## Лист1
№ | Наименование работ | Ед. изм. | Кол-во | Примечание
1 | Уголок стальной, нарезка по 1м, сварка с фермой 20шт (крепление для изоляторов) | м | 20 | 50х70х5
2 | Уголок стальной, нарезка по 0,4м, сварка с фермой 20шт (крепление для козырька) | м | 8 | 50х70х5
3 | Установка изоляторов | шт | 80 | ИОР 10-7,5 I УХЛ 2
3.1 | Уголок стальной, нарезка 80 шт по 0,05м | м | 4 | 50х70х5, 80шт по 50мм
3.2 | Резьбовая шпилька М10 | шт | 4 | 0,05х80шт-4м
3.3 | Резьбовая шпилька М16 | шт | 5 | 0,058х80шт-4,64м
3.4 | Гайка М10 | шт | 80
3.5 | Гайка М16 | шт | 80
3.6 | Шайба 10/125 | шт | 80
3.7 | Шайба 16/125 | шт | 80
4 | Круг стальной горячекатаный Ø16 мм, протяжка по изоляторам, сварка с уголком 50ммх80шт | м | 230 | 4х(14,3+19,1+19,1+5) (сталь 3 ГОСТ 2590-2006)
5 | Лист стальной 0,5мм х 420мм (козырек) | м | 58 | 14,3+19,1+19,1+5
6 | Окраска поверхностей | м2 | 56.4 | (0,05*2+0,07*2)*(20+8+4)+(58*0,42)*2
* Работы на высоте 6,5м, автовышка примерно 3 смены