## 02-01-01 ПЖ -изм.1 - ЛСР по Мет
№ п/п | Обоснование | Наименование работ и затрат | Единица измерения | Количество
на единицу
1 | 2 | 3 | 4 | 5
Раздел 1. Сооружение земляного полотна
1 | ФЕР01-01-013-14 | Разработка грунта с погрузкой на автомобили-самосвалы экскаваторами с ковшом вместимостью: 0,5 (0,5-0,63) м3, группа грунтов 2 | 1000 м3 | 1.327 | 198331.3
2 | ФЕР01-02-057-02 | Разработка грунта вручную в траншеях глубиной до 2 м без креплений с откосами, группа грунтов: 2 | 100 м3 | 0.085 | 16177.6
3 | ФЕР01-02-060-01 | Погрузка вручную неуплотненного грунта из штабелей и отвалов в транспортные средства, группа грунтов: 1 | 100 м3 | 0.0845 | 4481.7
4 | Цена поставщика ООО "Террус" | Перевозка и утилизация отходов 4-5 класса опасности | м3 | 1414.88 | 1874745.39
Устройство оснований под ж/д пути
5 | ФЕР27-04-016-04 | Устройство прослойки из нетканого синтетического материала (НСМ) в земляном полотне: сплошной | 1000 м2 | 5.9249 | 392376.96
6 | ФССЦ-01.7.12.05-0059 | Нетканый геотекстиль: Дорнит 500 г/м2 | м2 | 6517.43 | 593513.68
7 | ФЕР27-04-001-01 | Устройство подстилающих и выравнивающих слоев оснований: из песка | 100 м3 | 12.0781 | 1396540.51
8 | Цена поставщика ООО "Генпоставка" | Песок карьерный | м3 | 1328.59 | 1096919.59
9 | ФЕР27-04-001-04 | Устройство подстилающих и выравнивающих слоев оснований: из щебня | 100 м3 | 0.536 | 97754.76
10 | Цена поставщика ООО "Генпоставка" | Щебень фр.25-60 (балластного 2 кат.) ГОСТ 7392 для ЖД пути | м3 | 67.51 | 274932.84
11 | ФЕР28-01-072-02 | Замена балласта в пути с применением машин щебнеочистительных производительностью 400-600 м3/час несамоходных, шпалы деревянные, число шпал на 1 км: 1840, без укладки разделительного слоя | км пути | 0.003 | 7093.67
12 | Цена поставщика ООО "Генпоставка" | Щебень фр.25-60 (балластного 2 кат.) ГОСТ 7392 для ЖД пути | м3 | 3.78 | 15393.92
Раздел 2. Демонтажные работы
13 | ФЕР28-01-100-01 | Разборка упорной призмы и конструкции упора | шт | 1 | 132309.53
14 | ФЕР28-01-006-02 | Разборка пути звеньями рельсошпальной решетки, шпалы: железобетонные | км пути | 0.2115 | 71567.41
Раздел 3. Устройство верхнего строения пути
15 | ФЕР28-01-003-08 | Укладка пути отдельными элементами на деревянных шпалах при раздельном шурупном скреплении тип рельсов: Р65, длина рельсов 12,5 м, на 1 км число шпал 1840 / новые | км пути | 0.2713 | 4401900.86
16 | ФССЦ-25.1.05.05-0043 | Рельсы железнодорожные Р-65 категория Т1 | м | -542.6 | -1554978.74
17 | АО "НТПК", КП от 30.07.2023г. (п.1) | Рельсы Р-65 НТ260, L-12,5 м (196*0,811=158,97т; 24шт*0,811=19,46т(давальческий материал);152шт*0,811=123,36т (кс-2№3,4,12)) | т | 16.15 | 2235014.86
18 | ФССЦ-25.1.01.05-0011 | Шпалы деревянные пропитанные, тип I | шт | -499 | -1171061.18
19 | АО "НТПК", КП от 30.07.2023г. (п.3) | Шпала деревян. пропит. II тип, пр-во РБ (с доставкой ж/д транспортом до ст.Мытищи код 234808) (2247-1749 (кс-2№3,4,12)) | шт | 498 | 1007960.08
20 | ФССЦ-25.1.05.01-0002 | Накладка рельсовая двухголовая 2Р65 | шт | -87 | -103151.38
21 | АО "НТПК", КП от 30.07.2023г. (п.2) | Накладка 1Р-65 (220шт*0,0295=6,49т, 16шт*0,295(давальческий материал)=0,472т;194шт*0,0295=5,723т (кс-2№3,4,12)) | т | 0.295 | 68415.4
22 | ФССЦ-25.1.05.02-0008 | Подкладка раздельного скрепления железнодорожного пути КД-65 | шт | -998 | -540740.35
23 | ФССЦ-25.1.04.02-0001 | Болты клеммные для рельсовых скреплений железнодорожного пути с гайками, М22х75 мм | т | -0.933 | -90285.91
24 | ФССЦ-25.1.04.07-0003 | Шурупы путевые, размер 24х170 мм | т | -2.249 | -217579.38
25 | ФССЦ-25.1.06.19-0070 | Прокладки под подкладку КД65, ЦП361 из смеси РП 101-710 | шт | -998 | -44790.24
26 | АО "НТПК", КП от 30.07.2023г. (п.8) | Скрепление КД-65 (подкладка КД-65 (1 шт.), болт клеммный М22х75 в сборе (2 шт.), шуруп путевой М24х170 (4 шт.), прокладка ЦП-361 (1 шт.), прокладка ЦП-363 (1 шт.) (4494компл-3498 компл (кс-2 №3,4,12)) | компл | 996 | 3032269.55
27 | ФЕР29-03-001-11 | Укладка контррельсов | км пути | 0.037 | 273757.01
28 | ФССЦ-25.1.03.06-0033 | Шайбы пружинные путевые, исполнение 1, диаметр 27 мм | т | -0.011 | -969
29 | ФССЦ-25.1.03.07-0011 | Шплинт для путевых работ | кг | -1.169 | -52.31
30 | ФССЦ-25.1.04.04-0002 | Болты для рельсовых стыков железнодорожного пути с гайками, М24х150-160 мм | т | -0.035 | -3108.23
31 | ФССЦ-25.1.04.07-0003 | Шурупы путевые, размер 24х170 мм | т | -0.075 | -7255.87
32 | ФССЦ-25.1.05.06-0001 | Рельсы контррельсовые РК-50 | м | -1.55 | -3181.01
33 | ФССЦ-26.1.02.04-0004 | Прокладки под контррельс | шт | -70 | -1445.14
34 | ФССЦ-26.1.02.04-0006 | Прокладки под подкладки удлиненные | шт | -35 | -8802.19
35 | АО "НТПК", КП от 30.07.2023г. (п.7) | Контррельсовый уголок (с комплектом крепления) СП850 длина 9,3м ПКЖД-65 | комплект | 4 | 536360.15
36 | ФЕР28-01-017-06 | Сборка стрелочного перевода блоками при типе рельсов Р65 на деревянных брусьях, марка перевода: 1/9 (СП №б/н (старогодний), СП№14 (старогодний)) | компл | 2 | 752745.82
37 | ФЕР28-01-018-13 | Укладка стрелочного перевода типа Р65 блоками кранами на железнодорожном ходу, брусья деревянные, марка перевода: 1/9 без укладки разделительного слоя (СП №б/н (старогодний), СП№14 (старогодний)) | компл | 2 | 495987.95
Устройство упоров тупиковых
38 | ФЕР28-01-099-01 | Устройство упоров тупиковых рельсовых / старогодний | шт | 1 | 282417.41
39 | ФССЦ-25.1.05.07-0001 | Рельсы железнодорожные старогодные | т | -1.94 | -22935.07
40 | Цена Поставщика ООО “Генпоставка” | Щебень фр.25-60 (балластного 2 кат.) ГОСТ 7392 для ЖД пути | м3 | 20 | 81449.53
41 | ФЕР09-03-040-01 | Монтаж защитных ограждений оборудования/применит. Изготовление и монтаж обрамления призм тупиковых упоров | т | 5.281 | 603770.79
42 | ФССЦ-08.3.05.03-0025 | Сталь листовая холоднокатаная марки: 08пс толщиной 3,0-4,0 мм | т | 2.998 | 180580.88
43 | ФССЦ-08.3.08.02-0022 | Уголок горячекатаный, размер 50х50 мм | т | 2.283 | 107360.55
Рихтовка, выправка и балластировка путей
44 | ФЕР28-01-031-01 Применительно | Выправочно-отделочные работы и окончательная выправка пути на деревянных шпалах, балласт щебеночный/ рихтовка | км пути | 1.337 | 653125.01
45 | ФЕР28-01-031-02 Применительно | Выправочно-отделочные работы и окончательная выправка пути на железобетонных шпалах, балласт щебеночный/рихтовка | км пути | 0.778 | 311617.65
46 | ФЕР28-01-027-04 | Балластировка пути и стрелочных переводов на железобетонных шпалах, балласт: щебеночный | 1000 м3 | 0.091 | 216093.04
47 | ФССЦ-02.2.05.04-0061 | Щебень из плотных горных пород для балластного слоя железнодорожного пути, фракция от 25 до 60 мм | м3 | -106.47 | -170987.58
48 | Цена поставщика ООО "Генпоставка" | Щебень фр.25-60 (балластного 2 кат.) ГОСТ 7392 для ЖД пути | м3 | 106.47 | 433596.53
49 | ФЕР27-04-001-04 | Устройство подстилающих и выравнивающих слоев оснований: из щебня/междупутье | 100 м3 | 1.25 | 227971.14
50 | Цена поставщика ООО "Генпоставка" | Щебень фр.25-60 (балластного 2 кат.) ГОСТ 7392 для ЖД пути | м3 | 157.5 | 641414.92
51 | ФЕР27-04-001-01 | Устройство подстилающих и выравнивающих слоев оснований: из песка/междупутье | 100 м3 | 1 | 115626.74
52 | Цена поставщика ООО "Генпоставка" | Песок карьерный | м3 | 110 | 90818.92
53 | ФЕР32-11-001-01 | Послеосадочный ремонт трамвайных путей на железобетонных шпалах при балласте: щебеночном/применит. | км пути | 0.77815 | 1151559.64
54 | ФЕР32-11-001-03 | Послеосадочный ремонт трамвайных путей на деревянных шпалах при балласте: щебеночном/применит. | км пути | 1.3369 | 1934816.31
Изготовление и устройство закладных конструкций
55 | ФЕР46-05-008-03 | Монтаж мелких металлоконструкций массой до 10 кг/применит. Изготовление в построечных условиях конструкций закладных МС2 | т металлоконструкций | 0.273 | 29486.63
56 | ФССЦ-08.3.08.01-0037 | Сталь угловая неравнополочная, марка стали: Ст3пс, размером 75х50 мм | т | 0.273 | 14153.68
57 | ФЕР46-03-006-01 | Перфорация трубы/применит. Сверление рельс для установки МС2 | 100 отверстий | 3.8 | 10288.16
58 | ФЕР09-01-002-04 Применительно | Монтаж элементов каркасов быстровозводимых одноэтажных зданий из стальных сварных профилей на болтовых соединениях (без применения сварки): элементов обрамления проемов/применит. Установка МС2 на болтовых соединениях к рельсам | т | 0.068 | 18280.72
59 | ФССЦ-01.7.15.02-0084 | Болты с шестигранной головкой, диаметр 12 (14) мм | т | 0.031 | 3188.85
60 | ФССЦ-01.7.15.05-0014 | Гайки шестигранные, диаметр резьбы 12-14 мм | т | 0.025 | 2065.95
61 | ФССЦ-01.7.15.11-0047 | Шайбы оцинкованные, диаметр 14 мм | кг | 12 | 2759.39
62 | ФЕР46-05-008-03 | Монтаж мелких металлоконструкций массой до 10 кг/применит. Монтаж в проектное положение МС1 с приваркой к МС2 | т металлоконструкций | 5.429 | 586381.8
63 | ФССЦ-08.3.08.02-0072 | Сталь угловая равнополочная, марка стали: Ст3пс, шириной полок 75-75 мм | т | 5.429 | 214443.9
Раздел 4. Демонтажные работы
Разборка асфальтобетонного покрытия Путь №31
64 | ФЕР27-06-008-01 | Устройство шва-стыка в асфальтобетонном покрытии/применит. резка | 100 м | 2.261 | 166709.81
65 | ФССЦ-01.2.01.01-0019 | Битумы нефтяные дорожные вязкие БНД 60/90, БНД 90/130 | т | -0.0226 | -311.63
66 | ФССЦ-01.2.03.03-0045 | Мастика битумно-полимерная | т | -0.1583 | -1937.59
67 | ФССЦ-01.7.07.26-0033 | Шнур полиуретановый | 10 м | -22.61 | -3099.58
68 | ФССЦ-02.3.01.02-1012 | Песок природный II класс, средний, круглые сита | м3 | -4.522 | -2213.56
69 | ФЕР27-03-008-04 | Разборка покрытий и оснований: асфальтобетонных | 100 м3 | 1.581 | 640882.79
70 | ФЕР27-12-010-04 | Разборка дорог из сборных железобетонных плит площадью: более 3 м2 | 100 м3 | 0.307 | 46112.28
71 | ФЕР46-04-003-02 | Разборка бетонных конструкций объемом более 1 м3 при помощи отбойных молотков из бетона марки: 150 | м3 | 127.36 | 3966633.4
Прочие работы |  |  |  |  | 28827.45
72 | ФССЦпг-01-01-01-043 | Погрузка при автомобильных перевозках мусора строительного с погрузкой экскаваторами емкостью ковша до 0,5 м3 | 1 т груза | 663.81 | 28827.45
73 | Цена поставщика ООО "Террус" | Перевозка и утилизация отходов 4-5 класса опасности | м3 | 316.13 | 418878.83
Разборка бетонных конструкций Путь №30
74 | ФЕР46-09-005-01 | Разборка монолитных железобетонных конструкций гидромолотом на базе экскаватора | м3 | 84.4 | 1963699.23
Прочие работы |  |  |  |  | 9163.14
75 | ФССЦпг-01-01-01-043 | Погрузка при автомобильных перевозках мусора строительного с погрузкой экскаваторами емкостью ковша до 0,5 м3 | 1 т груза | 211 | 9163.14
76 | Цена поставщика ООО "Террус" | Перевозка и утилизация отходов 4-5 класса опасности | м3 | 84.4 | 111831.74
Разборка тупиков ж/б конструкций Путь №31
77 | ФЕР46-04-003-05 | Разборка бетонных конструкций объемом более 1 м3 при помощи отбойных молотков из бетона марки: 300/бет. блоки и основание | м3 | 58.3 | 4148001 | 1074353.6038
78 | ФЕР27-03-008-04 | Разборка покрытий и оснований: асфальтобетонных | 100 м3 | 0.06 | 24322.5
79 | ФЕР27-12-010-04 | Разборка дорог из сборных железобетонных плит площадью: более 3 м2 | 100 м3 | 0.257 | 38603.14
Прочие работы |  |  |  |  | 9223.91
80 | ФССЦпг-01-01-01-043 | Погрузка при автомобильных перевозках мусора строительного с погрузкой экскаваторами емкостью ковша до 0,5 м3 | 1 т груза | 212.4 | 9223.91
81 | Цена поставщика ООО "Террус" | Перевозка и утилизация отходов 4-5 класса опасности | м3 | 90.01 | 119265.09
Раздел 5. Стыковка с путями 417 цеха
82 | ФЕР28-01-007-01 | Разборка пути поэлементно на деревянных шпалах тип рельсов: Р65, на 1 км число шпал 2000 и 1840 | км пути | 0.00846 | 15121.53
83 | ФЕР28-01-003-08 | Укладка пути отдельными элементами на деревянных шпалах при раздельном шурупном скреплении тип рельсов: Р65, длина рельсов 12,5 м, на 1 км число шпал 1840/старогодние | км пути | 0.006 | 97351.16
84 | ФССЦ-25.1.04.07-0003 | Шурупы путевые, размер 24х170 мм | т | -0.05 | -4837.25
85 | ФССЦ-25.1.06.19-0070 | Прокладки под подкладку КД65, ЦП361 из смеси РП 101-710 | шт | -22 | -987.36
86 | ФССЦ-25.1.04.02-0001 | Болты клеммные для рельсовых скреплений железнодорожного пути с гайками, М22х75 мм | т | -0.021 | -2032.17
87 | ФССЦ-25.1.05.02-0008 | Подкладка раздельного скрепления железнодорожного пути КД-65 | шт | -22 | -11920.13
88 | ФССЦ-25.1.01.05-0011 | Шпалы деревянные пропитанные, тип I | шт | -11 | -25814.98
89 | ФССЦ-25.1.05.05-0043 | Рельсы железнодорожные Р-65 категория Т1 | м | -12 | -34389.5
90 | ФССЦ-25.1.05.01-0002 | Накладка рельсовая двухголовая 2Р65 | шт | -2 | -2371.3
91 | ФЕР32-09-001-01 Применительно | Сборка стыков на болтах/применит. Соединение рельсошпальной решетки на деревянных шпалах с рельсовыми путями цеха 417 | 100 шт | 0.02 | 5505.12
92 | ФСЭМ-91.09.12-071 | Прессы однокривошипные горизонтально-правильные для правки рельсов | маш.-ч | -0.188 | -608.87
93 | ФССЦ-25.1.03.06-0036 | Шайбы пружинные путевые, исполнение 2, диаметр 24 мм | т | -0.001 | -106.73
94 | ФССЦ-25.1.04.04-0012 | Болты для рельсовых стыков, диаметр 24 мм, класс 8,8 | т | -0.01 | -793.72
95 | ФССЦ-25.2.01.07-1004 | Электросоединители стыковые для трамвайных путей, длина 300 мм, диаметр 20 мм | шт | -2 | -522.73
96 | ФССЦ-25.1.04.04-0003 | Болты для рельсовых стыков железнодорожного пути с гайками, М27х160-180 мм | т | 0.025 | 2126.5
97 | ФССЦ-25.1.05.01-0001 | Накладка рельсовая двухголовая 1Р65 | шт | 8 | 11769.98
98 | ФЕР46-03-006-01 | Перфорация трубы/применит. Сверление отверстий в рельсах после подрезки под монтаж накладки | 100 отверстий | 0.32 | 866.83
99 | ФЕР46-04-003-05 | Разборка бетонных конструкций объемом более 1 м3 при помощи отбойных молотков из бетона марки: 300/бет. блоки и основание | м3 | 0.32 | 22767.31
Прочие работы |  |  |  |  | 33.36
100 | ФССЦпг-01-01-01-043 | Погрузка при автомобильных перевозках мусора строительного с погрузкой экскаваторами емкостью ковша до 0,5 м3 | 1 т груза | 0.768 | 33.36
101 | Цена поставщика ООО "Террус" | Перевозка и утилизация отходов 4-5 класса опасности | м3 | 0.32 | 423.99
15655000
48000000
32345000