## НВК3
№ п/п | № в ЛСР | Наименование работ | Ед. изм. | Кол-во по РД | Ссылка на чертежи, спецификации | Формула расчета, расчет объемов работ и расхода материалов | Добавленный объем | Примечание
1 | 2 | 3 | 4 | 5 | 6 | 7
Переустройство хозпитьевого водопровода (В1) на участке В1-1 – В1-1А
1 |  | Новая камера (стройчасть)
|  | Разработка грунта (80%-экскаватор, 20% вручную) | м³ |  |  | (3,55+1)*(4,15+1)*(0,1+2,4+0,25+0,2) | 69.1259
|  | Устройство песчаного основания h=0,1 м | м³ |  |  | 4,55*5,15*0,1 | 2.3433
|  | Бетонное основание В22,5 | м3 |  |  | 4,55*5,15*0,1 | 2.3433
|  | Устройство камеры из блоков ФБС 9.3.6 | шт |  |  | 4 ряда по 15шт примерно | 60
|  | Армирование плиты перекрытия | т |  |  |  | 0.276 | по калькулятору
|  | Бетонирование плиты перекрытия В22,5 | м3 |  |  | 12,5*0,25 | 3.125
|  | Кольцо опорное КО-6 | шт |  |  |  | 4
|  | Установка люков, тип Т | шт |  |  |  | 2
|  | Гидроизоляция мастикой битумной ТЕХНОНИКОЛЬ МГТН №24 | м2 |  |  | 15,4+15,4*2,65 | 56.21
|  | Обратная засыпка песком | м3 |  |  | 69,13-2,34-2,34-(12,5*2,65) | 31.325
|  | Погрузка и утилизация грунта ( с разр. К.1,6) | м3 |  |  |  | 110.6014
Новая камера (установка арматуры)
|  | Крест фланцевый с пожарной подставкой ППКФ 300, PN10 чугун с ЦПН | шт |  |  |  | 1
|  | Задвижка с обрезинен. клином DN 300 PN10 короткая (тип МЗВ) со штурвалом (Болгария) | шт |  |  |  | 4
|  | Переход фланцевый ХФ 300х100 чугун с ЦПП | шт |  |  |  | 2
|  | Фланцевый адаптер (ПФРК) UNIVERSAL DN300 (315-332) | шт |  |  |  | 2
|  | Тройник чугунный ТФ 300х100х300 PN10 фланцевый с ЦПП | шт |  |  |  | 1
|  | Втулка под фланец ПЭ100 SDR17 d 110 (Полипластик) | шт |  |  |  | 4
|  | Стальной фланец для ПЭ d110/DN100, PN10/16 ОКРАШЕННЫЙ (синий) | шт |  |  |  | 4
|  | Редукционный переход d110*63 SDR11 AGRU (Австрия) | шт |  |  |  | 1
|  | Переходник патрубок-резьба (нар.) 063х2" SDR11 латунь | шт |  |  |  | 1
|  | Муфта d110 SDR11 GF арт. 753911614 | шт |  |  |  | 3
|  | Труба ПЭ100 SDR17 10 атм. 315х18,7 Питьевая ГОСТ 18599-2001 | пог.м |  |  |  | 3
|  | Втулка под фланец ПЭ100 SDR17 d 315 (Полипластик) | шт |  |  |  | 4
|  | Муфта d315 SDR17 GF арт.753911823 | шт |  |  |  | 3
|  | Прокладка резиновая DN 300 с ручкой усиленная | шт |  |  |  | 9
|  | Прокладка резиновая DN 100 с ручкой усиленная | шт |  |  |  | 6
|  | Глухой фланец DN 100 PN10/16 | шт |  |  |  | 1
|  | ППФ100 Пожарная подставка фланцевая Ду100 чугун с ЦПП | шт |  |  |  | 1
|  | Втулка под фланец ПЭ100 SDR17 d 090 (Полипластик) | шт |  |  |  | 1
|  | Задвижка с обрезинен. клином DN 100 PN10.16 короткая (тип МЗВ) со штурвалом (Болгария) | шт |  |  |  | 1
|  | Стальной фланец для ПЭ d315/DN300, PN10 (без покрытия) | шт |  |  |  | 4
2 |  | Прокладка от В1-1 до гаража
|  | Разработка грунта (80%-экскаватор, 20% вручную) | м³ |  |  | 16х2х1 | 32
|  | Устройство песчаного основания h=0,1 м | м³ |  |  | 16х2х0,1 | 3.2 |  | 2.32
|  | Укладка трубы ПЭ100 110х6,6 | м.п. |  |  |  | 16 |  | 0,6*4
|  | Обратная засыпка песком вручную h=0,3 м | м³ |  |  | 16*2*0,3 | 9.6
|  | Обратная засыпка грунта бульдозером | м³ |  |  | 32-3,2-16 | 12.8
|  | Погрузка и утилизация грунта ( с разр. К.1,6) | м³ |  |  | 32-12,8 | 30.72
Переустройство хозпитьевого водопровода (В1) на участке В1-2 – В1-2А
3 |  | Устройство новых колодцев В1-2, В1-2А
|  | Разработка грунта (80%-экскаватор, 20% вручную) | м³ |  |  | (3*3*3)+(2,5*2,5*3) | 45.75
|  | Устройство щебеночной подготовки из щебня фракции 20-40 мм, М600 | м3 |  |  | Отсыпка под днище колодца | 2
|  | Установка плиты днища ПН 15 | шт |  |  |  | 1
|  | Установка плиты днища ПН 20 | шт |  |  |  | 1
|  | Установка кольца КС20-9 | шт |  |  |  | 3
|  | Установка кольца КС15-9 | шт |  |  |  | 3
|  | Пробивка отверстий в ж.б. кольце для прохода трубы ø315 мм с последующей заделкой бетоном свободного пространства | шт |  |  |  | 2
|  | Установка лестницы-стремянки из угловой оцинкованной стали 50×5 мм | шт |  |  |  | 2
|  | Установка плиты перекрытия 1ПП15-2 | шт |  |  |  | 1
|  | Установка плиты перекрытия 1ПП20-2 | шт |  |  |  | 1
|  | Кольцо опорное КО-6 | шт |  |  |  | 4
|  | Установка люков, тип Т | шт |  |  |  | 2
|  | Обмазка битумной мастикой Технониколь №24 в два слоя | м2 |  |  | 2*3,14*1,1*3+2*3,14*0,84*3+3,14*1,1*1,1+2*3,14*0,84*0,84 | 44.7802
Обмазка битумной мастикой Технониколь №24 в два слоя
|  | Обратная засыпка | м³ |  |  | 45,75-3,14*1,1*1,1*3-2*3,14*0,84*0,84*3 | 21.0583
|  | Погрузка и утилизация грунта ( с разр. К.1,6) | м³ |  |  | 45,75-21,06 | 39.504
|  | Установка задвижек д315 | шт |  |  |  | 2
Куча арматуры есть в подвале!!!

## АС2
№ | Наименование вида работ | Ед. Изм. | Bида работ | Ед. измер. | Количество по РД | Добавленный объем | Примечание
4 | Монтаж подпорной стенки | [5 empty] | плюс 9м (по рд=7+37+7=51м) | 51 | 100
1 | Арматура Ø10А500С | п.м т |  | п.м | 2971,2 1,833 | 524.3294 | расчет в % соотношении | 9 | 17.6471
2 | Арматура Ø10А240 | п.м т |  | п.м | 1026,9 0,633 | 181.2176 | расчет в % соотношении
3 | Арматура Ø8А240 | п.м т |  | п.м | 44,3 0,018 | 7.8176 | расчет в % соотношении
4 | Устройство бетонной подготовки из бетона кл. B7,5 толщиной 100мм | м3 |  |  | 7.3 | 1.2882 | расчет в % соотношении
5 | Устройство подпорной стенки из бетона кл. B25, W8, F100 | м3 |  |  | 25.7 | 4.5353 | расчет в % соотношении
6 | Устройство гидроизоляции подпорной стенки - обмазать горячей битумной мастикой за 2 раза по холодной битумной грунтовке | м2 |  |  | 170 | 30 | расчет в % соотношении
Монтаж ограждения
7 | Устройство фундаментов ограждения ФО-2 «Альбом ИЖ 31-77» | шт. т |  |  | 27 17,01
8 | Устройство панелей ограждения ПО-2 «Альбом ИЖ 31-77» | шт. т |  |  | 26 36,92
9 | Устройство кирпичной кладки из кирпича КР-р-по 250х120х88/1,4НФ/150/2,0/50 | м3 |  |  | 1.7
10 | Устройство монолитных фундаментов из бетона кл. B20, W6, F75 | м3 |  |  | 2.5
11 | Устройство щебеночной подготовки из щебня фр. 20- 40мм толщиной 200мм | м3 |  |  | 6.4
Земляные работы
12 | Разработка грунта механизированным способом | м3 |  |  | 247.1
13 | Доработка грунта вручную | м3 |  |  | 4.9
14 | Обратная засыпка грунта механизированным способом с уплотнением | м3 |  |  | 148.8
15 | Обратная засыпка грунта вручную с уплотнением | м3 |  |  | 49.6
16 | Bывоз лишнего грунта на полигон на расстояние 30 км и утилизация | м3 |  |  | 53.6
5 | Горловины на камеру
| Стальная пластина | шт |  |  |  | 1 | 1мх1мх0,1м
| Установка кольца КС10-10 | шт |  |  |  | 4
| Кольцо опорное КО-6 | шт |  |  |  | 2
| Обмазка битумной мастикой Технониколь №24 в два слоя | м2 |  |  |  | 13.06 | 2*3,14*0,5*1*4+0,5*
| Установка люков, тип Т | шт |  |  |  | 2

## ГП1
№ п/п | № в ЛСР | Наименование работ | Ед. изм. | Кол-во по РД | Ссылка на чертежи, спецификации | Формула расчета, расчет объемов работ и расхода материалов | Добавленный объем | Примечание
1 | 2 | 3 | 4 | 5 | 6 | 7
6 |  | Вертикальная планировка
1 |  | Срезка грунта бульдозером | м³ | 1109 | 131-23-ГП1 л3 |  | 845 | 1954 (по съемке геодезистов)
2 |  | Перемещение грунта в отвал бульдозером на расстояние до 50 м | м³ | 1109 | 131-23-ГП1 л.3 |  | 845
3 |  | Погрузка лишнего грунта из отвала в автосамосвалы экскаватором , ёмкость ковша 0,65 м | м³ | 1109 | 131-23-ГП1 л.3 |  | 845
4 |  | Транспортировка лишнего грунта на расстояние до 10 км автосамосвалом КАМАЗ-5511 г.п. 10т | т | 1752.2 | 131-23-ГП1 л.3 | 1109,0 х 1,58=1752,2 | -1752.2 | удалить тонны, пересчитать в кубах
4 |  | Транспортировка лишнего грунта на расстояние до 10 км автосамосвалом КАМАЗ-5511 г.п. 10т | м3 | 0 |  |  | 2822.3 | 2822,3 (по талонам террус 1 этап)
5 |  | Планировка территории бульдозером Т-75 | м² | 2637 | 131-23-ГП1 л.3
6 |  | Устройство асфальт бетонного покрытия 851,0 м² |  |  | 131-23-ГП1 л.3
7 |  | Устройство дорожного корыта под подъездную дорогу бульдозером Т-75 | м³ | 493.58 | 131-23-ГП1 л.3 | V= 851 х 0,58= 494,0
8 |  | Погрузка лишнего грунта в автосамосвалы экскаватором с объёмом ковша 0,65м3 | м³ | 493 | 131-23-ГП1 л.3 | V= 851 х 0,58= 494,0
9 |  | Отвозка лишнего грунта на расстояние 10 км автосамосвалом КАМАЗ-5511 г.п. 10т | м³/т | 494,0/780,0 | 131-23-ГП1 л.3 | V=494,0 х 1,58= 780,0т
10 |  | Устройство песчаного основания h=0.30 см | м³ | 281.0 | 131-23-ГП1 л.3 | V= 851 х 0,3 х 1,1= 281,0
11 |  | Устройство щебеночного основания h=0.15 см: из щебеня 25-70 мм,10-20мм марки 800 | м³ | 141.7 | 131-23-ГП1 л.3 | V= 851 х 0,15 х 1,05= 134,1 + 851 х0,15 х48,25 х1,05 =141,7
12 |  | Щебень 5-20 мм по способу облегченной пропитки h=0.08 | м³ | 71.5 | 131-23-ГП1 л.3 | V= 851 х 0,08 х 1,1= 71,5
13 |  | Укладка среднезернистого асфальтобетона h=0.05 Тип В марка III | м²/т | 851/104,8 | 131-23-ГП1 л.3 | V= 123,2/1000хS 123,2/1000 х 851=104,8
14 |  | Восстановление существующих колодцев: | шт | 3
15 |  | Установка плиты перекрытия с подъемом на проектную отметку ПП-15 | шт/м³ | 3/0,84
16 |  | Установка люков полимерных 1.5т | шт/кг | 3/54,0
17 |  | Посев многолетних трав: | м² | 454 | 131-23-ГП1 л.3
|  | Кострец безостый | кг | 1.3 | 131-23-ГП1 л.3 | (норма 25-28кг на 1га) 28:10000Х454,0=1,3
|  | Овсянка луговая | кг | 1 | 131-23-ГП1 л.3 | (норма 18-22 кг на 1га) 22:10000Х454,0=1,0
|  | Ежа сборная | кг | 0.9 | 131-23-ГП1 л.3 | (норма 18-20 кг на 1га) 20:10000х454,0=0,9

## ПЖ
№ п/п | Наименование работ | Единица измерения | Добавленный объем | Примечания
7 | Укладка звеньевого пути в кривых рельсами НТ типа Р-65, деревянных шпал II типа, тип скреплений – КД65 | м | 30 | грубо!!!!
| Балластировка укладываемых путей и выправляемых существующих путей щебнем с увеличением на 10 % | м³ | 60 | примерно 3 машины

## ЭС2
№ п/п | № в ЛСР | Наименование работ | Ед. изм. | Кол-во | Ссылка на чертежи, спецификации | Формула расчета, расчет объемов работ и расхода материалов | Добавленный объем | Примечание
1 | 2 | 3 | 4 | 5 | 6 | 7
10 | 2 кабеля ММЗ по стене вместо 28-28Б (286м)
Земляные работы
|  | Разработка грунта вручную | м3 |  |  | (17+1)х1х1 | 18
|  | Песчаное основание | м3 |  |  | (17+1)х1х0,1 | 1.8
|  | Обратная засыпка вручную песком | м3 |  |  | (17+1)х1х0,3 | 5.4
|  | Обратная засыпка вручную грунтом | м3 |  |  | 18-1,8-5,4 | 10.8
|  | Вывоз лишнего грунта на полигон на расстояние 30 км и утилизация | м3 |  |  | 18-10,8 | 7.2
СМР
|  | Прокладка трубы гофрированной двустенной ПНД-110 SN12 в траншее на глубине 1 м | м |  |  | (17+1)х2+4х1(подьем) | 40
|  | Прокладка кабеля АВБШвнг(А)-LS 3х70 мс-6 в траншее в трубах | м |  |  |  | 40
|  | Монтаж лестничного лотка вертикального 200мм | м |  |  | 8+8 | 16
|  | Прокладка кабеля АВБШвнг(А)-LS 3х70 мс-6 по вертикальным лоткам | м |  |  |  | 32
|  | Прокладка кабеля АВБШвнг(А)-LS 3х70 мс-6 по существующим консолям | м |  |  |  | 196
|  | Заделка труб пеной двухкомпонентной огнезащитной DN1201 | шт. |  |  |  | 1
|  | Монтаж муфты соединительной 10кВ 3СТп-10-70/120 | шт. |  |  |  | 4 | тип муфты не точен
|  | * кабель как материал |  |  |  | 40+32+196+12(разделка)+2%змейка | 285.6

## СВОД допов
№ | шифр | доп/работы | комментарий
1 | НВК3 | новая большая камера | подсчитано грубо
2 | НВК3 | трасса от колодца в1-1 до гаража | подсчитано грубо
3 | НВК3 | устройство колодцев в1-2, в1-2а | подсчитано грубо
4 | АС2 | удлинение подпорной стенки | подсчитано грубо
5 | АС2 | горловины на камеру | подсчитано грубо
6 | ГП1 | увеличение объемов грунта | подсчитано
7 | ПЖ | восстановление пути (где тс3) | подсчитано грубо, уточняется
8 | ЭС1 | консоли и лотки | в работе
9 | КС | забор на обкаточных | объем и расчет стоимости в письме 074-К от 13.10.2023
10 | ЭС2 | кабели ММЗ по стене | подсчитано грубо
11
12
13
14
15
16
17
18
19
20