## Лист1 (hidden)
№ПП | Наименование | Технические требования | Количество | Производитель | Примечания | Цена по КП за весь объем с НДС | Цена выход
Цех 8
1. | Строительные материалы и оборудование цеха
1.1. | Сендвич-панель перегородка цеха
1.2. | Межпролетные механические ворота перегородка цеха | 8 м
1.3. | Двери перегородка цеха
1.4. | Отделочные материалы АБК, в составе:
1.4.1. | …
1.5. | Двери АБК
1.6. | Сантехника АБК
1.7. | Потолки АБК
1.8. | Полы АБК
1.9. | Огнестойкие полы цеха | до 800 градусов
1.10. | ЖД пути внутрицеховые рельсы | Р-65
1.11. | Шпалы в комплекте с креплениями | ЖБ либо деревянная тип 2 (?)
1.12. | Ворота автоматические вьздные |  | 8 шт.
1.13. | Модульное здание ц.8 | 6х4,8м, два этажа, 15 окон, 2 двери, лестница на 2 этаж | 2шт. |  | КП ТД ВЗВТ от 22.03.23 включая доставку и монтаж +35% к исх, 10% дисконт планово, уточнить на момент поставки | 3343784 | 4514108.4
2. | Электроснабжение
2.1. | кабель от шинопровода до сварочной розетки 380В в щитке на 31 сварочный пост | 4х10мм
2.2. | кабели освещения и питания по АБК
2.3. | кабели питания кранов мостовых 3 шт.
2.4. | распред шкафы (сборные)
2.5. | внутреннее освещение общее+аварийное – светильники диодные без замены питающей сети
2.6. | Светильники АБК
2.7. | Светильники уличные наружного освещения
2.8. | Шинопровод |  |  |  | При необходимости замены
3. | Отопление и вентиляция
3.1. | приточно-вытяжное оборудование отопления и вентиляции цеха и АБК
3.2. | - водяные тепловые завесы над воротами
3.3. | - кондиционеры для АБК
3.4. | - оборудование системы автоматического регулирования и управления
4. | Система подачи сжатого воздуха
4.1. | Компрессоры комплектно с осушителями и воздухосборниками | 10м3/мин | 2 шт. | ООО "ЧКЗ МСК" | КП №112-сбр от 06.03.2023+сертификаты с доставкой и ПНР. +100% к цене | 7942400 | 15884800
4.2. | - Система управления компрессорами |  | 2 шт. | ООО "ЧКЗ МСК" | КП №112-сбр от 06.03.2023+сертификаты +100% к цене
4.3. | - АРМ
4.4. | - дополнительные трубопроводы для подачи воздуха
5. | АПС пожарная сигнализация
5.1. | - пульт АПС С200-М
5.2. | - извещатели пожарные автоматические и ручные
5.3. | - ИБП
6. | СОУЭ (оповещение и эвакуация)
6.1. | - звуковые оповещатели
6.2. | - световые оповещатели
7. | СКС
7.1. | - ВОЛС кабель
7.2. | - медный кабель (витая пара)
7.3. | - патч корды
7.4. | - оптические кроссы
7.5. | - патч панели
7.6. | - Ethernet коммутаторы
7.7. | - ИБП
7.8. | - кабельные органайзеры
7.9. | - универсальные розетки типа RJ45
7.10. | - кабельные лотки
8. | СОТ (охранное телевидение)
8.1. | - IP-камеры Hikvision с поддержкой РоЕ
8.2. | - розетки, репитеры, кабель
8.3. | - коммутаторы
ЖД пути от 417, 217 цехов
1 | Укладка звеньевого пути в прямых и кривых новыми рельсами типа Р-65 при 1840 шт. деревянных шпал на 1 км пути, тип скреплений – костыльное, км, в том числе: |  | 2.863
1.1. | Рельс Р-65 | Р-65 категория Нт, длина 12,5 м | 468 | КП ТД ТЕХМЕТ | 65кг на погонный метр. Один рельс 12,5*0,065=0,8125т Всего 468*0,8125=380,25т | 52436475 | 70789241.25
1.2. | Шпала деревянная пропитанная шт | тип II ГОСТ | 3870 | КП ТД ТЕХМЕТ | 3870р за ед | 11184300 | 15098805
1.3. | Костыль путевой шт | 16х16х165 | 30960 | КП ТД ТЕХМЕТ | 0,378кг/шт. Всего 30960*0,378=11,702т | 1488272.5 | 2009167.875
1.4. | Подкладка Д-65 шт |  | 7740 | КП ТД ТЕХМЕТ | в 1т.130шт. Всего 7740/130=59,5т | 13637400 | 18410490
1.5. | Накладка 1Р-65, шт |  | 936 | КП ТД ТЕХМЕТ | масса=468рельс*2стороны * 0,0295т/шт = 27,612т | 5232474 | 7063839.9
1.6. | Противоугон П-65 шт |  | 7740 | КП ТД ТЕХМЕТ | масса 7740шт*0,00136т=10,5264т | 1471590.72 | 1986647.472
1.7. | Пpoклaдкa ЦП-362 нaшпaльнaя (Д-65) шт |  | 7740 | КП ТД ТЕХМЕТ |  | 743040 | 1003104
2 | Глухое пересечение , комплект | типа Р65 под углом 45º | 1 |  |  |  | 0
3 | Стрелочный перевод правый для установки по основному пути в кривую Р-600 с комплектом деревянных брусьев и костылей, комплект | ТИП Р65 МАРКА 1/9 ПРОЕКТ 2766.00.000 | 1 | КП ТД ТЕХМЕТ |  | 3096000 | 4179600
4 | Стрелочный перевод левый с комплектом деревянных брусьев и костылей, комплект | ТИП Р65 МАРКА 1/9 ПРОЕКТ 2766.00.000 | 3 | КП ТД ТЕХМЕТ |  | 9288000 | 12538800
5 | Стрелочный перевод правый с комплектом деревянных брусьев и костылей, комплект | ТИП Р65 МАРКА 1/9 ПРОЕКТ 2766.00.000 | 2 | КП ТД ТЕХМЕТ |  | 6192000 | 8359200
6 | Стрелочный перевод левый с комплектом деревянных брусьев и костылей, комплект | ТИП Р65 МАРКА 1/6 ПРОЕКТ 2307.00.000 | 1 | КП ТД ТЕХМЕТ |  | 2470000 | 3334500
7 | Стрелочный перевод правый с комплектом деревянных брусьев и костылей, комплект | ТИП Р65 МАРКА 1/6 ПРОЕКТ 2307.00.000 | 1 | КП ТД ТЕХМЕТ |  | 2470000 | 3334500
8 | Установка тупиковых упоров | (ТУ 5264-001-83875090-2016) | 4 | КП ТД ТЕХМЕТ |  | 672000 | 907200
9 | Сыпучие материалы:
9.1. | Щебень | фракция
9.2. | Песок
| ИТОГО |  |  |  |  | 121667736.22 | 169414003.897
| рент | [5 empty] | 28.18%

## Лист2 (hidden)
№ПП | Наименование | Технические требования | Количество | Производитель | Примечания | Цена по КП за весь объем с НДС | Цена выход
Цех 8
1. | Строительные материалы и оборудование цеха
1.1. | Сендвич-панель перегородка цеха
1.2. | Межпролетные механические ворота перегородка цеха |  |  | Дорхан | Гриша
1.3. | Двери перегородка цеха |  |  | Дорхан | Гриша
1.4. | Отделочные материалы АБК, в составе:
1.4.1. | …
1.5. | Двери АБК
1.6. | Сантехника АБК
1.7. | Потолки АБК
1.8. | Полы АБК
1.9. | Огнестойкие полы цеха | до 800 градусов
1.10. | ЖД пути внутрицеховые рельсы | Р-65
1.11. | Шпалы в комплекте с креплениями | ЖБ либо деревянная тип 2 (?)
1.12. | Ворота автоматические вьздные |  | 8 шт. |  | Гриша
1.13. | Модульное здание ц.8 | 6х4,8м, два этажа, 15 окон, 2 двери, лестница на 2 этаж | 2шт. |  | КП ТД ВЗВТ от 22.03.23 включая доставку и монтаж +35% к исх, 10% дисконт планово, уточнить на момент поставки | 3343784 | 4514108.4
2. | Электроснабжение
2.1. | кабель от шинопровода до сварочной розетки 380В в щитке на 31 сварочный пост | 4х10мм
2.2. | кабели освещения и питания по АБК
2.3. | кабели питания кранов мостовых 3 шт.
2.4. | распред шкафы (сборные)
2.5. | внутреннее освещение общее+аварийное – светильники диодные без замены питающей сети |  |  |  | Олеванов
2.6. | Светильники АБК |  |  |  | Олеванов
2.7. | Светильники уличные наружного освещения |  |  |  | Олеванов
2.8. | Шинопровод |  |  |  | При необходимости замены
3. | Отопление и вентиляция
3.1. | приточно-вытяжное оборудование отопления и вентиляции цеха и АБК |  |  |  | Веза
3.2. | - водяные тепловые завесы над воротами
3.3. | - кондиционеры для АБК |  |  |  | Веза
3.4. | - оборудование системы автоматического регулирования и управления
4. | Система подачи сжатого воздуха
4.1. | Компрессоры комплектно с осушителями и воздухосборниками | 10м3/мин | 2 шт. | ООО "ЧКЗ МСК" | КП №112-сбр от 06.03.2023+сертификаты с доставкой и ПНР. +100% к цене | 7942400 | 15884800
4.2. | - Система управления компрессорами |  | 2 шт. | ООО "ЧКЗ МСК" | КП №112-сбр от 06.03.2023+сертификаты +100% к цене
4.3. | - АРМ
4.4. | - дополнительные трубопроводы для подачи воздуха
5. | АПС пожарная сигнализация
5.1. | - пульт АПС С200-М
5.2. | - извещатели пожарные автоматические и ручные
5.3. | - ИБП
6. | СОУЭ (оповещение и эвакуация)
6.1. | - звуковые оповещатели
6.2. | - световые оповещатели
7. | СКС
7.1. | - ВОЛС кабель
7.2. | - медный кабель (витая пара)
7.3. | - патч корды
7.4. | - оптические кроссы
7.5. | - патч панели
7.6. | - Ethernet коммутаторы
7.7. | - ИБП
7.8. | - кабельные органайзеры
7.9. | - универсальные розетки типа RJ45
7.10. | - кабельные лотки
8. | СОТ (охранное телевидение)
8.1. | - IP-камеры Hikvision с поддержкой РоЕ
8.2. | - розетки, репитеры, кабель
8.3. | - коммутаторы
ЖД пути от 417, 217 цехов |  |  | шт
1 | Укладка звеньевого пути в прямых и кривых новыми рельсами типа Р-65 при 1840 шт. деревянных шпал на 1 км пути, тип скреплений – костыльное, км, в том числе: | 417 путь | 1929
1.1. | Рельс Р-65 | Р-65 категория Нт, длина 12,5 м | 308.64 | КП ТД ТЕХМЕТ | 65кг на погонный метр. Один рельс 12,5*0,065=0,8125т Всего 308*0,8125=250,25т | 34509475
1.2. | Шпала деревянная пропитанная шт | тип II ГОСТ |  | КП ТД ТЕХМЕТ | 3870р за ед | 6438920
1.3. | Костыль путевой шт | 16х16х165 |  | КП ТД ТЕХМЕТ | 0,378кг/шт. Всего 30960*0,378=11,702т
1.4. | Подкладка Д-65 шт |  |  | КП ТД ТЕХМЕТ | в 1т.130шт. Всего 7740/130=59,5т
1.5. | Накладка 1Р-65, шт |  |  | КП ТД ТЕХМЕТ | масса=468рельс*2стороны * 0,0295т/шт = 27,612т
1.6. | Противоугон П-65 шт |  |  | КП ТД ТЕХМЕТ | масса 7740шт*0,00136т=10,5264т
1.7. | Пpoклaдкa ЦП-362 нaшпaльнaя (Д-65) шт |  |  | КП ТД ТЕХМЕТ
1 | Укладка звеньевого пути в прямых и кривых новыми рельсами типа Р-65 при 1840 шт. деревянных шпал на 1 км пути, тип скреплений – костыльное, км, в том числе: | 217 путь | 284
1.1. | Рельс Р-65 | Р-65 категория Нт, длина 12,5 м |  | КП ТД ТЕХМЕТ | 65кг на погонный метр. Один рельс 12,5*0,065=0,8125т Всего 308*0,8125=250,25т
1.2. | Шпала деревянная пропитанная шт | тип II ГОСТ |  | КП ТД ТЕХМЕТ | 3870р за ед
1.3. | Костыль путевой шт | 16х16х165 |  | КП ТД ТЕХМЕТ | 0,378кг/шт. Всего 30960*0,378=11,702т
1.4. | Подкладка Д-65 шт |  |  | КП ТД ТЕХМЕТ | в 1т.130шт. Всего 7740/130=59,5т
1.5. | Накладка 1Р-65, шт |  |  | КП ТД ТЕХМЕТ | масса=468рельс*2стороны * 0,0295т/шт = 27,612т
1.6. | Противоугон П-65 шт |  |  | КП ТД ТЕХМЕТ | масса 7740шт*0,00136т=10,5264т
1.7. | Пpoклaдкa ЦП-362 нaшпaльнaя (Д-65) шт |  |  | КП ТД ТЕХМЕТ
2 | Глухое пересечение , комплект | типа Р65 под углом 45º | 1 |  |  |  | 0
3 | Стрелочный перевод правый для установки по основному пути в кривую Р-600 с комплектом деревянных брусьев и костылей, комплект | ТИП Р65 МАРКА 1/9 ПРОЕКТ 2766.00.000 | 1 | КП ТД ТЕХМЕТ |  | 3096000 | 4179600
4 | Стрелочный перевод левый с комплектом деревянных брусьев и костылей, комплект | ТИП Р65 МАРКА 1/9 ПРОЕКТ 2766.00.000 | 3 | КП ТД ТЕХМЕТ |  | 9288000 | 12538800
5 | Стрелочный перевод правый с комплектом деревянных брусьев и костылей, комплект | ТИП Р65 МАРКА 1/9 ПРОЕКТ 2766.00.000 | 2 | КП ТД ТЕХМЕТ |  | 6192000 | 8359200
6 | Стрелочный перевод левый с комплектом деревянных брусьев и костылей, комплект | ТИП Р65 МАРКА 1/6 ПРОЕКТ 2307.00.000 | 1 | КП ТД ТЕХМЕТ |  | 2470000 | 3334500
7 | Стрелочный перевод правый с комплектом деревянных брусьев и костылей, комплект | ТИП Р65 МАРКА 1/6 ПРОЕКТ 2307.00.000 | 1 | КП ТД ТЕХМЕТ |  | 2470000 | 3334500
8 | Установка тупиковых упоров | (ТУ 5264-001-83875090-2016) | 4 | КП ТД ТЕХМЕТ |  | 672000 | 907200
9 | Сыпучие материалы:
9.1. | Щебень | фракция
9.2. | Песок
| ИТОГО |  |  |  |  | 76422579 | 53052708.4
| рент | [5 empty] | -44.05%

## СМР трнсбрдр (2)
№ п/п | Наименование материалов | Ед.изм | Кол-во | Цена за единицу без НДС | ИТОГО без НДС | ИТОГО с НДС
1 | 2 | 3 | 4 | 5 | 6 | 7
131-23-АС1 (02-01-01) Архитектурно-строительные решения
Земляное полотно железнодорожного пути
1 | Разработка сухого грунта механизированным способом с погрузкой | м3 | 1080 | 464.8293 | 502015.64 | 602418.77
2 | Доработка грунта вручную | м3 | 20 | 2541.5436 | 50830.87 | 60997.04
3 | Перевозка на расстояние до 30 км с утилизацией | т | 1744 | 4948.6442 | 8630435.55 | 10356522.66
4 | Работа на отвале | м3 | 1090 | 71.5122 | 77948.3 | 93537.96
5 | Планировка площадей механизированным способом | м2 | 1030 | 464.8293 | 478774.18 | 574529.02
6 | Планировка площадей ручным способом | м2 | 10 | 1285.7894 | 12857.89 | 15429.47
7 | Обратная засыпка местным грунтом механизированным способом | м3 | 8 | 464.8293 | 3718.63 | 4462.36
8 | Засыпка вручную | м3 | 2 | 1285.7894 | 2571.58 | 3085.9
9 | Уплотнение грунта пневматическими трамбовками | м3 | 10 | 290.3395 | 2903.4 | 3484.08
| Устройство основания строения пути |  |  | 0
10 | Устройство оснований из песка | м3 | 168 | 1589.0011 | 266952.18 | 320342.62
11 | Устройство подушки из песчано-гравийной смеси (толщина слоя 200мм) | м2 | 1030 | 361.8517 | 372707.28 | 447248.74
12 | Устройство подушки из щебня (Толщина слоя 200-290мм) | м2 | 1030 | 669.3542 | 689434.82 | 827321.78
13 | Устройство балластной подушки из гранитного щебня | м3 | 121 | 2109.6099 | 255262.8 | 306315.36
14 | Устройство асфальтобетонного покрытия асфальтоукладчиками (Толщина слоя 5см) | м2 | 770 | 1630.4782 | 1255468.18 | 1506561.82
15 | Устройство асфальтобетонного покрытия вручную | м2 | 150 | 2059.5514 | 308932.7 | 370719.24
16 | Установка бортовых камней | м | 100 | 1723.444 | 172344.4 | 206813.28
| Устройство верхнего строения пути |  |  | 0
17 | Укладка пути отдельными элементами на железобетонных шпалах тип рельсов: Р50 | м | 156 | 3358.2129 | 523881.21 | 628657.45
| Устройство фундаментов |  |  | 0
| Фундамент под опору троллей ФМ1 (4 шт.) |  |  | 0
18 | Устройство бетонной подготовки | м3 | 1.92 | 5690.9409 | 10926.61 | 13111.93
19 | Устройство железобетонных фундаментов | м3 | 7.2 | 12046.9452 | 86738.01 | 104085.61
20 | Установка анкерной группы | т | 0.1324 | 214952.801 | 28459.75 | 34151.7
21 | Гидроизоляция обмазочная битумная в 2 слоя | м2 | 35.84 | 457.6781 | 16403.18 | 19683.82
| ФМ2 Фундамент аппарели - 4шт |  |  | 0
22 | Устройство бетонной подготовки | м3 | 1.8 | 5690.9409 | 10243.69 | 12292.43
23 | Устройство железобетонных фундаментов | м3 | 3.6 | 12064.1081 | 43430.79 | 52116.95
24 | Установка закладных деталей | т | 0.1264 | 105822.3233 | 13375.94 | 16051.13
25 | Монтаж опорных стоек (8 шт.) | т | 0.20216 | 214952.801 | 43454.86 | 52145.83
26 | Гидроизоляция обмазочная битумная в 2 слоя | м2 | 26.4 | 457.6781 | 12082.7 | 14499.24
| Опоры троллей (ОП1 - 4 шт.) |  |  | 0
| М/конструкции опор |  |  | 0
27 | Монтаж опорных стоек (4 шт.) | т | 2.216 | 214952.801 | 476335.41 | 571602.49
28 | Огрунтовка металлических поверхностей за два слоя | м2 | 55.4 | 217.3971 | 12043.8 | 14452.56
29 | Окраска металлических поверхностей за два слоя | м2 | 55.4 | 217.3971 | 12043.8 | 14452.56
30 | Устройство подливки толщиной 80мм | м2 | 1.08 | 2079.5748 | 2245.94 | 2695.13
31 | Устройство поясов в опалубке | м3 | 0.84 | 18038.2373 | 15152.12 | 18182.54
| Фермы Ф1 - 2 шт., Ф2 - 1шт. |  |  | 0
32 | Монтаж ферм (3 шт.) | т | 2.5646 | 105822.3233 | 271386.64 | 325663.97
33 | Огрунтовка металлических поверхностей за два слоя | м2 | 65 | 217.3971 | 14130.81 | 16956.97
34 | Окраска металлических поверхностей за два слоя | м2 | 65 | 217.3971 | 14130.81 | 16956.97
| Устройство водостока |  |  | 0
| Песколовка ПЛ1 |  |  | 0
35 | Устройство бетонной подготовки | м3 | 0.11 | 5690.9409 | 626 | 751.2
36 | Устройство песколовки | м3 | 0.5 | 29450.1542 | 14725.08 | 17670.1
37 | Установка сальника набивного Ду250 L=150 (1 шт.) | т | 0.203 | 99363.3414 | 20170.76 | 24204.91
| Водоотводной лоток |  |  | 0
38 | Устройство водоотводных лотков | м | 12 | 2388.5075 | 28662.09 | 34394.51
39 | Укладка трубопроводов водостока | м | 9.56 | 2859.0578 | 27332.59 | 32799.11
40 | Очистка поверхности щетками | м2 | 8.6 | 1441.2536 | 12394.78 | 14873.74
41 | Обеспыливание поверхности | м2 | 8.6 | 121.5707 | 1045.51 | 1254.61
42 | Обезжиривание поверхностей | м2 | 8.6 | 149.9897 | 1289.91 | 1547.89
43 | Огрунтовка металлических поверхностей за один раз | м2 | 8.6 | 217.3971 | 1869.61 | 2243.53
44 | Окраска металлических огрунтованных поверхностей | м2 | 8.6 | 217.3971 | 1869.61 | 2243.53
131-23-АС2 (02-01-02) Архитектурно-строительные решения
| Устройство ограждения ОГ-1 |  |  | 0
45 | Устройство основания щебеночного | м3 | 6.4 | 1773.5026 | 11350.42 | 13620.5
46 | Установка железобетонных оград из панелей | м | 65 | 3511.249 | 228231.19 | 273877.43
47 | Гидроизоляция боковая обмазочная битумная в 2 слоя | м2 | 50.49 | 450.5269 | 22747.1 | 27296.52
| Кирпичный участок |  |  | 0
48 | Разработка грунта вручную | м3 | 3.75 | 2541.5436 | 9530.79 | 11436.95
49 | Засыпка грунтом вручную | м3 | 1.25 | 1285.7894 | 1607.24 | 1928.69
50 | Устройство бетонных фундаментов | м3 | 2.2 | 8661.5577 | 19055.43 | 22866.52
51 | Гидроизоляция боковая обмазочная битумная в 2 слоя | м2 | 7.62 | 450.5269 | 3433.01 | 4119.61
52 | Кладка стен кирпичных | м3 | 1.7 | 9724.229 | 16531.19 | 19837.43
53 | Устройство стяжек цементных | м2 | 0.7144 | 477.7015 | 341.27 | 409.52
| Подпорная стенка ПС-1 |  |  | 0
54 | Разработка грунта механизированным способом | м3 | 230 | 464.8293 | 106910.74 | 128292.89
55 | Доработка грунта вручную | м3 | 2.92 | 2541.5436 | 7421.31 | 8905.57
56 | Погрузка и перевозка вытесненного грунта до 30 км с утилизацией | т | 41.12 | 4948.6442 | 203488.25 | 244185.9
57 | Обратная засыпка местным грунтом механизированным способом | м3 | 200 | 464.8293 | 92965.86 | 111559.03
58 | Засыпка вручную | м3 | 7.22 | 1285.7894 | 9283.4 | 11140.08
59 | Устройство бетонной подготовки | м3 | 7.3 | 5690.9409 | 41543.87 | 49852.64
60 | Устройство подпорных стен железобетонных | м3 | 25.7 | 17448.9768 | 448438.7 | 538126.44
61 | Гидроизоляция боковая обмазочная битумная в 2 слоя | м2 | 269.15 | 450.5269 | 121259.3 | 145511.16
131-23-ГП1 (02-07-01) Генеральный план
| Вертикальная планировка |  |  | 0
62 | Срезка грунта бульдозером | м3 | 1109 | 178.7805 | 198267.57 | 237921.08
63 | Перемещение грунта в отвал бульдозером на расстояние до 50 м | м3 | 1109 | 464.8293 | 515495.69 | 618594.83
64 | Работа на отвале | м3 | 1109 | 71.5122 | 79307.03 | 95168.44
65 | Погрузка лишнего грунта из отвала в автосамосвалы | м3 | 1109 | 464.8293 | 515495.69 | 618594.83
66 | Транспортировка лишнего грунта на расстояние до 30 км с утилизацией | т | 1752.2 | 4948.6442 | 8671014.44 | 10405217.33
67 | Планировка территории бульдозером | м2 | 2637 | 464.8293 | 1225754.86 | 1470905.83
| Устройство асфальт бетонного покрытия 851,0 м2 |  |  | 0
68 | Устройство дорожного корыта под подъездную дорогу | м3 | 493.58 | 464.8293 | 229430.45 | 275316.54
69 | Погрузка лишнего грунта в автосамосвалы экскаватором | м3 | 493 | 464.8293 | 229160.84 | 274993.01
70 | Отвозка лишнего грунта на расстояние до 30 км с утилизацией | т | 780 | 0 | 0 | 0
71 | Устройство песчаного основания h=0.30 см | м3 | 281 | 1589.0011 | 446509.3 | 535811.16
72 | Устройство щебеночного основания h=0.15 | м3 | 141.7 | 2508.648 | 355475.42 | 426570.5
73 | Устройство щебеночного основания из щебня 5-20 мм по способу облегченной пропитки h=0.08 | м3 | 71.5 | 2508.648 | 179368.33 | 215242
74 | Розлив вяжущих материалов | т | 1.4 | 2651.6724 | 3712.34 | 4454.81
75 | Укладка среднезернистого асфальтобетона h=0.05 | м2 | 851 | 1630.4782 | 1387536.91 | 1665044.29
| Восстановление существующих колодцев |  |  | 0
76 | Установка плиты перекрытия с подъемом на проектную отметку ПП-15 | шт. | 3 | 4917.1789 | 14751.54 | 17701.85
77 | Установка люков полимерных 1.5т | шт. | 3 | 2972.047 | 8916.14 | 10699.37
| Посев многолетних трав |  |  | 0
78 | Планировка участка: механизированным способом | м2 | 454 | 464.8293 | 211032.5 | 253239
79 | Подготовка почвы для устройства газона без внесения земли вручную | м2 | 454 | 785.204 | 356482.6 | 427779.12
80 | Посев газонов вручную | м2 | 454 | 157.3268 | 71426.39 | 85711.67
131-23-НВК1 (06-01-01) Наружные сети водопровода и канализации
| Трубопровод ливневых сточных вод от трансбордера (К2) |  |  | 0
| Земляные работы |  |  | 0
81 | Разработка грунта в траншее механизированным способом | м3 | 228 | 464.8293 | 105981.08 | 127177.3
82 | Разработка грунта вручную | м3 | 182 | 2541.5436 | 462560.93 | 555073.12
83 | Доработка грунта в траншее вручную | м3 | 2 | 2541.5436 | 5083.09 | 6099.71
84 | Обратная засыпка грунта бульдозером (95%) | м3 | 360 | 178.7805 | 64360.98 | 77233.18
85 | Обратная засыпка грунта вручную (5%) | м3 | 28 | 1285.7894 | 36002.1 | 43202.52
86 | Погрузка лишнего грунта в автосамосвалы | т | 52.8 | 464.8293 | 24542.99 | 29451.59
87 | Отвозка лишнего грунта на расстояние до 30 км с утилизацией | т | 52.8 | 0 | 0 | 0
| Устройство основания |  |  | 0
88 | Устройство щебеночного основания под колодец h=0,1 м вручную | м3 | 0.8 | 2033.807 | 1627.05 | 1952.46
89 | Устройство песчаного основания h=0,1м под трубы вручную | м3 | 3 | 1973.7367 | 5921.21 | 7105.45
90 | Обратная засыпка песком вручную h=0,3 м | м3 | 9 | 1973.7367 | 17763.63 | 21316.36
| Прокладка трубопровода |  |  | 0
91 | Прокладка труб полипропиленовых гофрированных двухслойных DN280 мм SN16 | м | 29 | 770.9015 | 22356.14 | 26827.37
| Устройство колодца из сборных ж.б. элементов |  |  | 0
92 | Устройство круглых сборных железобетонных канализационных колодцев в мокрых грунтах | м3 | 3.24 | 25993.2545 | 84218.14 | 101061.77
93 | Устройство лотка, водобойной стенки | м3 | 3.5 | 36150.8473 | 126527.97 | 151833.56
94 | Установка стальных конструкций, остающихся в теле бетона | т | 0.0075 | 99795.2751 | 748.46 | 898.15
| Устройство футляра для существующей тубы хоз.бытовой канализации (К1) |  |  | 0
95 | Разработка грунта в траншее механизированным способом | м3 | 0 | 464.8293 | 0 | 0
96 | Разработка грунта вручную | м3 | 0 | 2541.5436 | 0 | 0
97 | Прокладка труб стальных электросварных 426х7,0 мм (футляр) | м | 0 | 6988.1722 | 0 | 0
98 | Разрезание труб стальных электросварных 426х7,0 мм вдоль на две части (футляр) | м | 0 | 592.121 | 0 | 0
99 | Сварка труб стальных электросварных 4260х7,0 мм вдоль (футляр) | м | 0 | 5296.1935 | 0 | 0
100 | Обратная засыпка грунта бульдозером (95%) | м3 | 0 | 178.7805 | 0 | 0
101 | Обратная засыпка грунта вручную (5%) | м3 | 0 | 1285.7894 | 0 | 0
102 | Погрузка лишнего грунта в автосамосвалы | т | 0 | 464.8293 | 0 | 0
103 | Отвозка лишнего грунта на расстояние до 30 км с утилизацией | т | 0 | 0 | 0 | 0
131-23-ТС1 (06-01-02) Теплоснабжение. Переустройство трубопровода
| Трубопровод ливневых сточных вод от трансбордера (К2) |  |  | 0
| Демонтажные работы |  |  | 0
104 | Демонтаж монолитного ж/б фундамента | м3 | 5.4 | 26674.583 | 144042.75 | 172851.3
105 | Демонтаж металлоконструкций фермы | т | 2.06 | 44540.3348 | 91753.09 | 110103.71
106 | Демонтаж труб стальных электросварных ø159х6,0 мм | т | 1.95 | 44540.3348 | 86853.65 | 104224.38
107 | Демонтаж металлической опоры | т | 1.65 | 44540.3348 | 73491.55 | 88189.86
108 | Отвозка | т | 20 | 357.561 | 7151.22 | 8581.46
109 | Работа на отвале | м3 | 20 | 71.5122 | 1430.24 | 1716.29
| Земляные работы |  |  | 0
109 | Разработка грунта в траншее механизированным способом | м3 | 77.4 | 464.8293 | 35977.79 | 43173.35
110 | Доработка грунта в траншее вручную | м3 | 1.5 | 2541.0287 | 3811.54 | 4573.85
111 | Обратная засыпка грунта механизированным способом | м3 | 80.1 | 178.7805 | 14320.32 | 17184.38
112 | Обратная засыпка грунта вручную | м3 | 4.2 | 1285.5748 | 5399.41 | 6479.29
113 | Привозка для обратной засыпки | т | 8.64 | 178.7805 | 1544.66 | 1853.59
| Земляные работы |  |  | 0
114 | Разработка грунта в траншее механизированным способом | м3 | 708.3 | 464.8293 | 329238.59 | 395086.31
115 | Доработка грунта в траншее вручную | м3 | 18.53 | 2541.4445 | 47092.97 | 56511.56
116 | Обратная засыпка грунта механизированным способом (95%) | м3 | 508.04 | 178.7805 | 90827.65 | 108993.18
117 | Обратная засыпка грунта вручную (5%) | м3 | 127 | 1285.3412 | 163238.33 | 195886
118 | Погрузка лишнего грунта в автосамосвалы | т | 146.9 | 464.8293 | 68283.42 | 81940.1
119 | Отвозка лишнего грунта на расстояние до 1 км | т | 146.9 | 357.561 | 52525.71 | 63030.85
120 | Работа на отвале | м3 | 146.9 | 71.5122 | 10505.14 | 12606.17
| Сборные железобетонные конструкции под теплотрассу (канал и шахта подъема, вент. шахта) |  |  | 0
121 | Устройство сборных железобетонных лотков Л11-15/2 из бетона кл. В35, W4, F200, массой 1,8 т на цементном растворе М100 (7,92 м3) | шт. | 11 | 8924.7226 | 98171.95 | 117806.34
122 | Устройство сборных железобетонных плит П12-15д из бетона кл. В25, W6, F150, массой 0,44 т на цементном растворе М100 (8,28м3) | шт. | 43 | 2231.1806 | 95940.77 | 115128.92
123 | Устройство сборных железобетонных опорных подушек ОП5 кл. В15, W4, F200, массой 0,13 (0,7м3) т | шт. | 14 | 1516.0586 | 21224.82 | 25469.78
124 | Устройство заделки отверстий из монолитного бетона В25 W4 F200 отверстия | м3 | 0.02 | 182207.3646 | 3644.15 | 4372.98
125 | Устройство щебеночной подготовки из щебня М600 фракции 20-40 мм толщ. 100 мм | м3 | 5.63 | 8242.7786 | 46406.84 | 55688.21
126 | Очистка поверхностей сборных железобетонных лотков и плит от грязи перед обмазкой | м2 | 171.64 | 1441.2536 | 247376.76 | 296852.11
127 | Огрунтовка поверхностей сборных железобетонных лотков за один раз | м2 | 171.64 | 217.3971 | 37314.04 | 44776.85
128 | Обмазка поверхностей сборных железобетонных лотков и битумной мастикой за 2 раза | м2 | 171.64 | 451.2992 | 77460.99 | 92953.19
129 | Устройство шахты опуска из монолитного бетона класса В25, F200, W6 Арматура ϕ8 А-III | м3 | 0.34 | 43412.1103 | 14760.12 | 17712.14
130 | Устройство шахты подъема из монолитного бетона класса В25, F200, W6 Арматура ϕ8 А-III | м3 | 0.62 | 43412.1103 | 26915.51 | 32298.61
131 | Очистка поверхностей сборных железобетонных лотков и плит от грязи перед обмазкой | м2 | 0.8 | 1441.2536 | 1153 | 1383.6
132 | Огрунтовка поверхностей сборных железобетонных лотков за один раз | м2 | 3.8 | 217.3971 | 826.11 | 991.33
133 | Обмазка поверхностей сборных железобетонных лотков и битумной мастикой за 2 раза | м2 | 3.8 | 451.2992 | 1714.94 | 2057.93
134 | Устройство подготовки из щебня под вент. шахту | м3 | 1.5 | 8239.6979 | 12359.55 | 14831.46
135 | Подготовка из монолитного бетона класса В15 Арматура ϕ22 А-III Арматура ϕ10 А-I | м3 | 0.16 | 9931.2568 | 1589 | 1906.8
136 | Устройство подпятника из монолитного бетона класса В15 | м3 | 0.6 | 9930.6608 | 5958.4 | 7150.08
137 | Очистка поверхностей сборных железобетонных лотков и плит от грязи перед обмазкой | м2 | 4.5 | 1441.2536 | 6485.64 | 7782.77
138 | Огрунтовка поверхностей сборных железобетонных лотков за один раз | м2 | 4.5 | 217.3971 | 978.29 | 1173.95
139 | Обмазка поверхностей сборных железобетонных лотков и битумной мастикой за 2 раза | м2 | 4.5 | 451.2992 | 2030.85 | 2437.02
140 | Устройство ж/б труб Т 40.50-2 | м3 | 0.08 | 40761.954 | 3260.96 | 3913.15
141 | Установка отвода 90° 426х9-2,5 | шт. | 1 | 37525.3118 | 37525.31 | 45030.37
142 | Устройство трубы стальной Дн 426, l=1500 | кг | 138.83 | 31.2876 | 4343.65 | 5212.38
143 | Устройство оголовка из листовойстали δ=10 | кг | 45 | 164.8213 | 7416.96 | 8900.35
| Устройство камеры ТК-1 |  |  | 0
144 | Устройство монолитной железобетонной камеры ТК-1 | м3 | 9.9 | 19512.1356 | 193170.14 | 231804.17
145 | Устройство бетонной подготовки из бетона В10 | м3 | 1.7 | 18982.4129 | 32270.1 | 38724.12
146 | Устройство труб ø426х4 (3 шт.) | шт. | 3 | 4349.372 | 13048.12 | 15657.74 | в проекте нет длины, взяли 1 шт. =1 м
147 | Устройство труб ø159х4 (2 шт.) | шт. | 2 | 2025.2255 | 4050.45 | 4860.54 | в проекте нет длины, взяли 1 шт. =1 м
148 | Устройство труб ø127х2 (1 шт.) | шт. | 1 | 1850.7357 | 1850.74 | 2220.89 | в проекте нет длины, взяли 1 шт. =1 м
149 | Устройство колец колодезных К-7-9 массой 0,38 т (0,61м3) | шт. | 2 | 6134.3165 | 12268.63 | 14722.36
150 | Устройство люков чугунных тяжелых (тип Т) массой 135,5 кг | шт. | 2 | 2972.047 | 5944.09 | 7132.91
151 | Устройство второй крышки с замком для люка | шт. | 2 | 2972.047 | 5944.09 | 7132.91
152 | Устройство плит сборных ж/б ОП- 1к массой 1000,1 кг из бетона В22,5 (0,806м3) | шт. | 2 | 8105.1927 | 16210.39 | 19452.47
153 | Устройство сборных ж/бетонных плит ВП-31-18 с отверстием из бетона В22,5 массой 3,33 т (2,66м3) | шт. | 2 | 26749.8535 | 53499.71 | 64199.65
154 | Устройство сборных ж/бетонных плит ВП-31-12 из бетона В22,5 массой 3,33 т (0,99т) | шт. | 2 | 9954.4982 | 19909 | 23890.8
155 | Устройство отверстий диам. 430 в ж/б плите перекрытия толщ. 260 мм сверлением | шт. | 2 | 3598.4939 | 7196.99 | 8636.39
156 | Устройство металлического листа толщ. 10 мм на шахтой опуска | т | 0.078 | 179605.6408 | 14009.24 | 16811.09
157 | Огрунтовка поверхностей сборных железобетонных лотков за один раз | м2 | 54.1 | 217.3971 | 11761.18 | 14113.42
158 | Обмазка поверхностей сборных железобетонных лотков и битумной мастикой за 2 раза | м2 | 54.1 | 451.2992 | 24415.29 | 29298.35
159 | Огрунтовка металлических поверхностей за два раза грунтовкой цинконаполненной | м2 | 2 | 260.3044 | 520.61 | 624.73
160 | Окраска мк покрытием из 2 слоев «алпол» | м2 | 2 | 260.3044 | 520.61 | 624.73
161 | Устройство бетонной отмостки из бетона В10 вокруг горловин тепловых камер | м3 | 0.2 | 18982.4129 | 3796.48 | 4555.78
162 | Заделка пространства прохода труб сквозь стену камеры бетоном В10 | м3 | 0.621 | 121271.333 | 75309.5 | 90371.4
163 | Заделка прохода труб сквозь стену камеры «Вилатермом» диам. 50 мм | п.м. | 23.55 | 895.4329 | 21087.44 | 25304.93
164 | Обмазка битумом БН 90/10 за 2 раза | м2 | 0.3 | 486.283 | 145.88 | 175.06
| Прокладка трубопроводов |  |  | 0
165 | Прокладка труб стальных электросварных прямошовных, группы В по ГОСТ 10705-80* сталь 20 ø159х6,0 мм в мин. вате толщиной 80 мм в ОЦ | м | 115 | 3275.4847 | 376680.74 | 452016.89 | в СО - Труба стальная ГОСТ 10705-80 сталь 20 ø159х6,0 мм -54 м Изоляция трубопроводов - ОЦ: Ду 150 толщ. 80 мм -20м Изоляция трубопроводов мин. вата Ду 150 толщ. 80 мм -24м
166 | Сварка труб, труб и фасонных частей, труб Ф159 мм | шт. | 24 | 13358.1885 | 320596.52 | 384715.82 | учтены в смете, в ВОР нет
167 | Изоляция стыков труб, диаметром: 159 мм | шт. | 24 | 2669.9165 | 64078 | 76893.6 | учтены в смете, в ВОР нет
168 | Ультразвуковой 100% контроль стыков труб Ду150, | компл. | 24 | 15415.1698 | 369964.08 | 443956.9
169 | Прокладка труб стальных электросварных прямошовных, группы В по ГОСТ 10705-80* сталь 20 ø89х5,0 с установкой скользящих хомотовых опор (ø89) | м | 11 | 1403.4594 | 15438.05 | 18525.66
170 | Прокладка труб стальных электросварных прямошовных, группы В по ГОСТ 10705-80* сталь 20 ø45х5,0 | м | 10.5 | 1313.107 | 13787.62 | 16545.14
171 | Устройство отвода 90° 159х10 | шт. | 16 | 6693.5419 | 107096.67 | 128516
172 | Устройство отвода 90° 89х6 | шт. | 6 | 1927.0106 | 11562.06 | 13874.47
173 | Устройство отвода 90° 45х6 | шт. | 8 | 393.8606 | 3150.88 | 3781.06
174 | Устройство крана шарового сварка/сварка "BALLOMAX" DN150, РN25 | шт. | 4 | 19029.3964 | 76117.59 | 91341.11
175 | Устройство крана шарового сварка/сварка "BALLOMAX" DN80, РN25 | шт. | 2 | 10988.5647 | 21977.13 | 26372.56
176 | Устройство крана шарового сварка/сварка "BALLOMAX" DN40, РN40 | шт. | 4 | 6860.8805 | 27443.52 | 32932.22
177 | Устройство блоков ФБС12.4.3-Т | шт. | 2 | 2186.8431 | 4373.69 | 5248.43
178 | Устройство труб БНТ-150 ГОСТ 31416-2009 | м | 2.3 | 992.465 | 2282.67 | 2739.2
179 | Установка задвижки чугунной Ду 100 | шт. | 1 | 4938.6325 | 4938.63 | 5926.36
180 | Устройство лестниц с площадками для обслуживания арматуры | шт. | 4 | 4592.5135 | 18370.05 | 22044.06 | стоимость на 50кг/шт
181 | Устройство зонтов трубопроводов | компл. | 4 | 607.8537 | 2431.41 | 2917.69 | стоимость на 10кг/шт
182 | Устройство водоприемного колодца ВК-1 | м3 | 1.323 | 25993.2545 | 34389.08 | 41266.9
183 | Устройство второй крышки с замком для люка | шт. | 1 | 2972.047 | 2972.05 | 3566.46
184 | Устройсвто обоймы усиления из бетона В22,5 | м3 | 0.28 | 24022.9912 | 6726.44 | 8071.73
185 | Устройство стяжки из цементного раствора М200 | м3 | 0.05 | 37872.8611 | 1893.64 | 2272.37 | стоимость на толщину 20мм
186 | Устройство песчаного основания | м3 | 0.3 | 1973.7367 | 592.12 | 710.54
187 | Монтаж листа 10х1200х1200 | т | 0.123 | 100454.292 | 12355.88 | 14827.06
188 | Пробивка отверствий в стене колодца под проход трубы Ду100 | шт. | 3 | 1250.0333 | 3750.1 | 4500.12
189 | Заделка пространства прохода труб бетоном В20 | м3 | 0.02 | 99473.4702 | 1989.47 | 2387.36
190 | Устройство водоприемного колодца ВГ-15 (1 шт.) 2,82 т | м3 | 4.389 | 20112.7044 | 88274.66 | 105929.59
191 | Огрунтовка поверхностей колодца за один раз | м2 | 41.6 | 217.3971 | 9043.72 | 10852.46
192 | Обмазка поверхностей колодца битумной мастикой за 2 раза | м2 | 41.6 | 451.2992 | 18774.05 | 22528.86
193 | Монтаж стали листовой б=10 | т | 0.133 | 100450.4451 | 13359.91 | 16031.89
Итого |  |  |  |  | 35934267.04 | 43121120.49

## мат трнсбрдр (2)
№ п/п | Наименование материалов | Ед.изм | Кол-во | Цена за единицу | Стоимость без НДС итого | ИТОГО с НДС
1 | 2 | 3 | 4 | 5 | 6 | 7
131-23-АС1 (02-01-01) Архитектурно-строительные решения
Устройство основания строения пути
1 | Песок природный средний | м3 | 218.4 | 1701.1764 | 371536.93 | 445844.32
2 | Смесь песчано-гравийная природная | м3 | 370.8 | 2037.5454 | 755521.82 | 906626.18
3 | Щебень М 1200 | м3 | 337.222 | 5162.8126 | 1741014 | 2089216.8
4 | Щебень из плотных горных пород для балластного слоя | м3 | 141.57 | 5434.7431 | 769396.58 | 923275.9
5 | Смеси асфальтобетонные | т | 123.17 | 8016.1494 | 987349.12 | 1184818.94
6 | Камни бортовые БР 100.30.15 | шт. | 100 | 516.7968 | 51679.68 | 62015.62
7 | Смеси бетонные В15 (М200) | м3 | 5.9 | 6521.1762 | 38474.94 | 46169.93
8 | Вспомогательные и расходные материлы (вода, болты, диски алмазные и пр.) | к-т | 1 | 42529.41 | 42529.41 | 51035.29
| Устройство верхнего строения пути |  |  | 0
9 | Полушпалы ПШП 310 | шт. | 284 | 3395.909 | 964438.14 | 1157325.77
10 | Рельсы Р-50 | шт. | 16 | 104610.7497 | 1673771.99 | 2008526.39
11 | Подкладка раздельного скрепления железнодорожного пути | т | 4.04 | 326058.81 | 1317277.59 | 1580733.11
12 | Прокладки под подкладку КБ-50 из смеси РП 101-710 | шт. | 574 | 101.8128 | 58440.56 | 70128.67
13 | Прокладки под подошву рельсов Р-50 для железобетонных шпал | шт. | 574 | 91.5027 | 52522.53 | 63027.04
14 | Вспомогательные и расходные материлы (шайбы, болты, накладки и пр.) | к-т | 1 | 425294.1 | 425294.1 | 510352.92
| Устройство фундаментов |  |  | 0
| ФМ1 Фундамент под опору троллей - 4 шт. |  |  | 0
15 | Арматура d12 А500С ГОСТ 34028-2016 L=1950 (80 шт.) | кг | 138.4 | 81.1925 | 11237.04 | 13484.45
16 | Арматура d16 А500С ГОСТ 34028-2016 L=1600 (32 шт.) | кг | 80.768 | 87.6364 | 7078.21 | 8493.85
17 | Арматура d8 А500С ГОСТ 34028-2016 L=3020 (16 шт.) | кг | 19.056 | 90.2139 | 1719.12 | 2062.94
18 | Арматура d8 А500С ГОСТ 34028-2016 L=3020 (16 шт.) | кг | 13.76 | 90.2139 | 1241.34 | 1489.61
19 | Болт 1.1 М30х1000 ВстЗпс2 (16 шт.) | кг | 108.32 | 237.1337 | 25686.32 | 30823.58
20 | Уголок L50х5 ГОСТ 8509-93 L=400 (16 шт.) | кг | 24.16 | 96.6578 | 2335.25 | 2802.3
21 | Бетон B25, W8, F100 | м3 | 7.308 | 7879.5398 | 57583.68 | 69100.42
22 | Бетон B7,5 | м3 | 1.9584 | 6521.1762 | 12771.07 | 15325.28
23 | Праймер битумный производства «Техно-Николь» (20л=16кг) | кг | 86.016 | 202.3369 | 17404.21 | 20885.05
24 | Вспомогательные и расходные материлы (щиты из досок, проволока, пленка и пр.) | к-т | 1 | 42529.41 | 42529.41 | 51035.29
| ФМ2 Фундамент аппарели - 4шт |  |  | 0
25 | Арматура d12 А500С ГОСТ 34028-2016 L=2950 (48 шт.) | кг | 125.664 | 81.1925 | 10202.98 | 12243.58
26 | Арматура d12 А500С ГОСТ 34028-2016 L=1150 (120 шт.) | кг | 122.4 | 87.6364 | 10726.69 | 12872.03
27 | Арматура d8 А500С ГОСТ 34028-2016 L=940 (184 шт.) | кг | 68.264 | 90.2139 | 6158.36 | 7390.03
28 | Бетон B25, W8, F100 | м3 | 3.654 | 7879.5398 | 28791.84 | 34550.21
29 | Бетон B7,5 | м3 | 1.836 | 6521.1762 | 11972.88 | 14367.46
30 | Праймер битумный производства «Техно-Николь» (20л=16кг) | кг | 63.36 | 202.3369 | 12820.07 | 15384.08
31 | Вспомогательные и расходные материлы (щиты из досок, проволока, пленка и пр.) | к-т | 1 | 7088.235 | 7088.24 | 8505.89
32 | Опора М1 (8 шт.): |  |  | 0
32.1 | Труба электросварная d159х10 ГОСТ 10704-91 L=292 (8 шт.) | кг | 85.84 | 146.9198 | 12611.59 | 15133.91
32.2 | Лист стальной 300х16 ГОСТ 19903-15 L=300 (8 шт.) | кг | 90.4 | 114.7005 | 10368.93 | 12442.72
32.3 | Лист стальной 210х16 ГОСТ 19903-15 L=210 (16 шт.) | кг | 88.64 | 114.7005 | 10167.05 | 12200.46
32.4 | Лист стальной 210х10 ГОСТ 19903-15 L=210 (8 шт.) | кг | 27.68 | 114.7005 | 3174.91 | 3809.89
32.5 | Лист стальной 50х16 ГОСТ 19903-15 L=50 (72 шт.) | кг | 22.32 | 114.7005 | 2560.12 | 3072.14
32.6 | Арматура d12 А500С ГОСТ 34028-2016 L=210 (72 шт.) | кг | 13.68 | 88.9251 | 1216.5 | 1459.8
32.7 | Болт М20х100-8.8 с гайкой и шайбами 16шт.*0,3кг | кг | 4.8 | 408.5401 | 1960.99 | 2353.19
| Опоры троллей (ОП1 - 4 шт.) |  |  | 0
| М/конструкции опор |  |  | 0
33 | Уг. 75х5 (3,6м) | кг | 20.88 | 96.6578 | 2018.21 | 2421.85
34 | Тр. пр. 250х8 | кг | 1772.1 | 144.3422 | 255788.88 | 306946.66
35 | Лист стальной t=30 мм (1,08м2) | кг | 254.34 | 121.1444 | 30811.86 | 36974.23
36 | Лист стальной t=12 мм (2,12м2) | кг | 199.704 | 114.7005 | 22906.15 | 27487.38
37 | Лист стальной t=4 мм (0,28м2) | кг | 10.99 | 114.7005 | 1260.56 | 1512.67
38 | Бетон B15, W6, F100 | м3 | 0.8526 | 6793.1067 | 5791.8 | 6950.16
39 | Подливочный раствор на цементной основе | м3 | 0.088 | 11412.0584 | 1004.26 | 1205.11
40 | Грунтовка ГФ-021 | кг | 9.96 | 202.3369 | 2015.28 | 2418.34
41 | Эмаль ПФ-115, серая | кг | 9.96 | 224.246 | 2233.49 | 2680.19
42 | Вспомогательные и расходные материлы (щиты из досок, проволока, пленка и пр.) |  | 1 | 8505.882 | 8505.88 | 10207.06
| Фермы Ф1 -2 шт. |  |  | 0
43 | Уг. 75х5 (151,2м) | кг | 876.96 | 96.6578 | 84764.98 | 101717.98
44 | Уг. 50х4 (242,4м) | кг | 739.32 | 96.6578 | 71461.01 | 85753.21
45 | Лист стальной t=16 мм (0,3м2) | кг | 37.68 | 114.7005 | 4321.92 | 5186.3
46 | Лист стальной t=10 мм (0,48м2) | кг | 37.68 | 114.7005 | 4321.92 | 5186.3
47 | Лист стальной t=5 мм (3,24м2) | кг | 127.17 | 114.7005 | 14586.47 | 17503.76
48 | Болт М16х65 (16 шт.*0,137кг) | кг | 2.192 | 163.6738 | 358.77 | 430.52
49 | Гайка М16 (16шт. * 0,032кг) | кг | 0.512 | 189.4492 | 97 | 116.4
50 | Шайба М16 (16шт. * 0,013кг) | кг | 0.208 | 253.8877 | 52.81 | 63.37
51 | Пружинная шайба М16 (16шт. * 0,006кг) | кг | 0.096 | 275.7968 | 26.48 | 31.78
| Фермы Ф2 -1 шт. |  |  | 0
52 | Уг. 75х5 (56,4м) | кг | 327.12 | 96.6578 | 31618.68 | 37942.42
53 | Уг. 50х4 (107,7м) | кг | 328.485 | 96.6578 | 31750.62 | 38100.74
54 | Лист стальной t=16 мм (0,15м2) | кг | 18.84 | 114.7005 | 2160.96 | 2593.15
55 | Лист стальной t=10 мм (0,24м2) | кг | 18.84 | 114.7005 | 2160.96 | 2593.15
56 | Лист стальной t=5 мм (1,26м2) | кг | 127.17 | 114.7005 | 14586.47 | 17503.76
57 | Болт М16х65 (8 шт.*0,137кг) | кг | 1.096 | 163.6738 | 179.39 | 215.27
58 | Гайка М16 (8шт. * 0,032кг) | кг | 0.256 | 189.4492 | 48.5 | 58.2
59 | Шайба М16 (8шт. * 0,013кг) | кг | 0.104 | 253.8877 | 26.4 | 31.68
60 | Пружинная шайба М16 (8шт. * 0,006кг) | кг | 0.048 | 275.7968 | 13.24 | 15.89
61 | Грунтовка ГФ-021 | кг | 11.7 | 202.3369 | 2367.34 | 2840.81
62 | Эмаль ПФ-115, серая | кг | 11.7 | 224.246 | 2623.68 | 3148.42
63 | Вспомогательные и расходные материлы (щиты из досок, проволока, пленка и пр.) | к-т | 1 | 28352.94 | 28352.94 | 34023.53
| Устройство водостока |  |  | 0
| Песколовка ПЛ1 |  |  | 0
64 | Арматура d8 А500С ГОСТ 34028-2016 L=150 (10 шт.) | кг | 0.59 | 90.2139 | 53.23 | 63.88
65 | Уголок L30х3 ГОСТ 8509-93 L=1000 (2 шт.) | кг | 2.72 | 96.6578 | 262.91 | 315.49
66 | Сетка 5Вр500-100х100-3000х2000 (1 шт.) | кг | 12.6 | 146.9198 | 1851.19 | 2221.43
67 | Сальник набивной Ду250 L=150 (1 шт.) | кг | 20.3 | 844.1444 | 17136.13 | 20563.36
68 | Бетон B25, W8, F100 | м3 | 0.5075 | 7879.5398 | 3998.87 | 4798.64
69 | Бетон B7,5 | м3 | 0.1122 | 6521.1762 | 731.68 | 878.02
70 | Вспомогательные и расходные материлы (щиты из досок, проволока, пленка и пр.) | к-т | 1 | 4252.941 | 4252.94 | 5103.53
| Водоотводной лоток |  |  | 0
71 | Лоток водоотводный BetoMax Plus ЛВ-30.51.81-Б-М-У24 бетонный с уклоном 4760.8М/24 | шт. | 1 | 47786.3028 | 47786.3 | 57343.56
72 | Лоток водоотводный BetoMax Plus ЛВ-30.51.81-Б-М-У27 бетонный с уклоном 4760.8М/27 | шт. | 1 | 47786.3028 | 47786.3 | 57343.56
73 | Лоток водоотводный BetoMax Plus ЛВ-30.51.81-Б-М-У28 бетонный с уклоном 4760.8М/28 | шт. | 1 | 47786.3028 | 47786.3 | 57343.56
74 | Лоток водоотводный BetoMax Plus ЛВ-30.51.81-Б-М-У29 бетонный с уклоном 4760.8М/29 | шт. | 1 | 47786.3028 | 47786.3 | 57343.56
75 | Лоток водоотводный BetoMax Plus ЛВ-30.51.81-Б-М-У33 бетонный с уклоном 4760.8М/33 | шт. | 1 | 46801.6826 | 46801.68 | 56162.02
76 | Лоток водоотводный BetoMax Plus ЛВ-30.51.81-Б-М-У34 бетонный с уклоном 4760.8М/34 | шт. | 1 | 46801.6826 | 46801.68 | 56162.02
77 | Лоток водоотводный BetoMax Plus ЛВ-30.51.81-Б-М-У35 бетонный с уклоном 4760.8М/35 | шт. | 1 | 46801.6826 | 46801.68 | 56162.02
78 | Лоток водоотводный BetoMax Plus ЛВ-30.51.81-Б-М-У39 бетонный с уклоном 4760.8М/39 | шт. | 1 | 46801.6826 | 46801.68 | 56162.02
79 | Лоток водоотводный BetoMax Plus ЛВ-30.51.81-Б-М-У40 бетонный с уклоном 4760.8М/40 | шт. | 1 | 46801.6826 | 46801.68 | 56162.02
80 | Лоток водоотводный BetoMax Plus ЛВ-30.51.81-Б-М-У41 бетонный с уклоном 4760.8М/41 | шт. | 1 | 45818.351 | 45818.35 | 54982.02
81 | Лоток водоотводный BetoMax Plus ЛВ-30.51.81-Б-М-У45 бетонный с уклоном 4760.8М/45 | шт. | 1 | 45818.351 | 45818.35 | 54982.02
82 | Лоток водоотводный BetoMax Plus ЛВ-30.51.81-Б-М-У46 бетонный с уклоном 4760.8М/46 | шт. | 1 | 45818.351 | 45818.35 | 54982.02
83 | Решетка водоприемная РВ-30.37.50 щелевая дорожная чугунная ВЧ, кл. Е 273051 | шт. | 26 | 12254.9139 | 318627.76 | 382353.31
84 | Лист стальной 660х385х5 ГОСТ 19903-2015 (8 шт.) | кг | 80 | 114.7005 | 9176.04 | 11011.25
85 | Лист стальной 540х385х5 ГОСТ 19903-2015 (1 шт.) | кг | 8.2 | 114.7005 | 940.54 | 1128.65
86 | Труба d273x8 L=2490 (2 шт.) | м | 5.0298 | 5706.6736 | 28703.43 | 34444.12
87 | Труба d273x8 L=2290 (2 шт.) | м | 4.6258 | 5706.6736 | 26397.93 | 31677.52
88 | Уайт-спирит (1л=0,8кг) | кг | 2.752 | 234.5561 | 645.5 | 774.6
89 | Грунтовка антикоррозионная цинкнаполненная | кг | 1.29 | 1773.3475 | 2287.62 | 2745.14
90 | Грунт-краска цинкнаполненная для долговременной антикоррозионной защиты металла | кг | 2.81 | 850.5882 | 2390.15 | 2868.18
| 131-23-АС2 (02-01-02) Архитектурно-строительные решения |  |  | 0
| Устройство ограждения ОГ-1 |  |  | 0
91 | Щебень М 600 | м3 | 7.36 | 3395.909 | 24993.89 | 29992.67
92 | Панель ограждения ПО-2 | шт. | 26 | 16302.9405 | 423876.45 | 508651.74
93 | Фундамент ограждения ФО-2 | шт. | 27 | 5162.8126 | 139395.94 | 167275.13
94 | Бетон B20, W6, F75 | м3 | 2.535 | 7200.358 | 18252.91 | 21903.49
95 | Кирпич КР-р-по 250×120×88/1,4НФ/150/2,0/50 | шт. | 646 | 19.3316 | 12488.18 | 14985.82
96 | Раствор кладочный, цементно-известковый, М100 | м3 | 0.408 | 5706.6736 | 2328.32 | 2793.98
97 | Праймер битумно-полимерный (1л=0,83кг) | кг | 9.2003 | 567.0588 | 5217.12 | 6260.54
98 | Мастика битумная (1л=1,35кг) | кг | 121.1943 | 52.8396 | 6403.85 | 7684.62
99 | Стяжка цементная | м3 | 0.014574 | 7336.9676 | 106.93 | 128.32
100 | Вспомогательные и расходные материлы (щиты из досок, проволока, пленка и пр.) | к-т | 1 | 7088.235 | 7088.24 | 8505.89
| Подпорная стенка ПС-1 |  |  | 0
101 | Арматура d10 А500С ГОСТ 34028-2016 L=2130 (255 шт.) | кг | 335.07 | 114.7005 | 38432.71 | 46119.25
102 | Арматура d10 А500С ГОСТ 34028-2016 L=1730 (255 шт.) | кг | 272.085 | 114.7005 | 31208.29 | 37449.95
103 | Арматура d10 А500С ГОСТ 34028-2016 L=1160 (512 шт.) | кг | 366.592 | 114.7005 | 42048.3 | 50457.96
104 | Арматура d10 А500С ГОСТ 34028-2016 L=7960 (12 шт.) | кг | 58.932 | 114.7005 | 6759.53 | 8111.44
105 | Арматура d10 А500С ГОСТ 34028-2016 L=6960 (14 шт.) | кг | 60.116 | 114.7005 | 6895.34 | 8274.41
106 | Арматура d10 А500С ГОСТ 34028-2016 L=1000 (1200 шт.) | кг | 740.4 | 114.7005 | 84924.27 | 101909.12
107 | Арматура d10 А240 ГОСТ 34028-2016 L=905 (134 шт.) | кг | 74.772 | 114.7005 | 8576.39 | 10291.67
108 | Арматура d10 А240 ГОСТ 34028-2016 L=885 (256 шт.) | кг | 139.776 | 114.7005 | 16032.38 | 19238.86
109 | Арматура d10 А240 ГОСТ 34028-2016 L=895 (510 шт.) | кг | 281.52 | 114.7005 | 32290.49 | 38748.59
110 | Арматура d10 А240 ГОСТ 34028-2016 L=840 (265 шт.) | кг | 137.27 | 114.7005 | 15744.94 | 18893.93
111 | Арматура d8 А240 ГОСТ 34028-2016 L=250 (177 шт.) | кг | 17.523 | 90.2139 | 1580.82 | 1896.98
112 | Бетон B25, W8, F100 | м3 | 26.0855 | 7879.5398 | 205541.73 | 246650.08
113 | Бетон B7,5 | м3 | 7.446 | 6521.1762 | 48556.68 | 58268.02
114 | Праймер битумно-полимерный (1л=0,83кг) | кг | 43.064 | 567.0588 | 24419.82 | 29303.78
115 | Мастика битумная (1л=1,35кг) | кг | 645.96 | 52.8396 | 34132.25 | 40958.7
116 | Вспомогательные и расходные материлы (щиты из досок, проволока, пленка и пр.) | к-т | 1 | 70882.35 | 70882.35 | 85058.82
131-23-ГП1 (02-07-01) Генеральный план
| Устройство асфальт бетонного покрытия 851,0 м2 |  |  | 0
117 | Песок строительный крупнозернистый для автодорог | м3 | 281 | 2037.5454 | 572550.25 | 687060.3
118 | Щебень гранитный для автодорог 25-70 мм. . 10-20мм | м3 | 141.7 | 5162.8126 | 731570.55 | 877884.66
119 | Щебень гранитный для автодорог 5-20мм | м3 | 71.5 | 5706.6736 | 408027.16 | 489632.59
120 | Асфальтобетон дорожный среднезернистый Тип В Марка III | т | 104.8 | 5977.3153 | 626422.64 | 751707.17
121 | Битумы нефтяные | т | 1.4 | 33964.2446 | 47549.94 | 57059.93
| Восстановление существующих колодцев |  |  | 0
122 | Плита перекрытия ПП-15 | шт. | 3 | 3647.2191 | 10941.66 | 13129.99
123 | Люк смотровых колодцев полимерный тип ЛМ | шт. | 3 | 1971.8181 | 5915.45 | 7098.54
| Посев многолетних трав |  |  | 0
124 | Кострец безостный | кг | 1.3 | 626.3422 | 814.24 | 977.09
125 | Овсянка луговая | кг | 1 | 835.123 | 835.12 | 1002.14
126 | Ежа сборная | кг | 0.9 | 1630.2941 | 1467.26 | 1760.71
127 | Вспомогательные и расходные материлы (щиты из досок, проволока, пленка и пр.) | к-т | 1 | 28352.94 | 28352.94 | 34023.53
| 131-23-НВК1 (06-01-01) Наружные сети водопровода и канализации |  |  | 0
128 | Труба полипропиленовая гофрированная двухслойная DN 280 мм SN16 | м | 29 | 5542.9998 | 160746.99 | 192896.39
129 | Труба стальная электросварная прямошовная, группы В по ГОСТ 10705-80* сталь 20 ø426х7,0 мм (футляр) | м | 0 | 9455.7055 | 0 | 0
130 | Плита днища ПН20 | шт. | 1 | 13858.1438 | 13858.14 | 16629.77
131 | Плита перекрытия 2ПП20-2 | шт. | 1 | 14672.6465 | 14672.65 | 17607.18
132 | Кольцо стеновое КС20.6 | шт. | 1 | 13206.0262 | 13206.03 | 15847.24
133 | Кольцо стеновое КС20.9 | шт. | 3 | 14184.2026 | 42552.61 | 51063.13
134 | Кольцо опорное КО.6 | шт. | 1 | 7989.0852 | 7989.09 | 9586.91
135 | Люк чугунный тяжёлый Т(С250)-60 | шт. | 1 | 19563.5286 | 19563.53 | 23476.24
136 | Муфта защитная полиэтиленовая D=330 мм L=150,0 мм для прохода труб сквозь бетонную стенку колодца (для труб ø280 мм) | шт. | 1 | 4728.4971 | 4728.5 | 5674.2
137 | Лестница-стремянка из угловой оцинкованной стали 50×5 мм (1 шт.) | кг | 16.13 | 904.7165 | 14593.08 | 17511.7
138 | Праймер Технониколь №1 (20л=16кг) | л | 50 | 320.9037 | 16045.19 | 19254.23
139 | Битумная мастика Технониколь №24 | кг | 75 | 402.0962 | 30157.22 | 36188.66
140 | Бетон кл. В25, F150, W8 | м3 | 3.5525 | 7879.5398 | 27992.07 | 33590.48
141 | Песок строительный | м3 | 13.2 | 1630.2941 | 21519.88 | 25823.86
142 | Щебень М600 фракции 20-40 мм | м3 | 0.96 | 1763.0374 | 1692.52 | 2031.02
143 | Сталь арматурная A-III ø10 (28м) | кг | 17 | 109.5455 | 1862.27 | 2234.72
144 | Сталь арматурная A-I ø6 (16м) | кг | 4 | 109.5455 | 438.18 | 525.82
145 | Двутавр 12 L=200 мм (2 шт.) | кг | 4.6 | 134.0321 | 616.55 | 739.86
146 | Полоса стальная 5х80 L=300 мм (3 шт.) | кг | 2.82 | 122.4332 | 345.26 | 414.31
147 | Смеси бетонные В15 (М200) | м3 | 1.85 | 7825.4114 | 14477.01 | 17372.41
148 | Смеси бетонные В3,5 (М50) | м3 | 0.29 | 6847.235 | 1985.7 | 2382.84
149 | Раствор готовый кладочный, цементный, М50 | м3 | 0.22 | 3125.2673 | 687.56 | 825.07
150 | Вспомогательные и расходные материлы (каболка, смеси, опалубка, доски, бруски и пр.) | к-т | 1 | 70882.35 | 70882.35 | 85058.82
131-23-ТС1 (06-01-02) Теплоснабжение. Переустройство трубопровода
| Канал и шахта подъема, вент. шахта |  |  | 0
151 | Лоток Л11-15/2 (198т, 7,92м3) | шт. | 11 | 22804.7851 | 250852.64 | 301023.17
152 | Плита П12д-15 (18,92т, 7,74 м3) | шт. | 43 | 6635.8767 | 285342.7 | 342411.24
153 | Опорная подушка ОП-5 | шт. | 14 | 3714.2351 | 51999.29 | 62399.15
154 | Бетон В25 W4 F200 | м3 | 0.02 | 7345.989 | 146.92 | 176.3
155 | Щебень М600 фракции 20-40 мм | м3 | 5.63 | 1763.0374 | 9925.9 | 11911.08
156 | Битумная грунтовка ТЕХНОНИКОЛЬ № 01 (20л=16кг) | л | 53.75 | 322.1925 | 17317.85 | 20781.42
157 | Битумная мастика ТЕХНОНИКОЛЬ № 24 | кг | 120.15 | 402.0962 | 48311.86 | 57974.23
| Шахта подъема |  |  | 0
158 | Бетон В25 F200 W6 | м3 | 0.62 | 7049.5719 | 4370.73 | 5244.88
159 | Арматура d8 А-III | кг | 53 | 109.5455 | 5805.91 | 6967.09
160 | Битумная грунтовка ТЕХНОНИКОЛЬ № 01 (20л=16кг) | л | 1.1875 | 322.1925 | 382.6 | 459.12
161 | Битумная мастика ТЕХНОНИКОЛЬ № 24 | кг | 2.7 | 402.0962 | 1085.66 | 1302.79
| Вентиляционная шахта |  |  | 0
162 | Щебень | м3 | 1.5 | 1763.0374 | 2644.56 | 3173.47
163 | Бетон класса В15 | м3 | 0.76 | 6793.1067 | 5162.76 | 6195.31
164 | Арматура ϕ22 А-III | кг | 31 | 109.5455 | 3395.91 | 4075.09
165 | Арматура ϕ10 А-I | кг | 5.1 | 109.5455 | 558.68 | 670.42
166 | Битумная грунтовка ТЕХНОНИКОЛЬ № 01 (20л=16кг) | л | 1.4125 | 322.1925 | 455.1 | 546.12
167 | Битумная мастика ТЕХНОНИКОЛЬ № 24 | кг | 3.2 | 402.0962 | 1286.71 | 1544.05
168 | Ж/б труба Т 40.50-2 | м3 | 0.08 | 15465.24 | 1237.22 | 1484.66
169 | Отвод 90° 426х9-2,5 | шт. | 1 | 22721.0151 | 22721.02 | 27265.22
170 | Труба стальная Дн 426, l=1500 | кг | 138.83 | 229.4011 | 31847.75 | 38217.3
171 | Оголовок из листовой стали δ=10 | кг | 45 | 278.3743 | 12526.84 | 15032.21
| Камера ТК-1 |  |  | 0
155 | Кольцо колодезное К-7-9 | шт. | 2 | 3672.9945 | 7345.99 | 8815.19
156 | Люк чугунный тяжелый тип "Т" | шт. | 2 | 19563.5286 | 39127.06 | 46952.47
157 | Вторая крышка с замком для люка | шт. | 2 | 3415.2405 | 6830.48 | 8196.58
158 | Плита ОП-1к | шт. | 2 | 7513.5291 | 15027.06 | 18032.47
159 | Плита перекрытия ВП-31-18 (с отверстием) | шт. | 2 | 27064.17 | 54128.34 | 64954.01
160 | Плита перекрытия ВП-31-12 | шт. | 1 | 16238.502 | 16238.5 | 19486.2
| Шахта опуска |  |  | 0
161 | Бетон В25 F200 W6 | м3 | 0.34 | 7049.5719 | 2396.85 | 2876.22
162 | Арматура d8 А-III | кг | 30.1 | 109.5455 | 3297.32 | 3956.78
163 | Лист 1330х770х10 (1 шт.) | кг | 78,5 | 231.9786 | 18210.32 | 21852.38
163 | Битумная грунтовка ТЕХНОНИКОЛЬ № 01 (20л=16кг) | л | 13.525 | 322.1925 | 4357.65 | 5229.18
164 | Битумная мастика ТЕХНОНИКОЛЬ № 24 | кг | 75.74 | 402.0962 | 30454.77 | 36545.72
165 | Грунтовка цинконаполненная | кг | 40 | 1773.3475 | 70933.9 | 85120.68
166 | Грунт-краска «алпол» | кг | 80 | 1956.3529 | 156508.23 | 187809.88
167 | Бетон В10 | м3 | 0.2 | 5928.342 | 1185.67 | 1422.8
| Монолитная железобетонная камера ТК-1 |  |  | 0
155 | Бетон В25 F200 W6 | м3 | 9.9 | 7049.5719 | 69790.76 | 83748.91
156 | Бетон В10 | м3 | 1.7 | 5928.342 | 10078.18 | 12093.82
157 | Арматура d14 А-III ГОСТ 34028-2016 L=4760 (62 шт.) | кг | 359.6 | 109.5455 | 39392.54 | 47271.05
158 | Арматура d14 А-III ГОСТ 34028-2016 L=2410 (24 шт.) | кг | 69.6 | 109.5455 | 7624.36 | 9149.23
159 | Арматура d14 А-III ГОСТ 34028-2016 L=1710 (144 шт.) | кг | 302.4 | 109.5455 | 33126.54 | 39751.85
160 | Арматура d14 А-III ГОСТ 34028-2016 L=1910 (48 шт.) | кг | 110.4 | 109.5455 | 12093.82 | 14512.58
161 | Арматура d14 А-III ГОСТ 34028-2016 L=410 (36 шт.) | кг | 18 | 109.5455 | 1971.82 | 2366.18
162 | Арматура d14 А-III ГОСТ 34028-2016 L=960 (48 шт.) | кг | 57.6 | 109.5455 | 6309.82 | 7571.78
163 | Арматура d14 А-III ГОСТ 34028-2016 L=1500 (144 шт.) | кг | 259.2 | 109.5455 | 28394.18 | 34073.02
164 | Арматура d14 А-III ГОСТ 34028-2016 L=1000 (48 шт.) | кг | 57.6 | 109.5455 | 6309.82 | 7571.78
165 | Арматура d8 А-I ГОСТ 34028-2016 L=210 (186 шт.) | кг | 16.74 | 109.5455 | 1833.79 | 2200.55
166 | Арматура d14 А-III ГОСТ 34028-2016 L=3160 (80 шт.) | кг | 304 | 109.5455 | 33301.82 | 39962.18
167 | Арматура d14 А-III ГОСТ 34028-2016 L=3120 (12 шт.) | кг | 45.6 | 109.5455 | 4995.27 | 5994.32
168 | Арматура d14 А-III ГОСТ 34028-2016 L=1080 (12 шт.) | кг | 15.6 | 109.5455 | 1708.91 | 2050.69
169 | Труба 426х4 | кг | 31.2 | 115.9893 | 3618.87 | 4342.64
170 | Труба 159х4 | кг | 5.8 | 115.9893 | 672.74 | 807.29
171 | Труба 127х2 | кг | 1.6 | 115.9893 | 185.58 | 222.7
| Каркас КР1 |  |  | 0
172 | Арматура d8 А-III L=3100 (3 шт.) | кг | 3.66 | 109.5455 | 400.94 | 481.13
173 | Арматура d10 А-III L=440 (16 шт.) | кг | 4.32 | 109.5455 | 473.24 | 567.89
| Проход трубы |  |  | 0
174 | «Вилатерм» диам. 50 мм | м | 23.55 | 33.508 | 789.11 | 946.93
175 | Бетон М100 (класс В7,5) | м3 | 0.621 | 6521.1762 | 4049.65 | 4859.58
176 | Битум БН 90/10 | кг | 0.3 | 77.3262 | 23.2 | 27.84
| Водоприемный колодец ВК-1 |  |  | 0
177 | Кольцо колодезное К-7-9 | шт. | 1 | 3672.9945 | 3672.99 | 4407.59
178 | Кольцо колодезное К-7-10 | шт. | 1 | 3840.5346 | 3840.53 | 4608.64
179 | Плита ПК-15 | шт. | 1 | 7023.7965 | 7023.8 | 8428.56
180 | Плита ОП-1к | шт. | 1 | 7513.5291 | 7513.53 | 9016.24
181 | Люк чугунный тяжелый тип "Т" | шт. | 1 | 19563.5286 | 19563.53 | 23476.24
182 | Вторая крышка с замком для люка | шт. | 1 | 3415.2405 | 3415.24 | 4098.29
183 | Лестница канализационная КЛ-1, Н=1,98 м | кг | 45 | 7062.4596 | 317810.68 | 381372.82
184 | Направляющие скобы горловин ГС-1 | шт. | 3 | 824.8128 | 2474.44 | 2969.33
185 | Подвесные скобы горловин СК-4 | шт. | 4 | 2938.3956 | 11753.58 | 14104.3
186 | Обойма усиления из бетона кл. В22.5 | м3 | 0.28 | 7474.866 | 2092.96 | 2511.55
187 | Бетон В15 М200 | м3 | 0.05 | 7825.4114 | 391.27 | 469.52
188 | Песок | м3 | 0.3 | 1701.1764 | 510.35 | 612.42
189 | Лист 10х1200х1200 | кг | 122.7 | 231.9786 | 28463.77 | 34156.52
190 | Водоприёмный колодец ВГ-15 (V=1,16 м³) | шт. | 1 | 19279.9992 | 19280 | 23136
191 | Битумная грунтовка ТЕХНОНИКОЛЬ № 01 (20л=16кг) | л | 10.4 | 322.1925 | 3350.8 | 4020.96
192 | Битумная мастика ТЕХНОНИКОЛЬ № 24 | кг | 58.24 | 402.0962 | 23418.09 | 28101.71
193 | Сталь листовая б=10 | кг | 133 | 231.9786 | 30853.15 | 37023.78
| Зонт на трубопровод 159 (4 шт.) |  |  | 0
191 | Лист ОЦ 0,8 ГОСТ 19904-90/08кп-1 ГОСТ 14918-80 | шт. | 4 | 2062.032 | 8248.13 | 9897.76
192 | Полоса 4х60xL1 | кг | 2.64 | 162.385 | 428.7 | 514.44
193 | Пластина 1Ф-1-АМС-М-6 ГОСТ 7338-90 L2х80 мм | шт. | 4 | 2080.0748 | 8320.3 | 9984.36
194 | Труба 325х8,0 ГОСТ 20295-85 | м | 0.8 | 618.6096 | 494.89 | 593.87
195 | Болт М10х40.36.016 | кг | 0.256 | 163.6738 | 41.9 | 50.28
196 | Гайка М10.5.016 | кг | 0.096 | 189.4492 | 18.19 | 21.83
197 | Шайба 10.65Г | кг | 0.016 | 253.8877 | 4.06 | 4.87
198 | Шайба 10.01.019 | кг | 0.032 | 253.8877 | 8.12 | 9.74
| Прокладка трубопроводов |  |  | 0
199 | Труба стальная ГОСТ 10705-80 сталь 20 ø159х6,0 мм | м | 115 | 1875.1604 | 215643.44 | 258772.13 | в ВОР труба в мин. вате толщиной 80 мм в ОЦ - 115м
200 | Изоляция трубопроводов - ОЦ: Ду 150 толщ. 80 мм | м | 20 | 0 | 0 | 0
201 | Изоляция трубопроводов мин. вата Ду 150 толщ. 80 мм | м | 24 | 0 | 0 | 0
202 | Труба стальная ГОСТ 8732-78 В20 ø89х5,0 мм | м | 11 | 1005.2406 | 11057.65 | 13269.18
203 | Труба стальная ГОСТ 8731-74 сталь 20 ø45х5,0 мм | м | 10.5 | 667.5829 | 7009.62 | 8411.54
204 | Труба ЧНР 100 ГОСТ 9583-75 | м | 2 | 4252.941 | 8505.88 | 10207.06
205 | Отвод 90°159х10 | шт. | 16 | 5026.203 | 80419.25 | 96503.1
206 | Отвод 90°89х6 | шт. | 6 | 773.262 | 4639.57 | 5567.48
207 | Отвод 90°45х6.0 | шт. | 8 | 212.6471 | 1701.18 | 2041.42
208 | Кран шаровый сварка/сварка "BALLOMAX" DN150, РN25 КШТ 60.102.150.А.25 | шт. | 4 | 62363.5803 | 249454.32 | 299345.18
209 | Кран шаровый сварка/сварка "BALLOMAX" DN80, РN25 КШТ 60.102.080.А.25 | шт. | 2 | 12114.438 | 24228.88 | 29074.66
210 | Кран шаровый сварка/сварка "BALLOMAX" DN40, РN40 КШТ 60.102.040.А.40 | шт. | 4 | 5283.957 | 21135.83 | 25363
211 | Опора скользящая хомутовая (∅159) | шт. | 24 | 7255.7751 | 174138.6 | 208966.32
212 | Опора скользящая хомутовая (∅89) | шт. | 2 | 2435.7753 | 4871.55 | 5845.86
213 | Блок ФБС12.4.3-Т, | шт. | 2 | 2474.4384 | 4948.88 | 5938.66
214 | Лестница с площадкой для обслуживания арматуры | шт. | 4 | 15465.24 | 61860.96 | 74233.15
215 | Стальной лист b=10 мм. (1480х790) | шт. | 1 | 15175.2668 | 15175.27 | 18210.32
216 | Труба БНТ-150 ГОСТ 31416-2009 | м | 2.3 | 479.4224 | 1102.67 | 1323.2
217 | Кремнийорганическая термостойкая эмаль КО-8101 | кг | 3.5 | 2448.663 | 8570.32 | 10284.38
218 | Задвижка чуг. Ду100 30ч6бр. | шт. | 1 | 8377.005 | 8377.01 | 10052.41
219 | Заглушка изоляции для Ду150 | шт. | 4 | 2629.0908 | 10516.36 | 12619.63
220 | Стальной лист b=10мм | кг | 1.71 | 231.9786 | 396.68 | 476.02
221 | Патрубок ПФГ-100 l=1200 мм | шт. | 1 | 11598.93 | 11598.93 | 13918.72
222 | Вспомогательные и расходные материлы (доски, бруски, пленка и пр.) | к-т | 1 | 193315.5 | 193315.5 | 231978.6
Итого: |  |  |  |  | 18462400.44 | 22154880.58

## Свод (hidden)
№ п/п | Наименование работ (затрат) | Без НДС |  |  | с НДС
|  | Стоимость СМР | Стоимость МТР | Стоимость ИТОГО | Стоимость СМР | Стоимость МТР | Стоимость ИТОГО
1 | 417 путь | #REF! | 157045205.97 | #REF! | #REF! | 188454247.16 | #REF!
2 | 217 путь
2 | Коммуникации 417 путь | #REF! | 42162358.12 | #REF! | #REF! | 50594829.68 | #REF!
3 | Коммуникации 217 путь
4 | Цех №8
3 | Трансбордер
3 | ГСН | #REF! | 2103458.43 | #REF! | #REF! | 2524150.13 | #REF!
4 | Эстакада (АС4) | #REF! | 2895517.84 | #REF! | #REF! | 3474621.46 | #REF!
5 | ТС2 | #REF! | 1330631.28 | #REF! | #REF! | 1596757.52 | #REF!
6 | ТС3 | #REF! | 2106513.07 | #REF! | #REF! | 2527815.71 | #REF!
| ВСЕГО | #REF! | 207643684.71 | #REF! | #REF! | 249172421.66 | #REF!

## Результат (hidden)
Показатели контракта, тыс.руб
Стоимость контракта (с НДС) | 548003.9997 | 548003.9997
ПРИБЫЛИ И УБЫТКИ, тыс. руб. (без НДС) | 2023-2024 Ф (1.95) | вер. 1.94 - добавлен факт затрат за 08 и 09 | 2023-2024 П (вер. 1.93) | Конкурс
Выручка (TOTAL REVENUE) | 456669.9997 | 456669.9997 | 456669.9997 | 479955.3004
Себестоимость (CoGS) | -320230.3618 | -320230.3618 | -320230.3618 | -323478.3226
Разовые затраты | -7706.775 | -7706.775 | -9059.2833 | -14699
Банковские и финансовые услуги | -9904.016 | -9904.016 | -11858.016
Валовая прибыль (GROSS PROFIT) | 118828.8469 | 118828.8469 | 115522.3386 | 141778.2309
Валовая прибыль, % | 26.02% | 26.02% | 25.3% | 0.2954
Операционные затраты (OPEX) | -36689.8908 | -36689.8908 | -38320.9004 | -39942.3966
Прибыль до вычета процентов, налогов, амортизации (EBITDA) | 82138.9561 | 82138.9561 | 77201.4382 | 101835.8343
Проценты по долгу | -1362.5 | -1362.5 | -1882.3398 | 0
Прибыль до вычета налогов (EBT) | 80776.4561 | 80776.4561 | 75319.0985 | 101835.8343
Налог на прибыль (TAXES) | -19335.6162 | -19335.6162 | -18264.3903 | -22397.515
Чистая прибыль (NET INCOME) | 61440.8399 | 61440.8399 | 57054.7082 | 79438.3194
Чистая прибыль, % | 13.45% | 13.45% | 12.49% | 16.55%
НДС (VAT) | -24220.3393 | -24220.3393 | -23197.7598 | -28382.7389
Премия команды проекта 10% с выводом через Дивиденды 16%
Дивиденды под 16%
Чистая прибыль с НДС
Дивиденды Партнер 1
Дивиденды Партнер 2
Сумма падения
Стоимость контракта с НДС после падения

## СМР 417 путь
№ | Наименование работ и затрат | Ед.изм. | Кол-во | Цена за ед. без НДС | Итого без НДС | ИТОГО с НДС
1 | 2 | 3 | 4 | 5 | 6 | 7
Сооружение земляного полотна
1 | Выемка техногенного грунта с перевозкой на 30 км и утилизацией | м3 | 7955.76 | 6648.4892 | 52893784.71 | 63472541.65
2 | Устройство насыпи из дренирующего грунта (песка) | м3 | 598.14 | 1776.363 | 1062513.79 | 1275016.55
3 | Планировка основной площадки насыпи | м2 | 762.75 | 418.3464 | 319093.69 | 382912.43
4 | Планировка откосов выемок и насыпей | м2 | 12970.93 | 418.3464 | 5426341.48 | 6511609.78
Демонтажные работы
5 | Разборка тупиковых упоров | шт | 1 | 156714.6956 | 156714.7 | 188057.64
6 | Разборка существующего звеньевого пути | м | 809 | 2980.6285 | 2411328.45 | 2893594.14
7 | Разборка существующего звеньевого пути | м | 6 | 2980.6285 | 17883.77 | 21460.52 | этих работ нет в ВОР, но необходимо от нулевой точки
8 | Разборка стрелочного перевода марки 1/9 на деревянных брусьях | шт | 3 | 124216.6914 | 372650.07 | 447180.08
9 | Разборка стрелочного перевода марки 1/9 на деревянных брусьях (СП №16) | шт | 1 | 124216.6914 | 124216.69 | 149060.03 | этих работ нет в ВОР, но необходимо судя по схеме
Верхнее строение пути
10 | Балластировка пути и стрелочных переводов | м3 | 5327.17 | 2139.359 | 11396728.95 | 13676074.74
11 | Выправочно-отделочные работы и окончательная выправка пути на железобетонных шпалах, балласт щебеночный | м3 | 437.94 | 2073.7108 | 908160.9 | 1089793.08
12 | Укладка звеньевого пути в прямых и кривых новыми рельсами НТ типа Р-65 при 1840 шт. деревянных шпал II типа на 1 км пути, тип скреплений – КД65 | м | 1211 | 3358.2129 | 4066795.84 | 4880155.01
13 | Укладка звеньевого пути в прямых и кривых новыми рельсами НТ типа Р-65 при 1840 шт. ж.б. шпал на 1 км пути, тип скреплений – ЖБР-65Ш | м | 688 | 2269.7972 | 1561620.49 | 1873944.59
14 | Сверление стыковых отверстий в новых рельсах | шт. | 798 | 417.1545 | 332889.29 | 399467.15 | этих работ нет в ВОР
15 | Укладка звеньевого пути в кривых новыми рельсами НТ типа Р-50 при 1840 шт. деревянных шпал II типа на 1 км пути, тип скреплений – КД50 | м | 31.12 | 3358.2129 | 104507.59 | 125409.11
16 | Укладка звеньевого пути в кривых новыми рельсами НТ типа Р-50 при 1840 шт. деревянных шпал II типа на 1 км пути, тип скреплений – КД50 | м | 31.12 | 3358.2129 | 104507.59 | 125409.11 | этих работ нет в ВОР, но необходимо судя по схеме, вместо демонтируемого СП №16
17 | Укладка звеньевого пути в прямых и кривых новыми рельсами НТ типа Р-65 при 1840 шт. ж.б. шпал на 1 км пути, тип скреплений – ЖБР-65Ш | м | 25 | 2269.7972 | 56744.93 | 68093.92 | этих работ нет в ВОР, но необходимо под ходы СП №8
18 | Укладка звеньевого пути в прямых и кривых новыми рельсами НТ типа Р-65 при 1840 шт. ж.б. шпал на 1 км пути, тип скреплений – ЖБР-65Ш | м | 25 | 2269.7972 | 56744.93 | 68093.92 | этих работ нет в ВОР, но необходимо от нулевой точки и чать демонтируемого стрелочного перевода
16 | Укладка контррельсовый уголка в комплекте с башмаками и кремплением | м | 36 | 2269.7972 | 81712.7 | 98055.24
17 | Укладка нового глухого пересечения (угол 45°) типа Р65, проект 534.06-2007.00.000-01, с комплектом деревянных брусьев и креплений | комплект | 1 | 270959.7258 | 270959.73 | 325151.68
18 | Разработка грунта в отвал экскаваторами импортного производства с ковшом вместимостью 0,5 (0,5-0,63) м3, группа грунтов: 1 | м3 | 796 | 418.3464 | 333003.71 | 399604.45
19 | Укладка нового стрелочного перевода типа Р65 марка 1/9 правый, с комплектом ж.б. брусьев и креплений Пр. 2769.00.000 | комплект | 2 | 308932.704 | 617865.41 | 741438.49
20 | Укладка нового стрелочного перевода типа Р65 марка 1/9 левый, с комплектом ж.б. брусьев и креплений Пр. 2769.00.000-01 | комплект | 1 | 308932.704 | 308932.7 | 370719.24
21 | Укладка нового стрелочного перевода типа Р65 марка 1/9 правый, с комплектом деревянных брусьев и креплений Пр. 2766.00.000 | комплект | 2 | 248496.3135 | 496992.63 | 596391.16
22 | Укладка нового стрелочного перевода типа Р65 марка 1/9 левый, с комплектом деревянных брусьев и креплений Пр. 2766.00.000-01 | комплект | 1 | 248496.3135 | 248496.31 | 298195.57
23 | Укладка нового стрелочного перевода типа Р65 марка 1/7 левый, проект ЛПТП.665121.103, с комплектом деревянных брусьев и креплений | комплект | 3 | 248496.3135 | 745488.94 | 894586.73
24 | Установка тупиковых упоров | шт | 4 | 114419.52 | 457678.08 | 549213.7
25 | Рихтовка пути | м | 28 | 6007.0248 | 168196.69 | 201836.03
| Итого |  |  |  | 85102554.76 | 102123065.74

## мат 417 путь
№ п/п | Наименование материалов | Ед изм | Кол-во | Цена за ед без НДС | ВСЕГО без НДС | ВСЕГО с НДС
1 | 2 | 3 | 4 | 6 | 7 | 8
1 | Песок | м3 | 598.14 | 1396.1632 | 835101.06 | 1002121.27
2 | Щебень балластный кат.2 | м3 | 6737.6889 | 5692.0718 | 38351408.96 | 46021690.75
3 | Геотекстиль 3 м | м2 | 6000 | 197.6071 | 1185642.62 | 1422771.14
4 | Контррельсовый уголок в комплекте с башмаками и креплением | м | 36 | 17720.5875 | 637941.15 | 765529.38
5 | Рельсошпальная решетка Р-65 на деревянной шпале, тип скрепления КД-65 в сборе | м | 1211 | 34058.9732 | 41245416.51 | 49494499.81
6 | Рельсошпальная решетка Р-65 на бетонной шпале, тип скрепления ЖБР-65Ш в сборе | м | 688 | 38453.6709 | 26456125.57 | 31747350.68
7 | Болт стыковой в сборе Р65 | шт | 3720 | 214.7993 | 799053.38 | 958864.06
8 | Накладка 6-дырная Р65 | шт | 620 | 6273.088 | 3889314.54 | 4667177.45
9 | Рельсо шпальная решетка Р-50 на деревянной шпале, тип крепления КД-50 в сборе | м | 37.5 | 32960.2928 | 1236010.98 | 1483213.18
10 | Рельсо шпальная решетка Р-50 на деревянной шпале, тип крепления КД-50 в сборе | м | 37.5 | 32960.2928 | 1236010.98 | 1483213.18 | нет в СО, но необходимо судя по схеме, вместо демонтируемого СП №16
11 | Рельсошпальная решетка Р-65 на бетонной шпале, тип скрепления ЖБР-65Ш в сборе | м | 25 | 38453.6709 | 961341.77 | 1153610.12 | нет в СО, но необходимо под ходы СП №8
10 | Болт стыковой в сборе Р50 | шт | 84 | 154.6524 | 12990.8 | 15588.96
11 | Накладка 6-дырная Р50 | шт | 14 | 6209.7192 | 86936.07 | 104323.28
12 | Глухое пересечение угол 45гр типа Р-65 проект 534.06-2007.00.000-01 с комплектом деревянных брусьев и креплений | комплект | 1 | 1610962.5 | 1610962.5 | 1933155
13 | Подкладки с упорами МП372.01.000 | шт | 31 | 0 | 0 | 0 | Необъяснимая вещь
14 | Подкладки МП372.00.001 | шт | 89 | 0 | 0 | 0
15 | Стрелочный перевод типа Р65 марка 1/9 правый, с комплектом жб брусьев и креплений | комплект | 2 | 5163779.1935 | 10327558.39 | 12393070.07
16 | Стрелочный перевод типа Р65 марка 1/9 левый, с комплектом жб брусьев и креплений | комплект | 1 | 5163779.1935 | 5163779.19 | 6196535.03
17 | Стрелочный перевод типа Р65 марка 1/9 правый, с комплектом деревянных брусьев и креплений | комплект | 2 | 4174970.411 | 8349940.82 | 10019928.98
18 | Стрелочный перевод типа Р65 марка 1/9 левый, с комплектом деревянных брусьев и креплений | комплект | 1 | 4174970.411 | 4174970.41 | 5009964.49
19 | Стрелочный перевод типа Р65 марка 1/7 левый, с комплектом деревянных брусьев и креплений | комплект | 3 | 2911492.5302 | 8734477.59 | 10481373.11
20 | Механизм переводной стрелочного перевода (ручной Флюгарка) | шт | 9 | 64425.6123 | 579830.51 | 695796.61 | нет в СО
21 | Тупиковые упоры новые | шт | 3 | 165392.1457 | 496176.44 | 595411.73
22 | Тупиковые упоры старогодние | шт | 1 | 85918.0043 | 85918 | 103101.6
23 | Смесь песчано-гравийная | м3 | 80 | 2037.5454 | 163003.63 | 195604.36
24 | Расходные и прочие сопутствующие материалы | комплекс | 1 | 425294.1 | 425294.1 | 510352.92
| Итого |  |  |  | 157045205.97 | 188454247.16

## СМР 217 путь (hidden)
№ | Наименование работ и затрат | Ед.изм. | Кол-во | ООО "ТЕХРЕСУРС"
|  |  |  | Цена за ед. без НДС | Итого без НДС | ИТОГО с НДС
1 | 2 | 3 | 4 | 5 | 6 | 7
Демонтажные работы
1 | Разборка тупиковых упоров | шт | 2 | 109572 | 219144 | 262972.8
2 | Рихтовка существующего пути | м | 8.5 | 4200 | 35700 | 42840
3 | Разборка существующего звеньевого пути | м | 110 | 2083.5 | 229185 | 275022
Сооружение земляного полотна
4 | Устройство насыпи из дренирующего грунта (песка) | м3 | 146.52 | 1242 | 181977.84 | 218373.41
5 | Выемка техногенного грунта с перевозкой на 30 км и утилизацией | м3 | 704.98 | 4648.5 | 3277099.53 | 3932519.44
6 | Планировка основной площадки насыпи | м2 | 226 | 292.5 | 66105 | 79326
7 | Планировка откосов насыпи | м2 | 73.2 | 292.5 | 21411 | 25693.2
8 | Планировка площадки выемки | м2 | 861.3 | 292.5 | 251930.25 | 302316.3
9 | Планировка откосов выемки | м2 | 475.92 | 292.5 | 139206.6 | 167047.92
Верхнее строение пути
10 | Балластировка путей щебнем с увеличением на 10 % | м3 | 549.43 | 1449.72 | 796519.66 | 955823.59
11 | Укладка звеньевого пути в прямых и кривых новыми рельсами НТ типа Р-65 при 1840 шт. деревянных шпал II типа на 1 км пути, тип скреплений – КД65 | м | 284 | 2348 | 666832 | 800198.4
12 | Укладка контррельсового уголка СП850 в кривых (длина 10 м), включая монтаж башмаков и креплений Пр. МСЗ.8318.00.000 | м | 145.63 | 1587 | 231114.81 | 277337.77
| Итого |  |  |  | 6116225.69 | 7339470.83
Непредвиденные работы (3%) |  |  |  |  | 183486.77 | 220184.12
Итого с непредвиденными |  |  |  |  | 6299712.46 | 7559654.95

## мат 217 путь (hidden)
№ | Наименование материалов | Ед изм | Кол-во | ООО "ТЕХРЕСУРС"
|  |  |  | цена за ед без НДС | ВСЕГО без НДС | ВСЕГО с НДС
1 | 2 | 3 | 4 | 5 | 6 | 7
1 | Песок | м3 | 190.476 | 1320 | 251428.32 | 301713.98
2 | Щебень балластный категории II | м3 | 642.83 | 4416.67 | 2839167.98 | 3407001.58
3 | Геотекстиль, 3м | м2 | 900 | 153.33 | 137997 | 165596.4
4 | Контррельсовый уголок в комплекте с башмаками и кремплением | м | 145.63 | 13750 | 2002412.5 | 2402895
5 | Рельсо-шпальная решётка Р-65 на деревянной шпале, тип скрепления КД-65 (в сборе) | м | 284 | 28416.67 | 8070334.28 | 9684401.14
6 | Болт стыковой в сборе Р65 | шт | 276 | 166.67 | 46000.92 | 55201.1
7 | Накладка 6-дырная Р65 | шт | 92 | 4867.5 | 447810 | 537372
8 | Расходные и прочие сопутствующие материалы | комплекс | 1 | 330000 | 330000 | 396000
| Итого |  |  |  | 14125151 | 16950181.2

## СМР комм-ции 417
№ п/п | Наименование материалов | Ед.изм | Кол-во | Цена за единицу без НДС | ИТОГО без НДС | ИТОГО с НДС
1 | 2 | 3 | 4 | 5 | 6 | 7
131-23-НВК2. Переустройство хозпитьевого водопровода (В1) к цеху 121/18
Земляные работы
1 | Разработка сухого грунта механизированным способом | м3 | 160 | 464.8293 | 74372.69 | 89247.23
2 | Разработка грунта вручную в местах пересечений с существующими подземными коммуникациями | м3 | 92 | 2881.9417 | 265138.63 | 318166.36
3 | Доработка грунта в траншее вручную | м3 | 5 | 2541.5436 | 12707.72 | 15249.26
4 | Устройство песчаного основания h=0,1м под трубы вручную | м3 | 3 | 1972.3065 | 5916.92 | 7100.3
5 | Обратная засыпка песком вручную h=0,3 м | м3 | 10 | 1972.3065 | 19723.06 | 23667.67
6 | Обратная засыпка грунта бульдозером (95%) | м3 | 231 | 178.7805 | 41298.3 | 49557.96
7 | Обратная засыпка грунта вручную (5%) | м3 | 12 | 1285.7894 | 15429.47 | 18515.36
8 | Уплотнение грунта пневматическими трамбовками | м3 | 231 | 283.1883 | 65416.5 | 78499.8
9 | Планировка площадей: механизированным способом | м2 | 640 | 178.7805 | 114419.52 | 137303.42
10 | Погрузка лишнего грунта в автосамосвалы | т | 22.4 | 464.8293 | 10412.18 | 12494.62
11 | Отвозка лишнего грунта на расстояние до 30 км с утилизацией | т | 22.4 | 0 | 0 | 0
| Прокладка трубопровода |  |  | 0
12 | Прокладка труб полиэтиленовых напорных ПЭ100 SDR17 ø110х6,6 «питьевая» | м | 35 | 1454.5581 | 50909.54 | 61091.45
13 | Прокладка труб стальных электросварных прямошовных ø108х4,0 с весьма усиленной г/изол | м | 3 | 1041.2176 | 3123.65 | 3748.38
14 | Прокладка труб стальных электросварных прямошовных ø325х7,0 (футляр) | м | 6 | 2118.1914 | 12709.15 | 15250.98
15 | Протаскивание в футляр полиэтиленовых труб | м | 6 | 1577.5591 | 9465.35 | 11358.42
16 | Заделка концов футляра | футляр | 1 | 4691.2003 | 4691.2 | 5629.44
17 | Монтаж задвижки чугунной с обрезиненным клином невыдвижным шпинделем фланцевой МЗВ-100 (DN100) 30ч39р Московский завод «Водоприбор | шт. | 2 | 3518.4002 | 7036.8 | 8444.16
18 | Демонтаж в колодце тройника чугунного фланцевого ТФ 150х100 | шт. | 1 | 4154.8588 | 4154.86 | 4985.83
19 | Монтаж в колодце крестовины чугунной фланцевой КФ 150х100 | шт. | 1 | 7138.3478 | 7138.35 | 8566.02
20 | Монтаж фланцев стальных плоских приварных Д=100 мм на трубе в цехе 121/18 | шт. | 2 | 3569.889 | 7139.78 | 8567.74
21 | Фланец свободный металлический Dу 100 мм (для труб ø100 мм) в колодце | шт. | 1 | 3569.889 | 3569.89 | 4283.87
22 | Втулка под фланец d=100 мм SDR 17 в колодце | шт. | 1 | 3568.4588 | 3568.46 | 4282.15
23 | Установка муфты защитной полиэтиленовой L=150,0 мм D=140 мм для прохода труб сквозь бетонную стену колодца (для труб D=110 мм) | шт. | 1 | 4884.2833 | 4884.28 | 5861.14
24 | Монтаж отвода стального приварного 90° | шт. | 1 | 7082.5683 | 7082.57 | 8499.08
25 | Неразъемное соединение полиэтилен-сталь НСПС 110/108 мм | шт. | 1 | 2236.9016 | 2236.9 | 2684.28
26 | Пробивка отверстия 400х400 х400 мм в существующем фундаменте цеха 121/18 | шт. | 1 | 21719.6854 | 21719.69 | 26063.63
27 | Установка сальника набивного Ду100 мм L=500 мм серия 5.900-2 ТМ 91-02 | шт. | 1 | 3725.7856 | 3725.79 | 4470.95
28 | Заделка отверстия в фундаменте бетоном кл. В20, W6 | м3 | 0.07 | 1234.3006 | 86.4 | 103.68
29 | Заполнение межтрубного пространства в футляре цементно-песчаным раствором М100 | м3 | 0.5 | 13196.9472 | 6598.47 | 7918.16
131-23-НВК3. Переустройство хозпитьевого водопровода (В1) на участке В1-1 – В1-1А
| Земляные работы |  |  | 0
30 | Разработка сухого грунта механизированным способом | м3 | 790 | 464.8293 | 367215.15 | 440658.18
31 | Доработка грунта в траншее вручную | м3 | 24 | 2541.5436 | 60997.05 | 73196.46
32 | Устройство песчаного основания h=0,1м под трубы вручную | м3 | 8 | 1972.3065 | 15778.45 | 18934.14
33 | Обратная засыпка песком вручную h=0,3 м | м3 | 106 | 1972.3065 | 209064.49 | 250877.39
34 | Обратная засыпка грунта бульдозером (95%) | м3 | 663 | 178.7805 | 118531.47 | 142237.76
35 | Обратная засыпка грунта вручную (5%) | м3 | 35 | 1285.7894 | 45002.63 | 54003.16
36 | Уплотнение грунта пневматическими трамбовками | м3 | 116 | 283.1883 | 32849.84 | 39419.81
37 | Планировка площадей: механизированным способом | м2 | 232 | 178.7805 | 41477.08 | 49772.5
38 | Погрузка лишнего грунта в автосамосвалы | т | 185.6 | 464.8293 | 86272.32 | 103526.78
39 | Отвозка лишнего грунта на расстояние до 30 км с утилизацией | т | 185.6 | 0 | 0 | 0
| Прокладка трубопровода |  |  | 0
40 | Прокладка труб полиэтиленовых напорных ПЭ100 SDR17 ø110х6,6 «питьевая» | м | 101 | 1454.5581 | 146910.37 | 176292.44
41 | Прокладка труб стальных электросварных прямошовных ø325х7,0 (футляр) + Монтаж опорно-направляющих колец ОНК-110 для трубы Дн=110мм - 5шт. | м | 12 | 2183.9826 | 26207.79 | 31449.35
42 | Протаскивание в футляр полиэтиленовых труб | м | 12 | 1633.3386 | 19600.06 | 23520.07
43 | Заделка концов футляра | футляр | 1 | 4858.5389 | 4858.54 | 5830.25
44 | Монтаж фланца свободного металлического Dу 100 мм (для труб ø110 мм) | шт. | 2 | 5708.1038 | 11416.21 | 13699.45
45 | Монтаж втулки ПЭ100 SDR 17 под фланец d=110 мм PN10 кгс/см² (для труб ø110 мм) | шт. | 2 | 2092.447 | 4184.89 | 5021.87
46 | Установка муфты защитной полиэтиленовой L=150,0 мм D=140 мм для прохода труб сквозь бетонную стену колодца (для труб D=110 мм) | шт. | 2 | 5055.9125 | 10111.83 | 12134.2
47 | Заполнение межтрубного пространства в футляре (кожухе) цементно-песчаным раствором М100 | м3 | 0.3 | 13196.9472 | 3959.08 | 4750.9
131-23-НВК3. Переустройство хозпитьевого водопровода (В1) на участке В1-2 – В1-2А
| Земляные работы |  |  | 0
48 | Разработка сухого грунта механизированным способом | м3 | 177 | 464.8293 | 82274.79 | 98729.75
49 | Доработка грунта в траншее вручную | м3 | 5.5 | 2541.5436 | 13978.49 | 16774.19
50 | Устройство песчаного основания h=0,1м под трубы вручную | м3 | 3 | 1972.3065 | 5916.92 | 7100.3
51 | Обратная засыпка песком вручную h=0,3 м | м3 | 44 | 1972.3065 | 86781.48 | 104137.78
52 | Обратная засыпка грунта бульдозером (95%) | м3 | 125 | 178.7805 | 22347.56 | 26817.07
53 | Обратная засыпка грунта вручную (5%) | м3 | 7 | 1285.7894 | 9000.53 | 10800.64
54 | Уплотнение грунта пневматическими трамбовками | м3 | 125 | 283.1883 | 35398.54 | 42478.25
55 | Планировка площадей: механизированным способом | м2 | 250 | 178.7805 | 44695.13 | 53634.16
56 | Погрузка лишнего грунта в автосамосвалы | т | 80.8 | 464.8293 | 37558.21 | 45069.85
57 | Отвозка лишнего грунта на расстояние до 30 км с утилизацией | т | 80.8 | 0 | 0 | 0
| Прокладка трубопровода |  |  | 0
58 | Прокладка труб полиэтиленовых напорных ПЭ100 SDR17 ø315х18,7 «питьевая» | м | 32 | 2137.0849 | 68386.72 | 82064.06
59 | Прокладка труб стальных электросварных прямошовных ø530х8,0 сталь 20 (футляр) + Монтаж опорно-направляющих колец ОНК-315 для трубы Дн=315мм - 3шт. | м | 6 | 8003.6454 | 48021.87 | 57626.24
60 | Заделка концов футляра 530х8мм | футляр | 1 | 9604.0885 | 9604.09 | 11524.91
61 | Монтаж фланца свободного стального Dу 300 мм (для труб ø315 мм) | шт. | 2 | 10374.9042 | 20749.81 | 24899.77
62 | Монтаж втулки ПЭ100 SDR 17 под фланец d=315 мм PN10 кгс/см² | шт. | 2 | 9571.107 | 19142.21 | 22970.65
63 | Установка муфты защитной полиэтиленовой L=150,0 мм D=365 мм для прохода труб сквозь бетонную стену колодца (для труб D=315 мм) | шт. | 2 | 7401.5127 | 14803.03 | 17763.64
64 | Заполнение межтрубного пространства в футляре (кожухе) цементно-песчаным раствором М100 | м3 | 1 | 13196.9472 | 13196.95 | 15836.34
131-23-НВК3. Переустройство хозпитьевого водопровода (В1) на участке В1-3А – В1-8
| Земляные работы |  |  | 0
65 | Разработка сухого грунта механизированным способом | м3 | 1888 | 464.8293 | 877597.72 | 1053117.26
66 | Доработка грунта в траншее вручную | м3 | 57 | 2541.5436 | 144867.98 | 173841.58
67 | Устройство песчаного основания h=0,1м под трубы вручную | м3 | 27.5 | 1972.3065 | 54238.43 | 65086.12
68 | Обратная засыпка песком вручную h=0,3 м | м3 | 609 | 1972.3065 | 1201134.64 | 1441361.57
69 | Обратная засыпка грунта бульдозером (95%) | м3 | 1205 | 178.7805 | 215430.5 | 258516.6
70 | Обратная засыпка грунта вручную (5%) | м3 | 63 | 1285.7894 | 81004.73 | 97205.68
71 | Уплотнение грунта пневматическими трамбовками | м3 | 1205 | 283.1883 | 341241.92 | 409490.3
72 | Планировка площадей: механизированным способом | м2 | 2410 | 178.7805 | 430861.01 | 517033.21
73 | Погрузка лишнего грунта в автосамосвалы | т | 1083.2 | 464.8293 | 503503.1 | 604203.72
74 | Отвозка лишнего грунта на расстояние до 30 км с утилизацией | т | 1083.2 | 0 | 0 | 0
| Прокладка трубопровода |  |  | 0
75 | Прокладка труб полиэтиленовых напорных ПЭ100 SDR17 ø315х18,7 «питьевая» | м | 238 | 2137.0849 | 508626.2 | 610351.44
76 | Прокладка труб полиэтиленовых напорных ПЭ100 SDR17 ø160х18,7 «питьевая» | м | 23 | 1730.5952 | 39803.69 | 47764.43
77 | Прокладка труб стальных электросварных прямошовных ø530х8,0 сталь 20 (футляр) + Монтаж опорно-направляющих колец ОНК-315 для трубы Дн=315мм - 2шт. | м | 99 | 8003.6454 | 792360.9 | 950833.08
78 | Заделка концов футляра 530х8мм | футляр | 1 | 9604.0885 | 9604.09 | 11524.91
79 | Прокладка труб стальных электросварных 377х7мм (футляр) + Монтаж опорно-направляющих колец ОНК-160 для трубы Дн=160мм - 3шт. | м | 10.5 | 6930.9624 | 72775.11 | 87330.13
80 | Заделка концов футляра 377х7мм | футляр | 1 | 6441.819 | 6441.82 | 7730.18
81 | Монтаж задвижки чугунной фланцевой с обрезиненным клином, невыдвижным шпинделем М3В-300 (DN300) Py 1,6 (16 кгс/см2) | шт. | 1 | 22682.2396 | 22682.24 | 27218.69
82 | Монтаж задвижки чугунной фланцевой с обрезиненным клином, невыдвижным шпинделем 30ч 39р М3В-150 (DN150) Py 1,6 (16 кгс/см2) | шт. | 2 | 8507.0913 | 17014.18 | 20417.02
83 | Монтаж тройника чугунного фланцевого ТФ 300х150 | шт. | 2 | 11150.1822 | 22300.36 | 26760.43
84 | Монтаж фланца свободного стального Dу 300 мм (для труб ø315 мм) | шт. | 14 | 10374.9042 | 145248.66 | 174298.39
85 | Монтаж втулки ПЭ100 SDR 17 под фланец d=315 мм PN10 кгс/см² | шт. | 14 | 9571.107 | 133995.5 | 160794.6
86 | Монтаж фланца свободного металлического Dу 150 мм (для труб ø160 мм) | шт. | 2 | 9717.0777 | 19434.16 | 23320.99
87 | Монтаж втулки ПЭ100 SDR 17 под фланец d=160 мм PN10 кгс/см² | шт. | 2 | 2092.447 | 4184.89 | 5021.87
88 | Монтаж фланца стального плоского приварного DN300, PN10, 50-10-01 | шт. | 1 | 10374.9042 | 10374.9 | 12449.88
89 | Установка муфт защитных полиэтиленовых D=365 мм L=150,0 мм для прохода труб сквозь бетонную стенку колодца (для труб ø315 мм) | шт. | 14 | 7401.5127 | 103621.18 | 124345.42
90 | Установка муфты защитной полиэтиленовой D=194 мм L=150,0 мм для прохода труб сквозь бетонную стену колодца (для труб D=160 мм) | шт. | 2 | 4884.2833 | 9768.57 | 11722.28
91 | Монтаж отвода 90° ПЭ 100 SDR17 d=315 мм | шт. | 2 | 2182.5523 | 4365.1 | 5238.12
92 | Монтаж отвода 60° ПЭ 100 SDR17 d=315 мм | шт. | 2 | 2182.5523 | 4365.1 | 5238.12
93 | Заполнение межтрубного пространства в футляре (кожухе) цементно-песчаным раствором М100 | м3 | 14 | 13196.9472 | 184757.26 | 221708.71
| Устройство колодцев из сборных ж.б. элементов |  |  | 0
94 | Устройство круглых сборных железобетонных канализационных колодцев в мокрых грунтах | м3 | 4.769 | 25993.8239 | 123964.55 | 148757.46
95 | Крепление стенок траншеи инвентарными дощатыми щитами с винтовыми распорками вблизи существующих фундаментов | м2 | 150 | 687.9474 | 103192.1 | 123830.52
131-23-НВК3. Переустройство хозпитьевого водопровода (В1) на участке В1-26 – В1-27
| Земляные работы |  |  | 0
30 | Разработка сухого грунта механизированным способом | м3 | 0 | 464.8293 | 0 | 0
31 | Доработка грунта в траншее вручную | м3 | 0 | 2541.5436 | 0 | 0
32 | Устройство песчаного основания h=0,1м под трубы вручную | м3 | 0 | 1972.3065 | 0 | 0
33 | Обратная засыпка песком вручную h=0,3 м | м3 | 0 | 1972.3065 | 0 | 0
34 | Обратная засыпка грунта бульдозером (95%) | м3 | 0 | 178.7805 | 0 | 0
35 | Обратная засыпка грунта вручную (5%) | м3 | 0 | 1285.7894 | 0 | 0
36 | Уплотнение грунта пневматическими трамбовками | м3 | 0 | 283.1883 | 0 | 0
37 | Планировка площадей: механизированным способом | м2 | 0 | 178.7805 | 0 | 0
38 | Погрузка лишнего грунта в автосамосвалы | т | 0 | 464.8293 | 0 | 0
39 | Отвозка лишнего грунта на расстояние до 30 км с утилизацией | т | 0 | 0 | 0 | 0
| Прокладка трубопровода |  |  | 0
40 | Прокладка труб полиэтиленовых напорных ПЭ100 SDR17 ø160х9,5 «питьевая» | м | 0 | 1730.5952 | 0 | 0
41 | Прокладка труб стальных электросварных прямошовных ø377х7,0 (футляр) + Монтаж опорно-направляющих колец ОНК-160 для трубы Дн=160мм - 3шт. | м | 0 | 2595.8929 | 0 | 0
42 | Протаскивание в футляр полиэтиленовых труб | м | 0 | 1732.0255 | 0 | 0
43 | Заделка концов футляра | футляр | 0 | 4858.5389 | 0 | 0
44 | Монтаж фланца свободного металлического Dу 150 мм (для труб ø160 мм) | шт. | 0 | 9717.0777 | 0 | 0
45 | Монтаж втулки ПЭ100 SDR 17 под фланец d=160 мм PN10 кгс/см² (для труб ø160 мм) | шт. | 0 | 2092.447 | 0 | 0
46 | Установка муфты защитной полиэтиленовой L=150,0 мм D=140 мм для прохода труб сквозь бетонную стену колодца (для труб D=160 мм) | шт. | 0 | 5055.9125 | 0 | 0
47 | Заполнение межтрубного пространства в футляре (кожухе) цементно-песчаным раствором М100 | м3 | 0 | 13196.9472 | 0 | 0
131-23-НВК3. Переустройство хозпитьевого водопровода (В1) на участке В1-30 – В1-31
| Земляные работы |  |  | 0
48 | Разработка сухого грунта механизированным способом | м3 | 310 | 464.8293 | 144097.08 | 172916.5
49 | Доработка грунта в траншее вручную | м3 | 9 | 2541.5436 | 22873.89 | 27448.67
50 | Устройство песчаного основания h=0,1м под трубы вручную | м3 | 3 | 1972.3065 | 5916.92 | 7100.3
51 | Обратная засыпка песком вручную h=0,3 м | м3 | 12 | 1972.3065 | 23667.68 | 28401.22
52 | Обратная засыпка грунта бульдозером (95%) | м3 | 287 | 178.7805 | 51310 | 61572
53 | Обратная засыпка грунта вручную (5%) | м3 | 15 | 1285.7894 | 19286.84 | 23144.21
54 | Уплотнение грунта пневматическими трамбовками | м3 | 287 | 283.1883 | 81275.05 | 97530.06
55 | Планировка площадей: механизированным способом | м2 | 9240 | 178.7805 | 1651931.82 | 1982318.18
56 | Погрузка лишнего грунта в автосамосвалы | т | 27.2 | 464.8293 | 12643.36 | 15172.03
57 | Отвозка лишнего грунта на расстояние до 30 км с утилизацией | т | 27.2 | 0 | 0 | 0
| Прокладка трубопровода |  |  | 0
58 | Прокладка труб полиэтиленовых напорных ПЭ100 SDR17 ø110х6,6 «питьевая» | м | 50 | 1454.5581 | 72727.91 | 87273.49
59 | Прокладка труб стальных электросварных прямошовных ø325х7,0 (футляр) + Монтаж опорно-направляющих колец ОНК-110 для трубы Дн=110мм - 5шт. | м | 17 | 2183.9826 | 37127.7 | 44553.24
60 | Протаскивание в футляр полиэтиленовых труб | м | 17 | 1633.3386 | 27766.76 | 33320.11
61 | Заделка концов футляра | футляр | 1 | 4858.5389 | 4858.54 | 5830.25
62 | Монтаж фланца свободного металлического Dу 100 мм (для труб ø110 мм) | шт. | 2 | 5708.1038 | 11416.21 | 13699.45
63 | Монтаж втулки ПЭ100 SDR 17 под фланец d=110 мм PN10 кгс/см² (для труб ø110 мм) | шт. | 2 | 2092.447 | 4184.89 | 5021.87
64 | Установка муфты защитной полиэтиленовой L=150,0 мм D=140 мм для прохода труб сквозь бетонную стену колодца (для труб D=110 мм) | шт. | 2 | 5055.9125 | 10111.83 | 12134.2
65 | Заполнение межтрубного пространства в футляре (кожухе) цементно-песчаным раствором М100 | м3 | 1.3 | 13196.9472 | 17156.03 | 20587.24
131-23-НВК5 Ливневая канализация
| Ливневая канализация (перенос колодца14) |  |  | 0
| Земляные работы |  |  | 0
66 | Разработка влажного грунта механизированным способом | м3 | 9.88 | 534.9113 | 5284.92 | 6341.9
67 | Устойство щебеночного основания под колодец h=0,1 м вручную | м3 | 0.4 | 2033.807 | 813.52 | 976.22
68 | Обратная засыпка грунта бульдозером | м3 | 7.54 | 178.7805 | 1348 | 1617.6
69 | Уплотнение грунта пневматическими трамбовками | м3 | 7.54 | 283.1883 | 2135.24 | 2562.29
70 | Погрузка лишнего грунта в автосамосвалы | т | 4.44 | 464.8293 | 2063.84 | 2476.61
71 | Отвозка лишнего грунта на расстояние до 30 км с утилизацией | т | 4.44 | 0 | 0 | 0
| Устройство колодца из сборных ж.б. элементов |  |  | 0
72 | Устройство круглых сборных железобетонных канализационных колодцев в мокрых грунтах | м3 | 0.922 | 25993.8239 | 23966.31 | 28759.57
73 | Установка муфт защитных полиэтиленовых D=669 мм L=450 мм для прохода труб сквозь бетонную стенку колодца (для труб ø500 мм) | шт. | 1 | 17893.7827 | 17893.78 | 21472.54
74 | Демонтаж существующего колодца Ду1,0м | шт. | 1 | 20795.7478 | 20795.75 | 24954.9
75 | Погрузка демонтированных элементов | т | 19.072 | 649.4292 | 12385.91 | 14863.09 | нет в ВОР
76 | Транспортировка демонтированных ж/б элементов на расстояние 25 км автосамосвалами | т | 19.072 | 4948.6442 | 94380.54 | 113256.65 | нет в ВОР
| Ливневая канализация (уч.15-15А-15Б-15В-15Г-15Д-16-16А-17-17А-18-19-20-22, подключение дождеприемников Д-1 -22 и Д2-12Анов.) |  |  | 0
| Вынос сетей от колодца 15 до колодца 17А(нов.) |  |  | 0
| Земляные работы |  |  | 0
77 | Разработка влажного грунта в траншее механизированным способом | м3 | 2612.46 | 534.9113 | 1397434.26 | 1676921.11
78 | Доработка грунта в траншее вручную | м3 | 80.8 | 2541.5436 | 205356.72 | 246428.06
79 | Устройство песчаного основания h=0,15м под трубы вручную | м3 | 30.99 | 1972.3065 | 61121.78 | 73346.14
80 | Обратная засыпка песком вручную | м3 | 660.24 | 1972.3065 | 1302195.63 | 1562634.76
81 | Разработка влажного грунта в котловане под колодцы механизированным способом | м3 | 196.21 | 534.9113 | 104954.94 | 125945.93
82 | Устойство щебеночного основания под колодец h=0,1 м вручную | м3 | 4.73 | 2033.807 | 9619.91 | 11543.89
83 | Прокладка труб стальных электросварных 530*10 мм ГОСТ10704-91 (футляр) | м | 35 | 6930.9624 | 242583.68 | 291100.42
84 | Разрезание труб стальных электросварных 530*10 мм вдоль на две части (футляр) | м | 35 | 592.121 | 20724.24 | 24869.09
85 | Заделка концов футляра 530х10мм | футляр | 1 | 9604.0885 | 9604.09 | 11524.91
86 | Заполнение межтрубного пространства цементным раствором (для футляра 530*10) | м3 | 4.62 | 13196.9472 | 60969.9 | 73163.88
87 | Сварка труб стальных электросварных 530*10 мм вдоль (футляр) | м | 35 | 5296.1935 | 185366.77 | 222440.12
88 | Обратная засыпка грунта бульдозером | м3 | 2101.14 | 178.7805 | 375642.86 | 450771.43
89 | Уплотнение грунта пневматическими трамбовками | м3 | 2101.14 | 283.1883 | 595018.29 | 714021.95
90 | Погрузка лишнего грунта в автосамосвалы | т | 1437.07 | 464.8293 | 667992.24 | 801590.69
91 | Отвозка лишнего грунта на расстояние до 30 км с утилизацией | т | 1437.07 | 0 | 0 | 0
| Прокладка трубопровода |  |  | 0
92 | Прокладка труб КОРСИС PRODN/OD 315/271P SN 16 | м | 215 | 2081.005 | 447416.08 | 536899.3
| Устройство колодца из сборных ж.б. элементов |  |  | 0
93 | Устройство круглых сборных железобетонных канализационных колодцев в мокрых грунтах | м3 | 15.439 | 25993.8239 | 401318.65 | 481582.38
94 | Установка муфт защитных полиэтиленовых D=550 мм L=270,0 мм для прохода труб сквозь бетонную стенку колодца (для труб ø315 мм) | шт. | 15 | 12767.7882 | 191516.82 | 229820.18
| Демонтажные работы. |  |  | 0
95 | Демонтаж существующих колодцев | шт. | 10 | 20795.7478 | 207957.48 | 249548.98
96 | Погрузка демонтированных элементов | т | 39.9582 | 309.9717 | 12385.91 | 14863.09 | нет в ВОР
97 | Транспортировка демонтированных ж/б элементов на расстояние 25 км автосамосвалами | т | 39.9582 | 4948.6442 | 197738.92 | 237286.7 | нет в ВОР
98 | Демонтаж труб Ду300 чуг. | м | 230 | 1312.964 | 301981.72 | 362378.06
99 | Демонтаж существующих дождепремников | шт. | 2 | 20795.7478 | 41591.5 | 49909.8
| Подключение дождеприемников Д-1 -22 и Д-2-12А нов. |  |  | 0
| Земляные работы |  |  | 0
100 | Разработка влажного грунта в траншее механизированным способом | м3 | 279.94 | 534.9113 | 149743.06 | 179691.67
101 | Доработка грунта в траншее вручную | м3 | 8.7 | 2541.5436 | 22111.43 | 26533.72
102 | Устройство песчаного основания h=0,15м под трубы вручную | м3 | 7.1 | 1972.3065 | 14003.38 | 16804.06
103 | Обратная засыпка песком вручную | м3 | 103.41 | 1972.3065 | 203956.21 | 244747.45
104 | Разработка влажного грунта в котловане под колодцы механизированным способом | м3 | 18.72 | 534.9113 | 10013.54 | 12016.25
105 | Устойство щебеночного основания под колодец h=0,1 м вручную | м3 | 0.8 | 2033.807 | 1627.05 | 1952.46
106 | Обратная засыпка грунта бульдозером | м3 | 189.59 | 178.7805 | 33894.99 | 40673.99
107 | Уплотнение грунта пневматическими трамбовками | м3 | 189.59 | 283.1883 | 53689.67 | 64427.6
108 | Погрузка лишнего грунта в автосамосвалы | т | 221.55 | 464.8293 | 102982.93 | 123579.52
109 | Отвозка лишнего грунта на расстояние до 30 км с утилизацией | т | 221.55 | 0 | 0 | 0
110 | Прокладка трубопровода |  |  | 0
111 | Прокладка труб КОРСИС PRODN/OD 315/271P SN 16 | м | 27 | 2081.005 | 56187.14 | 67424.57
| Устройство дождеприемных колодцев Д-1 и Д-2 из сборных ж.б. элементов |  |  | 0
112 | Устройство круглых сборных железобетонных канализационных колодцев в мокрых грунтах | м3 | 1.044 | 25993.8239 | 27137.55 | 32565.06
113 | Установка дождеприемной решетки тип –ДБ2 | шт. | 2 | 3268.1075 | 6536.22 | 7843.46
| Ливневая канализация (колодцы 24-25) |  |  | 0
| Земляные работы |  |  | 0
114 | Разработка влажного грунта в траншее механизированным способом | м3 | 0 | 534.9113 | 0 | 0
115 | Доработка грунта в траншее вручную | м3 | 0 | 2541.5436 | 0 | 0
116 | Устройство песчаного основания h=0,15м под трубы вручную | м3 | 0 | 1972.3065 | 0 | 0
117 | Обратная засыпка песком вручную | м3 | 0 | 1972.3065 | 0 | 0
118 | Разработка влажного грунта в котловане под колодцы механизированным способом | м3 | 0 | 534.9113 | 0 | 0
119 | Устойство щебеночного основания под колодец h=0,1 м вручную | м3 | 0 | 2033.807 | 0 | 0
120 | Прокладка труб стальных электросварных 1420х18мм ГОСТ10704-91 (футляр) | м | 0 | 17850.8754 | 0 | 0
121 | Разрезание труб стальных электросварных 1420х18 мм вдоль на две части (футляр) | м | 0 | 592.121 | 0 | 0
122 | Заделка концов футляра 1420х18 мм | футляр | 0 | 27535.0575 | 0 | 0
123 | Сварка труб стальных электросварных 1420х18 мм мм вдоль (футляр) | м | 0 | 5296.1935 | 0 | 0
123 | Заполнение межтрубного пространства цементным раствором (для футляра 1420х18 мм) | м3 | 0 | 13196.9472 | 0 | 0
124 | Обратная засыпка грунта бульдозером | м3 | 0 | 178.7805 | 0 | 0
125 | Уплотнение грунта пневматическими трамбовками | м3 | 0 | 283.1883 | 0 | 0
126 | Погрузка лишнего грунта в автосамосвалы | т | 0 | 464.8293 | 0 | 0
127 | Отвозка лишнего грунта на расстояние до 30 км с утилизацией | т | 0 | 0 | 0 | 0
| Прокладка трубопровода |  |  | 0
128 | Прокладка труб КОРСИС PRO DN/OD 1200 /1000 P SN 16 | м | 0 | 6620.5995 | 0 | 0
| Устройство колодца из сборных ж.б. элементов |  |  | 0
129 | Устройство круглых сборных железобетонных канализационных колодцев в мокрых грунтах | м3 | 0 | 25993.8239 | 0 | 0
130 | Установка муфт защитных полиэтиленовых D=1300 мм L=650,0 мм для прохода труб сквозь бетонную стенку колодца (для труб ø1200 мм) | шт. | 0 | 27535.0575 | 0 | 0
| Демонтажные работы |  |  | 0
131 | Демонтаж существующих плит перекрытия ПП20-2 (колодцы 24,25) | шт. | 0 | 20795.7478 | 0 | 0
132 | Демонтаж существующих опорных колец КО-6 (колодцы 24,25) | шт. | 0 | 0 | 0 | 0
133 | Демонтаж люков тип «Т» | шт. | 0 | 0 | 0 | 0
134 | Демонтаж труб ж/б Дн1000мм | м | 0 | 2937.7212 | 0 | 0
| Ливневая канализация (кол.26-27) |  |  | 0
| Земляные работы |  |  | 0
135 | Разработка влажного грунта в траншее механизированным способом | м3 | 144.4 | 534.9113 | 77241.19 | 92689.43 | -72.2 | земляные грубо, вычтено 1/3 объема
136 | Доработка грунта в траншее вручную | м3 | 4.4667 | 2541.5436 | 11352.23 | 13622.68 | -2.2333
137 | Устройство песчаного основания h=0,15м под трубы вручную | м3 | 5.0533 | 1972.3065 | 9966.72 | 11960.06 | -2.5267
138 | Обратная засыпка песком вручную | м3 | 103.4667 | 1972.3065 | 204067.98 | 244881.58 | -51.7333
139 | Прокладка труб стальных электросварных 820х14мм ГОСТ10704-91 (футляр) | м | 6 | 9702.7753 | 58216.65 | 69859.98 | 0
140 | Разрезание труб стальных электросварных 820х14 мм вдоль на две части (футляр) | м | 6 | 829.5415 | 4977.25 | 5972.7 | 0
141 | Сварка труб стальных электросварных 820х14 мм вдоль (футляр) | м | 6 | 7414.3849 | 44486.31 | 53383.57 | 0
142 | Обратная засыпка грунта бульдозером | м3 | 33.8733 | 178.7805 | 6055.89 | 7267.07 | -16.9367
143 | Уплотнение грунта пневматическими трамбовками | м3 | 33.8733 | 283.1883 | 9592.53 | 11511.04 | -16.9367
144 | Погрузка лишнего грунта в автосамосвалы | т | 218.42 | 464.8293 | 101528.02 | 121833.62 | -109.21
145 | Отвозка лишнего грунта на расстояние до 30 км с утилизацией | т | 218.42 | 0 | 0 | 0 | -109.21
| Прокладка трубопровода |  |  | 0
146 | Прокладка труб КОРСИС PRODN/OD 630/535P SN 16 | м | 0 | 3991.811 | 0 | 0 | -31
| Устройство колодца из сборных ж.б. элементов (сущ.кол.25,26) |  |  | 0
147 | Устройство круглых сборных железобетонных канализационных колодцев в мокрых грунтах | м3 | 1.24 | 25993.8239 | 32232.34 | 38678.81
148 | Установка муфт защитных полиэтиленовых D=669 мм L=450 мм для прохода труб сквозь бетонную стенку колодца (для труб ø630 мм) | шт. | 2 | 17893.7827 | 35787.57 | 42945.08
131-23-НВК4 Хозбытовая канализация (К1)
| Земляные работы |  |  | 0
149 | Разработка влажного грунта механизированным способом | м3 | 1199.67 | 534.9113 | 641716.99 | 770060.39 | -384.54
150 | Доработка грунта в траншее вручную | м3 | 38.79 | 2541.5436 | 98586.48 | 118303.78 | -8.74
151 | Устройство песчаного основания h=0,1м под трубы вручную | м3 | 23.27 | 1972.3065 | 45895.57 | 55074.68 | -4.16
152 | Обратная засыпка песком вручную h=0,3 м | м3 | 95.11 | 1972.3065 | 187586.07 | 225103.28 | -125.66
153 | Разработка грунта в котловане под колодцы механизированным способом | м3 | 1326.42 | 534.9113 | 709516.99 | 851420.39 | -69.84
154 | Устойство щебеночного основания под колодец h=0,1 м вручную | м3 | 29.93 | 2033.807 | 60871.84 | 73046.21 | -0.8
155 | Обратная засыпка грунта бульдозером | м3 | 679.91 | 178.7805 | 121554.65 | 145865.58 | -322.59
156 | Уплотнение грунта пневматическими трамбовками | м3 | 679.91 | 283.1883 | 192542.57 | 231051.08 | -322.59
157 | Погрузка лишнего грунта в автосамосвалы | т | 1114.74 | 464.8293 | 518163.81 | 621796.57 | -136.36
158 | Отвозка лишнего грунта на расстояние до 30 км с утилизацией | т | 1114.74 | 0 | 0 | 0 | -136.36
| Прокладка трубопровода |  |  | 0
159 | Прокладка труб стальных электросварных 377х10мм (футляр) | м | 1.8 | 6930.9624 | 12475.73 | 14970.88 | -28
160 | Разрезание труб стальных электросварных 377х10мм вдоль на две части (футляр) | м | 1.8 | 592.121 | 1065.82 | 1278.98 | -28
161 | Сварка труб стальных электросварных 377х10мм вдоль (футляр) | м | 1.8 | 5296.1935 | 9533.15 | 11439.78 | -28
162 | Заделка концов футляра 377х10мм | футляр | 0 | 6441.819 | 0 | 0 | -1
163 | Прокладка труб стальных электросварных 530х10мм (футляр) | м | 29 | 6930.9624 | 200997.91 | 241197.49
164 | Разрезание труб стальных электросварных 530х10мм вдоль на две части (футляр) | м | 29 | 592.121 | 17171.51 | 20605.81
165 | Сварка труб стальных электросварных 530х10мм мм вдоль (футляр) | м | 29 | 5296.1935 | 153589.61 | 184307.53
166 | Заделка концов футляра 530х10мм | футляр | 1 | 9604.0885 | 9604.09 | 11524.91
167 | Прокладка труб КОРСИС PRODN/OD 160P SN 16 | м | 56 | 1454.5581 | 81455.26 | 97746.31 | -52
168 | Прокладка труб КОРСИС PRODN/OD 315P SN 16 | м | 223.3 | 2081.005 | 464688.42 | 557626.1
169 | Монтаж заглушки 315 SN16 | шт. | 1 | 2182.5523 | 2182.55 | 2619.06
170 | Монтаж тройника 315/90 P SN16 | шт. | 1 | 3218.049 | 3218.05 | 3861.66
171 | Монтаж отвода 315/45 SN16 | шт. | 1 | 2182.5523 | 2182.55 | 2619.06
| Устройство колодца из сборных ж.б. элементов |  |  | 0
172 | Устройство круглых сборных железобетонных канализационных колодцев в мокрых грунтах | м3 | 3.92 | 25993.8239 | 101895.79 | 122274.95 | -1.96
173 | Установка муфт защитных полиэтиленовых D=194 мм L=150,0 мм для прохода труб сквозь бетонную стенку колодца (для труб ø160 мм) | шт. | 9 | 4884.2833 | 43958.55 | 52750.26
174 | Установка муфт защитных полиэтиленовых D=365 мм L=150,0 мм для прохода труб сквозь бетонную стенку колодца (для труб ø315 мм) | шт. | 16 | 7401.5127 | 118424.2 | 142109.04
131-23-ГП Вертикальная планировка, благоустройство
| Вертикальная планировка (земляные работы) |  |  | 0
175 | Выемка грунта при устройстве: дорожной одежды и планировки | м3 | 2488.65 | 464.8293 | 1156797.44 | 1388156.93
176 | Разработка грунта с перемещением бульдозером из выемки в отвал | м3 | 2488.65 | 464.8293 | 1156797.44 | 1388156.93
177 | Погрузка лишнего грунта в автосамосвалы | т | 4355.1375 | 464.8293 | 2024395.52 | 2429274.62
178 | Отвозка лишнего грунта на расстояние до 30 км с утилизацией | т | 4355.1375 | 0 | 0 | 0
179 | Устройство планировочной насыпи | м3 | 56 | 464.8293 | 26030.44 | 31236.53
180 | Подвозка недостающего плодородного грунта для благоустройства | м3 | 104 | 0 | 0 | 0 | не указано расстояние
181 | Отсыпка плодородного грунта (озеленение) | м3 | 104 | 632.1678 | 65745.46 | 78894.55
| Благоустройство (Водоотводной лоток) |  |  | 0
182 | Лоток водоотводной (BETOMAX DRIVE DN300 H26,Standartpark), | м | 163 | 6713.5653 | 1094311.15 | 1313173.38
183 | Водоприемная решетка (РЕШЕТКА ВОДОПРИЕМНАЯ DRIVE ЩЕЛЕ-ВАЯ ЧУГУННАЯ ВЧ КЛ. С250 273033-D, Standartpark), | м | 163 | 792.3552 | 129153.89 | 154984.67
| Благоустройство (Асфальтовое покрытие проездов) |  |  | 0
184 | Асфальтобетон плотный горячий на битуме БНД марки 60/90, Тип В, Марки III ГОСТ 9128-2013 h=0,05 | м2 | 5940.5 | 1630.4782 | 9685855.51 | 11623026.61
185 | Основание под а/д из щебня М600 (5-20 мм) с пропиткой вязким битумом h=0,08 с К упл.= 1,05 | м3 | 499 | 2508.648 | 1251815.34 | 1502178.41
186 | Основание под а/д из щебня М600 (20-70мм) ГОСТ 8267-93 h=0,15 с К упл.= 1,05 | м3 | 935.63 | 2508.648 | 2347166.31 | 2816599.57
187 | Песок крупный ГОСТ 8736-2014 h=0,30 с К упл.= 1,10 | м3 | 1960.36 | 1589.0011 | 3115014.17 | 3738017
188 | Песок крупный ГОСТ 8736-2014 h=0,30 с К упл.= 1,10 (замена техно-генного грунта) | м3 | 1960.36 | 1589.0011 | 3115014.17 | 3738017
189 | Устройство бортовых камней БР 100.30.15 | шт. | 144 | 2341.3094 | 337148.56 | 404578.27
| Демонтаж (Существующее асфальтовое покрытие проездов) |  |  | 0
190 | Демонтаж. Асфальтобетон плотный горячий на битуме БНД марки 60/90, Тип В, Марки III ГОСТ 9128-2013 h=0,05 | м2 | 297.03 | 274.7813 | 81618.3 | 97941.96
191 | Демонтаж. Основание под а/д из щебня М600 (5-20 мм) с пропиткой вязким битумом h=0,08 с К упл.= 1,05 | м3 | 499 | 486.9981 | 243012.04 | 291614.45
192 | Демонтаж. Основание под а/д из щебня М600 (20-70мм) ГОСТ 8267-93 h=0,15 с К упл.= 1,05 | м3 | 935.63 | 457.6781 | 428217.34 | 513860.81
193 | Демонтаж. Песок крупный ГОСТ 8736-2014 h=0,30 с К упл.= 1,10 | м3 | 1960.36 | 118.7103 | 232714.83 | 279257.8
194 | Демонтаж бортовых камней БР 100.30.15 | шт. | 136 | 1671.9552 | 227385.91 | 272863.09
| Благоустройство (Отсыпка территории щебнем) |  |  | 0
195 | Основание под а/д из щебня М600 (20-70мм) ГОСТ 8267-93 h=0,3 с К упл.= 1,05 | м3 | 565.43 | 2508.648 | 1418464.83 | 1702157.8
| Благоустройство (Резинокордовое покрытие из плит) |  |  | 0
196 | Плита внутренняя (номер по проекту 2741.001) | шт. | 22 | 421.922 | 9282.28 | 11138.74 | 1582х546х213
197 | Плита наружная (номер по проекту 2741.002) | шт. | 44 | 153.0361 | 6733.59 | 8080.31 | 573х546х213
198 | Прокладка наружная (номер по проекту 2741.003) | шт. | 22 | 48.6283 | 1069.82 | 1283.78 | 182х546х48
199 | Прокладка внутренняя (номер по проекту 2741.004) | шт. | 44 | 293.2 | 12900.8 | 15480.96 | 1098х546х55
| Благоустройство (восстановление сущ. газона) |  |  | 0
200 | Посев многолетних трав механизированным способом | м2 | 520 | 223.1181 | 116021.39 | 139225.67
131-23-ЭС1 Электротехнические решения
| Точки 6-15-16-17 |  |  | 0
201 | Прокладка кабеля АВВГнг-LS-1 сеч. 4х50мм2 450м по стене и 30м по потолощным фермам с креплением скобами СМД-П 38-40 (300шт.) | м | 0 | 413.3405 | 0 | 0
202 | Прокладка кабеля АВВГнг-LS-1 сеч. 4х50мм2 по сущ. эсткаде | м | 0 | 540.6322 | 0 | 0
203 | Монтаж муфты концевой 4ПКТп-10-25/50 | шт. | 0 | 17938.1202 | 0 | 0
204 | Заделка пеной двухкомпонентной огнезащитной DN1201 | шт. | 0 | 2826.248 | 0 | 0
131-23-ЭС1 Электротехнические решения
т.1 - т.7 (ТП №30); от т.7 (ТП №30) - т.5 (щит питания крана)
205 | Демонтаж кабеля АВБШв-1 сеч. 4х120мм2 (с сохранением материала) | м | 391.87 | 340 | 133235.8 | 159882.96
206 | Демонтаж кабеля ВВГнг-1 сеч. 4х50мм2 (с сохранением материала) | м | 67.24 | 302.4 | 20333.38 | 24400.06
207 | Монтаж муфты соединительной 4ПСТБ-1-70/120 | шт. | 2 | 7069 | 14138 | 16965.6
208 | Прокладка кабеля АВБШв-1 сеч. 4х120мм2 по стенам с креплением скобами (ранее демонтированный) | м | 391.87 | 560 | 219447.2 | 263336.64
209 | Прокладка кабеля ВВГнг-1 сеч. 4х50мм2 (с сохранением материала) (ранее демонтированный) | м | 67.24 | 378 | 25416.72 | 30500.06
цех 121/18 от т.1 - т.4 (ТП №30)
210 | Демонтаж кабеля АВБШв-1 сеч. 4х120мм2 (с сохранением материала) | м | 408 | 340 | 138720 | 166464
211 | Прокладка кабеля АВБШв-1 сеч. 4х120мм2 по стенам с креплением скобами (ранее демонтированный) | м | 408 | 560 | 228480 | 274176
131-23-ЭС2 Электротехнические решения
| Точки 1-2 |  |  | 0
205 | Прокладка кабеля АСБ-6 сеч. 3х70мм2 в трубе- футляре | м | 180 | 251.7229 | 45310.13 | 54372.16
206 | Прокладка кабеля АСБ-6 сеч. 3х70мм2 в траншее | м | 120 | 120.1405 | 14416.86 | 17300.23
207 | Монтаж муфты соединительной 10кВ 3СТп-10-70/120 | м | 12 | 10110.3948 | 121324.74 | 145589.69
208 | Монтаж трубы ПНД-110 SN12 в траншее на глубине 1 м | м | 180 | 220.2576 | 39646.36 | 47575.63
209 | Укладка ленты сигнальной ЛСЭ-600 в траншею | м | 60 | 26.388 | 1583.28 | 1899.94
210 | Заделка труб пеной двухкомпонентной огнезащитной DN1201 | шт. | 1 | 2826.248 | 2826.25 | 3391.5
| Земляные работы |  |  | 0
211 | Разработка грунта вручную | м3 | 72 | 2541.5436 | 182991.14 | 219589.37
212 | Обратная засыпка грунта вручную | м3 | 55.4 | 1285.7894 | 71232.73 | 85479.28
213 | Обратная засыпка песком вручную | м3 | 16.7 | 1972.3065 | 32937.52 | 39525.02
214 | Погрузка лишнего грунта в автосамосвалы | т | 29.225 | 464.8293 | 13584.64 | 16301.57
215 | Отвозка лишнего грунта на расстояние до 30 км с утилизацией | т | 29.225 | 0 | 0 | 0
| Точки 6-7-8 |  |  | 0
213 | Прокладка кабеля АШБ-6 сеч. 3х95мм2 в трубе- футляре | м | 60 | 251.7229 | 15103.38 | 18124.06
214 | Прокладка кабеля АШБ-6 сеч. 3х95мм2 в траншее | м | 20 | 120.1405 | 2402.81 | 2883.37
215 | Монтаж муфты соединительной 10кВ 3СТп-10-70/120 | м | 4 | 10110.3948 | 40441.58 | 48529.9
216 | Монтаж трубы ПНД-110 SN12 в траншее на глубине 1 м | м | 60 | 220.2576 | 13215.45 | 15858.54
217 | Укладка ленты сигнальной ЛСЭ-600 в траншею | м | 30 | 26.388 | 791.64 | 949.97
218 | Заделка труб пеной двухкомпонентной огнезащитной DN1201 | шт. | 1 | 2826.248 | 2826.25 | 3391.5
| Земляные работы |  |  | 0
217 | Разработка грунта вручную | м3 | 25.2 | 2541.5436 | 64046.9 | 76856.28
218 | Обратная засыпка грунта вручную | м3 | 19.6 | 1285.7894 | 25201.47 | 30241.76
219 | Обратная засыпка песком вручную | м3 | 5.6 | 1972.3065 | 11044.92 | 13253.9
219 | Погрузка лишнего грунта в автосамосвалы | т | 9.8 | 464.8293 | 4555.33 | 5466.4
220 | Отвозка лишнего грунта на расстояние до 30 км с утилизацией | т | 9.8 | 0 | 0 | 0
| Точки 28-28А-28Б-28В |  |  | 0
221 | Прокладка кабеля ААБ-6 сеч. 3х70мм2 в траншее | м | 160 | 316.0839 | 50573.43 | 60688.12
222 | Монтаж муфты соединительной 10кВ 3СТп-10-70/120 | шт. | 16 | 10110.3948 | 161766.32 | 194119.58
223 | Монтаж трубы ПНД-110 SN12 в траншее на глубине 1 м | шт. | 160 | 224.5483 | 35927.73 | 43113.28
224 | Укладка ленты сигнальной ЛСЭ-600 в траншею | м | 60 | 26.388 | 1583.28 | 1899.94
225 | Заделка труб пеной двухкомпонентной огнезащитной DN1201 | шт. | 1 | 2826.248 | 2826.25 | 3391.5
| Земляные работы |  |  | 0
224 | Разработка грунта вручную | м3 | 66.4 | 2541.5436 | 168758.49 | 202510.19
225 | Обратная засыпка грунта вручную | м3 | 51.4 | 1285.7894 | 66089.57 | 79307.48
226 | Обратная засыпка песком вручную | м3 | 15 | 1972.3065 | 29584.6 | 35501.52
226 | Погрузка лишнего грунта в автосамосвалы | т | 26.25 | 464.8293 | 12201.77 | 14642.12
227 | Отвозка лишнего грунта на расстояние до 30 км с утилизацией | т | 26.25 | 0 | 0 | 0
| Точки 9-12-10-11 |  |  | 0
219 | Прокладка кабеля АСБ-6 сеч. 3х50мм2 в трубе- футляре | м | 50 | 174.4898 | 8724.49 | 10469.39
220 | Прокладка кабеля АСБ-6 сеч. 3х50мм2 в металлорукаве | м | 160 | 190.2225 | 30435.59 | 36522.71
221 | Прокладка кабеля ААБ-6 сеч. 3х70мм2 в траншее | м | 210 | 316.0839 | 66377.62 | 79653.14
222 | Монтаж муфты соединительной 10кВ 3СТп-10-25/50 | шт. | 2 | 10110.3948 | 20220.79 | 24264.95
223 | Монтаж муфты концевой 10кВ 3КВТп-10-25/50 | шт. | 2 | 17938.1202 | 35876.24 | 43051.49
224 | Монтаж трубы ПНД-110 SN12 в траншее на глубине 1 м | м | 50 | 224.5483 | 11227.42 | 13472.9
225 | Монтаж металлорукава РЗ-ЦПнг-LS 60 | м | 160 | 599.2722 | 95883.56 | 115060.27
226 | Укладка ленты сигнальной ЛСЭ-600 в траншею | м | 100 | 26.388 | 2638.8 | 3166.56
227 | Заделка труб пеной двухкомпонентной огнезащитной DN1201 | шт. | 1 | 2826.248 | 2826.25 | 3391.5
228 | Крепление кабеля при помощи кронштейна стального с резиновым уплотнением 2 1/2" (75-80мм) | шт. | 320 | 258.8742 | 82839.73 | 99407.68
| Земляные работы |  |  | 0
229 | Разработка грунта вручную | м3 | 71.4 | 2541.5436 | 181466.21 | 217759.45
230 | Обратная засыпка грунта вручную | м3 | 56.5 | 1285.7894 | 72647.1 | 87176.52
231 | Обратная засыпка песком вручную | м3 | 14.9 | 1972.3065 | 29387.37 | 35264.84
231 | Погрузка лишнего грунта в автосамосвалы | т | 26.075 | 464.8293 | 12120.42 | 14544.5
232 | Отвозка лишнего грунта на расстояние до 30 км с утилизацией | т | 26.075 | 0 | 0 | 0
| Итого |  |  |  | 54155813.05 | 64986975.69
Note on E336: User: исправлена ошибка
Note on E339: User: исправлена ошибка

## мат комм-ции 417
№ п/п | Наименование материалов | Ед изм | Кол-во | Цена за ед без НДС | ВСЕГО без НДС | ВСЕГО с НДС
1 | 2 | 3 | 4 | 6 | 7 | 8
131-23-НВК2. Переустройство хозпитьевого водопровода (В1) к цеху 121/18
1 | Песок природный средний | м3 | 13 | 1701.1764 | 22115.29 | 26538.35
2 | Труба полиэтиленовая напорная ПЭ100 SDR17 ø110х6,6 «питьевая» | м | 35 | 510.3529 | 17862.35 | 21434.82
3 | Труба стальная электросварная прямошовных ø108х4,0 с весьма усиленной г/изол | м | 3 | 609.5882 | 1828.76 | 2194.51
4 | Труба стальная электросварная прямошовная ø325х7,0 (футляр) | м | 6 | 6095.8821 | 36575.29 | 43890.35
5 | Задвижка чугунная с обрезиненным клином невыдвижным шпинделем фланцевой МЗВ-100 (DN100) 30ч39р Московский завод «Водоприбор» | шт. | 2 | 19075.0848 | 38150.17 | 45780.2
6 | Крестовина чугунная фланцевая КФ 150х100 | шт. | 1 | 23674.7049 | 23674.7 | 28409.64
7 | Фланцы стальные плоские приварные Д=100 мм | шт. | 2 | 9356.4702 | 18712.94 | 22455.53
8 | Фланец свободный металлический Dу 100 мм (для труб ø100 мм) | шт. | 1 | 9356.4702 | 9356.47 | 11227.76
9 | Втулка под фланец d=100 мм SDR 17 | шт. | 1 | 793.8823 | 793.88 | 952.66
10 | Болт М16х65 (32 шт.) | кг | 4.384 | 163.6738 | 717.55 | 861.06
11 | Болт М20х70 (16 шт.) | кг | 3.888 | 163.6738 | 636.36 | 763.63
12 | Гайка М16 (32 шт.) | кг | 1.024 | 189.4492 | 194 | 232.8
13 | Гайка М20 (16 шт.) | кг | 1.136 | 189.4492 | 215.21 | 258.25
14 | Шайба М16 (64 шт.) | кг | 0.832 | 255.1765 | 212.31 | 254.77
15 | Шайба М20 (32 шт.) | кг | 0.5504 | 255.1765 | 140.45 | 168.54
16 | Прокладка из паронита А-100-10 для фланца 100 мм, 1,0 МПа, исп. А | шт. | 4 | 36.0856 | 144.34 | 173.21
17 | Прокладка из паронита А-150-10 для фланца 150 мм, 1,0 МПа, исп. А | шт. | 2 | 42.5294 | 85.06 | 102.07
18 | Муфта защитная полиэтиленовоя L=150,0 мм D=140 мм для прохода труб сквозь бетонную стену колодца (для труб D=110 мм) | шт. | 1 | 992.3529 | 992.35 | 1190.82
19 | Отвод стального приварного 90° | шт. | 1 | 1701.1764 | 1701.18 | 2041.42
20 | Неразъемное соединение полиэтилен-сталь НСПС 110/108 мм | шт. | 1 | 2409.9999 | 2410 | 2892
21 | Сальник набивной Ду100 мм L=500 мм серия 5.900-2 ТМ 91-02 | шт. | 1 | 6804.7056 | 6804.71 | 8165.65
22 | Бетон кл. В20, W6 | м3 | 0.07 | 7200.358 | 504.03 | 604.84
23 | Цементно-песчаный раствор М100 | м3 | 0.5 | 4961.7645 | 2480.88 | 2977.06
131-23-НВК3. Переустройство хозпитьевого водопровода (В1) на участке В1-1 – В1-1А
24 | Песок природный средний | м3 | 114 | 1701.1764 | 193934.11 | 232720.93
25 | Труба ПЭ100 SDR17 PN 10 110х6.6 | м | 101 | 510.3529 | 51545.64 | 61854.77
26 | Труба стальная электросварная прямошовная ø325х7,0 (футляр) | м | 12 | 6095.8821 | 73150.59 | 87780.71
27 | Опорно-направляющие кольца ОНК-110 для трубы Дн=110 мм | шт. | 5 | 734.5989 | 3672.99 | 4407.59
28 | Фланец свободный металлический Dу 100 мм (для труб ø100 мм) | шт. | 2 | 9356.4702 | 18712.94 | 22455.53
29 | Втулка под фланец d=100 мм SDR 17 | шт. | 2 | 793.8823 | 1587.76 | 1905.31
30 | Болт М16х65 (16 шт.) | кг | 2.192 | 163.6738 | 358.77 | 430.52
31 | Гайка М16 (16 шт.) | кг | 0.512 | 189.4492 | 97 | 116.4
32 | Шайба М16 (32 шт.) | кг | 0.416 | 255.1765 | 106.15 | 127.38
33 | Прокладка из паронита А-150-10 для фланца 150 мм, 1,0 МПа, исп. А | шт. | 2 | 42.5294 | 85.06 | 102.07
34 | Муфта защитная полиэтиленовая L=150,0 мм D=140 мм (для труб D=160 мм | шт. | 2 | 992.3529 | 1984.71 | 2381.65
35 | Цементно-песчаный раствор М100 | м3 | 0.3 | 4961.7645 | 1488.53 | 1786.24
131-23-НВК3. Переустройство хозпитьевого водопровода (В1) на участке В1-2 – В1-2А
36 | Песок природный средний | м3 | 47 | 1701.1764 | 79955.29 | 95946.35
37 | Труба ПЭ100 SDR17 PN 10 315х18,7 | м | 32 | 4720.7645 | 151064.46 | 181277.35
38 | Труба стальная электросварная прямошовная ø530х8,0 (футляр) | м | 6 | 17776.0046 | 106656.03 | 127987.24
39 | Опорно-направляющее кольцо ОНК-315 для трубы Дн=315 мм | шт. | 3 | 1244.9518 | 3734.86 | 4481.83
40 | Фланец свободный стальной Dу 300 мм (для труб ∅315 мм) | шт. | 2 | 6907.8072 | 13815.61 | 16578.73
41 | Втулка ПЭ100 SDR 17 под фланец d=315 мм PN10 кгс/см2 | шт. | 2 | 3915.2833 | 7830.57 | 9396.68
42 | Болт М20х80 (24 шт.) | кг | 5.832 | 163.6738 | 954.55 | 1145.46
43 | Гайка М20 (24 шт.) | кг | 1.704 | 189.4492 | 322.82 | 387.38
44 | Шайба М20 (48 шт.) | кг | 0.8256 | 255.1765 | 210.67 | 252.8
45 | Прокладка из паронита А-300-10 для фланца ∅300 мм, PN1,0 МПа, исп. А | шт. | 2 | 184.5003 | 369 | 442.8
46 | Муфта защитная полиэтиленовая D=365 мм L=150,0 мм (для труб ø315 мм) | шт. | 2 | 4394.7057 | 8789.41 | 10547.29
47 | Цементно-песчаный раствор М100 | м3 | 1 | 4961.7645 | 4961.76 | 5954.11
Переустройство хозпитьевого водопровода (В1) на участке В1-3А – В1-8
48 | Песок природный средний | м3 | 636.5 | 1701.1764 | 1082798.78 | 1299358.54
49 | Труба ПЭ100 SDR17 PN 10 315х18,7 | м | 238 | 4238.249 | 1008703.27 | 1210443.92
50 | Труба ПЭ100 SDR17 ∅160х18,7 | м | 23 | 1217.8877 | 28011.42 | 33613.7
51 | Труба стальная электросварная прямошовная ø530х8,0 (футляр) | м | 99 | 16281.0314 | 1611822.11 | 1934186.53
52 | Труба стальная электросварная 377х7мм (футляр) | м | 10.5 | 6505.711 | 68309.97 | 81971.96
53 | Опорно-направляющее кольцо ОНК-315 для трубы Дн=315 мм | шт. | 2 | 2226.9946 | 4453.99 | 5344.79
54 | Опорно-направляющее кольцо ОНК-160 для трубы Дн=160 мм | шт. | 3 | 1247.5294 | 3742.59 | 4491.11
55 | Задвижка D 300 мм | шт. | 1 | 155941.17 | 155941.17 | 187129.4
56 | Задвижка D 150 мм | шт. | 2 | 42038.3886 | 84076.78 | 100892.14
57 | Тройник чугунный фланцевый ТФ 300х150 | шт. | 2 | 22257.0579 | 44514.12 | 53416.94
58 | Фланец свободный стальной Dу 300 мм (для труб ∅315 мм) | шт. | 14 | 3788.9838 | 53045.77 | 63654.92
59 | Втулка ПЭ100 SDR 17 под фланец d=315 мм PN10 кгс/см2 | шт. | 14 | 3578.9143 | 50104.8 | 60125.76
60 | Фланец свободный стальной Dу 150 мм (для труб ∅160 мм) | шт. | 2 | 1971.8181 | 3943.64 | 4732.37
61 | Втулка ПЭ100 SDR 17 под фланец d=160 мм PN10 кгс/см2 | шт. | 2 | 639.2299 | 1278.46 | 1534.15
62 | Фланец стальной плоский приварной DN 300, PN 10, 50-10-01 | шт. | 1 | 451.0695 | 451.07 | 541.28
63 | Болт М20х80 (196 шт.) | кг | 47.628 | 163.6738 | 7795.46 | 9354.55
64 | Гайка М20 (196 шт.) | кг | 13.916 | 189.4492 | 2636.37 | 3163.64
65 | Шайба М20 (392 шт.) | кг | 6.7424 | 255.1765 | 1720.5 | 2064.6
66 | Прокладка из паронита А-300-10 для фланца ∅300 мм, PN1,0 МПа, исп. А | шт. | 2 | 115.9893 | 231.98 | 278.38
67 | Прокладка из паронита А-150-10 для фланца ∅150 мм, PN1,0 МПа, исп. А | шт. | 2 | 42.5294 | 85.06 | 102.07
68 | Муфта защитная полиэтиленовая D=365 мм L=150,0 мм (для труб ø315 мм) | шт. | 14 | 4394.7057 | 61525.88 | 73831.06
69 | Муфта защитная полиэтиленовая D=194 мм L=150,0 мм (для труб ø160 мм) | шт. | 2 | 1927.9999 | 3856 | 4627.2
70 | Отвод ПЭ100 SDR17 90° d=315 мм | шт. | 2 | 32623.9238 | 65247.85 | 78297.42
71 | Отвод ПЭ100 SDR17 60° d=315 мм | шт. | 2 | 29796.3624 | 59592.72 | 71511.26
72 | Цементно-песчаный раствор М100 | м3 | 14 | 4961.7645 | 69464.7 | 83357.64
73 | Плита днища ПН 15 | шт. | 3 | 5883.2351 | 17649.71 | 21179.65
74 | Плита перекрытия ПП 15-2 | шт. | 3 | 5528.8233 | 16586.47 | 19903.76
75 | Кольцо стеновое КС 15.9 | шт. | 4 | 6521.1762 | 26084.7 | 31301.64
76 | Кольцо стеновое КС 15.6 | шт. | 4 | 5245.2939 | 20981.18 | 25177.42
77 | Кольцо опорное КО6 | шт. | 4 | 1019.4171 | 4077.67 | 4893.2
78 | Люк чугунный тяжелый Т(С250) | шт. | 3 | 19563.5286 | 58690.59 | 70428.71
79 | Лестница-стремянка из угловой оцинкованной стали 50×5 мм | кг | 23 | 904.7165 | 20808.48 | 24970.18
80 | Сталь угловая 50х5, l=245 мм | кг | 16.56 | 552.8823 | 9155.73 | 10986.88
81 | Полоса стальная 5х80 L=300 мм | кг | 16.92 | 371.1658 | 6280.12 | 7536.14
82 | Грунтовка Праймер Технониколь №1 | л | 19.375 | 322.1925 | 6242.48 | 7490.98
83 | Битумная мастика Технониколь №24 | кг | 102 | 402.0962 | 41013.82 | 49216.58
84 | Щебень фракции 20-40 мм, М600 | м3 | 2 | 1763.0374 | 3526.07 | 4231.28
131-23-НВК3. Переустройство хозпитьевого водопровода (В1) на участке В1-26 – В1-27
24 | Песок природный средний | м3 | 0 | 1701.1764 | 0 | 0
25 | Труба полиэтиленовая напорная ПЭ100 SDR17 ø160х9,5 «питьевая» | м | 0 | 1063.2353 | 0 | 0
26 | Труба стальная электросварная прямошовная ø377х7,0 (футляр) | м | 0 | 7797.0585 | 0 | 0
27 | Опорно-направляющие кольца ОНК-160 для трубы Дн=160 мм | шт. | 0 | 1247.5294 | 0 | 0
28 | Фланец свободный металлический Dу 150 мм (для труб ø160 мм) | шт. | 0 | 13099.0583 | 0 | 0
29 | Втулка ПЭ100 SDR 17 под фланец d=160 мм PN10 кгс/см² (для труб ø160 мм) | шт. | 0 | 992.3529 | 0 | 0
30 | Болт М20х70 (16 шт.) | кг | 0 | 163.6738 | 0 | 0
31 | Гайка М20 (16 шт.) | кг | 0 | 189.4492 | 0 | 0
32 | Шайба М20 (32 шт.) | кг | 0 | 255.1765 | 0 | 0
33 | Прокладка из паронита А-150-10 для фланца 150 мм, 1,0 МПа, исп. А | шт. | 0 | 42.5294 | 0 | 0
34 | Муфта защитная полиэтиленовая L=150,0 мм D=140 мм (для труб D=160 мм | шт. | 0 | 992.3529 | 0 | 0
35 | Цементно-песчаный раствор М100 | м3 | 0 | 4961.7645 | 0 | 0
131-23-НВК3. Переустройство хозпитьевого водопровода (В1) на участке В1-30 – В1-31
36 | Песок природный средний | м3 | 15 | 1701.1764 | 25517.65 | 30621.18
37 | Труба полиэтиленовая напорная ПЭ100 SDR17 ø110х6,6 «питьевая» | м | 50 | 510.3529 | 25517.65 | 30621.18
38 | Труба стальная электросварная прямошовная ø325х7,0 (футляр) | м | 17 | 6095.8821 | 103630 | 124356
39 | Опорно-направляющие кольца ОНК-110 для трубы Дн=110 мм | шт. | 5 | 1069.6791 | 5348.4 | 6418.08
39 | Фланец свободный металлический Dу 100 мм (для труб ø100 мм) | шт. | 2 | 9356.4702 | 18712.94 | 22455.53
40 | Втулка под фланец d=100 мм SDR 17 | шт. | 2 | 793.8823 | 1587.76 | 1905.31
41 | Болт М16х65 (16 шт.) | кг | 2.192 | 163.6738 | 358.77 | 430.52
42 | Гайка М16 (16 шт.) | кг | 0.512 | 189.4492 | 97 | 116.4
43 | Шайба М16 (32 шт.) | кг | 0.416 | 255.1765 | 106.15 | 127.38
44 | Прокладка из паронита А-100-10 для фланца 100 мм, 1,0 МПа, исп. А | шт. | 2 | 36.0856 | 72.17 | 86.6
45 | Муфта защитная полиэтиленовоя L=150,0 мм D=140 мм (для труб D=110 мм) | шт. | 2 | 992.3529 | 1984.71 | 2381.65
46 | Цементно-песчаный раствор М100 | м3 | 1.3 | 4961.7645 | 6450.29 | 7740.35
131-23-НВК5 Ливневая канализация
47 | Песок природный средний | м3 | 906.86 | 1701.1764 | 1542728.83 | 1851274.6 | -1164.14 | -54.26
48 | Щебень | м3 | 5.93 | 1763.0374 | 10454.81 | 12545.77 | -1.8
49 | Гравийно-песчаная подушка | м3 | 50 | 1772.0587 | 88602.94 | 106323.53
50 | Труба КОРСИС PRODN/OD 315/271P SN 16 | м | 248.02 | 5245.2939 | 1300937.79 | 1561125.35
51 | Труба КОРСИС PRO DN/OD 1200 /1000 P SN 16 | м | 0 | 58052.6447 | 0 | 0 | -132
52 | Труба КОРСИС PRODN/OD 630/535P SN 16 | м | 0 | 17153.5287 | 0 | 0 | -31
53 | Заглушка 315 SN16 | шт. | 6 | 3737.433 | 22424.6 | 26909.52
54 | Тройник 315/90 P SN16 | шт. | 6 | 28352.94 | 170117.64 | 204141.17
55 | Отвод 315/45 SN16 | шт. | 6 | 6495.4008 | 38972.4 | 46766.88
56 | Лист стальной толщиной 10 мм., размер 500х500 мм | шт. | 4 | 1675.401 | 6701.6 | 8041.92
57 | Лист стальной толщиной 10 мм., размер 400х400 мм | шт. | 2 | 1417.647 | 2835.29 | 3402.35
53 | Труба стальная электросварная 1420х18мм (футляр) | м | 0 | 109158.819 | 0 | 0 | -14
54 | Труба стальная электросварная 530х10мм (футляр) | м | 39 | 14459.9994 | 563939.98 | 676727.98
55 | Труба стальная электросварная 820х14мм (футляр) | м | 6 | 14318.2347 | 85909.41 | 103091.29
56 | Цементно-песчаный раствор М100 | м3 | 1.88 | 4961.7645 | 9328.12 | 11193.74 | -6.33
| Ливневая канализация (перенос колодца14) |  |  | 0
57 | Плита днища ПН 10 | шт. | 1 | 2248.9036 | 2248.9 | 2698.68
58 | Плита перекрытия ПП 10-2 | шт. | 1 | 1937.0213 | 1937.02 | 2324.42
59 | Кольцо стеновое КС 10.9 | шт. | 1 | 3392.0426 | 3392.04 | 4070.45
60 | Кольцо стеновое КС 10.6 | шт. | 2 | 0 | 0 | 0
61 | Кольцо опорное КО6 | шт. | 1 | 1019.4171 | 1019.42 | 1223.3
62 | Кольцо стеновое КС7.3 | шт. | 1 | 1871.294 | 1871.29 | 2245.55
63 | Люк чугунный тяжелый Т(С250) | шт. | 1 | 19563.5286 | 19563.53 | 23476.24
64 | Муфта защитная полиэтиленовая D=669 мм L=450 мм для прохода труб сквозь бетонную стенку колодца (для труб ø500 мм) | шт. | 1 | 18446.165 | 18446.17 | 22135.4
65 | Лестница-стремянка из угловой оцинкованной стали 50×5 мм (С1-03) | кг | 16,2 | 904.7165 | 14656.41 | 17587.69
66 | Праймер Технониколь №1 | л | 7.975 | 322.1925 | 2569.49 | 3083.39
67 | Битумная мастика Технониколь №24 | кг | 36,43 | 402.0962 | 14648.37 | 17578.04
| Ливневая канализация (уч.15-15А-15Б-15В-15Г-15Д-16-16А-17-17А-18-19-20-22, подключение дождеприемников Д-1 -22 и Д2-12Анов.) |  |  | 0
68 | Плита днища ПН 10 | шт. | 4 | 2248.9036 | 8995.61 | 10794.73
69 | Плита перекрытия ПП 10-2 | шт. | 5 | 1937.0213 | 9685.11 | 11622.13
70 | Кольцо стеновое КС 10.9 | шт. | 7 | 3392.0426 | 23744.3 | 28493.16
71 | Кольцо стеновое КС 10.6 | шт. | 2 | 1933.155 | 3866.31 | 4639.57
72 | Плита днища ПН 15 | шт. | 10 | 5883.2351 | 58832.35 | 70598.82
73 | Плита перекрытия ПП 15-2 | шт. | 5 | 5528.8233 | 27644.12 | 33172.94
74 | Кольцо стеновое КС 15.9 | шт. | 15 | 6521.1762 | 97817.64 | 117381.17
75 | Кольцо стеновое КС 15.6 | шт. | 2 | 5245.2939 | 10490.59 | 12588.71
76 | Кольцо опорное КО6 | шт. | 19 | 1019.4171 | 19368.92 | 23242.7
77 | Кольцо стеновое КС7.3 | шт. | 1 | 1871.294 | 1871.29 | 2245.55
78 | Люк чугунный тяжелый Т(С250) | шт. | 10 | 19563.5286 | 195635.29 | 234762.35
79 | Муфта защитная полиэтиленовая D=365 мм L=270,0 мм для прохода труб сквозь бетонную стенку колодца (для труб ø315 мм) | шт. | 15 | 3609.8448 | 54147.67 | 64977.2
80 | Лестница-стремянка из угловой оцинкованной стали 50×5 мм (С1-03) | кг | 32,4 | 904.7165 | 29312.82 | 35175.38
81 | Лестница-стремянка из угловой оцинкованной стали 50×5 мм (С1-04) | кг | 39 | 904.7165 | 35283.95 | 42340.74
82 | Лестница-стремянка из угловой оцинкованной стали 50×5 мм (С1-07) | кг | 7,8 | 904.7165 | 7056.79 | 8468.15
83 | Лестница-стремянка из угловой оцинкованной стали 50×5 мм (С1-08) | кг | 117 | 904.7165 | 105851.84 | 127022.21
84 | Праймер Технониколь №1 | л | 63.75 | 322.1925 | 20539.77 | 24647.72
85 | Битумная мастика Технониколь №24 | кг | 290 | 402.0962 | 116607.91 | 139929.49
| Устройство дождеприемных колодцев Д-1 и Д-2 из сборных ж.б. элементов |  |  | 0
86 | Плита днища ПН 10 | шт. | 2 | 2248.9036 | 4497.81 | 5397.37
87 | Плита перекрытия ПП 10-2 | шт. | 2 | 1937.0213 | 3874.04 | 4648.85
88 | Кольцо стеновое КС 10.9 | шт. | 2 | 3392.0426 | 6784.09 | 8140.91
89 | Дождеприемная решетка тип –ДБ2 | шт. | 2 | 8041.9248 | 16083.85 | 19300.62
90 | Праймер Технониколь №1 | л | 6.8625 | 322.1925 | 2211.05 | 2653.26
91 | Битумная мастика Технониколь №24 | кг | 31,4 | 402.0962 | 12625.82 | 15150.98
| Ливневая канализация (колодцы 24-25) |  |  | 0
92 | Плита днища ПН 20 | шт. | 0 | 13858.1438 | 0 | 0
93 | Плита перекрытия ПП 20-2 | шт. | 0 | 14672.6465 | 0 | 0
94 | Кольцо стеновое КС 20.9 | шт. | 0 | 14184.2026 | 0 | 0
95 | Кольцо стеновое КС 20.6 | шт. | 0 | 13206.0262 | 0 | 0
96 | Кольцо опорное КО6 | шт. | 0 | 7989.0852 | 0 | 0
97 | Люк чугунный тяжелый Т(С250) | шт. | 0 | 19563.5286 | 0 | 0
98 | Лестница-стремянка из угловой оцинкованной стали 50×5 мм (С1-01) | кг | 0 | 904.7165 | 0 | 0
99 | Лестница-стремянка из угловой оцинкованной стали 50×5 мм (С1-03) | кг | 0 | 904.7165 | 0 | 0
100 | Лестница-стремянка из угловой оцинкованной стали 50×5 мм (С1-04) | кг | 0 | 904.7165 | 0 | 0
101 | Муфта защитная полиэтиленовая D=1300 мм L=650,0 мм (для труб ø1200 мм) | шт. | 0 | 22656.5766 | 0 | 0
102 | Праймер Технониколь №1 | л | 0 | 322.1925 | 0 | 0
103 | Битумная мастика Технониколь №24 | кг | 0 | 402.0962 | 0 | 0
| Ливневая канализация (кол.26-27) |  |  | 0
104 | Плита перекрытия ПП 20-2 | шт. | 2 | 14672.6465 | 29345.29 | 35214.35
105 | Кольцо опорное КО6 | шт. | 2 | 7989.0852 | 15978.17 | 19173.8
106 | Люк чугунный тяжелый Т(С250) | шт. | 2 | 19563.5286 | 39127.06 | 46952.47
107 | Муфта защитная полиэтиленовая D=669 мм L=450,0 мм (для труб ø630 мм) | шт. | 2 | 18446.165 | 36892.33 | 44270.8
108 | Лестница-стремянка из угловой оцинкованной стали 50×5 мм (С1-04) | кг | 19.5 | 904.7165 | 17641.97 | 21170.36
109 | Праймер Технониколь №1 | л | 7.975 | 322.1925 | 2569.49 | 3083.39
110 | Битумная мастика Технониколь №24 | кг | 36.43 | 402.0962 | 14648.37 | 17578.04
131-23-НВК4 Хозбытовая канализация (К1)
111 | Песок природный средний | м3 | 118.38 | 1701.1764 | 201385.26 | 241662.31 | -129.82
112 | Щебень | м3 | 24.3856 | 1763.0374 | 42992.65 | 51591.18 | -6.3444
113 | Труба стальная электросварная 377х10мм (футляр) | м | 1.8 | 7797.0585 | 14034.71 | 16841.65 | -28
114 | Труба стальная электросварная 530х10мм (футляр) | м | 29 | 14459.9994 | 419339.98 | 503207.98
115 | Труба КОРСИС PRODN/OD 160P SN 16 | м | 56 | 1360.9411 | 76212.7 | 91455.24 | -52
116 | Труба КОРСИС PRODN/OD 315P SN 16 | м | 223.29 | 5245.2939 | 1171221.67 | 1405466
117 | Плита днища ПН 10 | шт. | 5 | 2248.9036 | 11244.52 | 13493.42 | -2
118 | Плита перекрытия ПП 10-2 | шт. | 5 | 1937.0213 | 9685.11 | 11622.13 | -2
119 | Кольцо стеновое КС 10.9 | шт. | 9 | 3392.0426 | 30528.38 | 36634.06 | -5
120 | Кольцо опорное КО6 | шт. | 5 | 1019.4171 | 5097.09 | 6116.51 | -2
121 | Кольцо стеновое КС7.3 | шт. | 5 | 1871.294 | 9356.47 | 11227.76 | -2
122 | Люк чугунный тяжелый Т(С250 | шт. | 5 | 19563.5286 | 97817.64 | 117381.17 | -2
123 | Лестница-стремянка из угловой оцинкованной стали 50×5 мм (С1-06) | кг | 106.6111 | 904.7165 | 96452.84 | 115743.41 | -29.8889
124 | Праймер Технониколь №1 | л | 18.6953 | 322.1925 | 6023.48 | 7228.18 | -5.3422
125 | Битумная мастикаТехнониколь №24 | кг | 85.4778 | 402.0962 | 34370.29 | 41244.35 | -24.4222
126 | Муфта защитная полиэтиленовая D=194 мм L=150,0 мм (для труб ø160 мм) | шт. | 5 | 1927.9999 | 9640 | 11568 | -4
127 | Муфта защитная полиэтиленовая D=365 мм L=150,0 мм (для труб ø315 мм) | шт. | 16 | 4394.7057 | 70315.29 | 84378.35
128 | Цементно-песчаный раствор М100 | м3 | 2.4111 | 4961.7645 | 11963.37 | 14356.04 | -0.68889
129 | Заглушка 315 SN16 | шт. | 1 | 3737.433 | 3737.43 | 4484.92
130 | Тройник 315/90 P SN16 | шт. | 1 | 28352.94 | 28352.94 | 34023.53
131 | Отвод 315/45 SN16 | шт. | 1 | 6495.4008 | 6495.4 | 7794.48
132 | Лист стальной толщиной 10 мм,размер 500х500 мм | шт. | 1 | 1675.401 | 1675.4 | 2010.48
131-23-ГП Вертикальная планировка, благоустройство
| Вертикальная планировка (земляные работы) |  |  | 0
133 | Плодородный грунт для благоустройства | м3 | 104 | 1546.524 | 160838.5 | 193006.2
| Благоустройство (Водоотводной лоток) |  |  | 0
134 | Лоток водоотводной (BETOMAX DRIVE DN300 H26,Standartpark), | м | 163 | 8789.4114 | 1432674.06 | 1719208.87
135 | Водоприемная решетка (РЕШЕТКА ВОДОПРИЕМНАЯ DRIVE ЩЕЛЕ-ВАЯ ЧУГУННАЯ ВЧ КЛ. С250 273033-D, Standartpark), | м | 163 | 15877.6464 | 2588056.36 | 3105667.63
136 | Щебень фракции 20-40мм М600 | м3 | 16.07 | 1763.0374 | 28332.01 | 33998.41
| Благоустройство (Асфальтовое покрытие проездов) |  |  | 0
137 | Асфальтобетон плотный горячий на битуме БНД марки 60/90, Тип В, Марки III ГОСТ 9128-2013 h=0,05 | т | 564.357 | 5978.604 | 3374067.03 | 4048880.44
138 | Щебень М600 (5-20 мм) с пропиткой вязким битумом h=0,08 с К упл.= 1,05 | м3 | 499 | 5706.6736 | 2847630.11 | 3417156.13
139 | Щебень М600 (20-70мм) ГОСТ 8267-93 h=0,15 с К упл.= 1,05 | м3 | 935.63 | 5162.8126 | 4830482.37 | 5796578.84
140 | Песок крупный ГОСТ 8736-2014 h=0,30 с К упл.= 1,10 | м3 | 1960.36 | 2038.8341 | 3996848.89 | 4796218.67
141 | Песок крупный ГОСТ 8736-2014 h=0,30 с К упл.= 1,10 (замена техно-генного грунта) | м3 | 1960.36 | 2038.8341 | 3996848.89 | 4796218.67
142 | Бортовые камни БР 100.30.15 | шт. | 144 | 335.0802 | 48251.55 | 57901.86
| Благоустройство (Отсыпка территории щебнем) |  |  | 0
143 | Щебень М600 (20-70мм) ГОСТ 8267-93 h=0,15 с К упл.= 1,05 | м3 | 565.43 | 5162.8126 | 2919209.14 | 3503050.97
| Благоустройство (Резинокордовое покрытие из плит) |  |  | 0
144 | Плита внутренняя (номер по проекту 2741.001) | шт. | 22 | 19728.4912 | 434026.81 | 520832.17
145 | Плита наружная (номер по проекту 2741.002) | шт. | 44 | 7732.62 | 340235.28 | 408282.34
146 | Прокладка наружная (номер по проекту 2741.003) | шт. | 22 | 502.6203 | 11057.65 | 13269.18
147 | Прокладка внутренняя (номер по проекту 2741.004) | шт. | 44 | 3093.048 | 136094.11 | 163312.93
148 | Комплект узлов крепления | шт. | 1 | 5567.4864 | 5567.49 | 6680.99
| Благоустройство (восстановление сущ. газона) |  |  | 0
149 | Кострец безостный | кг | 1.41 | 626.3422 | 883.14 | 1059.77
150 | Овсянка луговая | кг | 1.17 | 835.123 | 977.09 | 1172.51
151 | Ежа сборная | кг | 1.2 | 1630.2941 | 1956.35 | 2347.62
131-23-ЭС1 Электротехнические решения
| Точки 6-15-16-17 |  |  | 0
152 | Кабель АВВГнг-LS-1 сеч. 4х50мм2 | м | 0 | 482 | 0 | 0
153 | Муфта концевая 4ПКТп-10-25/50 (Б) | шт. | 0 | 3337.9143 | 0 | 0
154 | Крепление кабеля скобами СМД-П 38-40 | шт. | 0 | 32.2193 | 0 | 0
155 | Пена двухкомпонентная огнезащитная DN1201 | шт. | 0 | 10348.8231 | 0 | 0
131-23-ЭС1 Электротехнические решения
т.1 - т.7 (ТП №30); от т.7 (ТП №30) - т.5 (щит питания крана)
156 | Муфта соединительная 4ПСТБ-1-70/120 | шт. | 2 | 7480 | 14960 | 17952
131-23-ЭС2 Электротехнические решения
| Точки 1-2 |  |  | 0
156 | Кабель АСБ-6 сеч. 3х70мм2 | м | 300 | 1219.1764 | 365752.93 | 438903.52
157 | Муфта соединительная 3СТп-10-70/120 | шт. | 12 | 9639.9996 | 115680 | 138816
158 | Труба ПНД-110 SN12 | м | 180 | 510.3529 | 91863.53 | 110236.24
158 | Песок природный средний | м3 | 16.7 | 1701.1764 | 28409.65 | 34091.58
159 | Пена двухкомпонентная огнезащитная DN1201 | шт. | 1 | 10348.8231 | 10348.82 | 12418.58
160 | Лента сигнальная ЛСЭ-300 | м | 60 | 24.8733 | 1492.4 | 1790.88
| Точки 6-7-8 |  |  | 0
159 | Кабель АШБ-6 сеч. 3х95мм2 | м | 80 | 1403.4705 | 112277.64 | 134733.17
160 | Муфта соединительная 3СТп-10-70/120 | шт. | 4 | 9639.9996 | 38560 | 46272
161 | Труба ПНД-110 SN12 | м | 60 | 510.3529 | 30621.18 | 36745.42
161 | Песок природный средний | м3 | 5.6 | 1701.1764 | 9526.59 | 11431.91
162 | Пена двухкомпонентная огнезащитная DN1201 | шт. | 1 | 10348.8231 | 10348.82 | 12418.58
163 | Лента сигнальная ЛСЭ-300 | м | 30 | 24.8733 | 746.2 | 895.44
| Точки 28-28А-28Б-28В |  |  | 0
162 | Кабель ААБ-6 сеч. 3х70мм2 | м | 160 | 1176.647 | 188263.52 | 225916.22
163 | Монтаж муфты соединительной 10кВ 3СТп-10-70/120 | шт. | 16 | 9639.9996 | 154239.99 | 185087.99
164 | Монтаж трубы ПНД-110 SN12 в траншее на глубине 1 м | шт. | 160 | 510.3529 | 81656.47 | 97987.76
164 | Песок природный средний | м3 | 15 | 1701.1764 | 25517.65 | 30621.18
165 | Пена двухкомпонентная огнезащитная DN1201 | шт. | 1 | 10348.8231 | 10348.82 | 12418.58
166 | Лента сигнальная ЛСЭ-300 | м | 60 | 24.8733 | 1492.4 | 1790.88
| Точки 9-12-10-11 |  |  | 0
166 | Песок природный средний | м3 | 14.9 | 1701.1764 | 25347.53 | 30417.04
162 | Кабель АСБ-6 сеч. 3х50мм2 | м | 420 | 935.647 | 392971.75 | 471566.1
163 | Муфта соединительная 3СТп-10-25/50 | шт. | 2 | 7088.235 | 14176.47 | 17011.76
164 | Муфта концевая 10кВ 3КВТп-10-25/50 | шт. | 2 | 2502.7913 | 5005.58 | 6006.7
165 | Лента сигнальная ЛСЭ-300 | м | 100 | 24.8733 | 2487.33 | 2984.8
166 | Пена двухкомпонентная огнезащитная DN1201 | шт. | 1 | 10348.8231 | 10348.82 | 12418.58
167 | Металлорукав РЗ-ЦПнг-LS 60 | м | 160 | 528.3957 | 84543.31 | 101451.97
168 | Кронштейн стальной с резиновым уплотнением 2 1/2" (75-80мм) | шт. | 320 | 125.0107 | 40003.42 | 48004.1
169 | Труба ПНД-110 SN12 | м | 50 | 510.3529 | 25517.65 | 30621.18
| Итого |  |  |  | 42162358.12 | 50594829.68

## СМР комм-ции 217 (hidden)
№ п/п | Наименование материалов | Ед.изм | Кол-во | ООО "ТЕХРЕСУРС"
|  |  |  | Цена за единицу без НДС | ИТОГО без НДС | ИТОГО с НДС
1 | 2 | 3 | 4 | 5 | 6 | 7
Переустройство хозпитьевого водопровода (В1) на участке В1-1 – В1-2
| Земляные работы | [5 empty] | цена в пред. КП
1 | Разработка грунта в траншее механизированным способом (экскаватором с ковшом емк. 0,65 м3) | м3 | 322 | 90.47 | 29131.34 | 34957.61 | 325
2 | Доработка грунта в траншее вручную (3% от V3) | м3 | 10 | 1860.11 | 18601.1 | 22321.32 | 1777
3 | Водоотлив из траншей h=0,3 | м3 | 12 | 1155.67 | 13868.04 | 16641.65
4 | Устройство песчаного основания h=0,1м под трубы вручную | м3 | 2,3 | 1456.66 | 3350.32 | 4020.38 | 1379
5 | Обратная засыпка песком вручную h=0,3 м над верхом трубы | м3 | 12 | 856.54 | 10278.48 | 12334.18 | 1379
6 | Обратная засыпка грунта бульдозером (95%) | м3 | 294 | 9.73 | 2860.62 | 3432.74 | 125
7 | Уплотнение грунта пневматическими трамбовками | м3 | 294 | 197.58 | 58088.52 | 69706.22 | 198
8 | Обратная засыпка грунта вручную (5%) | м3 | 15 | 856.54 | 12848.1 | 15417.72 | 899
9 | Погрузка лишнего грунта в автосамосвалы экскаватором с объѐмом ковша 0,65м3 | т | 36.8 | 67.76 | 2493.57 | 2992.28 | 325
10 | Транспортировка лишнего грунта на расстояние 25 км автосамосвалами грузоподъемностью 10 т | т | 36.8 | 312.28 | 11491.9 | 13790.28 | 3460 | 30 км
Прокладка трубопровода
11 | Прокладка труб полиэтиленовых напорных ПЭ100 SDR17 ø280х16,6 «питьевая» | м | 31 | 1223.9 | 37940.9 | 45529.08
12 | Прокладка труб стальных электросварных 530х10мм (футляр)+ Установка опорно-направляющих колец ОНК для трубы Дн=280 мм-2шт. (Пересечение с ж/д путями) | м | 6 | 10557.31 | 63343.86 | 76012.63
13 | Монтаж фланца свободного стального Dу 250 мм (для труб ø280 мм) - 10,3кг/шт. | шт. | 2 | 10242.23 | 20484.46 | 24581.35
14 | Монтаж втулки ПЭ100 SDR 17 под фланец d=250 мм PN10 кгс/см² (для труб ø280 мм) - 2,22кг/шт. | шт. | 2 | 6691.94 | 13383.88 | 16060.66
15 | Сверление отверстий установками алмазного бурения в колодце | шт. | 36 | 592.5 | 21330 | 25596
16 | Установка болтов М20х75 + Установка гайки М20+ Установка шайбы М20 | шт. | 36 | 210.41 | 7574.76 | 9089.71
17 | Сверление отверстий для устройства муфты защитной полиэтиленовой L=150,0 мм D=330 мм (проход труб сквозь бетонную стену колодца) | шт. | 2 | 1207.41 | 2414.82 | 2897.78
18 | Установка муфты защитной полиэтиленовой L=150,0 мм D=330 мм для прохода труб сквозь бетонную стену колодца (для труб D=280 мм) | шт. | 2 | 7231.84 | 14463.68 | 17356.42
19 | Установка пожарной подставки фланцевой ППФ-250 + Установка прокладки из паронита А-250-10 для фланца ø250 мм, PN1,0 МПа, исп. А | шт. | 1 | 12816.51 | 12816.51 | 15379.81
20 | Установка гидранта пожарного Н-1750 мм | шт. | 1 | 3933.74 | 3933.74 | 4720.49
21 | Монтаж фланца стального приварного Dу 250 мм | шт. | 1 | 10242.22 | 10242.22 | 12290.66
22 | Заделка межтрубного пространства в футляре (кожухе) цементно-песчаным раствором М100 - 1м3 | шт. | 1 | 3397.31 | 3397.31 | 4076.77
23 | Присоединение трубопроводов в действующие магистрали | присоединение | 1 | 35713.95 | 35713.95 | 42856.74
Колодец водопроводный
24 | Устройство основания под колодцы щебеночного | м3 | 0.7 | 4259.21 | 2981.45 | 3577.74
25 | Устройство круглых колодцев из сборного железобетона в грунтах мокрых | м3 | 1.735 | 32605.8 | 56571.06 | 67885.27 | 18174
Демонтаж существующего водопроводного колодца
26 | Демонтаж сборных ж/б элементов колодца+Демонтаж люка чугунного | м3 | 2 | 26084.63 | 52169.26 | 62603.11
| Погрузка демонтированных элементов | т | 4.4 | 436.23 | 1919.41 | 2303.29
27 | Транспортировка демонтированных ж/б элементов на расстояние 25 км автосамосвалами | т | 4.4 | 312.28 | 1374.03 | 1648.84
Демонтаж существующего трубопровода
28 | Демонтаж существующих труб стальных электросварных ø273х6,0 | м | 31 | 769.25 | 23846.75 | 28616.1
29 | Погрузка труб стальных на автосамосвалы | т | 1.23 | 433.62 | 533.35 | 640.02
30 | Транспортировка демонтированных труб стальных на расстояние 25 км автосамосвалами | т | 1.23 | 312.28 | 384.1 | 460.92
Переустройство хозпитьевого водопровода (В1) на участке В1-3 – В1-4
Земляные работы
31 | Разработка грунта в траншее механизированным способом (экскаватором с ковшом емк. 0,65 м3) | м3 | 759 | 90.47 | 68666.73 | 82400.08 | 325
32 | Доработка грунта в траншее вручную (3% от V3) | м3 | 23 | 1860.11 | 42782.53 | 51339.04 | 1777
33 | Водоотлив из траншей h=0,3 | м3 | 39 | 1155.67 | 45071.13 | 54085.36
34 | Устройство песчаного основания h=0,1м под трубы вручную | м3 | 8 | 1456.66 | 11653.28 | 13983.94 | 1379
35 | Обратная засыпка песком вручную h=0,3 м над верхом трубы | м3 | 39 | 856.54 | 33405.06 | 40086.07 | 1379
36 | Обратная засыпка грунта бульдозером (95%) | м3 | 694 | 9.73 | 6752.62 | 8103.14 | 125
37 | Уплотнение грунта пневматическими трамбовками | м3 | 694 | 197.58 | 137120.52 | 164544.62 | 198
38 | Обратная засыпка грунта вручную (5%) | м3 | 37 | 856.54 | 31691.98 | 38030.38 | 899
39 | Погрузка лишнего грунта в автосамосвалы экскаватором с объѐмом ковша 0,65м3 | т | 81.6 | 67.76 | 5529.22 | 6635.06 | 325
40 | Транспортировка лишнего грунта на расстояние 25 км автосамосвалами грузоподъемностью 10 т | т | 81.6 | 312.28 | 25482.05 | 30578.46 | 3460 | 30 км
Прокладка трубопровода
41 | Прокладка труб полиэтиленовых напорных ПЭ100 SDR17 ø225х13,4 «питьевая» | м | 97 | 1045.03 | 101367.91 | 121641.49
42 | Прокладка труб стальных электросварных прямошовных ø426х7,0 (футляр) + Установка опорно-направляющих колец ОНК для трубы Дн=225 мм - 2шт. Пересечение с ж/д путями | м | 6 | 1960.07 | 11760.42 | 14112.5
43 | Монтаж фланца свободного стального Dу 225 мм (для труб ø225 мм) - 8,28кг/шт | шт. | 1 | 8983.23 | 8983.23 | 10779.88
44 | Монтаж втулки ПЭ100 SDR 17 под фланец d=225 мм PN10 кгс/см² - 2,22кг/шт. | шт. | 1 | 4477.97 | 4477.97 | 5373.56
45 | Сверление отверстий установками алмазного бурения в колодце | шт. | 8 | 592.5 | 4740 | 5688
46 | Установка болтов М20х75 + Установка гайки М20+ Установка шайбы М20 | шт. | 8 | 210.41 | 1683.28 | 2019.94
47 | Сверление отверстий для устройства муфты защитной полиэтиленовой L=150,0 мм D=274 мм (проход труб сквозь бетонную стену колодца) | шт. | 1 | 2066.3 | 2066.3 | 2479.56
48 | Установка муфты защитной полиэтиленовой L=150,0 мм D=274 мм для прохода труб сквозь бетонную стену колодца (для труб D=225 мм) | шт. | 1 | 3397.31 | 3397.31 | 4076.77
49 | Монтаж неразъемного соединения полиэтилен/сталь НСПС 225/219 (SDR17) | шт. | 1 | 3317.02 | 3317.02 | 3980.42
50 | Заделка межтрубного пространства в футляре (кожухе) цементно-песчаным раствором М100 - 0,61м3 | шт. | 1 | 3397.31 | 3397.31 | 4076.77
51 | Присоединение трубопроводов в действующие магистрали | присоединение | 1 | 30624.26 | 30624.26 | 36749.11
Демонтаж существующего трубопровода
52 | Демонтаж существующих труб стальных электросварных ø219х6,0 | м | 97 | 728.8 | 70693.6 | 84832.32
53 | Погрузка труб стальных на автосамосвалы | т | 3 | 433.62 | 1300.86 | 1561.03
54 | Транспортировка демонтированных труб стальных на расстояние 25 км автосамосвалами | т | 3 | 312.28 | 936.84 | 1124.21
Переустройство хозпитьевого водопровода (В1) на участке В1-5 – В1-5А/Уг.1 - В1-6
Земляные работы
55 | Разработка грунта в траншее механизированным способом (экскаватором с ковшом емк. 0,65 м3) | м3 | 1202 | 90.47 | 108744.94 | 130493.93 | 325
56 | Доработка грунта в траншее вручную (3% от V3) | м3 | 36 | 1860.11 | 66963.96 | 80356.75 | 1777
57 | Водоотлив из траншей h=0,3 | м3 | 46 | 1205.91 | 55471.86 | 66566.23
58 | Устройство песчаного основания h=0,1м под трубы вручную | м3 | 8 | 1456.66 | 11653.28 | 13983.94 | 1379
59 | Обратная засыпка песком вручную h=0,3 м над верхом трубы | м3 | 48 | 856.54 | 41113.92 | 49336.7 | 1379
60 | Обратная засыпка грунта бульдозером (95%) | м3 | 1116 | 9.73 | 10858.68 | 13030.42 | 125
61 | Уплотнение грунта пневматическими трамбовками | м3 | 1116 | 197.58 | 220499.28 | 264599.14 | 198
62 | Обратная засыпка грунта вручную (5%) | м3 | 59 | 856.54 | 50535.86 | 60643.03 | 899
63 | Погрузка лишнего грунта в автосамосвалы экскаватором с объѐмом ковша 0,65м3 | т | 100.8 | 67.76 | 6830.21 | 8196.25 | 325
64 | Транспортировка лишнего грунта на расстояние 25 км автосамосвалами грузоподъемностью 10 т | т | 100.8 | 312.28 | 31477.82 | 37773.38 | 3460 | 30 км
Прокладка трубопровода
65 | Прокладка труб полиэтиленовых напорных ПЭ100 SDR17 ø315х18,7 «питьевая» | м | 82 | 1494.21 | 122525.22 | 147030.26
66 | Укладка стальных водопроводных труб с гидравлическим испытанием диаметром: 500 мм | м | 41 | 2559.31 | 104931.71 | 125918.05
67 | Монтаж отвода 450 ПЭ 100 SDR17 d=315 мм - 14,8кг/шт. |  | 1 | 1504.77 | 1504.77 | 1805.72
68 | Монтаж фланца свободного стального Dу 300 мм (для труб ø315 мм) - 13,6кг/шт. | шт. | 2 | 7253.94 | 14507.88 | 17409.46
69 | Монтаж втулки ПЭ100 SDR 17 под фланец d=315 мм PN10 кгс/см² - 3,35кг/шт. | шт. | 2 | 6691.94 | 13383.88 | 16060.66
70 | Сверление отверстий установками алмазного бурения в колодце | шт. | 24 | 592.5 | 14220 | 17064
71 | Установка болтов М20х75 + Установка гайки М20+ Установка шайбы М20 | шт. | 24 | 210.41 | 5049.84 | 6059.81
72 | Сверление отверстий для устройства муфты защитной полиэтиленовой L=150,0 мм D=365 мм (проход труб сквозь бетонную стену колодца) | шт. | 2 | 2752.92 | 5505.84 | 6607.01
73 | Установка муфты защитной полиэтиленовой L=150,0 мм D=365 мм для прохода труб сквозь бетонную стену колодца (для труб D=315 мм) | шт. | 2 | 5356.92 | 10713.84 | 12856.61
74 | Заделка межтрубного пространства в футляре (кожухе) цементно-песчаным раствором М100 - 6м3 | шт. | 6 | 3397.3 | 20383.8 | 24460.56
75 | Присоединение трубопроводов в действующие магистрали | присоединение | 1 | 42094.04 | 42094.04 | 50512.85
Демонтаж существующего трубопровода
76 | Демонтаж труб стальных электросварных прямошовных ø325х6,0 | м | 85 | 915.99 | 77859.15 | 93430.98
77 | Погрузка труб стальных на автосамосвалы | т | 4 | 433.62 | 1734.48 | 2081.38
78 | Транспортировка для утилизации на полигон на расстояние 25 км | т | 4 | 312.28 | 1249.12 | 1498.94
Переустройство хозбытовой канализации (К1) на участке К1-26 – К1-27
Земляные работы
79 | Разработка грунта в траншее механизированным способом (экскаватором с ковшом емк. 0,65 м3) | м3 | 1328 | 90.47 | 120144.16 | 144172.99 | 325
80 | Доработка грунта в траншее вручную (3% от V3) | м3 | 40 | 1860.11 | 74404.4 | 89285.28 | 1777
81 | Водоотлив из траншей h=0,3 | м3 | 15 | 1155.67 | 17335.05 | 20802.06
82 | Устройство песчаного основания h=0,1м под трубы вручную | м3 | 4 | 1456.66 | 5826.64 | 6991.97 | 1379
83 | Обратная засыпка песком вручную h=0,3 м над верхом трубы | м3 | 15 | 856.54 | 12848.1 | 15417.72 | 1379
84 | Обратная засыпка грунта бульдозером (95%) | м3 | 1280 | 9.73 | 12454.4 | 14945.28 | 125
85 | Уплотнение грунта пневматическими трамбовками | м3 | 1280 | 197.58 | 252902.4 | 303482.88 | 198
86 | Обратная засыпка грунта вручную (5%) | м3 | 67 | 856.54 | 57388.18 | 68865.82 | 899
87 | Погрузка лишнего грунта в автосамосвалы экскаватором с объѐмом ковша 0,65м3 | т | 33.6 | 67.76 | 2276.74 | 2732.09 | 325
88 | Транспортировка лишнего грунта на расстояние 25 км автосамосвалами грузоподъемностью 10 т | т | 33.6 | 312.28 | 10492.61 | 12591.13 | 3460 | 30 км
89 | Крепление стенок траншеи инвентарными дощатыми щитами с винтовыми распорками | м2 | 127 | 306.77 | 38959.79 | 46751.75
Прокладка трубопровода
90 | Прокладка труб полимерных гофрированных двухслойных НПВХ DN 200 мм SN16 | м | 42 | 1045.03 | 43891.26 | 52669.51
91 | Прокладка труб стальных электросварных прямошовных, ø426х7,0 мм (футляр) + Установка опорно-направляющих колец ОНК для трубы Дн=200 мм - 2шт. | м | 6 | 1960.07 | 11760.42 | 14112.5
92 | Сверление отверстий для устройства муфты защитной полиэтиленовой L=150,0 мм D=248 мм (проход труб сквозь бетонную стену колодца) | шт. | 2 | 1871.48 | 3742.96 | 4491.55
93 | Монтаж муфты защитной полиэтиленовой D=248 мм L=150,0 мм для прохода труб сквозь бетонную стенку колодца (для труб ø200 мм) | шт. | 2 | 6085.16 | 12170.32 | 14604.38
94 | Заделка межтрубного пространства в футляре (кожухе) цементно-песчаным раствором М100 - 1м3 | шт. | 1 | 3397.31 | 3397.31 | 4076.77
95 | Присоединение трубопроводов в действующие магистрали | присоединение | 1 | 30624.26 | 30624.26 | 36749.11
Демонтаж существующего трубопровода
96 | Демонтаж труб бетонных ø200 | м | 42 | 728.05 | 30578.1 | 36693.72
97 | Погрузка труб бетонных на автосамосвалы | т | 0.6 | 436.17 | 261.7 | 314.04
98 | Транспортировка для утилизации на полигон на расстояние 25 км | т | 0.6 | 312.28 | 187.37 | 224.84
Переустройство хозбытовой канализации (К1) на участке К1-27 – К1-28
Земляные работы
99 | Разработка грунта в траншее механизированным способом (экскаватором с ковшом емк. 0,65 м3) | м3 | 835 | 90.47 | 75542.45 | 90650.94 | 325
100 | Доработка грунта в траншее вручную (3% от V3) | м3 | 25 | 1860.11 | 46502.75 | 55803.3 | 1777
101 | Водоотлив из траншей h=0,3 | м3 | 9 | 1155.67 | 10401.03 | 12481.24
102 | Устройство песчаного основания h=0,1м под трубы вручную | м3 | 2 | 1456.66 | 2913.32 | 3495.98 | 1379
103 | Обратная засыпка песком вручную h=0,3 м над верхом трубы | м3 | 9 | 856.54 | 7708.86 | 9250.63 | 1379
104 | Обратная засыпка грунта бульдозером (95%) | м3 | 805 | 9.73 | 7832.65 | 9399.18 | 125
105 | Уплотнение грунта пневматическими трамбовками | м3 | 805 | 197.58 | 159051.9 | 190862.28 | 198
106 | Обратная засыпка грунта вручную (5%) | м3 | 42 | 856.54 | 35974.68 | 43169.62 | 899
107 | Погрузка лишнего грунта в автосамосвалы экскаватором с объѐмом ковша 0,65м3 | т | 20.8 | 67.76 | 1409.41 | 1691.29 | 325
108 | Транспортировка лишнего грунта на расстояние 25 км автосамосвалами грузоподъемностью 10 т | т | 20.8 | 312.28 | 6495.42 | 7794.5 | 3460 | 30 км
Прокладка трубопровода
109 | Прокладка труб полимерных гофрированных двухслойных НПВХ DN 200 мм SN16 | м | 23 | 1045.03 | 24035.69 | 28842.83
110 | Прокладка труб стальных электросварных прямошовных, ø426х7,0 мм (футляр) + Установка опорно-направляющих колец ОНК для трубы Дн=200 мм - 2шт | м | 6 | 1960.07 | 11760.42 | 14112.5
111 | Сверление отверстий для устройства муфты защитной полиэтиленовой L=150,0 мм D=248 мм (проход труб сквозь бетонную стену колодца) | шт. | 4 | 1871.49 | 7485.96 | 8983.15
112 | Монтаж муфты защитной полиэтиленовой D=248 мм L=150,0 мм для прохода труб сквозь бетонную стенку колодца (для труб ø200 мм) | шт. | 4 | 6085.15 | 24340.6 | 29208.72
113 | Заделка межтрубного пространства в футляре (кожухе) цементно-песчаным раствором М100 - 1м3 | шт. | 1 | 3397.31 | 3397.31 | 4076.77
114 | Присоединение трубопроводов в действующие магистрали | присоединение | 1 | 30624.26 | 30624.26 | 36749.11
Переустройство ливневой канализации (К2) на участке К2-7 – К2-8
Земляные работы
115 | Разработка грунта в траншее механизированным способом (экскаватором с ковшом емк. 0,65 м3) | м3 | 845 | 90.47 | 76447.15 | 91736.58 | 325
116 | Доработка грунта в траншее вручную (3% от V3) | м3 | 25 | 1860.11 | 46502.75 | 55803.3 | 1777
117 | Водоотлив из траншей h=0,3 | м3 | 37 | 1155.67 | 42759.79 | 51311.75
118 | Устройство песчаного основания h=0,1м под трубы вручную | м3 | 5 | 1456.65 | 7283.25 | 8739.9 | 1379
119 | Обратная засыпка песком вручную h=0,3 м над верхом трубы | м3 | 37 | 856.54 | 31691.98 | 38030.38 | 1379
120 | Обратная засыпка грунта бульдозером (95%) | м3 | 761 | 9.73 | 7404.53 | 8885.44 | 125
121 | Уплотнение грунта пневматическими трамбовками | м3 | 761 | 197.58 | 150358.38 | 180430.06 | 198
122 | Обратная засыпка грунта вручную (5%) | м3 | 40 | 856.54 | 34261.6 | 41113.92 | 899
123 | Погрузка лишнего грунта в автосамосвалы экскаватором с объѐмом ковша 0,65м3 | т | 110.4 | 67.76 | 7480.7 | 8976.84 | 325
124 | Транспортировка лишнего грунта на расстояние 25 км автосамосвалами грузоподъемностью 10 т | т | 110.4 | 312.28 | 34475.71 | 41370.85 | 3460 | 30 км
Прокладка трубопровода
125 | Прокладка труб НПВХ гофрированных двухслойных DN 1000 мм SN16 | м | 31 | 4746.51 | 147141.81 | 176570.17
126 | Прокладка труб стальных электросварных прямошовных, ø1220х10,0 мм (футляр) + Монтаж опорно-направляющих колец ОНК для трубы Дн=1000 мм - 2шт. | м | 6 | 8366.03 | 50196.18 | 60235.42
127 | Сверление отверстий для устройства муфты защитной полиэтиленовой L=350,0 мм D=1090 мм (проход труб сквозь бетонную стену колодца) | шт. | 2 | 8222.47 | 16444.94 | 19733.93
128 | Монтаж муфты защитной полиэтиленовой D=1090 мм L=350,0 мм для прохода труб сквозь бетонную стенку колодца (для труб ø1000 мм) | шт. | 2 | 19742.93 | 39485.86 | 47383.03
129 | Заделка межтрубного пространства в футляре (кожухе) цементно-песчаным раствором М100 - 2м3 | шт. | 1 | 17698.82 | 17698.82 | 21238.58
130 | Присоединение трубопроводов в действующие магистрали | присоединение | 1 | 124950.66 | 124950.66 | 149940.79
Демонтаж существующего трубопровода
131 | Демонтаж труб железобетонных Ø1000 мм | м | 31 | 2354.06 | 72975.86 | 87571.03
132 | Погрузка труб ж/б на автосамосвалы | т | 31 | 436.17 | 13521.27 | 16225.52
133 | Транспортировка для утилизации на полигон на расстояние 25 км | т | 31 | 312.28 | 9680.68 | 11616.82
Переустройство ливневой канализации (К2) на участке К2-9 – К2-10
Земляные работы
134 | Разработка грунта в траншее механизированным способом (экскаватором с ковшом емк. 0,65 м3) | м3 | 177 | 90.47 | 16013.19 | 19215.83 | 325
135 | Доработка грунта в траншее вручную (3% от V3) | м3 | 5 | 1860.11 | 9300.55 | 11160.66 | 1777
136 | Водоотлив из траншей h=0,3 | м3 | 23 | 1155.67 | 26580.41 | 31896.49
137 | Устройство песчаного основания h=0,1м под трубы вручную | м3 | 3 | 1456.66 | 4369.98 | 5243.98 | 1379
138 | Обратная засыпка песком вручную h=0,3 м над верхом трубы | м3 | 23 | 856.54 | 19700.42 | 23640.5 | 1379
139 | Обратная засыпка грунта бульдозером (95%) | м3 | 138 | 9.73 | 1342.74 | 1611.29 | 125
140 | Уплотнение грунта пневматическими трамбовками | м3 | 138 | 197.58 | 27266.04 | 32719.25 | 198
141 | Обратная засыпка грунта вручную (5%) | м3 | 7 | 856.54 | 5995.78 | 7194.94 | 899
142 | Погрузка лишнего грунта в автосамосвалы экскаватором с объѐмом ковша 0,65м3 | т | 59.2 | 67.76 | 4011.39 | 4813.67 | 325
143 | Транспортировка лишнего грунта на расстояние 25 км автосамосвалами грузоподъемностью 10 т | т | 59.2 | 312.28 | 18486.98 | 22184.38 | 3460 | 30 км
Прокладка трубопровода
144 | Прокладка труб НПВХ гофрированных двухслойных DN 630 мм SN16 | м | 31 | 2864.48 | 88798.88 | 106558.66
145 | Прокладка труб стальных электросварных прямошовных, ø820х8,0 мм (футляр) + Монтаж опорно-направляющих колец ОНК для трубы Дн=630 мм - 2шт. | м | 6 | 4021.61 | 24129.66 | 28955.59
146 | Сверление отверстий для устройства муфты защитной полиэтиленовой L=200,0 мм D=690 мм (проход труб сквозь бетонную стену колодца) | шт. | 2 | 5203.95 | 10407.9 | 12489.48
147 | Монтаж муфты защитной полиэтиленовой D=690 мм L=200,0 мм для прохода труб сквозь бетонную стенку колодца (для труб ø630 мм) | шт. | 2 | 12511.09 | 25022.18 | 30026.62
148 | Заделка межтрубного пространства в футляре (кожухе) цементно-песчаным раствором М100 - 1м3 | шт. | 1 | 9227.06 | 9227.06 | 11072.47
149 | Присоединение трубопроводов в действующие магистрали | присоединение | 1 | 70121.43 | 70121.43 | 84145.72
Демонтаж существующего трубопровода
150 | Демонтаж труб железобетонных Ø600 мм | м | 31 | 1334.42 | 41367.02 | 49640.42
151 | Погрузка труб ж/б на автосамосвалы | т | 14 | 436.17 | 6106.38 | 7327.66
152 | Транспортировка для утилизации на полигон на расстояние 25 км | т | 14 | 312.28 | 4371.92 | 5246.3
Переустройство ливневой канализации (К2) на участке К2-11 – К2-12
Земляные работы
153 | Разработка грунта в траншее механизированным способом (экскаватором с ковшом емк. 0,65 м3) | м3 | 595 | 90.47 | 53829.65 | 64595.58 | 325
154 | Доработка грунта в траншее вручную (3% от V3) | м3 | 18 | 1860.11 | 33481.98 | 40178.38 | 1777
155 | Водоотлив из траншей h=0,3 | м3 | 13 | 1155.67 | 15023.71 | 18028.45
156 | Устройство песчаного основания h=0,1м под трубы вручную | м3 | 2 | 1456.66 | 2913.32 | 3495.98 | 1379
157 | Обратная засыпка песком вручную h=0,3 м над верхом трубы | м3 | 13 | 856.54 | 11135.02 | 13362.02 | 1379
158 | Обратная засыпка грунта бульдозером (95%) | м3 | 560.5 | 9.73 | 5453.67 | 6544.4 | 125
159 | Уплотнение грунта пневматическими трамбовками | м3 | 560.5 | 197.58 | 110743.59 | 132892.31 | 198
160 | Обратная засыпка грунта вручную (5%) | м3 | 29.5 | 856.54 | 25267.93 | 30321.52 | 899
161 | Погрузка лишнего грунта в автосамосвалы экскаватором с объѐмом ковша 0,65м3 | т | 36.8 | 67.76 | 2493.57 | 2992.28 | 325
162 | Транспортировка лишнего грунта на расстояние 25 км автосамосвалами грузоподъемностью 10 т | т | 36.8 | 312.28 | 11491.9 | 13790.28 | 3460 | 30 км
Прокладка трубопровода
163 | Прокладка труб НПВХ гофрированных двухслойных DN 630 мм SN16 | м | 21 | 2864.48 | 60154.08 | 72184.9
164 | Прокладка труб стальных электросварных прямошовных, ø820х8,0 мм (футляр) + Монтаж опорно-направляющих колец ОНК для трубы Дн=630 мм - 2шт. | м | 6 | 4021.61 | 24129.66 | 28955.59
165 | Сверление отверстий для устройства муфты защитной полиэтиленовой L=200,0 мм D=690 мм (проход труб сквозь бетонную стену колодца) | шт. | 2 | 5203.95 | 10407.9 | 12489.48
166 | Монтаж муфты защитной полиэтиленовой D=690 мм L=200,0 мм для прохода труб сквозь бетонную стенку колодца (для труб ø630 мм) | шт. | 2 | 12511.09 | 25022.18 | 30026.62
167 | Заделка межтрубного пространства в футляре (кожухе) цементно-песчаным раствором М100 - 1м3 | шт. | 1 | 9227.06 | 9227.06 | 11072.47
168 | Присоединение трубопроводов в действующие магистрали | присоединение | 1 | 70121.43 | 70121.43 | 84145.72
Демонтаж существующего трубопровода
169 | Демонтаж труб железобетонных Ø600 мм | м | 21 | 1334.42 | 28022.82 | 33627.38
170 | Погрузка труб ж/б на автосамосвалы | т | 8 | 436.17 | 3489.36 | 4187.23
171 | Транспортировка для утилизации на полигон на расстояние 25 км | т | 8 | 312.28 | 2498.24 | 2997.89
Переустройство ливневой канализации (К2) на участке К2-11 – К2-13
Земляные работы
172 | Разработка грунта в траншее механизированным способом (экскаватором с ковшом емк. 0,65 м3) | м3 | 1779 | 90.47 | 160946.13 | 193135.36 | 325
173 | Доработка грунта в траншее вручную (3% от V3) | м3 | 53 | 1860.11 | 98585.83 | 118303 | 1777
174 | Водоотлив из траншей h=0,3 | м3 | 40 | 1155.67 | 46226.8 | 55472.16
175 | Устройство песчаного основания h=0,1м под трубы вручную | м3 | 6 | 1456.65 | 8739.9 | 10487.88 | 1379
176 | Обратная засыпка песком вручную h=0,3 м над верхом трубы | м3 | 40 | 856.54 | 34261.6 | 41113.92 | 1379
177 | Обратная засыпка грунта бульдозером (95%) | м3 | 1681.5 | 9.73 | 16361 | 19633.2 | 125
178 | Уплотнение грунта пневматическими трамбовками | м3 | 1681.5 | 197.58 | 332230.77 | 398676.92 | 198
179 | Обратная засыпка грунта вручную (5%) | м3 | 88.5 | 856.54 | 75803.79 | 90964.55 | 899
180 | Погрузка лишнего грунта в автосамосвалы экскаватором с объѐмом ковша 0,65м3 | т | 99.2 | 67.76 | 6721.79 | 8066.15 | 325
181 | Транспортировка лишнего грунта на расстояние 25 км автосамосвалами грузоподъемностью 10 т | т | 99.2 | 312.28 | 30978.18 | 37173.82 | 3460 | 30 км
Прокладка трубопровода
182 | Прокладка труб НПВХ гофрированных двухслойных DN 630 мм SN16 | м | 49 | 2864.48 | 140359.52 | 168431.42
183 | Прокладка труб стальных электросварных прямошовных, ø820х8,0 мм (футляр) + Монтаж опорно-направляющих колец ОНК для трубы Дн=630 мм - 2шт. | м | 6 | 4021.61 | 24129.66 | 28955.59
184 | Сверление отверстий для устройства муфты защитной полиэтиленовой L=200,0 мм D=690 мм (проход труб сквозь бетонную стену колодца) | шт. | 2 | 5203.95 | 10407.9 | 12489.48
185 | Монтаж муфты защитной полиэтиленовой D=690 мм L=200,0 мм для прохода труб сквозь бетонную стенку колодца (для труб ø630 мм) | шт. | 2 | 12511.09 | 25022.18 | 30026.62
186 | Заделка межтрубного пространства в футляре (кожухе) цементно-песчаным раствором М100 - 1м3 | шт. | 1 | 9227.06 | 9227.06 | 11072.47
187 | Присоединение трубопроводов в действующие магистрали | присоединение | 1 | 70121.43 | 70121.43 | 84145.72
Демонтаж существующего трубопровода
188 | Демонтаж труб железобетонных Ø600 мм | м | 49 | 1334.42 | 65386.58 | 78463.9
189 | Погрузка труб ж/б на автосамосвалы | т | 18.7 | 412.84 | 7720.11 | 9264.13
190 | Транспортировка для утилизации на полигон на расстояние 25 км | т | 18.7 | 312.28 | 5839.64 | 7007.57
ЭС. Точки 14-15
Земляные работы
191 | Разработка грунта вручную | м3 | 10.8 | 1550.1 | 16741.08 | 20089.3 | 1777
192 | Обратная засыпка вручную | м3 | 6.7 | 856.54 | 5738.82 | 6886.58 | 899
193 | Погрузка вручную грунта | м3 | 4.1 | 518.38 | 2125.36 | 2550.43 | 325
194 | Вывоз лишнего грунта на полигон на расстояние 25 км | т | 7.18 | 312.28 | 2242.17 | 2690.6 | 3460 | 30 км
Кабель в футляре из трубы ПНД-110 SN12
195 | Монтаж трубы ПНД-110 SN12 в траншее на глубине 1 м | м | 40 | 162.32 | 6492.8 | 7791.36
196 | Заделка труб пеной двухкомпонентной огнезащитной | шт. | 2 | 1976.06 | 3952.12 | 4742.54
197 | Устройство постели из песка для прокладки кабеля в траншее | м | 240 | 64.27 | 15424.8 | 18509.76
198 | Прокладка кабеля АСБ-6 сеч. 3х120мм2 в траншее | м | 240 | 151.6 | 36384 | 43660.8
199 | Прокладка кабеля АСБ-6 сеч. 3х120мм2 в трубе | м | 40 | 327.23 | 13089.2 | 15707.04
200 | Монтаж муфты соединительной 10кВ 3СТп-10-70/120 | шт. | 4 | 8752.73 | 35010.92 | 42013.1
201 | Прокладка сигнальной ленты | м | 40 | 18.45 | 738 | 885.6
Пусконаладочные работы
202 | Испытания кабеля повышенным напряжением (на барабане) | испытание | 4 | 6257.28 | 25029.12 | 30034.94
203 | Испытания кабеля повышенным напряжением (вставки) | испытание | 4 | 6257.28 | 25029.12 | 30034.94
204 | Испытания кабеля повышенным напряжением (переключенной КЛ) | испытание | 4 | 6257.28 | 25029.12 | 30034.94
205 | Фазировка | фазировка | 3 | 2329.08 | 6987.24 | 8384.69
| Итого |  |  |  | 6681041.82 | 8017250.15
Непредвиденные работы (3%) |  |  |  |  | 200431.25 | 240517.5
Итого с непредвиденными |  |  |  |  | 6881473.07 | 8257767.65

## мат комм-ции 217 (hidden)
№ п/п | Наименование материалов | Ед изм | Кол-во | ООО "ТЕХРЕСУРС"
|  |  |  | Цена за ед без НДС | ВСЕГО без НДС | ВСЕГО с НДС
1 | 2 | 3 | 4 | 5 | 6 | 7
Переустройство хозпитьевого водопровода (В1) на участке В1-1 – В1-2
1 | Песок строительный | м3 | 14.3 | 1320 | 18876 | 22651.2
2 | Труба полиэтиленовая напорная ПЭ100 SDR17 ∅280х16,6 «питьевая» | м | 31 | 2640 | 81840 | 98208
3 | Труба стальная электросварная прямошовная ∅530х8,0 (футляр) | м | 6 | 9680 | 58080 | 69696
4 | Опорно-направляющее кольцо ОНК для трубы Дн=280 мм | шт. | 2 | 3300 | 6600 | 7920
5 | Фланец свободный стальной Dу 250 мм (для труб ∅280 мм) | шт. | 2 | 3410 | 6820 | 8184
6 | Втулка ПЭ100 SDR 17 под фланец d=250 мм PN10 кгс/см2 (для труб ∅280 мм) | шт. | 2 | 3740 | 7480 | 8976
7 | Болт М20х75 (36 шт.) | кг | 8.748 | 127 | 1111 | 1333.2
8 | Гайка М20 (36 шт.) | кг | 2.556 | 147 | 375.73 | 450.88
9 | Шайба М20 (72 шт.) | кг | 1.2348 | 197 | 243.26 | 291.91
10 | Муфта защитная полиэтиленовая L=150,0 мм D=330 мм для прохода труб сквозь бетонную стену колодца (для труб D=280 мм) | шт. | 2 | 3699 | 7398 | 8877.6
11 | Пожарная подставка фланцевая ППФ-250 | шт. | 1 | 18150 | 18150 | 21780
12 | Прокладка из паронита А-250-10 для фланца ∅250 мм, PN1,0 МПа, исп. А | шт. | 3 | 61 | 183 | 219.6
13 | Пожарный гидрант Н-1750 мм | шт. | 1 | 10450 | 10450 | 12540
14 | Фланец стальной плоский приварной Dу 250 мм Ру 10 кгс/см2 | шт. | 1 | 3410 | 3410 | 4092
15 | Цементно-песчаный раствор М100 | м3 | 1 | 3850 | 3850 | 4620
16 | Плита днища ПН 15 | шт. | 1 | 4565 | 4565 | 5478
17 | Плита перекрытия 2ПП 15-2 | шт. | 1 | 4290 | 4290 | 5148
18 | Кольцо стеновое КС15.9 | шт. | 2 | 5060 | 10120 | 12144
19 | Кольцо стеновое КС15.6 | шт. | 1 | 4070 | 4070 | 4884
20 | Кольцо опорное КО 6 | шт. | 1 | 6199 | 6199 | 7438.8
21 | Люк чугунный тяжелый Т (С250) | шт. | 1 | 15180 | 15180 | 18216
22 | Лестница-стремянка из угловой оцинкованной стали 50х5 мм | кг | 23 | 702 | 16146 | 19375.2
23 | Сталь угловая 50х5, l=245 мм (6 шт.) | м | 1.47 | 319 | 468.93 | 562.72
24 | Полоса стальная 5х80 L=300 мм (6 шт.) | кг | 5.58 | 95 | 530.1 | 636.12
25 | Грунтовка Праймер Технониколь №1 | кг | 5 | 250 | 1250 | 1500
26 | Битумная мастика Технониколь №24 | кг | 34 | 312 | 10608 | 12729.6
27 | Щебень фракции 20-40 мм, М600 | м3 | 0,7 | 1368 | 957.6 | 1149.12
Переустройство хозпитьевого водопровода (В1) на участке В1-3 – В1-4
28 | Песок строительный | м3 | 47 | 1320 | 62040 | 74448
29 | Труба полиэтиленовая напорная ПЭ100 SDR17 ∅225х13,4 «питьевая» | м | 97 | 1430 | 138710 | 166452
30 | Труба стальная электросварная прямошовная ∅426х7,0 (футляр) | м | 6 | 8140 | 48840 | 58608
31 | Опорно-направляющее кольцо ОНК для трубы Дн=225 мм | шт | 2 | 2090 | 4180 | 5016
32 | Фланец свободный стальной Dу 300 мм (для труб ∅315 мм) | шт | 1 | 4840 | 4840 | 5808
33 | Прокладка из паронита А-200-10 для фланца ∅200 мм, PN1,0 МПа, исп. А | шт | 1 | 50 | 50 | 60
34 | Втулка ПЭ100 SDR 17 под фланец d=225 мм PN10 кгс/см2 | шт | 1 | 5720 | 5720 | 6864
35 | Болт М20х80 (8 шт.) | кг | 1.944 | 127 | 246.89 | 296.27
36 | Гайка М20 (8 шт.) | кг | 0.568 | 147 | 83.5 | 100.2
37 | Шайба М20 (16 шт.) | кг | 0.2752 | 197 | 54.21 | 65.05
38 | Муфта защитная полиэтиленовая L=150,0 мм D=274 мм для прохода труб сквозь бетонную стену колодца (для труб D=225 мм) | шт | 1 | 2200 | 2200 | 2640
39 | Неразъемное соединение полиэтилен/сталь НСПС 225/219 (SDR17) | шт | 1 | 6380 | 6380 | 7656
40 | Цементно-песчаный раствор М100 | м3 | 0,61 | 3850 | 2348.5 | 2818.2
Переустройство хозпитьевого водопровода (В1) на участке В1-5 – В1-5А/Уг.1 - В1-6
41 | Песок строительный | м3 | 56 | 1320 | 73920 | 88704
42 | Труба полиэтиленовая напорная ПЭ100 SDR17 ∅315х18,7 «питьевая» | м | 82 | 2750 | 225500 | 270600
43 | Труба стальная электросварная прямошовная ∅530х8,0 (футляр) | м | 41 | 9680 | 396880 | 476256
44 | Опорно-направляющее кольцо ОНК для трубы Дн=315 мм | шт. | 12 | 3740 | 44880 | 53856
45 | Отвод сварной 45° ПЭ100 SDR17 ∅315х18,7 | шт | 1 | 7480 | 7480 | 8976
46 | Фланец свободный стальной Dу 300 мм (для труб ∅315 мм) | шт. | 2 | 4840 | 9680 | 11616
47 | Прокладка из паронита А-300-10 для фланца ∅300 мм, PN1,0 МПа, исп. А | шт. | 2 | 88 | 176 | 211.2
48 | Втулка ПЭ100 SDR 17 под фланец d=315 мм PN10 кгс/см2 | шт. | 2 | 5720 | 11440 | 13728
49 | Болт М20х80 (24 шт.) | кг | 5.832 | 127 | 740.66 | 888.79
50 | Гайка М20 (24 шт.) | кг | 1.704 | 147 | 250.49 | 300.59
51 | Шайба М20 (48 шт.) | кг | 0.8256 | 197 | 162.64 | 195.17
52 | Муфта защитная полиэтиленовая L=150,0 мм D=365 мм для прохода труб сквозь бетонную стену колодца (для труб D=315 мм) | шт. | 2 | 4730 | 9460 | 11352
53 | Цементно-песчаный раствор М100 | м3 | 6 | 3850 | 23100 | 27720
Переустройство хозбытовой канализации (К1) на участке К1-26 – К1-27
54 | Песок строительный | м3 | 19 | 1320 | 25080 | 30096
55 | Труба полимерная гофрированная двухслойная НПВХ DN 200 мм SN16 | м | 42 | 1430 | 60060 | 72072
56 | Труба стальная электросварная прямошовная ф426х7,0 мм (футляр) | м | 6 | 8140 | 48840 | 58608
57 | Опорно-направляющее кольцо ОНК для трубы Дн=200 мм | шт. | 2 | 2090 | 4180 | 5016
58 | Муфта защитная полиэтиленовая D=248 мм L=150,0 мм для прохода труб сквозь бетонную стенку колодца (для труб D=200 мм) | шт. | 2 | 2420 | 4840 | 5808
59 | Цементно-песчаный раствор М100 | м3 | 1 | 3850 | 3850 | 4620
Переустройство хозбытовой канализации (К1) на участке К1-27 – К1-28
60 | Песок строительный | м3 | 11 | 1320 | 14520 | 17424
61 | Труба НПВХ гофрированная двухслойная DN 200 мм SN16 | м | 23 | 1430 | 32890 | 39468
62 | Труба стальная электросварная прямошовная ф426х7,0 мм (футляр) | м | 6 | 8140 | 48840 | 58608
63 | Опорно-направляющее кольцо ОНК для трубы Дн=200 мм | шт. | 2 | 2090 | 4180 | 5016
64 | Муфта защитная полиэтиленовая D=248 мм L=150,0 мм для прохода труб сквозь бетонную стенку колодца (для труб ∅200 мм) | шт. | 4 | 2420 | 9680 | 11616
65 | Цементно-песчаный раствор М100 | м3 | 1 | 3850 | 3850 | 4620
Переустройство ливневой канализации (К2) на участке К2-7 – К2-8
66 | Песок строительный | м3 | 42 | 1320 | 55440 | 66528
67 | Труба НПВХ гофрированная двухслойная DN 1000 мм SN16 | м | 31 | 16500 | 511500 | 613800
68 | Труба стальная электросварная прямошовная ∅1220х10,0 мм | м | 6 | 19800 | 118800 | 142560
69 | Опорно-направляющее кольцо ОНК для трубы Дн=1000 мм | шт. | 2 | 10340 | 20680 | 24816
70 | Муфта защитная полиэтиленовая D=1090 мм L=350,0 мм для прохода труб сквозь бетонную стенку колодца (для труб ∅1000 мм) | шт. | 2 | 70923 | 141846 | 170215.2
71 | Цементно-песчаный раствор М100 | м3 | 2 | 3850 | 7700 | 9240
Переустройство ливневой канализации (К2) на участке К2-9 – К2-10
72 | Песок строительный | м3 | 26 | 1320 | 34320 | 41184
73 | Труба НПВХ гофрированная двухслойная DN 630 мм SN16 | м | 31 | 7480 | 231880 | 278256
74 | Труба стальная электросварная прямошовная ∅820х8,0 мм (футляр) | м | 6 | 11110 | 66660 | 79992
75 | Опорно-направляющее кольцо ОНК для трубы Дн=630 мм | шт. | 2 | 7260 | 14520 | 17424
76 | Муфта защитная полиэтиленовая D=690 мм L=200,0 мм для прохода труб сквозь бетонную стенку колодца (для труб ∅630 мм) | шт. | 2 | 14014 | 28028 | 33633.6
77 | Цементно-песчаный раствор М100 | м3 | 1 | 3850 | 3850 | 4620
Переустройство ливневой канализации (К2) на участке К2-11 – К2-12
78 | Песок строительный | м3 | 15 | 1320 | 19800 | 23760
79 | Труба НПВХ гофрированная двухслойная DN 630 мм SN16 | м | 21 | 7480 | 157080 | 188496
80 | Труба стальная электросварная прямошовная ∅820х8,0 мм (футляр) | м | 6 | 11110 | 66660 | 79992
81 | Опорно-направляющее кольцо ОНК для трубы Дн=630 мм | шт. | 2 | 7260 | 14520 | 17424
82 | Муфта защитная полиэтиленовая D=690 мм L=200,0 мм для прохода труб сквозь бетонную стенку колодца (для труб ∅630 мм) | шт. | 2 | 14014 | 28028 | 33633.6
83 | Цементно-песчаный раствор М100 | м3 | 1 | 3850 | 3850 | 4620
Переустройство ливневой канализации (К2) на участке К2-11 – К2-13
84 | Песок строительный | м3 | 46 | 1320 | 60720 | 72864
85 | Труба НПВХ гофрированная двухслойная DN 630 мм SN16 | м | 49 | 7480 | 366520 | 439824
86 | Труба стальная электросварная прямошовная ∅820х8,0 мм (футляр) | м | 6 | 11110 | 66660 | 79992
87 | Опорно-направляющее кольцо ОНК для трубы Дн=630 мм | шт. | 2 | 7260 | 14520 | 17424
88 | Муфта защитная полиэтиленовая D=690 мм L=200,0 мм для прохода труб сквозь бетонную стенку колодца (для труб ∅630 мм) | шт. | 2 | 14014 | 28028 | 33633.6
89 | Цементно-песчаный раствор М100 | м3 | 1 | 3850 | 3850 | 4620
ЭС. Точки 14-15
90 | Труба двустенная жесткая для кабельной канализации ПНД‐110 SN12 | м | 40 | 396 | 15840 | 19008
91 | Пена двухкомпонентная огнезащитная DN1201 | шт. | 1 | 8030 | 8030 | 9636
92 | Песок | м3 | 16,7 | 1320 | 22044 | 26452.8
93 | Кабель силовой с алюминиевыми жилами сечением 3х120 мм2 АСБ‐6 | м | 300 | 1091 | 327300 | 392760
94 | Муфта соединительная на напряжение до 10 кВ 3СТп‐10‐70/120 | шт. | 4 | 7480 | 29920 | 35904
95 | Лена сигнальная "Осторожно, кабель" ЛСЭ‐300 | м | 40 | 26 | 1040 | 1248
| Итого |  |  |  | 4109058.51 | 4930870.22

## СМР жд 8 цех (hidden)
№ п/п | Наименование работ и затрат | Ед. изм. | Кол-во единиц | ООО "ТЕХРЕСУРС"
|  |  |  | Цена на ед. изм., руб. без НДС | ИТОГО без НДС | ИТОГО с НДС
1 | 2 | 3 | 4 | 5 | 6 | 7
Железнодорожный путь №1
Сооружение земляного полотна
1 | Вырезка существующего дорожного покрытия | м3 | 79.62 | 8650 | 688713 | 826455.6
2 | Вырезка существующего бетонного покрытия пола | м3 | 308.73 | 12450 | 3843688.5 | 4612426.2
3 | Вырезка техногенного грунта с перевозкой на 30 км и утилизацией | м3 | 196.74 | 5165 | 1016162.1 | 1219394.52
4 | Устройство балластного слоя ж/д пути под подошвой шпалы (h)20см
4.1 | - из щебня балластного фр.25-60 | м3 | 151 | 1611 | 243261 | 291913.2
4.2 | - гравийно-песчаная подушка | м3 | 163 | 1496 | 243848 | 292617.6
4.3 | - геотекстиль, 3м | м | 226.24 | 30 | 6787.2 | 8144.64
Верхнее строение пути №1
5 | Укладка звеньевого пути в прямых и кривых новыми рельсами (рельсы типа Р65, длиной 12,5м на ж/б шпалах с эпюрой шпал 1840шт./км с разделанным промежуточным скреплением типа Р65 (65,88кг/шт.) | м | 226.24 | 1587 | 359042.88 | 430851.46
6 | Выправка пути в плане и в профиле (Р65, шпалы ж/б) | м | 226.24 | 4200 | 950208 | 1140249.6
7 | Устройство тупикового рельсового упора колесных пар | шт. | 1 | 80000 | 80000 | 96000
Железнодорожный путь №2
Сооружение земляного полотна
8 | Вырезка существующего дорожного покрытия | м3 | 79.62 | 8650 | 688713 | 826455.6
9 | Вырезка существующего бетонного покрытия пола | м3 | 308.73 | 12450 | 3843688.5 | 4612426.2
10 | Вырезка техногенного грунта с перевозкой на 30 км и утилизацией | м3 | 196.74 | 5165 | 1016162.1 | 1219394.52
11 | Устройство балластного слоя ж/д пути под подошвой шпалы (h)20см
11.1 | - из щебня балластного фр.25-60 | м3 | 151 | 1611 | 243261 | 291913.2
11.2 | - гравийно-песчаная подушка | м3 | 163 | 1496 | 243848 | 292617.6
11.3 | - геотекстиль, 3м | м | 226.24 | 30 | 6787.2 | 8144.64
Верхнее строение пути №2
12 | Укладка звеньевого пути в прямых и кривых новыми рельсами (рельсы типа Р65, длиной 12,5м на ж/б шпалах с эпюрой шпал 1840шт./км с разделанным промежуточным скреплением типа Р65 (65,88кг/шт.) | м | 226.24 | 1587 | 359042.88 | 430851.46
13 | Выправка пути в плане и в профиле (Р65, шпалы ж/б) | м | 226.24 | 4200 | 950208 | 1140249.6
14 | Устройство тупикового рельсового упора колесных пар | шт. | 1 | 80000 | 80000 | 96000
Железнодорожный путь №3
Сооружение земляного полотна
15 | Вырезка существующего дорожного покрытия | м3 | 55.04 | 8650 | 476096 | 571315.2
16 | Вырезка существующего бетонного покрытия пола | м3 | 213.41 | 12450 | 2656954.5 | 3188345.4
17 | Вырезка техногенного грунта с перевозкой на 30 км и утилизацией | м3 | 136 | 5165 | 702440 | 842928
18 | Устройство балластного слоя ж/д пути под подошвой шпалы (h)20см
18.1 | - из щебня балластного фр.25-60 | м3 | 105 | 1611 | 169155 | 202986
18.2 | - гравийно-песчаная подушка | м3 | 112.6 | 1496 | 168449.6 | 202139.52
18.3 | - геотекстиль, 3м | м | 156.39 | 30 | 4691.7 | 5630.04
Верхнее строение пути №3
19 | Укладка звеньевого пути в прямых и кривых новыми рельсами (рельсы типа Р65, длиной 12,5м на ж/б шпалах с эпюрой шпал 1840шт./км с разделанным промежуточным скреплением типа Р65 (65,88кг/шт.) | м | 156.39 | 1587 | 248190.93 | 297829.12
20 | Выправка пути в плане и в профиле (Р65, шпалы ж/б) | м | 156.39 | 4200 | 656838 | 788205.6
21 | Устройство тупикового рельсового упора колесных пар | шт. | 1 | 80000 | 80000 | 96000
Железнодорожный путь №4
Сооружение земляного полотна
22 | Вырезка существующего дорожного покрытия | м3 | 34.22 | 8650 | 296003 | 355203.6
23 | Вырезка существующего бетонного покрытия пола | м3 | 132.63 | 12450 | 1651243.5 | 1981492.2
24 | Вырезка техногенного грунта с перевозкой на 30 км и утилизацией | м3 | 84.52 | 5165 | 436545.8 | 523854.96
25 | Устройство балластного слоя ж/д пути под подошвой шпалы (h)20см
25.1 | - из щебня балластного фр.25-60 | м3 | 65 | 1611 | 104715 | 125658
25.2 | - гравийно-песчаная подушка | м3 | 70 | 1496 | 104720 | 125664
25.3 | - геотекстиль, 3м | м | 97.2 | 30 | 2916 | 3499.2
Верхнее строение пути №4
26 | Укладка звеньевого пути в прямых и кривых новыми рельсами (рельсы типа Р65, длиной 12,5м на ж/б шпалах с эпюрой шпал 1840шт./км с разделанным промежуточным скреплением типа Р65 (65,88кг/шт.) | м | 97.2 | 1587 | 154256.4 | 185107.68
27 | Выправка пути в плане и в профиле (Р65, шпалы ж/б) | м | 97.2 | 4200 | 408240 | 489888
28 | Устройство тупикового рельсового упора колесных пар | шт. | 1 | 80000 | 80000 | 96000
| Итого |  |  |  | 23264876.79 | 27917852.16
Непредвиденные работы (3%) |  |  |  |  | 697946.3 | 837535.56
Итого с непредвиденными |  |  |  |  | 23962823.09 | 28755387.72

## мат 8 цех (hidden)
№ п/п | Наименование работ и затрат | Ед. изм. | Кол-во единиц | ООО "ТЕХРЕСУРС"
|  |  |  | цена за ед без НДС | ВСЕГО без НДС | ВСЕГО с НДС
1 | 2 | 3 | 4 | 5 | 6 | 7
Железнодорожный путь №1
1 | Щебень балластный фр.25-60 | м3 | 151 | 5500 | 830500 | 996600
2 | Гравийно-песчаная подушка | м3 | 163 | 1375 | 224125 | 268950
3 | Геотекстиль, 3м | м | 226.24 | 168 | 38008.32 | 45609.98
4 | Рельсошпальная решетка Р-65 на бетонной шпале, тип скрепления ЖБР-65Ш в сборе | м | 226.24 | 32083.33 | 7258532.58 | 8710239.1
5 | Болт стыковой в сборе Р65 | шт | 219 | 166.67 | 36500.73 | 43800.88
6 | Накладка 6-дырная Р65 | шт | 73 | 4867.5 | 355327.5 | 426393
7 | Расходные и прочие сопутствующие материалы | компл. | 1 | 110000 | 110000 | 132000
8 | Тупиковые упоры новые | шт. | 1 | 128333.33 | 128333.33 | 154000
Железнодорожный путь №2
9 | Щебень балластный фр.25-60 | м3 | 151 | 5500 | 830500 | 996600
10 | Гравийно-песчаная подушка | м3 | 163 | 1375 | 224125 | 268950
11 | Геотекстиль, 3м | м | 226.24 | 168 | 38008.32 | 45609.98
12 | Рельсошпальная решетка Р-65 на бетонной шпале, тип скрепления ЖБР-65Ш в сборе | м | 226.24 | 32083.33 | 7258532.58 | 8710239.1
13 | Болт стыковой в сборе Р65 | шт | 219 | 166.67 | 36500.73 | 43800.88
14 | Накладка 6-дырная Р65 | шт | 73 | 4867.5 | 355327.5 | 426393
15 | Расходные и прочие сопутствующие материалы | компл. | 1 | 330000 | 330000 | 396000
16 | Тупиковые упоры новые | шт. | 1 | 128333.33 | 128333.33 | 154000
Железнодорожный путь №3
17 | Щебень балластный фр.25-60 | м3 | 105 | 5500 | 577500 | 693000
18 | Гравийно-песчаная подушка | м3 | 112.6 | 1375 | 154825 | 185790
19 | Геотекстиль, 3м | м | 156.39 | 168 | 26273.52 | 31528.22
20 | Рельсошпальная решетка Р-65 на бетонной шпале, тип скрепления ЖБР-65Ш в сборе | м | 156.39 | 32083.33 | 5017511.98 | 6021014.38
21 | Болт стыковой в сборе Р65 | шт | 151 | 166.67 | 25167.17 | 30200.6
22 | Накладка 6-дырная Р65 | шт | 50 | 4867.5 | 243375 | 292050
23 | Расходные и прочие сопутствующие материалы | компл. | 1 | 110000 | 110000 | 132000
24 | Тупиковые упоры новые | шт. | 1 | 128333.33 | 128333.33 | 154000
Железнодорожный путь №4
25 | Щебень балластный фр.25-60 | м3 | 65 | 5500 | 357500 | 429000
26 | Гравийно-песчаная подушка | м3 | 70 | 1375 | 96250 | 115500
27 | Геотекстиль, 3м | м | 97.2 | 168 | 16329.6 | 19595.52
28 | Рельсошпальная решетка Р-65 на бетонной шпале, тип скрепления ЖБР-65Ш в сборе | м | 97.2 | 32083.33 | 3118499.68 | 3742199.62
29 | Болт стыковой в сборе Р65 | шт | 95 | 166.67 | 15833.65 | 19000.38
30 | Накладка 6-дырная Р65 | шт | 32 | 4867.5 | 155760 | 186912
31 | Расходные и прочие сопутствующие материалы | компл. | 1 | 110000 | 110000 | 132000
32 | Тупиковые упоры новые | шт. | 1 | 128333.33 | 128333.33 | 154000
| Итого |  |  |  | 28464147.18 | 34156976.62

## СМР трнсбрдр (hidden)
№ п/п | Наименование материалов | Ед.изм | Кол-во | ООО "ТЕХРЕСУРС"
|  |  |  | Цена за единицу без НДС | ИТОГО без НДС | ИТОГО с НДС
1 | 2 | 3 | 4 | 5 | 6 | 7
131-23-АС1 (02-01-01) Архитектурно-строительные решения
Земляное полотно железнодорожного пути
1 | Разработка сухого грунта механизированным способом с погрузкой | м3 | 1080 | 325 | 351000 | 421200
2 | Доработка грунта вручную | м3 | 20 | 1777 | 35540 | 42648
3 | Перевозка на расстояние до 30 км с утилизацией | т | 1744 | 3460 | 6034240 | 7241088
4 | Работа на отвале | м3 | 1090 | 50 | 54500 | 65400
5 | Планировка площадей механизированным способом | м2 | 1030 | 325 | 334750 | 401700
6 | Планировка площадей ручным способом | м2 | 10 | 899 | 8990 | 10788
7 | Обратная засыпка местным грунтом механизированным способом | м3 | 8 | 325 | 2600 | 3120
8 | Засыпка вручную | м3 | 2 | 899 | 1798 | 2157.6
9 | Уплотнение грунта пневматическими трамбовками | м3 | 10 | 203 | 2030 | 2436
Устройство основания строения пути
10 | Устройство оснований из песка | м3 | 168 | 1111 | 186648 | 223977.6
11 | Устройство подушки из песчано-гравийной смеси (толщина слоя 200мм) | м2 | 1030 | 253 | 260590 | 312708
12 | Устройство подушки из щебня (Толщина слоя 200-290мм) | м2 | 1030 | 468 | 482040 | 578448
13 | Устройство балластной подушки из гранитного щебня | м3 | 121 | 1475 | 178475 | 214170
14 | Устройство асфальтобетонного покрытия асфальтоукладчиками (Толщина слоя 5см) | м2 | 770 | 1140 | 877800 | 1053360
15 | Устройство асфальтобетонного покрытия вручную | м2 | 150 | 1440 | 216000 | 259200
16 | Установка бортовых камней | м | 100 | 1205 | 120500 | 144600
Устройство верхнего строения пути
17 | Укладка пути отдельными элементами на железобетонных шпалах тип рельсов: Р50 | м | 156 | 2348 | 366288 | 439545.6
Устройство фундаментов
Фундамент под опору троллей ФМ1 (4 шт.)
18 | Устройство бетонной подготовки | м3 | 1.92 | 3979 | 7639.68 | 9167.62
19 | Устройство железобетонных фундаментов | м3 | 7.2 | 8423 | 60645.6 | 72774.72
20 | Установка анкерной группы | т | 0.1324 | 150291 | 19898.53 | 23878.24
21 | Гидроизоляция обмазочная битумная в 2 слоя | м2 | 35.84 | 320 | 11468.8 | 13762.56
ФМ2 Фундамент аппарели - 4шт
22 | Устройство бетонной подготовки | м3 | 1.8 | 3979 | 7162.2 | 8594.64
23 | Устройство железобетонных фундаментов | м3 | 3.6 | 8435 | 30366 | 36439.2
24 | Установка закладных деталей | т | 0.1264 | 73989 | 9352.21 | 11222.65
25 | Монтаж опорных стоек (8 шт.) | т | 0.20216 | 150291 | 30382.83 | 36459.4
26 | Гидроизоляция обмазочная битумная в 2 слоя | м2 | 26.4 | 320 | 8448 | 10137.6
Опоры троллей (ОП1 - 4 шт.)
М/конструкции опор
27 | Монтаж опорных стоек (4 шт.) | т | 2.216 | 150291 | 333044.86 | 399653.83
28 | Огрунтовка металлических поверхностей за два слоя | м2 | 55.4 | 152 | 8420.8 | 10104.96
29 | Окраска металлических поверхностей за два слоя | м2 | 55.4 | 152 | 8420.8 | 10104.96
30 | Устройство подливки толщиной 80мм | м2 | 1.08 | 1454 | 1570.32 | 1884.38
31 | Устройство поясов в опалубке | м3 | 0.84 | 12612 | 10594.08 | 12712.9
Фермы Ф1 - 2 шт., Ф2 - 1шт.
32 | Монтаж ферм (3 шт.) | т | 2.5646 | 73989 | 189748.49 | 227698.19
33 | Огрунтовка металлических поверхностей за два слоя | м2 | 65 | 152 | 9880 | 11856
34 | Окраска металлических поверхностей за два слоя | м2 | 65 | 152 | 9880 | 11856
Устройство водостока
Песколовка ПЛ1
35 | Устройство бетонной подготовки | м3 | 0.11 | 3979 | 437.69 | 525.23
36 | Устройство песколовки | м3 | 0.5 | 20591 | 10295.5 | 12354.6
37 | Установка сальника набивного Ду250 L=150 (1 шт.) | т | 0.203 | 69473 | 14103.02 | 16923.62
Водоотводной лоток
38 | Устройство водоотводных лотков | м | 12 | 1670 | 20040 | 24048
39 | Укладка трубопроводов водостока | м | 9.56 | 1999 | 19110.44 | 22932.53
40 | Очистка поверхности щетками | м2 | 8.6 | 1007.6977 | 8666.2 | 10399.44
41 | Обеспыливание поверхности | м2 | 8.6 | 85 | 731 | 877.2
42 | Обезжиривание поверхностей | м2 | 8.6 | 104.87 | 901.88 | 1082.26
43 | Огрунтовка металлических поверхностей за один раз | м2 | 8.6 | 152 | 1307.2 | 1568.64
44 | Окраска металлических огрунтованных поверхностей | м2 | 8.6 | 152 | 1307.2 | 1568.64
131-23-АС2 (02-01-02) Архитектурно-строительные решения
Устройство ограждения ОГ-1
45 | Устройство основания щебеночного | м3 | 6.4 | 1240 | 7936 | 9523.2
46 | Установка железобетонных оград из панелей | м | 65 | 2455 | 159575 | 191490
47 | Гидроизоляция боковая обмазочная битумная в 2 слоя | м2 | 50.49 | 315 | 15904.35 | 19085.22
Кирпичный участок
48 | Разработка грунта вручную | м3 | 3.75 | 1777 | 6663.75 | 7996.5
49 | Засыпка грунтом вручную | м3 | 1.25 | 899 | 1123.75 | 1348.5
50 | Устройство бетонных фундаментов | м3 | 2.2 | 6056 | 13323.2 | 15987.84
51 | Гидроизоляция боковая обмазочная битумная в 2 слоя | м2 | 7.62 | 315 | 2400.3 | 2880.36
52 | Кладка стен кирпичных | м3 | 1.7 | 6799 | 11558.3 | 13869.96
53 | Устройство стяжек цементных | м2 | 0.7144 | 334 | 238.61 | 286.33
Подпорная стенка ПС-1
54 | Разработка грунта механизированным способом | м3 | 230 | 325 | 74750 | 89700
55 | Доработка грунта вручную | м3 | 2.92 | 1777 | 5188.84 | 6226.61
56 | Погрузка и перевозка вытесненного грунта до 30 км с утилизацией | т | 41.12 | 3460 | 142275.2 | 170730.24
57 | Обратная засыпка местным грунтом механизированным способом | м3 | 200 | 325 | 65000 | 78000
58 | Засыпка вручную | м3 | 7.22 | 899 | 6490.78 | 7788.94
59 | Устройство бетонной подготовки | м3 | 7.3 | 3979 | 29046.7 | 34856.04
60 | Устройство подпорных стен железобетонных | м3 | 25.7 | 12200 | 313540 | 376248
61 | Гидроизоляция боковая обмазочная битумная в 2 слоя | м2 | 269.15 | 315 | 84782.25 | 101738.7
131-23-ГП1 (02-07-01) Генеральный план
Вертикальная планировка
62 | Срезка грунта бульдозером | м3 | 1109 | 125 | 138625 | 166350
63 | Перемещение грунта в отвал бульдозером на расстояние до 50 м | м3 | 1109 | 325 | 360425 | 432510
64 | Работа на отвале | м3 | 1109 | 50 | 55450 | 66540
65 | Погрузка лишнего грунта из отвала в автосамосвалы | м3 | 1109 | 325 | 360425 | 432510
66 | Транспортировка лишнего грунта на расстояние до 30 км с утилизацией | т | 1752.2 | 3460 | 6062612 | 7275134.4
67 | Планировка территории бульдозером | м2 | 2637 | 325 | 857025 | 1028430
Устройство асфальт бетонного покрытия 851,0 м2
68 | Устройство дорожного корыта под подъездную дорогу | м3 | 493.58 | 325 | 160413.5 | 192496.2
69 | Погрузка лишнего грунта в автосамосвалы экскаватором | м3 | 493 | 325 | 160225 | 192270
70 | Отвозка лишнего грунта на расстояние до 30 км с утилизацией | т | 780 | 3460 | 2698800 | 3238560
71 | Устройство песчаного основания h=0.30 см | м3 | 281 | 1111 | 312191 | 374629.2
72 | Устройство щебеночного основания h=0.15 | м3 | 141.7 | 1754 | 248541.8 | 298250.16
73 | Устройство щебеночного основания из щебня 5-20 мм по способу облегченной пропитки h=0.08 | м3 | 71.5 | 1754 | 125411 | 150493.2
74 | Розлив вяжущих материалов | т | 1.4 | 1854 | 2595.6 | 3114.72
75 | Укладка среднезернистого асфальтобетона h=0.05 | м2 | 851 | 1140 | 970140 | 1164168
Восстановление существующих колодцев
76 | Установка плиты перекрытия с подъемом на проектную отметку ПП-15 | шт. | 3 | 1438 | 4314 | 5176.8
77 | Установка люков полимерных 1.5т | шт. | 3 | 2078 | 6234 | 7480.8
Посев многолетних трав
78 | Планировка участка: механизированным способом | м2 | 454 | 325 | 147550 | 177060
79 | Подготовка почвы для устройства газона без внесения земли вручную | м2 | 454 | 549 | 249246 | 299095.2
80 | Посев газонов вручную | м2 | 454 | 110 | 49940 | 59928
131-23-НВК1 (06-01-01) Наружные сети водопровода и канализации
Трубопровод ливневых сточных вод от трансбордера (К2)
Земляные работы
81 | Разработка грунта в траншее механизированным способом | м3 | 228 | 325 | 74100 | 88920
82 | Разработка грунта вручную | м3 | 182 | 1777 | 323414 | 388096.8
83 | Доработка грунта в траншее вручную | м3 | 2 | 1777 | 3554 | 4264.8
84 | Обратная засыпка грунта бульдозером (95%) | м3 | 360 | 125 | 45000 | 54000
85 | Обратная засыпка грунта вручную (5%) | м3 | 28 | 899 | 25172 | 30206.4
86 | Погрузка лишнего грунта в автосамосвалы | т | 52.8 | 325 | 17160 | 20592
87 | Отвозка лишнего грунта на расстояние до 30 км с утилизацией | т | 52.8 | 3460 | 182688 | 219225.6
Устройство основания
88 | Устройство щебеночного основания под колодец h=0,1 м вручную | м3 | 0.8 | 1422 | 1137.6 | 1365.12
89 | Устройство песчаного основания h=0,1м под трубы вручную | м3 | 3 | 1380 | 4140 | 4968
90 | Обратная засыпка песком вручную h=0,3 м | м3 | 9 | 1380 | 12420 | 14904
Прокладка трубопровода
91 | Прокладка труб полипропиленовых гофрированных двухслойных DN280 мм SN16 | м | 29 | 539 | 15631 | 18757.2
Устройство колодца из сборных ж.б. элементов
92 | Устройство круглых сборных железобетонных канализационных колодцев в мокрых грунтах | м3 | 3.24 | 18174 | 58883.76 | 70660.51
93 | Устройство лотка, водобойной стенки | м3 | 3.5 | 25276 | 88466 | 106159.2
94 | Установка стальных конструкций, остающихся в теле бетона | т | 0.0075 | 69775 | 523.31 | 627.97
Устройство футляра для существующей тубы хоз.бытовой канализации (К1)
95 | Разработка грунта в траншее механизированным способом | м3 | 332 | 325 | 107900 | 129480
96 | Разработка грунта вручную | м3 | 10 | 1777 | 17770 | 21324
97 | Прокладка труб стальных электросварных 426х7,0 мм (футляр) | м | 27 | 4886 | 131922 | 158306.4
98 | Разрезание труб стальных электросварных 426х7,0 мм вдоль на две части (футляр) | м | 27 | 414 | 11178 | 13413.6
99 | Сварка труб стальных электросварных 4260х7,0 мм вдоль (футляр) | м | 27 | 3703 | 99981 | 119977.2
100 | Обратная засыпка грунта бульдозером (95%) | м3 | 321 | 125 | 40125 | 48150
101 | Обратная засыпка грунта вручную (5%) | м3 | 17 | 899 | 15283 | 18339.6
102 | Погрузка лишнего грунта в автосамосвалы | т | 6.4 | 325 | 2080 | 2496
103 | Отвозка лишнего грунта на расстояние до 30 км с утилизацией | т | 6.4 | 3460 | 22144 | 26572.8
131-23-ТС1 (06-01-02) Теплоснабжение. Переустройство трубопровода
Трубопровод ливневых сточных вод от трансбордера (К2)
Демонтажные работы
104 | Демонтаж монолитного ж/б фундамента | м3 | 5.4 | 18650.3722 | 100712.01 | 120854.41
105 | Демонтаж металлоконструкций фермы | т | 2.06 | 31141.7736 | 64152.05 | 76982.46
106 | Демонтаж труб стальных электросварных ø159х6,0 мм | т | 1.95 | 31141.7736 | 60726.46 | 72871.75
107 | Демонтаж металлической опоры | т | 1.65 | 31141.7736 | 51383.93 | 61660.72
108 | Отвозка | т | 20 | 250 | 5000 | 6000
109 | Работа на отвале | м3 | 20 | 50 | 1000 | 1200
Земляные работы
109 | Разработка грунта в траншее механизированным способом | м3 | 77.4 | 325 | 25155 | 30186
110 | Доработка грунта в траншее вручную | м3 | 1.5 | 1776.64 | 2664.96 | 3197.95
111 | Обратная засыпка грунта механизированным способом | м3 | 80.1 | 125 | 10012.5 | 12015
112 | Обратная засыпка грунта вручную | м3 | 4.2 | 898.85 | 3775.17 | 4530.2
113 | Привозка для обратной засыпки | т | 8.64 | 125 | 1080 | 1296
Земляные работы
114 | Разработка грунта в траншее механизированным способом | м3 | 708.3 | 325 | 230197.5 | 276237
115 | Доработка грунта в траншее вручную | м3 | 18.53 | 1776.9307 | 32926.53 | 39511.84
116 | Обратная засыпка грунта механизированным способом (95%) | м3 | 508.04 | 125 | 63505 | 76206
117 | Обратная засыпка грунта вручную (5%) | м3 | 127 | 898.6867 | 114133.21 | 136959.85
118 | Погрузка лишнего грунта в автосамосвалы | т | 146.9 | 325 | 47742.5 | 57291
119 | Отвозка лишнего грунта на расстояние до 1 км | т | 146.9 | 250 | 36725 | 44070
120 | Работа на отвале | м3 | 146.9 | 50 | 7345 | 8814
Сборные железобетонные конструкции под теплотрассу (канал и шахта подъема, вент. шахта)
121 | Устройство сборных железобетонных лотков Л11-15/2 из бетона кл. В35, W4, F200, массой 1,8 т на цементном растворе М100 (7,92 м3) | шт. | 11 | 6240 | 68640 | 82368
122 | Устройство сборных железобетонных плит П12-15д из бетона кл. В25, W6, F150, массой 0,44 т на цементном растворе М100 (8,28м3) | шт. | 43 | 1560 | 67080 | 80496
123 | Устройство сборных железобетонных опорных подушек ОП5 кл. В15, W4, F200, массой 0,13 (0,7м3) т | шт. | 14 | 1060 | 14840 | 17808
124 | Устройство заделки отверстий из монолитного бетона В25 W4 F200 отверстия | м3 | 0.02 | 127396 | 2547.92 | 3057.5
125 | Устройство щебеночной подготовки из щебня М600 фракции 20-40 мм толщ. 100 мм | м3 | 5.63 | 5763.1974 | 32446.8 | 38936.16
126 | Очистка поверхностей сборных железобетонных лотков и плит от грязи перед обмазкой | м2 | 171.64 | 1007.6977 | 172961.23 | 207553.48
127 | Огрунтовка поверхностей сборных железобетонных лотков за один раз | м2 | 171.64 | 152 | 26089.28 | 31307.14
128 | Обмазка поверхностей сборных железобетонных лотков и битумной мастикой за 2 раза | м2 | 171.64 | 315.54 | 54159.29 | 64991.15
129 | Устройство шахты опуска из монолитного бетона класса В25, F200, W6 Арматура ϕ8 А-III | м3 | 0.34 | 30352.94 | 10320 | 12384
130 | Устройство шахты подъема из монолитного бетона класса В25, F200, W6 Арматура ϕ8 А-III | м3 | 0.62 | 30352.94 | 18818.82 | 22582.58
131 | Очистка поверхностей сборных железобетонных лотков и плит от грязи перед обмазкой | м2 | 0.8 | 1007.6977 | 806.16 | 967.39
132 | Огрунтовка поверхностей сборных железобетонных лотков за один раз | м2 | 3.8 | 152 | 577.6 | 693.12
133 | Обмазка поверхностей сборных железобетонных лотков и битумной мастикой за 2 раза | м2 | 3.8 | 315.54 | 1199.05 | 1438.86
134 | Устройство подготовки из щебня под вент. шахту | м3 | 1.5 | 5761.0435 | 8641.57 | 10369.88
135 | Подготовка из монолитного бетона класса В15 Арматура ϕ22 А-III Арматура ϕ10 А-I | м3 | 0.16 | 6943.75 | 1111 | 1333.2
136 | Устройство подпятника из монолитного бетона класса В15 | м3 | 0.6 | 6943.3333 | 4166 | 4999.2
137 | Очистка поверхностей сборных железобетонных лотков и плит от грязи перед обмазкой | м2 | 4.5 | 1007.6977 | 4534.64 | 5441.57
138 | Огрунтовка поверхностей сборных железобетонных лотков за один раз | м2 | 4.5 | 152 | 684 | 820.8
139 | Обмазка поверхностей сборных железобетонных лотков и битумной мастикой за 2 раза | м2 | 4.5 | 315.54 | 1419.93 | 1703.92
140 | Устройство ж/б труб Т 40.50-2 | м3 | 0.08 | 28500 | 2280 | 2736
141 | Установка отвода 90° 426х9-2,5 | шт. | 1 | 56237 | 56237 | 67484.4
142 | Устройство трубы стальной Дн 426, l=1500 | кг | 138.83 | 21.8757 | 3037 | 3644.4
143 | Устройство оголовка из листовойстали δ=10 | кг | 45 | 115.24 | 5185.8 | 6222.96
Устройство камеры ТК-1
144 | Устройство монолитной железобетонной камеры ТК-1 | м3 | 9.9 | 13642.5222 | 135060.97 | 162073.16
145 | Устройство бетонной подготовки из бетона В10 | м3 | 1.7 | 13272.15 | 22562.66 | 27075.19
146 | Устройство труб ø426х4 (3 шт.) | шт. | 3 | 3041 | 9123 | 10947.6 | в проекте нет длины, взяли 1 шт. =1 м
147 | Устройство труб ø159х4 (2 шт.) | шт. | 2 | 1416 | 2832 | 3398.4 | в проекте нет длины, взяли 1 шт. =1 м
148 | Устройство труб ø127х2 (1 шт.) | шт. | 1 | 1294 | 1294 | 1552.8 | в проекте нет длины, взяли 1 шт. =1 м
149 | Устройство колец колодезных К-7-9 массой 0,38 т (0,61м3) | шт. | 2 | 4289 | 8578 | 10293.6
150 | Устройство люков чугунных тяжелых (тип Т) массой 135,5 кг | шт. | 2 | 2078 | 4156 | 4987.2
151 | Устройство второй крышки с замком для люка | шт. | 2 | 2078 | 4156 | 4987.2
152 | Устройство плит сборных ж/б ОП- 1к массой 1000,1 кг из бетона В22,5 (0,806м3) | шт. | 2 | 5667 | 11334 | 13600.8
153 | Устройство сборных ж/бетонных плит ВП-31-18 с отверстием из бетона В22,5 массой 3,33 т (2,66м3) | шт. | 2 | 18703 | 37406 | 44887.2
154 | Устройство сборных ж/бетонных плит ВП-31-12 из бетона В22,5 массой 3,33 т (0,99т) | шт. | 2 | 6960 | 13920 | 16704
155 | Устройство отверстий диам. 430 в ж/б плите перекрытия толщ. 260 мм сверлением | шт. | 2 | 2516 | 5032 | 6038.4
156 | Устройство металлического листа толщ. 10 мм на шахтой опуска | т | 0.078 | 125576.9231 | 9795 | 11754
157 | Огрунтовка поверхностей сборных железобетонных лотков за один раз | м2 | 54.1 | 152 | 8223.2 | 9867.84
158 | Обмазка поверхностей сборных железобетонных лотков и битумной мастикой за 2 раза | м2 | 54.1 | 315.54 | 17070.71 | 20484.85
159 | Огрунтовка металлических поверхностей за два раза грунтовкой цинконаполненной | м2 | 2 | 182 | 364 | 436.8
160 | Окраска мк покрытием из 2 слоев «алпол» | м2 | 2 | 182 | 364 | 436.8
161 | Устройство бетонной отмостки из бетона В10 вокруг горловин тепловых камер | м3 | 0.2 | 13272.15 | 2654.43 | 3185.32
162 | Заделка пространства прохода труб сквозь стену камеры бетоном В10 | м3 | 0.621 | 84790.6602 | 52655 | 63186
163 | Заделка прохода труб сквозь стену камеры «Вилатермом» диам. 50 мм | п.м. | 23.55 | 626.07 | 14743.95 | 17692.74
164 | Обмазка битумом БН 90/10 за 2 раза | м2 | 0.3 | 340 | 102 | 122.4
Прокладка трубопроводов
165 | Прокладка труб стальных электросварных прямошовных, группы В по ГОСТ 10705-80* сталь 20 ø159х6,0 мм в мин. вате толщиной 80 мм в ОЦ | м | 115 | 2290.158 | 263368.17 | 316041.8 | в СО - Труба стальная ГОСТ 10705-80 сталь 20 ø159х6,0 мм -54 м Изоляция трубопроводов - ОЦ: Ду 150 толщ. 80 мм -20м Изоляция трубопроводов мин. вата Ду 150 толщ. 80 мм -24м
166 | Сварка труб, труб и фасонных частей, труб Ф159 мм | шт. | 24 | 9339.7969 | 224155.13 | 268986.16 | нужны эти виды работ? они были учтены в смете, в ВОР не было
167 | Изоляция стыков труб, диаметром: 159 мм | шт. | 24 | 1866.756 | 44802.14 | 53762.57 | нужны эти виды работ? они были учтены в смете, в ВОР не было
168 | Ультразвуковой 100% контроль стыков труб Ду150, | компл. | 24 | 10778 | 258672 | 310406.4 | Ультразвук выполняется на ПЭ, а на стали - рентгенографические методы (ст-ть 12443руб.)
169 | Прокладка труб стальных электросварных прямошовных, группы В по ГОСТ 10705-80* сталь 20 ø89х5,0 с установкой скользящих хомотовых опор (ø89) | м | 11 | 981.2727 | 10794 | 12952.8
170 | Прокладка труб стальных электросварных прямошовных, группы В по ГОСТ 10705-80* сталь 20 ø45х5,0 | м | 10.5 | 918.1 | 9640.05 | 11568.06
171 | Устройство отвода 90° 159х10 | шт. | 16 | 4680 | 74880 | 89856
172 | Устройство отвода 90° 89х6 | шт. | 6 | 1347.33 | 8083.98 | 9700.78
173 | Устройство отвода 90° 45х6 | шт. | 8 | 275.38 | 2203.04 | 2643.65
174 | Устройство крана шарового сварка/сварка "BALLOMAX" DN150, РN25 | шт. | 4 | 13305 | 53220 | 63864
175 | Устройство крана шарового сварка/сварка "BALLOMAX" DN80, РN25 | шт. | 2 | 7683 | 15366 | 18439.2
176 | Устройство крана шарового сварка/сварка "BALLOMAX" DN40, РN40 | шт. | 4 | 4797 | 19188 | 23025.6
177 | Устройство блоков ФБС12.4.3-Т | шт. | 2 | 1529 | 3058 | 3669.6
178 | Устройство труб БНТ-150 ГОСТ 31416-2009 | м | 2.3 | 693.913 | 1596 | 1915.2
179 | Установка задвижки чугунной Ду 100 | шт. | 1 | 3453 | 3453 | 4143.6
180 | Устройство лестниц с площадками для обслуживания арматуры | шт. | 4 | 3211 | 12844 | 15412.8 | стоимость на 50кг/шт
181 | Устройство зонтов трубопроводов | компл. | 4 | 425 | 1700 | 2040 | стоимость на 10кг/шт
182 | Устройство водоприемного колодца ВК-1 | м3 | 1.323 | 18174 | 24044.2 | 28853.04
183 | Устройство второй крышки с замком для люка | шт. | 1 | 2078 | 2078 | 2493.6
184 | Устройсвто обоймы усиления из бетона В22,5 | м3 | 0.28 | 16796.4286 | 4703 | 5643.6
185 | Устройство стяжки из цементного раствора М200 | м3 | 0.05 | 26480 | 1324 | 1588.8 | стоимость на толщину 20мм
186 | Устройство песчаного основания | м3 | 0.3 | 1380 | 414 | 496.8
187 | Монтаж листа 10х1200х1200 | т | 0.123 | 70235.7724 | 8639 | 10366.8
188 | Пробивка отверствий в стене колодца под проход трубы Ду100 | шт. | 3 | 874 | 2622 | 3146.4
189 | Заделка пространства прохода труб бетоном В20 | м3 | 0.02 | 69550 | 1391 | 1669.2
190 | Устройство водоприемного колодца ВГ-15 (1 шт.) 2,82 т | м3 | 4.389 | 14062.4288 | 61720 | 74064
191 | Огрунтовка поверхностей колодца за один раз | м2 | 41.6 | 152 | 6323.2 | 7587.84
192 | Обмазка поверхностей колодца битумной мастикой за 2 раза | м2 | 41.6 | 315.54 | 13126.46 | 15751.75
193 | Монтаж стали листовой б=10 | т | 0.133 | 70233.0827 | 9341 | 11209.2
Итого |  |  |  |  | 28478442.13 | 34174130.57
Непредвиденные работы (3%) |  |  |  |  | 854353.26 | 1025223.92
Итого с непредвиденными |  |  |  |  | 29332795.39 | 35199354.49

## мат трнсбрдр (hidden)
№ п/п | Наименование материалов | Ед.изм | Кол-во | ООО "ТЕХРЕСУРС"
|  |  |  | Цена за единицу | Стоимость без НДС итого | ИТОГО с НДС
1 | 2 | 3 | 4 | 5 | 6 | 7
131-23-АС1 (02-01-01) Архитектурно-строительные решения
Устройство основания строения пути
1 | Песок природный средний | м3 | 218.4 | 1320 | 288288 | 345945.6
2 | Смесь песчано-гравийная природная | м3 | 370.8 | 1581 | 586234.8 | 703481.76
3 | Щебень М 1200 | м3 | 337.222 | 4006 | 1350911.33 | 1621093.6
4 | Щебень из плотных горных пород для балластного слоя | м3 | 141.57 | 4217 | 597000.69 | 716400.83
5 | Смеси асфальтобетонные | т | 123.17 | 6220 | 766117.4 | 919340.88
6 | Камни бортовые БР 100.30.15 | шт. | 100 | 401 | 40100 | 48120
7 | Смеси бетонные В15 (М200) | м3 | 5.9 | 5060 | 29854 | 35824.8
8 | Вспомогательные и расходные материлы (вода, болты, диски алмазные и пр.) | к-т | 1 | 33000 | 33000 | 39600
Устройство верхнего строения пути
9 | Полушпалы ПШП 310 | шт. | 284 | 2635 | 748340 | 898008
10 | Рельсы Р-50 | шт. | 16 | 81171 | 1298736 | 1558483.2
11 | Подкладка раздельного скрепления железнодорожного пути | т | 4.04 | 253000 | 1022120 | 1226544
12 | Прокладки под подкладку КБ-50 из смеси РП 101-710 | шт. | 574 | 79 | 45346 | 54415.2
13 | Прокладки под подошву рельсов Р-50 для железобетонных шпал | шт. | 574 | 71 | 40754 | 48904.8
14 | Вспомогательные и расходные материлы (шайбы, болты, накладки и пр.) | к-т | 1 | 330000 | 330000 | 396000
Устройство фундаментов
ФМ1 Фундамент под опору троллей - 4 шт.
15 | Арматура d12 А500С ГОСТ 34028-2016 L=1950 (80 шт.) | кг | 138.4 | 63 | 8719.2 | 10463.04
16 | Арматура d16 А500С ГОСТ 34028-2016 L=1600 (32 шт.) | кг | 80.768 | 68 | 5492.22 | 6590.66
17 | Арматура d8 А500С ГОСТ 34028-2016 L=3020 (16 шт.) | кг | 19.056 | 70 | 1333.92 | 1600.7
18 | Арматура d8 А500С ГОСТ 34028-2016 L=3020 (16 шт.) | кг | 13.76 | 70 | 963.2 | 1155.84
19 | Болт 1.1 М30х1000 ВстЗпс2 (16 шт.) | кг | 108.32 | 184 | 19930.88 | 23917.06
20 | Уголок L50х5 ГОСТ 8509-93 L=400 (16 шт.) | кг | 24.16 | 75 | 1812 | 2174.4
21 | Бетон B25, W8, F100 | м3 | 7.308 | 6114 | 44681.11 | 53617.33
22 | Бетон B7,5 | м3 | 1.9584 | 5060 | 9909.5 | 11891.4
23 | Праймер битумный производства «Техно-Николь» (20л=16кг) | кг | 86.016 | 157 | 13504.51 | 16205.41
24 | Вспомогательные и расходные материлы (щиты из досок, проволока, пленка и пр.) | к-т | 1 | 33000 | 33000 | 39600
ФМ2 Фундамент аппарели - 4шт
25 | Арматура d12 А500С ГОСТ 34028-2016 L=2950 (48 шт.) | кг | 125.664 | 63 | 7916.83 | 9500.2
26 | Арматура d12 А500С ГОСТ 34028-2016 L=1150 (120 шт.) | кг | 122.4 | 68 | 8323.2 | 9987.84
27 | Арматура d8 А500С ГОСТ 34028-2016 L=940 (184 шт.) | кг | 68.264 | 70 | 4778.48 | 5734.18
28 | Бетон B25, W8, F100 | м3 | 3.654 | 6114 | 22340.56 | 26808.67
29 | Бетон B7,5 | м3 | 1.836 | 5060 | 9290.16 | 11148.19
30 | Праймер битумный производства «Техно-Николь» (20л=16кг) | кг | 63.36 | 157 | 9947.52 | 11937.02
31 | Вспомогательные и расходные материлы (щиты из досок, проволока, пленка и пр.) | к-т | 1 | 5500 | 5500 | 6600
32 | Опора М1 (8 шт.):
32.1 | Труба электросварная d159х10 ГОСТ 10704-91 L=292 (8 шт.) | кг | 85.84 | 114 | 9785.76 | 11742.91
32.2 | Лист стальной 300х16 ГОСТ 19903-15 L=300 (8 шт.) | кг | 90.4 | 89 | 8045.6 | 9654.72
32.3 | Лист стальной 210х16 ГОСТ 19903-15 L=210 (16 шт.) | кг | 88.64 | 89 | 7888.96 | 9466.75
32.4 | Лист стальной 210х10 ГОСТ 19903-15 L=210 (8 шт.) | кг | 27.68 | 89 | 2463.52 | 2956.22
32.5 | Лист стальной 50х16 ГОСТ 19903-15 L=50 (72 шт.) | кг | 22.32 | 89 | 1986.48 | 2383.78
32.6 | Арматура d12 А500С ГОСТ 34028-2016 L=210 (72 шт.) | кг | 13.68 | 69 | 943.92 | 1132.7
32.7 | Болт М20х100-8.8 с гайкой и шайбами 16шт.*0,3кг | кг | 4.8 | 317 | 1521.6 | 1825.92
Опоры троллей (ОП1 - 4 шт.)
М/конструкции опор
33 | Уг. 75х5 (3,6м) | кг | 20.88 | 75 | 1566 | 1879.2
34 | Тр. пр. 250х8 | кг | 1772.1 | 112 | 198475.2 | 238170.24
35 | Лист стальной t=30 мм (1,08м2) | кг | 254.34 | 94 | 23907.96 | 28689.55
36 | Лист стальной t=12 мм (2,12м2) | кг | 199.704 | 89 | 17773.66 | 21328.39
37 | Лист стальной t=4 мм (0,28м2) | кг | 10.99 | 89 | 978.11 | 1173.73
38 | Бетон B15, W6, F100 | м3 | 0.8526 | 5271 | 4494.05 | 5392.86
39 | Подливочный раствор на цементной основе | м3 | 0.088 | 8855 | 779.24 | 935.09
40 | Грунтовка ГФ-021 | кг | 9.96 | 157 | 1563.72 | 1876.46
41 | Эмаль ПФ-115, серая | кг | 9.96 | 174 | 1733.04 | 2079.65
42 | Вспомогательные и расходные материлы (щиты из досок, проволока, пленка и пр.) |  | 1 | 6600 | 6600 | 7920
Фермы Ф1 -2 шт.
43 | Уг. 75х5 (151,2м) | кг | 876.96 | 75 | 65772 | 78926.4
44 | Уг. 50х4 (242,4м) | кг | 739.32 | 75 | 55449 | 66538.8
45 | Лист стальной t=16 мм (0,3м2) | кг | 37.68 | 89 | 3353.52 | 4024.22
46 | Лист стальной t=10 мм (0,48м2) | кг | 37.68 | 89 | 3353.52 | 4024.22
47 | Лист стальной t=5 мм (3,24м2) | кг | 127.17 | 89 | 11318.13 | 13581.76
48 | Болт М16х65 (16 шт.*0,137кг) | кг | 2.192 | 127 | 278.38 | 334.06
49 | Гайка М16 (16шт. * 0,032кг) | кг | 0.512 | 147 | 75.26 | 90.31
50 | Шайба М16 (16шт. * 0,013кг) | кг | 0.208 | 197 | 40.98 | 49.18
51 | Пружинная шайба М16 (16шт. * 0,006кг) | кг | 0.096 | 214 | 20.54 | 24.65
Фермы Ф2 -1 шт.
52 | Уг. 75х5 (56,4м) | кг | 327.12 | 75 | 24534 | 29440.8
53 | Уг. 50х4 (107,7м) | кг | 328.485 | 75 | 24636.38 | 29563.66
54 | Лист стальной t=16 мм (0,15м2) | кг | 18.84 | 89 | 1676.76 | 2012.11
55 | Лист стальной t=10 мм (0,24м2) | кг | 18.84 | 89 | 1676.76 | 2012.11
56 | Лист стальной t=5 мм (1,26м2) | кг | 127.17 | 89 | 11318.13 | 13581.76
57 | Болт М16х65 (8 шт.*0,137кг) | кг | 1.096 | 127 | 139.19 | 167.03
58 | Гайка М16 (8шт. * 0,032кг) | кг | 0.256 | 147 | 37.63 | 45.16
59 | Шайба М16 (8шт. * 0,013кг) | кг | 0.104 | 197 | 20.49 | 24.59
60 | Пружинная шайба М16 (8шт. * 0,006кг) | кг | 0.048 | 214 | 10.27 | 12.32
61 | Грунтовка ГФ-021 | кг | 11.7 | 157 | 1836.9 | 2204.28
62 | Эмаль ПФ-115, серая | кг | 11.7 | 174 | 2035.8 | 2442.96
63 | Вспомогательные и расходные материлы (щиты из досок, проволока, пленка и пр.) | к-т | 1 | 22000 | 22000 | 26400
Устройство водостока
Песколовка ПЛ1
64 | Арматура d8 А500С ГОСТ 34028-2016 L=150 (10 шт.) | кг | 0.59 | 70 | 41.3 | 49.56
65 | Уголок L30х3 ГОСТ 8509-93 L=1000 (2 шт.) | кг | 2.72 | 75 | 204 | 244.8
66 | Сетка 5Вр500-100х100-3000х2000 (1 шт.) | кг | 12.6 | 114 | 1436.4 | 1723.68
67 | Сальник набивной Ду250 L=150 (1 шт.) | кг | 20.3 | 655 | 13296.5 | 15955.8
68 | Бетон B25, W8, F100 | м3 | 0.5075 | 6114 | 3102.86 | 3723.43
69 | Бетон B7,5 | м3 | 0.1122 | 5060 | 567.73 | 681.28
70 | Вспомогательные и расходные материлы (щиты из досок, проволока, пленка и пр.) | к-т | 1 | 3300 | 3300 | 3960
Водоотводной лоток
71 | Лоток водоотводный BetoMax Plus ЛВ-30.51.81-Б-М-У24 бетонный с уклоном 4760.8М/24 | шт. | 1 | 37079 | 37079 | 44494.8
72 | Лоток водоотводный BetoMax Plus ЛВ-30.51.81-Б-М-У27 бетонный с уклоном 4760.8М/27 | шт. | 1 | 37079 | 37079 | 44494.8
73 | Лоток водоотводный BetoMax Plus ЛВ-30.51.81-Б-М-У28 бетонный с уклоном 4760.8М/28 | шт. | 1 | 37079 | 37079 | 44494.8
74 | Лоток водоотводный BetoMax Plus ЛВ-30.51.81-Б-М-У29 бетонный с уклоном 4760.8М/29 | шт. | 1 | 37079 | 37079 | 44494.8
75 | Лоток водоотводный BetoMax Plus ЛВ-30.51.81-Б-М-У33 бетонный с уклоном 4760.8М/33 | шт. | 1 | 36315 | 36315 | 43578
76 | Лоток водоотводный BetoMax Plus ЛВ-30.51.81-Б-М-У34 бетонный с уклоном 4760.8М/34 | шт. | 1 | 36315 | 36315 | 43578
77 | Лоток водоотводный BetoMax Plus ЛВ-30.51.81-Б-М-У35 бетонный с уклоном 4760.8М/35 | шт. | 1 | 36315 | 36315 | 43578
78 | Лоток водоотводный BetoMax Plus ЛВ-30.51.81-Б-М-У39 бетонный с уклоном 4760.8М/39 | шт. | 1 | 36315 | 36315 | 43578
79 | Лоток водоотводный BetoMax Plus ЛВ-30.51.81-Б-М-У40 бетонный с уклоном 4760.8М/40 | шт. | 1 | 36315 | 36315 | 43578
80 | Лоток водоотводный BetoMax Plus ЛВ-30.51.81-Б-М-У41 бетонный с уклоном 4760.8М/41 | шт. | 1 | 35552 | 35552 | 42662.4
81 | Лоток водоотводный BetoMax Plus ЛВ-30.51.81-Б-М-У45 бетонный с уклоном 4760.8М/45 | шт. | 1 | 35552 | 35552 | 42662.4
82 | Лоток водоотводный BetoMax Plus ЛВ-30.51.81-Б-М-У46 бетонный с уклоном 4760.8М/46 | шт. | 1 | 35552 | 35552 | 42662.4
83 | Решетка водоприемная РВ-30.37.50 щелевая дорожная чугунная ВЧ, кл. Е 273051 | шт. | 26 | 9509 | 247234 | 296680.8
84 | Лист стальной 660х385х5 ГОСТ 19903-2015 (8 шт.) | кг | 80 | 89 | 7120 | 8544
85 | Лист стальной 540х385х5 ГОСТ 19903-2015 (1 шт.) | кг | 8.2 | 89 | 729.8 | 875.76
86 | Труба d273x8 L=2490 (2 шт.) | м | 5.0298 | 4428 | 22271.95 | 26726.34
87 | Труба d273x8 L=2290 (2 шт.) | м | 4.6258 | 4428 | 20483.04 | 24579.65
88 | Уайт-спирит (1л=0,8кг) | кг | 2.752 | 182 | 500.86 | 601.03
89 | Грунтовка антикоррозионная цинкнаполненная | кг | 1.29 | 1376 | 1775.04 | 2130.05
90 | Грунт-краска цинкнаполненная для долговременной антикоррозионной защиты металла | кг | 2.81 | 660 | 1854.6 | 2225.52
131-23-АС2 (02-01-02) Архитектурно-строительные решения
Устройство ограждения ОГ-1
91 | Щебень М 600 | м3 | 7.36 | 2635 | 19393.6 | 23272.32
92 | Панель ограждения ПО-2 | шт. | 26 | 12650 | 328900 | 394680
93 | Фундамент ограждения ФО-2 | шт. | 27 | 4006 | 108162 | 129794.4
94 | Бетон B20, W6, F75 | м3 | 2.535 | 5587 | 14163.05 | 16995.66
95 | Кирпич КР-р-по 250×120×88/1,4НФ/150/2,0/50 | шт. | 646 | 15 | 9690 | 11628
96 | Раствор кладочный, цементно-известковый, М100 | м3 | 0.408 | 4428 | 1806.62 | 2167.94
97 | Праймер битумно-полимерный (1л=0,83кг) | кг | 9.2003 | 440 | 4048.14 | 4857.77
98 | Мастика битумная (1л=1,35кг) | кг | 121.1943 | 41 | 4968.97 | 5962.76
99 | Стяжка цементная | м3 | 0.014574 | 5693 | 82.97 | 99.56
100 | Вспомогательные и расходные материлы (щиты из досок, проволока, пленка и пр.) | к-т | 1 | 5500 | 5500 | 6600
Подпорная стенка ПС-1
101 | Арматура d10 А500С ГОСТ 34028-2016 L=2130 (255 шт.) | кг | 335.07 | 89 | 29821.23 | 35785.48
102 | Арматура d10 А500С ГОСТ 34028-2016 L=1730 (255 шт.) | кг | 272.085 | 89 | 24215.57 | 29058.68
103 | Арматура d10 А500С ГОСТ 34028-2016 L=1160 (512 шт.) | кг | 366.592 | 89 | 32626.69 | 39152.03
104 | Арматура d10 А500С ГОСТ 34028-2016 L=7960 (12 шт.) | кг | 58.932 | 89 | 5244.95 | 6293.94
105 | Арматура d10 А500С ГОСТ 34028-2016 L=6960 (14 шт.) | кг | 60.116 | 89 | 5350.32 | 6420.38
106 | Арматура d10 А500С ГОСТ 34028-2016 L=1000 (1200 шт.) | кг | 740.4 | 89 | 65895.6 | 79074.72
107 | Арматура d10 А240 ГОСТ 34028-2016 L=905 (134 шт.) | кг | 74.772 | 89 | 6654.71 | 7985.65
108 | Арматура d10 А240 ГОСТ 34028-2016 L=885 (256 шт.) | кг | 139.776 | 89 | 12440.06 | 14928.07
109 | Арматура d10 А240 ГОСТ 34028-2016 L=895 (510 шт.) | кг | 281.52 | 89 | 25055.28 | 30066.34
110 | Арматура d10 А240 ГОСТ 34028-2016 L=840 (265 шт.) | кг | 137.27 | 89 | 12217.03 | 14660.44
111 | Арматура d8 А240 ГОСТ 34028-2016 L=250 (177 шт.) | кг | 17.523 | 70 | 1226.61 | 1471.93
112 | Бетон B25, W8, F100 | м3 | 26.0855 | 6114 | 159486.75 | 191384.1
113 | Бетон B7,5 | м3 | 7.446 | 5060 | 37676.76 | 45212.11
114 | Праймер битумно-полимерный (1л=0,83кг) | кг | 43.064 | 440 | 18948.16 | 22737.79
115 | Мастика битумная (1л=1,35кг) | кг | 645.96 | 41 | 26484.36 | 31781.23
116 | Вспомогательные и расходные материлы (щиты из досок, проволока, пленка и пр.) | к-т | 1 | 55000 | 55000 | 66000
131-23-ГП1 (02-07-01) Генеральный план
Устройство асфальт бетонного покрытия 851,0 м2
117 | Песок строительный крупнозернистый для автодорог | м3 | 281 | 1581 | 444261 | 533113.2
118 | Щебень гранитный для автодорог 25-70 мм. . 10-20мм | м3 | 141.7 | 4006 | 567650.2 | 681180.24
119 | Щебень гранитный для автодорог 5-20мм | м3 | 71.5 | 4428 | 316602 | 379922.4
120 | Асфальтобетон дорожный среднезернистый Тип В Марка III | т | 104.8 | 4638 | 486062.4 | 583274.88
121 | Битумы нефтяные | т | 1.4 | 26354 | 36895.6 | 44274.72
Восстановление существующих колодцев
122 | Плита перекрытия ПП-15 | шт. | 3 |  | 0 | 0
123 | Люк смотровых колодцев полимерный тип ЛМ | шт. | 3 |  | 0 | 0
Посев многолетних трав
124 | Кострец безостный | кг | 1.3 | 486 | 631.8 | 758.16
125 | Овсянка луговая | кг | 1 | 648 | 648 | 777.6
126 | Ежа сборная | кг | 0.9 | 1265 | 1138.5 | 1366.2
127 | Вспомогательные и расходные материлы (щиты из досок, проволока, пленка и пр.) | к-т | 1 | 22000 | 22000 | 26400
131-23-НВК1 (06-01-01) Наружные сети водопровода и канализации
128 | Труба полипропиленовая гофрированная двухслойная DN 280 мм SN16 | м | 29 | 4301 | 124729 | 149674.8
129 | Труба стальная электросварная прямошовная, группы В по ГОСТ 10705-80* сталь 20 ø426х7,0 мм (футляр) | м | 27.27 | 7337 | 200079.99 | 240095.99
130 | Плита днища ПН20 | шт. | 1 | 10753 | 10753 | 12903.6
131 | Плита перекрытия 2ПП20-2 | шт. | 1 | 11385 | 11385 | 13662
132 | Кольцо стеновое КС20.6 | шт. | 1 | 10247 | 10247 | 12296.4
133 | Кольцо стеновое КС20.9 | шт. | 3 | 11006 | 33018 | 39621.6
134 | Кольцо опорное КО.6 | шт. | 1 | 6199 | 6199 | 7438.8
135 | Люк чугунный тяжёлый Т(С250)-60 | шт. | 1 | 15180 | 15180 | 18216
136 | Муфта защитная полиэтиленовая D=330 мм L=150,0 мм для прохода труб сквозь бетонную стенку колодца (для труб ø280 мм) | шт. | 1 | 3669 | 3669 | 4402.8
137 | Лестница-стремянка из угловой оцинкованной стали 50×5 мм (1 шт.) | кг | 16.13 | 702 | 11323.26 | 13587.91
138 | Праймер Технониколь №1 (20л=16кг) | л | 50 | 249 | 12450 | 14940
139 | Битумная мастика Технониколь №24 | кг | 75 | 312 | 23400 | 28080
140 | Бетон кл. В25, F150, W8 | м3 | 3.5525 | 6114 | 21719.99 | 26063.99
141 | Песок строительный | м3 | 13.2 | 1265 | 16698 | 20037.6
142 | Щебень М600 фракции 20-40 мм | м3 | 0.96 | 1368 | 1313.28 | 1575.94
143 | Сталь арматурная A-III ø10 (28м) | кг | 17 | 85 | 1445 | 1734
144 | Сталь арматурная A-I ø6 (16м) | кг | 4 | 85 | 340 | 408
145 | Двутавр 12 L=200 мм (2 шт.) | кг | 4.6 | 104 | 478.4 | 574.08
146 | Полоса стальная 5х80 L=300 мм (3 шт.) | кг | 2.82 | 95 | 267.9 | 321.48
147 | Смеси бетонные В15 (М200) | м3 | 1.85 | 6072 | 11233.2 | 13479.84
148 | Смеси бетонные В3,5 (М50) | м3 | 0.29 | 5313 | 1540.77 | 1848.92
149 | Раствор готовый кладочный, цементный, М50 | м3 | 0.22 | 2425 | 533.5 | 640.2
150 | Вспомогательные и расходные материлы (каболка, смеси, опалубка, доски, бруски и пр.) | к-т | 1 | 55000 | 55000 | 66000
131-23-ТС1 (06-01-02) Теплоснабжение. Переустройство трубопровода
Канал и шахта подъема, вент. шахта
151 | Лоток Л11-15/2 (198т, 7,92м3) | шт. | 11 | 17695 | 194645 | 233574
152 | Плита П12д-15 (18,92т, 7,74 м3) | шт. | 43 | 5149 | 221407 | 265688.4
153 | Опорная подушка ОП-5 | шт. | 14 | 2882 | 40348 | 48417.6
154 | Бетон В25 W4 F200 | м3 | 0.02 | 0 | 0 | 0
155 | Щебень М600 фракции 20-40 мм | м3 | 5.63 | 1368 | 7701.84 | 9242.21
156 | Битумная грунтовка ТЕХНОНИКОЛЬ № 01 (20л=16кг) | л | 53.75 | 250 | 13437.5 | 16125
157 | Битумная мастика ТЕХНОНИКОЛЬ № 24 | кг | 120.15 | 312 | 37486.8 | 44984.16
Шахта подъема
158 | Бетон В25 F200 W6 | м3 | 0.62 | 0 | 0 | 0
159 | Арматура d8 А-III | кг | 53 | 85 | 4505 | 5406
160 | Битумная грунтовка ТЕХНОНИКОЛЬ № 01 (20л=16кг) | л | 1.1875 | 250 | 296.88 | 356.26
161 | Битумная мастика ТЕХНОНИКОЛЬ № 24 | кг | 2.7 | 312 | 842.4 | 1010.88
Вентиляционная шахта
162 | Щебень | м3 | 1.5 | 1368 | 2052 | 2462.4
163 | Бетон класса В15 | м3 | 0.76 | 0 | 0 | 0
164 | Арматура ϕ22 А-III | кг | 31 | 85 | 2635 | 3162
165 | Арматура ϕ10 А-I | кг | 5.1 | 85 | 433.5 | 520.2
166 | Битумная грунтовка ТЕХНОНИКОЛЬ № 01 (20л=16кг) | л | 1.4125 | 250 | 353.13 | 423.76
167 | Битумная мастика ТЕХНОНИКОЛЬ № 24 | кг | 3.2 | 312 | 998.4 | 1198.08
168 | Ж/б труба Т 40.50-2 | м3 | 0.08 | 0 | 0 | 0
169 | Отвод 90° 426х9-2,5 | шт. | 1 | 0 | 0 | 0
170 | Труба стальная Дн 426, l=1500 | кг | 138.83 | 0 | 0 | 0
171 | Оголовок из листовой стали δ=10 | кг | 45 | 0 | 0 | 0
Камера ТК-1
155 | Кольцо колодезное К-7-9 | шт. | 2 | 0 | 0 | 0
156 | Люк чугунный тяжелый тип "Т" | шт. | 2 | 15180 | 30360 | 36432
157 | Вторая крышка с замком для люка | шт. | 2 | 0 | 0 | 0
158 | Плита ОП-1к | шт. | 2 | 0 | 0 | 0
159 | Плита перекрытия ВП-31-18 (с отверстием) | шт. | 2 | 0 | 0 | 0
160 | Плита перекрытия ВП-31-12 | шт. | 1 | 0 | 0 | 0
Шахта опуска
161 | Бетон В25 F200 W6 | м3 | 0.34 | 0 | 0 | 0
162 | Арматура d8 А-III | кг | 30.1 | 85 | 2558.5 | 3070.2
163 | Лист 1330х770х10 (1 шт.) | м2 | 78,5 | 0 | 0 | 0
163 | Битумная грунтовка ТЕХНОНИКОЛЬ № 01 (20л=16кг) | л | 13.525 | 250 | 3381.25 | 4057.5
164 | Битумная мастика ТЕХНОНИКОЛЬ № 24 | кг | 75.74 | 312 | 23630.88 | 28357.06
165 | Грунтовка цинконаполненная | кг | 40 | 1376 | 55040 | 66048
166 | Грунт-краска «алпол» | кг | 80 | 1518 | 121440 | 145728
167 | Бетон В10 | м3 | 0.2 | 0 | 0 | 0
Монолитная железобетонная камера ТК-1
155 | Бетон В25 F200 W6 | м3 | 9.9 | 0 | 0 | 0
156 | Бетон В10 | м3 | 1.7 | 0 | 0 | 0
157 | Арматура d14 А-III ГОСТ 34028-2016 L=4760 (62 шт.) | кг | 359.6 | 85 | 30566 | 36679.2
158 | Арматура d14 А-III ГОСТ 34028-2016 L=2410 (24 шт.) | кг | 69.6 | 85 | 5916 | 7099.2
159 | Арматура d14 А-III ГОСТ 34028-2016 L=1710 (144 шт.) | кг | 302.4 | 85 | 25704 | 30844.8
160 | Арматура d14 А-III ГОСТ 34028-2016 L=1910 (48 шт.) | кг | 110.4 | 85 | 9384 | 11260.8
161 | Арматура d14 А-III ГОСТ 34028-2016 L=410 (36 шт.) | кг | 18 | 85 | 1530 | 1836
162 | Арматура d14 А-III ГОСТ 34028-2016 L=960 (48 шт.) | кг | 57.6 | 85 | 4896 | 5875.2
163 | Арматура d14 А-III ГОСТ 34028-2016 L=1500 (144 шт.) | кг | 259.2 | 85 | 22032 | 26438.4
164 | Арматура d14 А-III ГОСТ 34028-2016 L=1000 (48 шт.) | кг | 57.6 | 85 | 4896 | 5875.2
165 | Арматура d8 А-I ГОСТ 34028-2016 L=210 (186 шт.) | кг | 16.74 | 85 | 1422.9 | 1707.48
166 | Арматура d14 А-III ГОСТ 34028-2016 L=3160 (80 шт.) | кг | 304 | 85 | 25840 | 31008
167 | Арматура d14 А-III ГОСТ 34028-2016 L=3120 (12 шт.) | кг | 45.6 | 85 | 3876 | 4651.2
168 | Арматура d14 А-III ГОСТ 34028-2016 L=1080 (12 шт.) | кг | 15.6 | 85 | 1326 | 1591.2
169 | Труба 426х4 | кг | 31.2 | 0 | 0 | 0
170 | Труба 159х4 | кг | 5.8 | 0 | 0 | 0
171 | Труба 127х2 | кг | 1.6 | 0 | 0 | 0
Каркас КР1
172 | Арматура d8 А-III L=3100 (3 шт.) | кг | 3.66 | 85 | 311.1 | 373.32
173 | Арматура d10 А-III L=440 (16 шт.) | кг | 4.32 | 85 | 367.2 | 440.64
Проход трубы
174 | «Вилатерм» диам. 50 мм | м | 23.55 | 0 | 0 | 0
175 | Бетон М100 (класс В7,5) | м3 | 0.621 | 5060 | 3142.26 | 3770.71
176 | Битум БН 90/10 | м2 | 0.3 | 0 | 0 | 0
Водоприемный колодец ВК-1
177 | Кольцо колодезное К-7-9 | шт. | 1 | 0 | 0 | 0
178 | Кольцо колодезное К-7-10 | шт. | 1 | 0 | 0 | 0
179 | Плита ПК-15 | шт. | 1 | 0 | 0 | 0
180 | Плита ОП-1к | шт. | 1 | 0 | 0 | 0
181 | Люк чугунный тяжелый тип "Т" | шт. | 1 | 15180 | 15180 | 18216
182 | Вторая крышка с замком для люка | шт. | 1 | 0 | 0 | 0
183 | Лестница канализационная КЛ-1, Н=1,98 м | кг | 45 | 0 | 0 | 0
184 | Направляющие скобы горловин ГС-1 | шт. | 3 | 0 | 0 | 0
185 | Подвесные скобы горловин СК-4 | шт. | 4 | 0 | 0 | 0
186 | Обойма усиления из бетона кл. В22.5 | м3 | 0.28 | 0 | 0 | 0
187 | Бетон В15 М200 | м3 | 0.05 | 6072 | 303.6 | 364.32
188 | Песок | м3 | 0.3 | 1320 | 396 | 475.2
189 | Лист 10х1200х1200 | кг | 122.7 | 0 | 0 | 0
190 | Водоприёмный колодец ВГ-15 (V=1,16 м³) | шт. | 1 | 0 | 0 | 0
191 | Битумная грунтовка ТЕХНОНИКОЛЬ № 01 (20л=16кг) | л | 10.4 | 250 | 2600 | 3120
192 | Битумная мастика ТЕХНОНИКОЛЬ № 24 | кг | 58.24 | 312 | 18170.88 | 21805.06
193 | Сталь листовая б=10 | кг | 133 | 0 | 0 | 0
Зонт на трубопровод 159 (4 шт.)
191 | Лист ОЦ 0,8 ГОСТ 19904-90/08кп-1 ГОСТ 14918-80 | шт. | 4 | 0 | 0 | 0
192 | Полоса 4х60xL1 | кг | 2.64 | 0 | 0 | 0
193 | Пластина 1Ф-1-АМС-М-6 ГОСТ 7338-90 L2х80 мм | шт. | 4 | 0 | 0 | 0
194 | Труба 325х8,0 ГОСТ 20295-85 | м | 0.8 | 0 | 0 | 0
195 | Болт М10х40.36.016 | кг | 0.256 | 127 | 32.51 | 39.01
196 | Гайка М10.5.016 | кг | 0.096 | 147 | 14.11 | 16.93
197 | Шайба 10.65Г | кг | 0.016 | 197 | 3.15 | 3.78
198 | Шайба 10.01.019 | кг | 0.032 | 197 | 6.3 | 7.56
Прокладка трубопроводов
199 | Труба стальная ГОСТ 10705-80 сталь 20 ø159х6,0 мм | м | 115 | 0 | 0 | 0 | в ВОР труба в мин. вате толщиной 80 мм в ОЦ - 115м
200 | Изоляция трубопроводов - ОЦ: Ду 150 толщ. 80 мм | м | 20 | 0 | 0 | 0
201 | Изоляция трубопроводов мин. вата Ду 150 толщ. 80 мм | м | 24 | 0 | 0 | 0
202 | Труба стальная ГОСТ 8732-78 В20 ø89х5,0 мм | м | 11 | 0 | 0 | 0
203 | Труба стальная ГОСТ 8731-74 сталь 20 ø45х5,0 мм | м | 10.5 | 0 | 0 | 0
204 | Труба ЧНР 100 ГОСТ 9583-75 | м | 2 | 0 | 0 | 0
205 | Отвод 90°159х10 | шт. | 16 | 0 | 0 | 0
206 | Отвод 90°89х6 | шт. | 6 | 0 | 0 | 0
207 | Отвод 90°45х6.0 | шт. | 8 | 0 | 0 | 0
208 | Кран шаровый сварка/сварка "BALLOMAX" DN150, РN25 КШТ 60.102.150.А.25 | шт. | 4 | 0 | 0 | 0
209 | Кран шаровый сварка/сварка "BALLOMAX" DN80, РN25 КШТ 60.102.080.А.25 | шт. | 2 | 0 | 0 | 0
210 | Кран шаровый сварка/сварка "BALLOMAX" DN40, РN40 КШТ 60.102.040.А.40 | шт. | 4 | 0 | 0 | 0
211 | Опора скользящая хомутовая (∅159) | шт. | 24 | 0 | 0 | 0
212 | Опора скользящая хомутовая (∅89) | шт. | 2 | 0 | 0 | 0
213 | Блок ФБС12.4.3-Т, | шт. | 2 | 0 | 0 | 0
214 | Лестница с площадкой для обслуживания арматуры | шт. | 4 | 0 | 0 | 0
215 | Стальной лист b=10 мм. (1480х790) | шт. | 1 | 0 | 0 | 0
216 | Труба БНТ-150 ГОСТ 31416-2009 | м | 2.3 | 0 | 0 | 0
217 | Кремнийорганическая термостойкая эмаль КО-8101 | кг | 3.5 | 0 | 0 | 0
218 | Задвижка чуг. Ду100 30ч6бр. | шт. | 1 | 0 | 0 | 0
219 | Заглушка изоляции для Ду150 | шт. | 4 | 0 | 0 | 0
220 | Стальной лист b=10мм | м2 | 1.71 | 0 | 0 | 0
221 | Патрубок ПФГ-100 l=1200 мм | шт. | 1 | 0 | 0 | 0
222 | Вспомогательные и расходные материлы (доски, бруски, пленка и пр.) | к-т | 1 | 110000 | 110000 | 132000
Итого: |  |  |  |  | 13180222.36 | 15816266.83

## исключение-свод
Если тут ноль работы исключены | 0 | Отвозка лишнего грунта на расстояние до 30 км с утилизацией | 0
| -1 |  | 4948.64
| после искл | до искл | исключено
раб | 231342828.01 | 319226471.74 | 87883643.73
мат | 271327302.24 | 287201638.86 | 15874336.62
| 502670130.25 | 606428110.6 | 103757980.35
Раздел | СМР | Материал | Итого
Трансбордер | 43121120.49 | 22154880.58 | 65276001.07
Пути | 102123065.74 | 188454247.16 | 290577312.9
Коммуникации | 64986975.69 | 50594829.68 | 115581805.37
ГСН | 4256256.93 | 2524150.13 | 6780407.06
Эстакада | 10124324.47 | 3474621.46 | 13598945.93
ТС2 | 2477541.95 | 1596757.52 | 4074299.47
ТС3 | 4253542.74 | 2527815.71 | 6781358.45
Всего | 231342828.01 | 271327302.24 | 502670130.25
ГСН очень грубо без земли
ЭС1 обнулены начальные данные вставлен факт из расчет к выполнению, но это не правильно, т.к. тут не учтены наши накрутки, только "себестоимость"
ЭС2 ничего менять не стал, у них поданное по структуре не соответствует смете, и выполнено около 20% не сильно по итогу изменнится
Канализацию к2 поправил, вернул 2 колодца (26,27) и футляр
НВК3 В1-26 -27 исключен
НВК1 футляр на сущ канализацию удален

## СМР ГСН
№ п/п | Наименование работ и затрат | Ед. изм. | Кол-во единиц | Цена на ед. изм., руб. без НДС | ИТОГО без НДС | ИТОГО с НДС
было
1 | 2 | 3 | 4 | 5 | 6 | 7
131-23-ГСН. Наружные газопроводы. Вынос газопровода среднего давления
Газопровод среднего давления
1 | Установка трубы полиэтиленовой ПЭ100 ГАЗ SDR 11 ∅160х14,6 | пог.м. | 391 | 1945.1318 | 760546.55 | 912655.86 | Вообще-то укладка трубы:))) | 432.9
2 | Установка перехода полиэтилен/сталь ПЭ100 ГАЗ SDR 11 ∅160х14,6 | шт. | 1 | 3363.9339 | 3363.93 | 4036.72
2 | Изоляция стального соединения | шт. | 1 | 1896.5035 | 1896.5 | 2275.8
3 | Установка крана шарового Ду150, Ру-1,6МПа, КШИ-150 с присоед. сварное. | шт. | 1 | 11062.9373 | 11062.94 | 13275.53
4 | Установка отвода стального приварного крутоизогнутого 90° 159х6,0 | шт. | 1 | 7381.4893 | 7381.49 | 8857.79
5 | Установка отвода электросварного 90° ПЭ100 ГАЗ SDR 11 ∅160х14,6 | шт. | 2 | 11583.5462 | 23167.09 | 27800.51
6 | Установка отвода электросварного 45° ПЭ100 ГАЗ SDR 11 ∅160х14,6 | шт. | 2 | 11583.5462 | 23167.09 | 27800.51
7 | Установка футляра - трубы полиэтиленовой ПЭ100 ГАЗ SDR 11 ∅315х28,6 | пог.м. | 63 | 1367.3133 | 86140.74 | 103368.89 |  | 85
8 | Установка защитного кольца: труба ПЭ100 ГАЗ SDR 17,6 180х10,3 | шт. | 32 | 1367.3133 | 43754.02 | 52504.82
9 | Устройство заделки футляра цемент м-400 (3 футляра) | кг | 45 | 441.0555 | 19847.5 | 23817
10 | Установка ленты сигнальной | пог.м. | 427.9 | 14.3024 | 6120.01 | 7344.01
11 | Установка муфты электросварной со спиралью ПЭ100 ГАЗ SDR 11 100∅160 | шт. | 72 | 9383.8309 | 675635.82 | 810762.98
12 | Установка муфты электросварной со спиралью ПЭ100 ГАЗ SDR 11 100∅315 | шт. | 15 | 15146.284 | 227194.26 | 272633.11 |  | 17
13 | Установка гильзы стальной при опуске газопровода под землю 273х4,5 | пог.м. | 3 | 6394.6209 | 19183.86 | 23020.63 | в стоимости учтена + герметизация футляра при опуске в землю (в ВОР не учтена)
14 | Обмотка пленкой ПВХ-Л | м | 101 | 185.9317 | 18779.1 | 22534.92 | А что обматывают? Может это ВУС изоляция так обозвана | 560
15 | Установка трубок контрольных | шт. | 3 | 14727.2225 | 44181.67 | 53018
Земляные работы | Земляные работы и метериалы |  |  | 0
16 | Разработка грунта в траншеях экскаватором емк. ковша 0,65 м с погрузкой на автомобили и отвозкой на 1 км | м3 | 428.7 | 464.8293 | 199272.32 | 239126.78
17 | Доработка грунта вручную | м3 | 32.2 | 2541.5436 | 81837.7 | 98205.24
18 | Установка опознавательного столбика с табличкой | шт. | 6 | 314.6537 | 1887.92 | 2265.5
19 | Подсыпка под газопровод песком толщиной 0,1 м. Песок природный для строительных работ | м3 | 21.43 | 1972.3065 | 42266.53 | 50719.84
20 | Подсыпка над газопроводом песком толщиной 0,2. Песок природный для строительных работ | м3 | 42.9 | 1972.3065 | 84611.95 | 101534.34
21 | Привозка для обратной засыпки (64,3м3) | т | 141.64 | 0 | 0 | 0 | нет данных о расстоянии перевозки
22 | Визуальный контроль сварных стыков (пэ/сталь -2/2) | стык | 4 | 1772.0723 | 7088.29 | 8505.95
23 | Протаскивание в футляр полиэтиленовых труб диаметром: 160 мм | пог.м. | 82.2 | 1842.1543 | 151425.08 | 181710.1 |  | 85
| Герметизация стыков манжетами | компл. | 4 | 3708.6227 | 14834.49 | 17801.39 | в ВОР не учтено
24 | Испытание газопровода на прочность и плотность | м | 436 | 429.0732 | 187075.92 | 224491.1
25 | Обратная засыпка котлована механизированным способом | м3 | 420.1 | 178.7805 | 75105.69 | 90126.83
26 | Контроль пэ соединений подземного полиэтиленового газопровода ультразвуковым методом | стык (10%) | 7 | 29717.6098 | 208023.27 | 249627.92
27 | Разбивка оси трассы | м | 432 | 97.3923 | 42073.49 | 50488.19
28 | Контрольная съемка трассы | м | 432 | 143.0244 | 61786.54 | 74143.85
| Демонтажные работы |  |  | 0
29 | Демонтаж металлоконструкций креплений трубопровода | т | 0.16 | 111210.41 | 17793.67 | 21352.4
30 | Демонтаж труб стальных электросварных ø159х6,0 мм | м | 312 | 1158.4976 | 361451.26 | 433741.51
31 | Демонтаж металлических опор | т | 0.35 | 111211.687 | 38924.09 | 46708.91
32 | Отвозка демонтированного оборудования самосвалами на расстояние до 1 км | т | 0.18 | 0 | 0 | 0 | Уточнить надо расстояние. Перевозка грунта на 30км
| Итого |  |  |  | 3546880.78 | 4256256.93

## мат ГСН
№ п/п | Наименование работ и затрат | Ед. изм. | Кол-во единиц | цена за ед без НДС | ВСЕГО без НДС | ВСЕГО с НДС
1 | 2 | 3 | 4 | 5 | 6 | 7
131-23-ГСН. Наружные газопроводы. Вынос газопровода среднего давления
Оборудование
1 | Кран шаровой Ду150, Ру-1,6МПа, КШИ-150с присоед. сварное. | шт. | 1 | 47942.244 | 47942.24 | 57530.69
| Материалы |  |  | 0
2 | Труба полиэтиленовая ПЭ100 ГАЗ SDR 11 ∅315х28,6 | м | 63 | 8750.7483 | 551297.14 | 661556.57 | 85
3 | Труба полиэтиленовая ПЭ100 ГАЗ SDR 11 ∅160х14,6 | м | 391.63 | 1902.2245 | 744968.19 | 893961.83 | 432.9
4 | Труба стальная электросварная прямошовная Ш273х5,0 | м | 3 | 8960.8178 | 26882.45 | 32258.94
5 | Неразъемное соединение полиэтилен/сталь ∅160х14,6/ст.159х4,5 | шт. | 1 | 4124.064 | 4124.06 | 4948.87
6 | Отвод стальной приварный крутоизогнутый 90 грд 159х5,0 | шт. | 1 | 3350.802 | 3350.8 | 4020.96
7 | Отвод электросварной ПЭ100 ГАЗ SDR 11 ∅160х14,6 90 грд | шт. | 2 | 7429.7591 | 14859.52 | 17831.42
8 | Отвод электросварной ПЭ100 ГАЗ SDR 11 ∅160х14,6 45 грд | шт. | 2 | 7217.112 | 14434.22 | 17321.06
8 | Муфта электросварная со спиралью ПЭ100 100∅160 SDR 11 ГАЗ | шт. | 72 | 4020.9624 | 289509.29 | 347411.15
9 | Муфта электросварная со спиралью ПЭ100 100∅315 SDR 11 ГАЗ | шт. | 15 | 11856.684 | 177850.26 | 213420.31
10 | Защитное кольцо на трубу ПЭ 100 ГАЗ SDR11 Ду160 | шт. | 32 | 1933.155 | 61860.96 | 74233.15
11 | Лента сигнальная | м | 391 | 24.8733 | 9725.45 | 11670.54 | 428
12 | Пленка ПВХ-Л | м | 101 | 140.4759 | 14188.07 | 17025.68 | 560
13 | Опознавательный столбик с табличкой "ГАЗ" | шт. | 6 | 2964.171 | 17785.03 | 21342.04
14 | Металлоконструкции крепления трубопроводов | кг. | 327 | 244.8663 | 80071.28 | 96085.54
| Контрольная трубка |  |  | 0
15 | Труба стальная электросварная ∅42х3.0 | м | 8 | 170.1176 | 1360.94 | 1633.13
16 | Сдёлки крановые с эл. спиралью ПЭ100 315х32 SDR11 ГАЗ | шт. | 3 | 11856.684 | 35570.05 | 42684.06
17 | Неразъёмное соединение п/с ПЭ100 ГАЗ 32х3/ст32 | шт. | 3 | 840.278 | 2520.83 | 3025
18 | Скоба - сталь листовая Б-ПН-2.0 | шт. | 6 | 554.1711 | 3325.03 | 3990.04
19 | Оси-2-6-h12х28 Ст3 | шт. | 3 | 82.4813 | 247.44 | 296.93
20 | Шайбы 6.01.096 | шт. | 3 | 229.4011 | 688.2 | 825.84
21 | Шплинты 1.6х10.0.05 | шт. | 3 | 170.1176 | 510.35 | 612.42
22 | Ковер | шт. | 3 | 128.877 | 386.63 | 463.96
| Итого |  |  |  | 2103458.43 | 2524150.13

## СМР эстакада
№ п/п | Наименование материалов | Ед.изм | Кол-во | Цена за единицу без НДС | ИТОГО без НДС | ИТОГО с НДС
1 | 2 | 3 | 4 | 5 | 6 | 7
| 131-23-АС4.ВР Эстакада. Архитектурно-строительные решения | [5 empty] | 7109858
Устройство монолитных ж/б фундаментов эстакады вблизи корпуса 417
Земляные работы под фундаменты Фм1 (4 шт.)
1 | Демонтаж существующего асфальтового покрытия | м2 | 280 | 1132.9249 | 317218.97 | 380662.76
2 | Вывоз демонтированного покрытия на 25км | т | 47.98 | 4948.6442 | 237435.95 | 284923.14
3 | Разработка сухого грунта в котловане | м3 | 259.2 | 464.8293 | 120483.75 | 144580.5
4 | Доработка грунта вручную | м3 | 4.54 | 2541.5436 | 11538.61 | 13846.33
5 | Погрузка лишнего грунта в автосамосвалы | т | 34.8 | 464.8293 | 16176.06 | 19411.27
6 | Отвозка лишнего грунта на расстояние до 30 км с утилизацией | т | 34.8 | 0 | 0 | 0
7 | Обратная засыпка грунта механизированным способом | м3 | 193.6 | 464.8293 | 89990.95 | 107989.14
8 | Обратная засыпка грунта вручную | м3 | 48.4 | 1285.7894 | 62232.2 | 74678.64
| Монолитные железобетонные конструкции |  |  | 0
9 | Устройство монолитных железобетонных фундаментов (Фм1) из бетона кл. В25, W6, F100 | м3 | 21.2 | 12458.8555 | 264127.74 | 316953.29
10 | Устройство бетонной подготовки под фундаменты каркаса из бетона В10 толщиной 100 мм | м3 | 4.05 | 3970.3573 | 16079.95 | 19295.94
11 | Очистка боковых поверхностей фундаментов от грязи и пыли перед обмазкой | м2 | 81.91 | 1441.2536 | 118053.08 | 141663.7
12 | Огрунтовка поверхностей сборных железобетонных лотков за один раз | м2 | 81.91 | 217.3971 | 17807 | 21368.4
13 | Обмазка поверхностей сборных железобетонных лотков и битумной мастикой за 2 раза | м2 | 81.91 | 451.2992 | 36965.92 | 44359.1
| Металлоконструкции |  |  | 0
14 | Устройство металлических опор Оп -1, весом 1326кг (2,65т) | шт. | 2 | 218418.2822 | 436836.56 | 524203.87
15 | Устройство металлических опор Оп -1а, весом 1357кг (2,71т) | шт. | 2 | 223364.066 | 446728.13 | 536073.76
16 | Установка металлической фермы, Ф-1, весом 1686,3 кг (1,69т) | шт. | 1 | 278587.2171 | 278587.22 | 334304.66
17 | Установка металлической фермы, состоящей из 3-х полуферм. Ф-2, весом 4635,9 кг (4,63т) | шт. | 1 | 320773.6941 | 320773.69 | 384928.43
18 | Установка металлической фермы, состоящей из 2-х полуферм. Ф-3, весом 2826 кг (2,82 т) | шт. | 1 | 195517.2153 | 195517.22 | 234620.66
19 | Установка вертикальных связей эстакады | т | 0.379 | 69281.9251 | 26257.85 | 31509.42
20 | Установка траверс, весом 108,7 кг (0,544 т) | шт. | 5 | 7537.958 | 37689.79 | 45227.75
21 | Огрунтовка металлических поверхностей за два раза грунтовкой цинконаполненной | м2 | 37 | 260.3044 | 9631.26 | 11557.51
22 | Окраска мк покрытием из 2 слоев «алпол» | м2 | 37 | 260.3044 | 9631.26 | 11557.51
23 | Огрунтовка поверхностей сборных железобетонных лотков за один раз | м2 | 37 | 217.3971 | 8043.69 | 9652.43
| Демонтаж элементов существующей эстакады вблизи корпуса 417 |  |  | 0
| Земляные работы |  |  | 0
24 | Демонтаж существующего асфальтового покрытия | м2 | 280 | 1132.9249 | 317218.97 | 380662.76
25 | Вывоз демонтированного покрытия на 25км | т | 47.98 | 4948.6442 | 237435.95 | 284923.14
25 | Разработка сухого грунта в котловане | м3 | 259.2 | 464.8293 | 120483.75 | 144580.5
26 | Доработка грунта вручную | м3 | 4.54 | 2541.5436 | 11538.61 | 13846.33
27 | Погрузка лишнего грунта в автосамосвалы | т | 34.8 | 464.8293 | 16176.06 | 19411.27
28 | Отвозка лишнего грунта на расстояние до 30 км с утилизацией | т | 34.8 | 0 | 0 | 0
29 | Обратная засыпка грунта механизированным способом | м3 | 228.41 | 464.8293 | 106171.66 | 127405.99
30 | Обратная засыпка грунта вручную | м3 | 57.1 | 1285.7894 | 73418.57 | 88102.28
| Демонтаж железобетонных конструкции |  |  | 0
31 | Демонтаж монолитных железобетонных фундаментов (53 т) | м3 | 21.2 | 9592.6465 | 203364.11 | 244036.93
| Демонтаж металлоконструкций |  |  | 0
32 | Демонтаж существующей опоры Оп-1весом 943 кг (3772кг) | шт. | 4 | 104872.6413 | 419490.57 | 503388.68
33 | Демонтаж металлоконструкций для крепления ферм весом 115 кг (690 кг) | шт. | 6 | 12344.436 | 74066.62 | 88879.94
34 | Демонтаж элементов вертикальных связей Св-1 | кг | 1480 | 47.2222 | 69888.87 | 83866.64
35 | Демонтаж фермы Ф-1 весом 3076 кг | шт. | 1 | 342088.6204 | 342088.62 | 410506.34
36 | Демонтаж фермы Ф-2 весом 3250 кг | шт. | 1 | 361438.3915 | 361438.39 | 433726.07
37 | Демонтаж фермы Ф-3 весом 3020 кг | шт. | 1 | 335859.9078 | 335859.91 | 403031.89
38 | Демонтаж деталей крепления трубопроводов весом 50,5 кг (606 кг) | шт. | 12 | 5616.2106 | 67394.53 | 80873.44
39 | Погрузка демонтированных элементов | т | 15.894 | 779.2823 | 12385.91 | 14863.09 | нет в ВОР
40 | Транспортировка демонтированных элементов на расстояние 25 км автосамосвалами | т | 15.894 | 4948.6442 | 78653.75 | 94384.5 | нет в ВОР
| Контактная сеть |  |  | 0 |  |  | 3014466.47
| Демонтаж металлических опор контактной сети |  |  | 0
41 | Демонтаж металлических опор (по типу М15/13 73) весом 0,559 т (1,677т) | шт. | 3 | 74560.05 | 223680.15 | 268416.18
| Земляные работы |  |  | 0
42 | Разработка сухого грунта в котловане | м3 | 259.2 | 464.8293 | 120483.75 | 144580.5
43 | Доработка грунта вручную | м3 | 11 | 2541.5436 | 27956.98 | 33548.38
44 | Погрузка лишнего грунта в автосамосвалы | т | 16.32 | 464.8293 | 7586.01 | 9103.21
45 | Отвозка лишнего грунта на расстояние до 30 км с утилизацией | т | 16.32 | 0 | 0 | 0
46 | Обратная засыпка грунта механизированным способом | м3 | 521 | 464.8293 | 242176.07 | 290611.28
47 | Обратная засыпка грунта вручную | м3 | 130.2 | 1285.7894 | 167409.77 | 200891.72
| Демонтаж фундаментов 3 шт. |  |  | 0
48 | Демонтаж сборных ж/б фундаментов (по типу Ф1-1) весом 8,4 т (25,2т/ 10,2м3) | шт. | 3 | 97256.592 | 291769.78 | 350123.74
| Демонтаж железобетонных опор контактной сети МВМ |  |  | 0
| Демонтаж ж/б опоры 1 шт. |  |  | 0
49 | Демонтаж ж/б опор (по типу С136.7-4) весом 2,52 т/ 1,005м3 | шт. | 1 | 70111.9911 | 70111.99 | 84134.39
| Демонтаж фундамента 1 шт. |  |  | 0
50 | Демонтаж сборных ж/б трехлучевых фундаментов (по типу ТСУ-60-4,0) весом 1,3 т/ 0,52м3 путем выдергивания | шт. | 1 | 107597.2561 | 107597.26 | 129116.71
51 | Погрузка демонтированных элементов | т | 29.02 | 623.9153 | 18106.02 | 21727.22 | нет в ВОР
52 | Транспортировка демонтированных ж/б элементов на расстояние 25 км автосамосвалами | т | 29.02 | 4948.6442 | 143609.66 | 172331.59 | нет в ВОР
| Монтаж металлических опор контактной сети МВМ |  |  | 0
| Земляные работы |  |  | 0
53 | Разработка сухого грунта в котловане | м3 | 259.2 | 464.8293 | 120483.75 | 144580.5
54 | Доработка грунта вручную | м3 | 11 | 2541.5436 | 27956.98 | 33548.38
55 | Погрузка лишнего грунта в автосамосвалы | т | 5.44 | 464.8293 | 2528.67 | 3034.4
56 | Отвозка лишнего грунта на расстояние до 30 км с утилизацией | т | 5.44 | 0 | 0 | 0
57 | Обратная засыпка грунта механизированным способом | м3 | 166.64 | 464.8293 | 77459.15 | 92950.98
58 | Обратная засыпка грунта вручную | м3 | 41.66 | 1285.7894 | 53565.98 | 64279.18
| Монтаж фундаментов 3 шт. |  |  | 0
59 | Устройство подготовки под фундаменты из бетона класса В10, δ=100 мм | м3 | 0.46 | 3970.3573 | 1826.36 | 2191.63
60 | Монтаж сборных ж/б фундаментов (по типу Ф1-1) весом 8,4 т (25,2т/ 10,2м3) | шт. | 3 | 97256.592 | 291769.78 | 350123.74
61 | Огрунтовка поверхностей сборных железобетонных лотков за один раз | м2 | 50.4 | 217.3971 | 10956.81 | 13148.17
62 | Обмазка поверхностей сборных железобетонных лотков и битумной мастикой за 2 раза | м2 | 50.4 | 451.2992 | 22745.48 | 27294.58
| Монтаж металлических опор |  |  | 0
63 | Монтаж металлических опор (по типу М15/13-73) весом 0,559 т (1,677 т) | шт. | 3 | 88603.6158 | 265810.85 | 318973.02
64 | Огрунтовка металлических поверхностей за два раза грунтовкой цинконаполненной | м2 | 45.3 | 260.3044 | 11791.79 | 14150.15
65 | Окраска мк покрытием из 2 слоев «алпол» | м2 | 45.3 | 260.3044 | 11791.79 | 14150.15
| Монтаж железобетонных опор контактной сети МВМ |  |  | 0
| Земляные работы |  |  | 0
66 | Бурение лидирующей скважины Ø450 мм глубиной 4,0м | шт. | 1 | 8542.8474 | 8542.85 | 10251.42
67 | Погрузка лишнего грунта в автосамосвалы | т | 1.02 | 464.8293 | 474.13 | 568.96
68 | Отвозка лишнего грунта на расстояние до 30 км с утилизацией | т | 1.02 | 0 | 0 | 0
| Монтаж ж/б фундамента (1 шт.) |  |  | 0
69 | Монтаж сборного ж/б трехлучевого фундамента (по типу ТСУ-60-4,0) весом 1,3 т методом вибропогружения в предварительно пробуренную скважину Ø450 мм (1,3т/ 0,52м3) | шт. | 1 | 85834.6634 | 85834.66 | 103001.59
| Монтаж ж/б опоры (1 шт.) |  |  | 0
70 | Монтаж ж/б опоры (по типу С136.7-4) весом 2,52 т/ 1,005м3 | шт. | 1 | 98028.9238 | 98028.92 | 117634.7
Итого |  |  |  |  | 8436937.09 | 10124324.47

## мат эстакада
№ п/п | Наименование материалов | Ед.изм | Кол-во | Цена за единицу | Стоимость без НДС итого | ИТОГО с НДС
1 | 2 | 3 | 4 | 5 | 6 | 7
131-23-АС4.ВР Эстакада. Архитектурно-строительные решения
Устройство монолитных ж/б фундаментов эстакады вблизи корпуса 417
1 | Бетон кл. В25, W6, F100 | м3 | 21.2 | 6314.973 | 133877.43 | 160652.92
2 | Бетон В10 | м3 | 4.05 | 5928.342 | 24009.79 | 28811.75
3 | Арматура Ø8 А500С | кг | 228.4 | 109.5455 | 25020.18 | 30024.22
4 | Арматура Ø 12А500С | кг | 613.2 | 109.5455 | 67173.27 | 80607.92
5 | Арматура Ø 16А500С | кг | 222 | 109.5455 | 24319.09 | 29182.91
6 | Анкерные болты 1.1М30х1000 (32 шт.) | кг | 216.64 | 109.5455 | 23731.93 | 28478.32
7 | Прокат (уголок 50х5) | кг | 53.12 | 96.6578 | 5134.46 | 6161.35
8 | Битумная грунтовка ТЕХНОНИКОЛЬ № 01 (20л=16кг) | л | 30.7125 | 322.1925 | 9895.34 | 11874.41
9 | Битумная мастика ТЕХНОНИКОЛЬ № 24 | кг | 114.7 | 402.0962 | 46120.44 | 55344.53
| Металлоконструкции |  |  | 0
| Металлическая опора Оп -1, весом 1326кг (2,65т) | шт. | 2 | 0
10 | Двутавр 25Б1 | кг | 565.4 | 118.5668 | 67037.69 | 80445.23
11 | Уг.90х6 | кг | 234.906 | 96.6578 | 22705.49 | 27246.59
12 | Швеллер 16П | кг | 62.48 | 121.7888 | 7609.36 | 9131.23
13 | Лист стальной t=10 мм | кг | 109.9 | 114.7005 | 12605.59 | 15126.71
14 | Лист стальной t=25 мм | кг | 353.25 | 114.7005 | 40517.96 | 48621.55
| Металлическая опора Оп -1а, весом 1357кг (2,71т) | шт. | 2 | 0
15 | Двутавр 25Б1 | кг | 565.4 | 118.5668 | 67037.69 | 80445.23
16 | Уг.90х6 | кг | 234.906 | 96.6578 | 22705.49 | 27246.59
17 | Швеллер 16П | кг | 62.48 | 121.7888 | 7609.36 | 9131.23
18 | Лист стальной t=10 мм | кг | 141.3 | 114.7005 | 16207.18 | 19448.62
19 | Лист стальной t=25 мм | м2 | 353.25 | 114.7005 | 40517.96 | 48621.55
| Металлическая ферма, Ф-1, весом 1686,3 кг (1,69т) | шт. | 1 | 0
20 | Уг.125х10 | кг | 672.32 | 96.6578 | 64984.94 | 77981.93
21 | Уг.100х8 | кг | 147 | 96.6578 | 14208.69 | 17050.43
22 | Уг.90х6 | кг | 169.932 | 96.6578 | 16425.24 | 19710.29
23 | Уг.63х6 | кг | 45.76 | 96.6578 | 4423.06 | 5307.67
24 | Швеллер 16П | кг | 313.82 | 121.7888 | 38219.75 | 45863.7
25 | Лист стальной t=8 мм | кг | 53.256 | 114.7005 | 6108.49 | 7330.19
26 | Лист стальной t=10 мм | кг | 102.05 | 114.7005 | 11705.19 | 14046.23
27 | Лист стальной t=12 мм | кг | 28.26 | 114.7005 | 3241.44 | 3889.73
28 | Лист стальной t=20 мм | кг | 157 | 114.7005 | 18007.98 | 21609.58
| Металлическая ферма, состоящая из 3-х полуферм. Ф-2, весом 4635,9 кг (4,63т) | шт. | 1 | 0
29 | Уг.125х10 | кг | 2322.56 | 96.6578 | 224493.42 | 269392.1
30 | Уг.100х8 | кг | 433.65 | 96.6578 | 41915.63 | 50298.76
31 | Уг.90х6 | кг | 487.305 | 96.6578 | 47101.8 | 56522.16
32 | Уг.63х6 | кг | 228.8 | 96.6578 | 22115.29 | 26538.35
33 | Швеллер 16П | кг | 562.32 | 121.7888 | 68484.26 | 82181.11
34 | Лист стальной t=8 мм | кг | 53.256 | 114.7005 | 6108.49 | 7330.19
35 | Лист стальной t=10 мм | кг | 243.35 | 114.7005 | 27912.37 | 33494.84
36 | Лист стальной t=12 мм | кг | 28.26 | 114.7005 | 3241.44 | 3889.73
37 | Лист стальной t=20 мм | кг | 329.7 | 114.7005 | 37816.76 | 45380.11
| Металлическая ферма, состоящая из 2-х полуферм. Ф-3, весом 2826 кг (2,82 т) | шт. | 1 | 0
38 | Уг.125х10 | кг | 1188.02 | 96.6578 | 114831.34 | 137797.61
39 | Уг.100х8 | кг | 264.6 | 96.6578 | 25575.64 | 30690.77
40 | Уг.90х6 | кг | 254.065 | 96.6578 | 24557.35 | 29468.82
41 | Уг.63х6 | кг | 137.28 | 96.6578 | 13269.18 | 15923.02
42 | Швеллер 16П | кг | 313.82 | 121.7888 | 38219.75 | 45863.7
43 | Лист стальной t=8 мм | кг | 19.971 | 114.7005 | 2290.68 | 2748.82
44 | Лист стальной t=10 мм | м2 | 117.75 | 114.7005 | 13505.99 | 16207.19
45 | Лист стальной t=12 мм | м2 | 28.26 | 114.7005 | 3241.44 | 3889.73
46 | Лист стальной t=20 мм | кг | 219.8 | 114.7005 | 25211.18 | 30253.42
| Вертикальные связи эстакады | т | 0.379 | 0
47 | Профили стальные гнутые замкнутые 100х60х4 | кг | 239.72 | 94.0802 | 22552.91 | 27063.49
48 | Лист стальной t=10 мм | м2 | 23.55 | 114.7005 | 2701.2 | 3241.44
49 | Лист стальной t=8 мм | кг | 53.256 | 114.7005 | 6108.49 | 7330.19
50 | Траверса, весом 108,7 кг (0,544 т) | шт. | 5 | 24099.999 | 120500 | 144600
51 | Грунтовка цинконаполненная | кг | 12.754 | 1773.3475 | 22617.27 | 27140.72
52 | Грунт-краска «алпол» | кг | 12.754 | 1956.3529 | 24951.32 | 29941.58
53 | Грунтовка (ГФ021) | т | 12.754 | 202.3369 | 2580.6 | 3096.72
| Монтаж металлических опор контактной сети МВМ |  |  | 0
54 | Бетон В10 | м3 | 0.46 | 5928.342 | 2727.04 | 3272.45
55 | Сборный ж/б фундамент по типу Ф1-1 (3 шт.) | м3 | 10.2 | 31204.988 | 318290.88 | 381949.06
56 | Битумная грунтовка ТЕХНОНИКОЛЬ № 01 (20л=16кг) | л | 18.9 | 322.1925 | 6089.44 | 7307.33
57 | Битумная мастика ТЕХНОНИКОЛЬ № 24 | кг | 70.6 | 402.0962 | 28387.99 | 34065.59
58 | Металлическая опора (по типу М15/13-73) весом 0,559 т (1,677 т) | шт. | 3 | 141764.7 | 425294.1 | 510352.92
59 | Грунтовка цинконаполненная | кг | 10.4 | 1773.3475 | 18442.81 | 22131.37
60 | Грунт-краска «алпол» | кг | 18.2 | 1956.3529 | 35605.62 | 42726.74
61 | Болт М20х65 (76 шт.) | кг | 18.468 | 163.6738 | 3022.73 | 3627.28
62 | Гайка М20 (76 шт.) | кг | 5.396 | 189.4492 | 1022.27 | 1226.72
63 | Шайба М20 (76 шт.) | кг | 1.3072 | 253.8877 | 331.88 | 398.26
64 | Пружинная шайба М20 (76 шт.) | кг | 1.14 | 253.8877 | 289.43 | 347.32
65 | Болт М24х65 (40 шт.) | кг | 13.2 | 163.6738 | 2160.49 | 2592.59
66 | Гайка М24 (40 шт.) | кг | 4.28 | 189.4492 | 810.84 | 973.01
67 | Шайба М24 (40 шт.) | кг | 1.2 | 253.8877 | 304.67 | 365.6
68 | Пружинная шайба М24 (40 шт.) | кг | 2.72 | 253.8877 | 690.57 | 828.68
| Монтаж железобетонных опор контактной сети МВМ |  |  | 0
69 | Сборный ж/б трехлучевой фундамент (по типу ТСУ-60-4,0) весом 1,3 т | м3 | 0.52 | 31458.8757 | 16358.62 | 19630.34
70 | Ж/б опора (по типу С136.7-4) весом 2,52 т | м3 | 2.52 | 28649.3571 | 72196.38 | 86635.66
71 | Вспомогательные и расходные материлы (доски, бруски, пленка и пр.) | к-т | 1 | 180427.8 | 180427.8 | 216513.36
Итого: |  |  |  |  | 2895517.84 | 3474621.46

## СМР ТС2
№ п/п | Наименование материалов | Ед.изм | Кол-во | Цена за единицу без НДС | ИТОГО без НДС | ИТОГО с НДС
1 | 2 | 3 | 4 | 5 | 6 | 7
131-23-ТС2 Теплоснабжение. Переустройство трубопровода
Ограждающие конструкции
1 | Разработка сухого грунта механизированным способом с погрузкой | м3 | 206 | 464.8293 | 95754.84 | 114905.81
2 | Доработка грунта вручную | м3 | 6.2 | 2541.5436 | 15757.57 | 18909.08
3 | Обратная засыпка местным грунтом механизированным способом | м3 | 125.4 | 464.8293 | 58289.59 | 69947.51
4 | Засыпка вручную | м3 | 31.3 | 1285.7894 | 40245.21 | 48294.25
5 | Погрузка лишнего грунта в автосамосвалы | т | 82 | 464.8293 | 38116 | 45739.2
6 | Отвозка лишнего грунта на расстояние до 30 км с утилизацией | т | 82 | 0 | 0 | 0
| Сборные железобетонные конструкции |  |  | 0
7 | Установка плиты ВП-16-6, массой 0,38 т из Бетона В22,5 W6 F150 (22 шт.) | м3 | 9.9 | 20109.2306 | 199081.38 | 238897.66
| Монолитные железобетонные конструкции |  |  | 0
| Шахта опуска |  |  | 0
8 | Устройство шахты опуска из монолитного бетона класса В25, F200, W6 Арматура ϕ8 А-III | м3 | 0.39 | 43412.1103 | 16930.72 | 20316.86
9 | Огрунтовка поверхностей сборных железобетонных лотков за один раз | м2 | 3.85 | 217.3971 | 836.98 | 1004.38
10 | Обмазка поверхностей сборных железобетонных лотков и битумной мастикой за 2 раза | м2 | 3.85 | 451.2992 | 1737.5 | 2085
| Шахта подъема |  |  | 0
9 | Устройство шахты подъема из монолитного бетона класса В25, F200, W6 Арматура ϕ8 А-III | м3 | 0.35 | 43412.1103 | 15194.24 | 18233.09
10 | Огрунтовка поверхностей сборных железобетонных лотков за один раз | м2 | 3.5 | 217.3971 | 760.89 | 913.07
11 | Обмазка поверхностей сборных железобетонных лотков и битумной мастикой за 2 раза | м2 | 3.5 | 451.2992 | 1579.55 | 1895.46
| Монолитный железобетонный канал |  |  | 0
12 | Устройство монолитных ж/б стенок канала из бетона В30 W6 F200 | м3 | 3.23 | 19512.1324 | 63024.19 | 75629.03
13 | Устройство монолитного ж/б днища канала из бетона В30 W6 F200 | м3 | 3.53 | 19512.1324 | 68877.83 | 82653.4
14 | Устройство бетонной подготовки под монолитный ж/б канал из бетона В10 | м3 | 2.68 | 9931.2568 | 26615.77 | 31938.92
15 | Огрунтовка поверхностей монолитных железобетонных каналов за один раз | м2 | 53.3 | 217.3971 | 11587.26 | 13904.71
16 | Обмазка поверхностей монолитных железобетонных каналов и битумной мастикой за 2 раза | м2 | 53.3 | 451.2992 | 24054.25 | 28865.1
17 | Затирка швов сборных ж/б плит цементным раствором марки 100 | м | 34 | 9930.1841 | 337626.26 | 405151.51
| Монолитный участок МУ-1 |  |  | 0
18 | Устройство монолитного участка МУ-1 из бетона В30 W6 F200 | м3 | 0.3 | 19512.1324 | 5853.64 | 7024.37
19 | Устройство трубы ∅325х5, длиной 160 мм (25,2 т) | шт | 4 | 9518.2738 | 38073.1 | 45687.72
| Лестница для спускников |  |  | 0
| Земляные работы |  |  | 0
20 | Разработка сухого грунта в ручную | м3 | 2.5 | 2541.5436 | 6353.86 | 7624.63
21 | Обратная засыпка грунта в ручную | м3 | 2.18 | 1285.7894 | 2803.02 | 3363.62
22 | Погрузка лишнего грунта в автосамосвалы | т | 0.5 | 464.8293 | 232.41 | 278.89
23 | Отвозка лишнего грунта на расстояние до 30 км с утилизацией | т | 0.5 | 0 | 0 | 0
24 | Устройство лестницы для спускников (1 шт.) | кг | 232.2 | 92.085 | 21382.15 | 25658.58
25 | Устройство деталей крепления лестницы из уголка ˪50x5 (2 шт.) | кг | 5.3 | 184.1701 | 976.1 | 1171.32
26 | Устройство фундамента из бетона В25 W6 F200 | м3 | 0.35 | 9929.9798 | 3475.49 | 4170.59
27 | Устройство анкерного болта (0,82кг/2 шт.) | шт. | 2 | 1301.522 | 2603.04 | 3123.65
28 | Огрунтовка металлических поверхностей за два раза грунтовкой цинконаполненной | м2 | 6 | 260.3044 | 1561.83 | 1874.2
29 | Окраска мк покрытием из 2 слоев «алпол» | м2 | 6 | 260.3044 | 1561.83 | 1874.2
30 | Огрунтовка поверхностей сборных железобетонных лотков за один раз | м2 | 1.5 | 217.3971 | 326.1 | 391.32
31 | Обмазка поверхностей сборных железобетонных лотков и битумной мастикой за 2 раза | м2 | 1.5 | 451.2992 | 676.95 | 812.34
| Тепловая сеть |  |  | 0
32 | Надземная прокладка трубы Ст 2д108х5-1-ППУ-ОЦ | м | 15 | 1520.3494 | 22805.24 | 27366.29
33 | Прокладка трубы Ст 2д108х5-1-ППУ-ОЦ в непроходном канале | м | 42.2 | 1577.5591 | 66573 | 79887.6
34 | Установка отвода 90°108х6 | шт. | 9 | 6217.2707 | 55955.44 | 67146.53
35 | Изоляция стыков труб, диаметром: 108 | шт. | 28 | 1870.7592 | 52381.26 | 62857.51
36 | Контроль стыков ультразвуковым методом ∅108/180 | шт. | 28 | 15415.1698 | 431624.76 | 517949.71
37 | Антикоррозийное покрытие краской КО 8101 | м2 | 3.9 | 260.3044 | 1015.19 | 1218.23
38 | Установка тройника 273х8/108х6.0 | шт. | 2 | 37997.2923 | 75994.58 | 91193.5
39 | Кран шаровый сварка/сварка "BALLOMAX" DN100, РN25 | шт. | 4 | 11645.0466 | 46580.19 | 55896.23
40 | Кран шаровый сварка/сварка "BALLOMAX" DN40, РN40 | шт. | 4 | 6860.8805 | 27443.52 | 32932.22
41 | Установка зонта трубопроводов | шт. | 4 | 1853.5962 | 7414.38 | 8897.26
| Тепловые сети. Узел спускников |  |  | 0
42 | Установка тройникового ответвления Ст108х5/45х4-1-ППУ-ПЭ, L=1300мм, l=1020мм | шт. | 1 | 32479.411 | 32479.41 | 38975.29
43 | Устройство трубы 108х5,0 ГОСТ 8732-78 | м | 1.29 | 1520.3494 | 1961.25 | 2353.5
44 | Устройство трубы 45х4,0 ГОСТ 8732-78 | м | 1.39 | 1313.107 | 1825.22 | 2190.26
45 | Установка тройника 108х6,0/45х5,0 | шт. | 1 | 4871.4111 | 4871.41 | 5845.69
46 | Установка отвода 90°- 45х5,0 | шт. | 1 | 393.8606 | 393.86 | 472.63
47 | Установка тройникового ответвления Ст108х5/45х4-1-ППУ-ПЭ, L=1300мм, l=1310мм | шт. | 1 | 32479.411 | 32479.41 | 38975.29
48 | Устройство трубы 108х5,0 | м | 1.29 | 1520.3494 | 1961.25 | 2353.5
49 | Устройство трубы 45х4,0 | м | 1.07 | 1313.107 | 1405.02 | 1686.02
50 | Установка тройника 108х6,0/45х5,0 | шт. | 1 | 4871.4111 | 4871.41 | 5845.69
51 | Установка отвода 90°- 45х5,0 | шт. | 1 | 393.8606 | 393.86 | 472.63
52 | Установка шарового крана "Балломакс" Ст45-1-ППУ-ПЭ, А=1950 мм | шт. | 2 | 6860.8805 | 13721.76 | 16466.11
53 | Устройство Теплоизолированной трубы с МЗИ Ст45х4-1-ППУ-ПЭ-215, L=1000 мм | шт. | 2 | 1516.0586 | 3032.12 | 3638.54
54 | Установка отвода 90°- 45х5,0 | шт. | 2 | 393.8606 | 787.72 | 945.26
55 | Установка Т-образного ключа NV32 | шт. | 1 | 886.7513 | 886.75 | 1064.1
| Тепловые сети. Спускной колодец |  |  | 0
56 | Устройство блоков ФБС12.4.6-Т | шт. | 2 | 2186.8431 | 4373.69 | 5248.43
57 | Установка колец с днищем КДЦ-10-9/ 0,33м3 | шт. | 1 | 6636.3322 | 6636.33 | 7963.6
58 | Устройство колец колодезных К-7-9 массой | шт. | 1 | 6134.3165 | 6134.32 | 7361.18
59 | Установка крышки колодца круглой П-12 | шт. | 1 | 2972.047 | 2972.05 | 3566.46
60 | Установка плиты перекрытия ОП-1к | шт. | 1 | 8105.1927 | 8105.19 | 9726.23
61 | Установка люка чугунного тяжелого ЛЧ-ТМ | шт. | 1 | 2972.047 | 2972.05 | 3566.46
62 | Установка направляющих скоб горловин ГС-2 | шт. | 3 | 429.0732 | 1287.22 | 1544.66
63 | Установка лестницы ВЛ-2 (2,3 м) | шт. | 1 | 4592.5135 | 4592.51 | 5511.01
64 | Устройство песчаного основания | м3 | 0.18 | 1973.7367 | 355.27 | 426.32
65 | Монолитный бетон кл. В22,5 | м3 | 0.17 | 9927.576 | 1687.69 | 2025.23
66 | Монолитный бетон кл. В 7,5 | м3 | 0.05 | 9927.581 | 496.38 | 595.66
67 | Обмазка колодца горячим битумом за 2 раза БН 50/50 | м2 | 20.09 | 193.0829 | 3879.04 | 4654.85
68 | Устройство футляра из трубы 273х7.0 ГОСТ 8732-78 L=0,36 м | шт. | 2 | 9518.2738 | 19036.55 | 22843.86
69 | Заделка прохода труб сквозь стену камеры «Вилатермом» диам. 50 мм | м | 12.6 | 895.4329 | 11282.45 | 13538.94
Итого |  |  |  |  | 2064618.3 | 2477541.95

## мат ТС2
№ п/п | Наименование материалов | Ед.изм | Кол-во | Цена за единицу | Стоимость без НДС итого | ИТОГО с НДС
1 | 2 | 3 | 4 | 5 | 6 | 7
131-23-ТС2 Теплоснабжение. Переустройство трубопровода
Сборные железобетонные конструкции
1 | Плита ВП-16-6 | шт. | 22 | 2873.9571 | 63227.06 | 75872.47
| Монолитные железобетонные конструкции |  |  | 0
| Монолитный железобетонный канал |  |  | 0
2 | Бетон В30 W6 F200 | м3 | 6.76 | 7049.5719 | 47655.11 | 57186.13
3 | Бетон В10 | м3 | 2.68 | 5928.342 | 15887.96 | 19065.55
4 | Арматура ∅18-А400С | т | 0.47 | 109545.45 | 51486.36 | 61783.63
5 | Арматура ∅12-А400 | т | 0.1 | 109545.45 | 10954.55 | 13145.46
6 | Арматура ∅8-А400 | т | 0.16 | 109545.45 | 17527.27 | 21032.72
7 | Уголок L140x10 | кг | 68.8 | 96.6578 | 6650.05 | 7980.06
8 | Изделия закладные МН 517 | кг | 19.8 | 1933.155 | 38276.47 | 45931.76
9 | Битумная мастика Технониколь №24 | кг | 26.2 | 402.0962 | 10534.92 | 12641.9
10 | Битумная грунтовка Технониколь №01 | л | 16.625 | 322.1925 | 5356.45 | 6427.74
11 | Цементный раствор марки 100 | м3 | 0.7 | 0 | 0 | 0
| Шахта опуска |  |  | 0
12 | Бетон В25 W6 F200 | м3 | 0.39 | 7049.5719 | 2749.33 | 3299.2
13 | Арматура ∅8-А400 | т | 0.032 | 109545.45 | 3505.45 | 4206.54
14 | Битумная мастика Технониколь №24 | кг | 1.9 | 402.0962 | 763.98 | 916.78
15 | Битумная грунтовка Технониколь №01 | л | 1.25 | 322.1925 | 402.74 | 483.29
| Шахта подъема |  |  | 0
16 | Бетон В25 W6 F200 | м3 | 0.35 | 7049.5719 | 2467.35 | 2960.82
17 | Арматура ∅8-А400 | т | 0.028 | 109545.45 | 3067.27 | 3680.72
18 | Битумная мастика Технониколь №24 | кг | 1.7 | 402.0962 | 683.56 | 820.27
19 | Битумная грунтовка Технониколь №01 | л | 1.125 | 322.1925 | 362.47 | 434.96
| Монолитный участок МУ-1 |  |  | 0
20 | Бетон В30 W6 F200 | м3 | 0.3 | 7049.5719 | 2114.87 | 2537.84
21 | Арматура ∅18-А400С | т | 0.02 | 109545.45 | 2190.91 | 2629.09
22 | Арматура ∅8-А400 | т | 0.01 | 109545.45 | 1095.45 | 1314.54
23 | Уголок L50x5 | т | 0.01 | 96657.75 | 966.58 | 1159.9
24 | Труба ∅325х5 | шт. | 4 | 0 | 0 | 0
| Лестница для спускников |  |  | 0
25 | Лестница для спускников 3650.Л-20-000 СБ | кг | 232.2 | 0 | 0 | 0
26 | Уголок L50x5 | кг | 10.6 | 96.6578 | 1024.57 | 1229.48
27 | Грунтовка цинконаполненная | кг | 1.1 | 1773.3475 | 1950.68 | 2340.82
28 | Грунт-краска «алпол» | кг | 0.2 | 1956.3529 | 391.27 | 469.52
29 | Бетон В25 W6 F200 | м3 | 0.35 | 7049.5719 | 2467.35 | 2960.82
30 | Фундаментный болт М16х400 (2 шт.) | кг | 1.64 | 163.6738 | 268.43 | 322.12
31 | Бетон В10 | м3 | 0.07 | 5928.342 | 414.98 | 497.98
32 | Битумная мастика Технониколь №24 | кг | 0.7 | 402.0962 | 281.47 | 337.76
33 | Битумная грунтовка Технониколь №01 | л | 0.5 | 322.1925 | 161.1 | 193.32
| Тепловая сеть |  |  | 0
34 | Труба Ст 108х5-1-ППУ-ОЦ (ГОСТ 8732-78/гр. В 20 | м | 57.2 | 3966.8341 | 226902.91 | 272283.49
35 | Комплект изоляции стыка в оцинкованной оболочке мастичный для ∅108/180 ГОСТ 30732-2006 | шт. | 28 | 2345.5614 | 65675.72 | 78810.86
36 | Отвод 90°108х6 | шт. | 9 | 9781.7643 | 88035.88 | 105643.06
37 | Труба стальная бесшовная горячедефор. Дн 45х5,0 | м | 4 | 1054.2139 | 4216.86 | 5060.23
38 | Краска КО 8101 | кг | 0.5 | 2448.663 | 1224.33 | 1469.2
39 | Опора скользящая Ж/Б - С -225 | компл. | 8 | 8660.5344 | 69284.28 | 83141.14
40 | Тройник 273х8/108х6.0 | шт. | 2 | 41240.64 | 82481.28 | 98977.54
41 | Кран шаровый сварка/сварка "BALLOMAX" DN100, РN25 | шт. | 4 | 4124.064 | 16496.26 | 19795.51
42 | Кран шаровый сварка/сварка "BALLOMAX" DN40, РN40 | шт. | 4 | 5283.957 | 21135.83 | 25363
43 | Труба стальная d =325 (Гильза) | м | 1.6 | 618.6096 | 989.78 | 1187.74
44 | Стальной лист b=15мм. (1610х700) | шт. | 2 | 27064.17 | 54128.34 | 64954.01
| Зонт трубопроводов (4 шт.) |  |  | 0
43 | ОЦ 0,8 ГОСТ 19904-90/08кп-1 ГОСТ 14918-80 | шт. | 4 | 2095.54 | 8382.16 | 10058.59
44 | Полоса 4х60xL1 | шт. | 8 | 162.385 | 1299.08 | 1558.9
45 | Пластина 1Ф-1-АМС-М-6 | шт. | 4 | 2080.0748 | 8320.3 | 9984.36
46 | Воротник | шт. | 4 | 402.0962 | 1608.38 | 1930.06
47 | Труба пог.м.325х8,0 | м | 0.2 | 618.6096 | 123.72 | 148.46
48 | Болт М10х40.36.016 (2 шт.) | кг | 0.274 | 163.6738 | 44.85 | 53.82
49 | Гайка М10.5.016 (2 шт.) | кг | 0.064 | 189.4492 | 12.12 | 14.54
50 | Шайба 10.65Г (2 шт.) | кг | 0.026 | 253.8877 | 6.6 | 7.92
51 | Шайба 10.01.019 (2 шт.) | кг | 0.026 | 253.8877 | 6.6 | 7.92
| Тепловые сети. Узел спускников |  |  | 0
52 | Тройниковое ответвление Ст108х5/45х4-1-ППУ-ПЭ, L=1300мм, l=1020мм | шт. | 1 | 31046.4693 | 31046.47 | 37255.76
53 | Труба 108х5,0 ГОСТ 8732-78 | м | 1.29 | 3966.8341 | 5117.22 | 6140.66
54 | Труба 45х4,0 ГОСТ 8732-78 | м | 1.39 | 2165.1336 | 3009.54 | 3611.45
55 | Тройник 108х6,0/45х5,0 | шт. | 1 | 1984.7058 | 1984.71 | 2381.65
56 | Отвод 90°- 45х5,0 | шт. | 1 | 6998.0211 | 6998.02 | 8397.62
57 | Тройниковое ответвление Ст108х5/45х4-1-ППУ-ПЭ, L=1300мм, l=1310мм | шт. | 1 | 33533.7954 | 33533.8 | 40240.56
58 | Труба 108х5,0 | м | 1.29 | 3966.8341 | 5117.22 | 6140.66
59 | Труба 45х4,0 | м | 1.07 | 2165.1336 | 2316.69 | 2780.03
60 | Тройник 108х6,0/45х5,0 | шт. | 1 | 1984.7058 | 1984.71 | 2381.65
61 | Отвод 90°- 45х5,0 | шт. | 1 | 6998.0211 | 6998.02 | 8397.62
62 | Шаровой кран "Балломакс" Ст45-1-ППУ-ПЭ, А=1950 мм | шт. | 2 | 25131.015 | 50262.03 | 60314.44
63 | Теплоизолированная труба с МЗИ Ст45х4-1-ППУ-ПЭ-215, L=1000 мм | шт. | 2 | 1897.0694 | 3794.14 | 4552.97
64 | Отвод 90°- 45х5,0 | шт. | 2 | 6998.0211 | 13996.04 | 16795.25
65 | Т-образный ключ NV32 | шт. | 1 | 12971.47 | 12971.47 | 15565.76
| Тепловые сети. Спускной колодец |  |  | 0
66 | ФБС 12-4-6т | шт. | 2 | 2474.4384 | 4948.88 | 5938.66
67 | Кольцо с днищем КДЦ-10-9 | шт. | 1 | 5412.834 | 5412.83 | 6495.4
68 | Кольцо колодезное К-7-9 | шт. | 1 | 3672.9945 | 3672.99 | 4407.59
69 | Крышка колодца круглая П-12 | шт. | 1 | 3389.4651 | 3389.47 | 4067.36
70 | Плита перекрытия ОП-1к | шт. | 1 | 7513.5291 | 7513.53 | 9016.24
71 | Люк чугунный тяжелый ЛЧ-ТМ | шт. | 1 | 11727.807 | 11727.81 | 14073.37
72 | Направляющие скобы горловин ГС-2 | шт. | 3 | 541.2834 | 1623.85 | 1948.62
73 | Лестница ВЛ-2 (2,3 м) | шт. | 1 | 7345.989 | 7345.99 | 8815.19
74 | Песчаное основание h=100 мм | м3 | 0.18 | 2706.417 | 487.16 | 584.59
75 | Монолитный бетон кл. В22,5 | м3 | 0.17 | 7732.62 | 1314.55 | 1577.46
76 | Монолитный бетон кл. В 7,5 | м3 | 0.05 | 6443.85 | 322.19 | 386.63
77 | Битум БН 50/50 | кг | 20.09 | 41.2406 | 828.52 | 994.22
78 | Труба 273х7.0 ГОСТ 8732-78 L=0,36 м (футляр) | шт. | 2 | 1288.77 | 2577.54 | 3093.05
79 | Вилатерм, диаметр 50 мм | м | 12.6 | 33.508 | 422.2 | 506.64
80 | Вспомогательные и расходные материлы (доски, бруски, пленка и пр.) | к-т | 1 | 154652.4 | 154652.4 | 185582.88
Итого: |  |  |  |  | 1330631.28 | 1596757.52

## СМР ТС3
№ п/п | Наименование материалов | Ед.изм | Кол-во | Цена за единицу без НДС | ИТОГО без НДС | ИТОГО с НДС
1 | 2 | 3 | 4 | 5 | 6 | 7
131-23-ТС3 Теплоснабжение. Переустройство трубопровода
Земляные работы под монолитный ж/б канал в осях 1-2
1 | Разработка сухого грунта механизированным способом с погрузкой | м3 | 156.5 | 464.8293 | 72745.79 | 87294.95
2 | Доработка грунта вручную | м3 | 4.7 | 2541.5436 | 11945.25 | 14334.3
3 | Привозка недостающего грунта для обратной засыпки (72,8м3) | т | 107.74 | 0 | 0 | 0 | неизвестно расстояние
4 | Обратная засыпка местным грунтом механизированным способом | м3 | 93.6 | 464.8293 | 43508.02 | 52209.62
5 | Уплотнение грунта пневматическими трамбовками | м3 | 93.6 | 283.1883 | 26506.43 | 31807.72
6 | Засыпка вручную | м3 | 23.4 | 1285.7894 | 30087.47 | 36104.96
7 | Погрузка лишнего грунта в автосамосвалы | т | 65.4 | 464.8293 | 30399.84 | 36479.81
8 | Отвозка лишнего грунта на расстояние до 30 км с утилизацией | т | 65.4 | 0 | 0 | 0
| Сборные железобетонные конструкции |  |  | 0
9 | Установка плиты ВП-16-6, массой 0,38 т из Бетона В22,5 W6 F150 (16шт.) | м3 | 7.2 | 20109.2306 | 144786.46 | 173743.75
| Монолитный железобетонный канал |  |  | 0
10 | Устройство монолитных ж/б стенок канала из бетона В30 W6 F200 | м3 | 3.68 | 19512.1324 | 71804.65 | 86165.58
11 | Устройство монолитного ж/б днища канала из бетона В30 W6 F200 | м3 | 2.32 | 19512.1324 | 45268.15 | 54321.78
12 | Устройство бетонной подготовки под монолитный ж/б канал из бетона В10 | м3 | 1.77 | 9931.2568 | 17578.32 | 21093.98
13 | Устройство песчаной подготовки под монолитный ж/б канал из песка средней крупности | м3 | 2.01 | 1973.7367 | 3967.21 | 4760.65
14 | Устройство песчаной засыпки монолитного ж/б канала песком средней крупности | м3 | 7.5 | 1973.7367 | 14803.03 | 17763.64
15 | Устройсвто трубы Ø426х5 - 0,054т | шт. | 4 | 15861.0484 | 63444.19 | 76133.03
16 | Огрунтовка поверхностей монолитных железобетонных каналов за один раз | м2 | 34.2 | 217.3971 | 7434.98 | 8921.98
17 | Обмазка поверхностей монолитных железобетонных каналов и битумной мастикой за 2 раза | м2 | 34.2 | 451.2992 | 15434.43 | 18521.32
18 | Затирка швов сборных ж/б плит цементным раствором марки 100 | м3 | 0.48 | 9930.1841 | 4766.49 | 5719.79
| Земляные работы под монолитный ж/б канал в осях 5-6 |  |  | 0
19 | Разработка сухого грунта механизированным способом с погрузкой | м3 | 115.28 | 464.8293 | 53585.52 | 64302.62
20 | Доработка грунта вручную | м3 | 3.46 | 2541.5436 | 8793.74 | 10552.49
21 | Привозка недостающего грунта для обратной засыпки (86,4м3) | т | 127.9 | 0 | 0 | 0 | неизвестно расстояние
21 | Обратная засыпка местным грунтом механизированным способом | м3 | 82.5 | 464.8293 | 38348.42 | 46018.1
22 | Уплотнение грунта пневматическими трамбовками | м3 | 82.5 | 283.1883 | 23363.04 | 28035.65
23 | Засыпка вручную | м3 | 20.51 | 1285.7894 | 26371.54 | 31645.85
24 | Погрузка лишнего грунта в автосамосвалы | т | 23.95 | 464.8293 | 11132.66 | 13359.19
25 | Отвозка лишнего грунта на расстояние до 30 км с утилизацией | т | 23.95 | 0 | 0 | 0
| Сборные железобетонные конструкции |  |  | 0
26 | Установка плиты ВП-16-6, массой 0,38 т из Бетона В22,5 W6 F150 (13шт.) | м3 | 5.85 | 20109.2306 | 117639 | 141166.8
| Монолитный железобетонный канал |  |  | 0
27 | Устройство монолитных ж/б стенок канала из бетона В30 W6 F200 | м3 | 2.58 | 19512.1324 | 50341.3 | 60409.56
28 | Устройство монолитного ж/б днища канала из бетона В30 W6 F200 | м3 | 1.93 | 19512.1324 | 37658.42 | 45190.1
29 | Устройство бетонной подготовки под монолитный ж/б канал из бетона В10 | м3 | 1.5 | 9931.2568 | 14896.89 | 17876.27
30 | Устройство песчаной подготовки под монолитный ж/б канал из песка средней крупности | м3 | 1.7 | 1973.7367 | 3355.35 | 4026.42
31 | Устройство песчаной засыпки монолитного ж/б канала песком средней крупности | м3 | 5.7 | 1973.7367 | 11250.3 | 13500.36
32 | Устройсвто трубы Ø426х5 - 0,054т | шт. | 4 | 15861.0484 | 63444.19 | 76133.03
33 | Огрунтовка поверхностей монолитных железобетонных каналов за один раз | м2 | 29.2 | 217.3971 | 6347.99 | 7617.59
34 | Обмазка поверхностей монолитных железобетонных каналов и битумной мастикой за 2 раза | м2 | 29.2 | 451.2992 | 13177.94 | 15813.53
35 | Затирка швов сборных ж/б плит цементным раствором марки 100 | м3 | 0.41 | 9930.1841 | 4071.38 | 4885.66
| Земляные работы под ж/б плиты для бесканальной прокладки трубопроводов в осях 2-3, 3-4, 4-5, 6-7, 7-8 |  |  | 0
36 | Разработка сухого грунта механизированным способом с погрузкой | м3 | 626.9 | 464.8293 | 291401.49 | 349681.79
37 | Доработка грунта вручную | м3 | 18.8 | 2541.5436 | 47781.02 | 57337.22
38 | Привозка песка для обратной засыпки (468,4м3) | т | 693.2 | 0 | 0 | 0 | неизвестно расстояние
38 | Обратная засыпка песком механизированным способом | м3 | 374.7 | 464.8293 | 174171.54 | 209005.85
39 | Уплотнение грунта пневматическими трамбовками | м3 | 374.7 | 283.1883 | 106110.66 | 127332.79
40 | Засыпка вручную | м3 | 93.7 | 1285.7894 | 120478.46 | 144574.15
41 | Погрузка лишнего грунта в автосамосвалы | т | 262.6 | 464.8293 | 122064.17 | 146477
42 | Отвозка лишнего грунта на расстояние до 30 км с утилизацией | т | 262.6 | 0 | 0 | 0
| Железобетонная плита в осях 2-3 |  |  | 0
43 | Устройство монолитных ж/б основания из бетона В30 W6 F200 | м3 | 2.55 | 19512.1324 | 49755.94 | 59707.13
44 | Устройство бетонной подготовки под монолитный ж/б канал из бетона В10 | м3 | 1.46 | 9931.2568 | 14499.63 | 17399.56
45 | Устройство песчаной подготовки под монолитный ж/б канал из песка средней крупности | м3 | 1.64 | 1973.7367 | 3236.93 | 3884.32
46 | Огрунтовка поверхностей монолитных железобетонных плит за один раз | м2 | 16.9 | 217.3971 | 3674.01 | 4408.81
47 | Обмазка поверхностей монолитных железобетонных плит битумной мастикой за 2 раза | м2 | 16.9 | 451.2992 | 7626.96 | 9152.35
| Железобетонная плита в осях 3-4 |  |  | 0
48 | Устройство монолитных ж/б основания из бетона В30 W6 F200 | м3 | 2.93 | 19512.1324 | 57170.55 | 68604.66
49 | Устройство бетонной подготовки под монолитный ж/б канал из бетона В10 | м3 | 1.67 | 9931.2568 | 16585.2 | 19902.24
50 | Устройство песчаной подготовки под монолитный ж/б канал из песка средней крупности | м3 | 1.88 | 1973.7367 | 3710.63 | 4452.76
51 | Огрунтовка поверхностей монолитных железобетонных плит за один раз | м2 | 19.4 | 217.3971 | 4217.5 | 5061
52 | Обмазка поверхностей монолитных железобетонных плит битумной мастикой за 2 раза | м2 | 19.4 | 451.2992 | 8755.2 | 10506.24
| Железобетонная плита в осях 4-5 |  |  | 0
53 | Устройство монолитных ж/б основания из бетона В30 W6 F200 | м3 | 1.68 | 19512.1324 | 32780.38 | 39336.46
54 | Устройство бетонной подготовки под монолитный ж/б канал из бетона В10 | м3 | 0.96 | 9931.2568 | 9534.01 | 11440.81
55 | Устройство песчаной подготовки под монолитный ж/б канал из песка средней крупности | м3 | 1.08 | 1973.7367 | 2131.64 | 2557.97
56 | Огрунтовка поверхностей монолитных железобетонных плит за один раз | м2 | 11.4 | 217.3971 | 2478.33 | 2974
57 | Обмазка поверхностей монолитных железобетонных плит битумной мастикой за 2 раза | м2 | 11.4 | 451.2992 | 5144.81 | 6173.77
| Железобетонная плита в осях 6-7 |  |  | 0
58 | Устройство монолитных ж/б основания из бетона В30 W6 F200 | м3 | 2.8 | 19512.1324 | 54633.97 | 65560.76
59 | Устройство бетонной подготовки под монолитный ж/б канал из бетона В10 | м3 | 1.6 | 9931.2568 | 15890.01 | 19068.01
60 | Устройство песчаной подготовки под монолитный ж/б канал из песка средней крупности | м3 | 1.8 | 1973.7367 | 3552.73 | 4263.28
61 | Огрунтовка поверхностей монолитных железобетонных плит за один раз | м2 | 18.6 | 217.3971 | 4043.59 | 4852.31
62 | Обмазка поверхностей монолитных железобетонных плит битумной мастикой за 2 раза | м2 | 18.6 | 451.2992 | 8394.16 | 10072.99
| Железобетонная плита в осях 7-8 |  |  | 0
63 | Устройство монолитных ж/б основания из бетона В30 W6 F200 | м3 | 1.68 | 19512.1324 | 32780.38 | 39336.46
64 | Устройство бетонной подготовки под монолитный ж/б канал из бетона В10 | м3 | 0.96 | 9931.2568 | 9534.01 | 11440.81
65 | Устройство песчаной подготовки под монолитный ж/б канал из песка средней крупности | м3 | 1.08 | 1973.7367 | 2131.64 | 2557.97
66 | Огрунтовка поверхностей монолитных железобетонных плит за один раз | м2 | 11.4 | 217.3971 | 2478.33 | 2974
67 | Обмазка поверхностей монолитных железобетонных плит битумной мастикой за 2 раза | м2 | 11.4 | 451.2992 | 5144.81 | 6173.77
| Тепловая сеть |  |  | 0
68 | Прокладка трубы Ст 159х5-1-ППУ-ПЭ В 20 | м | 122 | 3275.4847 | 399609.14 | 479530.97
69 | Прокладка трубы Ст 159х5-1-ППУ-ОЦ оболочке | м | 18 | 3275.4847 | 58958.73 | 70750.48
70 | Устройсвто изоляции стыка для ∅159/250 ГОСТ 30732-2006 | шт. | 32 | 2668.8353 | 85402.73 | 102483.28
71 | Установка отвода 90°159х6 | шт. | 10 | 6693.5419 | 66935.42 | 80322.5
72 | Установка отвода 60°159х6 | шт. | 4 | 6693.5419 | 26774.17 | 32129
73 | Прокладка трубы стальная бесшовная горячедеформированная Дн 45х5,0 | м | 4 | 1313.107 | 5252.43 | 6302.92
74 | Контроль стыков ультразвуковым методом ∅159/250 | шт. | 32 | 15415.1698 | 493285.43 | 591942.52 | Ультразвук выполняется на ПЭ, а на стали - рентгенографические методы (ст-ть 12443руб.)
75 | Установка крана шарового сварка/сварка "BALLOMAX" DN150 | шт. | 2 | 4757.3491 | 9514.7 | 11417.64
76 | Установка крана шарового сварка/сварка "BALLOMAX" DN40 | шт. | 2 | 1679.464 | 3358.93 | 4030.72
77 | Монтаж блока ФБС12.4.3-Т | шт. | 2 | 2186.8431 | 4373.69 | 5248.43
78 | Устройство изоляции стыков ПЭ/ОЦ | шт. | 2 | 2669.9165 | 5339.83 | 6407.8
79 | Покрытие кремнийорганической термостойкой эмалью КО-8101 (расход 100 г/м2 под-ти), за 2 раза | м2 | 4 | 217.3971 | 869.59 | 1043.51
80 | Установка лестницы с площадкой для обслуживания арматуры | шт. | 2 | 4592.5135 | 9185.03 | 11022.04
81 | Установка трубы стальной d=426 (Гильза) | м | 2.8 | 22658.6406 | 63444.19 | 76133.03
82 | Прокладка ленты сигнальной | м | 82 | 26.388 | 2163.82 | 2596.58
Итого |  |  |  |  | 3544618.91 | 4253542.74

## мат ТС3
№ п/п | Наименование материалов | Ед.изм | Кол-во | Цена за единицу | Стоимость без НДС итого | ИТОГО с НДС
1 | 2 | 3 | 4 | 5 | 6 | 7
131-23-ТС3 Теплоснабжение. Переустройство трубопровода
Монолитный ж/б канал в осях 1-2
Сборные железобетонные конструкции
1 | Плита ВП-16-6 | шт. | 16 | 2873.9571 | 45983.31 | 55179.97
| Монолитные железобетонные конструкции |  |  | 0
| Монолитный железобетонный канал |  |  | 0
2 | Бетон В30 W6 F200 | м3 | 6 | 7049.5719 | 42297.43 | 50756.92
3 | Бетон В15 | м3 | 1.77 | 6793.1067 | 12023.8 | 14428.56
4 | Песок средней крупности | м3 | 9.51 | 1701.1764 | 16178.19 | 19413.83
5 | Арматура ∅25-А400С | т | 0.6 | 109545.45 | 65727.27 | 78872.72
6 | Арматура ∅16-А400С | т | 0.12 | 109545.45 | 13145.45 | 15774.54
7 | Арматура ∅8-А400 | т | 0.17 | 109545.45 | 18622.73 | 22347.28
8 | Труба ∅426х5 | т | 0.054 | 114700.53 | 6193.83 | 7432.6
9 | Цементный раствор марки 100 | м3 | 0.48 | 5283.957 | 2536.3 | 3043.56
9 | Битумная мастика Технониколь №24 | кг | 47.88 | 402.0962 | 19252.37 | 23102.84
10 | Битумная грунтовка Технониколь №01 | л | 12.825 | 322.1925 | 4132.12 | 4958.54
| Монолитный ж/б канал в осях 5-6 |  |  | 0
| Сборные железобетонные конструкции |  |  | 0
11 | Плита ВП-16-6 | шт. | 13 | 2873.9571 | 37361.44 | 44833.73
| Монолитные железобетонные конструкции |  |  | 0
| Монолитный железобетонный канал |  |  | 0
12 | Бетон В30 W6 F200 | м3 | 4.51 | 7049.5719 | 31793.57 | 38152.28
13 | Бетон В15 | м3 | 1.5 | 6793.1067 | 10189.66 | 12227.59
14 | Песок средней крупности | м3 | 7.4 | 1701.1764 | 12588.71 | 15106.45
15 | Арматура ∅25-А400С | т | 0.532 | 109545.45 | 58278.18 | 69933.82
16 | Арматура ∅16-А400С | т | 0.099 | 109545.45 | 10845 | 13014
17 | Арматура ∅8-А400 | т | 0.03 | 109545.45 | 3286.36 | 3943.63
18 | Труба ∅426х5 | т | 0.054 | 114700.53 | 6193.83 | 7432.6
19 | Цементный раствор марки 100 | м3 | 0.41 | 5283.957 | 2166.42 | 2599.7
19 | Битумная мастика Технониколь №24 | кг | 40.88 | 402.0962 | 16437.69 | 19725.23
20 | Битумная грунтовка Технониколь №01 | л | 10.95 | 322.1925 | 3528.01 | 4233.61
| Железобетонная плита в осях 2-3 |  |  | 0
21 | Бетон В30 W6 F200 | м3 | 2.55 | 7049.5719 | 17976.41 | 21571.69
22 | Бетон В15 | м3 | 1.46 | 6793.1067 | 9917.94 | 11901.53
23 | Песок средней крупности | м3 | 1.64 | 1701.1764 | 2789.93 | 3347.92
24 | Арматура ∅10-А-²²² | т | 0.154 | 109545.45 | 16870 | 20244
25 | Арматура ∅8-А-²²² | т | 0.004 | 109545.45 | 438.18 | 525.82
26 | Битумная мастика Технониколь №24 | кг | 23.7 | 402.0962 | 9529.68 | 11435.62
27 | Битумная грунтовка Технониколь №01 | л | 6.375 | 322.1925 | 2053.98 | 2464.78
| Железобетонная плита в осях 3-4 |  |  | 0
28 | Бетон В30 W6 F200 | м3 | 2.93 | 7049.5719 | 20655.25 | 24786.3
29 | Бетон В15 | м3 | 1.67 | 6793.1067 | 11344.49 | 13613.39
30 | Песок средней крупности | м3 | 1.88 | 1701.1764 | 3198.21 | 3837.85
31 | Арматура ∅10-А-²²² | т | 0.178 | 109545.45 | 19499.09 | 23398.91
32 | Арматура ∅8-А-²²² | т | 0.005 | 109545.45 | 547.73 | 657.28
33 | Битумная мастика Технониколь №24 | кг | 27.1 | 402.0962 | 10896.81 | 13076.17
34 | Битумная грунтовка Технониколь №01 | л | 7.25 | 322.1925 | 2335.9 | 2803.08
| Железобетонная плита в осях 4-5 |  |  | 0
35 | Бетон В30 W6 F200 | м3 | 1.68 | 7049.5719 | 11843.28 | 14211.94
36 | Бетон В15 | м3 | 0.96 | 6793.1067 | 6521.38 | 7825.66
37 | Песок средней крупности | м3 | 1.08 | 1701.1764 | 1837.27 | 2204.72
38 | Арматура ∅10-А-²²² | т | 0.11 | 109545.45 | 12050 | 14460
39 | Арматура ∅8-А-²²² | т | 0.003 | 109545.45 | 328.64 | 394.37
40 | Битумная мастика Технониколь №24 | кг | 15.9 | 402.0962 | 6393.33 | 7672
41 | Битумная грунтовка Технониколь №01 | л | 4.25 | 322.1925 | 1369.32 | 1643.18
| Железобетонная плита в осях 6-7 |  |  | 0
42 | Бетон В30 W6 F200 | м3 | 2.8 | 7049.5719 | 19738.8 | 23686.56
43 | Бетон В15 | м3 | 1.6 | 6793.1067 | 10868.97 | 13042.76
44 | Песок средней крупности | м3 | 1.8 | 1701.1764 | 3062.12 | 3674.54
45 | Арматура ∅10-А-²²² | т | 0.154 | 109545.45 | 16870 | 20244
46 | Арматура ∅8-А-²²² | т | 0.004 | 109545.45 | 438.18 | 525.82
47 | Битумная мастика Технониколь №24 | кг | 26 | 402.0962 | 10454.5 | 12545.4
48 | Битумная грунтовка Технониколь №01 | л | 7 | 322.1925 | 2255.35 | 2706.42
| Железобетонная плита в осях 7-8 |  |  | 0
49 | Бетон В30 W6 F200 | м3 | 1.68 | 7049.5719 | 11843.28 | 14211.94
50 | Бетон В15 | м3 | 0.96 | 6793.1067 | 6521.38 | 7825.66
51 | Песок средней крупности | м3 | 1.08 | 1701.1764 | 1837.27 | 2204.72
52 | Арматура ∅10-А-²²² | т | 0.11 | 109545.45 | 12050 | 14460
53 | Арматура ∅8-А-²²² | т | 0.003 | 109545.45 | 328.64 | 394.37
54 | Битумная мастика Технониколь №24 | кг | 15.9 | 402.0962 | 6393.33 | 7672
55 | Битумная грунтовка Технониколь №01 | л | 4.25 | 322.1925 | 1369.32 | 1643.18
| Тепловая сеть |  |  | 0
56 | Труба Ст 159х5-1-ППУ-ПЭ В 20 | м | 122 | 4943.7217 | 603134.05 | 723760.86
57 | Труба Ст 159х5-1-ППУ-ОЦ оболочке | м | 18 | 0 | 0 | 0
58 | Комплект изоляции стыка для ∅159/250 ГОСТ 30732-2006 | шт. | 32 | 2335.2512 | 74728.04 | 89673.65
59 | Отвод 90°159х6 | шт. | 10 | 23621.8653 | 236218.65 | 283462.38
60 | Отвод 60°159х6 | шт. | 4 | 22037.967 | 88151.87 | 105782.24
61 | Труба стальная бесшовная горячедеформированная Дн 45х5,0 | м | 4 | 1054.2139 | 4216.86 | 5060.23
62 | Кран шаровый сварка/сварка "BALLOMAX" DN150 | шт. | 2 | 62363.5803 | 124727.16 | 149672.59
63 | Кран шаровый сварка/сварка "BALLOMAX" DN40 | шт. | 2 | 5283.957 | 10567.91 | 12681.49
64 | Опора скользящая хомутовая (∅159) | шт. | 2 | 7255.7751 | 14511.55 | 17413.86
65 | Блок ФБС12.4.3-Т | шт. | 2 | 2474.4384 | 4948.88 | 5938.66
66 | Комплект изоляции стыков ПЭ/ОЦ | шт. | 2 | 2152.2459 | 4304.49 | 5165.39
67 | Кремнийорганическая термостойкая эмаль КО-8101 (расход 100 г/м2 под-ти), за 2 раза | кг | 0.4 | 2448.663 | 979.47 | 1175.36
68 | Лестница с площадкой для обслуживания арматуры | шт. | 2 | 15465.24 | 30930.48 | 37116.58
69 | Труба стальная d=426 (Гильза) | м | 2.8 | 10127.1547 | 28356.03 | 34027.24
70 | Лента сигнальная | м | 82 | 24.4866 | 2007.9 | 2409.48
71 | Вспомогательные и расходные материлы (доски, бруски, пленка и пр.) | к-т | 1 | 167540.1 | 167540.1 | 201048.12
Итого: |  |  |  |  | 2106513.07 | 2527815.71