## анализ сметы
1 | ФЕРм08-04-750-01 | Опорные конструкции на болтовых соединениях (подвесы, консоли, профили, опоры, кронштейны и т.п.) | т | 0.0168 | 373994.0476 | 6283.1
2 | ООО "ТПК АЙЭМ" Счет №М1-00421 от 22.08.24 г. п.2 | Консоль настенная средняя 400х2,5 цинк | шт | 16 | 503.1994 | 8051.19
3 | ФЕР09-04-006-02 | Монтаж ограждающих конструкций стен: из профилированного листа при высоте здания до 30 м. Демонтаж | 100 м2 | 1.14 | 123094.2719 | 140327.47
4 | ФЕРм08-04-750-01 | Опорные конструкции на болтовых соединениях (подвесы, консоли, профили, опоры, кронштейны и т.п.) | т | 0.05355 | 374041.6433 | 20029.93
5 | ООО "ТПК АЙЭМ" Счет №М1-00421 от 22.08.24 г. п.2 | Консоль настенная средняя 400х2,5 цинк | шт | 51 | 503.2 | 25663.2
6 | ФЕР09-04-006-02 | Монтаж ограждающих конструкций стен: из профилированного листа при высоте здания до 30 м (Ранее демонтированного) | 100 м2 | 1.14 | 178532.307 | 203526.83
7 | ФЕРм08-04-750-01 | Опорные конструкции на болтовых соединениях (подвесы, консоли, профили, опоры, кронштейны и т.п.) | т | 0.02835 | 374013.7566 | 10603.29
8 | ООО "ТПК АЙЭМ" Счет №М1-00421 от 22.08.24 г. п.2 | Консоль настенная средняя 400х2,5 цинк | шт | 27 | 503.2004 | 13586.41
9 | ФЕРм08-02-396-06 | Короб металлический по стенам и потолкам, длина: 3 м | 100 м | 0.54 | 32516.0741 | 17558.68
10 | ООО "Все инструменты.ру" Счет №2408-286218-99348 от 02.08.24 г. п.6 | Лоток перфорированный 400х100х1,0 L= 3000 цинк | шт | 18 | 13193.6511 | 237485.72
11 | ООО "Все инструменты.ру" Счет №2408-286218-99348 от 02.08.24 г. п.5 | Крышка лотка универсальная 400х0,7 L= 3000 цинк | шт | 18 | 2808.3233 | 50549.82
12 | ФЕР46-03-014-51 | Сверление горизонтальных отверстий в железобетонных конструкциях стен перфоратором глубиной 200 мм диаметром: свыше 50 мм до 55 мм | 100 отверстий | 0.04 | 32546.5 | 1301.86
13 | ФЕР46-03-014-64 | На каждые 10 мм изменения глубины сверления добавлять или исключать: к расценке 46-03-014-51 (до глубины 400 мм.) | 100 отверстий | 0.04 | 29604.75 | 1184.19
14 | ФССЦ-01.7.17.09-0074 | Сверло кольцевое алмазное, диаметр 110 мм | шт | 1 | 23484.58 | 23484.58
15 | ФЕР16-04-001-02 | Прокладка трубопроводов канализации из полиэтиленовых труб высокой плотности диаметром: 110 мм (Прим. установка футляров в перекрытии из трубы полиэтиленовой ПЭ110х6,6 мм.) | 100 м | 0.008 | 89461.25 | 715.69
16 | ФССЦ-24.3.03.13-0272 | Трубы полиэтиленовые ПЭ100, SDR11, диаметр 110 мм | м | 0.7984 | 1627.9183 | 1299.73
17 | ФЕРм08-02-395-01 | Лоток металлический штампованный по установленным конструкциям, ширина лотка: до 200 мм | т | 0.026033 | 79046.0679 | 2057.83
18 | ООО "Всеинструменты.ру" Счет №2408-286218-99348 от 22.08.24 г. п.1 | Лоток лестничный 200х100х1,2 L= 3000 цинк | шт | 3.3 | 3851.5485 | 12710.11
19 | ФЕРм08-04-750-01 | Опорные конструкции на болтовых соединениях (подвесы, консоли, профили, опоры, кронштейны и т.п.) | т | 0.02205 | 374073.9229 | 8248.33
20 | ООО "ТПК АЙЭМ" Счет №М1-00421 от 22.08.24 г. п.2 | Консоль настенная средняя 400х2,5 цинк | шт | 21 | 503.1986 | 10567.17
Монтаж кабеля
21 | ФЕРм08-02-163-02 | Заделка концевая с термоусаживающимися полиэтиленовыми перчатками для 3-5-жильного кабеля с бумажной изоляцией напряжением до 1 кВ, сечение одной жилы: до 120 мм2 | шт | 4 | 1842.0125 | 7368.05
22 | ООО "Кабельная арматура" Счет №УТ-14277 от 23.08.24 г. п.1 | Муфта концевая КВтпН-10-70/120 | шт | 4 | 3331.42 | 13325.68
23 | ФЕРм08-02-147-13 | Кабель до 35 кВ по установленным конструкциям и лоткам с креплением по всей длине, масса 1 м кабеля: до 6 кг | 100 м | 0.3 | 41077.5333 | 12323.26
24 | ООО "МосПромКомплект" Счет №МПК/1929 от 01.08.24 г. п.1 | Кабель АСБл-10 3х95 ож | м | 30.6 | 1225.5497 | 37501.82
25 | ФЕР26-02-022-01 | Огнезащитное покрытие толщиной слоя 1 мм кабелей и проводов | 100 м2 | 0.042 | 81392.8571 | 3418.5
26 | ООО "Поинт" Счет №ПНТ/2987 от 02.08.24 г. п.1 | Огнезащитное покрытие для кабелей ОГРАКС-ВВ (1,5кг/м2) | кг | 6.3 | 1349.8651 | 8504.15
27 | ФЕРм08-02-147-13 | Кабель до 35 кВ по установленным конструкциям и лоткам с креплением по всей длине, масса 1 м кабеля: до 6 кг (на высоте до 9 м.) | 100 м | 3.04 | 44962.3717 | 136685.61
28 | ООО "МосПромКомплект" Счет №МПК/1929 от 01.08.24 г. п.1 | Кабель АСБл-10 3х95 ож | м | 310.08 | 1225.5498 | 380018.49
29 | ФЕРм08-02-147-13 | Кабель до 35 кВ по установленным конструкциям и лоткам с креплением по всей длине, масса 1 м кабеля: до 6 кг (на высоте до 9 м.) | 100 м | 1.52 | 44962.1382 | 68342.45
30 | ООО "МосПромКомплект" Счет №МПК/1929 от 01.08.24 г. п.1 | Кабель АСБл-10 3х95 ож | м | 155.04 | 1225.5495 | 190009.2
31 | ФЕРм08-02-147-13 | Кабель до 35 кВ по установленным конструкциям и лоткам с креплением по всей длине, масса 1 м кабеля: до 6 кг | 100 м | 1.08 | 44962.6296 | 48559.64
32 | ООО "МосПромКомплект" Счет №МПК/1929 от 01.08.24 г. п.1 | Кабель АСБл-10 3х95 ож | м | 110.16 | 1225.5494 | 135006.52
33 | ФЕРм08-02-147-13 | Кабель до 35 кВ по установленным конструкциям и лоткам с креплением по всей длине, масса 1 м кабеля: до 6 кг | 100 м | 0.2 | 44958.4 | 8991.68
34 | ООО "МосПромКомплект" Счет №МПК/1929 от 01.08.24 г. п.1 | Кабель АСБл-10 3х95 ож | м | 20.4 | 1225.551 | 25001.24
35 | ФЕРм08-02-147-13 | Кабель до 35 кВ по установленным конструкциям и лоткам с креплением по всей длине, масса 1 м кабеля: до 6 кг | 100 м | 0.4 | 44963 | 17985.2
36 | ООО "МосПромКомплект" Счет №МПК/1929 от 01.08.24 г. п.1 | Кабель АСБл-10 3х95 ож | м | 40.8 | 1225.549 | 50002.4
37 | ФЕР26-02-022-01 | Огнезащитное покрытие толщиной слоя 1 мм кабелей и проводов | 100 м2 | 0.237 | 81384.6835 | 19288.17
38 | ООО "Поинт" Счет №ПНТ/2987 от 02.08.24 г. п.1 | Огнезащитное покрытие для кабелей ОГРАКС-ВВ (1,5кг/м2) | кг | 35.6 | 1349.8615 | 48055.07
39 | ФЕРм08-02-155-01 | Герметизация проходов при вводе кабелей во взрывоопасные помещения уплотнительной массой/ прим. | шт | 2 | 631.33 | 1262.66
40 | ФССЦ-01.7.07.29-0221 | Состав уплотнительный | кг | -1.44 | 148.9792 | -214.53
41 | ИП Николашина А.А. Счет №2827 от 05.08.24 г. п.1 | Пена двухкомпонентная огнезащитная DN1201 (330мл) | шт | 2 | 5993.57 | 11987.14
Раздел 2. Реконструкция высоковольтного кабеля от ПС №106 к ПС №25, 6 кВ
Монтаж кабельных конструкций
42 | ФЕРм08-04-750-01 | Опорные конструкции на болтовых соединениях (подвесы, консоли, профили, опоры, кронштейны и т.п.) | т | 0.02916 | 374041.1523 | 10907.04
43 | ООО "ТПК АЙЭМ" Счет №М1-00421 от 22.08.24 г. п.1 | Консоль настенная средняя 200х2,5 цинк | шт | 54 | 186.3289 | 10061.76
44 | ФЕРм08-02-396-06 | Короб металлический по стенам и потолкам, длина: 3 м | 100 м | 1.08 | 32514.787 | 35115.97
45 | ООО "Все инструменты.ру" Счет №2408-286218-99348 от 02.08.24 г. п.2 | Лоток перфорированный 200х100х1,0 L= 3000 цинк | шт | 36 | 7845.5267 | 282438.96
46 | ООО "Все инструменты.ру" Счет №2408-286218-99348 от 02.08.24 г. п.1 | Крышка лотка универсальная 200х0,7 L= 3000 цинк | шт | 36 | 4964.2153 | 178711.75
47 | ФССЦ-01.7.15.02-0065 | Болты оцинкованные диаметр 16 (18) мм | т | 0.004266 | 137730.8955 | 587.56
48 | ФССЦ-01.7.15.05-0015 | Гайки шестигранные, диаметр резьбы 16-18 мм | т | 0.0063706 | 89919.3169 | 572.84
49 | ФЕР46-03-014-51 | Сверление горизонтальных отверстий в железобетонных конструкциях стен перфоратором глубиной 200 мм диаметром: свыше 50 мм до 55 мм | 100 отверстий | 0.04 | 32546.5 | 1301.86
50 | ФЕР46-03-014-64 | На каждые 10 мм изменения глубины сверления добавлять или исключать: к расценке 46-03-014-51 (до глубины 400 мм.) | 100 отверстий | 0.04 | 29604.75 | 1184.19
51 | ФССЦ-01.7.17.09-0074 | Сверло кольцевое алмазное, диаметр 110 мм | шт | 1 | 23484.58 | 23484.58
52 | ФЕР16-04-001-02 | Прокладка трубопроводов канализации из полиэтиленовых труб высокой плотности диаметром: 110 мм (Прим. установка футляров в перекрытии из трубы полиэтиленовой ПЭ110х6,6 мм.) | 100 м | 0.008 | 89461.25 | 715.69
53 | ФССЦ-24.3.03.13-0272 | Трубы полиэтиленовые ПЭ100, SDR11, диаметр 110 мм | м | 0.7984 | 1627.9183 | 1299.73
54 | ФЕРм08-02-395-01 | Лоток металлический штампованный по установленным конструкциям, ширина лотка: до 200 мм | т | 0.026033 | 79046.0679 | 2057.83
55 | ООО "Всеинструменты.ру" Счет №2408-286218-99348 от 22.08.24 г. п.1 | Лоток лестничный 200х100х1,2 L= 3000 цинк | шт | 3.3 | 3851.5485 | 12710.11
56 | ФЕРм08-04-750-01 | Опорные конструкции на болтовых соединениях (подвесы, консоли, профили, опоры, кронштейны и т.п.) | т | 0.01134 | 373994.709 | 4241.1
57 | ООО "ТПК АЙЭМ" Счет №М1-00421 от 22.08.24 г. п.1 | Консоль настенная средняя 200х2,5 цинк | шт | 21 | 186.3305 | 3912.94
Монтаж кабеля
58 | ФЕРм08-02-163-02 | Заделка концевая с термоусаживающимися полиэтиленовыми перчатками для 3-5-жильного кабеля с бумажной изоляцией напряжением до 1 кВ, сечение одной жилы: до 120 мм2 | шт | 4 | 1842.0125 | 7368.05
59 | ООО "Кабельная арматура" Счет №УТ-14277 от 23.08.24 г. п.1 | Муфта концевая КВтпН-10-70/120 | шт | 4 | 3331.42 | 13325.68
60 | ФЕРм08-02-147-13 | Кабель до 35 кВ по установленным конструкциям и лоткам с креплением по всей длине, масса 1 м кабеля: до 6 кг | 100 м | 0.3 | 41077.5333 | 12323.26
61 | ООО "МосПромКомплект" Счет №МПК/1929 от 01.08.24 г. п.1 | Кабель АСБл-10 3х95 ож | м | 30.6 | 1225.5497 | 37501.82
62 | ФЕР26-02-022-01 | Огнезащитное покрытие толщиной слоя 1 мм кабелей и проводов | 100 м2 | 0.042 | 81392.8571 | 3418.5
63 | ООО "Поинт" Счет №ПНТ/2987 от 02.08.24 г. п.1 | Огнезащитное покрытие для кабелей ОГРАКС-ВВ (1,5кг/м2) | кг | 6.3 | 1349.8651 | 8504.15
64 | ФЕРм08-02-147-13 | Кабель до 35 кВ по установленным конструкциям и лоткам с креплением по всей длине, масса 1 м кабеля: до 6 кг (высотой до 9 м.) | 100 м | 3.04 | 44962.3717 | 136685.61 | 44962.3717 | 567425.131
65 | ООО "МосПромКомплект" Счет №МПК/1929 от 01.08.24 г. п.1 | Кабель АСБл-10 3х95 ож | м | 310.08 | 1225.5498 | 380018.49
66 | ФЕРм08-02-147-13 | Кабель до 35 кВ по установленным конструкциям и лоткам с креплением по всей длине, масса 1 м кабеля: до 6 кг (высотой до 9 м.) | 100 м | 1.52 | 44962.1382 | 68342.45 |  | 1515025.0997
67 | ООО "МосПромКомплект" Счет №МПК/1929 от 01.08.24 г. п.1 | Кабель АСБл-10 3х95 ож | м | 155.04 | 1225.5495 | 190009.2
68 | ФЕРм08-02-147-13 | Кабель до 35 кВ по установленным конструкциям и лоткам с креплением по всей длине, масса 1 м кабеля: до 6 кг | 100 м | 3.24 | 41078.8272 | 133095.4 |  | -947599.9687
69 | ООО "МосПромКомплект" Счет №МПК/1929 от 01.08.24 г. п.1 | Кабель АСБл-10 3х95 ож | м | 330.48 | 1225.5497 | 405019.65
70 | ФЕРм08-02-147-13 | Кабель до 35 кВ по установленным конструкциям и лоткам с креплением по всей длине, масса 1 м кабеля: до 6 кг | 100 м | 0.2 | 41078.8 | 8215.76 |  | -1137119.9625
71 | ООО "МосПромКомплект" Счет №МПК/1929 от 01.08.24 г. п.1 | Кабель АСБл-10 3х95 ож | м | 20.4 | 1225.551 | 25001.24
72 | ФЕРм08-02-147-13 | Кабель до 35 кВ по установленным конструкциям и лоткам с креплением по всей длине, масса 1 м кабеля: до 6 кг | 100 м | 0.4 | 41080.4 | 16432.16
73 | ООО "МосПромКомплект" Счет №МПК/1929 от 01.08.24 г. п.1 | Кабель АСБл-10 3х95 ож | м | 40.8 | 1225.549 | 50002.4
74 | ФЕР26-02-022-01 | Огнезащитное покрытие толщиной слоя 1 мм кабелей и проводов | 100 м2 | 0.543 | 81386.2983 | 44192.76
75 | ООО "Поинт" Счет №ПНТ/2987 от 02.08.24 г. п.1 | Огнезащитное покрытие для кабелей ОГРАКС-ВВ (1,5кг/м2) | кг | 81.5 | 1349.862 | 110013.75
76 | ФЕРм08-02-155-01 | Герметизация проходов при вводе кабелей во взрывоопасные помещения уплотнительной массой/ прим. | шт | 2 | 631.33 | 1262.66
77 | ФССЦ-01.7.07.29-0221 | Состав уплотнительный | кг | -1.44 | 148.9792 | -214.53
78 | ИП Николашина А.А. Счет №2827 от 05.08.24 г. п.1 | Пена двухкомпонентная огнезащитная DN1201 (330мл) | шт | 2 | 5993.57 | 11987.14
Раздел 3. Реконструкция высоковольтного кабеля от ПС №106 к ПС №24, 6 кВ
Реконструкция высоковольтного кабеля от ПС №106 к ПС №24, 6 кВ
79 | ФЕР09-04-006-02 | Монтаж ограждающих конструкций стен: из профилированного листа при высоте здания до 30 м. Демонтаж | 100 м2 | 0.45 | 123094.8 | 55392.66
80 | ФЕРм08-04-750-01 | Опорные конструкции на болтовых соединениях (подвесы, консоли, профили, опоры, кронштейны и т.п.) | т | 0.0278 | 374040.6475 | 10398.33
81 | ФССЦ-23.3.08.01-0044 | Трубы стальные квадратные (ГОСТ 8639-82) размером: 50х50 мм, толщина стенки 4 мм | м | 53.957 | 411.8355 | 22221.41
82 | ФЕРм08-02-395-02 | Лоток металлический штампованный по установленным конструкциям, ширина лотка: до 400 мм (высота до 9 м.) | т | 0.00951 | 74888.5384 | 712.19
83 | ООО "Всеинструменты.ру" Счет №2408-286218-99348 от 22.08.24 г. п.2 | Лоток лестничный 400х100х1,2 L= 3000 цинк | шт | 1 | 20769.95 | 20769.95
84 | ФЕРм08-02-395-02 | Лоток металлический штампованный по установленным конструкциям, ширина лотка: до 400 мм (высота до 12 м.) | т | 0.01585 | 74852.9968 | 1186.42
85 | ООО "Всеинструменты.ру" Счет №2408-286218-99348 от 22.08.24 г. п.2 | Лоток лестничный 400х100х1,2 L= 3000 цинк | шт | 1.7 | 20769.9059 | 35308.84
86 | ФЕР09-04-006-02 | Монтаж ограждающих конструкций стен: из профилированного листа при высоте здания до 30 м (Ранее демонтированного) | 100 м2 | 0.45 | 178532.3333 | 80339.55
87 | ФЕРм08-04-750-01 | Опорные конструкции на болтовых соединениях (подвесы, консоли, профили, опоры, кронштейны и т.п.) | т | 0.0063 | 374201.5873 | 2357.47
88 | ООО "ТПК АЙЭМ" Счет №М1-00421 от 22.08.24 г. п.2 | Консоль настенная средняя 400х2,5 цинк | шт | 6 | 503.2067 | 3019.24
89 | ФЕРм08-02-395-02 | Лоток металлический штампованный по установленным конструкциям, ширина лотка: до 400 мм (высота до 9 м.) | т | 0.02536 | 74895.1104 | 1899.34
90 | ООО "Всеинструменты.ру" Счет №2408-286218-99348 от 22.08.24 г. п.2 | Лоток лестничный 400х100х1,2 L= 3000 цинк | шт | 2.7 | 20769.9222 | 56078.79
91 | ФЕРм08-02-152-05 | Стойка сборных кабельных конструкций (без полок), масса: до 2,4 кг | 100 шт | 0.16 | 32592.625 | 5214.82
92 | ООО "УТС ТехноНиколь"Счет №ТСТН-000834833 от 23.08.24 г. п.1 | Опора кровельная горизонтальная | шт | 16 | 3401.525 | 54424.4
93 | ФЕРм08-02-396-02 | Короб металлический на конструкциях, кронштейнах, по фермам и колоннам, длина: 3 м | 100 м | 0.3 | 44761.1667 | 13428.35
94 | ООО "Все инструменты.ру" Счет №2408-286218-99348 от 02.08.24 г. п.6 | Лоток перфорированный 400х100х1,0 L= 3000 цинк | шт | 10 | 13193.652 | 131936.52
95 | ООО "Все инструменты.ру" Счет №2408-286218-99348 от 02.08.24 г. п.5 | Крышка лотка универсальная 400х0,7 L= 3000 цинк | шт | 10 | 2808.319 | 28083.19
96 | ООО "Все инструменты.ру" Счет №2408-286218-99348 от 02.08.24 г. п.7 | Угол внутренний 90° 400х100х1.2 цинк | шт | 3 | 3186.1933 | 9558.58
97 | ООО "Все инструменты.ру" Счет №2408-286218-99348 от 02.08.24 г. п.4 | Крышка угла внутреннего 90° 400х1.2 цинк | шт | 3 | 2374.0267 | 7122.08
98 | ООО "Все инструменты.ру" Счет №2408-286218-99348 от 02.08.24 г. п.8 | Угол наружный 90° 400х100х1.2 цинк | шт | 3 | 3212.21 | 9636.63
99 | ООО "Все инструменты.ру" Счет №2408-286218-99348 от 02.08.24 г. п.3 | Крышка угла наружного 90° 400х1.2 цинк | шт | 3 | 2707.5467 | 8122.64
100 | ФЕРм08-04-750-01 | Опорные конструкции на болтовых соединениях (подвесы, консоли, профили, опоры, кронштейны и т.п.) | т | 0.0945 | 374039.2593 | 35346.71
101 | ООО "ТПК АЙЭМ" Счет №М1-00421 от 22.08.24 г. п.2 | Консоль настенная средняя 400х2,5 цинк | шт | 90 | 503.2 | 45288
102 | ФЕР46-08-012-02 | Установка анкеров в отверстия глубиной 100 мм с применением составов на цементно-эпоксидной основе, диаметр анкера: 10 мм | 100 шт | 6 | 9588.2233 | 57529.34
103 | ФЕР46-08-012-07 | На каждые 10 мм изменения глубины отверстия добавлять (уменьшать) к расценке: 46-08-012-02 | 100 шт | 6 | 901.8883 | 5411.33
104 | ФССЦ-01.7.15.02-0040 | Болты анкерные с гайкой, размер 12,0х100 мм | 100 шт | 6 | 2426.24 | 14557.44
105 | ООО "СТД "Петрович" Счет №МАЭ00296717 от 02.08.2024 г. п.1 | Герметик кровельный KIM TEC 310мл | шт | 5 | 672.336 | 3361.68
106 | ФЕРм08-02-395-02 | Лоток металлический штампованный по установленным конструкциям, ширина лотка: до 400 мм | т | 0.5706 | 68780.1788 | 39245.97
107 | ООО "Всеинструменты.ру" Счет №2408-286218-99348 от 22.08.24 г. п.2 | Лоток лестничный 400х100х1,2 L= 3000 цинк | шт | 60 | 20769.9123 | 1246194.74
108 | ФССЦ-01.7.15.02-0065 | Болты оцинкованные диаметр 16 (18) мм | т | 0.004266 | 137730.8955 | 587.56
109 | ФССЦ-01.7.15.05-0015 | Гайки шестигранные, диаметр резьбы 16-18 мм | т | 0.0063706 | 89919.3169 | 572.84
110 | ФЕРм08-04-750-01 | Опорные конструкции на болтовых соединениях (подвесы, консоли, профили, опоры, кронштейны и т.п.) | т | 0.00432 | 373974.537 | 1615.57
111 | ООО "ТПК АЙЭМ" Счет №М1-00421 от 22.08.24 г. п.1 | Консоль настенная средняя 200х2,5 цинк | шт | 8 | 186.3275 | 1490.62
112 | ФЕРм08-02-395-01 | Лоток металлический штампованный по установленным конструкциям, ширина лотка: до 200 мм | т | 0.03124 | 79046.735 | 2469.42
113 | ООО "Всеинструменты.ру" Счет №2408-286218-99348 от 22.08.24 г. п.1 | Лоток лестничный 200х100х1,2 L= 3000 цинк | шт | 4 | 3851.545 | 15406.18
114 | ФЕРм08-02-395-01 | Лоток металлический штампованный по установленным конструкциям, ширина лотка: до 200 мм (высотой до 12 м.) | т | 0.020827 | 86073.6458 | 1792.63
115 | ООО "Всеинструменты.ру" Счет №2408-286218-99348 от 22.08.24 г. п.1 | Лоток лестничный 200х100х1,2 L= 3000 цинк | шт | 2.7 | 3851.5556 | 10399.2
Монтаж кабеля
116 | ФЕРм08-02-163-02 | Заделка концевая с термоусаживающимися полиэтиленовыми перчатками для 3-5-жильного кабеля с бумажной изоляцией напряжением до 1 кВ, сечение одной жилы: до 120 мм2 | шт | 4 | 1842.0125 | 7368.05
117 | ООО "Кабельная арматура" Счет №УТ-14277 от 23.08.24 г. п.1 | Муфта концевая КВтпН-10-70/120 | шт | 4 | 3331.42 | 13325.68
118 | ФЕРм08-02-147-13 | Кабель до 35 кВ по установленным конструкциям и лоткам с креплением по всей длине, масса 1 м кабеля: до 6 кг | 100 м | 0.3 | 41077.5333 | 12323.26
119 | ООО "МосПромКомплект" Счет №МПК/1929 от 01.08.24 г. п.1 | Кабель АСБл-10 3х95 ож | м | 30.6 | 1225.5497 | 37501.82
120 | ФЕР26-02-022-01 | Огнезащитное покрытие толщиной слоя 1 мм кабелей и проводов | 100 м2 | 0.042 | 81392.8571 | 3418.5
121 | ООО "Поинт" Счет №ПНТ/2987 от 02.08.24 г. п.1 | Огнезащитное покрытие для кабелей ОГРАКС-ВВ (1,5кг/м2) | кг | 6.3 | 1349.8651 | 8504.15
122 | ФЕРм08-02-147-13 | Кабель до 35 кВ по установленным конструкциям и лоткам с креплением по всей длине, масса 1 м кабеля: до 6 кг (до 9 м.) | 100 м | 2.16 | 44962.3981 | 97118.78
123 | ООО "МосПромКомплект" Счет №МПК/1929 от 01.08.24 г. п.1 | Кабель АСБл-10 3х95 ож | м | 220.32 | 1225.5498 | 270013.13
124 | ФЕРм08-02-147-13 | Кабель до 35 кВ по установленным конструкциям и лоткам с креплением по всей длине, масса 1 м кабеля: до 6 кг (до 9 м.) | 100 м | 0.05 | 44974.4 | 2248.72
125 | ООО "МосПромКомплект" Счет №МПК/1929 от 01.08.24 г. п.1 | Кабель АСБл-10 3х95 ож | м | 5.1 | 1225.5549 | 6250.33
126 | ФЕРм08-02-147-13 | Кабель до 35 кВ по установленным конструкциям и лоткам с креплением по всей длине, масса 1 м кабеля: до 6 кг (до 12 м.) | 100 м | 0.1 | 44960.7 | 4496.07
127 | ООО "МосПромКомплект" Счет №МПК/1929 от 01.08.24 г. п.1 | Кабель АСБл-10 3х95 ож | м | 10.2 | 1225.5471 | 12500.58
128 | ФЕРм08-02-147-13 | Кабель до 35 кВ по установленным конструкциям и лоткам с креплением по всей длине, масса 1 м кабеля: до 6 кг | 100 м | 0.16 | 41074.3125 | 6571.89
129 | ООО "МосПромКомплект" Счет №МПК/1929 от 01.08.24 г. п.1 | Кабель АСБл-10 3х95 ож | м | 16.32 | 1225.549 | 20000.96
130 | ФЕРм08-02-147-13 | Кабель до 35 кВ по установленным конструкциям и лоткам с креплением по всей длине, масса 1 м кабеля: до 6 кг | 100 м | 0.6 | 41077.8167 | 24646.69
131 | ООО "МосПромКомплект" Счет №МПК/1929 от 01.08.24 г. п.1 | Кабель АСБл-10 3х95 ож | м | 61.2 | 1225.5497 | 75003.64
132 | ФЕРм08-02-147-13 | Кабель до 35 кВ по установленным конструкциям и лоткам с креплением по всей длине, масса 1 м кабеля: до 6 кг | 100 м | 3.6 | 41078.8167 | 147883.74
133 | ООО "МосПромКомплект" Счет №МПК/1929 от 01.08.24 г. п.1 | Кабель АСБл-10 3х95 ож | м | 367.2 | 1225.5497 | 450021.85
134 | ФЕРм08-02-147-13 | Кабель до 35 кВ по установленным конструкциям и лоткам с креплением по всей длине, масса 1 м кабеля: до 6 кг | 100 м | 0.24 | 41079.4167 | 9859.06
135 | ООО "МосПромКомплект" Счет №МПК/1929 от 01.08.24 г. п.1 | Кабель АСБл-10 3х95 ож | м | 24.48 | 1225.549 | 30001.44
136 | ФЕРм08-02-147-13 | Кабель до 35 кВ по установленным конструкциям и лоткам с креплением по всей длине, масса 1 м кабеля: до 6 кг (до 12 м.) | 100 м | 0.16 | 44962.9375 | 7194.07
137 | ООО "МосПромКомплект" Счет №МПК/1929 от 01.08.24 г. п.1 | Кабель АСБл-10 3х95 ож | м | 16.32 | 1225.549 | 20000.96
Раздел 4. Реконструкция высоковольтного кабеля от ПС №106 к ПС №30, 6 кВ
Монтаж кабельных конструкций
138 | ФЕРм08-04-750-01 | Опорные конструкции на болтовых соединениях (подвесы, консоли, профили, опоры, кронштейны и т.п.) | т | 0.01782 | 373984.8485 | 6664.41
139 | ООО "ТПК АЙЭМ" Счет №М1-00421 от 22.08.24 г. п.1 | Консоль настенная средняя 200х2,5 цинк | шт | 33 | 186.3279 | 6148.82
140 | ФЕРм08-02-395-01 | Лоток металлический штампованный по установленным конструкциям, ширина лотка: до 200 мм | т | 0.13017 | 79026.1257 | 10286.57
141 | ООО "Всеинструменты.ру" Счет №2408-286218-99348 от 22.08.24 г. п.1 | Лоток лестничный 200х100х1,2 L= 3000 цинк | шт | 16.7 | 3851.5437 | 64320.78
142 | ФЕРм08-04-750-01 | Опорные конструкции на болтовых соединениях (подвесы, консоли, профили, опоры, кронштейны и т.п.) | т | 0.00648 | 374131.1728 | 2424.37
143 | ООО "ТПК АЙЭМ" Счет №М1-00421 от 22.08.24 г. п.1 | Консоль настенная средняя 200х2,5 цинк | шт | 12 | 186.3317 | 2235.98
Монтаж кабеля
144 | ФЕРм08-02-163-02 | Заделка концевая с термоусаживающимися полиэтиленовыми перчатками для 3-5-жильного кабеля с бумажной изоляцией напряжением до 1 кВ, сечение одной жилы: до 120 мм2 | шт | 4 | 1842.0125 | 7368.05
145 | ООО "Кабельная арматура" Счет №УТ-14277 от 23.08.24 г. п.1 | Муфта концевая КВтпН-10-70/120 | шт | 4 | 3331.42 | 13325.68
146 | ФЕРм08-02-167-03 | Муфта соединительная эпоксидная для 3-5-жильного кабеля напряжением: до 1 кВ, сечение одной жилы до 120 мм2 | шт | 2 | 10228.995 | 20457.99
147 | ООО "ВсеИнструменты.ру" Счет № 2408-24386226030от 02.08.24 г. п.1 | Муфта соединительная 3 СТп-10 (70-120) с соединителями | шт | 2 | 11108.97 | 22217.94
148 | ФЕРм08-02-147-13 | Кабель до 35 кВ по установленным конструкциям и лоткам с креплением по всей длине, масса 1 м кабеля: до 6 кг | 100 м | 0.3 | 41077.5333 | 12323.26
149 | ООО "МосПромКомплект" Счет №МПК/1929 от 01.08.24 г. п.1 | Кабель АСБл-10 3х95 ож | м | 30.6 | 1225.5497 | 37501.82
150 | ФЕР26-02-022-01 | Огнезащитное покрытие толщиной слоя 1 мм кабелей и проводов | 100 м2 | 0.042 | 81392.8571 | 3418.5
151 | ООО "Поинт" Счет №ПНТ/2987 от 02.08.24 г. п.1 | Огнезащитное покрытие для кабелей ОГРАКС-ВВ (1,5кг/м2) | кг | 6.3 | 1349.8651 | 8504.15
152 | ФЕРм08-02-147-13 | Кабель до 35 кВ по установленным конструкциям и лоткам с креплением по всей длине, масса 1 м кабеля: до 6 кг (до 9 м.) | 100 м | 2.16 | 44962.3981 | 97118.78
153 | ООО "МосПромКомплект" Счет №МПК/1929 от 01.08.24 г. п.1 | Кабель АСБл-10 3х95 ож | м | 220.32 | 1225.5498 | 270013.13
154 | ФЕРм08-02-147-13 | Кабель до 35 кВ по установленным конструкциям и лоткам с креплением по всей длине, масса 1 м кабеля: до 6 кг (до 9 м.) | 100 м | 0.05 | 44974.4 | 2248.72
155 | ООО "МосПромКомплект" Счет №МПК/1929 от 01.08.24 г. п.1 | Кабель АСБл-10 3х95 ож | м | 5.1 | 1225.5549 | 6250.33
156 | ФЕРм08-02-147-13 | Кабель до 35 кВ по установленным конструкциям и лоткам с креплением по всей длине, масса 1 м кабеля: до 6 кг (до 12 м.) | 100 м | 0.1 | 44960.7 | 4496.07
157 | ООО "МосПромКомплект" Счет №МПК/1929 от 01.08.24 г. п.1 | Кабель АСБл-10 3х95 ож | м | 10.2 | 1225.5471 | 12500.58
158 | ФЕРм08-02-147-13 | Кабель до 35 кВ по установленным конструкциям и лоткам с креплением по всей длине, масса 1 м кабеля: до 6 кг | 100 м | 0.16 | 41074.3125 | 6571.89
159 | ООО "МосПромКомплект" Счет №МПК/1929 от 01.08.24 г. п.1 | Кабель АСБл-10 3х95 ож | м | 16.32 | 1225.549 | 20000.96
160 | ФЕРм08-02-147-13 | Кабель до 35 кВ по установленным конструкциям и лоткам с креплением по всей длине, масса 1 м кабеля: до 6 кг | 100 м | 0.6 | 41077.8167 | 24646.69
161 | ООО "МосПромКомплект" Счет №МПК/1929 от 01.08.24 г. п.1 | Кабель АСБл-10 3х95 ож | м | 61.2 | 1225.5497 | 75003.64
162 | ФЕРм08-02-147-13 | Кабель до 35 кВ по установленным конструкциям и лоткам с креплением по всей длине, масса 1 м кабеля: до 6 кг | 100 м | 3.6 | 41078.8167 | 147883.74
163 | ООО "МосПромКомплект" Счет №МПК/1929 от 01.08.24 г. п.1 | Кабель АСБл-10 3х95 ож | м | 367.2 | 1225.5497 | 450021.85
164 | ФЕРм08-02-147-13 | Кабель до 35 кВ по установленным конструкциям и лоткам с креплением по всей длине, масса 1 м кабеля: до 6 кг | 100 м | 1 | 41078.82 | 41078.82
165 | ООО "МосПромКомплект" Счет №МПК/1929 от 01.08.24 г. п.1 | Кабель АСБл-10 3х95 ож | м | 102 | 1225.5494 | 125006.04
166 | ФЕРм08-02-147-13 | Кабель до 35 кВ по установленным конструкциям и лоткам с креплением по всей длине, масса 1 м кабеля: до 6 кг (до 9 м.) | 100 м | 0.86 | 44961.6395 | 38667.01
167 | ООО "МосПромКомплект" Счет №МПК/1929 от 01.08.24 г. п.1 | Кабель АСБл-10 3х95 ож | м | 87.72 | 1225.5503 | 107505.27
168 | ФЕРм08-02-147-13 | Кабель до 35 кВ по установленным конструкциям и лоткам с креплением по всей длине, масса 1 м кабеля: до 6 кг (до 9 м.) | 100 м | 1.48 | 44962.7297 | 66544.84
169 | ООО "МосПромКомплект" Счет №МПК/1929 от 01.08.24 г. п.1 | Кабель АСБл-10 3х95 | м | 150.96 | 1225.5499 | 185009.01
170 | ФЕРм08-02-147-13 | Кабель до 35 кВ по установленным конструкциям и лоткам с креплением по всей длине, масса 1 м кабеля: до 6 кг | 100 м | 0.2 | 41078.8 | 8215.76
171 | ООО "МосПромКомплект" Счет №МПК/1929 от 01.08.24 г. п.1 | Кабель АСБл-10 3х95 ож | м | 20.4 | 1225.551 | 25001.24
172 | ФЕР26-02-022-01 | Огнезащитное покрытие толщиной слоя 1 мм кабелей и проводов | 100 м2 | 0.028 | 81401.4286 | 2279.24
173 | ООО "Поинт" Счет №ПНТ/2987 от 02.08.24 г. п.1 | Огнезащитное покрытие для кабелей ОГРАКС-ВВ (1,5кг/м2) | кг | 4.2 | 1349.8714 | 5669.46
Раздел 5. Пусконаладочные работы
174 | ФЕРп01-12-027-01 | Испытание кабеля силового длиной до 500 м напряжением: до 10 кВ | испытание | 16 | 5710.3306 | 91365.29
175 | ФЕРп01-11-024-01 | Фазировка электрической линии или трансформатора с сетью напряжением: до 1 кВ | шт | 8 | 1076.26 | 8610.08
2463061.72
| 7131046.08 | 74
9594107.8
| 9594107.8 | 100
| 7131046.08 | 74.3273

## Прокладка КЛ от ПС-106 прайсы
Приложение № 2
Утверждено приказом № 421 от 4 августа 2020 г. Минстроя РФ в редакции приказа № 557 от 7 июля 2022 г.
Наименование программного продукта | [5 empty] | ГРАНД-Смета, версия 2023.3
Наименование редакции сметных нормативов | [5 empty] | Изменения в сметные нормы, федеральные единичные расценки и отдельные составляющие к ним, включенные в федеральный реестр сметных нормативов приказами Минстроя России от 26 декабря 2019 г. № 871/пр, 872/пр, 873/пр, 874/пр, 875/пр, 876/пр (в ред. приказов от 30.03.2020 № 171/пр, 172/пр, от 01.06.2020 № 294/пр, 295/пр, от 30.06.2020 № 352/пр, 353/пр, от 20.10.2020 № 635/пр, 636/пр, от 09.02.2021 № 50/пр, 51/пр, от 24.05.2021 № 320/пр, 321/пр, от 24.06.2021 № 407/пр, 408/пр, от 14.10.2021 № 745/пр, 746/пр), от 20.12.2021 № 961/пр, 962/пр) | [12 empty] | Изменения в сметные нормы, федеральные единичные расценки и отдельные составляющие к ним, включенные в федеральный реестр сметных нормативов приказами Минстроя России от 26 декабря 2019 г. № 871/пр, 872/пр, 873/пр, 874/пр, 875/пр, 876/пр (в ред. приказов от 30.03.2020 № 171/пр, 172/пр, от 01.06.2020 № 294/пр, 295/пр, от 30.06.2020 № 352/пр, 353/пр, от 20.10.2020 № 635/пр, 636/пр, от 09.02.2021 № 50/пр, 51/пр, от 24.05.2021 № 320/пр, 321/пр, от 24.06.2021 № 407/пр, 408/пр, от 14.10.2021 № 745/пр, 746/пр), от 20.12.2021 № 961/пр, 962/пр)
Реквизиты приказа Минстроя России об утверждении дополнений и изменений к сметным нормативам | [5 empty] | Приказы Минстроя России от 26.12.2019 г. № 871/пр, 872/пр, 873/пр, 874/пр, 875/пр, 876/пр, от 30.03.2020 № 171/пр, 172/пр, от 01.06.2020 № 294/пр, 295/пр, от 30.06.2020 № 352/пр, 353/пр, от 20.10.2020 № 635/пр, 636/пр, от 09.02.2021 № 50/пр, 51/пр, от 24.05.2021 № 320/пр, 321/пр, от 24.06.2021 № 407/пр, 408/пр, от 14.10.2021 № 745/пр, 746/пр), от 20.12.2021 № 961/пр, 962/пр | [7 empty] | Реквизиты приказа Минстроя России об утверждении дополнений и изменений к сметным нормативам | Приказы Минстроя России от 26.12.2019 г. № 871/пр, 872/пр, 873/пр, 874/пр, 875/пр, 876/пр, от 30.03.2020 № 171/пр, 172/пр, от 01.06.2020 № 294/пр, 295/пр, от 30.06.2020 № 352/пр, 353/пр, от 20.10.2020 № 635/пр, 636/пр, от 09.02.2021 № 50/пр, 51/пр, от 24.05.2021 № 320/пр, 321/пр, от 24.06.2021 № 407/пр, 408/пр, от 14.10.2021 № 745/пр, 746/пр), от 20.12.2021 № 961/пр, 962/пр |  |  |  |  | Приказы Минстроя России от 26.12.2019 г. № 871/пр, 872/пр, 873/пр, 874/пр, 875/пр, 876/пр, от 30.03.2020 № 171/пр, 172/пр, от 01.06.2020 № 294/пр, 295/пр, от 30.06.2020 № 352/пр, 353/пр, от 20.10.2020 № 635/пр, 636/пр, от 09.02.2021 № 50/пр, 51/пр, от 24.05.2021 № 320/пр, 321/пр, от 24.06.2021 № 407/пр, 408/пр, от 14.10.2021 № 745/пр, 746/пр), от 20.12.2021 № 961/пр, 962/пр
Реквизиты письма Минстроя России об индексах изменения сметной стоимости строительства, включаемые в федеральный реестр сметных нормативов и размещаемые в федеральной государственной информационной системе ценообразования в строительстве, подготовленного в соответствии пунктом 85 Методики расчета индексов изменения сметной стоимости строительства, утвержденной приказом Министерства строительства и жилищно-коммунального хозяйства Российской Федерации от 5 июня 2019 г. № 326/пр¹ | [13 empty] | Реквизиты письма Минстроя России об индексах изменения сметной стоимости строительства, включаемые в федеральный реестр сметных нормативов и размещаемые в федеральной государственной информационной системе ценообразования в строительстве, подготовленного в соответствии пунктом 85 Методики расчета индексов изменения сметной стоимости строительства, утвержденной приказом Министерства строительства и жилищно-коммунального хозяйства Российской Федерации от 5 июня 2019 г. № 326/пр¹
Реквизиты нормативного правового акта об утверждении оплаты труда, утверждаемый в соответствии с пунктом 22(1) Правилами мониторинга цен, утвержденными постановлением Правительства Российской Федерации от 23 декабря 2016 г. № 1452 | [13 empty] | Реквизиты нормативного правового акта об утверждении оплаты труда, утверждаемый в соответствии с пунктом 22(1) Правилами мониторинга цен, утвержденными постановлением Правительства Российской Федерации от 23 декабря 2016 г. № 1452
Наименование субъекта Российской Федерации | [5 empty] | 50. Московская область | [14 empty] | 50. Московская область
Наименование зоны субъекта Российской Федерации
Московская область, г. Мытищи, ул. Колонцова, стр.4Б/3 | [21 empty] | Московская область, г. Мытищи, ул. Колонцова, стр.4Б/3
(наименование стройки)
Московская область, г. Мытищи, ул. Колонцова, стр.4Б/3 | [22 empty] | Московская область, г. Мытищи, ул. Колонцова, стр.4Б/3
(наименование объекта капитального строительства)
ЛОКАЛЬНЫЙ СМЕТНЫЙ РАСЧЕТ (СМЕТА) № 01
Реконструкция высоковольтного кабеля от ПС-106 к ПС -6 кВ-26 | [23 empty] | Реконструкция высоковольтного кабеля от ПС-106 к ПС -6 кВ-26
(наименование работ и затрат)
Составлен | базисно-индексным | методом
Основание | ВОР
(проектная и (или) иная техническая документация)
Составлен(а) в текущем (базисном) уровне цен |  |  | II квартал 2024 года (01.01.2000) | [21 empty] | II квартал 2024 года (01.01.2000)
Сметная стоимость |  | 20981.1796 | (1882,34) | тыс.руб. | [13 empty] | 1882.3435
в том числе:
| строительных работ | 692.49 | (25,94) | тыс.руб. |  | Средства на оплату труда рабочих |  |  |  |  | 886.6 | (18,16) | тыс.руб.
| монтажных работ | 8801.64 | (832,76) | тыс.руб. |  | Нормативные затраты труда рабочих |  |  |  |  | 1930.36 |  | чел.час.
| оборудования | 0 | (0) | тыс.руб. |  | Нормативные затраты труда машинистов |  |  |  |  | 73.63 |  | чел.час.
| прочих затрат | 99.98 | (2,05) | тыс.руб.
№ п/п | Обоснование | Наименование работ и затрат |  |  | Единица измерения | Количество |  |  | Сметная стоимость в базисном уровне цен (в текущем уровне цен (гр. 8) для ресурсов, отсутствующих в ФРСН), руб. |  |  | Индексы | Сметная стоимость в текущем уровне цен, руб.
[6 empty] | на единицу | коэффициенты | всего с учетом коэффициентов | на единицу | коэффициенты | всего
1 | 2 | 3 |  |  | 4 | 5 | 6 | 7 | 8 | 9 | 10 | 11 | 12
Раздел 1. Реконструкция высоковольтного кабеля от ПС №106 к ПС №26, 6 кВ | [25 empty] | Раздел 1. Реконструкция высоковольтного кабеля от ПС №106 к ПС №26, 6 кВ
Монтаж кабельных конструкций | [26 empty] | Монтаж кабельных конструкций
в помещении ПС №106, 15п.м. по приямку и стенам | [26 empty] | в помещении ПС №106, 15п.м. по приямку и стенам
1 | ФЕРм08-04-750-01 | Опорные конструкции на болтовых соединениях (подвесы, консоли, профили, опоры, кронштейны и т.п.) |  |  | 4: т; 5: 0.0168; 6: 1; 7: 0.0168 | [14 empty] | Опорные конструкции на болтовых соединениях (подвесы, консоли, профили, опоры, кронштейны и т.п.)
| Приказ от 07.07.2022 № 557/пр прил.8 табл.3 п.3 | Производство ремонтно-строительных работ осуществляется на территории действующего предприятия с наличием в зоне производства работ одного или нескольких из перечисленных ниже факторов: - разветвленной сети транспортных и инженерных коммуникаций; - стесненных условий для складирования материалов; - действующего технологического оборудования ОЗП=1,15; ЭМ=1,15 к расх.; ЗПМ=1,15; ТЗ=1,15; ТЗМ=1,15 | [26 empty] | Производство ремонтно-строительных работ осуществляется на территории действующего предприятия с наличием в зоне производства работ одного или нескольких из перечисленных ниже факторов: - разветвленной сети транспортных и инженерных коммуникаций; - стесненных условий для складирования материалов; - действующего технологического оборудования ОЗП=1,15; ЭМ=1,15 к расх.; ЗПМ=1,15; ТЗ=1,15; ТЗМ=1,15
| 1 | ОТ |  |  | 8: 2089.16; 9: 1.15; 10: 40.36; 11: 48.81; 12: 1969.97 | [16 empty] | ОТ
| 2 | ЭМ |  |  | 8: 236.87; 9: 1.15; 10: 4.58; 11: 14.38; 12: 65.86 | [16 empty] | ЭМ
| 3 | в т.ч. ОТм |  |  | 8: 9; 9: 1.15; 10: 0.17; 11: 48.81; 12: 8.3 | [16 empty] | в т.ч. ОТм
| 4 | М |  |  | 8: 2732.35; 10: 45.9; 11: 8.92; 12: 409.43 | [16 empty] | М
|  | ЗТ |  |  | 4: чел.-ч; 5: 219.68; 6: 1.15; 7: 4.2442 | [17 empty] | ЗТ
|  | ЗТм |  |  | 4: чел.-ч; 5: 0.71; 6: 1.15; 7: 0.013717 | [17 empty] | ЗТм
|  | Итого по расценке |  |  | 8: 5058.38; 10: 90.84; 12: 2445.26 | [18 empty] | Итого по расценке
|  | ФОТ |  |  | 10: 40.53; 12: 1978.27 | [17 empty] | ФОТ
| Пр/812-049.1-1 | НР Электротехнические установки на атомных электростанциях |  |  | 4: %; 5: 126; 7: 126; 10: 51.07; 12: 2492.62 | [17 empty] | НР Электротехнические установки на атомных электростанциях
| Пр/774-049.1 | СП Электротехнические установки на атомных электростанциях |  |  | 4: %; 5: 68; 7: 68; 10: 27.56; 12: 1345.22 | [17 empty] | СП Электротехнические установки на атомных электростанциях
|  | Всего по позиции |  |  | 10: 169.47; 12: 6283.1 | [19 empty] | Всего по позиции
2 | ООО "ТПК АЙЭМ" Счет №М1-00421 от 22.08.24 г. п.2 | Консоль настенная средняя 400х2,5 цинк |  |  | шт | 16 | 1 | 16 | 54.12 | 1.0424 | 902.6 | 8.92 | 8051.19 | [14 empty] | Консоль настенная средняя 400х2,5 цинк
|  | Цена=579,32/1,2/8,92 | [31 empty] | Цена=579,32/1,2/8,92
|  | Транспортные МАТ=1,03 к расх. | [26 empty] | Транспортные МАТ=1,03 к расх.
|  | ЗГСР МАТ=1,012 к расх. | [26 empty] | ЗГСР МАТ=1,012 к расх.
|  | Всего по позиции |  |  | 10: 902.6; 12: 8051.19 | [19 empty] | Всего по позиции
3 | ФЕР09-04-006-02 | Монтаж ограждающих конструкций стен: из профилированного листа при высоте здания до 30 м. Демонтаж |  |  | 4: 100 м2; 5: 1.14; 6: 1; 7: 1.14 | [14 empty] | Монтаж ограждающих конструкций стен: из профилированного листа при высоте здания до 30 м. Демонтаж
| Приказ от 14.07.2022 № 571/пр п.83 табл.2 | Демонтаж (разборка) металлических, металлокомпозитных, композитных конструкций ОЗП=0,7; ЭМ=0,7 к расх.; ЗПМ=0,7; МАТ=0 к расх.; ТЗ=0,7; ТЗМ=0,7 | [26 empty] | Демонтаж (разборка) металлических, металлокомпозитных, композитных конструкций ОЗП=0,7; ЭМ=0,7 к расх.; ЗПМ=0,7; МАТ=0 к расх.; ТЗ=0,7; ТЗМ=0,7
| Приказ от 07.07.2022 № 557/пр прил.8 табл.3 п.3 | Производство ремонтно-строительных работ осуществляется на территории действующего предприятия с наличием в зоне производства работ одного или нескольких из перечисленных ниже факторов: - разветвленной сети транспортных и инженерных коммуникаций; - стесненных условий для складирования материалов; - действующего технологического оборудования ОЗП=1,15; ЭМ=1,15 к расх.; ЗПМ=1,15; ТЗ=1,15; ТЗМ=1,15 | [26 empty] | Производство ремонтно-строительных работ осуществляется на территории действующего предприятия с наличием в зоне производства работ одного или нескольких из перечисленных ниже факторов: - разветвленной сети транспортных и инженерных коммуникаций; - стесненных условий для складирования материалов; - действующего технологического оборудования ОЗП=1,15; ЭМ=1,15 к расх.; ЗПМ=1,15; ТЗ=1,15; ТЗМ=1,15
| 1 | ОТ |  |  | 8: 852.58; 9: 0.805; 10: 782.41; 11: 48.81; 12: 38189.43 | [16 empty] | ОТ
| 2 | ЭМ |  |  | 8: 2390.59; 9: 0.805; 10: 2193.84; 11: 14.38; 12: 31547.42 | [16 empty] | ЭМ
| 3 | в т.ч. ОТм |  |  | 8: 229.05; 9: 0.805; 10: 210.2; 11: 48.81; 12: 10259.86 | [16 empty] | в т.ч. ОТм
| 4 | М |  |  | 8: 300.84; 9: 0; 10: 0; 11: 8.92 | [16 empty] | М
|  | ЗТ |  |  | 4: чел.-ч; 5: 94; 6: 0.805; 7: 86.2638 | [17 empty] | ЗТ
|  | ЗТм |  |  | 4: чел.-ч; 5: 16.9; 6: 0.805; 7: 15.5091 | [17 empty] | ЗТм
|  | Итого по расценке |  |  | 8: 3544.01; 10: 2976.25; 12: 69736.85 | [18 empty] | Итого по расценке
|  | ФОТ |  |  | 10: 992.61; 12: 48449.29 | [17 empty] | ФОТ
| Приказ № 812/пр от 21.12.2020 Прил. п.9 | НР Строительные металлические конструкции |  |  | 4: %; 5: 93; 7: 93; 10: 923.13; 12: 45057.84 | [17 empty] | НР Строительные металлические конструкции
| Приказ № 774/пр от 11.12.2020 Прил. п.9, Приказ № 774/пр от 11.12.2020 п.16 | СП Строительные металлические конструкции |  |  | % | 62 | 0.85 | 52.7 |  |  | 523.11 |  | 25532.78 | [17 empty] | СП Строительные металлические конструкции
|  | Всего по позиции |  |  | 10: 4422.49; 12: 140327.47 | [19 empty] | Всего по позиции
4 | ФЕРм08-04-750-01 | Опорные конструкции на болтовых соединениях (подвесы, консоли, профили, опоры, кронштейны и т.п.) |  |  | 4: т; 5: 0.05355; 6: 1; 7: 0.05355 | [14 empty] | Опорные конструкции на болтовых соединениях (подвесы, консоли, профили, опоры, кронштейны и т.п.)
| Приказ от 07.07.2022 № 557/пр прил.8 табл.3 п.3 | Производство ремонтно-строительных работ осуществляется на территории действующего предприятия с наличием в зоне производства работ одного или нескольких из перечисленных ниже факторов: - разветвленной сети транспортных и инженерных коммуникаций; - стесненных условий для складирования материалов; - действующего технологического оборудования ОЗП=1,15; ЭМ=1,15 к расх.; ЗПМ=1,15; ТЗ=1,15; ТЗМ=1,15 | [26 empty] | Производство ремонтно-строительных работ осуществляется на территории действующего предприятия с наличием в зоне производства работ одного или нескольких из перечисленных ниже факторов: - разветвленной сети транспортных и инженерных коммуникаций; - стесненных условий для складирования материалов; - действующего технологического оборудования ОЗП=1,15; ЭМ=1,15 к расх.; ЗПМ=1,15; ТЗ=1,15; ТЗМ=1,15
| 1 | ОТ |  |  | 8: 2089.16; 9: 1.15; 10: 128.66; 11: 48.81; 12: 6279.89 | [16 empty] | ОТ
| 2 | ЭМ |  |  | 8: 236.87; 9: 1.15; 10: 14.59; 11: 14.38; 12: 209.8 | [16 empty] | ЭМ
| 3 | в т.ч. ОТм |  |  | 8: 9; 9: 1.15; 10: 0.55; 11: 48.81; 12: 26.85 | [16 empty] | в т.ч. ОТм
| 4 | М |  |  | 8: 2732.35; 10: 146.32; 11: 8.92; 12: 1305.17 | [16 empty] | М
|  | ЗТ |  |  | 4: чел.-ч; 5: 219.68; 6: 1.15; 7: 13.5284 | [17 empty] | ЗТ
|  | ЗТм |  |  | 4: чел.-ч; 5: 0.71; 6: 1.15; 7: 0.043724 | [17 empty] | ЗТм
|  | Итого по расценке |  |  | 8: 5058.38; 10: 289.57; 12: 7794.86 | [18 empty] | Итого по расценке
|  | ФОТ |  |  | 10: 129.21; 12: 6306.74 | [17 empty] | ФОТ
| Пр/812-049.1-1 | НР Электротехнические установки на атомных электростанциях |  |  | 4: %; 5: 126; 7: 126; 10: 162.8; 12: 7946.49 | [17 empty] | НР Электротехнические установки на атомных электростанциях
| Пр/774-049.1 | СП Электротехнические установки на атомных электростанциях |  |  | 4: %; 5: 68; 7: 68; 10: 87.86; 12: 4288.58 | [17 empty] | СП Электротехнические установки на атомных электростанциях
|  | Всего по позиции |  |  | 10: 540.23; 12: 20029.93 | [19 empty] | Всего по позиции
5 | ООО "ТПК АЙЭМ" Счет №М1-00421 от 22.08.24 г. п.2 | Консоль настенная средняя 400х2,5 цинк |  |  | шт | 51 | 1 | 51 | 54.12 | 1.0424 | 2877.04 | 8.92 | 25663.2 | [14 empty] | Консоль настенная средняя 400х2,5 цинк
|  | Цена=579,32/1,2/8,92 | [31 empty] | Цена=579,32/1,2/8,92
|  | Транспортные МАТ=1,03 к расх. | [26 empty] | Транспортные МАТ=1,03 к расх.
|  | ЗГСР МАТ=1,012 к расх. | [26 empty] | ЗГСР МАТ=1,012 к расх.
|  | Всего по позиции |  |  | 10: 2877.04; 12: 25663.2 | [19 empty] | Всего по позиции
6 | ФЕР09-04-006-02 | Монтаж ограждающих конструкций стен: из профилированного листа при высоте здания до 30 м (Ранее демонтированного) |  |  | 4: 100 м2; 5: 1.14; 6: 1; 7: 1.14 | [14 empty] | Монтаж ограждающих конструкций стен: из профилированного листа при высоте здания до 30 м (Ранее демонтированного)
| Приказ от 07.07.2022 № 557/пр прил.8 табл.3 п.3 | Производство ремонтно-строительных работ осуществляется на территории действующего предприятия с наличием в зоне производства работ одного или нескольких из перечисленных ниже факторов: - разветвленной сети транспортных и инженерных коммуникаций; - стесненных условий для складирования материалов; - действующего технологического оборудования ОЗП=1,15; ЭМ=1,15 к расх.; ЗПМ=1,15; ТЗ=1,15; ТЗМ=1,15 | [26 empty] | Производство ремонтно-строительных работ осуществляется на территории действующего предприятия с наличием в зоне производства работ одного или нескольких из перечисленных ниже факторов: - разветвленной сети транспортных и инженерных коммуникаций; - стесненных условий для складирования материалов; - действующего технологического оборудования ОЗП=1,15; ЭМ=1,15 к расх.; ЗПМ=1,15; ТЗ=1,15; ТЗМ=1,15
| 1 | ОТ |  |  | 8: 852.58; 9: 1.15; 10: 1117.73; 11: 48.81; 12: 54556.4 | [16 empty] | ОТ
| 2 | ЭМ |  |  | 8: 2390.59; 9: 1.15; 10: 3134.06; 11: 14.38; 12: 45067.78 | [16 empty] | ЭМ
| 3 | в т.ч. ОТм |  |  | 8: 229.05; 9: 1.15; 10: 300.28; 11: 48.81; 12: 14656.67 | [16 empty] | в т.ч. ОТм
| 4 | М |  |  | 8: 300.84; 10: 342.96; 11: 8.92; 12: 3059.2 | [16 empty] | М
|  | ЗТ |  |  | 4: чел.-ч; 5: 94; 6: 1.15; 7: 123.234 | [17 empty] | ЗТ
|  | ЗТм |  |  | 4: чел.-ч; 5: 16.9; 6: 1.15; 7: 22.1559 | [17 empty] | ЗТм
|  | Итого по расценке |  |  | 8: 3544.01; 10: 4594.75; 12: 102683.38 | [18 empty] | Итого по расценке
|  | ФОТ |  |  | 10: 1418.01; 12: 69213.07 | [17 empty] | ФОТ
| Приказ № 812/пр от 21.12.2020 Прил. п.9 | НР Строительные металлические конструкции |  |  | 4: %; 5: 93; 7: 93; 10: 1318.75; 12: 64368.16 | [17 empty] | НР Строительные металлические конструкции
| Приказ № 774/пр от 11.12.2020 Прил. п.9, Приказ № 774/пр от 11.12.2020 п.16 | СП Строительные металлические конструкции |  |  | % | 62 | 0.85 | 52.7 |  |  | 747.29 |  | 36475.29 | [17 empty] | СП Строительные металлические конструкции
|  | Всего по позиции |  |  | 10: 6660.79; 12: 203526.83 | [19 empty] | Всего по позиции
7 | ФЕРм08-04-750-01 | Опорные конструкции на болтовых соединениях (подвесы, консоли, профили, опоры, кронштейны и т.п.) |  |  | 4: т; 5: 0.02835; 6: 1; 7: 0.02835 | [14 empty] | Опорные конструкции на болтовых соединениях (подвесы, консоли, профили, опоры, кронштейны и т.п.)
| Приказ от 07.07.2022 № 557/пр прил.8 табл.3 п.3 | Производство ремонтно-строительных работ осуществляется на территории действующего предприятия с наличием в зоне производства работ одного или нескольких из перечисленных ниже факторов: - разветвленной сети транспортных и инженерных коммуникаций; - стесненных условий для складирования материалов; - действующего технологического оборудования ОЗП=1,15; ЭМ=1,15 к расх.; ЗПМ=1,15; ТЗ=1,15; ТЗМ=1,15 | [26 empty] | Производство ремонтно-строительных работ осуществляется на территории действующего предприятия с наличием в зоне производства работ одного или нескольких из перечисленных ниже факторов: - разветвленной сети транспортных и инженерных коммуникаций; - стесненных условий для складирования материалов; - действующего технологического оборудования ОЗП=1,15; ЭМ=1,15 к расх.; ЗПМ=1,15; ТЗ=1,15; ТЗМ=1,15
| 1 | ОТ |  |  | 8: 2089.16; 9: 1.15; 10: 68.11; 11: 48.81; 12: 3324.45 | [16 empty] | ОТ
| 2 | ЭМ |  |  | 8: 236.87; 9: 1.15; 10: 7.72; 11: 14.38; 12: 111.01 | [16 empty] | ЭМ
| 3 | в т.ч. ОТм |  |  | 8: 9; 9: 1.15; 10: 0.29; 11: 48.81; 12: 14.15 | [16 empty] | в т.ч. ОТм
| 4 | М |  |  | 8: 2732.35; 10: 77.46; 11: 8.92; 12: 690.94 | [16 empty] | М
|  | ЗТ |  |  | 4: чел.-ч; 5: 219.68; 6: 1.15; 7: 7.1621 | [17 empty] | ЗТ
|  | ЗТм |  |  | 4: чел.-ч; 5: 0.71; 6: 1.15; 7: 0.023148 | [17 empty] | ЗТм
|  | Итого по расценке |  |  | 8: 5058.38; 10: 153.29; 12: 4126.4 | [18 empty] | Итого по расценке
|  | ФОТ |  |  | 10: 68.4; 12: 3338.6 | [17 empty] | ФОТ
| Пр/812-049.1-1 | НР Электротехнические установки на атомных электростанциях |  |  | 4: %; 5: 126; 7: 126; 10: 86.18; 12: 4206.64 | [17 empty] | НР Электротехнические установки на атомных электростанциях
| Пр/774-049.1 | СП Электротехнические установки на атомных электростанциях |  |  | 4: %; 5: 68; 7: 68; 10: 46.51; 12: 2270.25 | [17 empty] | СП Электротехнические установки на атомных электростанциях
|  | Всего по позиции |  |  | 10: 285.98; 12: 10603.29 | [19 empty] | Всего по позиции
8 | ООО "ТПК АЙЭМ" Счет №М1-00421 от 22.08.24 г. п.2 | Консоль настенная средняя 400х2,5 цинк |  |  | шт | 27 | 1 | 27 | 54.12 | 1.0424 | 1523.14 | 8.92 | 13586.41 | [14 empty] | Консоль настенная средняя 400х2,5 цинк
|  | Цена=579,32/1,2/8,92 | [31 empty] | Цена=579,32/1,2/8,92
|  | Транспортные МАТ=1,03 к расх. | [26 empty] | Транспортные МАТ=1,03 к расх.
|  | ЗГСР МАТ=1,012 к расх. | [26 empty] | ЗГСР МАТ=1,012 к расх.
|  | Всего по позиции |  |  | 10: 1523.14; 12: 13586.41 | [19 empty] | Всего по позиции
9 | ФЕРм08-02-396-06 | Короб металлический по стенам и потолкам, длина: 3 м |  |  | 4: 100 м; 5: 0.54; 6: 1; 7: 0.54 | [14 empty] | Короб металлический по стенам и потолкам, длина: 3 м
| Приказ от 07.07.2022 № 557/пр прил.8 табл.3 п.3 | Производство ремонтно-строительных работ осуществляется на территории действующего предприятия с наличием в зоне производства работ одного или нескольких из перечисленных ниже факторов: - разветвленной сети транспортных и инженерных коммуникаций; - стесненных условий для складирования материалов; - действующего технологического оборудования ОЗП=1,15; ЭМ=1,15 к расх.; ЗПМ=1,15; ТЗ=1,15; ТЗМ=1,15 | [26 empty] | Производство ремонтно-строительных работ осуществляется на территории действующего предприятия с наличием в зоне производства работ одного или нескольких из перечисленных ниже факторов: - разветвленной сети транспортных и инженерных коммуникаций; - стесненных условий для складирования материалов; - действующего технологического оборудования ОЗП=1,15; ЭМ=1,15 к расх.; ЗПМ=1,15; ТЗ=1,15; ТЗМ=1,15
| 1 | ОТ |  |  | 8: 221.09; 9: 1.15; 10: 137.3; 11: 48.81; 12: 6701.61 | [16 empty] | ОТ
| 2 | ЭМ |  |  | 8: 32.12; 9: 1.15; 10: 19.95; 11: 14.38; 12: 286.88 | [16 empty] | ЭМ
| 3 | в т.ч. ОТм |  |  | 8: 2.51; 9: 1.15; 10: 1.56; 11: 48.81; 12: 76.14 | [16 empty] | в т.ч. ОТм
| 4 | М |  |  | 8: 111.92; 10: 60.44; 11: 8.92; 12: 539.12 | [16 empty] | М
|  | ЗТ |  |  | 4: чел.-ч; 5: 23.52; 6: 1.15; 7: 14.6059 | [17 empty] | ЗТ
|  | ЗТм |  |  | 4: чел.-ч; 5: 0.2; 6: 1.15; 7: 0.1242 | [17 empty] | ЗТм
|  | Итого по расценке |  |  | 8: 365.13; 10: 217.69; 12: 7527.61 | [18 empty] | Итого по расценке
|  | ФОТ |  |  | 10: 138.86; 12: 6777.75 | [17 empty] | ФОТ
| Приказ № 812/пр от 21.12.2020 Прил. п.49.3 | НР Электротехнические установки на других объектах |  |  | 4: %; 5: 97; 7: 97; 10: 134.69; 12: 6574.42 | [17 empty] | НР Электротехнические установки на других объектах
| Приказ № 774/пр от 11.12.2020 Прил. п.49.3 | СП Электротехнические установки на других объектах |  |  | 4: %; 5: 51; 7: 51; 10: 70.82; 12: 3456.65 | [17 empty] | СП Электротехнические установки на других объектах
|  | Всего по позиции |  |  | 10: 423.2; 12: 17558.68 | [19 empty] | Всего по позиции
10 | ООО "Все инструменты.ру" Счет №2408-286218-99348 от 02.08.24 г. п.6 | Лоток перфорированный 400х100х1,0 L= 3000 цинк |  |  | шт | 18 | 1 | 18 | 1419 | 1.0424 | 26623.96 | 8.92 | 237485.72 | [14 empty] | Лоток перфорированный 400х100х1,0 L= 3000 цинк
|  | Цена=15189/1,2/8,92 | [31 empty] | Цена=15189/1,2/8,92
|  | Транспортные МАТ=1,03 к расх. | [26 empty] | Транспортные МАТ=1,03 к расх.
|  | ЗГСР МАТ=1,012 к расх. | [26 empty] | ЗГСР МАТ=1,012 к расх.
|  | Всего по позиции |  |  | 10: 26623.96; 12: 237485.72 | [19 empty] | Всего по позиции
11 | ООО "Все инструменты.ру" Счет №2408-286218-99348 от 02.08.24 г. п.5 | Крышка лотка универсальная 400х0,7 L= 3000 цинк |  |  | шт | 18 | 1 | 18 | 302.04 | 1.0424 | 5667.02 | 8.92 | 50549.82 | [14 empty] | Крышка лотка универсальная 400х0,7 L= 3000 цинк
|  | Цена=3233/1,2/8,92 | [31 empty] | Цена=3233/1,2/8,92
|  | Транспортные МАТ=1,03 к расх. | [26 empty] | Транспортные МАТ=1,03 к расх.
|  | ЗГСР МАТ=1,012 к расх. | [26 empty] | ЗГСР МАТ=1,012 к расх.
|  | Всего по позиции |  |  | 10: 5667.02; 12: 50549.82 | [19 empty] | Всего по позиции
12 | ФЕР46-03-014-51 | Сверление горизонтальных отверстий в железобетонных конструкциях стен перфоратором глубиной 200 мм диаметром: свыше 50 мм до 55 мм |  |  | 4: 100 отверстий; 5: 0.04; 6: 1; 7: 0.04 | [14 empty] | Сверление горизонтальных отверстий в железобетонных конструкциях стен перфоратором глубиной 200 мм диаметром: свыше 50 мм до 55 мм
| Приказ от 07.07.2022 № 557/пр прил.8 табл.3 п.3 | Производство ремонтно-строительных работ осуществляется на территории действующего предприятия с наличием в зоне производства работ одного или нескольких из перечисленных ниже факторов: - разветвленной сети транспортных и инженерных коммуникаций; - стесненных условий для складирования материалов; - действующего технологического оборудования ОЗП=1,15; ЭМ=1,15 к расх.; ЗПМ=1,15; ТЗ=1,15; ТЗМ=1,15 | [26 empty] | Производство ремонтно-строительных работ осуществляется на территории действующего предприятия с наличием в зоне производства работ одного или нескольких из перечисленных ниже факторов: - разветвленной сети транспортных и инженерных коммуникаций; - стесненных условий для складирования материалов; - действующего технологического оборудования ОЗП=1,15; ЭМ=1,15 к расх.; ЗПМ=1,15; ТЗ=1,15; ТЗМ=1,15
| 1 | ОТ |  |  | 8: 221.35; 9: 1.15; 10: 10.18; 11: 48.81; 12: 496.89 | [16 empty] | ОТ
|  | ЗТ |  |  | 4: чел.-ч; 5: 25.95; 6: 1.15; 7: 1.1937 | [17 empty] | ЗТ
|  | Итого по расценке |  |  | 8: 221.35; 10: 10.18; 12: 496.89 | [18 empty] | Итого по расценке
|  | ФОТ |  |  | 10: 10.18; 12: 496.89 | [17 empty] | ФОТ
| Пр/812-040.1-1 | НР Работы по реконструкции зданий и сооружений: усиление и замена существующих конструкций, возведение отдельных конструктивных элементов |  |  | 4: %; 5: 103; 7: 103; 10: 10.49; 12: 511.8 | [17 empty] | НР Работы по реконструкции зданий и сооружений: усиление и замена существующих конструкций, возведение отдельных конструктивных элементов
| Пр/774-040.1 | СП Работы по реконструкции зданий и сооружений: усиление и замена существующих конструкций, возведение отдельных конструктивных элементов |  |  | 4: %; 5: 59; 7: 59; 10: 6.01; 12: 293.17 | [17 empty] | СП Работы по реконструкции зданий и сооружений: усиление и замена существующих конструкций, возведение отдельных конструктивных элементов
|  | Всего по позиции |  |  | 10: 26.68; 12: 1301.86 | [19 empty] | Всего по позиции
13 | ФЕР46-03-014-64 | На каждые 10 мм изменения глубины сверления добавлять или исключать: к расценке 46-03-014-51 (до глубины 400 мм.) |  |  | 4: 100 отверстий; 5: 0.04; 6: 1; 7: 0.04 | [14 empty] | На каждые 10 мм изменения глубины сверления добавлять или исключать: к расценке 46-03-014-51 (до глубины 400 мм.)
|  | 400-200=200/10=20 ПЗ=20 (ОЗП=20; ЭМ=20 к расх.; ЗПМ=20; МАТ=20 к расх.; ТЗ=20; ТЗМ=20) | [26 empty] | 400-200=200/10=20 ПЗ=20 (ОЗП=20; ЭМ=20 к расх.; ЗПМ=20; МАТ=20 к расх.; ТЗ=20; ТЗМ=20)
| Приказ от 07.07.2022 № 557/пр прил.8 табл.3 п.3 | Производство ремонтно-строительных работ осуществляется на территории действующего предприятия с наличием в зоне производства работ одного или нескольких из перечисленных ниже факторов: - разветвленной сети транспортных и инженерных коммуникаций; - стесненных условий для складирования материалов; - действующего технологического оборудования ОЗП=1,15; ЭМ=1,15 к расх.; ЗПМ=1,15; ТЗ=1,15; ТЗМ=1,15 | [26 empty] | Производство ремонтно-строительных работ осуществляется на территории действующего предприятия с наличием в зоне производства работ одного или нескольких из перечисленных ниже факторов: - разветвленной сети транспортных и инженерных коммуникаций; - стесненных условий для складирования материалов; - действующего технологического оборудования ОЗП=1,15; ЭМ=1,15 к расх.; ЗПМ=1,15; ТЗ=1,15; ТЗМ=1,15
| 1 | ОТ |  |  | 8: 10.07; 9: 23; 10: 9.26; 11: 48.81; 12: 451.98 | [16 empty] | ОТ
|  | ЗТ |  |  | 4: чел.-ч; 5: 1.18; 6: 23; 7: 1.0856 | [17 empty] | ЗТ
|  | Итого по расценке |  |  | 8: 10.07; 10: 9.26; 12: 451.98 | [18 empty] | Итого по расценке
|  | ФОТ |  |  | 10: 9.26; 12: 451.98 | [17 empty] | ФОТ
| Пр/812-040.1-1 | НР Работы по реконструкции зданий и сооружений: усиление и замена существующих конструкций, возведение отдельных конструктивных элементов |  |  | 4: %; 5: 103; 7: 103; 10: 9.54; 12: 465.54 | [17 empty] | НР Работы по реконструкции зданий и сооружений: усиление и замена существующих конструкций, возведение отдельных конструктивных элементов
| Пр/774-040.1 | СП Работы по реконструкции зданий и сооружений: усиление и замена существующих конструкций, возведение отдельных конструктивных элементов |  |  | 4: %; 5: 59; 7: 59; 10: 5.46; 12: 266.67 | [17 empty] | СП Работы по реконструкции зданий и сооружений: усиление и замена существующих конструкций, возведение отдельных конструктивных элементов
|  | Всего по позиции |  |  | 10: 24.26; 12: 1184.19 | [19 empty] | Всего по позиции
14 | ФССЦ-01.7.17.09-0074 | Сверло кольцевое алмазное, диаметр 110 мм |  |  | шт | 1 | 1 | 1 | 2632.8 |  | 2632.8 | 8.92 | 23484.58 | [14 empty] | Сверло кольцевое алмазное, диаметр 110 мм
|  | Всего по позиции |  |  | 10: 2632.8; 12: 23484.58 | [19 empty] | Всего по позиции
15 | ФЕР16-04-001-02 | Прокладка трубопроводов канализации из полиэтиленовых труб высокой плотности диаметром: 110 мм (Прим. установка футляров в перекрытии из трубы полиэтиленовой ПЭ110х6,6 мм.) |  |  | 4: 100 м; 5: 0.008; 6: 1; 7: 0.008 | [14 empty] | Прокладка трубопроводов канализации из полиэтиленовых труб высокой плотности диаметром: 110 мм (Прим. установка футляров в перекрытии из трубы полиэтиленовой ПЭ110х6,6 мм.)
| Приказ от 07.07.2022 № 557/пр прил.8 табл.3 п.3 | Производство ремонтно-строительных работ осуществляется на территории действующего предприятия с наличием в зоне производства работ одного или нескольких из перечисленных ниже факторов: - разветвленной сети транспортных и инженерных коммуникаций; - стесненных условий для складирования материалов; - действующего технологического оборудования ОЗП=1,15; ЭМ=1,15 к расх.; ЗПМ=1,15; ТЗ=1,15; ТЗМ=1,15 | [26 empty] | Производство ремонтно-строительных работ осуществляется на территории действующего предприятия с наличием в зоне производства работ одного или нескольких из перечисленных ниже факторов: - разветвленной сети транспортных и инженерных коммуникаций; - стесненных условий для складирования материалов; - действующего технологического оборудования ОЗП=1,15; ЭМ=1,15 к расх.; ЗПМ=1,15; ТЗ=1,15; ТЗМ=1,15
| 1 | ОТ |  |  | 8: 555.52; 9: 1.15; 10: 5.11; 11: 48.81; 12: 249.42 | [16 empty] | ОТ
| 2 | ЭМ |  |  | 8: 6.21; 9: 1.15; 10: 0.06; 11: 14.38; 12: 0.86 | [16 empty] | ЭМ
| 3 | в т.ч. ОТм |  |  | 8: 0.91; 9: 1.15; 10: 0.01; 11: 48.81; 12: 0.49 | [16 empty] | в т.ч. ОТм
| 4 | М |  |  | 8: 140.92; 10: 1.13; 11: 8.92; 12: 10.08 | [16 empty] | М
|  | ЗТ |  |  | 4: чел.-ч; 5: 56; 6: 1.15; 7: 0.5152 | [17 empty] | ЗТ
|  | ЗТм |  |  | 4: чел.-ч; 5: 0.07; 6: 1.15; 7: 0.000644 | [17 empty] | ЗТм
|  | Итого по расценке |  |  | 8: 702.65; 10: 6.3; 12: 260.36 | [18 empty] | Итого по расценке
|  | ФОТ |  |  | 10: 5.12; 12: 249.91 | [17 empty] | ФОТ
| Приказ № 812/пр от 21.12.2020 Прил. п.16 | НР Сантехнические работы - внутренние (трубопроводы, водопровод, канализация, отопление, газоснабжение, вентиляция и кондиционирование воздуха) |  |  | 4: %; 5: 121; 7: 121; 10: 6.2; 12: 302.39 | [17 empty] | НР Сантехнические работы - внутренние (трубопроводы, водопровод, канализация, отопление, газоснабжение, вентиляция и кондиционирование воздуха)
| Приказ № 774/пр от 11.12.2020 Прил. п.16, Приказ № 774/пр от 11.12.2020 п.16 | СП Сантехнические работы - внутренние (трубопроводы, водопровод, канализация, отопление, газоснабжение, вентиляция и кондиционирование воздуха) |  |  | % | 72 | 0.85 | 61.2 |  |  | 3.13 |  | 152.94 | [17 empty] | СП Сантехнические работы - внутренние (трубопроводы, водопровод, канализация, отопление, газоснабжение, вентиляция и кондиционирование воздуха)
|  | Всего по позиции |  |  | 10: 15.63; 12: 715.69 | [19 empty] | Всего по позиции
16 | ФССЦ-24.3.03.13-0272 | Трубы полиэтиленовые ПЭ100, SDR11, диаметр 110 мм |  |  | м | 0.7984 | 1 | 0.7984 | 182.5 |  | 145.71 | 8.92 | 1299.73 | [14 empty] | Трубы полиэтиленовые ПЭ100, SDR11, диаметр 110 мм
|  | Всего по позиции |  |  | 10: 145.71; 12: 1299.73 | [19 empty] | Всего по позиции
17 | ФЕРм08-02-395-01 | Лоток металлический штампованный по установленным конструкциям, ширина лотка: до 200 мм |  |  | 4: т; 5: 0.026033; 6: 1; 7: 0.026033 | [14 empty] | Лоток металлический штампованный по установленным конструкциям, ширина лотка: до 200 мм
| Приказ от 07.07.2022 № 557/пр прил.8 табл.3 п.3 | Производство ремонтно-строительных работ осуществляется на территории действующего предприятия с наличием в зоне производства работ одного или нескольких из перечисленных ниже факторов: - разветвленной сети транспортных и инженерных коммуникаций; - стесненных условий для складирования материалов; - действующего технологического оборудования ОЗП=1,15; ЭМ=1,15 к расх.; ЗПМ=1,15; ТЗ=1,15; ТЗМ=1,15 | [26 empty] | Производство ремонтно-строительных работ осуществляется на территории действующего предприятия с наличием в зоне производства работ одного или нескольких из перечисленных ниже факторов: - разветвленной сети транспортных и инженерных коммуникаций; - стесненных условий для складирования материалов; - действующего технологического оборудования ОЗП=1,15; ЭМ=1,15 к расх.; ЗПМ=1,15; ТЗ=1,15; ТЗМ=1,15
| 1 | ОТ |  |  | 8: 507.6; 9: 1.15; 10: 15.2; 11: 48.81; 12: 741.91 | [16 empty] | ОТ
| 2 | ЭМ |  |  | 8: 311.28; 9: 1.15; 10: 9.32; 11: 14.38; 12: 134.02 | [16 empty] | ЭМ
| 3 | в т.ч. ОТм |  |  | 8: 31.38; 9: 1.15; 10: 0.94; 11: 48.81; 12: 45.88 | [16 empty] | в т.ч. ОТм
| 4 | М |  |  | 8: 68.63; 10: 1.79; 11: 8.92; 12: 15.97 | [16 empty] | М
|  | ЗТ |  |  | 4: чел.-ч; 5: 54; 6: 1.15; 7: 1.6167 | [17 empty] | ЗТ
|  | ЗТм |  |  | 4: чел.-ч; 5: 2.5; 6: 1.15; 7: 0.074846 | [17 empty] | ЗТм
|  | Итого по расценке |  |  | 8: 887.51; 10: 26.31; 12: 891.9 | [18 empty] | Итого по расценке
|  | ФОТ |  |  | 10: 16.14; 12: 787.79 | [17 empty] | ФОТ
| Приказ № 812/пр от 21.12.2020 Прил. п.49.3 | НР Электротехнические установки на других объектах |  |  | 4: %; 5: 97; 7: 97; 10: 15.66; 12: 764.16 | [17 empty] | НР Электротехнические установки на других объектах
| Приказ № 774/пр от 11.12.2020 Прил. п.49.3 | СП Электротехнические установки на других объектах |  |  | 4: %; 5: 51; 7: 51; 10: 8.23; 12: 401.77 | [17 empty] | СП Электротехнические установки на других объектах
|  | Всего по позиции |  |  | 10: 50.2; 12: 2057.83 | [19 empty] | Всего по позиции
18 | ООО "Всеинструменты.ру" Счет №2408-286218-99348 от 22.08.24 г. п.1 | Лоток лестничный 200х100х1,2 L= 3000 цинк |  |  | шт | 3.3 | 1 | 3.3 | 414.24 | 1.0424 | 1424.9 | 8.92 | 12710.11 | [14 empty] | Лоток лестничный 200х100х1,2 L= 3000 цинк
|  | Цена=4434/1,2/8,92 | [31 empty] | Цена=4434/1,2/8,92
|  | Транспортные МАТ=1,03 к расх. | [26 empty] | Транспортные МАТ=1,03 к расх.
|  | ЗГСР МАТ=1,012 к расх. | [26 empty] | ЗГСР МАТ=1,012 к расх.
|  | Всего по позиции |  |  | 10: 1424.9; 12: 12710.11 | [19 empty] | Всего по позиции
19 | ФЕРм08-04-750-01 | Опорные конструкции на болтовых соединениях (подвесы, консоли, профили, опоры, кронштейны и т.п.) |  |  | 4: т; 5: 0.02205; 6: 1; 7: 0.02205 | [14 empty] | Опорные конструкции на болтовых соединениях (подвесы, консоли, профили, опоры, кронштейны и т.п.)
| Приказ от 07.07.2022 № 557/пр прил.8 табл.3 п.3 | Производство ремонтно-строительных работ осуществляется на территории действующего предприятия с наличием в зоне производства работ одного или нескольких из перечисленных ниже факторов: - разветвленной сети транспортных и инженерных коммуникаций; - стесненных условий для складирования материалов; - действующего технологического оборудования ОЗП=1,15; ЭМ=1,15 к расх.; ЗПМ=1,15; ТЗ=1,15; ТЗМ=1,15 | [26 empty] | Производство ремонтно-строительных работ осуществляется на территории действующего предприятия с наличием в зоне производства работ одного или нескольких из перечисленных ниже факторов: - разветвленной сети транспортных и инженерных коммуникаций; - стесненных условий для складирования материалов; - действующего технологического оборудования ОЗП=1,15; ЭМ=1,15 к расх.; ЗПМ=1,15; ТЗ=1,15; ТЗМ=1,15
| 1 | ОТ |  |  | 8: 2089.16; 9: 1.15; 10: 52.98; 11: 48.81; 12: 2585.95 | [16 empty] | ОТ
| 2 | ЭМ |  |  | 8: 236.87; 9: 1.15; 10: 6.01; 11: 14.38; 12: 86.42 | [16 empty] | ЭМ
| 3 | в т.ч. ОТм |  |  | 8: 9; 9: 1.15; 10: 0.23; 11: 48.81; 12: 11.23 | [16 empty] | в т.ч. ОТм
| 4 | М |  |  | 8: 2732.35; 10: 60.25; 11: 8.92; 12: 537.43 | [16 empty] | М
|  | ЗТ |  |  | 4: чел.-ч; 5: 219.68; 6: 1.15; 7: 5.5705 | [17 empty] | ЗТ
|  | ЗТм |  |  | 4: чел.-ч; 5: 0.71; 6: 1.15; 7: 0.018004 | [17 empty] | ЗТм
|  | Итого по расценке |  |  | 8: 5058.38; 10: 119.24; 12: 3209.8 | [18 empty] | Итого по расценке
|  | ФОТ |  |  | 10: 53.21; 12: 2597.18 | [17 empty] | ФОТ
| Пр/812-049.1-1 | НР Электротехнические установки на атомных электростанциях |  |  | 4: %; 5: 126; 7: 126; 10: 67.04; 12: 3272.45 | [17 empty] | НР Электротехнические установки на атомных электростанциях
| Пр/774-049.1 | СП Электротехнические установки на атомных электростанциях |  |  | 4: %; 5: 68; 7: 68; 10: 36.18; 12: 1766.08 | [17 empty] | СП Электротехнические установки на атомных электростанциях
|  | Всего по позиции |  |  | 10: 222.46; 12: 8248.33 | [19 empty] | Всего по позиции
20 | ООО "ТПК АЙЭМ" Счет №М1-00421 от 22.08.24 г. п.2 | Консоль настенная средняя 400х2,5 цинк |  |  | шт | 21 | 1 | 21 | 54.12 | 1.0424 | 1184.66 | 8.92 | 10567.17 | [14 empty] | Консоль настенная средняя 400х2,5 цинк
|  | Цена=579,32/1,2/8,92 | [31 empty] | Цена=579,32/1,2/8,92
|  | Транспортные МАТ=1,03 к расх. | [26 empty] | Транспортные МАТ=1,03 к расх.
|  | ЗГСР МАТ=1,012 к расх. | [26 empty] | ЗГСР МАТ=1,012 к расх.
|  | Всего по позиции |  |  | 10: 1184.66; 12: 10567.17 | [19 empty] | Всего по позиции
Монтаж кабеля | [26 empty] | Монтаж кабеля
21 | ФЕРм08-02-163-02 | Заделка концевая с термоусаживающимися полиэтиленовыми перчатками для 3-5-жильного кабеля с бумажной изоляцией напряжением до 1 кВ, сечение одной жилы: до 120 мм2 |  |  | 4: шт; 5: 4; 6: 1; 7: 4 | [14 empty] | Заделка концевая с термоусаживающимися полиэтиленовыми перчатками для 3-5-жильного кабеля с бумажной изоляцией напряжением до 1 кВ, сечение одной жилы: до 120 мм2
| Приказ от 07.07.2022 № 557/пр прил.8 табл.3 п.3 | Производство ремонтно-строительных работ осуществляется на территории действующего предприятия с наличием в зоне производства работ одного или нескольких из перечисленных ниже факторов: - разветвленной сети транспортных и инженерных коммуникаций; - стесненных условий для складирования материалов; - действующего технологического оборудования ОЗП=1,15; ЭМ=1,15 к расх.; ЗПМ=1,15; ТЗ=1,15; ТЗМ=1,15 | [26 empty] | Производство ремонтно-строительных работ осуществляется на территории действующего предприятия с наличием в зоне производства работ одного или нескольких из перечисленных ниже факторов: - разветвленной сети транспортных и инженерных коммуникаций; - стесненных условий для складирования материалов; - действующего технологического оборудования ОЗП=1,15; ЭМ=1,15 к расх.; ЗПМ=1,15; ТЗ=1,15; ТЗМ=1,15
| 1 | ОТ |  |  | 8: 12.97; 9: 1.15; 10: 59.66; 11: 48.81; 12: 2912 | [16 empty] | ОТ
| 4 | М |  |  | 8: 4.1; 10: 16.4; 11: 8.92; 12: 146.29 | [16 empty] | М
|  | ЗТ |  |  | 4: чел.-ч; 5: 1.38; 6: 1.15; 7: 6.348 | [17 empty] | ЗТ
|  | Итого по расценке |  |  | 8: 17.07; 10: 76.06; 12: 3058.29 | [18 empty] | Итого по расценке
|  | ФОТ |  |  | 10: 59.66; 12: 2912 | [17 empty] | ФОТ
| Приказ № 812/пр от 21.12.2020 Прил. п.49.3 | НР Электротехнические установки на других объектах |  |  | 4: %; 5: 97; 7: 97; 10: 57.87; 12: 2824.64 | [17 empty] | НР Электротехнические установки на других объектах
| Приказ № 774/пр от 11.12.2020 Прил. п.49.3 | СП Электротехнические установки на других объектах |  |  | 4: %; 5: 51; 7: 51; 10: 30.43; 12: 1485.12 | [17 empty] | СП Электротехнические установки на других объектах
|  | Всего по позиции |  |  | 10: 164.36; 12: 7368.05 | [19 empty] | Всего по позиции
22 | ООО "Кабельная арматура" Счет №УТ-14277 от 23.08.24 г. п.1 | Муфта концевая КВтпН-10-70/120 |  |  | шт | 4 | 1 | 4 | 358.3 | 1.0424 | 1493.91 | 8.92 | 13325.68 | [14 empty] | Муфта концевая КВтпН-10-70/120
|  | Цена=3835,25/1,2/8,92 | [31 empty] | Цена=3835,25/1,2/8,92
|  | Транспортные МАТ=1,03 к расх. | [26 empty] | Транспортные МАТ=1,03 к расх.
|  | ЗГСР МАТ=1,012 к расх. | [26 empty] | ЗГСР МАТ=1,012 к расх.
|  | Всего по позиции |  |  | 10: 1493.91; 12: 13325.68 | [19 empty] | Всего по позиции
23 | ФЕРм08-02-147-13 | Кабель до 35 кВ по установленным конструкциям и лоткам с креплением по всей длине, масса 1 м кабеля: до 6 кг |  |  | 4: 100 м; 5: 0.3; 6: 1; 7: 0.3 | [14 empty] | Кабель до 35 кВ по установленным конструкциям и лоткам с креплением по всей длине, масса 1 м кабеля: до 6 кг
| Приказ от 07.07.2022 № 557/пр прил.8 табл.3 п.3 | Производство ремонтно-строительных работ осуществляется на территории действующего предприятия с наличием в зоне производства работ одного или нескольких из перечисленных ниже факторов: - разветвленной сети транспортных и инженерных коммуникаций; - стесненных условий для складирования материалов; - действующего технологического оборудования ОЗП=1,15; ЭМ=1,15 к расх.; ЗПМ=1,15; ТЗ=1,15; ТЗМ=1,15 | [26 empty] | Производство ремонтно-строительных работ осуществляется на территории действующего предприятия с наличием в зоне производства работ одного или нескольких из перечисленных ниже факторов: - разветвленной сети транспортных и инженерных коммуникаций; - стесненных условий для складирования материалов; - действующего технологического оборудования ОЗП=1,15; ЭМ=1,15 к расх.; ЗПМ=1,15; ТЗ=1,15; ТЗМ=1,15
| 1 | ОТ |  |  | 8: 278.99; 9: 1.15; 10: 96.25; 11: 48.81; 12: 4697.96 | [16 empty] | ОТ
| 2 | ЭМ |  |  | 8: 90.04; 9: 1.15; 10: 31.06; 11: 14.38; 12: 446.64 | [16 empty] | ЭМ
| 3 | в т.ч. ОТм |  |  | 8: 5.02; 9: 1.15; 10: 1.73; 11: 48.81; 12: 84.44 | [16 empty] | в т.ч. ОТм
| 4 | М |  |  | 8: 37.63; 10: 11.29; 11: 8.92; 12: 100.71 | [16 empty] | М
|  | ЗТ |  |  | 4: чел.-ч; 5: 29.68; 6: 1.15; 7: 10.2396 | [17 empty] | ЗТ
|  | ЗТм |  |  | 4: чел.-ч; 5: 0.4; 6: 1.15; 7: 0.138 | [17 empty] | ЗТм
|  | Итого по расценке |  |  | 8: 406.66; 10: 138.6; 12: 5245.31 | [18 empty] | Итого по расценке
|  | ФОТ |  |  | 10: 97.98; 12: 4782.4 | [17 empty] | ФОТ
| Приказ № 812/пр от 21.12.2020 Прил. п.49.3 | НР Электротехнические установки на других объектах |  |  | 4: %; 5: 97; 7: 97; 10: 95.04; 12: 4638.93 | [17 empty] | НР Электротехнические установки на других объектах
| Приказ № 774/пр от 11.12.2020 Прил. п.49.3 | СП Электротехнические установки на других объектах |  |  | 4: %; 5: 51; 7: 51; 10: 49.97; 12: 2439.02 | [17 empty] | СП Электротехнические установки на других объектах
|  | Всего по позиции |  |  | 10: 283.61; 12: 12323.26 | [19 empty] | Всего по позиции
24 | ООО "МосПромКомплект" Счет №МПК/1929 от 01.08.24 г. п.1 | Кабель АСБл-10 3х95 ож |  |  | м | 30.6 | 1 | 30.6 | 131.81 | 1.0424 | 4204.24 | 8.92 | 37501.82 | [14 empty] | Кабель АСБл-10 3х95 ож
|  | Цена=1410,85/1,2/8,92 | [31 empty] | Цена=1410,85/1,2/8,92
|  | Транспортные МАТ=1,03 к расх. | [26 empty] | Транспортные МАТ=1,03 к расх.
|  | ЗГСР МАТ=1,012 к расх. | [26 empty] | ЗГСР МАТ=1,012 к расх.
|  | Всего по позиции |  |  | 10: 4204.24; 12: 37501.82 | [19 empty] | Всего по позиции
25 | ФЕР26-02-022-01 | Огнезащитное покрытие толщиной слоя 1 мм кабелей и проводов |  |  | 4: 100 м2; 5: 0.042; 6: 1; 7: 0.042 | [14 empty] | Огнезащитное покрытие толщиной слоя 1 мм кабелей и проводов
| Приказ от 07.07.2022 № 557/пр прил.8 табл.3 п.3 | Производство ремонтно-строительных работ осуществляется на территории действующего предприятия с наличием в зоне производства работ одного или нескольких из перечисленных ниже факторов: - разветвленной сети транспортных и инженерных коммуникаций; - стесненных условий для складирования материалов; - действующего технологического оборудования ОЗП=1,15; ЭМ=1,15 к расх.; ЗПМ=1,15; ТЗ=1,15; ТЗМ=1,15 | [26 empty] | Производство ремонтно-строительных работ осуществляется на территории действующего предприятия с наличием в зоне производства работ одного или нескольких из перечисленных ниже факторов: - разветвленной сети транспортных и инженерных коммуникаций; - стесненных условий для складирования материалов; - действующего технологического оборудования ОЗП=1,15; ЭМ=1,15 к расх.; ЗПМ=1,15; ТЗ=1,15; ТЗМ=1,15
| 1 | ОТ |  |  | 8: 566.06; 9: 1.15; 10: 27.34; 11: 48.81; 12: 1334.47 | [16 empty] | ОТ
| 2 | ЭМ |  |  | 8: 188.94; 9: 1.15; 10: 9.13; 11: 14.38; 12: 131.29 | [16 empty] | ЭМ
| 3 | в т.ч. ОТм |  |  | 8: 3.02; 9: 1.15; 10: 0.15; 11: 48.81; 12: 7.32 | [16 empty] | в т.ч. ОТм
| 4 | М |  |  | 8: 63.71; 10: 2.68; 11: 8.92; 12: 23.91 | [16 empty] | М
|  | ЗТ |  |  | 4: чел.-ч; 5: 62.41; 6: 1.15; 7: 3.0144 | [17 empty] | ЗТ
|  | ЗТм |  |  | 4: чел.-ч; 5: 0.26; 6: 1.15; 7: 0.012558 | [17 empty] | ЗТм
|  | Итого по расценке |  |  | 8: 818.71; 10: 39.15; 12: 1489.67 | [18 empty] | Итого по расценке
|  | ФОТ |  |  | 10: 27.49; 12: 1341.79 | [17 empty] | ФОТ
| Пр/812-020.0-1 | НР Теплоизоляционные работы |  |  | 4: %; 5: 97; 7: 97; 10: 26.67; 12: 1301.54 | [17 empty] | НР Теплоизоляционные работы
| Пр/774-020.0, Приказ № 774/пр от 11.12.2020 п.16 | СП Теплоизоляционные работы |  |  | % | 55 | 0.85 | 46.75 |  |  | 12.85 |  | 627.29 | [17 empty] | СП Теплоизоляционные работы
|  | Всего по позиции |  |  | 10: 78.67; 12: 3418.5 | [19 empty] | Всего по позиции
26 | ООО "Поинт" Счет №ПНТ/2987 от 02.08.24 г. п.1 | Огнезащитное покрытие для кабелей ОГРАКС-ВВ (1,5кг/м2) |  |  | кг | 6.3 | 1 | 6.3 | 145.18 | 1.0424 | 953.38 | 8.92 | 8504.15 | [14 empty] | Огнезащитное покрытие для кабелей ОГРАКС-ВВ (1,5кг/м2)
|  | Цена=1554/1,2/8,92 | [31 empty] | Цена=1554/1,2/8,92
|  | Транспортные МАТ=1,03 к расх. | [26 empty] | Транспортные МАТ=1,03 к расх.
|  | ЗГСР МАТ=1,012 к расх. | [26 empty] | ЗГСР МАТ=1,012 к расх.
|  | Всего по позиции |  |  | 10: 953.38; 12: 8504.15 | [19 empty] | Всего по позиции
27 | ФЕРм08-02-147-13 | Кабель до 35 кВ по установленным конструкциям и лоткам с креплением по всей длине, масса 1 м кабеля: до 6 кг (на высоте до 9 м.) |  |  | 4: 100 м; 5: 3.04; 6: 1; 7: 3.04 | [14 empty] | Кабель до 35 кВ по установленным конструкциям и лоткам с креплением по всей длине, масса 1 м кабеля: до 6 кг (на высоте до 9 м.)
| ОП п.1.8.3 | При производстве работ на высоте св. 8 до 15 м ОЗП=1,1; ТЗ=1,1 | [26 empty] | При производстве работ на высоте св. 8 до 15 м ОЗП=1,1; ТЗ=1,1
| Приказ от 07.07.2022 № 557/пр прил.8 табл.3 п.3 | Производство ремонтно-строительных работ осуществляется на территории действующего предприятия с наличием в зоне производства работ одного или нескольких из перечисленных ниже факторов: - разветвленной сети транспортных и инженерных коммуникаций; - стесненных условий для складирования материалов; - действующего технологического оборудования ОЗП=1,15; ЭМ=1,15 к расх.; ЗПМ=1,15; ТЗ=1,15; ТЗМ=1,15 | [26 empty] | Производство ремонтно-строительных работ осуществляется на территории действующего предприятия с наличием в зоне производства работ одного или нескольких из перечисленных ниже факторов: - разветвленной сети транспортных и инженерных коммуникаций; - стесненных условий для складирования материалов; - действующего технологического оборудования ОЗП=1,15; ЭМ=1,15 к расх.; ЗПМ=1,15; ТЗ=1,15; ТЗМ=1,15
| 1 | ОТ |  |  | 8: 278.99; 9: 1.265; 10: 1072.88; 11: 48.81; 12: 52367.27 | [16 empty] | ОТ
| 2 | ЭМ |  |  | 8: 90.04; 9: 1.15; 10: 314.78; 11: 14.38; 12: 4526.54 | [16 empty] | ЭМ
| 3 | в т.ч. ОТм |  |  | 8: 5.02; 9: 1.15; 10: 17.55; 11: 48.81; 12: 856.62 | [16 empty] | в т.ч. ОТм
| 4 | М |  |  | 8: 37.63; 10: 114.4; 11: 8.92; 12: 1020.45 | [16 empty] | М
|  | ЗТ |  |  | 4: чел.-ч; 5: 29.68; 6: 1.265; 7: 114.1374 | [17 empty] | ЗТ
|  | ЗТм |  |  | 4: чел.-ч; 5: 0.4; 6: 1.15; 7: 1.3984 | [17 empty] | ЗТм
|  | Итого по расценке |  |  | 8: 406.66; 10: 1502.06; 12: 57914.26 | [18 empty] | Итого по расценке
|  | ФОТ |  |  | 10: 1090.43; 12: 53223.89 | [17 empty] | ФОТ
| Приказ № 812/пр от 21.12.2020 Прил. п.49.3 | НР Электротехнические установки на других объектах |  |  | 4: %; 5: 97; 7: 97; 10: 1057.72; 12: 51627.17 | [17 empty] | НР Электротехнические установки на других объектах
| Приказ № 774/пр от 11.12.2020 Прил. п.49.3 | СП Электротехнические установки на других объектах |  |  | 4: %; 5: 51; 7: 51; 10: 556.12; 12: 27144.18 | [17 empty] | СП Электротехнические установки на других объектах
|  | Всего по позиции |  |  | 10: 3115.9; 12: 136685.61 | [19 empty] | Всего по позиции
28 | ООО "МосПромКомплект" Счет №МПК/1929 от 01.08.24 г. п.1 | Кабель АСБл-10 3х95 ож |  |  | м | 310.08 | 1 | 310.08 | 131.81 | 1.0424 | 42602.97 | 8.92 | 380018.49 | [14 empty] | Кабель АСБл-10 3х95 ож
|  | Цена=1410,85/1,2/8,92 | [31 empty] | Цена=1410,85/1,2/8,92
|  | Транспортные МАТ=1,03 к расх. | [26 empty] | Транспортные МАТ=1,03 к расх.
|  | ЗГСР МАТ=1,012 к расх. | [26 empty] | ЗГСР МАТ=1,012 к расх.
|  | Всего по позиции |  |  | 10: 42602.97; 12: 380018.49 | [19 empty] | Всего по позиции
29 | ФЕРм08-02-147-13 | Кабель до 35 кВ по установленным конструкциям и лоткам с креплением по всей длине, масса 1 м кабеля: до 6 кг (на высоте до 9 м.) |  |  | 4: 100 м; 5: 1.52; 6: 1; 7: 1.52 | [14 empty] | Кабель до 35 кВ по установленным конструкциям и лоткам с креплением по всей длине, масса 1 м кабеля: до 6 кг (на высоте до 9 м.)
| ОП п.1.8.3 | При производстве работ на высоте св. 8 до 15 м ОЗП=1,1; ТЗ=1,1 | [26 empty] | При производстве работ на высоте св. 8 до 15 м ОЗП=1,1; ТЗ=1,1
| Приказ от 07.07.2022 № 557/пр прил.8 табл.3 п.3 | Производство ремонтно-строительных работ осуществляется на территории действующего предприятия с наличием в зоне производства работ одного или нескольких из перечисленных ниже факторов: - разветвленной сети транспортных и инженерных коммуникаций; - стесненных условий для складирования материалов; - действующего технологического оборудования ОЗП=1,15; ЭМ=1,15 к расх.; ЗПМ=1,15; ТЗ=1,15; ТЗМ=1,15 | [26 empty] | Производство ремонтно-строительных работ осуществляется на территории действующего предприятия с наличием в зоне производства работ одного или нескольких из перечисленных ниже факторов: - разветвленной сети транспортных и инженерных коммуникаций; - стесненных условий для складирования материалов; - действующего технологического оборудования ОЗП=1,15; ЭМ=1,15 к расх.; ЗПМ=1,15; ТЗ=1,15; ТЗМ=1,15
| 1 | ОТ |  |  | 8: 278.99; 9: 1.265; 10: 536.44; 11: 48.81; 12: 26183.64 | [16 empty] | ОТ
| 2 | ЭМ |  |  | 8: 90.04; 9: 1.15; 10: 157.39; 11: 14.38; 12: 2263.27 | [16 empty] | ЭМ
| 3 | в т.ч. ОТм |  |  | 8: 5.02; 9: 1.15; 10: 8.77; 11: 48.81; 12: 428.06 | [16 empty] | в т.ч. ОТм
| 4 | М |  |  | 8: 37.63; 10: 57.2; 11: 8.92; 12: 510.22 | [16 empty] | М
|  | ЗТ |  |  | 4: чел.-ч; 5: 29.68; 6: 1.265; 7: 57.0687 | [17 empty] | ЗТ
|  | ЗТм |  |  | 4: чел.-ч; 5: 0.4; 6: 1.15; 7: 0.6992 | [17 empty] | ЗТм
|  | Итого по расценке |  |  | 8: 406.66; 10: 751.03; 12: 28957.13 | [18 empty] | Итого по расценке
|  | ФОТ |  |  | 10: 545.21; 12: 26611.7 | [17 empty] | ФОТ
| Приказ № 812/пр от 21.12.2020 Прил. п.49.3 | НР Электротехнические установки на других объектах |  |  | 4: %; 5: 97; 7: 97; 10: 528.85; 12: 25813.35 | [17 empty] | НР Электротехнические установки на других объектах
| Приказ № 774/пр от 11.12.2020 Прил. п.49.3 | СП Электротехнические установки на других объектах |  |  | 4: %; 5: 51; 7: 51; 10: 278.06; 12: 13571.97 | [17 empty] | СП Электротехнические установки на других объектах
|  | Всего по позиции |  |  | 10: 1557.94; 12: 68342.45 | [19 empty] | Всего по позиции
30 | ООО "МосПромКомплект" Счет №МПК/1929 от 01.08.24 г. п.1 | Кабель АСБл-10 3х95 ож |  |  | м | 155.04 | 1 | 155.04 | 131.81 | 1.0424 | 21301.48 | 8.92 | 190009.2 | [14 empty] | Кабель АСБл-10 3х95 ож
|  | Цена=1410,85/1,2/8,92 | [31 empty] | Цена=1410,85/1,2/8,92
|  | Транспортные МАТ=1,03 к расх. | [26 empty] | Транспортные МАТ=1,03 к расх.
|  | ЗГСР МАТ=1,012 к расх. | [26 empty] | ЗГСР МАТ=1,012 к расх.
|  | Всего по позиции |  |  | 10: 21301.48; 12: 190009.2 | [19 empty] | Всего по позиции
31 | ФЕРм08-02-147-13 | Кабель до 35 кВ по установленным конструкциям и лоткам с креплением по всей длине, масса 1 м кабеля: до 6 кг |  |  | 4: 100 м; 5: 1.08; 6: 1; 7: 1.08 | [14 empty] | Кабель до 35 кВ по установленным конструкциям и лоткам с креплением по всей длине, масса 1 м кабеля: до 6 кг
| ОП п.1.8.3 | При производстве работ на высоте св. 8 до 15 м ОЗП=1,1; ТЗ=1,1 | [26 empty] | При производстве работ на высоте св. 8 до 15 м ОЗП=1,1; ТЗ=1,1
| Приказ от 07.07.2022 № 557/пр прил.8 табл.3 п.3 | Производство ремонтно-строительных работ осуществляется на территории действующего предприятия с наличием в зоне производства работ одного или нескольких из перечисленных ниже факторов: - разветвленной сети транспортных и инженерных коммуникаций; - стесненных условий для складирования материалов; - действующего технологического оборудования ОЗП=1,15; ЭМ=1,15 к расх.; ЗПМ=1,15; ТЗ=1,15; ТЗМ=1,15 | [26 empty] | Производство ремонтно-строительных работ осуществляется на территории действующего предприятия с наличием в зоне производства работ одного или нескольких из перечисленных ниже факторов: - разветвленной сети транспортных и инженерных коммуникаций; - стесненных условий для складирования материалов; - действующего технологического оборудования ОЗП=1,15; ЭМ=1,15 к расх.; ЗПМ=1,15; ТЗ=1,15; ТЗМ=1,15
| 1 | ОТ |  |  | 8: 278.99; 9: 1.265; 10: 381.16; 11: 48.81; 12: 18604.42 | [16 empty] | ОТ
| 2 | ЭМ |  |  | 8: 90.04; 9: 1.15; 10: 111.83; 11: 14.38; 12: 1608.12 | [16 empty] | ЭМ
| 3 | в т.ч. ОТм |  |  | 8: 5.02; 9: 1.15; 10: 6.23; 11: 48.81; 12: 304.09 | [16 empty] | в т.ч. ОТм
| 4 | М |  |  | 8: 37.63; 10: 40.64; 11: 8.92; 12: 362.51 | [16 empty] | М
|  | ЗТ |  |  | 4: чел.-ч; 5: 29.68; 6: 1.265; 7: 40.5488 | [17 empty] | ЗТ
|  | ЗТм |  |  | 4: чел.-ч; 5: 0.4; 6: 1.15; 7: 0.4968 | [17 empty] | ЗТм
|  | Итого по расценке |  |  | 8: 406.66; 10: 533.63; 12: 20575.05 | [18 empty] | Итого по расценке
|  | ФОТ |  |  | 10: 387.39; 12: 18908.51 | [17 empty] | ФОТ
| Приказ № 812/пр от 21.12.2020 Прил. п.49.3 | НР Электротехнические установки на других объектах |  |  | 4: %; 5: 97; 7: 97; 10: 375.77; 12: 18341.25 | [17 empty] | НР Электротехнические установки на других объектах
| Приказ № 774/пр от 11.12.2020 Прил. п.49.3 | СП Электротехнические установки на других объектах |  |  | 4: %; 5: 51; 7: 51; 10: 197.57; 12: 9643.34 | [17 empty] | СП Электротехнические установки на других объектах
|  | Всего по позиции |  |  | 10: 1106.97; 12: 48559.64 | [19 empty] | Всего по позиции
32 | ООО "МосПромКомплект" Счет №МПК/1929 от 01.08.24 г. п.1 | Кабель АСБл-10 3х95 ож |  |  | м | 110.16 | 1 | 110.16 | 131.81 | 1.0424 | 15135.26 | 8.92 | 135006.52 | [14 empty] | Кабель АСБл-10 3х95 ож
|  | Цена=1410,85/1,2/8,92 | [31 empty] | Цена=1410,85/1,2/8,92
|  | Транспортные МАТ=1,03 к расх. | [26 empty] | Транспортные МАТ=1,03 к расх.
|  | ЗГСР МАТ=1,012 к расх. | [26 empty] | ЗГСР МАТ=1,012 к расх.
|  | Всего по позиции |  |  | 10: 15135.26; 12: 135006.52 | [19 empty] | Всего по позиции
33 | ФЕРм08-02-147-13 | Кабель до 35 кВ по установленным конструкциям и лоткам с креплением по всей длине, масса 1 м кабеля: до 6 кг |  |  | 4: 100 м; 5: 0.2; 6: 1; 7: 0.2 | [14 empty] | Кабель до 35 кВ по установленным конструкциям и лоткам с креплением по всей длине, масса 1 м кабеля: до 6 кг
| ОП п.1.8.3 | При производстве работ на высоте св. 8 до 15 м ОЗП=1,1; ТЗ=1,1 | [26 empty] | При производстве работ на высоте св. 8 до 15 м ОЗП=1,1; ТЗ=1,1
| Приказ от 07.07.2022 № 557/пр прил.8 табл.3 п.3 | Производство ремонтно-строительных работ осуществляется на территории действующего предприятия с наличием в зоне производства работ одного или нескольких из перечисленных ниже факторов: - разветвленной сети транспортных и инженерных коммуникаций; - стесненных условий для складирования материалов; - действующего технологического оборудования ОЗП=1,15; ЭМ=1,15 к расх.; ЗПМ=1,15; ТЗ=1,15; ТЗМ=1,15 | [26 empty] | Производство ремонтно-строительных работ осуществляется на территории действующего предприятия с наличием в зоне производства работ одного или нескольких из перечисленных ниже факторов: - разветвленной сети транспортных и инженерных коммуникаций; - стесненных условий для складирования материалов; - действующего технологического оборудования ОЗП=1,15; ЭМ=1,15 к расх.; ЗПМ=1,15; ТЗ=1,15; ТЗМ=1,15
| 1 | ОТ |  |  | 8: 278.99; 9: 1.265; 10: 70.58; 11: 48.81; 12: 3445.01 | [16 empty] | ОТ
| 2 | ЭМ |  |  | 8: 90.04; 9: 1.15; 10: 20.71; 11: 14.38; 12: 297.81 | [16 empty] | ЭМ
| 3 | в т.ч. ОТм |  |  | 8: 5.02; 9: 1.15; 10: 1.15; 11: 48.81; 12: 56.13 | [16 empty] | в т.ч. ОТм
| 4 | М |  |  | 8: 37.63; 10: 7.53; 11: 8.92; 12: 67.17 | [16 empty] | М
|  | ЗТ |  |  | 4: чел.-ч; 5: 29.68; 6: 1.265; 7: 7.509 | [17 empty] | ЗТ
|  | ЗТм |  |  | 4: чел.-ч; 5: 0.4; 6: 1.15; 7: 0.092 | [17 empty] | ЗТм
|  | Итого по расценке |  |  | 8: 406.66; 10: 98.82; 12: 3809.99 | [18 empty] | Итого по расценке
|  | ФОТ |  |  | 10: 71.73; 12: 3501.14 | [17 empty] | ФОТ
| Приказ № 812/пр от 21.12.2020 Прил. п.49.3 | НР Электротехнические установки на других объектах |  |  | 4: %; 5: 97; 7: 97; 10: 69.58; 12: 3396.11 | [17 empty] | НР Электротехнические установки на других объектах
| Приказ № 774/пр от 11.12.2020 Прил. п.49.3 | СП Электротехнические установки на других объектах |  |  | 4: %; 5: 51; 7: 51; 10: 36.58; 12: 1785.58 | [17 empty] | СП Электротехнические установки на других объектах
|  | Всего по позиции |  |  | 10: 204.98; 12: 8991.68 | [19 empty] | Всего по позиции
34 | ООО "МосПромКомплект" Счет №МПК/1929 от 01.08.24 г. п.1 | Кабель АСБл-10 3х95 ож |  |  | м | 20.4 | 1 | 20.4 | 131.81 | 1.0424 | 2802.83 | 8.92 | 25001.24 | [14 empty] | Кабель АСБл-10 3х95 ож
|  | Цена=1410,85/1,2/8,92 | [31 empty] | Цена=1410,85/1,2/8,92
|  | Транспортные МАТ=1,03 к расх. | [26 empty] | Транспортные МАТ=1,03 к расх.
|  | ЗГСР МАТ=1,012 к расх. | [26 empty] | ЗГСР МАТ=1,012 к расх.
|  | Всего по позиции |  |  | 10: 2802.83; 12: 25001.24 | [19 empty] | Всего по позиции
35 | ФЕРм08-02-147-13 | Кабель до 35 кВ по установленным конструкциям и лоткам с креплением по всей длине, масса 1 м кабеля: до 6 кг |  |  | 4: 100 м; 5: 0.4; 6: 1; 7: 0.4 | [14 empty] | Кабель до 35 кВ по установленным конструкциям и лоткам с креплением по всей длине, масса 1 м кабеля: до 6 кг
| ОП п.1.8.3 | При производстве работ на высоте св. 8 до 15 м ОЗП=1,1; ТЗ=1,1 | [26 empty] | При производстве работ на высоте св. 8 до 15 м ОЗП=1,1; ТЗ=1,1
| Приказ от 07.07.2022 № 557/пр прил.8 табл.3 п.3 | Производство ремонтно-строительных работ осуществляется на территории действующего предприятия с наличием в зоне производства работ одного или нескольких из перечисленных ниже факторов: - разветвленной сети транспортных и инженерных коммуникаций; - стесненных условий для складирования материалов; - действующего технологического оборудования ОЗП=1,15; ЭМ=1,15 к расх.; ЗПМ=1,15; ТЗ=1,15; ТЗМ=1,15 | [26 empty] | Производство ремонтно-строительных работ осуществляется на территории действующего предприятия с наличием в зоне производства работ одного или нескольких из перечисленных ниже факторов: - разветвленной сети транспортных и инженерных коммуникаций; - стесненных условий для складирования материалов; - действующего технологического оборудования ОЗП=1,15; ЭМ=1,15 к расх.; ЗПМ=1,15; ТЗ=1,15; ТЗМ=1,15
| 1 | ОТ |  |  | 8: 278.99; 9: 1.265; 10: 141.17; 11: 48.81; 12: 6890.51 | [16 empty] | ОТ
| 2 | ЭМ |  |  | 8: 90.04; 9: 1.15; 10: 41.42; 11: 14.38; 12: 595.62 | [16 empty] | ЭМ
| 3 | в т.ч. ОТм |  |  | 8: 5.02; 9: 1.15; 10: 2.31; 11: 48.81; 12: 112.75 | [16 empty] | в т.ч. ОТм
| 4 | М |  |  | 8: 37.63; 10: 15.05; 11: 8.92; 12: 134.25 | [16 empty] | М
|  | ЗТ |  |  | 4: чел.-ч; 5: 29.68; 6: 1.265; 7: 15.0181 | [17 empty] | ЗТ
|  | ЗТм |  |  | 4: чел.-ч; 5: 0.4; 6: 1.15; 7: 0.184 | [17 empty] | ЗТм
|  | Итого по расценке |  |  | 8: 406.66; 10: 197.64; 12: 7620.38 | [18 empty] | Итого по расценке
|  | ФОТ |  |  | 10: 143.48; 12: 7003.26 | [17 empty] | ФОТ
| Приказ № 812/пр от 21.12.2020 Прил. п.49.3 | НР Электротехнические установки на других объектах |  |  | 4: %; 5: 97; 7: 97; 10: 139.18; 12: 6793.16 | [17 empty] | НР Электротехнические установки на других объектах
| Приказ № 774/пр от 11.12.2020 Прил. п.49.3 | СП Электротехнические установки на других объектах |  |  | 4: %; 5: 51; 7: 51; 10: 73.17; 12: 3571.66 | [17 empty] | СП Электротехнические установки на других объектах
|  | Всего по позиции |  |  | 10: 409.99; 12: 17985.2 | [19 empty] | Всего по позиции
36 | ООО "МосПромКомплект" Счет №МПК/1929 от 01.08.24 г. п.1 | Кабель АСБл-10 3х95 ож |  |  | м | 40.8 | 1 | 40.8 | 131.81 | 1.0424 | 5605.65 | 8.92 | 50002.4 | [14 empty] | Кабель АСБл-10 3х95 ож
|  | Цена=1410,85/1,2/8,92 | [31 empty] | Цена=1410,85/1,2/8,92
|  | Транспортные МАТ=1,03 к расх. | [26 empty] | Транспортные МАТ=1,03 к расх.
|  | ЗГСР МАТ=1,012 к расх. | [26 empty] | ЗГСР МАТ=1,012 к расх.
|  | Всего по позиции |  |  | 10: 5605.65; 12: 50002.4 | [19 empty] | Всего по позиции
37 | ФЕР26-02-022-01 | Огнезащитное покрытие толщиной слоя 1 мм кабелей и проводов |  |  | 4: 100 м2; 5: 0.237; 6: 1; 7: 0.237 | [14 empty] | Огнезащитное покрытие толщиной слоя 1 мм кабелей и проводов
| Приказ от 07.07.2022 № 557/пр прил.8 табл.3 п.3 | Производство ремонтно-строительных работ осуществляется на территории действующего предприятия с наличием в зоне производства работ одного или нескольких из перечисленных ниже факторов: - разветвленной сети транспортных и инженерных коммуникаций; - стесненных условий для складирования материалов; - действующего технологического оборудования ОЗП=1,15; ЭМ=1,15 к расх.; ЗПМ=1,15; ТЗ=1,15; ТЗМ=1,15 | [26 empty] | Производство ремонтно-строительных работ осуществляется на территории действующего предприятия с наличием в зоне производства работ одного или нескольких из перечисленных ниже факторов: - разветвленной сети транспортных и инженерных коммуникаций; - стесненных условий для складирования материалов; - действующего технологического оборудования ОЗП=1,15; ЭМ=1,15 к расх.; ЗПМ=1,15; ТЗ=1,15; ТЗМ=1,15
| 1 | ОТ |  |  | 8: 566.06; 9: 1.15; 10: 154.28; 11: 48.81; 12: 7530.41 | [16 empty] | ОТ
| 2 | ЭМ |  |  | 8: 188.94; 9: 1.15; 10: 51.5; 11: 14.38; 12: 740.57 | [16 empty] | ЭМ
| 3 | в т.ч. ОТм |  |  | 8: 3.02; 9: 1.15; 10: 0.82; 11: 48.81; 12: 40.02 | [16 empty] | в т.ч. ОТм
| 4 | М |  |  | 8: 63.71; 10: 15.1; 11: 8.92; 12: 134.69 | [16 empty] | М
|  | ЗТ |  |  | 4: чел.-ч; 5: 62.41; 6: 1.15; 7: 17.0098 | [17 empty] | ЗТ
|  | ЗТм |  |  | 4: чел.-ч; 5: 0.26; 6: 1.15; 7: 0.070863 | [17 empty] | ЗТм
|  | Итого по расценке |  |  | 8: 818.71; 10: 220.88; 12: 8405.67 | [18 empty] | Итого по расценке
|  | ФОТ |  |  | 10: 155.1; 12: 7570.43 | [17 empty] | ФОТ
| Пр/812-020.0-1 | НР Теплоизоляционные работы |  |  | 4: %; 5: 97; 7: 97; 10: 150.45; 12: 7343.32 | [17 empty] | НР Теплоизоляционные работы
| Пр/774-020.0, Приказ № 774/пр от 11.12.2020 п.16 | СП Теплоизоляционные работы |  |  | % | 55 | 0.85 | 46.75 |  |  | 72.51 |  | 3539.18 | [17 empty] | СП Теплоизоляционные работы
|  | Всего по позиции |  |  | 10: 443.84; 12: 19288.17 | [19 empty] | Всего по позиции
38 | ООО "Поинт" Счет №ПНТ/2987 от 02.08.24 г. п.1 | Огнезащитное покрытие для кабелей ОГРАКС-ВВ (1,5кг/м2) |  |  | кг | 35.6 | 1 | 35.6 | 145.18 | 1.0424 | 5387.34 | 8.92 | 48055.07 | [14 empty] | Огнезащитное покрытие для кабелей ОГРАКС-ВВ (1,5кг/м2)
|  | Цена=1554/1,2/8,92 | [31 empty] | Цена=1554/1,2/8,92
|  | Транспортные МАТ=1,03 к расх. | [26 empty] | Транспортные МАТ=1,03 к расх.
|  | ЗГСР МАТ=1,012 к расх. | [26 empty] | ЗГСР МАТ=1,012 к расх.
|  | Всего по позиции |  |  | 10: 5387.34; 12: 48055.07 | [19 empty] | Всего по позиции
39 | ФЕРм08-02-155-01 | Герметизация проходов при вводе кабелей во взрывоопасные помещения уплотнительной массой/ прим. |  |  | 4: шт; 5: 2; 6: 1; 7: 2 | [14 empty] | Герметизация проходов при вводе кабелей во взрывоопасные помещения уплотнительной массой/ прим.
| Приказ от 07.07.2022 № 557/пр прил.8 табл.3 п.3 | Производство ремонтно-строительных работ осуществляется на территории действующего предприятия с наличием в зоне производства работ одного или нескольких из перечисленных ниже факторов: - разветвленной сети транспортных и инженерных коммуникаций; - стесненных условий для складирования материалов; - действующего технологического оборудования ОЗП=1,15; ЭМ=1,15 к расх.; ЗПМ=1,15; ТЗ=1,15; ТЗМ=1,15 | [26 empty] | Производство ремонтно-строительных работ осуществляется на территории действующего предприятия с наличием в зоне производства работ одного или нескольких из перечисленных ниже факторов: - разветвленной сети транспортных и инженерных коммуникаций; - стесненных условий для складирования материалов; - действующего технологического оборудования ОЗП=1,15; ЭМ=1,15 к расх.; ЗПМ=1,15; ТЗ=1,15; ТЗМ=1,15
| 1 | ОТ |  |  | 8: 3.57; 9: 1.15; 10: 8.21; 11: 48.81; 12: 400.73 | [16 empty] | ОТ
| 4 | М |  |  | 8: 15.07; 10: 30.14; 11: 8.92; 12: 268.85 | [16 empty] | М
|  | ЗТ |  |  | 4: чел.-ч; 5: 0.38; 6: 1.15; 7: 0.874 | [17 empty] | ЗТ
|  | Итого по расценке |  |  | 8: 18.64; 10: 38.35; 12: 669.58 | [18 empty] | Итого по расценке
|  | ФОТ |  |  | 10: 8.21; 12: 400.73 | [17 empty] | ФОТ
| Приказ № 812/пр от 21.12.2020 Прил. п.49.3 | НР Электротехнические установки на других объектах |  |  | 4: %; 5: 97; 7: 97; 10: 7.96; 12: 388.71 | [17 empty] | НР Электротехнические установки на других объектах
| Приказ № 774/пр от 11.12.2020 Прил. п.49.3 | СП Электротехнические установки на других объектах |  |  | 4: %; 5: 51; 7: 51; 10: 4.19; 12: 204.37 | [17 empty] | СП Электротехнические установки на других объектах
|  | Всего по позиции |  |  | 10: 50.5; 12: 1262.66 | [19 empty] | Всего по позиции
40 | ФССЦ-01.7.07.29-0221 | Состав уплотнительный |  |  | кг | -1.44 | 1 | -1.44 | 16.7 |  | -24.05 | 8.92 | -214.53 | [14 empty] | Состав уплотнительный
|  | Всего по позиции |  |  | 10: -24.05; 12: -214.53 | [19 empty] | Всего по позиции
41 | ИП Николашина А.А. Счет №2827 от 05.08.24 г. п.1 | Пена двухкомпонентная огнезащитная DN1201 (330мл) |  |  | шт | 2 | 1 | 2 | 644.62 | 1.0424 | 1343.85 | 8.92 | 11987.14 | [14 empty] | Пена двухкомпонентная огнезащитная DN1201 (330мл)
|  | Цена=5750/8,92 | [31 empty] | Цена=5750/8,92
|  | Транспортные МАТ=1,03 к расх. | [26 empty] | Транспортные МАТ=1,03 к расх.
|  | ЗГСР МАТ=1,012 к расх. | [26 empty] | ЗГСР МАТ=1,012 к расх.
|  | Всего по позиции |  |  | 10: 1343.85; 12: 11987.14 | [19 empty] | Всего по позиции
|  | Итого по разделу 1 Реконструкция высоковольтного кабеля от ПС №106 к ПС №26, 6 кВ |  |  | 10: 164046.84; 12: 2018657.53 | [21 empty] | Итого по разделу 1 Реконструкция высоковольтного кабеля от ПС №106 к ПС №26, 6 кВ
Раздел 2. Реконструкция высоковольтного кабеля от ПС №106 к ПС №25, 6 кВ | [25 empty] | Раздел 2. Реконструкция высоковольтного кабеля от ПС №106 к ПС №25, 6 кВ
Монтаж кабельных конструкций | [26 empty] | Монтаж кабельных конструкций
42 | ФЕРм08-04-750-01 | Опорные конструкции на болтовых соединениях (подвесы, консоли, профили, опоры, кронштейны и т.п.) |  |  | 4: т; 5: 0.02916; 6: 1; 7: 0.02916 | [14 empty] | Опорные конструкции на болтовых соединениях (подвесы, консоли, профили, опоры, кронштейны и т.п.)
| Приказ от 07.07.2022 № 557/пр прил.8 табл.3 п.3 | Производство ремонтно-строительных работ осуществляется на территории действующего предприятия с наличием в зоне производства работ одного или нескольких из перечисленных ниже факторов: - разветвленной сети транспортных и инженерных коммуникаций; - стесненных условий для складирования материалов; - действующего технологического оборудования ОЗП=1,15; ЭМ=1,15 к расх.; ЗПМ=1,15; ТЗ=1,15; ТЗМ=1,15 | [26 empty] | Производство ремонтно-строительных работ осуществляется на территории действующего предприятия с наличием в зоне производства работ одного или нескольких из перечисленных ниже факторов: - разветвленной сети транспортных и инженерных коммуникаций; - стесненных условий для складирования материалов; - действующего технологического оборудования ОЗП=1,15; ЭМ=1,15 к расх.; ЗПМ=1,15; ТЗ=1,15; ТЗМ=1,15
| 1 | ОТ |  |  | 8: 2089.16; 9: 1.15; 10: 70.06; 11: 48.81; 12: 3419.63 | [16 empty] | ОТ
| 2 | ЭМ |  |  | 8: 236.87; 9: 1.15; 10: 7.94; 11: 14.38; 12: 114.18 | [16 empty] | ЭМ
| 3 | в т.ч. ОТм |  |  | 8: 9; 9: 1.15; 10: 0.3; 11: 48.81; 12: 14.64 | [16 empty] | в т.ч. ОТм
| 4 | М |  |  | 8: 2732.35; 10: 79.68; 11: 8.92; 12: 710.75 | [16 empty] | М
|  | ЗТ |  |  | 4: чел.-ч; 5: 219.68; 6: 1.15; 7: 7.3667 | [17 empty] | ЗТ
|  | ЗТм |  |  | 4: чел.-ч; 5: 0.71; 6: 1.15; 7: 0.023809 | [17 empty] | ЗТм
|  | Итого по расценке |  |  | 8: 5058.38; 10: 157.68; 12: 4244.56 | [18 empty] | Итого по расценке
|  | ФОТ |  |  | 10: 70.36; 12: 3434.27 | [17 empty] | ФОТ
| Пр/812-049.1-1 | НР Электротехнические установки на атомных электростанциях |  |  | 4: %; 5: 126; 7: 126; 10: 88.65; 12: 4327.18 | [17 empty] | НР Электротехнические установки на атомных электростанциях
| Пр/774-049.1 | СП Электротехнические установки на атомных электростанциях |  |  | 4: %; 5: 68; 7: 68; 10: 47.84; 12: 2335.3 | [17 empty] | СП Электротехнические установки на атомных электростанциях
|  | Всего по позиции |  |  | 10: 294.17; 12: 10907.04 | [19 empty] | Всего по позиции
43 | ООО "ТПК АЙЭМ" Счет №М1-00421 от 22.08.24 г. п.1 | Консоль настенная средняя 200х2,5 цинк |  |  | шт | 54 | 1 | 54 | 20.04 | 1.0424 | 1128 | 8.92 | 10061.76 | [14 empty] | Консоль настенная средняя 200х2,5 цинк
|  | Цена=214,5/1,2/8,92 | [31 empty] | Цена=214,5/1,2/8,92
|  | Транспортные МАТ=1,03 к расх. | [26 empty] | Транспортные МАТ=1,03 к расх.
|  | ЗГСР МАТ=1,012 к расх. | [26 empty] | ЗГСР МАТ=1,012 к расх.
|  | Всего по позиции |  |  | 10: 1128; 12: 10061.76 | [19 empty] | Всего по позиции
44 | ФЕРм08-02-396-06 | Короб металлический по стенам и потолкам, длина: 3 м |  |  | 4: 100 м; 5: 1.08; 6: 1; 7: 1.08 | [14 empty] | Короб металлический по стенам и потолкам, длина: 3 м
| Приказ от 07.07.2022 № 557/пр прил.8 табл.3 п.3 | Производство ремонтно-строительных работ осуществляется на территории действующего предприятия с наличием в зоне производства работ одного или нескольких из перечисленных ниже факторов: - разветвленной сети транспортных и инженерных коммуникаций; - стесненных условий для складирования материалов; - действующего технологического оборудования ОЗП=1,15; ЭМ=1,15 к расх.; ЗПМ=1,15; ТЗ=1,15; ТЗМ=1,15 | [26 empty] | Производство ремонтно-строительных работ осуществляется на территории действующего предприятия с наличием в зоне производства работ одного или нескольких из перечисленных ниже факторов: - разветвленной сети транспортных и инженерных коммуникаций; - стесненных условий для складирования материалов; - действующего технологического оборудования ОЗП=1,15; ЭМ=1,15 к расх.; ЗПМ=1,15; ТЗ=1,15; ТЗМ=1,15
| 1 | ОТ |  |  | 8: 221.09; 9: 1.15; 10: 274.59; 11: 48.81; 12: 13402.74 | [16 empty] | ОТ
| 2 | ЭМ |  |  | 8: 32.12; 9: 1.15; 10: 39.89; 11: 14.38; 12: 573.62 | [16 empty] | ЭМ
| 3 | в т.ч. ОТм |  |  | 8: 2.51; 9: 1.15; 10: 3.12; 11: 48.81; 12: 152.29 | [16 empty] | в т.ч. ОТм
| 4 | М |  |  | 8: 111.92; 10: 120.87; 11: 8.92; 12: 1078.16 | [16 empty] | М
|  | ЗТ |  |  | 4: чел.-ч; 5: 23.52; 6: 1.15; 7: 29.2118 | [17 empty] | ЗТ
|  | ЗТм |  |  | 4: чел.-ч; 5: 0.2; 6: 1.15; 7: 0.2484 | [17 empty] | ЗТм
|  | Итого по расценке |  |  | 8: 365.13; 10: 435.35; 12: 15054.52 | [18 empty] | Итого по расценке
|  | ФОТ |  |  | 10: 277.71; 12: 13555.03 | [17 empty] | ФОТ
| Приказ № 812/пр от 21.12.2020 Прил. п.49.3 | НР Электротехнические установки на других объектах |  |  | 4: %; 5: 97; 7: 97; 10: 269.38; 12: 13148.38 | [17 empty] | НР Электротехнические установки на других объектах
| Приказ № 774/пр от 11.12.2020 Прил. п.49.3 | СП Электротехнические установки на других объектах |  |  | 4: %; 5: 51; 7: 51; 10: 141.63; 12: 6913.07 | [17 empty] | СП Электротехнические установки на других объектах
|  | Всего по позиции |  |  | 10: 846.36; 12: 35115.97 | [19 empty] | Всего по позиции
45 | ООО "Все инструменты.ру" Счет №2408-286218-99348 от 02.08.24 г. п.2 | Лоток перфорированный 200х100х1,0 L= 3000 цинк |  |  | шт | 36 | 1 | 36 | 843.8 | 1.0424 | 31663.56 | 8.92 | 282438.96 | [14 empty] | Лоток перфорированный 200х100х1,0 L= 3000 цинк
|  | Цена=9032/1,2/8,92 | [31 empty] | Цена=9032/1,2/8,92
|  | Транспортные МАТ=1,03 к расх. | [26 empty] | Транспортные МАТ=1,03 к расх.
|  | ЗГСР МАТ=1,012 к расх. | [26 empty] | ЗГСР МАТ=1,012 к расх.
|  | Всего по позиции |  |  | 10: 31663.56; 12: 282438.96 | [19 empty] | Всего по позиции
46 | ООО "Все инструменты.ру" Счет №2408-286218-99348 от 02.08.24 г. п.1 | Крышка лотка универсальная 200х0,7 L= 3000 цинк |  |  | шт | 36 | 1 | 36 | 533.91 | 1.0424 | 20034.95 | 8.92 | 178711.75 | [14 empty] | Крышка лотка универсальная 200х0,7 L= 3000 цинк
|  | Цена=5715/1,2/8,92 | [31 empty] | Цена=5715/1,2/8,92
|  | Транспортные МАТ=1,03 к расх. | [26 empty] | Транспортные МАТ=1,03 к расх.
|  | ЗГСР МАТ=1,012 к расх. | [26 empty] | ЗГСР МАТ=1,012 к расх.
|  | Всего по позиции |  |  | 10: 20034.95; 12: 178711.75 | [19 empty] | Всего по позиции
47 | ФССЦ-01.7.15.02-0065 | Болты оцинкованные диаметр 16 (18) мм |  |  | т | 0.004266 | 1 | 0.004266 | 15441.79 |  | 65.87 | 8.92 | 587.56 | [14 empty] | Болты оцинкованные диаметр 16 (18) мм
|  | Всего по позиции |  |  | 10: 65.87; 12: 587.56 | [19 empty] | Всего по позиции
48 | ФССЦ-01.7.15.05-0015 | Гайки шестигранные, диаметр резьбы 16-18 мм |  |  | т | 0.0063706 | 1 | 0.0063706 | 10080.84 |  | 64.22 | 8.92 | 572.84 | [14 empty] | Гайки шестигранные, диаметр резьбы 16-18 мм
|  | Всего по позиции |  |  | 10: 64.22; 12: 572.84 | [19 empty] | Всего по позиции
49 | ФЕР46-03-014-51 | Сверление горизонтальных отверстий в железобетонных конструкциях стен перфоратором глубиной 200 мм диаметром: свыше 50 мм до 55 мм |  |  | 4: 100 отверстий; 5: 0.04; 6: 1; 7: 0.04 | [14 empty] | Сверление горизонтальных отверстий в железобетонных конструкциях стен перфоратором глубиной 200 мм диаметром: свыше 50 мм до 55 мм
| Приказ от 07.07.2022 № 557/пр прил.8 табл.3 п.3 | Производство ремонтно-строительных работ осуществляется на территории действующего предприятия с наличием в зоне производства работ одного или нескольких из перечисленных ниже факторов: - разветвленной сети транспортных и инженерных коммуникаций; - стесненных условий для складирования материалов; - действующего технологического оборудования ОЗП=1,15; ЭМ=1,15 к расх.; ЗПМ=1,15; ТЗ=1,15; ТЗМ=1,15 | [26 empty] | Производство ремонтно-строительных работ осуществляется на территории действующего предприятия с наличием в зоне производства работ одного или нескольких из перечисленных ниже факторов: - разветвленной сети транспортных и инженерных коммуникаций; - стесненных условий для складирования материалов; - действующего технологического оборудования ОЗП=1,15; ЭМ=1,15 к расх.; ЗПМ=1,15; ТЗ=1,15; ТЗМ=1,15
| 1 | ОТ |  |  | 8: 221.35; 9: 1.15; 10: 10.18; 11: 48.81; 12: 496.89 | [16 empty] | ОТ
|  | ЗТ |  |  | 4: чел.-ч; 5: 25.95; 6: 1.15; 7: 1.1937 | [17 empty] | ЗТ
|  | Итого по расценке |  |  | 8: 221.35; 10: 10.18; 12: 496.89 | [18 empty] | Итого по расценке
|  | ФОТ |  |  | 10: 10.18; 12: 496.89 | [17 empty] | ФОТ
| Пр/812-040.1-1 | НР Работы по реконструкции зданий и сооружений: усиление и замена существующих конструкций, возведение отдельных конструктивных элементов |  |  | 4: %; 5: 103; 7: 103; 10: 10.49; 12: 511.8 | [17 empty] | НР Работы по реконструкции зданий и сооружений: усиление и замена существующих конструкций, возведение отдельных конструктивных элементов
| Пр/774-040.1 | СП Работы по реконструкции зданий и сооружений: усиление и замена существующих конструкций, возведение отдельных конструктивных элементов |  |  | 4: %; 5: 59; 7: 59; 10: 6.01; 12: 293.17 | [17 empty] | СП Работы по реконструкции зданий и сооружений: усиление и замена существующих конструкций, возведение отдельных конструктивных элементов
|  | Всего по позиции |  |  | 10: 26.68; 12: 1301.86 | [19 empty] | Всего по позиции
50 | ФЕР46-03-014-64 | На каждые 10 мм изменения глубины сверления добавлять или исключать: к расценке 46-03-014-51 (до глубины 400 мм.) |  |  | 4: 100 отверстий; 5: 0.04; 6: 1; 7: 0.04 | [14 empty] | На каждые 10 мм изменения глубины сверления добавлять или исключать: к расценке 46-03-014-51 (до глубины 400 мм.)
|  | 400-200=200/10=20 ПЗ=20 (ОЗП=20; ЭМ=20 к расх.; ЗПМ=20; МАТ=20 к расх.; ТЗ=20; ТЗМ=20) | [26 empty] | 400-200=200/10=20 ПЗ=20 (ОЗП=20; ЭМ=20 к расх.; ЗПМ=20; МАТ=20 к расх.; ТЗ=20; ТЗМ=20)
| Приказ от 07.07.2022 № 557/пр прил.8 табл.3 п.3 | Производство ремонтно-строительных работ осуществляется на территории действующего предприятия с наличием в зоне производства работ одного или нескольких из перечисленных ниже факторов: - разветвленной сети транспортных и инженерных коммуникаций; - стесненных условий для складирования материалов; - действующего технологического оборудования ОЗП=1,15; ЭМ=1,15 к расх.; ЗПМ=1,15; ТЗ=1,15; ТЗМ=1,15 | [26 empty] | Производство ремонтно-строительных работ осуществляется на территории действующего предприятия с наличием в зоне производства работ одного или нескольких из перечисленных ниже факторов: - разветвленной сети транспортных и инженерных коммуникаций; - стесненных условий для складирования материалов; - действующего технологического оборудования ОЗП=1,15; ЭМ=1,15 к расх.; ЗПМ=1,15; ТЗ=1,15; ТЗМ=1,15
| 1 | ОТ |  |  | 8: 10.07; 9: 23; 10: 9.26; 11: 48.81; 12: 451.98 | [16 empty] | ОТ
|  | ЗТ |  |  | 4: чел.-ч; 5: 1.18; 6: 23; 7: 1.0856 | [17 empty] | ЗТ
|  | Итого по расценке |  |  | 8: 10.07; 10: 9.26; 12: 451.98 | [18 empty] | Итого по расценке
|  | ФОТ |  |  | 10: 9.26; 12: 451.98 | [17 empty] | ФОТ
| Пр/812-040.1-1 | НР Работы по реконструкции зданий и сооружений: усиление и замена существующих конструкций, возведение отдельных конструктивных элементов |  |  | 4: %; 5: 103; 7: 103; 10: 9.54; 12: 465.54 | [17 empty] | НР Работы по реконструкции зданий и сооружений: усиление и замена существующих конструкций, возведение отдельных конструктивных элементов
| Пр/774-040.1 | СП Работы по реконструкции зданий и сооружений: усиление и замена существующих конструкций, возведение отдельных конструктивных элементов |  |  | 4: %; 5: 59; 7: 59; 10: 5.46; 12: 266.67 | [17 empty] | СП Работы по реконструкции зданий и сооружений: усиление и замена существующих конструкций, возведение отдельных конструктивных элементов
|  | Всего по позиции |  |  | 10: 24.26; 12: 1184.19 | [19 empty] | Всего по позиции
51 | ФССЦ-01.7.17.09-0074 | Сверло кольцевое алмазное, диаметр 110 мм |  |  | шт | 1 | 1 | 1 | 2632.8 |  | 2632.8 | 8.92 | 23484.58 | [14 empty] | Сверло кольцевое алмазное, диаметр 110 мм
|  | Всего по позиции |  |  | 10: 2632.8; 12: 23484.58 | [19 empty] | Всего по позиции
52 | ФЕР16-04-001-02 | Прокладка трубопроводов канализации из полиэтиленовых труб высокой плотности диаметром: 110 мм (Прим. установка футляров в перекрытии из трубы полиэтиленовой ПЭ110х6,6 мм.) |  |  | 4: 100 м; 5: 0.008; 6: 1; 7: 0.008 | [14 empty] | Прокладка трубопроводов канализации из полиэтиленовых труб высокой плотности диаметром: 110 мм (Прим. установка футляров в перекрытии из трубы полиэтиленовой ПЭ110х6,6 мм.)
| Приказ от 07.07.2022 № 557/пр прил.8 табл.3 п.3 | Производство ремонтно-строительных работ осуществляется на территории действующего предприятия с наличием в зоне производства работ одного или нескольких из перечисленных ниже факторов: - разветвленной сети транспортных и инженерных коммуникаций; - стесненных условий для складирования материалов; - действующего технологического оборудования ОЗП=1,15; ЭМ=1,15 к расх.; ЗПМ=1,15; ТЗ=1,15; ТЗМ=1,15 | [26 empty] | Производство ремонтно-строительных работ осуществляется на территории действующего предприятия с наличием в зоне производства работ одного или нескольких из перечисленных ниже факторов: - разветвленной сети транспортных и инженерных коммуникаций; - стесненных условий для складирования материалов; - действующего технологического оборудования ОЗП=1,15; ЭМ=1,15 к расх.; ЗПМ=1,15; ТЗ=1,15; ТЗМ=1,15
| 1 | ОТ |  |  | 8: 555.52; 9: 1.15; 10: 5.11; 11: 48.81; 12: 249.42 | [16 empty] | ОТ
| 2 | ЭМ |  |  | 8: 6.21; 9: 1.15; 10: 0.06; 11: 14.38; 12: 0.86 | [16 empty] | ЭМ
| 3 | в т.ч. ОТм |  |  | 8: 0.91; 9: 1.15; 10: 0.01; 11: 48.81; 12: 0.49 | [16 empty] | в т.ч. ОТм
| 4 | М |  |  | 8: 140.92; 10: 1.13; 11: 8.92; 12: 10.08 | [16 empty] | М
|  | ЗТ |  |  | 4: чел.-ч; 5: 56; 6: 1.15; 7: 0.5152 | [17 empty] | ЗТ
|  | ЗТм |  |  | 4: чел.-ч; 5: 0.07; 6: 1.15; 7: 0.000644 | [17 empty] | ЗТм
|  | Итого по расценке |  |  | 8: 702.65; 10: 6.3; 12: 260.36 | [18 empty] | Итого по расценке
|  | ФОТ |  |  | 10: 5.12; 12: 249.91 | [17 empty] | ФОТ
| Приказ № 812/пр от 21.12.2020 Прил. п.16 | НР Сантехнические работы - внутренние (трубопроводы, водопровод, канализация, отопление, газоснабжение, вентиляция и кондиционирование воздуха) |  |  | 4: %; 5: 121; 7: 121; 10: 6.2; 12: 302.39 | [17 empty] | НР Сантехнические работы - внутренние (трубопроводы, водопровод, канализация, отопление, газоснабжение, вентиляция и кондиционирование воздуха)
| Приказ № 774/пр от 11.12.2020 Прил. п.16, Приказ № 774/пр от 11.12.2020 п.16 | СП Сантехнические работы - внутренние (трубопроводы, водопровод, канализация, отопление, газоснабжение, вентиляция и кондиционирование воздуха) |  |  | % | 72 | 0.85 | 61.2 |  |  | 3.13 |  | 152.94 | [17 empty] | СП Сантехнические работы - внутренние (трубопроводы, водопровод, канализация, отопление, газоснабжение, вентиляция и кондиционирование воздуха)
|  | Всего по позиции |  |  | 10: 15.63; 12: 715.69 | [19 empty] | Всего по позиции
53 | ФССЦ-24.3.03.13-0272 | Трубы полиэтиленовые ПЭ100, SDR11, диаметр 110 мм |  |  | м | 0.7984 | 1 | 0.7984 | 182.5 |  | 145.71 | 8.92 | 1299.73 | [14 empty] | Трубы полиэтиленовые ПЭ100, SDR11, диаметр 110 мм
|  | Всего по позиции |  |  | 10: 145.71; 12: 1299.73 | [19 empty] | Всего по позиции
54 | ФЕРм08-02-395-01 | Лоток металлический штампованный по установленным конструкциям, ширина лотка: до 200 мм |  |  | 4: т; 5: 0.026033; 6: 1; 7: 0.026033 | [14 empty] | Лоток металлический штампованный по установленным конструкциям, ширина лотка: до 200 мм
| Приказ от 07.07.2022 № 557/пр прил.8 табл.3 п.3 | Производство ремонтно-строительных работ осуществляется на территории действующего предприятия с наличием в зоне производства работ одного или нескольких из перечисленных ниже факторов: - разветвленной сети транспортных и инженерных коммуникаций; - стесненных условий для складирования материалов; - действующего технологического оборудования ОЗП=1,15; ЭМ=1,15 к расх.; ЗПМ=1,15; ТЗ=1,15; ТЗМ=1,15 | [26 empty] | Производство ремонтно-строительных работ осуществляется на территории действующего предприятия с наличием в зоне производства работ одного или нескольких из перечисленных ниже факторов: - разветвленной сети транспортных и инженерных коммуникаций; - стесненных условий для складирования материалов; - действующего технологического оборудования ОЗП=1,15; ЭМ=1,15 к расх.; ЗПМ=1,15; ТЗ=1,15; ТЗМ=1,15
| 1 | ОТ |  |  | 8: 507.6; 9: 1.15; 10: 15.2; 11: 48.81; 12: 741.91 | [16 empty] | ОТ
| 2 | ЭМ |  |  | 8: 311.28; 9: 1.15; 10: 9.32; 11: 14.38; 12: 134.02 | [16 empty] | ЭМ
| 3 | в т.ч. ОТм |  |  | 8: 31.38; 9: 1.15; 10: 0.94; 11: 48.81; 12: 45.88 | [16 empty] | в т.ч. ОТм
| 4 | М |  |  | 8: 68.63; 10: 1.79; 11: 8.92; 12: 15.97 | [16 empty] | М
|  | ЗТ |  |  | 4: чел.-ч; 5: 54; 6: 1.15; 7: 1.6167 | [17 empty] | ЗТ
|  | ЗТм |  |  | 4: чел.-ч; 5: 2.5; 6: 1.15; 7: 0.074846 | [17 empty] | ЗТм
|  | Итого по расценке |  |  | 8: 887.51; 10: 26.31; 12: 891.9 | [18 empty] | Итого по расценке
|  | ФОТ |  |  | 10: 16.14; 12: 787.79 | [17 empty] | ФОТ
| Приказ № 812/пр от 21.12.2020 Прил. п.49.3 | НР Электротехнические установки на других объектах |  |  | 4: %; 5: 97; 7: 97; 10: 15.66; 12: 764.16 | [17 empty] | НР Электротехнические установки на других объектах
| Приказ № 774/пр от 11.12.2020 Прил. п.49.3 | СП Электротехнические установки на других объектах |  |  | 4: %; 5: 51; 7: 51; 10: 8.23; 12: 401.77 | [17 empty] | СП Электротехнические установки на других объектах
|  | Всего по позиции |  |  | 10: 50.2; 12: 2057.83 | [19 empty] | Всего по позиции
55 | ООО "Всеинструменты.ру" Счет №2408-286218-99348 от 22.08.24 г. п.1 | Лоток лестничный 200х100х1,2 L= 3000 цинк |  |  | шт | 3.3 | 1 | 3.3 | 414.24 | 1.0424 | 1424.9 | 8.92 | 12710.11 | [14 empty] | Лоток лестничный 200х100х1,2 L= 3000 цинк
|  | Цена=4434/1,2/8,92 | [31 empty] | Цена=4434/1,2/8,92
|  | Транспортные МАТ=1,03 к расх. | [26 empty] | Транспортные МАТ=1,03 к расх.
|  | ЗГСР МАТ=1,012 к расх. | [26 empty] | ЗГСР МАТ=1,012 к расх.
|  | Всего по позиции |  |  | 10: 1424.9; 12: 12710.11 | [19 empty] | Всего по позиции
56 | ФЕРм08-04-750-01 | Опорные конструкции на болтовых соединениях (подвесы, консоли, профили, опоры, кронштейны и т.п.) |  |  | 4: т; 5: 0.01134; 6: 1; 7: 0.01134 | [14 empty] | Опорные конструкции на болтовых соединениях (подвесы, консоли, профили, опоры, кронштейны и т.п.)
| Приказ от 07.07.2022 № 557/пр прил.8 табл.3 п.3 | Производство ремонтно-строительных работ осуществляется на территории действующего предприятия с наличием в зоне производства работ одного или нескольких из перечисленных ниже факторов: - разветвленной сети транспортных и инженерных коммуникаций; - стесненных условий для складирования материалов; - действующего технологического оборудования ОЗП=1,15; ЭМ=1,15 к расх.; ЗПМ=1,15; ТЗ=1,15; ТЗМ=1,15 | [26 empty] | Производство ремонтно-строительных работ осуществляется на территории действующего предприятия с наличием в зоне производства работ одного или нескольких из перечисленных ниже факторов: - разветвленной сети транспортных и инженерных коммуникаций; - стесненных условий для складирования материалов; - действующего технологического оборудования ОЗП=1,15; ЭМ=1,15 к расх.; ЗПМ=1,15; ТЗ=1,15; ТЗМ=1,15
| 1 | ОТ |  |  | 8: 2089.16; 9: 1.15; 10: 27.24; 11: 48.81; 12: 1329.58 | [16 empty] | ОТ
| 2 | ЭМ |  |  | 8: 236.87; 9: 1.15; 10: 3.09; 11: 14.38; 12: 44.43 | [16 empty] | ЭМ
| 3 | в т.ч. ОТм |  |  | 8: 9; 9: 1.15; 10: 0.12; 11: 48.81; 12: 5.86 | [16 empty] | в т.ч. ОТм
| 4 | М |  |  | 8: 2732.35; 10: 30.98; 11: 8.92; 12: 276.34 | [16 empty] | М
|  | ЗТ |  |  | 4: чел.-ч; 5: 219.68; 6: 1.15; 7: 2.8648 | [17 empty] | ЗТ
|  | ЗТм |  |  | 4: чел.-ч; 5: 0.71; 6: 1.15; 7: 0.0092591 | [17 empty] | ЗТм
|  | Итого по расценке |  |  | 8: 5058.38; 10: 61.31; 12: 1650.35 | [18 empty] | Итого по расценке
|  | ФОТ |  |  | 10: 27.36; 12: 1335.44 | [17 empty] | ФОТ
| Пр/812-049.1-1 | НР Электротехнические установки на атомных электростанциях |  |  | 4: %; 5: 126; 7: 126; 10: 34.47; 12: 1682.65 | [17 empty] | НР Электротехнические установки на атомных электростанциях
| Пр/774-049.1 | СП Электротехнические установки на атомных электростанциях |  |  | 4: %; 5: 68; 7: 68; 10: 18.6; 12: 908.1 | [17 empty] | СП Электротехнические установки на атомных электростанциях
|  | Всего по позиции |  |  | 10: 114.38; 12: 4241.1 | [19 empty] | Всего по позиции
57 | ООО "ТПК АЙЭМ" Счет №М1-00421 от 22.08.24 г. п.1 | Консоль настенная средняя 200х2,5 цинк |  |  | шт | 21 | 1 | 21 | 20.04 | 1.0424 | 438.67 | 8.92 | 3912.94 | [14 empty] | Консоль настенная средняя 200х2,5 цинк
|  | Цена=214,5/1,2/8,92 | [31 empty] | Цена=214,5/1,2/8,92
|  | Транспортные МАТ=1,03 к расх. | [26 empty] | Транспортные МАТ=1,03 к расх.
|  | ЗГСР МАТ=1,012 к расх. | [26 empty] | ЗГСР МАТ=1,012 к расх.
|  | Всего по позиции |  |  | 10: 438.67; 12: 3912.94 | [19 empty] | Всего по позиции
Монтаж кабеля | [26 empty] | Монтаж кабеля
58 | ФЕРм08-02-163-02 | Заделка концевая с термоусаживающимися полиэтиленовыми перчатками для 3-5-жильного кабеля с бумажной изоляцией напряжением до 1 кВ, сечение одной жилы: до 120 мм2 |  |  | 4: шт; 5: 4; 6: 1; 7: 4 | [14 empty] | Заделка концевая с термоусаживающимися полиэтиленовыми перчатками для 3-5-жильного кабеля с бумажной изоляцией напряжением до 1 кВ, сечение одной жилы: до 120 мм2
| Приказ от 07.07.2022 № 557/пр прил.8 табл.3 п.3 | Производство ремонтно-строительных работ осуществляется на территории действующего предприятия с наличием в зоне производства работ одного или нескольких из перечисленных ниже факторов: - разветвленной сети транспортных и инженерных коммуникаций; - стесненных условий для складирования материалов; - действующего технологического оборудования ОЗП=1,15; ЭМ=1,15 к расх.; ЗПМ=1,15; ТЗ=1,15; ТЗМ=1,15 | [26 empty] | Производство ремонтно-строительных работ осуществляется на территории действующего предприятия с наличием в зоне производства работ одного или нескольких из перечисленных ниже факторов: - разветвленной сети транспортных и инженерных коммуникаций; - стесненных условий для складирования материалов; - действующего технологического оборудования ОЗП=1,15; ЭМ=1,15 к расх.; ЗПМ=1,15; ТЗ=1,15; ТЗМ=1,15
| 1 | ОТ |  |  | 8: 12.97; 9: 1.15; 10: 59.66; 11: 48.81; 12: 2912 | [16 empty] | ОТ
| 4 | М |  |  | 8: 4.1; 10: 16.4; 11: 8.92; 12: 146.29 | [16 empty] | М
|  | ЗТ |  |  | 4: чел.-ч; 5: 1.38; 6: 1.15; 7: 6.348 | [17 empty] | ЗТ
|  | Итого по расценке |  |  | 8: 17.07; 10: 76.06; 12: 3058.29 | [18 empty] | Итого по расценке
|  | ФОТ |  |  | 10: 59.66; 12: 2912 | [17 empty] | ФОТ
| Приказ № 812/пр от 21.12.2020 Прил. п.49.3 | НР Электротехнические установки на других объектах |  |  | 4: %; 5: 97; 7: 97; 10: 57.87; 12: 2824.64 | [17 empty] | НР Электротехнические установки на других объектах
| Приказ № 774/пр от 11.12.2020 Прил. п.49.3 | СП Электротехнические установки на других объектах |  |  | 4: %; 5: 51; 7: 51; 10: 30.43; 12: 1485.12 | [17 empty] | СП Электротехнические установки на других объектах
|  | Всего по позиции |  |  | 10: 164.36; 12: 7368.05 | [19 empty] | Всего по позиции
59 | ООО "Кабельная арматура" Счет №УТ-14277 от 23.08.24 г. п.1 | Муфта концевая КВтпН-10-70/120 |  |  | шт | 4 | 1 | 4 | 358.3 | 1.0424 | 1493.91 | 8.92 | 13325.68 | [14 empty] | Муфта концевая КВтпН-10-70/120
|  | Цена=3835,25/1,2/8,92 | [31 empty] | Цена=3835,25/1,2/8,92
|  | Транспортные МАТ=1,03 к расх. | [26 empty] | Транспортные МАТ=1,03 к расх.
|  | ЗГСР МАТ=1,012 к расх. | [26 empty] | ЗГСР МАТ=1,012 к расх.
|  | Всего по позиции |  |  | 10: 1493.91; 12: 13325.68 | [19 empty] | Всего по позиции
60 | ФЕРм08-02-147-13 | Кабель до 35 кВ по установленным конструкциям и лоткам с креплением по всей длине, масса 1 м кабеля: до 6 кг |  |  | 4: 100 м; 5: 0.3; 6: 1; 7: 0.3 | [14 empty] | Кабель до 35 кВ по установленным конструкциям и лоткам с креплением по всей длине, масса 1 м кабеля: до 6 кг
| Приказ от 07.07.2022 № 557/пр прил.8 табл.3 п.3 | Производство ремонтно-строительных работ осуществляется на территории действующего предприятия с наличием в зоне производства работ одного или нескольких из перечисленных ниже факторов: - разветвленной сети транспортных и инженерных коммуникаций; - стесненных условий для складирования материалов; - действующего технологического оборудования ОЗП=1,15; ЭМ=1,15 к расх.; ЗПМ=1,15; ТЗ=1,15; ТЗМ=1,15 | [26 empty] | Производство ремонтно-строительных работ осуществляется на территории действующего предприятия с наличием в зоне производства работ одного или нескольких из перечисленных ниже факторов: - разветвленной сети транспортных и инженерных коммуникаций; - стесненных условий для складирования материалов; - действующего технологического оборудования ОЗП=1,15; ЭМ=1,15 к расх.; ЗПМ=1,15; ТЗ=1,15; ТЗМ=1,15
| 1 | ОТ |  |  | 8: 278.99; 9: 1.15; 10: 96.25; 11: 48.81; 12: 4697.96 | [16 empty] | ОТ
| 2 | ЭМ |  |  | 8: 90.04; 9: 1.15; 10: 31.06; 11: 14.38; 12: 446.64 | [16 empty] | ЭМ
| 3 | в т.ч. ОТм |  |  | 8: 5.02; 9: 1.15; 10: 1.73; 11: 48.81; 12: 84.44 | [16 empty] | в т.ч. ОТм
| 4 | М |  |  | 8: 37.63; 10: 11.29; 11: 8.92; 12: 100.71 | [16 empty] | М
|  | ЗТ |  |  | 4: чел.-ч; 5: 29.68; 6: 1.15; 7: 10.2396 | [17 empty] | ЗТ
|  | ЗТм |  |  | 4: чел.-ч; 5: 0.4; 6: 1.15; 7: 0.138 | [17 empty] | ЗТм
|  | Итого по расценке |  |  | 8: 406.66; 10: 138.6; 12: 5245.31 | [18 empty] | Итого по расценке
|  | ФОТ |  |  | 10: 97.98; 12: 4782.4 | [17 empty] | ФОТ
| Приказ № 812/пр от 21.12.2020 Прил. п.49.3 | НР Электротехнические установки на других объектах |  |  | 4: %; 5: 97; 7: 97; 10: 95.04; 12: 4638.93 | [17 empty] | НР Электротехнические установки на других объектах
| Приказ № 774/пр от 11.12.2020 Прил. п.49.3 | СП Электротехнические установки на других объектах |  |  | 4: %; 5: 51; 7: 51; 10: 49.97; 12: 2439.02 | [17 empty] | СП Электротехнические установки на других объектах
|  | Всего по позиции |  |  | 10: 283.61; 12: 12323.26 | [19 empty] | Всего по позиции
61 | ООО "МосПромКомплект" Счет №МПК/1929 от 01.08.24 г. п.1 | Кабель АСБл-10 3х95 ож |  |  | м | 30.6 | 1 | 30.6 | 131.81 | 1.0424 | 4204.24 | 8.92 | 37501.82 | [14 empty] | Кабель АСБл-10 3х95 ож
|  | Цена=1410,85/1,2/8,92 | [31 empty] | Цена=1410,85/1,2/8,92
|  | Транспортные МАТ=1,03 к расх. | [26 empty] | Транспортные МАТ=1,03 к расх.
|  | ЗГСР МАТ=1,012 к расх. | [26 empty] | ЗГСР МАТ=1,012 к расх.
|  | Всего по позиции |  |  | 10: 4204.24; 12: 37501.82 | [19 empty] | Всего по позиции
62 | ФЕР26-02-022-01 | Огнезащитное покрытие толщиной слоя 1 мм кабелей и проводов |  |  | 4: 100 м2; 5: 0.042; 6: 1; 7: 0.042 | [14 empty] | Огнезащитное покрытие толщиной слоя 1 мм кабелей и проводов
| Приказ от 07.07.2022 № 557/пр прил.8 табл.3 п.3 | Производство ремонтно-строительных работ осуществляется на территории действующего предприятия с наличием в зоне производства работ одного или нескольких из перечисленных ниже факторов: - разветвленной сети транспортных и инженерных коммуникаций; - стесненных условий для складирования материалов; - действующего технологического оборудования ОЗП=1,15; ЭМ=1,15 к расх.; ЗПМ=1,15; ТЗ=1,15; ТЗМ=1,15 | [26 empty] | Производство ремонтно-строительных работ осуществляется на территории действующего предприятия с наличием в зоне производства работ одного или нескольких из перечисленных ниже факторов: - разветвленной сети транспортных и инженерных коммуникаций; - стесненных условий для складирования материалов; - действующего технологического оборудования ОЗП=1,15; ЭМ=1,15 к расх.; ЗПМ=1,15; ТЗ=1,15; ТЗМ=1,15
| 1 | ОТ |  |  | 8: 566.06; 9: 1.15; 10: 27.34; 11: 48.81; 12: 1334.47 | [16 empty] | ОТ
| 2 | ЭМ |  |  | 8: 188.94; 9: 1.15; 10: 9.13; 11: 14.38; 12: 131.29 | [16 empty] | ЭМ
| 3 | в т.ч. ОТм |  |  | 8: 3.02; 9: 1.15; 10: 0.15; 11: 48.81; 12: 7.32 | [16 empty] | в т.ч. ОТм
| 4 | М |  |  | 8: 63.71; 10: 2.68; 11: 8.92; 12: 23.91 | [16 empty] | М
|  | ЗТ |  |  | 4: чел.-ч; 5: 62.41; 6: 1.15; 7: 3.0144 | [17 empty] | ЗТ
|  | ЗТм |  |  | 4: чел.-ч; 5: 0.26; 6: 1.15; 7: 0.012558 | [17 empty] | ЗТм
|  | Итого по расценке |  |  | 8: 818.71; 10: 39.15; 12: 1489.67 | [18 empty] | Итого по расценке
|  | ФОТ |  |  | 10: 27.49; 12: 1341.79 | [17 empty] | ФОТ
| Пр/812-020.0-1 | НР Теплоизоляционные работы |  |  | 4: %; 5: 97; 7: 97; 10: 26.67; 12: 1301.54 | [17 empty] | НР Теплоизоляционные работы
| Пр/774-020.0, Приказ № 774/пр от 11.12.2020 п.16 | СП Теплоизоляционные работы |  |  | % | 55 | 0.85 | 46.75 |  |  | 12.85 |  | 627.29 | [17 empty] | СП Теплоизоляционные работы
|  | Всего по позиции |  |  | 10: 78.67; 12: 3418.5 | [19 empty] | Всего по позиции
63 | ООО "Поинт" Счет №ПНТ/2987 от 02.08.24 г. п.1 | Огнезащитное покрытие для кабелей ОГРАКС-ВВ (1,5кг/м2) |  |  | кг | 6.3 | 1 | 6.3 | 145.18 | 1.0424 | 953.38 | 8.92 | 8504.15 | [14 empty] | Огнезащитное покрытие для кабелей ОГРАКС-ВВ (1,5кг/м2)
|  | Цена=1554/1,2/8,92 | [31 empty] | Цена=1554/1,2/8,92
|  | Транспортные МАТ=1,03 к расх. | [26 empty] | Транспортные МАТ=1,03 к расх.
|  | ЗГСР МАТ=1,012 к расх. | [26 empty] | ЗГСР МАТ=1,012 к расх.
|  | Всего по позиции |  |  | 10: 953.38; 12: 8504.15 | [19 empty] | Всего по позиции
64 | ФЕРм08-02-147-13 | Кабель до 35 кВ по установленным конструкциям и лоткам с креплением по всей длине, масса 1 м кабеля: до 6 кг (высотой до 9 м.) |  |  | 4: 100 м; 5: 3.04; 6: 1; 7: 3.04 | [14 empty] | Кабель до 35 кВ по установленным конструкциям и лоткам с креплением по всей длине, масса 1 м кабеля: до 6 кг (высотой до 9 м.)
| ОП п.1.8.3 | При производстве работ на высоте св. 8 до 15 м ОЗП=1,1; ТЗ=1,1 | [26 empty] | При производстве работ на высоте св. 8 до 15 м ОЗП=1,1; ТЗ=1,1
| Приказ от 07.07.2022 № 557/пр прил.8 табл.3 п.3 | Производство ремонтно-строительных работ осуществляется на территории действующего предприятия с наличием в зоне производства работ одного или нескольких из перечисленных ниже факторов: - разветвленной сети транспортных и инженерных коммуникаций; - стесненных условий для складирования материалов; - действующего технологического оборудования ОЗП=1,15; ЭМ=1,15 к расх.; ЗПМ=1,15; ТЗ=1,15; ТЗМ=1,15 | [26 empty] | Производство ремонтно-строительных работ осуществляется на территории действующего предприятия с наличием в зоне производства работ одного или нескольких из перечисленных ниже факторов: - разветвленной сети транспортных и инженерных коммуникаций; - стесненных условий для складирования материалов; - действующего технологического оборудования ОЗП=1,15; ЭМ=1,15 к расх.; ЗПМ=1,15; ТЗ=1,15; ТЗМ=1,15
| 1 | ОТ |  |  | 8: 278.99; 9: 1.265; 10: 1072.88; 11: 48.81; 12: 52367.27 | [16 empty] | ОТ
| 2 | ЭМ |  |  | 8: 90.04; 9: 1.15; 10: 314.78; 11: 14.38; 12: 4526.54 | [16 empty] | ЭМ
| 3 | в т.ч. ОТм |  |  | 8: 5.02; 9: 1.15; 10: 17.55; 11: 48.81; 12: 856.62 | [16 empty] | в т.ч. ОТм
| 4 | М |  |  | 8: 37.63; 10: 114.4; 11: 8.92; 12: 1020.45 | [16 empty] | М
|  | ЗТ |  |  | 4: чел.-ч; 5: 29.68; 6: 1.265; 7: 114.1374 | [17 empty] | ЗТ
|  | ЗТм |  |  | 4: чел.-ч; 5: 0.4; 6: 1.15; 7: 1.3984 | [17 empty] | ЗТм
|  | Итого по расценке |  |  | 8: 406.66; 10: 1502.06; 12: 57914.26 | [18 empty] | Итого по расценке
|  | ФОТ |  |  | 10: 1090.43; 12: 53223.89 | [17 empty] | ФОТ
| Приказ № 812/пр от 21.12.2020 Прил. п.49.3 | НР Электротехнические установки на других объектах |  |  | 4: %; 5: 97; 7: 97; 10: 1057.72; 12: 51627.17 | [17 empty] | НР Электротехнические установки на других объектах
| Приказ № 774/пр от 11.12.2020 Прил. п.49.3 | СП Электротехнические установки на других объектах |  |  | 4: %; 5: 51; 7: 51; 10: 556.12; 12: 27144.18 | [17 empty] | СП Электротехнические установки на других объектах
|  | Всего по позиции |  |  | 10: 3115.9; 12: 136685.61 | [19 empty] | Всего по позиции
65 | ООО "МосПромКомплект" Счет №МПК/1929 от 01.08.24 г. п.1 | Кабель АСБл-10 3х95 ож |  |  | м | 310.08 | 1 | 310.08 | 131.81 | 1.0424 | 42602.97 | 8.92 | 380018.49 | [14 empty] | Кабель АСБл-10 3х95 ож
|  | Цена=1410,85/1,2/8,92 | [31 empty] | Цена=1410,85/1,2/8,92
|  | Транспортные МАТ=1,03 к расх. | [26 empty] | Транспортные МАТ=1,03 к расх.
|  | ЗГСР МАТ=1,012 к расх. | [26 empty] | ЗГСР МАТ=1,012 к расх.
|  | Всего по позиции |  |  | 10: 42602.97; 12: 380018.49 | [19 empty] | Всего по позиции
66 | ФЕРм08-02-147-13 | Кабель до 35 кВ по установленным конструкциям и лоткам с креплением по всей длине, масса 1 м кабеля: до 6 кг (высотой до 9 м.) |  |  | 4: 100 м; 5: 1.52; 6: 1; 7: 1.52 | [14 empty] | Кабель до 35 кВ по установленным конструкциям и лоткам с креплением по всей длине, масса 1 м кабеля: до 6 кг (высотой до 9 м.)
| ОП п.1.8.3 | При производстве работ на высоте св. 8 до 15 м ОЗП=1,1; ТЗ=1,1 | [26 empty] | При производстве работ на высоте св. 8 до 15 м ОЗП=1,1; ТЗ=1,1
| Приказ от 07.07.2022 № 557/пр прил.8 табл.3 п.3 | Производство ремонтно-строительных работ осуществляется на территории действующего предприятия с наличием в зоне производства работ одного или нескольких из перечисленных ниже факторов: - разветвленной сети транспортных и инженерных коммуникаций; - стесненных условий для складирования материалов; - действующего технологического оборудования ОЗП=1,15; ЭМ=1,15 к расх.; ЗПМ=1,15; ТЗ=1,15; ТЗМ=1,15 | [26 empty] | Производство ремонтно-строительных работ осуществляется на территории действующего предприятия с наличием в зоне производства работ одного или нескольких из перечисленных ниже факторов: - разветвленной сети транспортных и инженерных коммуникаций; - стесненных условий для складирования материалов; - действующего технологического оборудования ОЗП=1,15; ЭМ=1,15 к расх.; ЗПМ=1,15; ТЗ=1,15; ТЗМ=1,15
| 1 | ОТ |  |  | 8: 278.99; 9: 1.265; 10: 536.44; 11: 48.81; 12: 26183.64 | [16 empty] | ОТ
| 2 | ЭМ |  |  | 8: 90.04; 9: 1.15; 10: 157.39; 11: 14.38; 12: 2263.27 | [16 empty] | ЭМ
| 3 | в т.ч. ОТм |  |  | 8: 5.02; 9: 1.15; 10: 8.77; 11: 48.81; 12: 428.06 | [16 empty] | в т.ч. ОТм
| 4 | М |  |  | 8: 37.63; 10: 57.2; 11: 8.92; 12: 510.22 | [16 empty] | М
|  | ЗТ |  |  | 4: чел.-ч; 5: 29.68; 6: 1.265; 7: 57.0687 | [17 empty] | ЗТ
|  | ЗТм |  |  | 4: чел.-ч; 5: 0.4; 6: 1.15; 7: 0.6992 | [17 empty] | ЗТм
|  | Итого по расценке |  |  | 8: 406.66; 10: 751.03; 12: 28957.13 | [18 empty] | Итого по расценке
|  | ФОТ |  |  | 10: 545.21; 12: 26611.7 | [17 empty] | ФОТ
| Приказ № 812/пр от 21.12.2020 Прил. п.49.3 | НР Электротехнические установки на других объектах |  |  | 4: %; 5: 97; 7: 97; 10: 528.85; 12: 25813.35 | [17 empty] | НР Электротехнические установки на других объектах
| Приказ № 774/пр от 11.12.2020 Прил. п.49.3 | СП Электротехнические установки на других объектах |  |  | 4: %; 5: 51; 7: 51; 10: 278.06; 12: 13571.97 | [17 empty] | СП Электротехнические установки на других объектах
|  | Всего по позиции |  |  | 10: 1557.94; 12: 68342.45 | [19 empty] | Всего по позиции
67 | ООО "МосПромКомплект" Счет №МПК/1929 от 01.08.24 г. п.1 | Кабель АСБл-10 3х95 ож |  |  | м | 155.04 | 1 | 155.04 | 131.81 | 1.0424 | 21301.48 | 8.92 | 190009.2 | [14 empty] | Кабель АСБл-10 3х95 ож
|  | Цена=1410,85/1,2/8,92 | [31 empty] | Цена=1410,85/1,2/8,92
|  | Транспортные МАТ=1,03 к расх. | [26 empty] | Транспортные МАТ=1,03 к расх.
|  | ЗГСР МАТ=1,012 к расх. | [26 empty] | ЗГСР МАТ=1,012 к расх.
|  | Всего по позиции |  |  | 10: 21301.48; 12: 190009.2 | [19 empty] | Всего по позиции
68 | ФЕРм08-02-147-13 | Кабель до 35 кВ по установленным конструкциям и лоткам с креплением по всей длине, масса 1 м кабеля: до 6 кг |  |  | 4: 100 м; 5: 3.24; 6: 1; 7: 3.24 | [14 empty] | Кабель до 35 кВ по установленным конструкциям и лоткам с креплением по всей длине, масса 1 м кабеля: до 6 кг
| Приказ от 07.07.2022 № 557/пр прил.8 табл.3 п.3 | Производство ремонтно-строительных работ осуществляется на территории действующего предприятия с наличием в зоне производства работ одного или нескольких из перечисленных ниже факторов: - разветвленной сети транспортных и инженерных коммуникаций; - стесненных условий для складирования материалов; - действующего технологического оборудования ОЗП=1,15; ЭМ=1,15 к расх.; ЗПМ=1,15; ТЗ=1,15; ТЗМ=1,15 | [26 empty] | Производство ремонтно-строительных работ осуществляется на территории действующего предприятия с наличием в зоне производства работ одного или нескольких из перечисленных ниже факторов: - разветвленной сети транспортных и инженерных коммуникаций; - стесненных условий для складирования материалов; - действующего технологического оборудования ОЗП=1,15; ЭМ=1,15 к расх.; ЗПМ=1,15; ТЗ=1,15; ТЗМ=1,15
| 1 | ОТ |  |  | 8: 278.99; 9: 1.15; 10: 1039.52; 11: 48.81; 12: 50738.97 | [16 empty] | ОТ
| 2 | ЭМ |  |  | 8: 90.04; 9: 1.15; 10: 335.49; 11: 14.38; 12: 4824.35 | [16 empty] | ЭМ
| 3 | в т.ч. ОТм |  |  | 8: 5.02; 9: 1.15; 10: 18.7; 11: 48.81; 12: 912.75 | [16 empty] | в т.ч. ОТм
| 4 | М |  |  | 8: 37.63; 10: 121.92; 11: 8.92; 12: 1087.53 | [16 empty] | М
|  | ЗТ |  |  | 4: чел.-ч; 5: 29.68; 6: 1.15; 7: 110.5877 | [17 empty] | ЗТ
|  | ЗТм |  |  | 4: чел.-ч; 5: 0.4; 6: 1.15; 7: 1.4904 | [17 empty] | ЗТм
|  | Итого по расценке |  |  | 8: 406.66; 10: 1496.93; 12: 56650.85 | [18 empty] | Итого по расценке
|  | ФОТ |  |  | 10: 1058.22; 12: 51651.72 | [17 empty] | ФОТ
| Приказ № 812/пр от 21.12.2020 Прил. п.49.3 | НР Электротехнические установки на других объектах |  |  | 4: %; 5: 97; 7: 97; 10: 1026.47; 12: 50102.17 | [17 empty] | НР Электротехнические установки на других объектах
| Приказ № 774/пр от 11.12.2020 Прил. п.49.3 | СП Электротехнические установки на других объектах |  |  | 4: %; 5: 51; 7: 51; 10: 539.69; 12: 26342.38 | [17 empty] | СП Электротехнические установки на других объектах
|  | Всего по позиции |  |  | 10: 3063.09; 12: 133095.4 | [19 empty] | Всего по позиции
69 | ООО "МосПромКомплект" Счет №МПК/1929 от 01.08.24 г. п.1 | Кабель АСБл-10 3х95 ож |  |  | м | 330.48 | 1 | 330.48 | 131.81 | 1.0424 | 45405.79 | 8.92 | 405019.65 | [14 empty] | Кабель АСБл-10 3х95 ож
|  | Цена=1410,85/1,2/8,92 | [31 empty] | Цена=1410,85/1,2/8,92
|  | Транспортные МАТ=1,03 к расх. | [26 empty] | Транспортные МАТ=1,03 к расх.
|  | ЗГСР МАТ=1,012 к расх. | [26 empty] | ЗГСР МАТ=1,012 к расх.
|  | Всего по позиции |  |  | 10: 45405.79; 12: 405019.65 | [19 empty] | Всего по позиции
70 | ФЕРм08-02-147-13 | Кабель до 35 кВ по установленным конструкциям и лоткам с креплением по всей длине, масса 1 м кабеля: до 6 кг |  |  | 4: 100 м; 5: 0.2; 6: 1; 7: 0.2 | [14 empty] | Кабель до 35 кВ по установленным конструкциям и лоткам с креплением по всей длине, масса 1 м кабеля: до 6 кг
| Приказ от 07.07.2022 № 557/пр прил.8 табл.3 п.3 | Производство ремонтно-строительных работ осуществляется на территории действующего предприятия с наличием в зоне производства работ одного или нескольких из перечисленных ниже факторов: - разветвленной сети транспортных и инженерных коммуникаций; - стесненных условий для складирования материалов; - действующего технологического оборудования ОЗП=1,15; ЭМ=1,15 к расх.; ЗПМ=1,15; ТЗ=1,15; ТЗМ=1,15 | [26 empty] | Производство ремонтно-строительных работ осуществляется на территории действующего предприятия с наличием в зоне производства работ одного или нескольких из перечисленных ниже факторов: - разветвленной сети транспортных и инженерных коммуникаций; - стесненных условий для складирования материалов; - действующего технологического оборудования ОЗП=1,15; ЭМ=1,15 к расх.; ЗПМ=1,15; ТЗ=1,15; ТЗМ=1,15
| 1 | ОТ |  |  | 8: 278.99; 9: 1.15; 10: 64.17; 11: 48.81; 12: 3132.14 | [16 empty] | ОТ
| 2 | ЭМ |  |  | 8: 90.04; 9: 1.15; 10: 20.71; 11: 14.38; 12: 297.81 | [16 empty] | ЭМ
| 3 | в т.ч. ОТм |  |  | 8: 5.02; 9: 1.15; 10: 1.15; 11: 48.81; 12: 56.13 | [16 empty] | в т.ч. ОТм
| 4 | М |  |  | 8: 37.63; 10: 7.53; 11: 8.92; 12: 67.17 | [16 empty] | М
|  | ЗТ |  |  | 4: чел.-ч; 5: 29.68; 6: 1.15; 7: 6.8264 | [17 empty] | ЗТ
|  | ЗТм |  |  | 4: чел.-ч; 5: 0.4; 6: 1.15; 7: 0.092 | [17 empty] | ЗТм
|  | Итого по расценке |  |  | 8: 406.66; 10: 92.41; 12: 3497.12 | [18 empty] | Итого по расценке
|  | ФОТ |  |  | 10: 65.32; 12: 3188.27 | [17 empty] | ФОТ
| Приказ № 812/пр от 21.12.2020 Прил. п.49.3 | НР Электротехнические установки на других объектах |  |  | 4: %; 5: 97; 7: 97; 10: 63.36; 12: 3092.62 | [17 empty] | НР Электротехнические установки на других объектах
| Приказ № 774/пр от 11.12.2020 Прил. п.49.3 | СП Электротехнические установки на других объектах |  |  | 4: %; 5: 51; 7: 51; 10: 33.31; 12: 1626.02 | [17 empty] | СП Электротехнические установки на других объектах
|  | Всего по позиции |  |  | 10: 189.08; 12: 8215.76 | [19 empty] | Всего по позиции
71 | ООО "МосПромКомплект" Счет №МПК/1929 от 01.08.24 г. п.1 | Кабель АСБл-10 3х95 ож |  |  | м | 20.4 | 1 | 20.4 | 131.81 | 1.0424 | 2802.83 | 8.92 | 25001.24 | [14 empty] | Кабель АСБл-10 3х95 ож
|  | Цена=1410,85/1,2/8,92 | [31 empty] | Цена=1410,85/1,2/8,92
|  | Транспортные МАТ=1,03 к расх. | [26 empty] | Транспортные МАТ=1,03 к расх.
|  | ЗГСР МАТ=1,012 к расх. | [26 empty] | ЗГСР МАТ=1,012 к расх.
|  | Всего по позиции |  |  | 10: 2802.83; 12: 25001.24 | [19 empty] | Всего по позиции
72 | ФЕРм08-02-147-13 | Кабель до 35 кВ по установленным конструкциям и лоткам с креплением по всей длине, масса 1 м кабеля: до 6 кг |  |  | 4: 100 м; 5: 0.4; 6: 1; 7: 0.4 | [14 empty] | Кабель до 35 кВ по установленным конструкциям и лоткам с креплением по всей длине, масса 1 м кабеля: до 6 кг
| Приказ от 07.07.2022 № 557/пр прил.8 табл.3 п.3 | Производство ремонтно-строительных работ осуществляется на территории действующего предприятия с наличием в зоне производства работ одного или нескольких из перечисленных ниже факторов: - разветвленной сети транспортных и инженерных коммуникаций; - стесненных условий для складирования материалов; - действующего технологического оборудования ОЗП=1,15; ЭМ=1,15 к расх.; ЗПМ=1,15; ТЗ=1,15; ТЗМ=1,15 | [26 empty] | Производство ремонтно-строительных работ осуществляется на территории действующего предприятия с наличием в зоне производства работ одного или нескольких из перечисленных ниже факторов: - разветвленной сети транспортных и инженерных коммуникаций; - стесненных условий для складирования материалов; - действующего технологического оборудования ОЗП=1,15; ЭМ=1,15 к расх.; ЗПМ=1,15; ТЗ=1,15; ТЗМ=1,15
| 1 | ОТ |  |  | 8: 278.99; 9: 1.15; 10: 128.34; 11: 48.81; 12: 6264.28 | [16 empty] | ОТ
| 2 | ЭМ |  |  | 8: 90.04; 9: 1.15; 10: 41.42; 11: 14.38; 12: 595.62 | [16 empty] | ЭМ
| 3 | в т.ч. ОТм |  |  | 8: 5.02; 9: 1.15; 10: 2.31; 11: 48.81; 12: 112.75 | [16 empty] | в т.ч. ОТм
| 4 | М |  |  | 8: 37.63; 10: 15.05; 11: 8.92; 12: 134.25 | [16 empty] | М
|  | ЗТ |  |  | 4: чел.-ч; 5: 29.68; 6: 1.15; 7: 13.6528 | [17 empty] | ЗТ
|  | ЗТм |  |  | 4: чел.-ч; 5: 0.4; 6: 1.15; 7: 0.184 | [17 empty] | ЗТм
|  | Итого по расценке |  |  | 8: 406.66; 10: 184.81; 12: 6994.15 | [18 empty] | Итого по расценке
|  | ФОТ |  |  | 10: 130.65; 12: 6377.03 | [17 empty] | ФОТ
| Приказ № 812/пр от 21.12.2020 Прил. п.49.3 | НР Электротехнические установки на других объектах |  |  | 4: %; 5: 97; 7: 97; 10: 126.73; 12: 6185.72 | [17 empty] | НР Электротехнические установки на других объектах
| Приказ № 774/пр от 11.12.2020 Прил. п.49.3 | СП Электротехнические установки на других объектах |  |  | 4: %; 5: 51; 7: 51; 10: 66.63; 12: 3252.29 | [17 empty] | СП Электротехнические установки на других объектах
|  | Всего по позиции |  |  | 10: 378.17; 12: 16432.16 | [19 empty] | Всего по позиции
73 | ООО "МосПромКомплект" Счет №МПК/1929 от 01.08.24 г. п.1 | Кабель АСБл-10 3х95 ож |  |  | м | 40.8 | 1 | 40.8 | 131.81 | 1.0424 | 5605.65 | 8.92 | 50002.4 | [14 empty] | Кабель АСБл-10 3х95 ож
|  | Цена=1410,85/1,2/8,92 | [31 empty] | Цена=1410,85/1,2/8,92
|  | Транспортные МАТ=1,03 к расх. | [26 empty] | Транспортные МАТ=1,03 к расх.
|  | ЗГСР МАТ=1,012 к расх. | [26 empty] | ЗГСР МАТ=1,012 к расх.
|  | Всего по позиции |  |  | 10: 5605.65; 12: 50002.4 | [19 empty] | Всего по позиции
74 | ФЕР26-02-022-01 | Огнезащитное покрытие толщиной слоя 1 мм кабелей и проводов |  |  | 4: 100 м2; 5: 0.543; 6: 1; 7: 0.543 | [14 empty] | Огнезащитное покрытие толщиной слоя 1 мм кабелей и проводов
| Приказ от 07.07.2022 № 557/пр прил.8 табл.3 п.3 | Производство ремонтно-строительных работ осуществляется на территории действующего предприятия с наличием в зоне производства работ одного или нескольких из перечисленных ниже факторов: - разветвленной сети транспортных и инженерных коммуникаций; - стесненных условий для складирования материалов; - действующего технологического оборудования ОЗП=1,15; ЭМ=1,15 к расх.; ЗПМ=1,15; ТЗ=1,15; ТЗМ=1,15 | [26 empty] | Производство ремонтно-строительных работ осуществляется на территории действующего предприятия с наличием в зоне производства работ одного или нескольких из перечисленных ниже факторов: - разветвленной сети транспортных и инженерных коммуникаций; - стесненных условий для складирования материалов; - действующего технологического оборудования ОЗП=1,15; ЭМ=1,15 к расх.; ЗПМ=1,15; ТЗ=1,15; ТЗМ=1,15
| 1 | ОТ |  |  | 8: 566.06; 9: 1.15; 10: 353.48; 11: 48.81; 12: 17253.36 | [16 empty] | ОТ
| 2 | ЭМ |  |  | 8: 188.94; 9: 1.15; 10: 117.98; 11: 14.38; 12: 1696.55 | [16 empty] | ЭМ
| 3 | в т.ч. ОТм |  |  | 8: 3.02; 9: 1.15; 10: 1.89; 11: 48.81; 12: 92.25 | [16 empty] | в т.ч. ОТм
| 4 | М |  |  | 8: 63.71; 10: 34.59; 11: 8.92; 12: 308.54 | [16 empty] | М
|  | ЗТ |  |  | 4: чел.-ч; 5: 62.41; 6: 1.15; 7: 38.9719 | [17 empty] | ЗТ
|  | ЗТм |  |  | 4: чел.-ч; 5: 0.26; 6: 1.15; 7: 0.16236 | [17 empty] | ЗТм
|  | Итого по расценке |  |  | 8: 818.71; 10: 506.05; 12: 19258.45 | [18 empty] | Итого по расценке
|  | ФОТ |  |  | 10: 355.37; 12: 17345.61 | [17 empty] | ФОТ
| Пр/812-020.0-1 | НР Теплоизоляционные работы |  |  | 4: %; 5: 97; 7: 97; 10: 344.71; 12: 16825.24 | [17 empty] | НР Теплоизоляционные работы
| Пр/774-020.0, Приказ № 774/пр от 11.12.2020 п.16 | СП Теплоизоляционные работы |  |  | % | 55 | 0.85 | 46.75 |  |  | 166.14 |  | 8109.07 | [17 empty] | СП Теплоизоляционные работы
|  | Всего по позиции |  |  | 10: 1016.9; 12: 44192.76 | [19 empty] | Всего по позиции
75 | ООО "Поинт" Счет №ПНТ/2987 от 02.08.24 г. п.1 | Огнезащитное покрытие для кабелей ОГРАКС-ВВ (1,5кг/м2) |  |  | кг | 81.5 | 1 | 81.5 | 145.18 | 1.0424 | 12333.38 | 8.92 | 110013.75 | [14 empty] | Огнезащитное покрытие для кабелей ОГРАКС-ВВ (1,5кг/м2)
|  | Цена=1554/1,2/8,92 | [31 empty] | Цена=1554/1,2/8,92
|  | Транспортные МАТ=1,03 к расх. | [26 empty] | Транспортные МАТ=1,03 к расх.
|  | ЗГСР МАТ=1,012 к расх. | [26 empty] | ЗГСР МАТ=1,012 к расх.
|  | Всего по позиции |  |  | 10: 12333.38; 12: 110013.75 | [19 empty] | Всего по позиции
76 | ФЕРм08-02-155-01 | Герметизация проходов при вводе кабелей во взрывоопасные помещения уплотнительной массой/ прим. |  |  | 4: шт; 5: 2; 6: 1; 7: 2 | [14 empty] | Герметизация проходов при вводе кабелей во взрывоопасные помещения уплотнительной массой/ прим.
| Приказ от 07.07.2022 № 557/пр прил.8 табл.3 п.3 | Производство ремонтно-строительных работ осуществляется на территории действующего предприятия с наличием в зоне производства работ одного или нескольких из перечисленных ниже факторов: - разветвленной сети транспортных и инженерных коммуникаций; - стесненных условий для складирования материалов; - действующего технологического оборудования ОЗП=1,15; ЭМ=1,15 к расх.; ЗПМ=1,15; ТЗ=1,15; ТЗМ=1,15 | [26 empty] | Производство ремонтно-строительных работ осуществляется на территории действующего предприятия с наличием в зоне производства работ одного или нескольких из перечисленных ниже факторов: - разветвленной сети транспортных и инженерных коммуникаций; - стесненных условий для складирования материалов; - действующего технологического оборудования ОЗП=1,15; ЭМ=1,15 к расх.; ЗПМ=1,15; ТЗ=1,15; ТЗМ=1,15
| 1 | ОТ |  |  | 8: 3.57; 9: 1.15; 10: 8.21; 11: 48.81; 12: 400.73 | [16 empty] | ОТ
| 4 | М |  |  | 8: 15.07; 10: 30.14; 11: 8.92; 12: 268.85 | [16 empty] | М
|  | ЗТ |  |  | 4: чел.-ч; 5: 0.38; 6: 1.15; 7: 0.874 | [17 empty] | ЗТ
|  | Итого по расценке |  |  | 8: 18.64; 10: 38.35; 12: 669.58 | [18 empty] | Итого по расценке
|  | ФОТ |  |  | 10: 8.21; 12: 400.73 | [17 empty] | ФОТ
| Приказ № 812/пр от 21.12.2020 Прил. п.49.3 | НР Электротехнические установки на других объектах |  |  | 4: %; 5: 97; 7: 97; 10: 7.96; 12: 388.71 | [17 empty] | НР Электротехнические установки на других объектах
| Приказ № 774/пр от 11.12.2020 Прил. п.49.3 | СП Электротехнические установки на других объектах |  |  | 4: %; 5: 51; 7: 51; 10: 4.19; 12: 204.37 | [17 empty] | СП Электротехнические установки на других объектах
|  | Всего по позиции |  |  | 10: 50.5; 12: 1262.66 | [19 empty] | Всего по позиции
77 | ФССЦ-01.7.07.29-0221 | Состав уплотнительный |  |  | кг | -1.44 | 1 | -1.44 | 16.7 |  | -24.05 | 8.92 | -214.53 | [14 empty] | Состав уплотнительный
|  | Всего по позиции |  |  | 10: -24.05; 12: -214.53 | [19 empty] | Всего по позиции
78 | ИП Николашина А.А. Счет №2827 от 05.08.24 г. п.1 | Пена двухкомпонентная огнезащитная DN1201 (330мл) |  |  | шт | 2 | 1 | 2 | 644.62 | 1.0424 | 1343.85 | 8.92 | 11987.14 | [14 empty] | Пена двухкомпонентная огнезащитная DN1201 (330мл)
|  | Цена=5750/8,92 | [31 empty] | Цена=5750/8,92
|  | Транспортные МАТ=1,03 к расх. | [26 empty] | Транспортные МАТ=1,03 к расх.
|  | ЗГСР МАТ=1,012 к расх. | [26 empty] | ЗГСР МАТ=1,012 к расх.
|  | Всего по позиции |  |  | 10: 1343.85; 12: 11987.14 | [19 empty] | Всего по позиции
|  | Итого по разделу 2 Реконструкция высоковольтного кабеля от ПС №106 к ПС №25, 6 кВ |  |  | 10: 206892.01; 12: 2231809.51 | [21 empty] | Итого по разделу 2 Реконструкция высоковольтного кабеля от ПС №106 к ПС №25, 6 кВ
Раздел 3. Реконструкция высоковольтного кабеля от ПС №106 к ПС №24, 6 кВ | [25 empty] | Раздел 3. Реконструкция высоковольтного кабеля от ПС №106 к ПС №24, 6 кВ
Реконструкция высоковольтного кабеля от ПС №106 к ПС №24, 6 кВ | [26 empty] | Реконструкция высоковольтного кабеля от ПС №106 к ПС №24, 6 кВ
79 | ФЕР09-04-006-02 | Монтаж ограждающих конструкций стен: из профилированного листа при высоте здания до 30 м. Демонтаж |  |  | 4: 100 м2; 5: 0.45; 6: 1; 7: 0.45 | [14 empty] | Монтаж ограждающих конструкций стен: из профилированного листа при высоте здания до 30 м. Демонтаж
| Приказ от 14.07.2022 № 571/пр п.83 табл.2 | Демонтаж (разборка) металлических, металлокомпозитных, композитных конструкций ОЗП=0,7; ЭМ=0,7 к расх.; ЗПМ=0,7; МАТ=0 к расх.; ТЗ=0,7; ТЗМ=0,7 | [26 empty] | Демонтаж (разборка) металлических, металлокомпозитных, композитных конструкций ОЗП=0,7; ЭМ=0,7 к расх.; ЗПМ=0,7; МАТ=0 к расх.; ТЗ=0,7; ТЗМ=0,7
| Приказ от 07.07.2022 № 557/пр прил.8 табл.3 п.3 | Производство ремонтно-строительных работ осуществляется на территории действующего предприятия с наличием в зоне производства работ одного или нескольких из перечисленных ниже факторов: - разветвленной сети транспортных и инженерных коммуникаций; - стесненных условий для складирования материалов; - действующего технологического оборудования ОЗП=1,15; ЭМ=1,15 к расх.; ЗПМ=1,15; ТЗ=1,15; ТЗМ=1,15 | [26 empty] | Производство ремонтно-строительных работ осуществляется на территории действующего предприятия с наличием в зоне производства работ одного или нескольких из перечисленных ниже факторов: - разветвленной сети транспортных и инженерных коммуникаций; - стесненных условий для складирования материалов; - действующего технологического оборудования ОЗП=1,15; ЭМ=1,15 к расх.; ЗПМ=1,15; ТЗ=1,15; ТЗМ=1,15
| 1 | ОТ |  |  | 8: 852.58; 9: 0.805; 10: 308.85; 11: 48.81; 12: 15074.97 | [16 empty] | ОТ
| 2 | ЭМ |  |  | 8: 2390.59; 9: 0.805; 10: 865.99; 11: 14.38; 12: 12452.94 | [16 empty] | ЭМ
| 3 | в т.ч. ОТм |  |  | 8: 229.05; 9: 0.805; 10: 82.97; 11: 48.81; 12: 4049.77 | [16 empty] | в т.ч. ОТм
| 4 | М |  |  | 8: 300.84; 9: 0; 10: 0; 11: 8.92 | [16 empty] | М
|  | ЗТ |  |  | 4: чел.-ч; 5: 94; 6: 0.805; 7: 34.0515 | [17 empty] | ЗТ
|  | ЗТм |  |  | 4: чел.-ч; 5: 16.9; 6: 0.805; 7: 6.122 | [17 empty] | ЗТм
|  | Итого по расценке |  |  | 8: 3544.01; 10: 1174.84; 12: 27527.91 | [18 empty] | Итого по расценке
|  | ФОТ |  |  | 10: 391.82; 12: 19124.74 | [17 empty] | ФОТ
| Приказ № 812/пр от 21.12.2020 Прил. п.9 | НР Строительные металлические конструкции |  |  | 4: %; 5: 93; 7: 93; 10: 364.39; 12: 17786.01 | [17 empty] | НР Строительные металлические конструкции
| Приказ № 774/пр от 11.12.2020 Прил. п.9, Приказ № 774/пр от 11.12.2020 п.16 | СП Строительные металлические конструкции |  |  | % | 62 | 0.85 | 52.7 |  |  | 206.49 |  | 10078.74 | [17 empty] | СП Строительные металлические конструкции
|  | Всего по позиции |  |  | 10: 1745.72; 12: 55392.66 | [19 empty] | Всего по позиции
80 | ФЕРм08-04-750-01 | Опорные конструкции на болтовых соединениях (подвесы, консоли, профили, опоры, кронштейны и т.п.) |  |  | 4: т; 5: 0.0278; 6: 1; 7: 0.0278 | [14 empty] | Опорные конструкции на болтовых соединениях (подвесы, консоли, профили, опоры, кронштейны и т.п.)
| Приказ от 07.07.2022 № 557/пр прил.8 табл.3 п.3 | Производство ремонтно-строительных работ осуществляется на территории действующего предприятия с наличием в зоне производства работ одного или нескольких из перечисленных ниже факторов: - разветвленной сети транспортных и инженерных коммуникаций; - стесненных условий для складирования материалов; - действующего технологического оборудования ОЗП=1,15; ЭМ=1,15 к расх.; ЗПМ=1,15; ТЗ=1,15; ТЗМ=1,15 | [26 empty] | Производство ремонтно-строительных работ осуществляется на территории действующего предприятия с наличием в зоне производства работ одного или нескольких из перечисленных ниже факторов: - разветвленной сети транспортных и инженерных коммуникаций; - стесненных условий для складирования материалов; - действующего технологического оборудования ОЗП=1,15; ЭМ=1,15 к расх.; ЗПМ=1,15; ТЗ=1,15; ТЗМ=1,15
| 1 | ОТ |  |  | 8: 2089.16; 9: 1.15; 10: 66.79; 11: 48.81; 12: 3260.02 | [16 empty] | ОТ
| 2 | ЭМ |  |  | 8: 236.87; 9: 1.15; 10: 7.57; 11: 14.38; 12: 108.86 | [16 empty] | ЭМ
| 3 | в т.ч. ОТм |  |  | 8: 9; 9: 1.15; 10: 0.29; 11: 48.81; 12: 14.15 | [16 empty] | в т.ч. ОТм
| 4 | М |  |  | 8: 2732.35; 10: 75.96; 11: 8.92; 12: 677.56 | [16 empty] | М
|  | ЗТ |  |  | 4: чел.-ч; 5: 219.68; 6: 1.15; 7: 7.0232 | [17 empty] | ЗТ
|  | ЗТм |  |  | 4: чел.-ч; 5: 0.71; 6: 1.15; 7: 0.022699 | [17 empty] | ЗТм
|  | Итого по расценке |  |  | 8: 5058.38; 10: 150.32; 12: 4046.44 | [18 empty] | Итого по расценке
|  | ФОТ |  |  | 10: 67.08; 12: 3274.17 | [17 empty] | ФОТ
| Пр/812-049.1-1 | НР Электротехнические установки на атомных электростанциях |  |  | 4: %; 5: 126; 7: 126; 10: 84.52; 12: 4125.45 | [17 empty] | НР Электротехнические установки на атомных электростанциях
| Пр/774-049.1 | СП Электротехнические установки на атомных электростанциях |  |  | 4: %; 5: 68; 7: 68; 10: 45.61; 12: 2226.44 | [17 empty] | СП Электротехнические установки на атомных электростанциях
|  | Всего по позиции |  |  | 10: 280.45; 12: 10398.33 | [19 empty] | Всего по позиции
81 | ФССЦ-23.3.08.01-0044 | Трубы стальные квадратные (ГОСТ 8639-82) размером: 50х50 мм, толщина стенки 4 мм |  |  | м | 53.957 | 1 | 53.957 | 46.17 |  | 2491.19 | 8.92 | 22221.41 | [14 empty] | Трубы стальные квадратные (ГОСТ 8639-82) размером: 50х50 мм, толщина стенки 4 мм
|  | Всего по позиции |  |  | 10: 2491.19; 12: 22221.41 | [19 empty] | Всего по позиции
82 | ФЕРм08-02-395-02 | Лоток металлический штампованный по установленным конструкциям, ширина лотка: до 400 мм (высота до 9 м.) |  |  | 4: т; 5: 0.00951; 6: 1; 7: 0.00951 | [14 empty] | Лоток металлический штампованный по установленным конструкциям, ширина лотка: до 400 мм (высота до 9 м.)
| ОП п.1.8.3 | При производстве работ на высоте св. 8 до 15 м ОЗП=1,1; ТЗ=1,1 | [26 empty] | При производстве работ на высоте св. 8 до 15 м ОЗП=1,1; ТЗ=1,1
| Приказ от 07.07.2022 № 557/пр прил.8 табл.3 п.3 | Производство ремонтно-строительных работ осуществляется на территории действующего предприятия с наличием в зоне производства работ одного или нескольких из перечисленных ниже факторов: - разветвленной сети транспортных и инженерных коммуникаций; - стесненных условий для складирования материалов; - действующего технологического оборудования ОЗП=1,15; ЭМ=1,15 к расх.; ЗПМ=1,15; ТЗ=1,15; ТЗМ=1,15 | [26 empty] | Производство ремонтно-строительных работ осуществляется на территории действующего предприятия с наличием в зоне производства работ одного или нескольких из перечисленных ниже факторов: - разветвленной сети транспортных и инженерных коммуникаций; - стесненных условий для складирования материалов; - действующего технологического оборудования ОЗП=1,15; ЭМ=1,15 к расх.; ЗПМ=1,15; ТЗ=1,15; ТЗМ=1,15
| 1 | ОТ |  |  | 8: 436.91; 9: 1.265; 10: 5.26; 11: 48.81; 12: 256.74 | [16 empty] | ОТ
| 2 | ЭМ |  |  | 8: 295.08; 9: 1.15; 10: 3.23; 11: 14.38; 12: 46.45 | [16 empty] | ЭМ
| 3 | в т.ч. ОТм |  |  | 8: 31.38; 9: 1.15; 10: 0.34; 11: 48.81; 12: 16.6 | [16 empty] | в т.ч. ОТм
| 4 | М |  |  | 8: 52.95; 10: 0.5; 11: 8.92; 12: 4.46 | [16 empty] | М
|  | ЗТ |  |  | 4: чел.-ч; 5: 46.48; 6: 1.265; 7: 0.55916 | [17 empty] | ЗТ
|  | ЗТм |  |  | 4: чел.-ч; 5: 2.5; 6: 1.15; 7: 0.027341 | [17 empty] | ЗТм
|  | Итого по расценке |  |  | 8: 784.94; 10: 8.99; 12: 307.65 | [18 empty] | Итого по расценке
|  | ФОТ |  |  | 10: 5.6; 12: 273.34 | [17 empty] | ФОТ
| Приказ № 812/пр от 21.12.2020 Прил. п.49.3 | НР Электротехнические установки на других объектах |  |  | 4: %; 5: 97; 7: 97; 10: 5.43; 12: 265.14 | [17 empty] | НР Электротехнические установки на других объектах
| Приказ № 774/пр от 11.12.2020 Прил. п.49.3 | СП Электротехнические установки на других объектах |  |  | 4: %; 5: 51; 7: 51; 10: 2.86; 12: 139.4 | [17 empty] | СП Электротехнические установки на других объектах
|  | Всего по позиции |  |  | 10: 17.28; 12: 712.19 | [19 empty] | Всего по позиции
83 | ООО "Всеинструменты.ру" Счет №2408-286218-99348 от 22.08.24 г. п.2 | Лоток лестничный 400х100х1,2 L= 3000 цинк |  |  | шт | 1 | 1 | 1 | 2233.84 | 1.0424 | 2328.47 | 8.92 | 20769.95 | [14 empty] | Лоток лестничный 400х100х1,2 L= 3000 цинк
|  | Цена=23911/1,2/8,92 | [31 empty] | Цена=23911/1,2/8,92
|  | Транспортные МАТ=1,03 к расх. | [26 empty] | Транспортные МАТ=1,03 к расх.
|  | ЗГСР МАТ=1,012 к расх. | [26 empty] | ЗГСР МАТ=1,012 к расх.
|  | Всего по позиции |  |  | 10: 2328.47; 12: 20769.95 | [19 empty] | Всего по позиции
84 | ФЕРм08-02-395-02 | Лоток металлический штампованный по установленным конструкциям, ширина лотка: до 400 мм (высота до 12 м.) |  |  | 4: т; 5: 0.01585; 6: 1; 7: 0.01585 | [14 empty] | Лоток металлический штампованный по установленным конструкциям, ширина лотка: до 400 мм (высота до 12 м.)
| ОП п.1.8.3 | При производстве работ на высоте св. 8 до 15 м ОЗП=1,1; ТЗ=1,1 | [26 empty] | При производстве работ на высоте св. 8 до 15 м ОЗП=1,1; ТЗ=1,1
| Приказ от 07.07.2022 № 557/пр прил.8 табл.3 п.3 | Производство ремонтно-строительных работ осуществляется на территории действующего предприятия с наличием в зоне производства работ одного или нескольких из перечисленных ниже факторов: - разветвленной сети транспортных и инженерных коммуникаций; - стесненных условий для складирования материалов; - действующего технологического оборудования ОЗП=1,15; ЭМ=1,15 к расх.; ЗПМ=1,15; ТЗ=1,15; ТЗМ=1,15 | [26 empty] | Производство ремонтно-строительных работ осуществляется на территории действующего предприятия с наличием в зоне производства работ одного или нескольких из перечисленных ниже факторов: - разветвленной сети транспортных и инженерных коммуникаций; - стесненных условий для складирования материалов; - действующего технологического оборудования ОЗП=1,15; ЭМ=1,15 к расх.; ЗПМ=1,15; ТЗ=1,15; ТЗМ=1,15
| 1 | ОТ |  |  | 8: 436.91; 9: 1.265; 10: 8.76; 11: 48.81; 12: 427.58 | [16 empty] | ОТ
| 2 | ЭМ |  |  | 8: 295.08; 9: 1.15; 10: 5.38; 11: 14.38; 12: 77.36 | [16 empty] | ЭМ
| 3 | в т.ч. ОТм |  |  | 8: 31.38; 9: 1.15; 10: 0.57; 11: 48.81; 12: 27.82 | [16 empty] | в т.ч. ОТм
| 4 | М |  |  | 8: 52.95; 10: 0.84; 11: 8.92; 12: 7.49 | [16 empty] | М
|  | ЗТ |  |  | 4: чел.-ч; 5: 46.48; 6: 1.265; 7: 0.93194 | [17 empty] | ЗТ
|  | ЗТм |  |  | 4: чел.-ч; 5: 2.5; 6: 1.15; 7: 0.045569 | [17 empty] | ЗТм
|  | Итого по расценке |  |  | 8: 784.94; 10: 14.98; 12: 512.43 | [18 empty] | Итого по расценке
|  | ФОТ |  |  | 10: 9.33; 12: 455.4 | [17 empty] | ФОТ
| Приказ № 812/пр от 21.12.2020 Прил. п.49.3 | НР Электротехнические установки на других объектах |  |  | 4: %; 5: 97; 7: 97; 10: 9.05; 12: 441.74 | [17 empty] | НР Электротехнические установки на других объектах
| Приказ № 774/пр от 11.12.2020 Прил. п.49.3 | СП Электротехнические установки на других объектах |  |  | 4: %; 5: 51; 7: 51; 10: 4.76; 12: 232.25 | [17 empty] | СП Электротехнические установки на других объектах
|  | Всего по позиции |  |  | 10: 28.79; 12: 1186.42 | [19 empty] | Всего по позиции
85 | ООО "Всеинструменты.ру" Счет №2408-286218-99348 от 22.08.24 г. п.2 | Лоток лестничный 400х100х1,2 L= 3000 цинк |  |  | шт | 1.7 | 1 | 1.7 | 2233.84 | 1.0424 | 3958.39 | 8.92 | 35308.84 | [14 empty] | Лоток лестничный 400х100х1,2 L= 3000 цинк
|  | Цена=23911/1,2/8,92 | [31 empty] | Цена=23911/1,2/8,92
|  | Транспортные МАТ=1,03 к расх. | [26 empty] | Транспортные МАТ=1,03 к расх.
|  | ЗГСР МАТ=1,012 к расх. | [26 empty] | ЗГСР МАТ=1,012 к расх.
|  | Всего по позиции |  |  | 10: 3958.39; 12: 35308.84 | [19 empty] | Всего по позиции
86 | ФЕР09-04-006-02 | Монтаж ограждающих конструкций стен: из профилированного листа при высоте здания до 30 м (Ранее демонтированного) |  |  | 4: 100 м2; 5: 0.45; 6: 1; 7: 0.45 | [14 empty] | Монтаж ограждающих конструкций стен: из профилированного листа при высоте здания до 30 м (Ранее демонтированного)
| Приказ от 07.07.2022 № 557/пр прил.8 табл.3 п.3 | Производство ремонтно-строительных работ осуществляется на территории действующего предприятия с наличием в зоне производства работ одного или нескольких из перечисленных ниже факторов: - разветвленной сети транспортных и инженерных коммуникаций; - стесненных условий для складирования материалов; - действующего технологического оборудования ОЗП=1,15; ЭМ=1,15 к расх.; ЗПМ=1,15; ТЗ=1,15; ТЗМ=1,15 | [26 empty] | Производство ремонтно-строительных работ осуществляется на территории действующего предприятия с наличием в зоне производства работ одного или нескольких из перечисленных ниже факторов: - разветвленной сети транспортных и инженерных коммуникаций; - стесненных условий для складирования материалов; - действующего технологического оборудования ОЗП=1,15; ЭМ=1,15 к расх.; ЗПМ=1,15; ТЗ=1,15; ТЗМ=1,15
| 1 | ОТ |  |  | 8: 852.58; 9: 1.15; 10: 441.21; 11: 48.81; 12: 21535.46 | [16 empty] | ОТ
| 2 | ЭМ |  |  | 8: 2390.59; 9: 1.15; 10: 1237.13; 11: 14.38; 12: 17789.93 | [16 empty] | ЭМ
| 3 | в т.ч. ОТм |  |  | 8: 229.05; 9: 1.15; 10: 118.53; 11: 48.81; 12: 5785.45 | [16 empty] | в т.ч. ОТм
| 4 | М |  |  | 8: 300.84; 10: 135.38; 11: 8.92; 12: 1207.59 | [16 empty] | М
|  | ЗТ |  |  | 4: чел.-ч; 5: 94; 6: 1.15; 7: 48.645 | [17 empty] | ЗТ
|  | ЗТм |  |  | 4: чел.-ч; 5: 16.9; 6: 1.15; 7: 8.7457 | [17 empty] | ЗТм
|  | Итого по расценке |  |  | 8: 3544.01; 10: 1813.72; 12: 40532.98 | [18 empty] | Итого по расценке
|  | ФОТ |  |  | 10: 559.74; 12: 27320.91 | [17 empty] | ФОТ
| Приказ № 812/пр от 21.12.2020 Прил. п.9 | НР Строительные металлические конструкции |  |  | 4: %; 5: 93; 7: 93; 10: 520.56; 12: 25408.45 | [17 empty] | НР Строительные металлические конструкции
| Приказ № 774/пр от 11.12.2020 Прил. п.9, Приказ № 774/пр от 11.12.2020 п.16 | СП Строительные металлические конструкции |  |  | % | 62 | 0.85 | 52.7 |  |  | 294.98 |  | 14398.12 | [17 empty] | СП Строительные металлические конструкции
|  | Всего по позиции |  |  | 10: 2629.26; 12: 80339.55 | [19 empty] | Всего по позиции
87 | ФЕРм08-04-750-01 | Опорные конструкции на болтовых соединениях (подвесы, консоли, профили, опоры, кронштейны и т.п.) |  |  | 4: т; 5: 0.0063; 6: 1; 7: 0.0063 | [14 empty] | Опорные конструкции на болтовых соединениях (подвесы, консоли, профили, опоры, кронштейны и т.п.)
| Приказ от 07.07.2022 № 557/пр прил.8 табл.3 п.3 | Производство ремонтно-строительных работ осуществляется на территории действующего предприятия с наличием в зоне производства работ одного или нескольких из перечисленных ниже факторов: - разветвленной сети транспортных и инженерных коммуникаций; - стесненных условий для складирования материалов; - действующего технологического оборудования ОЗП=1,15; ЭМ=1,15 к расх.; ЗПМ=1,15; ТЗ=1,15; ТЗМ=1,15 | [26 empty] | Производство ремонтно-строительных работ осуществляется на территории действующего предприятия с наличием в зоне производства работ одного или нескольких из перечисленных ниже факторов: - разветвленной сети транспортных и инженерных коммуникаций; - стесненных условий для складирования материалов; - действующего технологического оборудования ОЗП=1,15; ЭМ=1,15 к расх.; ЗПМ=1,15; ТЗ=1,15; ТЗМ=1,15
| 1 | ОТ |  |  | 8: 2089.16; 9: 1.15; 10: 15.14; 11: 48.81; 12: 738.98 | [16 empty] | ОТ
| 2 | ЭМ |  |  | 8: 236.87; 9: 1.15; 10: 1.72; 11: 14.38; 12: 24.73 | [16 empty] | ЭМ
| 3 | в т.ч. ОТм |  |  | 8: 9; 9: 1.15; 10: 0.07; 11: 48.81; 12: 3.42 | [16 empty] | в т.ч. ОТм
| 4 | М |  |  | 8: 2732.35; 10: 17.21; 11: 8.92; 12: 153.51 | [16 empty] | М
|  | ЗТ |  |  | 4: чел.-ч; 5: 219.68; 6: 1.15; 7: 1.5916 | [17 empty] | ЗТ
|  | ЗТм |  |  | 4: чел.-ч; 5: 0.71; 6: 1.15; 7: 0.005144 | [17 empty] | ЗТм
|  | Итого по расценке |  |  | 8: 5058.38; 10: 34.07; 12: 917.22 | [18 empty] | Итого по расценке
|  | ФОТ |  |  | 10: 15.21; 12: 742.4 | [17 empty] | ФОТ
| Пр/812-049.1-1 | НР Электротехнические установки на атомных электростанциях |  |  | 4: %; 5: 126; 7: 126; 10: 19.16; 12: 935.42 | [17 empty] | НР Электротехнические установки на атомных электростанциях
| Пр/774-049.1 | СП Электротехнические установки на атомных электростанциях |  |  | 4: %; 5: 68; 7: 68; 10: 10.34; 12: 504.83 | [17 empty] | СП Электротехнические установки на атомных электростанциях
|  | Всего по позиции |  |  | 10: 63.57; 12: 2357.47 | [19 empty] | Всего по позиции
88 | ООО "ТПК АЙЭМ" Счет №М1-00421 от 22.08.24 г. п.2 | Консоль настенная средняя 400х2,5 цинк |  |  | шт | 6 | 1 | 6 | 54.12 | 1.0424 | 338.48 | 8.92 | 3019.24 | [14 empty] | Консоль настенная средняя 400х2,5 цинк
|  | Цена=579,32/1,2/8,92 | [31 empty] | Цена=579,32/1,2/8,92
|  | Транспортные МАТ=1,03 к расх. | [26 empty] | Транспортные МАТ=1,03 к расх.
|  | ЗГСР МАТ=1,012 к расх. | [26 empty] | ЗГСР МАТ=1,012 к расх.
|  | Всего по позиции |  |  | 10: 338.48; 12: 3019.24 | [19 empty] | Всего по позиции
89 | ФЕРм08-02-395-02 | Лоток металлический штампованный по установленным конструкциям, ширина лотка: до 400 мм (высота до 9 м.) |  |  | 4: т; 5: 0.02536; 6: 1; 7: 0.02536 | [14 empty] | Лоток металлический штампованный по установленным конструкциям, ширина лотка: до 400 мм (высота до 9 м.)
| ОП п.1.8.3 | При производстве работ на высоте св. 8 до 15 м ОЗП=1,1; ТЗ=1,1 | [26 empty] | При производстве работ на высоте св. 8 до 15 м ОЗП=1,1; ТЗ=1,1
| Приказ от 07.07.2022 № 557/пр прил.8 табл.3 п.3 | Производство ремонтно-строительных работ осуществляется на территории действующего предприятия с наличием в зоне производства работ одного или нескольких из перечисленных ниже факторов: - разветвленной сети транспортных и инженерных коммуникаций; - стесненных условий для складирования материалов; - действующего технологического оборудования ОЗП=1,15; ЭМ=1,15 к расх.; ЗПМ=1,15; ТЗ=1,15; ТЗМ=1,15 | [26 empty] | Производство ремонтно-строительных работ осуществляется на территории действующего предприятия с наличием в зоне производства работ одного или нескольких из перечисленных ниже факторов: - разветвленной сети транспортных и инженерных коммуникаций; - стесненных условий для складирования материалов; - действующего технологического оборудования ОЗП=1,15; ЭМ=1,15 к расх.; ЗПМ=1,15; ТЗ=1,15; ТЗМ=1,15
| 1 | ОТ |  |  | 8: 436.91; 9: 1.265; 10: 14.02; 11: 48.81; 12: 684.32 | [16 empty] | ОТ
| 2 | ЭМ |  |  | 8: 295.08; 9: 1.15; 10: 8.61; 11: 14.38; 12: 123.81 | [16 empty] | ЭМ
| 3 | в т.ч. ОТм |  |  | 8: 31.38; 9: 1.15; 10: 0.92; 11: 48.81; 12: 44.91 | [16 empty] | в т.ч. ОТм
| 4 | М |  |  | 8: 52.95; 10: 1.34; 11: 8.92; 12: 11.95 | [16 empty] | М
|  | ЗТ |  |  | 4: чел.-ч; 5: 46.48; 6: 1.265; 7: 1.4911 | [17 empty] | ЗТ
|  | ЗТм |  |  | 4: чел.-ч; 5: 2.5; 6: 1.15; 7: 0.07291 | [17 empty] | ЗТм
|  | Итого по расценке |  |  | 8: 784.94; 10: 23.97; 12: 820.08 | [18 empty] | Итого по расценке
|  | ФОТ |  |  | 10: 14.94; 12: 729.23 | [17 empty] | ФОТ
| Приказ № 812/пр от 21.12.2020 Прил. п.49.3 | НР Электротехнические установки на других объектах |  |  | 4: %; 5: 97; 7: 97; 10: 14.49; 12: 707.35 | [17 empty] | НР Электротехнические установки на других объектах
| Приказ № 774/пр от 11.12.2020 Прил. п.49.3 | СП Электротехнические установки на других объектах |  |  | 4: %; 5: 51; 7: 51; 10: 7.62; 12: 371.91 | [17 empty] | СП Электротехнические установки на других объектах
|  | Всего по позиции |  |  | 10: 46.08; 12: 1899.34 | [19 empty] | Всего по позиции
90 | ООО "Всеинструменты.ру" Счет №2408-286218-99348 от 22.08.24 г. п.2 | Лоток лестничный 400х100х1,2 L= 3000 цинк |  |  | шт | 2.7 | 1 | 2.7 | 2233.84 | 1.0424 | 6286.86 | 8.92 | 56078.79 | [14 empty] | Лоток лестничный 400х100х1,2 L= 3000 цинк
|  | Цена=23911/1,2/8,92 | [31 empty] | Цена=23911/1,2/8,92
|  | Транспортные МАТ=1,03 к расх. | [26 empty] | Транспортные МАТ=1,03 к расх.
|  | ЗГСР МАТ=1,012 к расх. | [26 empty] | ЗГСР МАТ=1,012 к расх.
|  | Всего по позиции |  |  | 10: 6286.86; 12: 56078.79 | [19 empty] | Всего по позиции
91 | ФЕРм08-02-152-05 | Стойка сборных кабельных конструкций (без полок), масса: до 2,4 кг |  |  | 4: 100 шт; 5: 0.16; 6: 1; 7: 0.16 | [14 empty] | Стойка сборных кабельных конструкций (без полок), масса: до 2,4 кг
| Приказ от 07.07.2022 № 557/пр прил.8 табл.3 п.3 | Производство ремонтно-строительных работ осуществляется на территории действующего предприятия с наличием в зоне производства работ одного или нескольких из перечисленных ниже факторов: - разветвленной сети транспортных и инженерных коммуникаций; - стесненных условий для складирования материалов; - действующего технологического оборудования ОЗП=1,15; ЭМ=1,15 к расх.; ЗПМ=1,15; ТЗ=1,15; ТЗМ=1,15 | [26 empty] | Производство ремонтно-строительных работ осуществляется на территории действующего предприятия с наличием в зоне производства работ одного или нескольких из перечисленных ниже факторов: - разветвленной сети транспортных и инженерных коммуникаций; - стесненных условий для складирования материалов; - действующего технологического оборудования ОЗП=1,15; ЭМ=1,15 к расх.; ЗПМ=1,15; ТЗ=1,15; ТЗМ=1,15
| 1 | ОТ |  |  | 8: 213.57; 9: 1.15; 10: 39.3; 11: 48.81; 12: 1918.23 | [16 empty] | ОТ
| 2 | ЭМ |  |  | 8: 144.37; 9: 1.15; 10: 26.56; 11: 14.38; 12: 381.93 | [16 empty] | ЭМ
| 3 | в т.ч. ОТм |  |  | 8: 0.26; 9: 1.15; 10: 0.05; 11: 48.81; 12: 2.44 | [16 empty] | в т.ч. ОТм
| 4 | М |  |  | 8: 50.53; 10: 8.08; 11: 8.92; 12: 72.07 | [16 empty] | М
|  | ЗТ |  |  | 4: чел.-ч; 5: 22.72; 6: 1.15; 7: 4.1805 | [17 empty] | ЗТ
|  | ЗТм |  |  | 4: чел.-ч; 5: 0.02; 6: 1.15; 7: 0.00368 | [17 empty] | ЗТм
|  | Итого по расценке |  |  | 8: 408.47; 10: 73.94; 12: 2372.23 | [18 empty] | Итого по расценке
|  | ФОТ |  |  | 10: 39.35; 12: 1920.67 | [17 empty] | ФОТ
| Приказ № 812/пр от 21.12.2020 Прил. п.49.3 | НР Электротехнические установки на других объектах |  |  | 4: %; 5: 97; 7: 97; 10: 38.17; 12: 1863.05 | [17 empty] | НР Электротехнические установки на других объектах
| Приказ № 774/пр от 11.12.2020 Прил. п.49.3 | СП Электротехнические установки на других объектах |  |  | 4: %; 5: 51; 7: 51; 10: 20.07; 12: 979.54 | [17 empty] | СП Электротехнические установки на других объектах
|  | Всего по позиции |  |  | 10: 132.18; 12: 5214.82 | [19 empty] | Всего по позиции
92 | ООО "УТС ТехноНиколь"Счет №ТСТН-000834833 от 23.08.24 г. п.1 | Опора кровельная горизонтальная |  |  | шт | 16 | 1 | 16 | 365.84 | 1.0424 | 6101.39 | 8.92 | 54424.4 | [14 empty] | Опора кровельная горизонтальная
|  | Цена=3916/1,2/8,92 | [31 empty] | Цена=3916/1,2/8,92
|  | Транспортные МАТ=1,03 к расх. | [26 empty] | Транспортные МАТ=1,03 к расх.
|  | ЗГСР МАТ=1,012 к расх. | [26 empty] | ЗГСР МАТ=1,012 к расх.
|  | Всего по позиции |  |  | 10: 6101.39; 12: 54424.4 | [19 empty] | Всего по позиции
93 | ФЕРм08-02-396-02 | Короб металлический на конструкциях, кронштейнах, по фермам и колоннам, длина: 3 м |  |  | 4: 100 м; 5: 0.3; 6: 1; 7: 0.3 | [14 empty] | Короб металлический на конструкциях, кронштейнах, по фермам и колоннам, длина: 3 м
| Приказ от 07.07.2022 № 557/пр прил.8 табл.3 п.3 | Производство ремонтно-строительных работ осуществляется на территории действующего предприятия с наличием в зоне производства работ одного или нескольких из перечисленных ниже факторов: - разветвленной сети транспортных и инженерных коммуникаций; - стесненных условий для складирования материалов; - действующего технологического оборудования ОЗП=1,15; ЭМ=1,15 к расх.; ЗПМ=1,15; ТЗ=1,15; ТЗМ=1,15 | [26 empty] | Производство ремонтно-строительных работ осуществляется на территории действующего предприятия с наличием в зоне производства работ одного или нескольких из перечисленных ниже факторов: - разветвленной сети транспортных и инженерных коммуникаций; - стесненных условий для складирования материалов; - действующего технологического оборудования ОЗП=1,15; ЭМ=1,15 к расх.; ЗПМ=1,15; ТЗ=1,15; ТЗМ=1,15
| 1 | ОТ |  |  | 8: 238.38; 9: 1.15; 10: 82.24; 11: 48.81; 12: 4014.13 | [16 empty] | ОТ
| 2 | ЭМ |  |  | 8: 241.14; 9: 1.15; 10: 83.19; 11: 14.38; 12: 1196.27 | [16 empty] | ЭМ
| 3 | в т.ч. ОТм |  |  | 8: 71.32; 9: 1.15; 10: 24.61; 11: 48.81; 12: 1201.21 | [16 empty] | в т.ч. ОТм
| 4 | М |  |  | 8: 186.57; 10: 55.97; 11: 8.92; 12: 499.25 | [16 empty] | М
|  | ЗТ |  |  | 4: чел.-ч; 5: 25.36; 6: 1.15; 7: 8.7492 | [17 empty] | ЗТ
|  | ЗТм |  |  | 4: чел.-ч; 5: 7.04; 6: 1.15; 7: 2.4288 | [17 empty] | ЗТм
|  | Итого по расценке |  |  | 8: 666.09; 10: 221.4; 12: 5709.65 | [18 empty] | Итого по расценке
|  | ФОТ |  |  | 10: 106.85; 12: 5215.34 | [17 empty] | ФОТ
| Приказ № 812/пр от 21.12.2020 Прил. п.49.3 | НР Электротехнические установки на других объектах |  |  | 4: %; 5: 97; 7: 97; 10: 103.64; 12: 5058.88 | [17 empty] | НР Электротехнические установки на других объектах
| Приказ № 774/пр от 11.12.2020 Прил. п.49.3 | СП Электротехнические установки на других объектах |  |  | 4: %; 5: 51; 7: 51; 10: 54.49; 12: 2659.82 | [17 empty] | СП Электротехнические установки на других объектах
|  | Всего по позиции |  |  | 10: 379.53; 12: 13428.35 | [19 empty] | Всего по позиции
94 | ООО "Все инструменты.ру" Счет №2408-286218-99348 от 02.08.24 г. п.6 | Лоток перфорированный 400х100х1,0 L= 3000 цинк |  |  | шт | 10 | 1 | 10 | 1419 | 1.0424 | 14791.09 | 8.92 | 131936.52 | [14 empty] | Лоток перфорированный 400х100х1,0 L= 3000 цинк
|  | Цена=15189/1,2/8,92 | [31 empty] | Цена=15189/1,2/8,92
|  | Транспортные МАТ=1,03 к расх. | [26 empty] | Транспортные МАТ=1,03 к расх.
|  | ЗГСР МАТ=1,012 к расх. | [26 empty] | ЗГСР МАТ=1,012 к расх.
|  | Всего по позиции |  |  | 10: 14791.09; 12: 131936.52 | [19 empty] | Всего по позиции
95 | ООО "Все инструменты.ру" Счет №2408-286218-99348 от 02.08.24 г. п.5 | Крышка лотка универсальная 400х0,7 L= 3000 цинк |  |  | шт | 10 | 1 | 10 | 302.04 | 1.0424 | 3148.34 | 8.92 | 28083.19 | [14 empty] | Крышка лотка универсальная 400х0,7 L= 3000 цинк
|  | Цена=3233/1,2/8,92 | [31 empty] | Цена=3233/1,2/8,92
|  | Транспортные МАТ=1,03 к расх. | [26 empty] | Транспортные МАТ=1,03 к расх.
|  | ЗГСР МАТ=1,012 к расх. | [26 empty] | ЗГСР МАТ=1,012 к расх.
|  | Всего по позиции |  |  | 10: 3148.34; 12: 28083.19 | [19 empty] | Всего по позиции
96 | ООО "Все инструменты.ру" Счет №2408-286218-99348 от 02.08.24 г. п.7 | Угол внутренний 90° 400х100х1.2 цинк |  |  | шт | 3 | 1 | 3 | 342.68 | 1.0424 | 1071.59 | 8.92 | 9558.58 | [14 empty] | Угол внутренний 90° 400х100х1.2 цинк
|  | Цена=3668/1,2/8,92 | [31 empty] | Цена=3668/1,2/8,92
|  | Транспортные МАТ=1,03 к расх. | [26 empty] | Транспортные МАТ=1,03 к расх.
|  | ЗГСР МАТ=1,012 к расх. | [26 empty] | ЗГСР МАТ=1,012 к расх.
|  | Всего по позиции |  |  | 10: 1071.59; 12: 9558.58 | [19 empty] | Всего по позиции
97 | ООО "Все инструменты.ру" Счет №2408-286218-99348 от 02.08.24 г. п.4 | Крышка угла внутреннего 90° 400х1.2 цинк |  |  | шт | 3 | 1 | 3 | 255.33 | 1.0424 | 798.44 | 8.92 | 7122.08 | [14 empty] | Крышка угла внутреннего 90° 400х1.2 цинк
|  | Цена=2733/1,2/8,92 | [31 empty] | Цена=2733/1,2/8,92
|  | Транспортные МАТ=1,03 к расх. | [26 empty] | Транспортные МАТ=1,03 к расх.
|  | ЗГСР МАТ=1,012 к расх. | [26 empty] | ЗГСР МАТ=1,012 к расх.
|  | Всего по позиции |  |  | 10: 798.44; 12: 7122.08 | [19 empty] | Всего по позиции
98 | ООО "Все инструменты.ру" Счет №2408-286218-99348 от 02.08.24 г. п.8 | Угол наружный 90° 400х100х1.2 цинк |  |  | шт | 3 | 1 | 3 | 345.48 | 1.0424 | 1080.34 | 8.92 | 9636.63 | [14 empty] | Угол наружный 90° 400х100х1.2 цинк
|  | Цена=3698/1,2/8,92 | [31 empty] | Цена=3698/1,2/8,92
|  | Транспортные МАТ=1,03 к расх. | [26 empty] | Транспортные МАТ=1,03 к расх.
|  | ЗГСР МАТ=1,012 к расх. | [26 empty] | ЗГСР МАТ=1,012 к расх.
|  | Всего по позиции |  |  | 10: 1080.34; 12: 9636.63 | [19 empty] | Всего по позиции
99 | ООО "Все инструменты.ру" Счет №2408-286218-99348 от 02.08.24 г. п.3 | Крышка угла наружного 90° 400х1.2 цинк |  |  | шт | 3 | 1 | 3 | 291.2 | 1.0424 | 910.61 | 8.92 | 8122.64 | [14 empty] | Крышка угла наружного 90° 400х1.2 цинк
|  | Цена=3117/1,2/8,92 | [31 empty] | Цена=3117/1,2/8,92
|  | Транспортные МАТ=1,03 к расх. | [26 empty] | Транспортные МАТ=1,03 к расх.
|  | ЗГСР МАТ=1,012 к расх. | [26 empty] | ЗГСР МАТ=1,012 к расх.
|  | Всего по позиции |  |  | 10: 910.61; 12: 8122.64 | [19 empty] | Всего по позиции
100 | ФЕРм08-04-750-01 | Опорные конструкции на болтовых соединениях (подвесы, консоли, профили, опоры, кронштейны и т.п.) |  |  | 4: т; 5: 0.0945; 6: 1; 7: 0.0945 | [14 empty] | Опорные конструкции на болтовых соединениях (подвесы, консоли, профили, опоры, кронштейны и т.п.)
| Приказ от 07.07.2022 № 557/пр прил.8 табл.3 п.3 | Производство ремонтно-строительных работ осуществляется на территории действующего предприятия с наличием в зоне производства работ одного или нескольких из перечисленных ниже факторов: - разветвленной сети транспортных и инженерных коммуникаций; - стесненных условий для складирования материалов; - действующего технологического оборудования ОЗП=1,15; ЭМ=1,15 к расх.; ЗПМ=1,15; ТЗ=1,15; ТЗМ=1,15 | [26 empty] | Производство ремонтно-строительных работ осуществляется на территории действующего предприятия с наличием в зоне производства работ одного или нескольких из перечисленных ниже факторов: - разветвленной сети транспортных и инженерных коммуникаций; - стесненных условий для складирования материалов; - действующего технологического оборудования ОЗП=1,15; ЭМ=1,15 к расх.; ЗПМ=1,15; ТЗ=1,15; ТЗМ=1,15
| 1 | ОТ |  |  | 8: 2089.16; 9: 1.15; 10: 227.04; 11: 48.81; 12: 11081.82 | [16 empty] | ОТ
| 2 | ЭМ |  |  | 8: 236.87; 9: 1.15; 10: 25.74; 11: 14.38; 12: 370.14 | [16 empty] | ЭМ
| 3 | в т.ч. ОТм |  |  | 8: 9; 9: 1.15; 10: 0.98; 11: 48.81; 12: 47.83 | [16 empty] | в т.ч. ОТм
| 4 | М |  |  | 8: 2732.35; 10: 258.21; 11: 8.92; 12: 2303.23 | [16 empty] | М
|  | ЗТ |  |  | 4: чел.-ч; 5: 219.68; 6: 1.15; 7: 23.8737 | [17 empty] | ЗТ
|  | ЗТм |  |  | 4: чел.-ч; 5: 0.71; 6: 1.15; 7: 0.077159 | [17 empty] | ЗТм
|  | Итого по расценке |  |  | 8: 5058.38; 10: 510.99; 12: 13755.19 | [18 empty] | Итого по расценке
|  | ФОТ |  |  | 10: 228.02; 12: 11129.65 | [17 empty] | ФОТ
| Пр/812-049.1-1 | НР Электротехнические установки на атомных электростанциях |  |  | 4: %; 5: 126; 7: 126; 10: 287.31; 12: 14023.36 | [17 empty] | НР Электротехнические установки на атомных электростанциях
| Пр/774-049.1 | СП Электротехнические установки на атомных электростанциях |  |  | 4: %; 5: 68; 7: 68; 10: 155.05; 12: 7568.16 | [17 empty] | СП Электротехнические установки на атомных электростанциях
|  | Всего по позиции |  |  | 10: 953.35; 12: 35346.71 | [19 empty] | Всего по позиции
101 | ООО "ТПК АЙЭМ" Счет №М1-00421 от 22.08.24 г. п.2 | Консоль настенная средняя 400х2,5 цинк |  |  | шт | 90 | 1 | 90 | 54.12 | 1.0424 | 5077.13 | 8.92 | 45288 | [14 empty] | Консоль настенная средняя 400х2,5 цинк
|  | Цена=579,32/1,2/8,92 | [31 empty] | Цена=579,32/1,2/8,92
|  | Транспортные МАТ=1,03 к расх. | [26 empty] | Транспортные МАТ=1,03 к расх.
|  | ЗГСР МАТ=1,012 к расх. | [26 empty] | ЗГСР МАТ=1,012 к расх.
|  | Всего по позиции |  |  | 10: 5077.13; 12: 45288 | [19 empty] | Всего по позиции
102 | ФЕР46-08-012-02 | Установка анкеров в отверстия глубиной 100 мм с применением составов на цементно-эпоксидной основе, диаметр анкера: 10 мм |  |  | 4: 100 шт; 5: 6; 6: 1; 7: 6 | [14 empty] | Установка анкеров в отверстия глубиной 100 мм с применением составов на цементно-эпоксидной основе, диаметр анкера: 10 мм
| Приказ от 07.07.2022 № 557/пр прил.8 табл.3 п.3 | Производство ремонтно-строительных работ осуществляется на территории действующего предприятия с наличием в зоне производства работ одного или нескольких из перечисленных ниже факторов: - разветвленной сети транспортных и инженерных коммуникаций; - стесненных условий для складирования материалов; - действующего технологического оборудования ОЗП=1,15; ЭМ=1,15 к расх.; ЗПМ=1,15; ТЗ=1,15; ТЗМ=1,15 | [26 empty] | Производство ремонтно-строительных работ осуществляется на территории действующего предприятия с наличием в зоне производства работ одного или нескольких из перечисленных ниже факторов: - разветвленной сети транспортных и инженерных коммуникаций; - стесненных условий для складирования материалов; - действующего технологического оборудования ОЗП=1,15; ЭМ=1,15 к расх.; ЗПМ=1,15; ТЗ=1,15; ТЗМ=1,15
| 1 | ОТ |  |  | 8: 64.32; 9: 1.15; 10: 443.81; 11: 48.81; 12: 21662.37 | [16 empty] | ОТ
| 2 | ЭМ |  |  | 8: 7.8; 9: 1.15; 10: 53.82; 11: 14.38; 12: 773.93 | [16 empty] | ЭМ
|  | ЗТ |  |  | 4: чел.-ч; 5: 7.54; 6: 1.15; 7: 52.026 | [17 empty] | ЗТ
|  | Итого по расценке |  |  | 8: 72.12; 10: 497.63; 12: 22436.3 | [18 empty] | Итого по расценке
|  | ФОТ |  |  | 10: 443.81; 12: 21662.37 | [17 empty] | ФОТ
| Пр/812-040.1-1 | НР Работы по реконструкции зданий и сооружений: усиление и замена существующих конструкций, возведение отдельных конструктивных элементов |  |  | 4: %; 5: 103; 7: 103; 10: 457.12; 12: 22312.24 | [17 empty] | НР Работы по реконструкции зданий и сооружений: усиление и замена существующих конструкций, возведение отдельных конструктивных элементов
| Пр/774-040.1 | СП Работы по реконструкции зданий и сооружений: усиление и замена существующих конструкций, возведение отдельных конструктивных элементов |  |  | 4: %; 5: 59; 7: 59; 10: 261.85; 12: 12780.8 | [17 empty] | СП Работы по реконструкции зданий и сооружений: усиление и замена существующих конструкций, возведение отдельных конструктивных элементов
|  | Всего по позиции |  |  | 10: 1216.6; 12: 57529.34 | [19 empty] | Всего по позиции
103 | ФЕР46-08-012-07 | На каждые 10 мм изменения глубины отверстия добавлять (уменьшать) к расценке: 46-08-012-02 |  |  | 4: 100 шт; 5: 6; 6: 1; 7: 6 | [14 empty] | На каждые 10 мм изменения глубины отверстия добавлять (уменьшать) к расценке: 46-08-012-02
| Приказ от 07.07.2022 № 557/пр прил.8 табл.3 п.3 | Производство ремонтно-строительных работ осуществляется на территории действующего предприятия с наличием в зоне производства работ одного или нескольких из перечисленных ниже факторов: - разветвленной сети транспортных и инженерных коммуникаций; - стесненных условий для складирования материалов; - действующего технологического оборудования ОЗП=1,15; ЭМ=1,15 к расх.; ЗПМ=1,15; ТЗ=1,15; ТЗМ=1,15 | [26 empty] | Производство ремонтно-строительных работ осуществляется на территории действующего предприятия с наличием в зоне производства работ одного или нескольких из перечисленных ниже факторов: - разветвленной сети транспортных и инженерных коммуникаций; - стесненных условий для складирования материалов; - действующего технологического оборудования ОЗП=1,15; ЭМ=1,15 к расх.; ЗПМ=1,15; ТЗ=1,15; ТЗМ=1,15
| 1 | ОТ |  |  | 8: 6.06; 9: 1.15; 10: 41.81; 11: 48.81; 12: 2040.75 | [16 empty] | ОТ
| 2 | ЭМ |  |  | 8: 0.65; 9: 1.15; 10: 4.49; 11: 14.38; 12: 64.57 | [16 empty] | ЭМ
|  | ЗТ |  |  | 4: чел.-ч; 5: 0.71; 6: 1.15; 7: 4.899 | [17 empty] | ЗТ
|  | Итого по расценке |  |  | 8: 6.71; 10: 46.3; 12: 2105.32 | [18 empty] | Итого по расценке
|  | ФОТ |  |  | 10: 41.81; 12: 2040.75 | [17 empty] | ФОТ
| Пр/812-040.1-1 | НР Работы по реконструкции зданий и сооружений: усиление и замена существующих конструкций, возведение отдельных конструктивных элементов |  |  | 4: %; 5: 103; 7: 103; 10: 43.06; 12: 2101.97 | [17 empty] | НР Работы по реконструкции зданий и сооружений: усиление и замена существующих конструкций, возведение отдельных конструктивных элементов
| Пр/774-040.1 | СП Работы по реконструкции зданий и сооружений: усиление и замена существующих конструкций, возведение отдельных конструктивных элементов |  |  | 4: %; 5: 59; 7: 59; 10: 24.67; 12: 1204.04 | [17 empty] | СП Работы по реконструкции зданий и сооружений: усиление и замена существующих конструкций, возведение отдельных конструктивных элементов
|  | Всего по позиции |  |  | 10: 114.03; 12: 5411.33 | [19 empty] | Всего по позиции
104 | ФССЦ-01.7.15.02-0040 | Болты анкерные с гайкой, размер 12,0х100 мм |  |  | 100 шт | 6 | 1 | 6 | 272 |  | 1632 | 8.92 | 14557.44 | [14 empty] | Болты анкерные с гайкой, размер 12,0х100 мм
|  | Всего по позиции |  |  | 10: 1632; 12: 14557.44 | [19 empty] | Всего по позиции
105 | ООО "СТД "Петрович" Счет №МАЭ00296717 от 02.08.2024 г. п.1 | Герметик кровельный KIM TEC 310мл |  |  | шт | 5 | 1 | 5 | 72.31 | 1.0424 | 376.87 | 8.92 | 3361.68 | [14 empty] | Герметик кровельный KIM TEC 310мл
|  | Цена=774/1,2/8,92 | [31 empty] | Цена=774/1,2/8,92
|  | Транспортные МАТ=1,03 к расх. | [26 empty] | Транспортные МАТ=1,03 к расх.
|  | ЗГСР МАТ=1,012 к расх. | [26 empty] | ЗГСР МАТ=1,012 к расх.
|  | Всего по позиции |  |  | 10: 376.87; 12: 3361.68 | [19 empty] | Всего по позиции
106 | ФЕРм08-02-395-02 | Лоток металлический штампованный по установленным конструкциям, ширина лотка: до 400 мм |  |  | 4: т; 5: 0.5706; 6: 1; 7: 0.5706 | [14 empty] | Лоток металлический штампованный по установленным конструкциям, ширина лотка: до 400 мм
| Приказ от 07.07.2022 № 557/пр прил.8 табл.3 п.3 | Производство ремонтно-строительных работ осуществляется на территории действующего предприятия с наличием в зоне производства работ одного или нескольких из перечисленных ниже факторов: - разветвленной сети транспортных и инженерных коммуникаций; - стесненных условий для складирования материалов; - действующего технологического оборудования ОЗП=1,15; ЭМ=1,15 к расх.; ЗПМ=1,15; ТЗ=1,15; ТЗМ=1,15 | [26 empty] | Производство ремонтно-строительных работ осуществляется на территории действующего предприятия с наличием в зоне производства работ одного или нескольких из перечисленных ниже факторов: - разветвленной сети транспортных и инженерных коммуникаций; - стесненных условий для складирования материалов; - действующего технологического оборудования ОЗП=1,15; ЭМ=1,15 к расх.; ЗПМ=1,15; ТЗ=1,15; ТЗМ=1,15
| 1 | ОТ |  |  | 8: 436.91; 9: 1.15; 10: 286.7; 11: 48.81; 12: 13993.83 | [16 empty] | ОТ
| 2 | ЭМ |  |  | 8: 295.08; 9: 1.15; 10: 193.63; 11: 14.38; 12: 2784.4 | [16 empty] | ЭМ
| 3 | в т.ч. ОТм |  |  | 8: 31.38; 9: 1.15; 10: 20.59; 11: 48.81; 12: 1005 | [16 empty] | в т.ч. ОТм
| 4 | М |  |  | 8: 52.95; 10: 30.21; 11: 8.92; 12: 269.47 | [16 empty] | М
|  | ЗТ |  |  | 4: чел.-ч; 5: 46.48; 6: 1.15; 7: 30.4997 | [17 empty] | ЗТ
|  | ЗТм |  |  | 4: чел.-ч; 5: 2.5; 6: 1.15; 7: 1.6405 | [17 empty] | ЗТм
|  | Итого по расценке |  |  | 8: 784.94; 10: 510.54; 12: 17047.7 | [18 empty] | Итого по расценке
|  | ФОТ |  |  | 10: 307.29; 12: 14998.83 | [17 empty] | ФОТ
| Приказ № 812/пр от 21.12.2020 Прил. п.49.3 | НР Электротехнические установки на других объектах |  |  | 4: %; 5: 97; 7: 97; 10: 298.07; 12: 14548.87 | [17 empty] | НР Электротехнические установки на других объектах
| Приказ № 774/пр от 11.12.2020 Прил. п.49.3 | СП Электротехнические установки на других объектах |  |  | 4: %; 5: 51; 7: 51; 10: 156.72; 12: 7649.4 | [17 empty] | СП Электротехнические установки на других объектах
|  | Всего по позиции |  |  | 10: 965.33; 12: 39245.97 | [19 empty] | Всего по позиции
107 | ООО "Всеинструменты.ру" Счет №2408-286218-99348 от 22.08.24 г. п.2 | Лоток лестничный 400х100х1,2 L= 3000 цинк |  |  | шт | 60 | 1 | 60 | 2233.84 | 1.0424 | 139707.93 | 8.92 | 1246194.74 | [14 empty] | Лоток лестничный 400х100х1,2 L= 3000 цинк
|  | Цена=23911/1,2/8,92 | [31 empty] | Цена=23911/1,2/8,92
|  | Транспортные МАТ=1,03 к расх. | [26 empty] | Транспортные МАТ=1,03 к расх.
|  | ЗГСР МАТ=1,012 к расх. | [26 empty] | ЗГСР МАТ=1,012 к расх.
|  | Всего по позиции |  |  | 10: 139707.93; 12: 1246194.74 | [19 empty] | Всего по позиции
108 | ФССЦ-01.7.15.02-0065 | Болты оцинкованные диаметр 16 (18) мм |  |  | т | 0.004266 | 1 | 0.004266 | 15441.79 |  | 65.87 | 8.92 | 587.56 | [14 empty] | Болты оцинкованные диаметр 16 (18) мм
|  | Всего по позиции |  |  | 10: 65.87; 12: 587.56 | [19 empty] | Всего по позиции
109 | ФССЦ-01.7.15.05-0015 | Гайки шестигранные, диаметр резьбы 16-18 мм |  |  | т | 0.0063706 | 1 | 0.0063706 | 10080.84 |  | 64.22 | 8.92 | 572.84 | [14 empty] | Гайки шестигранные, диаметр резьбы 16-18 мм
|  | Всего по позиции |  |  | 10: 64.22; 12: 572.84 | [19 empty] | Всего по позиции
110 | ФЕРм08-04-750-01 | Опорные конструкции на болтовых соединениях (подвесы, консоли, профили, опоры, кронштейны и т.п.) |  |  | 4: т; 5: 0.00432; 6: 1; 7: 0.00432 | [14 empty] | Опорные конструкции на болтовых соединениях (подвесы, консоли, профили, опоры, кронштейны и т.п.)
| Приказ от 07.07.2022 № 557/пр прил.8 табл.3 п.3 | Производство ремонтно-строительных работ осуществляется на территории действующего предприятия с наличием в зоне производства работ одного или нескольких из перечисленных ниже факторов: - разветвленной сети транспортных и инженерных коммуникаций; - стесненных условий для складирования материалов; - действующего технологического оборудования ОЗП=1,15; ЭМ=1,15 к расх.; ЗПМ=1,15; ТЗ=1,15; ТЗМ=1,15 | [26 empty] | Производство ремонтно-строительных работ осуществляется на территории действующего предприятия с наличием в зоне производства работ одного или нескольких из перечисленных ниже факторов: - разветвленной сети транспортных и инженерных коммуникаций; - стесненных условий для складирования материалов; - действующего технологического оборудования ОЗП=1,15; ЭМ=1,15 к расх.; ЗПМ=1,15; ТЗ=1,15; ТЗМ=1,15
| 1 | ОТ |  |  | 8: 2089.16; 9: 1.15; 10: 10.38; 11: 48.81; 12: 506.65 | [16 empty] | ОТ
| 2 | ЭМ |  |  | 8: 236.87; 9: 1.15; 10: 1.18; 11: 14.38; 12: 16.97 | [16 empty] | ЭМ
| 3 | в т.ч. ОТм |  |  | 8: 9; 9: 1.15; 10: 0.04; 11: 48.81; 12: 1.95 | [16 empty] | в т.ч. ОТм
| 4 | М |  |  | 8: 2732.35; 10: 11.8; 11: 8.92; 12: 105.26 | [16 empty] | М
|  | ЗТ |  |  | 4: чел.-ч; 5: 219.68; 6: 1.15; 7: 1.0914 | [17 empty] | ЗТ
|  | ЗТм |  |  | 4: чел.-ч; 5: 0.71; 6: 1.15; 7: 0.0035273 | [17 empty] | ЗТм
|  | Итого по расценке |  |  | 8: 5058.38; 10: 23.36; 12: 628.88 | [18 empty] | Итого по расценке
|  | ФОТ |  |  | 10: 10.42; 12: 508.6 | [17 empty] | ФОТ
| Пр/812-049.1-1 | НР Электротехнические установки на атомных электростанциях |  |  | 4: %; 5: 126; 7: 126; 10: 13.13; 12: 640.84 | [17 empty] | НР Электротехнические установки на атомных электростанциях
| Пр/774-049.1 | СП Электротехнические установки на атомных электростанциях |  |  | 4: %; 5: 68; 7: 68; 10: 7.09; 12: 345.85 | [17 empty] | СП Электротехнические установки на атомных электростанциях
|  | Всего по позиции |  |  | 10: 43.58; 12: 1615.57 | [19 empty] | Всего по позиции
111 | ООО "ТПК АЙЭМ" Счет №М1-00421 от 22.08.24 г. п.1 | Консоль настенная средняя 200х2,5 цинк |  |  | шт | 8 | 1 | 8 | 20.04 | 1.0424 | 167.11 | 8.92 | 1490.62 | [14 empty] | Консоль настенная средняя 200х2,5 цинк
|  | Цена=214,5/1,2/8,92 | [31 empty] | Цена=214,5/1,2/8,92
|  | Транспортные МАТ=1,03 к расх. | [26 empty] | Транспортные МАТ=1,03 к расх.
|  | ЗГСР МАТ=1,012 к расх. | [26 empty] | ЗГСР МАТ=1,012 к расх.
|  | Всего по позиции |  |  | 10: 167.11; 12: 1490.62 | [19 empty] | Всего по позиции
112 | ФЕРм08-02-395-01 | Лоток металлический штампованный по установленным конструкциям, ширина лотка: до 200 мм |  |  | 4: т; 5: 0.03124; 6: 1; 7: 0.03124 | [14 empty] | Лоток металлический штампованный по установленным конструкциям, ширина лотка: до 200 мм
| Приказ от 07.07.2022 № 557/пр прил.8 табл.3 п.3 | Производство ремонтно-строительных работ осуществляется на территории действующего предприятия с наличием в зоне производства работ одного или нескольких из перечисленных ниже факторов: - разветвленной сети транспортных и инженерных коммуникаций; - стесненных условий для складирования материалов; - действующего технологического оборудования ОЗП=1,15; ЭМ=1,15 к расх.; ЗПМ=1,15; ТЗ=1,15; ТЗМ=1,15 | [26 empty] | Производство ремонтно-строительных работ осуществляется на территории действующего предприятия с наличием в зоне производства работ одного или нескольких из перечисленных ниже факторов: - разветвленной сети транспортных и инженерных коммуникаций; - стесненных условий для складирования материалов; - действующего технологического оборудования ОЗП=1,15; ЭМ=1,15 к расх.; ЗПМ=1,15; ТЗ=1,15; ТЗМ=1,15
| 1 | ОТ |  |  | 8: 507.6; 9: 1.15; 10: 18.24; 11: 48.81; 12: 890.29 | [16 empty] | ОТ
| 2 | ЭМ |  |  | 8: 311.28; 9: 1.15; 10: 11.18; 11: 14.38; 12: 160.77 | [16 empty] | ЭМ
| 3 | в т.ч. ОТм |  |  | 8: 31.38; 9: 1.15; 10: 1.13; 11: 48.81; 12: 55.16 | [16 empty] | в т.ч. ОТм
| 4 | М |  |  | 8: 68.63; 10: 2.14; 11: 8.92; 12: 19.09 | [16 empty] | М
|  | ЗТ |  |  | 4: чел.-ч; 5: 54; 6: 1.15; 7: 1.94 | [17 empty] | ЗТ
|  | ЗТм |  |  | 4: чел.-ч; 5: 2.5; 6: 1.15; 7: 0.089815 | [17 empty] | ЗТм
|  | Итого по расценке |  |  | 8: 887.51; 10: 31.56; 12: 1070.15 | [18 empty] | Итого по расценке
|  | ФОТ |  |  | 10: 19.37; 12: 945.45 | [17 empty] | ФОТ
| Приказ № 812/пр от 21.12.2020 Прил. п.49.3 | НР Электротехнические установки на других объектах |  |  | 4: %; 5: 97; 7: 97; 10: 18.79; 12: 917.09 | [17 empty] | НР Электротехнические установки на других объектах
| Приказ № 774/пр от 11.12.2020 Прил. п.49.3 | СП Электротехнические установки на других объектах |  |  | 4: %; 5: 51; 7: 51; 10: 9.88; 12: 482.18 | [17 empty] | СП Электротехнические установки на других объектах
|  | Всего по позиции |  |  | 10: 60.23; 12: 2469.42 | [19 empty] | Всего по позиции
113 | ООО "Всеинструменты.ру" Счет №2408-286218-99348 от 22.08.24 г. п.1 | Лоток лестничный 200х100х1,2 L= 3000 цинк |  |  | шт | 4 | 1 | 4 | 414.24 | 1.0424 | 1727.15 | 8.92 | 15406.18 | [14 empty] | Лоток лестничный 200х100х1,2 L= 3000 цинк
|  | Цена=4434/1,2/8,92 | [31 empty] | Цена=4434/1,2/8,92
|  | Транспортные МАТ=1,03 к расх. | [26 empty] | Транспортные МАТ=1,03 к расх.
|  | ЗГСР МАТ=1,012 к расх. | [26 empty] | ЗГСР МАТ=1,012 к расх.
|  | Всего по позиции |  |  | 10: 1727.15; 12: 15406.18 | [19 empty] | Всего по позиции
114 | ФЕРм08-02-395-01 | Лоток металлический штампованный по установленным конструкциям, ширина лотка: до 200 мм (высотой до 12 м.) |  |  | 4: т; 5: 0.020827; 6: 1; 7: 0.020827 | [14 empty] | Лоток металлический штампованный по установленным конструкциям, ширина лотка: до 200 мм (высотой до 12 м.)
| ОП п.1.8.3 | При производстве работ на высоте св. 8 до 15 м ОЗП=1,1; ТЗ=1,1 | [26 empty] | При производстве работ на высоте св. 8 до 15 м ОЗП=1,1; ТЗ=1,1
| Приказ от 07.07.2022 № 557/пр прил.8 табл.3 п.3 | Производство ремонтно-строительных работ осуществляется на территории действующего предприятия с наличием в зоне производства работ одного или нескольких из перечисленных ниже факторов: - разветвленной сети транспортных и инженерных коммуникаций; - стесненных условий для складирования материалов; - действующего технологического оборудования ОЗП=1,15; ЭМ=1,15 к расх.; ЗПМ=1,15; ТЗ=1,15; ТЗМ=1,15 | [26 empty] | Производство ремонтно-строительных работ осуществляется на территории действующего предприятия с наличием в зоне производства работ одного или нескольких из перечисленных ниже факторов: - разветвленной сети транспортных и инженерных коммуникаций; - стесненных условий для складирования материалов; - действующего технологического оборудования ОЗП=1,15; ЭМ=1,15 к расх.; ЗПМ=1,15; ТЗ=1,15; ТЗМ=1,15
| 1 | ОТ |  |  | 8: 507.6; 9: 1.265; 10: 13.37; 11: 48.81; 12: 652.59 | [16 empty] | ОТ
| 2 | ЭМ |  |  | 8: 311.28; 9: 1.15; 10: 7.46; 11: 14.38; 12: 107.27 | [16 empty] | ЭМ
| 3 | в т.ч. ОТм |  |  | 8: 31.38; 9: 1.15; 10: 0.75; 11: 48.81; 12: 36.61 | [16 empty] | в т.ч. ОТм
| 4 | М |  |  | 8: 68.63; 10: 1.43; 11: 8.92; 12: 12.76 | [16 empty] | М
|  | ЗТ |  |  | 4: чел.-ч; 5: 54; 6: 1.265; 7: 1.4227 | [17 empty] | ЗТ
|  | ЗТм |  |  | 4: чел.-ч; 5: 2.5; 6: 1.15; 7: 0.059877 | [17 empty] | ЗТм
|  | Итого по расценке |  |  | 8: 887.51; 10: 22.26; 12: 772.62 | [18 empty] | Итого по расценке
|  | ФОТ |  |  | 10: 14.12; 12: 689.2 | [17 empty] | ФОТ
| Приказ № 812/пр от 21.12.2020 Прил. п.49.3 | НР Электротехнические установки на других объектах |  |  | 4: %; 5: 97; 7: 97; 10: 13.7; 12: 668.52 | [17 empty] | НР Электротехнические установки на других объектах
| Приказ № 774/пр от 11.12.2020 Прил. п.49.3 | СП Электротехнические установки на других объектах |  |  | 4: %; 5: 51; 7: 51; 10: 7.2; 12: 351.49 | [17 empty] | СП Электротехнические установки на других объектах
|  | Всего по позиции |  |  | 10: 43.16; 12: 1792.63 | [19 empty] | Всего по позиции
115 | ООО "Всеинструменты.ру" Счет №2408-286218-99348 от 22.08.24 г. п.1 | Лоток лестничный 200х100х1,2 L= 3000 цинк |  |  | шт | 2.7 | 1 | 2.7 | 414.24 | 1.0424 | 1165.83 | 8.92 | 10399.2 | [14 empty] | Лоток лестничный 200х100х1,2 L= 3000 цинк
|  | Цена=4434/1,2/8,92 | [31 empty] | Цена=4434/1,2/8,92
|  | Транспортные МАТ=1,03 к расх. | [26 empty] | Транспортные МАТ=1,03 к расх.
|  | ЗГСР МАТ=1,012 к расх. | [26 empty] | ЗГСР МАТ=1,012 к расх.
|  | Всего по позиции |  |  | 10: 1165.83; 12: 10399.2 | [19 empty] | Всего по позиции
Монтаж кабеля | [26 empty] | Монтаж кабеля
116 | ФЕРм08-02-163-02 | Заделка концевая с термоусаживающимися полиэтиленовыми перчатками для 3-5-жильного кабеля с бумажной изоляцией напряжением до 1 кВ, сечение одной жилы: до 120 мм2 |  |  | 4: шт; 5: 4; 6: 1; 7: 4 | [14 empty] | Заделка концевая с термоусаживающимися полиэтиленовыми перчатками для 3-5-жильного кабеля с бумажной изоляцией напряжением до 1 кВ, сечение одной жилы: до 120 мм2
| Приказ от 07.07.2022 № 557/пр прил.8 табл.3 п.3 | Производство ремонтно-строительных работ осуществляется на территории действующего предприятия с наличием в зоне производства работ одного или нескольких из перечисленных ниже факторов: - разветвленной сети транспортных и инженерных коммуникаций; - стесненных условий для складирования материалов; - действующего технологического оборудования ОЗП=1,15; ЭМ=1,15 к расх.; ЗПМ=1,15; ТЗ=1,15; ТЗМ=1,15 | [26 empty] | Производство ремонтно-строительных работ осуществляется на территории действующего предприятия с наличием в зоне производства работ одного или нескольких из перечисленных ниже факторов: - разветвленной сети транспортных и инженерных коммуникаций; - стесненных условий для складирования материалов; - действующего технологического оборудования ОЗП=1,15; ЭМ=1,15 к расх.; ЗПМ=1,15; ТЗ=1,15; ТЗМ=1,15
| 1 | ОТ |  |  | 8: 12.97; 9: 1.15; 10: 59.66; 11: 48.81; 12: 2912 | [16 empty] | ОТ
| 4 | М |  |  | 8: 4.1; 10: 16.4; 11: 8.92; 12: 146.29 | [16 empty] | М
|  | ЗТ |  |  | 4: чел.-ч; 5: 1.38; 6: 1.15; 7: 6.348 | [17 empty] | ЗТ
|  | Итого по расценке |  |  | 8: 17.07; 10: 76.06; 12: 3058.29 | [18 empty] | Итого по расценке
|  | ФОТ |  |  | 10: 59.66; 12: 2912 | [17 empty] | ФОТ
| Приказ № 812/пр от 21.12.2020 Прил. п.49.3 | НР Электротехнические установки на других объектах |  |  | 4: %; 5: 97; 7: 97; 10: 57.87; 12: 2824.64 | [17 empty] | НР Электротехнические установки на других объектах
| Приказ № 774/пр от 11.12.2020 Прил. п.49.3 | СП Электротехнические установки на других объектах |  |  | 4: %; 5: 51; 7: 51; 10: 30.43; 12: 1485.12 | [17 empty] | СП Электротехнические установки на других объектах
|  | Всего по позиции |  |  | 10: 164.36; 12: 7368.05 | [19 empty] | Всего по позиции
117 | ООО "Кабельная арматура" Счет №УТ-14277 от 23.08.24 г. п.1 | Муфта концевая КВтпН-10-70/120 |  |  | шт | 4 | 1 | 4 | 358.3 | 1.0424 | 1493.91 | 8.92 | 13325.68 | [14 empty] | Муфта концевая КВтпН-10-70/120
|  | Цена=3835,25/1,2/8,92 | [31 empty] | Цена=3835,25/1,2/8,92
|  | Транспортные МАТ=1,03 к расх. | [26 empty] | Транспортные МАТ=1,03 к расх.
|  | ЗГСР МАТ=1,012 к расх. | [26 empty] | ЗГСР МАТ=1,012 к расх.
|  | Всего по позиции |  |  | 10: 1493.91; 12: 13325.68 | [19 empty] | Всего по позиции
118 | ФЕРм08-02-147-13 | Кабель до 35 кВ по установленным конструкциям и лоткам с креплением по всей длине, масса 1 м кабеля: до 6 кг |  |  | 4: 100 м; 5: 0.3; 6: 1; 7: 0.3 | [14 empty] | Кабель до 35 кВ по установленным конструкциям и лоткам с креплением по всей длине, масса 1 м кабеля: до 6 кг
| Приказ от 07.07.2022 № 557/пр прил.8 табл.3 п.3 | Производство ремонтно-строительных работ осуществляется на территории действующего предприятия с наличием в зоне производства работ одного или нескольких из перечисленных ниже факторов: - разветвленной сети транспортных и инженерных коммуникаций; - стесненных условий для складирования материалов; - действующего технологического оборудования ОЗП=1,15; ЭМ=1,15 к расх.; ЗПМ=1,15; ТЗ=1,15; ТЗМ=1,15 | [26 empty] | Производство ремонтно-строительных работ осуществляется на территории действующего предприятия с наличием в зоне производства работ одного или нескольких из перечисленных ниже факторов: - разветвленной сети транспортных и инженерных коммуникаций; - стесненных условий для складирования материалов; - действующего технологического оборудования ОЗП=1,15; ЭМ=1,15 к расх.; ЗПМ=1,15; ТЗ=1,15; ТЗМ=1,15
| 1 | ОТ |  |  | 8: 278.99; 9: 1.15; 10: 96.25; 11: 48.81; 12: 4697.96 | [16 empty] | ОТ
| 2 | ЭМ |  |  | 8: 90.04; 9: 1.15; 10: 31.06; 11: 14.38; 12: 446.64 | [16 empty] | ЭМ
| 3 | в т.ч. ОТм |  |  | 8: 5.02; 9: 1.15; 10: 1.73; 11: 48.81; 12: 84.44 | [16 empty] | в т.ч. ОТм
| 4 | М |  |  | 8: 37.63; 10: 11.29; 11: 8.92; 12: 100.71 | [16 empty] | М
|  | ЗТ |  |  | 4: чел.-ч; 5: 29.68; 6: 1.15; 7: 10.2396 | [17 empty] | ЗТ
|  | ЗТм |  |  | 4: чел.-ч; 5: 0.4; 6: 1.15; 7: 0.138 | [17 empty] | ЗТм
|  | Итого по расценке |  |  | 8: 406.66; 10: 138.6; 12: 5245.31 | [18 empty] | Итого по расценке
|  | ФОТ |  |  | 10: 97.98; 12: 4782.4 | [17 empty] | ФОТ
| Приказ № 812/пр от 21.12.2020 Прил. п.49.3 | НР Электротехнические установки на других объектах |  |  | 4: %; 5: 97; 7: 97; 10: 95.04; 12: 4638.93 | [17 empty] | НР Электротехнические установки на других объектах
| Приказ № 774/пр от 11.12.2020 Прил. п.49.3 | СП Электротехнические установки на других объектах |  |  | 4: %; 5: 51; 7: 51; 10: 49.97; 12: 2439.02 | [17 empty] | СП Электротехнические установки на других объектах
|  | Всего по позиции |  |  | 10: 283.61; 12: 12323.26 | [19 empty] | Всего по позиции
119 | ООО "МосПромКомплект" Счет №МПК/1929 от 01.08.24 г. п.1 | Кабель АСБл-10 3х95 ож |  |  | м | 30.6 | 1 | 30.6 | 131.81 | 1.0424 | 4204.24 | 8.92 | 37501.82 | [14 empty] | Кабель АСБл-10 3х95 ож
|  | Цена=1410,85/1,2/8,92 | [31 empty] | Цена=1410,85/1,2/8,92
|  | Транспортные МАТ=1,03 к расх. | [26 empty] | Транспортные МАТ=1,03 к расх.
|  | ЗГСР МАТ=1,012 к расх. | [26 empty] | ЗГСР МАТ=1,012 к расх.
|  | Всего по позиции |  |  | 10: 4204.24; 12: 37501.82 | [19 empty] | Всего по позиции
120 | ФЕР26-02-022-01 | Огнезащитное покрытие толщиной слоя 1 мм кабелей и проводов |  |  | 4: 100 м2; 5: 0.042; 6: 1; 7: 0.042 | [14 empty] | Огнезащитное покрытие толщиной слоя 1 мм кабелей и проводов
| Приказ от 07.07.2022 № 557/пр прил.8 табл.3 п.3 | Производство ремонтно-строительных работ осуществляется на территории действующего предприятия с наличием в зоне производства работ одного или нескольких из перечисленных ниже факторов: - разветвленной сети транспортных и инженерных коммуникаций; - стесненных условий для складирования материалов; - действующего технологического оборудования ОЗП=1,15; ЭМ=1,15 к расх.; ЗПМ=1,15; ТЗ=1,15; ТЗМ=1,15 | [26 empty] | Производство ремонтно-строительных работ осуществляется на территории действующего предприятия с наличием в зоне производства работ одного или нескольких из перечисленных ниже факторов: - разветвленной сети транспортных и инженерных коммуникаций; - стесненных условий для складирования материалов; - действующего технологического оборудования ОЗП=1,15; ЭМ=1,15 к расх.; ЗПМ=1,15; ТЗ=1,15; ТЗМ=1,15
| 1 | ОТ |  |  | 8: 566.06; 9: 1.15; 10: 27.34; 11: 48.81; 12: 1334.47 | [16 empty] | ОТ
| 2 | ЭМ |  |  | 8: 188.94; 9: 1.15; 10: 9.13; 11: 14.38; 12: 131.29 | [16 empty] | ЭМ
| 3 | в т.ч. ОТм |  |  | 8: 3.02; 9: 1.15; 10: 0.15; 11: 48.81; 12: 7.32 | [16 empty] | в т.ч. ОТм
| 4 | М |  |  | 8: 63.71; 10: 2.68; 11: 8.92; 12: 23.91 | [16 empty] | М
|  | ЗТ |  |  | 4: чел.-ч; 5: 62.41; 6: 1.15; 7: 3.0144 | [17 empty] | ЗТ
|  | ЗТм |  |  | 4: чел.-ч; 5: 0.26; 6: 1.15; 7: 0.012558 | [17 empty] | ЗТм
|  | Итого по расценке |  |  | 8: 818.71; 10: 39.15; 12: 1489.67 | [18 empty] | Итого по расценке
|  | ФОТ |  |  | 10: 27.49; 12: 1341.79 | [17 empty] | ФОТ
| Пр/812-020.0-1 | НР Теплоизоляционные работы |  |  | 4: %; 5: 97; 7: 97; 10: 26.67; 12: 1301.54 | [17 empty] | НР Теплоизоляционные работы
| Пр/774-020.0, Приказ № 774/пр от 11.12.2020 п.16 | СП Теплоизоляционные работы |  |  | % | 55 | 0.85 | 46.75 |  |  | 12.85 |  | 627.29 | [17 empty] | СП Теплоизоляционные работы
|  | Всего по позиции |  |  | 10: 78.67; 12: 3418.5 | [19 empty] | Всего по позиции
121 | ООО "Поинт" Счет №ПНТ/2987 от 02.08.24 г. п.1 | Огнезащитное покрытие для кабелей ОГРАКС-ВВ (1,5кг/м2) |  |  | кг | 6.3 | 1 | 6.3 | 145.18 | 1.0424 | 953.38 | 8.92 | 8504.15 | [14 empty] | Огнезащитное покрытие для кабелей ОГРАКС-ВВ (1,5кг/м2)
|  | Цена=1554/1,2/8,92 | [31 empty] | Цена=1554/1,2/8,92
|  | Транспортные МАТ=1,03 к расх. | [26 empty] | Транспортные МАТ=1,03 к расх.
|  | ЗГСР МАТ=1,012 к расх. | [26 empty] | ЗГСР МАТ=1,012 к расх.
|  | Всего по позиции |  |  | 10: 953.38; 12: 8504.15 | [19 empty] | Всего по позиции
122 | ФЕРм08-02-147-13 | Кабель до 35 кВ по установленным конструкциям и лоткам с креплением по всей длине, масса 1 м кабеля: до 6 кг (до 9 м.) |  |  | 4: 100 м; 5: 2.16; 6: 1; 7: 2.16 | [14 empty] | Кабель до 35 кВ по установленным конструкциям и лоткам с креплением по всей длине, масса 1 м кабеля: до 6 кг (до 9 м.)
| ОП п.1.8.3 | При производстве работ на высоте св. 8 до 15 м ОЗП=1,1; ТЗ=1,1 | [26 empty] | При производстве работ на высоте св. 8 до 15 м ОЗП=1,1; ТЗ=1,1
| Приказ от 07.07.2022 № 557/пр прил.8 табл.3 п.3 | Производство ремонтно-строительных работ осуществляется на территории действующего предприятия с наличием в зоне производства работ одного или нескольких из перечисленных ниже факторов: - разветвленной сети транспортных и инженерных коммуникаций; - стесненных условий для складирования материалов; - действующего технологического оборудования ОЗП=1,15; ЭМ=1,15 к расх.; ЗПМ=1,15; ТЗ=1,15; ТЗМ=1,15 | [26 empty] | Производство ремонтно-строительных работ осуществляется на территории действующего предприятия с наличием в зоне производства работ одного или нескольких из перечисленных ниже факторов: - разветвленной сети транспортных и инженерных коммуникаций; - стесненных условий для складирования материалов; - действующего технологического оборудования ОЗП=1,15; ЭМ=1,15 к расх.; ЗПМ=1,15; ТЗ=1,15; ТЗМ=1,15
| 1 | ОТ |  |  | 8: 278.99; 9: 1.265; 10: 762.31; 11: 48.81; 12: 37208.35 | [16 empty] | ОТ
| 2 | ЭМ |  |  | 8: 90.04; 9: 1.15; 10: 223.66; 11: 14.38; 12: 3216.23 | [16 empty] | ЭМ
| 3 | в т.ч. ОТм |  |  | 8: 5.02; 9: 1.15; 10: 12.47; 11: 48.81; 12: 608.66 | [16 empty] | в т.ч. ОТм
| 4 | М |  |  | 8: 37.63; 10: 81.28; 11: 8.92; 12: 725.02 | [16 empty] | М
|  | ЗТ |  |  | 4: чел.-ч; 5: 29.68; 6: 1.265; 7: 81.0976 | [17 empty] | ЗТ
|  | ЗТм |  |  | 4: чел.-ч; 5: 0.4; 6: 1.15; 7: 0.9936 | [17 empty] | ЗТм
|  | Итого по расценке |  |  | 8: 406.66; 10: 1067.25; 12: 41149.6 | [18 empty] | Итого по расценке
|  | ФОТ |  |  | 10: 774.78; 12: 37817.01 | [17 empty] | ФОТ
| Приказ № 812/пр от 21.12.2020 Прил. п.49.3 | НР Электротехнические установки на других объектах |  |  | 4: %; 5: 97; 7: 97; 10: 751.54; 12: 36682.5 | [17 empty] | НР Электротехнические установки на других объектах
| Приказ № 774/пр от 11.12.2020 Прил. п.49.3 | СП Электротехнические установки на других объектах |  |  | 4: %; 5: 51; 7: 51; 10: 395.14; 12: 19286.68 | [17 empty] | СП Электротехнические установки на других объектах
|  | Всего по позиции |  |  | 10: 2213.93; 12: 97118.78 | [19 empty] | Всего по позиции
123 | ООО "МосПромКомплект" Счет №МПК/1929 от 01.08.24 г. п.1 | Кабель АСБл-10 3х95 ож |  |  | м | 220.32 | 1 | 220.32 | 131.81 | 1.0424 | 30270.53 | 8.92 | 270013.13 | [14 empty] | Кабель АСБл-10 3х95 ож
|  | Цена=1410,85/1,2/8,92 | [31 empty] | Цена=1410,85/1,2/8,92
|  | Транспортные МАТ=1,03 к расх. | [26 empty] | Транспортные МАТ=1,03 к расх.
|  | ЗГСР МАТ=1,012 к расх. | [26 empty] | ЗГСР МАТ=1,012 к расх.
|  | Всего по позиции |  |  | 10: 30270.53; 12: 270013.13 | [19 empty] | Всего по позиции
124 | ФЕРм08-02-147-13 | Кабель до 35 кВ по установленным конструкциям и лоткам с креплением по всей длине, масса 1 м кабеля: до 6 кг (до 9 м.) |  |  | 4: 100 м; 5: 0.05; 6: 1; 7: 0.05 | [14 empty] | Кабель до 35 кВ по установленным конструкциям и лоткам с креплением по всей длине, масса 1 м кабеля: до 6 кг (до 9 м.)
| ОП п.1.8.3 | При производстве работ на высоте св. 8 до 15 м ОЗП=1,1; ТЗ=1,1 | [26 empty] | При производстве работ на высоте св. 8 до 15 м ОЗП=1,1; ТЗ=1,1
| Приказ от 07.07.2022 № 557/пр прил.8 табл.3 п.3 | Производство ремонтно-строительных работ осуществляется на территории действующего предприятия с наличием в зоне производства работ одного или нескольких из перечисленных ниже факторов: - разветвленной сети транспортных и инженерных коммуникаций; - стесненных условий для складирования материалов; - действующего технологического оборудования ОЗП=1,15; ЭМ=1,15 к расх.; ЗПМ=1,15; ТЗ=1,15; ТЗМ=1,15 | [26 empty] | Производство ремонтно-строительных работ осуществляется на территории действующего предприятия с наличием в зоне производства работ одного или нескольких из перечисленных ниже факторов: - разветвленной сети транспортных и инженерных коммуникаций; - стесненных условий для складирования материалов; - действующего технологического оборудования ОЗП=1,15; ЭМ=1,15 к расх.; ЗПМ=1,15; ТЗ=1,15; ТЗМ=1,15
| 1 | ОТ |  |  | 8: 278.99; 9: 1.265; 10: 17.65; 11: 48.81; 12: 861.5 | [16 empty] | ОТ
| 2 | ЭМ |  |  | 8: 90.04; 9: 1.15; 10: 5.18; 11: 14.38; 12: 74.49 | [16 empty] | ЭМ
| 3 | в т.ч. ОТм |  |  | 8: 5.02; 9: 1.15; 10: 0.29; 11: 48.81; 12: 14.15 | [16 empty] | в т.ч. ОТм
| 4 | М |  |  | 8: 37.63; 10: 1.88; 11: 8.92; 12: 16.77 | [16 empty] | М
|  | ЗТ |  |  | 4: чел.-ч; 5: 29.68; 6: 1.265; 7: 1.8773 | [17 empty] | ЗТ
|  | ЗТм |  |  | 4: чел.-ч; 5: 0.4; 6: 1.15; 7: 0.023 | [17 empty] | ЗТм
|  | Итого по расценке |  |  | 8: 406.66; 10: 24.71; 12: 952.76 | [18 empty] | Итого по расценке
|  | ФОТ |  |  | 10: 17.94; 12: 875.65 | [17 empty] | ФОТ
| Приказ № 812/пр от 21.12.2020 Прил. п.49.3 | НР Электротехнические установки на других объектах |  |  | 4: %; 5: 97; 7: 97; 10: 17.4; 12: 849.38 | [17 empty] | НР Электротехнические установки на других объектах
| Приказ № 774/пр от 11.12.2020 Прил. п.49.3 | СП Электротехнические установки на других объектах |  |  | 4: %; 5: 51; 7: 51; 10: 9.15; 12: 446.58 | [17 empty] | СП Электротехнические установки на других объектах
|  | Всего по позиции |  |  | 10: 51.26; 12: 2248.72 | [19 empty] | Всего по позиции
125 | ООО "МосПромКомплект" Счет №МПК/1929 от 01.08.24 г. п.1 | Кабель АСБл-10 3х95 ож |  |  | м | 5.1 | 1 | 5.1 | 131.81 | 1.0424 | 700.71 | 8.92 | 6250.33 | [14 empty] | Кабель АСБл-10 3х95 ож
|  | Цена=1410,85/1,2/8,92 | [31 empty] | Цена=1410,85/1,2/8,92
|  | Транспортные МАТ=1,03 к расх. | [26 empty] | Транспортные МАТ=1,03 к расх.
|  | ЗГСР МАТ=1,012 к расх. | [26 empty] | ЗГСР МАТ=1,012 к расх.
|  | Всего по позиции |  |  | 10: 700.71; 12: 6250.33 | [19 empty] | Всего по позиции
126 | ФЕРм08-02-147-13 | Кабель до 35 кВ по установленным конструкциям и лоткам с креплением по всей длине, масса 1 м кабеля: до 6 кг (до 12 м.) |  |  | 4: 100 м; 5: 0.1; 6: 1; 7: 0.1 | [14 empty] | Кабель до 35 кВ по установленным конструкциям и лоткам с креплением по всей длине, масса 1 м кабеля: до 6 кг (до 12 м.)
| ОП п.1.8.3 | При производстве работ на высоте св. 8 до 15 м ОЗП=1,1; ТЗ=1,1 | [26 empty] | При производстве работ на высоте св. 8 до 15 м ОЗП=1,1; ТЗ=1,1
| Приказ от 07.07.2022 № 557/пр прил.8 табл.3 п.3 | Производство ремонтно-строительных работ осуществляется на территории действующего предприятия с наличием в зоне производства работ одного или нескольких из перечисленных ниже факторов: - разветвленной сети транспортных и инженерных коммуникаций; - стесненных условий для складирования материалов; - действующего технологического оборудования ОЗП=1,15; ЭМ=1,15 к расх.; ЗПМ=1,15; ТЗ=1,15; ТЗМ=1,15 | [26 empty] | Производство ремонтно-строительных работ осуществляется на территории действующего предприятия с наличием в зоне производства работ одного или нескольких из перечисленных ниже факторов: - разветвленной сети транспортных и инженерных коммуникаций; - стесненных условий для складирования материалов; - действующего технологического оборудования ОЗП=1,15; ЭМ=1,15 к расх.; ЗПМ=1,15; ТЗ=1,15; ТЗМ=1,15
| 1 | ОТ |  |  | 8: 278.99; 9: 1.265; 10: 35.29; 11: 48.81; 12: 1722.5 | [16 empty] | ОТ
| 2 | ЭМ |  |  | 8: 90.04; 9: 1.15; 10: 10.35; 11: 14.38; 12: 148.83 | [16 empty] | ЭМ
| 3 | в т.ч. ОТм |  |  | 8: 5.02; 9: 1.15; 10: 0.58; 11: 48.81; 12: 28.31 | [16 empty] | в т.ч. ОТм
| 4 | М |  |  | 8: 37.63; 10: 3.76; 11: 8.92; 12: 33.54 | [16 empty] | М
|  | ЗТ |  |  | 4: чел.-ч; 5: 29.68; 6: 1.265; 7: 3.7545 | [17 empty] | ЗТ
|  | ЗТм |  |  | 4: чел.-ч; 5: 0.4; 6: 1.15; 7: 0.046 | [17 empty] | ЗТм
|  | Итого по расценке |  |  | 8: 406.66; 10: 49.4; 12: 1904.87 | [18 empty] | Итого по расценке
|  | ФОТ |  |  | 10: 35.87; 12: 1750.81 | [17 empty] | ФОТ
| Приказ № 812/пр от 21.12.2020 Прил. п.49.3 | НР Электротехнические установки на других объектах |  |  | 4: %; 5: 97; 7: 97; 10: 34.79; 12: 1698.29 | [17 empty] | НР Электротехнические установки на других объектах
| Приказ № 774/пр от 11.12.2020 Прил. п.49.3 | СП Электротехнические установки на других объектах |  |  | 4: %; 5: 51; 7: 51; 10: 18.29; 12: 892.91 | [17 empty] | СП Электротехнические установки на других объектах
|  | Всего по позиции |  |  | 10: 102.48; 12: 4496.07 | [19 empty] | Всего по позиции
127 | ООО "МосПромКомплект" Счет №МПК/1929 от 01.08.24 г. п.1 | Кабель АСБл-10 3х95 ож |  |  | м | 10.2 | 1 | 10.2 | 131.81 | 1.0424 | 1401.41 | 8.92 | 12500.58 | [14 empty] | Кабель АСБл-10 3х95 ож
|  | Цена=1410,85/1,2/8,92 | [31 empty] | Цена=1410,85/1,2/8,92
|  | Транспортные МАТ=1,03 к расх. | [26 empty] | Транспортные МАТ=1,03 к расх.
|  | ЗГСР МАТ=1,012 к расх. | [26 empty] | ЗГСР МАТ=1,012 к расх.
|  | Всего по позиции |  |  | 10: 1401.41; 12: 12500.58 | [19 empty] | Всего по позиции
128 | ФЕРм08-02-147-13 | Кабель до 35 кВ по установленным конструкциям и лоткам с креплением по всей длине, масса 1 м кабеля: до 6 кг |  |  | 4: 100 м; 5: 0.16; 6: 1; 7: 0.16 | [14 empty] | Кабель до 35 кВ по установленным конструкциям и лоткам с креплением по всей длине, масса 1 м кабеля: до 6 кг
| Приказ от 07.07.2022 № 557/пр прил.8 табл.3 п.3 | Производство ремонтно-строительных работ осуществляется на территории действующего предприятия с наличием в зоне производства работ одного или нескольких из перечисленных ниже факторов: - разветвленной сети транспортных и инженерных коммуникаций; - стесненных условий для складирования материалов; - действующего технологического оборудования ОЗП=1,15; ЭМ=1,15 к расх.; ЗПМ=1,15; ТЗ=1,15; ТЗМ=1,15 | [26 empty] | Производство ремонтно-строительных работ осуществляется на территории действующего предприятия с наличием в зоне производства работ одного или нескольких из перечисленных ниже факторов: - разветвленной сети транспортных и инженерных коммуникаций; - стесненных условий для складирования материалов; - действующего технологического оборудования ОЗП=1,15; ЭМ=1,15 к расх.; ЗПМ=1,15; ТЗ=1,15; ТЗМ=1,15
| 1 | ОТ |  |  | 8: 278.99; 9: 1.15; 10: 51.33; 11: 48.81; 12: 2505.42 | [16 empty] | ОТ
| 2 | ЭМ |  |  | 8: 90.04; 9: 1.15; 10: 16.57; 11: 14.38; 12: 238.28 | [16 empty] | ЭМ
| 3 | в т.ч. ОТм |  |  | 8: 5.02; 9: 1.15; 10: 0.92; 11: 48.81; 12: 44.91 | [16 empty] | в т.ч. ОТм
| 4 | М |  |  | 8: 37.63; 10: 6.02; 11: 8.92; 12: 53.7 | [16 empty] | М
|  | ЗТ |  |  | 4: чел.-ч; 5: 29.68; 6: 1.15; 7: 5.4611 | [17 empty] | ЗТ
|  | ЗТм |  |  | 4: чел.-ч; 5: 0.4; 6: 1.15; 7: 0.0736 | [17 empty] | ЗТм
|  | Итого по расценке |  |  | 8: 406.66; 10: 73.92; 12: 2797.4 | [18 empty] | Итого по расценке
|  | ФОТ |  |  | 10: 52.25; 12: 2550.33 | [17 empty] | ФОТ
| Приказ № 812/пр от 21.12.2020 Прил. п.49.3 | НР Электротехнические установки на других объектах |  |  | 4: %; 5: 97; 7: 97; 10: 50.68; 12: 2473.82 | [17 empty] | НР Электротехнические установки на других объектах
| Приказ № 774/пр от 11.12.2020 Прил. п.49.3 | СП Электротехнические установки на других объектах |  |  | 4: %; 5: 51; 7: 51; 10: 26.65; 12: 1300.67 | [17 empty] | СП Электротехнические установки на других объектах
|  | Всего по позиции |  |  | 10: 151.25; 12: 6571.89 | [19 empty] | Всего по позиции
129 | ООО "МосПромКомплект" Счет №МПК/1929 от 01.08.24 г. п.1 | Кабель АСБл-10 3х95 ож |  |  | м | 16.32 | 1 | 16.32 | 131.81 | 1.0424 | 2242.26 | 8.92 | 20000.96 | [14 empty] | Кабель АСБл-10 3х95 ож
|  | Цена=1410,85/1,2/8,92 | [31 empty] | Цена=1410,85/1,2/8,92
|  | Транспортные МАТ=1,03 к расх. | [26 empty] | Транспортные МАТ=1,03 к расх.
|  | ЗГСР МАТ=1,012 к расх. | [26 empty] | ЗГСР МАТ=1,012 к расх.
|  | Всего по позиции |  |  | 10: 2242.26; 12: 20000.96 | [19 empty] | Всего по позиции
130 | ФЕРм08-02-147-13 | Кабель до 35 кВ по установленным конструкциям и лоткам с креплением по всей длине, масса 1 м кабеля: до 6 кг |  |  | 4: 100 м; 5: 0.6; 6: 1; 7: 0.6 | [14 empty] | Кабель до 35 кВ по установленным конструкциям и лоткам с креплением по всей длине, масса 1 м кабеля: до 6 кг
| Приказ от 07.07.2022 № 557/пр прил.8 табл.3 п.3 | Производство ремонтно-строительных работ осуществляется на территории действующего предприятия с наличием в зоне производства работ одного или нескольких из перечисленных ниже факторов: - разветвленной сети транспортных и инженерных коммуникаций; - стесненных условий для складирования материалов; - действующего технологического оборудования ОЗП=1,15; ЭМ=1,15 к расх.; ЗПМ=1,15; ТЗ=1,15; ТЗМ=1,15 | [26 empty] | Производство ремонтно-строительных работ осуществляется на территории действующего предприятия с наличием в зоне производства работ одного или нескольких из перечисленных ниже факторов: - разветвленной сети транспортных и инженерных коммуникаций; - стесненных условий для складирования материалов; - действующего технологического оборудования ОЗП=1,15; ЭМ=1,15 к расх.; ЗПМ=1,15; ТЗ=1,15; ТЗМ=1,15
| 1 | ОТ |  |  | 8: 278.99; 9: 1.15; 10: 192.5; 11: 48.81; 12: 9395.93 | [16 empty] | ОТ
| 2 | ЭМ |  |  | 8: 90.04; 9: 1.15; 10: 62.13; 11: 14.38; 12: 893.43 | [16 empty] | ЭМ
| 3 | в т.ч. ОТм |  |  | 8: 5.02; 9: 1.15; 10: 3.46; 11: 48.81; 12: 168.88 | [16 empty] | в т.ч. ОТм
| 4 | М |  |  | 8: 37.63; 10: 22.58; 11: 8.92; 12: 201.41 | [16 empty] | М
|  | ЗТ |  |  | 4: чел.-ч; 5: 29.68; 6: 1.15; 7: 20.4792 | [17 empty] | ЗТ
|  | ЗТм |  |  | 4: чел.-ч; 5: 0.4; 6: 1.15; 7: 0.276 | [17 empty] | ЗТм
|  | Итого по расценке |  |  | 8: 406.66; 10: 277.21; 12: 10490.77 | [18 empty] | Итого по расценке
|  | ФОТ |  |  | 10: 195.96; 12: 9564.81 | [17 empty] | ФОТ
| Приказ № 812/пр от 21.12.2020 Прил. п.49.3 | НР Электротехнические установки на других объектах |  |  | 4: %; 5: 97; 7: 97; 10: 190.08; 12: 9277.87 | [17 empty] | НР Электротехнические установки на других объектах
| Приказ № 774/пр от 11.12.2020 Прил. п.49.3 | СП Электротехнические установки на других объектах |  |  | 4: %; 5: 51; 7: 51; 10: 99.94; 12: 4878.05 | [17 empty] | СП Электротехнические установки на других объектах
|  | Всего по позиции |  |  | 10: 567.23; 12: 24646.69 | [19 empty] | Всего по позиции
131 | ООО "МосПромКомплект" Счет №МПК/1929 от 01.08.24 г. п.1 | Кабель АСБл-10 3х95 ож |  |  | м | 61.2 | 1 | 61.2 | 131.81 | 1.0424 | 8408.48 | 8.92 | 75003.64 | [14 empty] | Кабель АСБл-10 3х95 ож
|  | Цена=1410,85/1,2/8,92 | [31 empty] | Цена=1410,85/1,2/8,92
|  | Транспортные МАТ=1,03 к расх. | [26 empty] | Транспортные МАТ=1,03 к расх.
|  | ЗГСР МАТ=1,012 к расх. | [26 empty] | ЗГСР МАТ=1,012 к расх.
|  | Всего по позиции |  |  | 10: 8408.48; 12: 75003.64 | [19 empty] | Всего по позиции
132 | ФЕРм08-02-147-13 | Кабель до 35 кВ по установленным конструкциям и лоткам с креплением по всей длине, масса 1 м кабеля: до 6 кг |  |  | 4: 100 м; 5: 3.6; 6: 1; 7: 3.6 | [14 empty] | Кабель до 35 кВ по установленным конструкциям и лоткам с креплением по всей длине, масса 1 м кабеля: до 6 кг
| Приказ от 07.07.2022 № 557/пр прил.8 табл.3 п.3 | Производство ремонтно-строительных работ осуществляется на территории действующего предприятия с наличием в зоне производства работ одного или нескольких из перечисленных ниже факторов: - разветвленной сети транспортных и инженерных коммуникаций; - стесненных условий для складирования материалов; - действующего технологического оборудования ОЗП=1,15; ЭМ=1,15 к расх.; ЗПМ=1,15; ТЗ=1,15; ТЗМ=1,15 | [26 empty] | Производство ремонтно-строительных работ осуществляется на территории действующего предприятия с наличием в зоне производства работ одного или нескольких из перечисленных ниже факторов: - разветвленной сети транспортных и инженерных коммуникаций; - стесненных условий для складирования материалов; - действующего технологического оборудования ОЗП=1,15; ЭМ=1,15 к расх.; ЗПМ=1,15; ТЗ=1,15; ТЗМ=1,15
| 1 | ОТ |  |  | 8: 278.99; 9: 1.15; 10: 1155.02; 11: 48.81; 12: 56376.53 | [16 empty] | ОТ
| 2 | ЭМ |  |  | 8: 90.04; 9: 1.15; 10: 372.77; 11: 14.38; 12: 5360.43 | [16 empty] | ЭМ
| 3 | в т.ч. ОТм |  |  | 8: 5.02; 9: 1.15; 10: 20.78; 11: 48.81; 12: 1014.27 | [16 empty] | в т.ч. ОТм
| 4 | М |  |  | 8: 37.63; 10: 135.47; 11: 8.92; 12: 1208.39 | [16 empty] | М
|  | ЗТ |  |  | 4: чел.-ч; 5: 29.68; 6: 1.15; 7: 122.8752 | [17 empty] | ЗТ
|  | ЗТм |  |  | 4: чел.-ч; 5: 0.4; 6: 1.15; 7: 1.656 | [17 empty] | ЗТм
|  | Итого по расценке |  |  | 8: 406.66; 10: 1663.26; 12: 62945.35 | [18 empty] | Итого по расценке
|  | ФОТ |  |  | 10: 1175.8; 12: 57390.8 | [17 empty] | ФОТ
| Приказ № 812/пр от 21.12.2020 Прил. п.49.3 | НР Электротехнические установки на других объектах |  |  | 4: %; 5: 97; 7: 97; 10: 1140.53; 12: 55669.08 | [17 empty] | НР Электротехнические установки на других объектах
| Приказ № 774/пр от 11.12.2020 Прил. п.49.3 | СП Электротехнические установки на других объектах |  |  | 4: %; 5: 51; 7: 51; 10: 599.66; 12: 29269.31 | [17 empty] | СП Электротехнические установки на других объектах
|  | Всего по позиции |  |  | 10: 3403.45; 12: 147883.74 | [19 empty] | Всего по позиции
133 | ООО "МосПромКомплект" Счет №МПК/1929 от 01.08.24 г. п.1 | Кабель АСБл-10 3х95 ож |  |  | м | 367.2 | 1 | 367.2 | 131.81 | 1.0424 | 50450.88 | 8.92 | 450021.85 | [14 empty] | Кабель АСБл-10 3х95 ож
|  | Цена=1410,85/1,2/8,92 | [31 empty] | Цена=1410,85/1,2/8,92
|  | Транспортные МАТ=1,03 к расх. | [26 empty] | Транспортные МАТ=1,03 к расх.
|  | ЗГСР МАТ=1,012 к расх. | [26 empty] | ЗГСР МАТ=1,012 к расх.
|  | Всего по позиции |  |  | 10: 50450.88; 12: 450021.85 | [19 empty] | Всего по позиции
134 | ФЕРм08-02-147-13 | Кабель до 35 кВ по установленным конструкциям и лоткам с креплением по всей длине, масса 1 м кабеля: до 6 кг |  |  | 4: 100 м; 5: 0.24; 6: 1; 7: 0.24 | [14 empty] | Кабель до 35 кВ по установленным конструкциям и лоткам с креплением по всей длине, масса 1 м кабеля: до 6 кг
| Приказ от 07.07.2022 № 557/пр прил.8 табл.3 п.3 | Производство ремонтно-строительных работ осуществляется на территории действующего предприятия с наличием в зоне производства работ одного или нескольких из перечисленных ниже факторов: - разветвленной сети транспортных и инженерных коммуникаций; - стесненных условий для складирования материалов; - действующего технологического оборудования ОЗП=1,15; ЭМ=1,15 к расх.; ЗПМ=1,15; ТЗ=1,15; ТЗМ=1,15 | [26 empty] | Производство ремонтно-строительных работ осуществляется на территории действующего предприятия с наличием в зоне производства работ одного или нескольких из перечисленных ниже факторов: - разветвленной сети транспортных и инженерных коммуникаций; - стесненных условий для складирования материалов; - действующего технологического оборудования ОЗП=1,15; ЭМ=1,15 к расх.; ЗПМ=1,15; ТЗ=1,15; ТЗМ=1,15
| 1 | ОТ |  |  | 8: 278.99; 9: 1.15; 10: 77; 11: 48.81; 12: 3758.37 | [16 empty] | ОТ
| 2 | ЭМ |  |  | 8: 90.04; 9: 1.15; 10: 24.85; 11: 14.38; 12: 357.34 | [16 empty] | ЭМ
| 3 | в т.ч. ОТм |  |  | 8: 5.02; 9: 1.15; 10: 1.39; 11: 48.81; 12: 67.85 | [16 empty] | в т.ч. ОТм
| 4 | М |  |  | 8: 37.63; 10: 9.03; 11: 8.92; 12: 80.55 | [16 empty] | М
|  | ЗТ |  |  | 4: чел.-ч; 5: 29.68; 6: 1.15; 7: 8.1917 | [17 empty] | ЗТ
|  | ЗТм |  |  | 4: чел.-ч; 5: 0.4; 6: 1.15; 7: 0.1104 | [17 empty] | ЗТм
|  | Итого по расценке |  |  | 8: 406.66; 10: 110.88; 12: 4196.26 | [18 empty] | Итого по расценке
|  | ФОТ |  |  | 10: 78.39; 12: 3826.22 | [17 empty] | ФОТ
| Приказ № 812/пр от 21.12.2020 Прил. п.49.3 | НР Электротехнические установки на других объектах |  |  | 4: %; 5: 97; 7: 97; 10: 76.04; 12: 3711.43 | [17 empty] | НР Электротехнические установки на других объектах
| Приказ № 774/пр от 11.12.2020 Прил. п.49.3 | СП Электротехнические установки на других объектах |  |  | 4: %; 5: 51; 7: 51; 10: 39.98; 12: 1951.37 | [17 empty] | СП Электротехнические установки на других объектах
|  | Всего по позиции |  |  | 10: 226.9; 12: 9859.06 | [19 empty] | Всего по позиции
135 | ООО "МосПромКомплект" Счет №МПК/1929 от 01.08.24 г. п.1 | Кабель АСБл-10 3х95 ож |  |  | м | 24.48 | 1 | 24.48 | 131.81 | 1.0424 | 3363.39 | 8.92 | 30001.44 | [14 empty] | Кабель АСБл-10 3х95 ож
|  | Цена=1410,85/1,2/8,92 | [31 empty] | Цена=1410,85/1,2/8,92
|  | Транспортные МАТ=1,03 к расх. | [26 empty] | Транспортные МАТ=1,03 к расх.
|  | ЗГСР МАТ=1,012 к расх. | [26 empty] | ЗГСР МАТ=1,012 к расх.
|  | Всего по позиции |  |  | 10: 3363.39; 12: 30001.44 | [19 empty] | Всего по позиции
136 | ФЕРм08-02-147-13 | Кабель до 35 кВ по установленным конструкциям и лоткам с креплением по всей длине, масса 1 м кабеля: до 6 кг (до 12 м.) |  |  | 4: 100 м; 5: 0.16; 6: 1; 7: 0.16 | [14 empty] | Кабель до 35 кВ по установленным конструкциям и лоткам с креплением по всей длине, масса 1 м кабеля: до 6 кг (до 12 м.)
| ОП п.1.8.3 | При производстве работ на высоте св. 8 до 15 м ОЗП=1,1; ТЗ=1,1 | [26 empty] | При производстве работ на высоте св. 8 до 15 м ОЗП=1,1; ТЗ=1,1
| Приказ от 07.07.2022 № 557/пр прил.8 табл.3 п.3 | Производство ремонтно-строительных работ осуществляется на территории действующего предприятия с наличием в зоне производства работ одного или нескольких из перечисленных ниже факторов: - разветвленной сети транспортных и инженерных коммуникаций; - стесненных условий для складирования материалов; - действующего технологического оборудования ОЗП=1,15; ЭМ=1,15 к расх.; ЗПМ=1,15; ТЗ=1,15; ТЗМ=1,15 | [26 empty] | Производство ремонтно-строительных работ осуществляется на территории действующего предприятия с наличием в зоне производства работ одного или нескольких из перечисленных ниже факторов: - разветвленной сети транспортных и инженерных коммуникаций; - стесненных условий для складирования материалов; - действующего технологического оборудования ОЗП=1,15; ЭМ=1,15 к расх.; ЗПМ=1,15; ТЗ=1,15; ТЗМ=1,15
| 1 | ОТ |  |  | 8: 278.99; 9: 1.265; 10: 56.47; 11: 48.81; 12: 2756.3 | [16 empty] | ОТ
| 2 | ЭМ |  |  | 8: 90.04; 9: 1.15; 10: 16.57; 11: 14.38; 12: 238.28 | [16 empty] | ЭМ
| 3 | в т.ч. ОТм |  |  | 8: 5.02; 9: 1.15; 10: 0.92; 11: 48.81; 12: 44.91 | [16 empty] | в т.ч. ОТм
| 4 | М |  |  | 8: 37.63; 10: 6.02; 11: 8.92; 12: 53.7 | [16 empty] | М
|  | ЗТ |  |  | 4: чел.-ч; 5: 29.68; 6: 1.265; 7: 6.0072 | [17 empty] | ЗТ
|  | ЗТм |  |  | 4: чел.-ч; 5: 0.4; 6: 1.15; 7: 0.0736 | [17 empty] | ЗТм
|  | Итого по расценке |  |  | 8: 406.66; 10: 79.06; 12: 3048.28 | [18 empty] | Итого по расценке
|  | ФОТ |  |  | 10: 57.39; 12: 2801.21 | [17 empty] | ФОТ
| Приказ № 812/пр от 21.12.2020 Прил. п.49.3 | НР Электротехнические установки на других объектах |  |  | 4: %; 5: 97; 7: 97; 10: 55.67; 12: 2717.17 | [17 empty] | НР Электротехнические установки на других объектах
| Приказ № 774/пр от 11.12.2020 Прил. п.49.3 | СП Электротехнические установки на других объектах |  |  | 4: %; 5: 51; 7: 51; 10: 29.27; 12: 1428.62 | [17 empty] | СП Электротехнические установки на других объектах
|  | Всего по позиции |  |  | 10: 164; 12: 7194.07 | [19 empty] | Всего по позиции
137 | ООО "МосПромКомплект" Счет №МПК/1929 от 01.08.24 г. п.1 | Кабель АСБл-10 3х95 ож |  |  | м | 16.32 | 1 | 16.32 | 131.81 | 1.0424 | 2242.26 | 8.92 | 20000.96 | [14 empty] | Кабель АСБл-10 3х95 ож
|  | Цена=1410,85/1,2/8,92 | [31 empty] | Цена=1410,85/1,2/8,92
|  | Транспортные МАТ=1,03 к расх. | [26 empty] | Транспортные МАТ=1,03 к расх.
|  | ЗГСР МАТ=1,012 к расх. | [26 empty] | ЗГСР МАТ=1,012 к расх.
|  | Всего по позиции |  |  | 10: 2242.26; 12: 20000.96 | [19 empty] | Всего по позиции
|  | Итого по разделу 3 Реконструкция высоковольтного кабеля от ПС №106 к ПС №24, 6 кВ |  |  | 10: 315147.03; 12: 3304734 | [21 empty] | Итого по разделу 3 Реконструкция высоковольтного кабеля от ПС №106 к ПС №24, 6 кВ
Раздел 4. Реконструкция высоковольтного кабеля от ПС №106 к ПС №30, 6 кВ | [25 empty] | Раздел 4. Реконструкция высоковольтного кабеля от ПС №106 к ПС №30, 6 кВ
Монтаж кабельных конструкций | [26 empty] | Монтаж кабельных конструкций
138 | ФЕРм08-04-750-01 | Опорные конструкции на болтовых соединениях (подвесы, консоли, профили, опоры, кронштейны и т.п.) |  |  | 4: т; 5: 0.01782; 6: 1; 7: 0.01782 | [14 empty] | Опорные конструкции на болтовых соединениях (подвесы, консоли, профили, опоры, кронштейны и т.п.)
| Приказ от 07.07.2022 № 557/пр прил.8 табл.3 п.3 | Производство ремонтно-строительных работ осуществляется на территории действующего предприятия с наличием в зоне производства работ одного или нескольких из перечисленных ниже факторов: - разветвленной сети транспортных и инженерных коммуникаций; - стесненных условий для складирования материалов; - действующего технологического оборудования ОЗП=1,15; ЭМ=1,15 к расх.; ЗПМ=1,15; ТЗ=1,15; ТЗМ=1,15 | [26 empty] | Производство ремонтно-строительных работ осуществляется на территории действующего предприятия с наличием в зоне производства работ одного или нескольких из перечисленных ниже факторов: - разветвленной сети транспортных и инженерных коммуникаций; - стесненных условий для складирования материалов; - действующего технологического оборудования ОЗП=1,15; ЭМ=1,15 к расх.; ЗПМ=1,15; ТЗ=1,15; ТЗМ=1,15
| 1 | ОТ |  |  | 8: 2089.16; 9: 1.15; 10: 42.81; 11: 48.81; 12: 2089.56 | [16 empty] | ОТ
| 2 | ЭМ |  |  | 8: 236.87; 9: 1.15; 10: 4.85; 11: 14.38; 12: 69.74 | [16 empty] | ЭМ
| 3 | в т.ч. ОТм |  |  | 8: 9; 9: 1.15; 10: 0.18; 11: 48.81; 12: 8.79 | [16 empty] | в т.ч. ОТм
| 4 | М |  |  | 8: 2732.35; 10: 48.69; 11: 8.92; 12: 434.31 | [16 empty] | М
|  | ЗТ |  |  | 4: чел.-ч; 5: 219.68; 6: 1.15; 7: 4.5019 | [17 empty] | ЗТ
|  | ЗТм |  |  | 4: чел.-ч; 5: 0.71; 6: 1.15; 7: 0.01455 | [17 empty] | ЗТм
|  | Итого по расценке |  |  | 8: 5058.38; 10: 96.35; 12: 2593.61 | [18 empty] | Итого по расценке
|  | ФОТ |  |  | 10: 42.99; 12: 2098.35 | [17 empty] | ФОТ
| Пр/812-049.1-1 | НР Электротехнические установки на атомных электростанциях |  |  | 4: %; 5: 126; 7: 126; 10: 54.17; 12: 2643.92 | [17 empty] | НР Электротехнические установки на атомных электростанциях
| Пр/774-049.1 | СП Электротехнические установки на атомных электростанциях |  |  | 4: %; 5: 68; 7: 68; 10: 29.23; 12: 1426.88 | [17 empty] | СП Электротехнические установки на атомных электростанциях
|  | Всего по позиции |  |  | 10: 179.75; 12: 6664.41 | [19 empty] | Всего по позиции
139 | ООО "ТПК АЙЭМ" Счет №М1-00421 от 22.08.24 г. п.1 | Консоль настенная средняя 200х2,5 цинк |  |  | шт | 33 | 1 | 33 | 20.04 | 1.0424 | 689.33 | 8.92 | 6148.82 | [14 empty] | Консоль настенная средняя 200х2,5 цинк
|  | Цена=214,5/1,2/8,92 | [31 empty] | Цена=214,5/1,2/8,92
|  | Транспортные МАТ=1,03 к расх. | [26 empty] | Транспортные МАТ=1,03 к расх.
|  | ЗГСР МАТ=1,012 к расх. | [26 empty] | ЗГСР МАТ=1,012 к расх.
|  | Всего по позиции |  |  | 10: 689.33; 12: 6148.82 | [19 empty] | Всего по позиции
140 | ФЕРм08-02-395-01 | Лоток металлический штампованный по установленным конструкциям, ширина лотка: до 200 мм |  |  | 4: т; 5: 0.13017; 6: 1; 7: 0.13017 | [14 empty] | Лоток металлический штампованный по установленным конструкциям, ширина лотка: до 200 мм
| Приказ от 07.07.2022 № 557/пр прил.8 табл.3 п.3 | Производство ремонтно-строительных работ осуществляется на территории действующего предприятия с наличием в зоне производства работ одного или нескольких из перечисленных ниже факторов: - разветвленной сети транспортных и инженерных коммуникаций; - стесненных условий для складирования материалов; - действующего технологического оборудования ОЗП=1,15; ЭМ=1,15 к расх.; ЗПМ=1,15; ТЗ=1,15; ТЗМ=1,15 | [26 empty] | Производство ремонтно-строительных работ осуществляется на территории действующего предприятия с наличием в зоне производства работ одного или нескольких из перечисленных ниже факторов: - разветвленной сети транспортных и инженерных коммуникаций; - стесненных условий для складирования материалов; - действующего технологического оборудования ОЗП=1,15; ЭМ=1,15 к расх.; ЗПМ=1,15; ТЗ=1,15; ТЗМ=1,15
| 1 | ОТ |  |  | 8: 507.6; 9: 1.15; 10: 75.98; 11: 48.81; 12: 3708.58 | [16 empty] | ОТ
| 2 | ЭМ |  |  | 8: 311.28; 9: 1.15; 10: 46.6; 11: 14.38; 12: 670.11 | [16 empty] | ЭМ
| 3 | в т.ч. ОТм |  |  | 8: 31.38; 9: 1.15; 10: 4.7; 11: 48.81; 12: 229.41 | [16 empty] | в т.ч. ОТм
| 4 | М |  |  | 8: 68.63; 10: 8.93; 11: 8.92; 12: 79.66 | [16 empty] | М
|  | ЗТ |  |  | 4: чел.-ч; 5: 54; 6: 1.15; 7: 8.0834 | [17 empty] | ЗТ
|  | ЗТм |  |  | 4: чел.-ч; 5: 2.5; 6: 1.15; 7: 0.37423 | [17 empty] | ЗТм
|  | Итого по расценке |  |  | 8: 887.51; 10: 131.51; 12: 4458.35 | [18 empty] | Итого по расценке
|  | ФОТ |  |  | 10: 80.68; 12: 3937.99 | [17 empty] | ФОТ
| Приказ № 812/пр от 21.12.2020 Прил. п.49.3 | НР Электротехнические установки на других объектах |  |  | 4: %; 5: 97; 7: 97; 10: 78.26; 12: 3819.85 | [17 empty] | НР Электротехнические установки на других объектах
| Приказ № 774/пр от 11.12.2020 Прил. п.49.3 | СП Электротехнические установки на других объектах |  |  | 4: %; 5: 51; 7: 51; 10: 41.15; 12: 2008.37 | [17 empty] | СП Электротехнические установки на других объектах
|  | Всего по позиции |  |  | 10: 250.92; 12: 10286.57 | [19 empty] | Всего по позиции
141 | ООО "Всеинструменты.ру" Счет №2408-286218-99348 от 22.08.24 г. п.1 | Лоток лестничный 200х100х1,2 L= 3000 цинк |  |  | шт | 16.7 | 1 | 16.7 | 414.24 | 1.0424 | 7210.85 | 8.92 | 64320.78 | [14 empty] | Лоток лестничный 200х100х1,2 L= 3000 цинк
|  | Цена=4434/1,2/8,92 | [31 empty] | Цена=4434/1,2/8,92
|  | Транспортные МАТ=1,03 к расх. | [26 empty] | Транспортные МАТ=1,03 к расх.
|  | ЗГСР МАТ=1,012 к расх. | [26 empty] | ЗГСР МАТ=1,012 к расх.
|  | Всего по позиции |  |  | 10: 7210.85; 12: 64320.78 | [19 empty] | Всего по позиции
142 | ФЕРм08-04-750-01 | Опорные конструкции на болтовых соединениях (подвесы, консоли, профили, опоры, кронштейны и т.п.) |  |  | 4: т; 5: 0.00648; 6: 1; 7: 0.00648 | [14 empty] | Опорные конструкции на болтовых соединениях (подвесы, консоли, профили, опоры, кронштейны и т.п.)
| Приказ от 07.07.2022 № 557/пр прил.8 табл.3 п.3 | Производство ремонтно-строительных работ осуществляется на территории действующего предприятия с наличием в зоне производства работ одного или нескольких из перечисленных ниже факторов: - разветвленной сети транспортных и инженерных коммуникаций; - стесненных условий для складирования материалов; - действующего технологического оборудования ОЗП=1,15; ЭМ=1,15 к расх.; ЗПМ=1,15; ТЗ=1,15; ТЗМ=1,15 | [26 empty] | Производство ремонтно-строительных работ осуществляется на территории действующего предприятия с наличием в зоне производства работ одного или нескольких из перечисленных ниже факторов: - разветвленной сети транспортных и инженерных коммуникаций; - стесненных условий для складирования материалов; - действующего технологического оборудования ОЗП=1,15; ЭМ=1,15 к расх.; ЗПМ=1,15; ТЗ=1,15; ТЗМ=1,15
| 1 | ОТ |  |  | 8: 2089.16; 9: 1.15; 10: 15.57; 11: 48.81; 12: 759.97 | [16 empty] | ОТ
| 2 | ЭМ |  |  | 8: 236.87; 9: 1.15; 10: 1.77; 11: 14.38; 12: 25.45 | [16 empty] | ЭМ
| 3 | в т.ч. ОТм |  |  | 8: 9; 9: 1.15; 10: 0.07; 11: 48.81; 12: 3.42 | [16 empty] | в т.ч. ОТм
| 4 | М |  |  | 8: 2732.35; 10: 17.71; 11: 8.92; 12: 157.97 | [16 empty] | М
|  | ЗТ |  |  | 4: чел.-ч; 5: 219.68; 6: 1.15; 7: 1.6371 | [17 empty] | ЗТ
|  | ЗТм |  |  | 4: чел.-ч; 5: 0.71; 6: 1.15; 7: 0.0052909 | [17 empty] | ЗТм
|  | Итого по расценке |  |  | 8: 5058.38; 10: 35.05; 12: 943.39 | [18 empty] | Итого по расценке
|  | ФОТ |  |  | 10: 15.64; 12: 763.39 | [17 empty] | ФОТ
| Пр/812-049.1-1 | НР Электротехнические установки на атомных электростанциях |  |  | 4: %; 5: 126; 7: 126; 10: 19.71; 12: 961.87 | [17 empty] | НР Электротехнические установки на атомных электростанциях
| Пр/774-049.1 | СП Электротехнические установки на атомных электростанциях |  |  | 4: %; 5: 68; 7: 68; 10: 10.64; 12: 519.11 | [17 empty] | СП Электротехнические установки на атомных электростанциях
|  | Всего по позиции |  |  | 10: 65.4; 12: 2424.37 | [19 empty] | Всего по позиции
143 | ООО "ТПК АЙЭМ" Счет №М1-00421 от 22.08.24 г. п.1 | Консоль настенная средняя 200х2,5 цинк |  |  | шт | 12 | 1 | 12 | 20.04 | 1.0424 | 250.67 | 8.92 | 2235.98 | [14 empty] | Консоль настенная средняя 200х2,5 цинк
|  | Цена=214,5/1,2/8,92 | [31 empty] | Цена=214,5/1,2/8,92
|  | Транспортные МАТ=1,03 к расх. | [26 empty] | Транспортные МАТ=1,03 к расх.
|  | ЗГСР МАТ=1,012 к расх. | [26 empty] | ЗГСР МАТ=1,012 к расх.
|  | Всего по позиции |  |  | 10: 250.67; 12: 2235.98 | [19 empty] | Всего по позиции
Монтаж кабеля | [26 empty] | Монтаж кабеля
144 | ФЕРм08-02-163-02 | Заделка концевая с термоусаживающимися полиэтиленовыми перчатками для 3-5-жильного кабеля с бумажной изоляцией напряжением до 1 кВ, сечение одной жилы: до 120 мм2 |  |  | 4: шт; 5: 4; 6: 1; 7: 4 | [14 empty] | Заделка концевая с термоусаживающимися полиэтиленовыми перчатками для 3-5-жильного кабеля с бумажной изоляцией напряжением до 1 кВ, сечение одной жилы: до 120 мм2
| Приказ от 07.07.2022 № 557/пр прил.8 табл.3 п.3 | Производство ремонтно-строительных работ осуществляется на территории действующего предприятия с наличием в зоне производства работ одного или нескольких из перечисленных ниже факторов: - разветвленной сети транспортных и инженерных коммуникаций; - стесненных условий для складирования материалов; - действующего технологического оборудования ОЗП=1,15; ЭМ=1,15 к расх.; ЗПМ=1,15; ТЗ=1,15; ТЗМ=1,15 | [26 empty] | Производство ремонтно-строительных работ осуществляется на территории действующего предприятия с наличием в зоне производства работ одного или нескольких из перечисленных ниже факторов: - разветвленной сети транспортных и инженерных коммуникаций; - стесненных условий для складирования материалов; - действующего технологического оборудования ОЗП=1,15; ЭМ=1,15 к расх.; ЗПМ=1,15; ТЗ=1,15; ТЗМ=1,15
| 1 | ОТ |  |  | 8: 12.97; 9: 1.15; 10: 59.66; 11: 48.81; 12: 2912 | [16 empty] | ОТ
| 4 | М |  |  | 8: 4.1; 10: 16.4; 11: 8.92; 12: 146.29 | [16 empty] | М
|  | ЗТ |  |  | 4: чел.-ч; 5: 1.38; 6: 1.15; 7: 6.348 | [17 empty] | ЗТ
|  | Итого по расценке |  |  | 8: 17.07; 10: 76.06; 12: 3058.29 | [18 empty] | Итого по расценке
|  | ФОТ |  |  | 10: 59.66; 12: 2912 | [17 empty] | ФОТ
| Приказ № 812/пр от 21.12.2020 Прил. п.49.3 | НР Электротехнические установки на других объектах |  |  | 4: %; 5: 97; 7: 97; 10: 57.87; 12: 2824.64 | [17 empty] | НР Электротехнические установки на других объектах
| Приказ № 774/пр от 11.12.2020 Прил. п.49.3 | СП Электротехнические установки на других объектах |  |  | 4: %; 5: 51; 7: 51; 10: 30.43; 12: 1485.12 | [17 empty] | СП Электротехнические установки на других объектах
|  | Всего по позиции |  |  | 10: 164.36; 12: 7368.05 | [19 empty] | Всего по позиции
145 | ООО "Кабельная арматура" Счет №УТ-14277 от 23.08.24 г. п.1 | Муфта концевая КВтпН-10-70/120 |  |  | шт | 4 | 1 | 4 | 358.3 | 1.0424 | 1493.91 | 8.92 | 13325.68 | [14 empty] | Муфта концевая КВтпН-10-70/120
|  | Цена=3835,25/1,2/8,92 | [31 empty] | Цена=3835,25/1,2/8,92
|  | Транспортные МАТ=1,03 к расх. | [26 empty] | Транспортные МАТ=1,03 к расх.
|  | ЗГСР МАТ=1,012 к расх. | [26 empty] | ЗГСР МАТ=1,012 к расх.
|  | Всего по позиции |  |  | 10: 1493.91; 12: 13325.68 | [19 empty] | Всего по позиции
146 | ФЕРм08-02-167-03 | Муфта соединительная эпоксидная для 3-5-жильного кабеля напряжением: до 1 кВ, сечение одной жилы до 120 мм2 |  |  | 4: шт; 5: 2; 6: 1; 7: 2 | [14 empty] | Муфта соединительная эпоксидная для 3-5-жильного кабеля напряжением: до 1 кВ, сечение одной жилы до 120 мм2
| Приказ от 07.07.2022 № 557/пр прил.8 табл.3 п.3 | Производство ремонтно-строительных работ осуществляется на территории действующего предприятия с наличием в зоне производства работ одного или нескольких из перечисленных ниже факторов: - разветвленной сети транспортных и инженерных коммуникаций; - стесненных условий для складирования материалов; - действующего технологического оборудования ОЗП=1,15; ЭМ=1,15 к расх.; ЗПМ=1,15; ТЗ=1,15; ТЗМ=1,15 | [26 empty] | Производство ремонтно-строительных работ осуществляется на территории действующего предприятия с наличием в зоне производства работ одного или нескольких из перечисленных ниже факторов: - разветвленной сети транспортных и инженерных коммуникаций; - стесненных условий для складирования материалов; - действующего технологического оборудования ОЗП=1,15; ЭМ=1,15 к расх.; ЗПМ=1,15; ТЗ=1,15; ТЗМ=1,15
| 1 | ОТ |  |  | 8: 70.12; 9: 1.15; 10: 161.28; 11: 48.81; 12: 7872.08 | [16 empty] | ОТ
| 2 | ЭМ |  |  | 8: 1.81; 9: 1.15; 10: 4.16; 11: 14.38; 12: 59.82 | [16 empty] | ЭМ
| 3 | в т.ч. ОТм |  |  | 8: 0.26; 9: 1.15; 10: 0.6; 11: 48.81; 12: 29.29 | [16 empty] | в т.ч. ОТм
| 4 | М |  |  | 8: 46.64; 10: 93.28; 11: 8.92; 12: 832.06 | [16 empty] | М
|  | ЗТ |  |  | 4: чел.-ч; 5: 7.46; 6: 1.15; 7: 17.158 | [17 empty] | ЗТ
|  | ЗТм |  |  | 4: чел.-ч; 5: 0.02; 6: 1.15; 7: 0.046 | [17 empty] | ЗТм
|  | Итого по расценке |  |  | 8: 118.57; 10: 258.72; 12: 8763.96 | [18 empty] | Итого по расценке
|  | ФОТ |  |  | 10: 161.88; 12: 7901.37 | [17 empty] | ФОТ
| Приказ № 812/пр от 21.12.2020 Прил. п.49.3 | НР Электротехнические установки на других объектах |  |  | 4: %; 5: 97; 7: 97; 10: 157.02; 12: 7664.33 | [17 empty] | НР Электротехнические установки на других объектах
| Приказ № 774/пр от 11.12.2020 Прил. п.49.3 | СП Электротехнические установки на других объектах |  |  | 4: %; 5: 51; 7: 51; 10: 82.56; 12: 4029.7 | [17 empty] | СП Электротехнические установки на других объектах
|  | Всего по позиции |  |  | 10: 498.3; 12: 20457.99 | [19 empty] | Всего по позиции
147 | ООО "ВсеИнструменты.ру" Счет № 2408-24386226030от 02.08.24 г. п.1 | Муфта соединительная 3 СТп-10 (70-120) с соединителями |  |  | шт | 2 | 1 | 2 | 1194.79 | 1.0424 | 2490.8 | 8.92 | 22217.94 | [14 empty] | Муфта соединительная 3 СТп-10 (70-120) с соединителями
|  | Цена=12789/1,2/8,92 | [31 empty] | Цена=12789/1,2/8,92
|  | Транспортные МАТ=1,03 к расх. | [26 empty] | Транспортные МАТ=1,03 к расх.
|  | ЗГСР МАТ=1,012 к расх. | [26 empty] | ЗГСР МАТ=1,012 к расх.
|  | Всего по позиции |  |  | 10: 2490.8; 12: 22217.94 | [19 empty] | Всего по позиции
148 | ФЕРм08-02-147-13 | Кабель до 35 кВ по установленным конструкциям и лоткам с креплением по всей длине, масса 1 м кабеля: до 6 кг |  |  | 4: 100 м; 5: 0.3; 6: 1; 7: 0.3 | [14 empty] | Кабель до 35 кВ по установленным конструкциям и лоткам с креплением по всей длине, масса 1 м кабеля: до 6 кг
| Приказ от 07.07.2022 № 557/пр прил.8 табл.3 п.3 | Производство ремонтно-строительных работ осуществляется на территории действующего предприятия с наличием в зоне производства работ одного или нескольких из перечисленных ниже факторов: - разветвленной сети транспортных и инженерных коммуникаций; - стесненных условий для складирования материалов; - действующего технологического оборудования ОЗП=1,15; ЭМ=1,15 к расх.; ЗПМ=1,15; ТЗ=1,15; ТЗМ=1,15 | [26 empty] | Производство ремонтно-строительных работ осуществляется на территории действующего предприятия с наличием в зоне производства работ одного или нескольких из перечисленных ниже факторов: - разветвленной сети транспортных и инженерных коммуникаций; - стесненных условий для складирования материалов; - действующего технологического оборудования ОЗП=1,15; ЭМ=1,15 к расх.; ЗПМ=1,15; ТЗ=1,15; ТЗМ=1,15
| 1 | ОТ |  |  | 8: 278.99; 9: 1.15; 10: 96.25; 11: 48.81; 12: 4697.96 | [16 empty] | ОТ
| 2 | ЭМ |  |  | 8: 90.04; 9: 1.15; 10: 31.06; 11: 14.38; 12: 446.64 | [16 empty] | ЭМ
| 3 | в т.ч. ОТм |  |  | 8: 5.02; 9: 1.15; 10: 1.73; 11: 48.81; 12: 84.44 | [16 empty] | в т.ч. ОТм
| 4 | М |  |  | 8: 37.63; 10: 11.29; 11: 8.92; 12: 100.71 | [16 empty] | М
|  | ЗТ |  |  | 4: чел.-ч; 5: 29.68; 6: 1.15; 7: 10.2396 | [17 empty] | ЗТ
|  | ЗТм |  |  | 4: чел.-ч; 5: 0.4; 6: 1.15; 7: 0.138 | [17 empty] | ЗТм
|  | Итого по расценке |  |  | 8: 406.66; 10: 138.6; 12: 5245.31 | [18 empty] | Итого по расценке
|  | ФОТ |  |  | 10: 97.98; 12: 4782.4 | [17 empty] | ФОТ
| Приказ № 812/пр от 21.12.2020 Прил. п.49.3 | НР Электротехнические установки на других объектах |  |  | 4: %; 5: 97; 7: 97; 10: 95.04; 12: 4638.93 | [17 empty] | НР Электротехнические установки на других объектах
| Приказ № 774/пр от 11.12.2020 Прил. п.49.3 | СП Электротехнические установки на других объектах |  |  | 4: %; 5: 51; 7: 51; 10: 49.97; 12: 2439.02 | [17 empty] | СП Электротехнические установки на других объектах
|  | Всего по позиции |  |  | 10: 283.61; 12: 12323.26 | [19 empty] | Всего по позиции
149 | ООО "МосПромКомплект" Счет №МПК/1929 от 01.08.24 г. п.1 | Кабель АСБл-10 3х95 ож |  |  | м | 30.6 | 1 | 30.6 | 131.81 | 1.0424 | 4204.24 | 8.92 | 37501.82 | [14 empty] | Кабель АСБл-10 3х95 ож
|  | Цена=1410,85/1,2/8,92 | [31 empty] | Цена=1410,85/1,2/8,92
|  | Транспортные МАТ=1,03 к расх. | [26 empty] | Транспортные МАТ=1,03 к расх.
|  | ЗГСР МАТ=1,012 к расх. | [26 empty] | ЗГСР МАТ=1,012 к расх.
|  | Всего по позиции |  |  | 10: 4204.24; 12: 37501.82 | [19 empty] | Всего по позиции
150 | ФЕР26-02-022-01 | Огнезащитное покрытие толщиной слоя 1 мм кабелей и проводов |  |  | 4: 100 м2; 5: 0.042; 6: 1; 7: 0.042 | [14 empty] | Огнезащитное покрытие толщиной слоя 1 мм кабелей и проводов
| Приказ от 07.07.2022 № 557/пр прил.8 табл.3 п.3 | Производство ремонтно-строительных работ осуществляется на территории действующего предприятия с наличием в зоне производства работ одного или нескольких из перечисленных ниже факторов: - разветвленной сети транспортных и инженерных коммуникаций; - стесненных условий для складирования материалов; - действующего технологического оборудования ОЗП=1,15; ЭМ=1,15 к расх.; ЗПМ=1,15; ТЗ=1,15; ТЗМ=1,15 | [26 empty] | Производство ремонтно-строительных работ осуществляется на территории действующего предприятия с наличием в зоне производства работ одного или нескольких из перечисленных ниже факторов: - разветвленной сети транспортных и инженерных коммуникаций; - стесненных условий для складирования материалов; - действующего технологического оборудования ОЗП=1,15; ЭМ=1,15 к расх.; ЗПМ=1,15; ТЗ=1,15; ТЗМ=1,15
| 1 | ОТ |  |  | 8: 566.06; 9: 1.15; 10: 27.34; 11: 48.81; 12: 1334.47 | [16 empty] | ОТ
| 2 | ЭМ |  |  | 8: 188.94; 9: 1.15; 10: 9.13; 11: 14.38; 12: 131.29 | [16 empty] | ЭМ
| 3 | в т.ч. ОТм |  |  | 8: 3.02; 9: 1.15; 10: 0.15; 11: 48.81; 12: 7.32 | [16 empty] | в т.ч. ОТм
| 4 | М |  |  | 8: 63.71; 10: 2.68; 11: 8.92; 12: 23.91 | [16 empty] | М
|  | ЗТ |  |  | 4: чел.-ч; 5: 62.41; 6: 1.15; 7: 3.0144 | [17 empty] | ЗТ
|  | ЗТм |  |  | 4: чел.-ч; 5: 0.26; 6: 1.15; 7: 0.012558 | [17 empty] | ЗТм
|  | Итого по расценке |  |  | 8: 818.71; 10: 39.15; 12: 1489.67 | [18 empty] | Итого по расценке
|  | ФОТ |  |  | 10: 27.49; 12: 1341.79 | [17 empty] | ФОТ
| Пр/812-020.0-1 | НР Теплоизоляционные работы |  |  | 4: %; 5: 97; 7: 97; 10: 26.67; 12: 1301.54 | [17 empty] | НР Теплоизоляционные работы
| Пр/774-020.0, Приказ № 774/пр от 11.12.2020 п.16 | СП Теплоизоляционные работы |  |  | % | 55 | 0.85 | 46.75 |  |  | 12.85 |  | 627.29 | [17 empty] | СП Теплоизоляционные работы
|  | Всего по позиции |  |  | 10: 78.67; 12: 3418.5 | [19 empty] | Всего по позиции
151 | ООО "Поинт" Счет №ПНТ/2987 от 02.08.24 г. п.1 | Огнезащитное покрытие для кабелей ОГРАКС-ВВ (1,5кг/м2) |  |  | кг | 6.3 | 1 | 6.3 | 145.18 | 1.0424 | 953.38 | 8.92 | 8504.15 | [14 empty] | Огнезащитное покрытие для кабелей ОГРАКС-ВВ (1,5кг/м2)
|  | Цена=1554/1,2/8,92 | [31 empty] | Цена=1554/1,2/8,92
|  | Транспортные МАТ=1,03 к расх. | [26 empty] | Транспортные МАТ=1,03 к расх.
|  | ЗГСР МАТ=1,012 к расх. | [26 empty] | ЗГСР МАТ=1,012 к расх.
|  | Всего по позиции |  |  | 10: 953.38; 12: 8504.15 | [19 empty] | Всего по позиции
152 | ФЕРм08-02-147-13 | Кабель до 35 кВ по установленным конструкциям и лоткам с креплением по всей длине, масса 1 м кабеля: до 6 кг (до 9 м.) |  |  | 4: 100 м; 5: 2.16; 6: 1; 7: 2.16 | [14 empty] | Кабель до 35 кВ по установленным конструкциям и лоткам с креплением по всей длине, масса 1 м кабеля: до 6 кг (до 9 м.)
| ОП п.1.8.3 | При производстве работ на высоте св. 8 до 15 м ОЗП=1,1; ТЗ=1,1 | [26 empty] | При производстве работ на высоте св. 8 до 15 м ОЗП=1,1; ТЗ=1,1
| Приказ от 07.07.2022 № 557/пр прил.8 табл.3 п.3 | Производство ремонтно-строительных работ осуществляется на территории действующего предприятия с наличием в зоне производства работ одного или нескольких из перечисленных ниже факторов: - разветвленной сети транспортных и инженерных коммуникаций; - стесненных условий для складирования материалов; - действующего технологического оборудования ОЗП=1,15; ЭМ=1,15 к расх.; ЗПМ=1,15; ТЗ=1,15; ТЗМ=1,15 | [26 empty] | Производство ремонтно-строительных работ осуществляется на территории действующего предприятия с наличием в зоне производства работ одного или нескольких из перечисленных ниже факторов: - разветвленной сети транспортных и инженерных коммуникаций; - стесненных условий для складирования материалов; - действующего технологического оборудования ОЗП=1,15; ЭМ=1,15 к расх.; ЗПМ=1,15; ТЗ=1,15; ТЗМ=1,15
| 1 | ОТ |  |  | 8: 278.99; 9: 1.265; 10: 762.31; 11: 48.81; 12: 37208.35 | [16 empty] | ОТ
| 2 | ЭМ |  |  | 8: 90.04; 9: 1.15; 10: 223.66; 11: 14.38; 12: 3216.23 | [16 empty] | ЭМ
| 3 | в т.ч. ОТм |  |  | 8: 5.02; 9: 1.15; 10: 12.47; 11: 48.81; 12: 608.66 | [16 empty] | в т.ч. ОТм
| 4 | М |  |  | 8: 37.63; 10: 81.28; 11: 8.92; 12: 725.02 | [16 empty] | М
|  | ЗТ |  |  | 4: чел.-ч; 5: 29.68; 6: 1.265; 7: 81.0976 | [17 empty] | ЗТ
|  | ЗТм |  |  | 4: чел.-ч; 5: 0.4; 6: 1.15; 7: 0.9936 | [17 empty] | ЗТм
|  | Итого по расценке |  |  | 8: 406.66; 10: 1067.25; 12: 41149.6 | [18 empty] | Итого по расценке
|  | ФОТ |  |  | 10: 774.78; 12: 37817.01 | [17 empty] | ФОТ
| Приказ № 812/пр от 21.12.2020 Прил. п.49.3 | НР Электротехнические установки на других объектах |  |  | 4: %; 5: 97; 7: 97; 10: 751.54; 12: 36682.5 | [17 empty] | НР Электротехнические установки на других объектах
| Приказ № 774/пр от 11.12.2020 Прил. п.49.3 | СП Электротехнические установки на других объектах |  |  | 4: %; 5: 51; 7: 51; 10: 395.14; 12: 19286.68 | [17 empty] | СП Электротехнические установки на других объектах
|  | Всего по позиции |  |  | 10: 2213.93; 12: 97118.78 | [19 empty] | Всего по позиции
153 | ООО "МосПромКомплект" Счет №МПК/1929 от 01.08.24 г. п.1 | Кабель АСБл-10 3х95 ож |  |  | м | 220.32 | 1 | 220.32 | 131.81 | 1.0424 | 30270.53 | 8.92 | 270013.13 | [14 empty] | Кабель АСБл-10 3х95 ож
|  | Цена=1410,85/1,2/8,92 | [31 empty] | Цена=1410,85/1,2/8,92
|  | Транспортные МАТ=1,03 к расх. | [26 empty] | Транспортные МАТ=1,03 к расх.
|  | ЗГСР МАТ=1,012 к расх. | [26 empty] | ЗГСР МАТ=1,012 к расх.
|  | Всего по позиции |  |  | 10: 30270.53; 12: 270013.13 | [19 empty] | Всего по позиции
154 | ФЕРм08-02-147-13 | Кабель до 35 кВ по установленным конструкциям и лоткам с креплением по всей длине, масса 1 м кабеля: до 6 кг (до 9 м.) |  |  | 4: 100 м; 5: 0.05; 6: 1; 7: 0.05 | [14 empty] | Кабель до 35 кВ по установленным конструкциям и лоткам с креплением по всей длине, масса 1 м кабеля: до 6 кг (до 9 м.)
| ОП п.1.8.3 | При производстве работ на высоте св. 8 до 15 м ОЗП=1,1; ТЗ=1,1 | [26 empty] | При производстве работ на высоте св. 8 до 15 м ОЗП=1,1; ТЗ=1,1
| Приказ от 07.07.2022 № 557/пр прил.8 табл.3 п.3 | Производство ремонтно-строительных работ осуществляется на территории действующего предприятия с наличием в зоне производства работ одного или нескольких из перечисленных ниже факторов: - разветвленной сети транспортных и инженерных коммуникаций; - стесненных условий для складирования материалов; - действующего технологического оборудования ОЗП=1,15; ЭМ=1,15 к расх.; ЗПМ=1,15; ТЗ=1,15; ТЗМ=1,15 | [26 empty] | Производство ремонтно-строительных работ осуществляется на территории действующего предприятия с наличием в зоне производства работ одного или нескольких из перечисленных ниже факторов: - разветвленной сети транспортных и инженерных коммуникаций; - стесненных условий для складирования материалов; - действующего технологического оборудования ОЗП=1,15; ЭМ=1,15 к расх.; ЗПМ=1,15; ТЗ=1,15; ТЗМ=1,15
| 1 | ОТ |  |  | 8: 278.99; 9: 1.265; 10: 17.65; 11: 48.81; 12: 861.5 | [16 empty] | ОТ
| 2 | ЭМ |  |  | 8: 90.04; 9: 1.15; 10: 5.18; 11: 14.38; 12: 74.49 | [16 empty] | ЭМ
| 3 | в т.ч. ОТм |  |  | 8: 5.02; 9: 1.15; 10: 0.29; 11: 48.81; 12: 14.15 | [16 empty] | в т.ч. ОТм
| 4 | М |  |  | 8: 37.63; 10: 1.88; 11: 8.92; 12: 16.77 | [16 empty] | М
|  | ЗТ |  |  | 4: чел.-ч; 5: 29.68; 6: 1.265; 7: 1.8773 | [17 empty] | ЗТ
|  | ЗТм |  |  | 4: чел.-ч; 5: 0.4; 6: 1.15; 7: 0.023 | [17 empty] | ЗТм
|  | Итого по расценке |  |  | 8: 406.66; 10: 24.71; 12: 952.76 | [18 empty] | Итого по расценке
|  | ФОТ |  |  | 10: 17.94; 12: 875.65 | [17 empty] | ФОТ
| Приказ № 812/пр от 21.12.2020 Прил. п.49.3 | НР Электротехнические установки на других объектах |  |  | 4: %; 5: 97; 7: 97; 10: 17.4; 12: 849.38 | [17 empty] | НР Электротехнические установки на других объектах
| Приказ № 774/пр от 11.12.2020 Прил. п.49.3 | СП Электротехнические установки на других объектах |  |  | 4: %; 5: 51; 7: 51; 10: 9.15; 12: 446.58 | [17 empty] | СП Электротехнические установки на других объектах
|  | Всего по позиции |  |  | 10: 51.26; 12: 2248.72 | [19 empty] | Всего по позиции
155 | ООО "МосПромКомплект" Счет №МПК/1929 от 01.08.24 г. п.1 | Кабель АСБл-10 3х95 ож |  |  | м | 5.1 | 1 | 5.1 | 131.81 | 1.0424 | 700.71 | 8.92 | 6250.33 | [14 empty] | Кабель АСБл-10 3х95 ож
|  | Цена=1410,85/1,2/8,92 | [31 empty] | Цена=1410,85/1,2/8,92
|  | Транспортные МАТ=1,03 к расх. | [26 empty] | Транспортные МАТ=1,03 к расх.
|  | ЗГСР МАТ=1,012 к расх. | [26 empty] | ЗГСР МАТ=1,012 к расх.
|  | Всего по позиции |  |  | 10: 700.71; 12: 6250.33 | [19 empty] | Всего по позиции
156 | ФЕРм08-02-147-13 | Кабель до 35 кВ по установленным конструкциям и лоткам с креплением по всей длине, масса 1 м кабеля: до 6 кг (до 12 м.) |  |  | 4: 100 м; 5: 0.1; 6: 1; 7: 0.1 | [14 empty] | Кабель до 35 кВ по установленным конструкциям и лоткам с креплением по всей длине, масса 1 м кабеля: до 6 кг (до 12 м.)
| ОП п.1.8.3 | При производстве работ на высоте св. 8 до 15 м ОЗП=1,1; ТЗ=1,1 | [26 empty] | При производстве работ на высоте св. 8 до 15 м ОЗП=1,1; ТЗ=1,1
| Приказ от 07.07.2022 № 557/пр прил.8 табл.3 п.3 | Производство ремонтно-строительных работ осуществляется на территории действующего предприятия с наличием в зоне производства работ одного или нескольких из перечисленных ниже факторов: - разветвленной сети транспортных и инженерных коммуникаций; - стесненных условий для складирования материалов; - действующего технологического оборудования ОЗП=1,15; ЭМ=1,15 к расх.; ЗПМ=1,15; ТЗ=1,15; ТЗМ=1,15 | [26 empty] | Производство ремонтно-строительных работ осуществляется на территории действующего предприятия с наличием в зоне производства работ одного или нескольких из перечисленных ниже факторов: - разветвленной сети транспортных и инженерных коммуникаций; - стесненных условий для складирования материалов; - действующего технологического оборудования ОЗП=1,15; ЭМ=1,15 к расх.; ЗПМ=1,15; ТЗ=1,15; ТЗМ=1,15
| 1 | ОТ |  |  | 8: 278.99; 9: 1.265; 10: 35.29; 11: 48.81; 12: 1722.5 | [16 empty] | ОТ
| 2 | ЭМ |  |  | 8: 90.04; 9: 1.15; 10: 10.35; 11: 14.38; 12: 148.83 | [16 empty] | ЭМ
| 3 | в т.ч. ОТм |  |  | 8: 5.02; 9: 1.15; 10: 0.58; 11: 48.81; 12: 28.31 | [16 empty] | в т.ч. ОТм
| 4 | М |  |  | 8: 37.63; 10: 3.76; 11: 8.92; 12: 33.54 | [16 empty] | М
|  | ЗТ |  |  | 4: чел.-ч; 5: 29.68; 6: 1.265; 7: 3.7545 | [17 empty] | ЗТ
|  | ЗТм |  |  | 4: чел.-ч; 5: 0.4; 6: 1.15; 7: 0.046 | [17 empty] | ЗТм
|  | Итого по расценке |  |  | 8: 406.66; 10: 49.4; 12: 1904.87 | [18 empty] | Итого по расценке
|  | ФОТ |  |  | 10: 35.87; 12: 1750.81 | [17 empty] | ФОТ
| Приказ № 812/пр от 21.12.2020 Прил. п.49.3 | НР Электротехнические установки на других объектах |  |  | 4: %; 5: 97; 7: 97; 10: 34.79; 12: 1698.29 | [17 empty] | НР Электротехнические установки на других объектах
| Приказ № 774/пр от 11.12.2020 Прил. п.49.3 | СП Электротехнические установки на других объектах |  |  | 4: %; 5: 51; 7: 51; 10: 18.29; 12: 892.91 | [17 empty] | СП Электротехнические установки на других объектах
|  | Всего по позиции |  |  | 10: 102.48; 12: 4496.07 | [19 empty] | Всего по позиции
157 | ООО "МосПромКомплект" Счет №МПК/1929 от 01.08.24 г. п.1 | Кабель АСБл-10 3х95 ож |  |  | м | 10.2 | 1 | 10.2 | 131.81 | 1.0424 | 1401.41 | 8.92 | 12500.58 | [14 empty] | Кабель АСБл-10 3х95 ож
|  | Цена=1410,85/1,2/8,92 | [31 empty] | Цена=1410,85/1,2/8,92
|  | Транспортные МАТ=1,03 к расх. | [26 empty] | Транспортные МАТ=1,03 к расх.
|  | ЗГСР МАТ=1,012 к расх. | [26 empty] | ЗГСР МАТ=1,012 к расх.
|  | Всего по позиции |  |  | 10: 1401.41; 12: 12500.58 | [19 empty] | Всего по позиции
158 | ФЕРм08-02-147-13 | Кабель до 35 кВ по установленным конструкциям и лоткам с креплением по всей длине, масса 1 м кабеля: до 6 кг |  |  | 4: 100 м; 5: 0.16; 6: 1; 7: 0.16 | [14 empty] | Кабель до 35 кВ по установленным конструкциям и лоткам с креплением по всей длине, масса 1 м кабеля: до 6 кг
| Приказ от 07.07.2022 № 557/пр прил.8 табл.3 п.3 | Производство ремонтно-строительных работ осуществляется на территории действующего предприятия с наличием в зоне производства работ одного или нескольких из перечисленных ниже факторов: - разветвленной сети транспортных и инженерных коммуникаций; - стесненных условий для складирования материалов; - действующего технологического оборудования ОЗП=1,15; ЭМ=1,15 к расх.; ЗПМ=1,15; ТЗ=1,15; ТЗМ=1,15 | [26 empty] | Производство ремонтно-строительных работ осуществляется на территории действующего предприятия с наличием в зоне производства работ одного или нескольких из перечисленных ниже факторов: - разветвленной сети транспортных и инженерных коммуникаций; - стесненных условий для складирования материалов; - действующего технологического оборудования ОЗП=1,15; ЭМ=1,15 к расх.; ЗПМ=1,15; ТЗ=1,15; ТЗМ=1,15
| 1 | ОТ |  |  | 8: 278.99; 9: 1.15; 10: 51.33; 11: 48.81; 12: 2505.42 | [16 empty] | ОТ
| 2 | ЭМ |  |  | 8: 90.04; 9: 1.15; 10: 16.57; 11: 14.38; 12: 238.28 | [16 empty] | ЭМ
| 3 | в т.ч. ОТм |  |  | 8: 5.02; 9: 1.15; 10: 0.92; 11: 48.81; 12: 44.91 | [16 empty] | в т.ч. ОТм
| 4 | М |  |  | 8: 37.63; 10: 6.02; 11: 8.92; 12: 53.7 | [16 empty] | М
|  | ЗТ |  |  | 4: чел.-ч; 5: 29.68; 6: 1.15; 7: 5.4611 | [17 empty] | ЗТ
|  | ЗТм |  |  | 4: чел.-ч; 5: 0.4; 6: 1.15; 7: 0.0736 | [17 empty] | ЗТм
|  | Итого по расценке |  |  | 8: 406.66; 10: 73.92; 12: 2797.4 | [18 empty] | Итого по расценке
|  | ФОТ |  |  | 10: 52.25; 12: 2550.33 | [17 empty] | ФОТ
| Приказ № 812/пр от 21.12.2020 Прил. п.49.3 | НР Электротехнические установки на других объектах |  |  | 4: %; 5: 97; 7: 97; 10: 50.68; 12: 2473.82 | [17 empty] | НР Электротехнические установки на других объектах
| Приказ № 774/пр от 11.12.2020 Прил. п.49.3 | СП Электротехнические установки на других объектах |  |  | 4: %; 5: 51; 7: 51; 10: 26.65; 12: 1300.67 | [17 empty] | СП Электротехнические установки на других объектах
|  | Всего по позиции |  |  | 10: 151.25; 12: 6571.89 | [19 empty] | Всего по позиции
159 | ООО "МосПромКомплект" Счет №МПК/1929 от 01.08.24 г. п.1 | Кабель АСБл-10 3х95 ож |  |  | м | 16.32 | 1 | 16.32 | 131.81 | 1.0424 | 2242.26 | 8.92 | 20000.96 | [14 empty] | Кабель АСБл-10 3х95 ож
|  | Цена=1410,85/1,2/8,92 | [31 empty] | Цена=1410,85/1,2/8,92
|  | Транспортные МАТ=1,03 к расх. | [26 empty] | Транспортные МАТ=1,03 к расх.
|  | ЗГСР МАТ=1,012 к расх. | [26 empty] | ЗГСР МАТ=1,012 к расх.
|  | Всего по позиции |  |  | 10: 2242.26; 12: 20000.96 | [19 empty] | Всего по позиции
160 | ФЕРм08-02-147-13 | Кабель до 35 кВ по установленным конструкциям и лоткам с креплением по всей длине, масса 1 м кабеля: до 6 кг |  |  | 4: 100 м; 5: 0.6; 6: 1; 7: 0.6 | [14 empty] | Кабель до 35 кВ по установленным конструкциям и лоткам с креплением по всей длине, масса 1 м кабеля: до 6 кг
| Приказ от 07.07.2022 № 557/пр прил.8 табл.3 п.3 | Производство ремонтно-строительных работ осуществляется на территории действующего предприятия с наличием в зоне производства работ одного или нескольких из перечисленных ниже факторов: - разветвленной сети транспортных и инженерных коммуникаций; - стесненных условий для складирования материалов; - действующего технологического оборудования ОЗП=1,15; ЭМ=1,15 к расх.; ЗПМ=1,15; ТЗ=1,15; ТЗМ=1,15 | [26 empty] | Производство ремонтно-строительных работ осуществляется на территории действующего предприятия с наличием в зоне производства работ одного или нескольких из перечисленных ниже факторов: - разветвленной сети транспортных и инженерных коммуникаций; - стесненных условий для складирования материалов; - действующего технологического оборудования ОЗП=1,15; ЭМ=1,15 к расх.; ЗПМ=1,15; ТЗ=1,15; ТЗМ=1,15
| 1 | ОТ |  |  | 8: 278.99; 9: 1.15; 10: 192.5; 11: 48.81; 12: 9395.93 | [16 empty] | ОТ
| 2 | ЭМ |  |  | 8: 90.04; 9: 1.15; 10: 62.13; 11: 14.38; 12: 893.43 | [16 empty] | ЭМ
| 3 | в т.ч. ОТм |  |  | 8: 5.02; 9: 1.15; 10: 3.46; 11: 48.81; 12: 168.88 | [16 empty] | в т.ч. ОТм
| 4 | М |  |  | 8: 37.63; 10: 22.58; 11: 8.92; 12: 201.41 | [16 empty] | М
|  | ЗТ |  |  | 4: чел.-ч; 5: 29.68; 6: 1.15; 7: 20.4792 | [17 empty] | ЗТ
|  | ЗТм |  |  | 4: чел.-ч; 5: 0.4; 6: 1.15; 7: 0.276 | [17 empty] | ЗТм
|  | Итого по расценке |  |  | 8: 406.66; 10: 277.21; 12: 10490.77 | [18 empty] | Итого по расценке
|  | ФОТ |  |  | 10: 195.96; 12: 9564.81 | [17 empty] | ФОТ
| Приказ № 812/пр от 21.12.2020 Прил. п.49.3 | НР Электротехнические установки на других объектах |  |  | 4: %; 5: 97; 7: 97; 10: 190.08; 12: 9277.87 | [17 empty] | НР Электротехнические установки на других объектах
| Приказ № 774/пр от 11.12.2020 Прил. п.49.3 | СП Электротехнические установки на других объектах |  |  | 4: %; 5: 51; 7: 51; 10: 99.94; 12: 4878.05 | [17 empty] | СП Электротехнические установки на других объектах
|  | Всего по позиции |  |  | 10: 567.23; 12: 24646.69 | [19 empty] | Всего по позиции
161 | ООО "МосПромКомплект" Счет №МПК/1929 от 01.08.24 г. п.1 | Кабель АСБл-10 3х95 ож |  |  | м | 61.2 | 1 | 61.2 | 131.81 | 1.0424 | 8408.48 | 8.92 | 75003.64 | [14 empty] | Кабель АСБл-10 3х95 ож
|  | Цена=1410,85/1,2/8,92 | [31 empty] | Цена=1410,85/1,2/8,92
|  | Транспортные МАТ=1,03 к расх. | [26 empty] | Транспортные МАТ=1,03 к расх.
|  | ЗГСР МАТ=1,012 к расх. | [26 empty] | ЗГСР МАТ=1,012 к расх.
|  | Всего по позиции |  |  | 10: 8408.48; 12: 75003.64 | [19 empty] | Всего по позиции
162 | ФЕРм08-02-147-13 | Кабель до 35 кВ по установленным конструкциям и лоткам с креплением по всей длине, масса 1 м кабеля: до 6 кг |  |  | 4: 100 м; 5: 3.6; 6: 1; 7: 3.6 | [14 empty] | Кабель до 35 кВ по установленным конструкциям и лоткам с креплением по всей длине, масса 1 м кабеля: до 6 кг
| Приказ от 07.07.2022 № 557/пр прил.8 табл.3 п.3 | Производство ремонтно-строительных работ осуществляется на территории действующего предприятия с наличием в зоне производства работ одного или нескольких из перечисленных ниже факторов: - разветвленной сети транспортных и инженерных коммуникаций; - стесненных условий для складирования материалов; - действующего технологического оборудования ОЗП=1,15; ЭМ=1,15 к расх.; ЗПМ=1,15; ТЗ=1,15; ТЗМ=1,15 | [26 empty] | Производство ремонтно-строительных работ осуществляется на территории действующего предприятия с наличием в зоне производства работ одного или нескольких из перечисленных ниже факторов: - разветвленной сети транспортных и инженерных коммуникаций; - стесненных условий для складирования материалов; - действующего технологического оборудования ОЗП=1,15; ЭМ=1,15 к расх.; ЗПМ=1,15; ТЗ=1,15; ТЗМ=1,15
| 1 | ОТ |  |  | 8: 278.99; 9: 1.15; 10: 1155.02; 11: 48.81; 12: 56376.53 | [16 empty] | ОТ
| 2 | ЭМ |  |  | 8: 90.04; 9: 1.15; 10: 372.77; 11: 14.38; 12: 5360.43 | [16 empty] | ЭМ
| 3 | в т.ч. ОТм |  |  | 8: 5.02; 9: 1.15; 10: 20.78; 11: 48.81; 12: 1014.27 | [16 empty] | в т.ч. ОТм
| 4 | М |  |  | 8: 37.63; 10: 135.47; 11: 8.92; 12: 1208.39 | [16 empty] | М
|  | ЗТ |  |  | 4: чел.-ч; 5: 29.68; 6: 1.15; 7: 122.8752 | [17 empty] | ЗТ
|  | ЗТм |  |  | 4: чел.-ч; 5: 0.4; 6: 1.15; 7: 1.656 | [17 empty] | ЗТм
|  | Итого по расценке |  |  | 8: 406.66; 10: 1663.26; 12: 62945.35 | [18 empty] | Итого по расценке
|  | ФОТ |  |  | 10: 1175.8; 12: 57390.8 | [17 empty] | ФОТ
| Приказ № 812/пр от 21.12.2020 Прил. п.49.3 | НР Электротехнические установки на других объектах |  |  | 4: %; 5: 97; 7: 97; 10: 1140.53; 12: 55669.08 | [17 empty] | НР Электротехнические установки на других объектах
| Приказ № 774/пр от 11.12.2020 Прил. п.49.3 | СП Электротехнические установки на других объектах |  |  | 4: %; 5: 51; 7: 51; 10: 599.66; 12: 29269.31 | [17 empty] | СП Электротехнические установки на других объектах
|  | Всего по позиции |  |  | 10: 3403.45; 12: 147883.74 | [19 empty] | Всего по позиции
163 | ООО "МосПромКомплект" Счет №МПК/1929 от 01.08.24 г. п.1 | Кабель АСБл-10 3х95 ож |  |  | м | 367.2 | 1 | 367.2 | 131.81 | 1.0424 | 50450.88 | 8.92 | 450021.85 | [14 empty] | Кабель АСБл-10 3х95 ож
|  | Цена=1410,85/1,2/8,92 | [31 empty] | Цена=1410,85/1,2/8,92
|  | Транспортные МАТ=1,03 к расх. | [26 empty] | Транспортные МАТ=1,03 к расх.
|  | ЗГСР МАТ=1,012 к расх. | [26 empty] | ЗГСР МАТ=1,012 к расх.
|  | Всего по позиции |  |  | 10: 50450.88; 12: 450021.85 | [19 empty] | Всего по позиции
164 | ФЕРм08-02-147-13 | Кабель до 35 кВ по установленным конструкциям и лоткам с креплением по всей длине, масса 1 м кабеля: до 6 кг |  |  | 4: 100 м; 5: 1; 6: 1; 7: 1 | [14 empty] | Кабель до 35 кВ по установленным конструкциям и лоткам с креплением по всей длине, масса 1 м кабеля: до 6 кг
| Приказ от 07.07.2022 № 557/пр прил.8 табл.3 п.3 | Производство ремонтно-строительных работ осуществляется на территории действующего предприятия с наличием в зоне производства работ одного или нескольких из перечисленных ниже факторов: - разветвленной сети транспортных и инженерных коммуникаций; - стесненных условий для складирования материалов; - действующего технологического оборудования ОЗП=1,15; ЭМ=1,15 к расх.; ЗПМ=1,15; ТЗ=1,15; ТЗМ=1,15 | [26 empty] | Производство ремонтно-строительных работ осуществляется на территории действующего предприятия с наличием в зоне производства работ одного или нескольких из перечисленных ниже факторов: - разветвленной сети транспортных и инженерных коммуникаций; - стесненных условий для складирования материалов; - действующего технологического оборудования ОЗП=1,15; ЭМ=1,15 к расх.; ЗПМ=1,15; ТЗ=1,15; ТЗМ=1,15
| 1 | ОТ |  |  | 8: 278.99; 9: 1.15; 10: 320.84; 11: 48.81; 12: 15660.2 | [16 empty] | ОТ
| 2 | ЭМ |  |  | 8: 90.04; 9: 1.15; 10: 103.55; 11: 14.38; 12: 1489.05 | [16 empty] | ЭМ
| 3 | в т.ч. ОТм |  |  | 8: 5.02; 9: 1.15; 10: 5.77; 11: 48.81; 12: 281.63 | [16 empty] | в т.ч. ОТм
| 4 | М |  |  | 8: 37.63; 10: 37.63; 11: 8.92; 12: 335.66 | [16 empty] | М
|  | ЗТ |  |  | 4: чел.-ч; 5: 29.68; 6: 1.15; 7: 34.132 | [17 empty] | ЗТ
|  | ЗТм |  |  | 4: чел.-ч; 5: 0.4; 6: 1.15; 7: 0.46 | [17 empty] | ЗТм
|  | Итого по расценке |  |  | 8: 406.66; 10: 462.02; 12: 17484.91 | [18 empty] | Итого по расценке
|  | ФОТ |  |  | 10: 326.61; 12: 15941.83 | [17 empty] | ФОТ
| Приказ № 812/пр от 21.12.2020 Прил. п.49.3 | НР Электротехнические установки на других объектах |  |  | 4: %; 5: 97; 7: 97; 10: 316.81; 12: 15463.58 | [17 empty] | НР Электротехнические установки на других объектах
| Приказ № 774/пр от 11.12.2020 Прил. п.49.3 | СП Электротехнические установки на других объектах |  |  | 4: %; 5: 51; 7: 51; 10: 166.57; 12: 8130.33 | [17 empty] | СП Электротехнические установки на других объектах
|  | Всего по позиции |  |  | 10: 945.4; 12: 41078.82 | [19 empty] | Всего по позиции
165 | ООО "МосПромКомплект" Счет №МПК/1929 от 01.08.24 г. п.1 | Кабель АСБл-10 3х95 ож |  |  | м | 102 | 1 | 102 | 131.81 | 1.0424 | 14014.13 | 8.92 | 125006.04 | [14 empty] | Кабель АСБл-10 3х95 ож
|  | Цена=1410,85/1,2/8,92 | [31 empty] | Цена=1410,85/1,2/8,92
|  | Транспортные МАТ=1,03 к расх. | [26 empty] | Транспортные МАТ=1,03 к расх.
|  | ЗГСР МАТ=1,012 к расх. | [26 empty] | ЗГСР МАТ=1,012 к расх.
|  | Всего по позиции |  |  | 10: 14014.13; 12: 125006.04 | [19 empty] | Всего по позиции
166 | ФЕРм08-02-147-13 | Кабель до 35 кВ по установленным конструкциям и лоткам с креплением по всей длине, масса 1 м кабеля: до 6 кг (до 9 м.) |  |  | 4: 100 м; 5: 0.86; 6: 1; 7: 0.86 | [14 empty] | Кабель до 35 кВ по установленным конструкциям и лоткам с креплением по всей длине, масса 1 м кабеля: до 6 кг (до 9 м.)
| ОП п.1.8.3 | При производстве работ на высоте св. 8 до 15 м ОЗП=1,1; ТЗ=1,1 | [26 empty] | При производстве работ на высоте св. 8 до 15 м ОЗП=1,1; ТЗ=1,1
| Приказ от 07.07.2022 № 557/пр прил.8 табл.3 п.3 | Производство ремонтно-строительных работ осуществляется на территории действующего предприятия с наличием в зоне производства работ одного или нескольких из перечисленных ниже факторов: - разветвленной сети транспортных и инженерных коммуникаций; - стесненных условий для складирования материалов; - действующего технологического оборудования ОЗП=1,15; ЭМ=1,15 к расх.; ЗПМ=1,15; ТЗ=1,15; ТЗМ=1,15 | [26 empty] | Производство ремонтно-строительных работ осуществляется на территории действующего предприятия с наличием в зоне производства работ одного или нескольких из перечисленных ниже факторов: - разветвленной сети транспортных и инженерных коммуникаций; - стесненных условий для складирования материалов; - действующего технологического оборудования ОЗП=1,15; ЭМ=1,15 к расх.; ЗПМ=1,15; ТЗ=1,15; ТЗМ=1,15
| 1 | ОТ |  |  | 8: 278.99; 9: 1.265; 10: 303.51; 11: 48.81; 12: 14814.32 | [16 empty] | ОТ
| 2 | ЭМ |  |  | 8: 90.04; 9: 1.15; 10: 89.05; 11: 14.38; 12: 1280.54 | [16 empty] | ЭМ
| 3 | в т.ч. ОТм |  |  | 8: 5.02; 9: 1.15; 10: 4.96; 11: 48.81; 12: 242.1 | [16 empty] | в т.ч. ОТм
| 4 | М |  |  | 8: 37.63; 10: 32.36; 11: 8.92; 12: 288.65 | [16 empty] | М
|  | ЗТ |  |  | 4: чел.-ч; 5: 29.68; 6: 1.265; 7: 32.2889 | [17 empty] | ЗТ
|  | ЗТм |  |  | 4: чел.-ч; 5: 0.4; 6: 1.15; 7: 0.3956 | [17 empty] | ЗТм
|  | Итого по расценке |  |  | 8: 406.66; 10: 424.92; 12: 16383.51 | [18 empty] | Итого по расценке
|  | ФОТ |  |  | 10: 308.47; 12: 15056.42 | [17 empty] | ФОТ
| Приказ № 812/пр от 21.12.2020 Прил. п.49.3 | НР Электротехнические установки на других объектах |  |  | 4: %; 5: 97; 7: 97; 10: 299.22; 12: 14604.73 | [17 empty] | НР Электротехнические установки на других объектах
| Приказ № 774/пр от 11.12.2020 Прил. п.49.3 | СП Электротехнические установки на других объектах |  |  | 4: %; 5: 51; 7: 51; 10: 157.32; 12: 7678.77 | [17 empty] | СП Электротехнические установки на других объектах
|  | Всего по позиции |  |  | 10: 881.46; 12: 38667.01 | [19 empty] | Всего по позиции
167 | ООО "МосПромКомплект" Счет №МПК/1929 от 01.08.24 г. п.1 | Кабель АСБл-10 3х95 ож |  |  | м | 87.72 | 1 | 87.72 | 131.81 | 1.0424 | 12052.16 | 8.92 | 107505.27 | [14 empty] | Кабель АСБл-10 3х95 ож
|  | Цена=1410,85/1,2/8,92 | [31 empty] | Цена=1410,85/1,2/8,92
|  | Транспортные МАТ=1,03 к расх. | [26 empty] | Транспортные МАТ=1,03 к расх.
|  | ЗГСР МАТ=1,012 к расх. | [26 empty] | ЗГСР МАТ=1,012 к расх.
|  | Всего по позиции |  |  | 10: 12052.16; 12: 107505.27 | [19 empty] | Всего по позиции
168 | ФЕРм08-02-147-13 | Кабель до 35 кВ по установленным конструкциям и лоткам с креплением по всей длине, масса 1 м кабеля: до 6 кг (до 9 м.) |  |  | 4: 100 м; 5: 1.48; 6: 1; 7: 1.48 | [14 empty] | Кабель до 35 кВ по установленным конструкциям и лоткам с креплением по всей длине, масса 1 м кабеля: до 6 кг (до 9 м.)
| ОП п.1.8.3 | При производстве работ на высоте св. 8 до 15 м ОЗП=1,1; ТЗ=1,1 | [26 empty] | При производстве работ на высоте св. 8 до 15 м ОЗП=1,1; ТЗ=1,1
| Приказ от 07.07.2022 № 557/пр прил.8 табл.3 п.3 | Производство ремонтно-строительных работ осуществляется на территории действующего предприятия с наличием в зоне производства работ одного или нескольких из перечисленных ниже факторов: - разветвленной сети транспортных и инженерных коммуникаций; - стесненных условий для складирования материалов; - действующего технологического оборудования ОЗП=1,15; ЭМ=1,15 к расх.; ЗПМ=1,15; ТЗ=1,15; ТЗМ=1,15 | [26 empty] | Производство ремонтно-строительных работ осуществляется на территории действующего предприятия с наличием в зоне производства работ одного или нескольких из перечисленных ниже факторов: - разветвленной сети транспортных и инженерных коммуникаций; - стесненных условий для складирования материалов; - действующего технологического оборудования ОЗП=1,15; ЭМ=1,15 к расх.; ЗПМ=1,15; ТЗ=1,15; ТЗМ=1,15
| 1 | ОТ |  |  | 8: 278.99; 9: 1.265; 10: 522.33; 11: 48.81; 12: 25494.93 | [16 empty] | ОТ
| 2 | ЭМ |  |  | 8: 90.04; 9: 1.15; 10: 153.25; 11: 14.38; 12: 2203.74 | [16 empty] | ЭМ
| 3 | в т.ч. ОТм |  |  | 8: 5.02; 9: 1.15; 10: 8.54; 11: 48.81; 12: 416.84 | [16 empty] | в т.ч. ОТм
| 4 | М |  |  | 8: 37.63; 10: 55.69; 11: 8.92; 12: 496.75 | [16 empty] | М
|  | ЗТ |  |  | 4: чел.-ч; 5: 29.68; 6: 1.265; 7: 55.5669 | [17 empty] | ЗТ
|  | ЗТм |  |  | 4: чел.-ч; 5: 0.4; 6: 1.15; 7: 0.6808 | [17 empty] | ЗТм
|  | Итого по расценке |  |  | 8: 406.66; 10: 731.27; 12: 28195.42 | [18 empty] | Итого по расценке
|  | ФОТ |  |  | 10: 530.87; 12: 25911.77 | [17 empty] | ФОТ
| Приказ № 812/пр от 21.12.2020 Прил. п.49.3 | НР Электротехнические установки на других объектах |  |  | 4: %; 5: 97; 7: 97; 10: 514.94; 12: 25134.42 | [17 empty] | НР Электротехнические установки на других объектах
| Приказ № 774/пр от 11.12.2020 Прил. п.49.3 | СП Электротехнические установки на других объектах |  |  | 4: %; 5: 51; 7: 51; 10: 270.74; 12: 13215 | [17 empty] | СП Электротехнические установки на других объектах
|  | Всего по позиции |  |  | 10: 1516.95; 12: 66544.84 | [19 empty] | Всего по позиции
169 | ООО "МосПромКомплект" Счет №МПК/1929 от 01.08.24 г. п.1 | Кабель АСБл-10 3х95 |  |  | м | 150.96 | 1 | 150.96 | 131.81 | 1.0424 | 20740.92 | 8.92 | 185009.01 | [14 empty] | Кабель АСБл-10 3х95 ож
|  | Цена=1410,85/1,2/8,92 | [31 empty] | Цена=1410,85/1,2/8,92
|  | Транспортные МАТ=1,03 к расх. | [26 empty] | Транспортные МАТ=1,03 к расх.
|  | ЗГСР МАТ=1,012 к расх. | [26 empty] | ЗГСР МАТ=1,012 к расх.
|  | Всего по позиции |  |  | 10: 20740.92; 12: 185009.01 |  |  | 1225.5499 | 1470.6599 | [15 empty] | Всего по позиции
170 | ФЕРм08-02-147-13 | Кабель до 35 кВ по установленным конструкциям и лоткам с креплением по всей длине, масса 1 м кабеля: до 6 кг |  |  | 4: 100 м; 5: 0.2; 6: 1; 7: 0.2 | [14 empty] | Кабель до 35 кВ по установленным конструкциям и лоткам с креплением по всей длине, масса 1 м кабеля: до 6 кг
| Приказ от 07.07.2022 № 557/пр прил.8 табл.3 п.3 | Производство ремонтно-строительных работ осуществляется на территории действующего предприятия с наличием в зоне производства работ одного или нескольких из перечисленных ниже факторов: - разветвленной сети транспортных и инженерных коммуникаций; - стесненных условий для складирования материалов; - действующего технологического оборудования ОЗП=1,15; ЭМ=1,15 к расх.; ЗПМ=1,15; ТЗ=1,15; ТЗМ=1,15 | [26 empty] | Производство ремонтно-строительных работ осуществляется на территории действующего предприятия с наличием в зоне производства работ одного или нескольких из перечисленных ниже факторов: - разветвленной сети транспортных и инженерных коммуникаций; - стесненных условий для складирования материалов; - действующего технологического оборудования ОЗП=1,15; ЭМ=1,15 к расх.; ЗПМ=1,15; ТЗ=1,15; ТЗМ=1,15
| 1 | ОТ |  |  | 8: 278.99; 9: 1.15; 10: 64.17; 11: 48.81; 12: 3132.14 | [16 empty] | ОТ
| 2 | ЭМ |  |  | 8: 90.04; 9: 1.15; 10: 20.71; 11: 14.38; 12: 297.81 | [16 empty] | ЭМ
| 3 | в т.ч. ОТм |  |  | 8: 5.02; 9: 1.15; 10: 1.15; 11: 48.81; 12: 56.13 | [16 empty] | в т.ч. ОТм
| 4 | М |  |  | 8: 37.63; 10: 7.53; 11: 8.92; 12: 67.17 | [16 empty] | М
|  | ЗТ |  |  | 4: чел.-ч; 5: 29.68; 6: 1.15; 7: 6.8264 | [17 empty] | ЗТ
|  | ЗТм |  |  | 4: чел.-ч; 5: 0.4; 6: 1.15; 7: 0.092 | [17 empty] | ЗТм
|  | Итого по расценке |  |  | 8: 406.66; 10: 92.41; 12: 3497.12 | [18 empty] | Итого по расценке
|  | ФОТ |  |  | 10: 65.32; 12: 3188.27 | [17 empty] | ФОТ
| Приказ № 812/пр от 21.12.2020 Прил. п.49.3 | НР Электротехнические установки на других объектах |  |  | 4: %; 5: 97; 7: 97; 10: 63.36; 12: 3092.62 | [17 empty] | НР Электротехнические установки на других объектах
| Приказ № 774/пр от 11.12.2020 Прил. п.49.3 | СП Электротехнические установки на других объектах |  |  | 4: %; 5: 51; 7: 51; 10: 33.31; 12: 1626.02 | [17 empty] | СП Электротехнические установки на других объектах
|  | Всего по позиции |  |  | 10: 189.08; 12: 8215.76 | [19 empty] | Всего по позиции
171 | ООО "МосПромКомплект" Счет №МПК/1929 от 01.08.24 г. п.1 | Кабель АСБл-10 3х95 ож |  |  | м | 20.4 | 1 | 20.4 | 131.81 | 1.0424 | 2802.83 | 8.92 | 25001.24 | [14 empty] | Кабель АСБл-10 3х95 ож
|  | Цена=1410,85/1,2/8,92 | [31 empty] | Цена=1410,85/1,2/8,92
|  | Транспортные МАТ=1,03 к расх. | [26 empty] | Транспортные МАТ=1,03 к расх.
|  | ЗГСР МАТ=1,012 к расх. | [26 empty] | ЗГСР МАТ=1,012 к расх.
|  | Всего по позиции |  |  | 10: 2802.83; 12: 25001.24 |  |  | 1225.551 | 1470.6612 | [15 empty] | Всего по позиции
172 | ФЕР26-02-022-01 | Огнезащитное покрытие толщиной слоя 1 мм кабелей и проводов |  |  | 4: 100 м2; 5: 0.028; 6: 1; 7: 0.028 | [14 empty] | Огнезащитное покрытие толщиной слоя 1 мм кабелей и проводов
| Приказ от 07.07.2022 № 557/пр прил.8 табл.3 п.3 | Производство ремонтно-строительных работ осуществляется на территории действующего предприятия с наличием в зоне производства работ одного или нескольких из перечисленных ниже факторов: - разветвленной сети транспортных и инженерных коммуникаций; - стесненных условий для складирования материалов; - действующего технологического оборудования ОЗП=1,15; ЭМ=1,15 к расх.; ЗПМ=1,15; ТЗ=1,15; ТЗМ=1,15 | [26 empty] | Производство ремонтно-строительных работ осуществляется на территории действующего предприятия с наличием в зоне производства работ одного или нескольких из перечисленных ниже факторов: - разветвленной сети транспортных и инженерных коммуникаций; - стесненных условий для складирования материалов; - действующего технологического оборудования ОЗП=1,15; ЭМ=1,15 к расх.; ЗПМ=1,15; ТЗ=1,15; ТЗМ=1,15
| 1 | ОТ |  |  | 8: 566.06; 9: 1.15; 10: 18.23; 11: 48.81; 12: 889.81 | [16 empty] | ОТ
| 2 | ЭМ |  |  | 8: 188.94; 9: 1.15; 10: 6.08; 11: 14.38; 12: 87.43 | [16 empty] | ЭМ
| 3 | в т.ч. ОТм |  |  | 8: 3.02; 9: 1.15; 10: 0.1; 11: 48.81; 12: 4.88 | [16 empty] | в т.ч. ОТм
| 4 | М |  |  | 8: 63.71; 10: 1.78; 11: 8.92; 12: 15.88 | [16 empty] | М
|  | ЗТ |  |  | 4: чел.-ч; 5: 62.41; 6: 1.15; 7: 2.0096 | [17 empty] | ЗТ
|  | ЗТм |  |  | 4: чел.-ч; 5: 0.26; 6: 1.15; 7: 0.008372 | [17 empty] | ЗТм
|  | Итого по расценке |  |  | 8: 818.71; 10: 26.09; 12: 993.12 | [18 empty] | Итого по расценке
|  | ФОТ |  |  | 10: 18.33; 12: 894.69 | [17 empty] | ФОТ
| Пр/812-020.0-1 | НР Теплоизоляционные работы |  |  | 4: %; 5: 97; 7: 97; 10: 17.78; 12: 867.85 | [17 empty] | НР Теплоизоляционные работы
| Пр/774-020.0, Приказ № 774/пр от 11.12.2020 п.16 | СП Теплоизоляционные работы |  |  | % | 55 | 0.85 | 46.75 |  |  | 8.57 |  | 418.27 | [17 empty] | СП Теплоизоляционные работы
|  | Всего по позиции |  |  | 10: 52.44; 12: 2279.24 | [19 empty] | Всего по позиции
173 | ООО "Поинт" Счет №ПНТ/2987 от 02.08.24 г. п.1 | Огнезащитное покрытие для кабелей ОГРАКС-ВВ (1,5кг/м2) |  |  | кг | 4.2 | 1 | 4.2 | 145.18 | 1.0424 | 635.59 | 8.92 | 5669.46 | [14 empty] | Огнезащитное покрытие для кабелей ОГРАКС-ВВ (1,5кг/м2)
|  | Цена=1554/1,2/8,92 | [31 empty] | Цена=1554/1,2/8,92
|  | Транспортные МАТ=1,03 к расх. | [26 empty] | Транспортные МАТ=1,03 к расх.
|  | ЗГСР МАТ=1,012 к расх. | [26 empty] | ЗГСР МАТ=1,012 к расх.
|  | Всего по позиции |  |  | 10: 635.59; 12: 5669.46 | [19 empty] | Всего по позиции
|  | Итого по разделу 4 Реконструкция высоковольтного кабеля от ПС №106 к ПС №30, 6 кВ |  |  | 10: 172609.02; 12: 1938931.39 | [21 empty] | Итого по разделу 4 Реконструкция высоковольтного кабеля от ПС №106 к ПС №30, 6 кВ
Раздел 5. Пусконаладочные работы | [25 empty] | Раздел 5. Пусконаладочные работы
174 | ФЕРп01-12-027-01 | Испытание кабеля силового длиной до 500 м напряжением: до 10 кВ |  |  | 4: испытание; 5: 16; 6: 1; 7: 16 | [14 empty] | Испытание кабеля силового длиной до 500 м напряжением: до 10 кВ
| 1 | ОТ |  |  | 8: 55.71; 10: 891.36; 11: 48.81; 12: 43507.28 | [16 empty] | ОТ
|  | ЗТ |  |  | 4: чел.-ч; 5: 4.86; 7: 77.76 | [17 empty] | ЗТ
|  | Итого по расценке |  |  | 8: 55.71; 10: 891.36; 12: 43507.28 | [18 empty] | Итого по расценке
|  | ФОТ |  |  | 10: 891.36; 12: 43507.28 | [17 empty] | ФОТ
| Пр/812-083.0-1 | НР Пусконаладочные работы: 'вхолостую' - 80%, 'под нагрузкой' - 20% |  |  | 4: %; 5: 74; 7: 74; 10: 659.61; 12: 32195.39 | [17 empty] | НР Пусконаладочные работы: 'вхолостую' - 80%, 'под нагрузкой' - 20%
| Пр/774-083.0 | СП Пусконаладочные работы: 'вхолостую' - 80%, 'под нагрузкой' - 20% |  |  | 4: %; 5: 36; 7: 36; 10: 320.89; 12: 15662.62 | [17 empty] | СП Пусконаладочные работы: 'вхолостую' - 80%, 'под нагрузкой' - 20%
|  | Всего по позиции |  |  | 10: 1871.86; 12: 91365.29 | [19 empty] | Всего по позиции
175 | ФЕРп01-11-024-01 | Фазировка электрической линии или трансформатора с сетью напряжением: до 1 кВ |  |  | 4: шт; 5: 8; 6: 1; 7: 8 | [14 empty] | Фазировка электрической линии или трансформатора с сетью напряжением: до 1 кВ
| 1 | ОТ |  |  | 8: 10.5; 10: 84; 11: 48.81; 12: 4100.04 | [16 empty] | ОТ
|  | ЗТ |  |  | 4: чел.-ч; 5: 0.82; 7: 6.56 | [17 empty] | ЗТ
|  | Итого по расценке |  |  | 8: 10.5; 10: 84; 12: 4100.04 | [18 empty] | Итого по расценке
|  | ФОТ |  |  | 10: 84; 12: 4100.04 | [17 empty] | ФОТ
| Пр/812-083.0-1 | НР Пусконаладочные работы: 'вхолостую' - 80%, 'под нагрузкой' - 20% |  |  | 4: %; 5: 74; 7: 74; 10: 62.16; 12: 3034.03 | [17 empty] | НР Пусконаладочные работы: 'вхолостую' - 80%, 'под нагрузкой' - 20%
| Пр/774-083.0 | СП Пусконаладочные работы: 'вхолостую' - 80%, 'под нагрузкой' - 20% |  |  | 4: %; 5: 36; 7: 36; 10: 30.24; 12: 1476.01 | [17 empty] | СП Пусконаладочные работы: 'вхолостую' - 80%, 'под нагрузкой' - 20%
|  | Всего по позиции |  |  | 10: 176.4; 12: 8610.08 | [19 empty] | Всего по позиции
|  | Итого по разделу 5 Пусконаладочные работы |  |  | 10: 2048.26; 12: 99975.37 | [21 empty] | Итого по разделу 5 Пусконаладочные работы
|  | Итоги по смете: | [33 empty] | Итоги по смете:
|  | Итого прямые затраты (справочно) |  |  | 10: 832468; 12: 8213998.11 | [23 empty] | Итого прямые затраты (справочно)
|  | в том числе: | [34 empty] | в том числе:
|  | Оплата труда рабочих |  |  | 10: 18164.37; 12: 886602.92 | [23 empty] | Оплата труда рабочих
|  | Эксплуатация машин |  |  | 10: 11686.23; 12: 168047.97 | [23 empty] | Эксплуатация машин
|  | в том числе оплата труда машинистов (Отм) |  |  | 10: 970.66; 12: 47377.93 | [23 empty] | в том числе оплата труда машинистов (Отм)
|  | Материалы |  |  | 10: 802617.4; 12: 7159347.22 | [23 empty] | Материалы
|  | Строительные работы |  |  | 10: 25938.91; 12: 692490.89 | [23 empty] | Строительные работы
|  | в том числе: | [34 empty] | в том числе:
|  | оплата труда |  |  | 10: 3820.27; 12: 186467.42 | [23 empty] | оплата труда
|  | эксплуатация машин и механизмов |  |  | 10: 7701.53; 12: 110748 | [23 empty] | эксплуатация машин и механизмов
|  | в том числе оплата труда машинистов (ОТм) |  |  | 10: 715.41; 12: 34919.16 | [23 empty] | в том числе оплата труда машинистов (ОТм)
|  | материалы |  |  | 10: 7731.81; 12: 68967.76 | [23 empty] | материалы
|  | накладные расходы |  |  | 10: 4299.09; 12: 209836.7 | [23 empty] | накладные расходы
|  | сметная прибыль |  |  | 10: 2386.21; 12: 116471.01 | [23 empty] | сметная прибыль
|  | Монтажные работы |  |  | 10: 832755.99; 12: 8801641.54 | [23 empty] | Монтажные работы
|  | в том числе: | [34 empty] | в том числе:
|  | оплата труда |  |  | 10: 13368.74; 12: 652528.18 | [23 empty] | оплата труда
|  | эксплуатация машин и механизмов |  |  | 10: 3984.7; 12: 57299.97 | [23 empty] | эксплуатация машин и механизмов
|  | в том числе оплата труда машинистов (ОТм) |  |  | 10: 255.25; 12: 12458.77 | [23 empty] | в том числе оплата труда машинистов (ОТм)
|  | материалы |  |  | 10: 794885.59; 12: 7090379.46 | [23 empty] | материалы
|  | накладные расходы |  |  | 10: 13438.09; 12: 655914.43 | [23 empty] | накладные расходы
|  | сметная прибыль |  |  | 10: 7078.87; 12: 345519.5 | [23 empty] | сметная прибыль
|  | Прочие затраты |  |  | 10: 2048.26; 12: 99975.37 | [23 empty] | Прочие затраты
|  | Пусконаладочные работы |  |  | 10: 2048.26; 12: 99975.37 | [23 empty] | Пусконаладочные работы
|  | в том числе: | [34 empty] | в том числе:
|  | оплата труда |  |  | 10: 975.36; 12: 47607.32 | [23 empty] | оплата труда
|  | накладные расходы |  |  | 10: 721.77; 12: 35229.42 | [23 empty] | накладные расходы
|  | сметная прибыль |  |  | 10: 351.13; 12: 17138.63 | [23 empty] | сметная прибыль
|  | Итого |  |  | 10: 860743.16; 12: 9594107.8 | [24 empty] | Итого
|  | Итого ФОТ (справочно) |  |  | 10: 19135.03; 12: 933980.85 | [23 empty] | Итого ФОТ (справочно)
|  | Итого накладные расходы (справочно) |  |  | 10: 18458.95; 12: 900980.55 | [23 empty] | Итого накладные расходы (справочно)
|  | Итого сметная прибыль (справочно) |  |  | 10: 9816.21; 12: 479129.14 | [23 empty] | Итого сметная прибыль (справочно)
|  | 3% |  |  | 10: 25822.29; 12: 287823.23 | [23 empty] | 3%
|  | Итого с непредвиденными |  |  | 10: 886565.45; 12: 9881931.03 | [24 empty] | Итого с непредвиденными
|  | Договорной коэффициент-1,76932 |  |  | 10: 1568619.6067; 11: 1.7693; 12: 17484316.32 | [23 empty] | 1,47443
|  | Итого с учетом доп. работ и затрат |  |  | 10: 1568619.6067; 12: 17484316.32 | [24 empty] | Итого с учетом доп. работ и затрат
|  | НДС 20% |  |  | 10: 313723.9213; 12: 3496863.264 | [25 empty] | НДС 20%
|  | ВСЕГО по смете |  |  | 10: 1882343.5281; 12: 20981179.584 | [26 empty] | ВСЕГО по смете
Составил:
[должность, подпись (инициалы, фамилия)]
Проверил:
[должность, подпись (инициалы, фамилия)]

## Коммерция смета
№ п/п | Наименование материалов | Ед.изм | Кол-во | Стоимость ед. работ | Стоимость работ | Стоимость ед. материалов | Стоимость материалов | Итого | Всего
1 | Монтаж кабельных конструкций
1.1 | Монтаж кронштейнов Т-образных L=400 | компл | 1 | 233033.1 | 233033.1 | 116872.8 | 116872.8 | 349905.9 | 419887.08
1.2 | Монтаж кронштейнов Т-образных L=200 | компл | 1 | 167648.84 | 167648.84 | 55365.42 | 55365.42 | 223014.26 | 267617.112
1.3 | Монтаж кабельных лотков, коробов 400х100 | м.п. | 280 | 1013.86 | 283880.8 | 1925.85 | 539238 | 823118.8 | 987742.56
1.4 | Монтаж кабельных лотков, коробов 200х100 | м.п. | 198 | 1013.86 | 200744.28 | 1303.46 | 258085.08 | 458829.36 | 550595.232
1.5 | Демонтаж обшивки фасада из профлиста (с сохранением материала) | м2 | 159 | 3667.67 | 583159.53 |  |  | 583159.53 | 699791.436
1.6 | Монтаж обшивки фасада из профлиста (ранее демонтированного) | м2 | 159 | 4767.97 | 758107.23 |  |  | 758107.23 | 909728.676
1.7 | Установкой ж/б опор с интервалом 2м по кровле цеха №5 | шт | 16 | 9020.08 | 144321.28 | 2241.28 | 35860.48 | 180181.76 | 216218.112
2 | Прокладка кабеля кабеля
2.1 | Прокладка кабеля АСБ 3х95 по кронштейнам в приямке и на стенах с креплением кабельными стяжками | м.п. | 3312 | 1515.64 | 5019799.68 | 2176.03 | 7207011.36 | 12226811.04 | 14672173.248
2.2 | Покраска кабеля АСБ 3х95 огнезащитным составом типа ОГРАКС-ВВ | м2 | 98 | 1962.44 | 192319.12 | 4357.18 | 427003.64 | 619322.76 | 743187.312
2.3 | Монтаж концевых муфт на кабель АСБ 3х95 КВтпН-10-70/120 | шт | 16 | 28061.01 | 448976.16 | 5852.18 | 93634.88 | 542611.04 | 651133.248
2.4 | Монтаж соединительных муфт на кабель АСБ 3х95 3 СТп-10 (70-120) | шт | 2 | 30957.05 | 61914.1 | 15663.72 | 31327.44 | 93241.54 | 111889.848
2.5 | Пусконаладочные работы | компл | 1 | 626013.1 | 626013.1 |  |  | 626013.1 | 751215.72
Итого |  |  |  |  | 8719917.22 |  | 8764399.1 | 17484316.32 | 20981179.584

## cv
№ п/п | Обоснование | Наименование работ и затрат | Единица измерения | Количество |  |  | Сметная стоимость в базисном уровне цен (в текущем уровне цен (гр. 8) для ресурсов, отсутствующих в ФРСН), руб. |  |  | Индексы | Сметная стоимость в текущем уровне цен, руб.
Раздел 1. Реконструкция высоковольтного кабеля от ПС №106 к ПС №26, 6 кВ | [11 empty] | Раздел 1. Реконструкция высоковольтного кабеля от ПС №106 к ПС №26, 6 кВ
Монтаж кабельных конструкций | [12 empty] | Монтаж кабельных конструкций
в помещении ПС №106, 15п.м. по приямку и стенам | [12 empty] | в помещении ПС №106, 15п.м. по приямку и стенам
1 | ФЕРм08-04-750-01 | Опорные конструкции на болтовых соединениях (подвесы, консоли, профили, опоры, кронштейны и т.п.) | т | 0.0168 | 1 | 0.0168 | [7 empty] | Опорные конструкции на болтовых соединениях (подвесы, консоли, профили, опоры, кронштейны и т.п.)
2 | ООО "ТПК АЙЭМ" Счет №М1-00421 от 22.08.24 г. п.2 | Консоль настенная средняя 400х2,5 цинк | шт | 16 | 1 | 16 | 54.12 | 1.0424 | 902.6 | 8.92 | 8051.19 |  |  | Консоль настенная средняя 400х2,5 цинк
3 | ФЕР09-04-006-02 | Монтаж ограждающих конструкций стен: из профилированного листа при высоте здания до 30 м. Демонтаж | 100 м2 | 1.14 | 1 | 1.14 | [7 empty] | Монтаж ограждающих конструкций стен: из профилированного листа при высоте здания до 30 м. Демонтаж
4 | ФЕРм08-04-750-01 | Опорные конструкции на болтовых соединениях (подвесы, консоли, профили, опоры, кронштейны и т.п.) | т | 0.05355 | 1 | 0.05355 | [7 empty] | Опорные конструкции на болтовых соединениях (подвесы, консоли, профили, опоры, кронштейны и т.п.)
5 | ООО "ТПК АЙЭМ" Счет №М1-00421 от 22.08.24 г. п.2 | Консоль настенная средняя 400х2,5 цинк | шт | 51 | 1 | 51 | 54.12 | 1.0424 | 2877.04 | 8.92 | 25663.2 |  |  | Консоль настенная средняя 400х2,5 цинк
6 | ФЕР09-04-006-02 | Монтаж ограждающих конструкций стен: из профилированного листа при высоте здания до 30 м (Ранее демонтированного) | 100 м2 | 1.14 | 1 | 1.14 | [7 empty] | Монтаж ограждающих конструкций стен: из профилированного листа при высоте здания до 30 м (Ранее демонтированного)
7 | ФЕРм08-04-750-01 | Опорные конструкции на болтовых соединениях (подвесы, консоли, профили, опоры, кронштейны и т.п.) | т | 0.02835 | 1 | 0.02835 | [7 empty] | Опорные конструкции на болтовых соединениях (подвесы, консоли, профили, опоры, кронштейны и т.п.)
8 | ООО "ТПК АЙЭМ" Счет №М1-00421 от 22.08.24 г. п.2 | Консоль настенная средняя 400х2,5 цинк | шт | 27 | 1 | 27 | 54.12 | 1.0424 | 1523.14 | 8.92 | 13586.41 |  |  | Консоль настенная средняя 400х2,5 цинк
9 | ФЕРм08-02-396-06 | Короб металлический по стенам и потолкам, длина: 3 м | 100 м | 0.54 | 1 | 0.54 | [7 empty] | Короб металлический по стенам и потолкам, длина: 3 м
10 | ООО "Все инструменты.ру" Счет №2408-286218-99348 от 02.08.24 г. п.6 | Лоток перфорированный 400х100х1,0 L= 3000 цинк | шт | 18 | 1 | 18 | 1419 | 1.0424 | 26623.96 | 8.92 | 237485.72 |  |  | Лоток перфорированный 400х100х1,0 L= 3000 цинк
11 | ООО "Все инструменты.ру" Счет №2408-286218-99348 от 02.08.24 г. п.5 | Крышка лотка универсальная 400х0,7 L= 3000 цинк | шт | 18 | 1 | 18 | 302.04 | 1.0424 | 5667.02 | 8.92 | 50549.82 |  |  | Крышка лотка универсальная 400х0,7 L= 3000 цинк
12 | ФЕР46-03-014-51 | Сверление горизонтальных отверстий в железобетонных конструкциях стен перфоратором глубиной 200 мм диаметром: свыше 50 мм до 55 мм | 100 отверстий | 0.04 | 1 | 0.04 | [7 empty] | Сверление горизонтальных отверстий в железобетонных конструкциях стен перфоратором глубиной 200 мм диаметром: свыше 50 мм до 55 мм
13 | ФЕР46-03-014-64 | На каждые 10 мм изменения глубины сверления добавлять или исключать: к расценке 46-03-014-51 (до глубины 400 мм.) | 100 отверстий | 0.04 | 1 | 0.04 | [7 empty] | На каждые 10 мм изменения глубины сверления добавлять или исключать: к расценке 46-03-014-51 (до глубины 400 мм.)
14 | ФССЦ-01.7.17.09-0074 | Сверло кольцевое алмазное, диаметр 110 мм | шт | 1 | 1 | 1 | 2632.8 |  | 2632.8 | 8.92 | 23484.58 |  |  | Сверло кольцевое алмазное, диаметр 110 мм
15 | ФЕР16-04-001-02 | Прокладка трубопроводов канализации из полиэтиленовых труб высокой плотности диаметром: 110 мм (Прим. установка футляров в перекрытии из трубы полиэтиленовой ПЭ110х6,6 мм.) | 100 м | 0.008 | 1 | 0.008 | [7 empty] | Прокладка трубопроводов канализации из полиэтиленовых труб высокой плотности диаметром: 110 мм (Прим. установка футляров в перекрытии из трубы полиэтиленовой ПЭ110х6,6 мм.)
16 | ФССЦ-24.3.03.13-0272 | Трубы полиэтиленовые ПЭ100, SDR11, диаметр 110 мм | м | 0.7984 | 1 | 0.7984 | 182.5 |  | 145.71 | 8.92 | 1299.73 |  |  | Трубы полиэтиленовые ПЭ100, SDR11, диаметр 110 мм
17 | ФЕРм08-02-395-01 | Лоток металлический штампованный по установленным конструкциям, ширина лотка: до 200 мм | т | 0.026033 | 1 | 0.026033 | [7 empty] | Лоток металлический штампованный по установленным конструкциям, ширина лотка: до 200 мм
18 | ООО "Всеинструменты.ру" Счет №2408-286218-99348 от 22.08.24 г. п.1 | Лоток лестничный 200х100х1,2 L= 3000 цинк | шт | 3.3 | 1 | 3.3 | 414.24 | 1.0424 | 1424.9 | 8.92 | 12710.11 |  |  | Лоток лестничный 200х100х1,2 L= 3000 цинк
19 | ФЕРм08-04-750-01 | Опорные конструкции на болтовых соединениях (подвесы, консоли, профили, опоры, кронштейны и т.п.) | т | 0.02205 | 1 | 0.02205 | [7 empty] | Опорные конструкции на болтовых соединениях (подвесы, консоли, профили, опоры, кронштейны и т.п.)
20 | ООО "ТПК АЙЭМ" Счет №М1-00421 от 22.08.24 г. п.2 | Консоль настенная средняя 400х2,5 цинк | шт | 21 | 1 | 21 | 54.12 | 1.0424 | 1184.66 | 8.92 | 10567.17 |  |  | Консоль настенная средняя 400х2,5 цинк
Монтаж кабеля | [12 empty] | Монтаж кабеля
21 | ФЕРм08-02-163-02 | Заделка концевая с термоусаживающимися полиэтиленовыми перчатками для 3-5-жильного кабеля с бумажной изоляцией напряжением до 1 кВ, сечение одной жилы: до 120 мм2 | шт | 4 | 1 | 4 | [7 empty] | Заделка концевая с термоусаживающимися полиэтиленовыми перчатками для 3-5-жильного кабеля с бумажной изоляцией напряжением до 1 кВ, сечение одной жилы: до 120 мм2
22 | ООО "Кабельная арматура" Счет №УТ-14277 от 23.08.24 г. п.1 | Муфта концевая КВтпН-10-70/120 | шт | 4 | 1 | 4 | 358.3 | 1.0424 | 1493.91 | 8.92 | 13325.68 |  |  | Муфта концевая КВтпН-10-70/120
23 | ФЕРм08-02-147-13 | Кабель до 35 кВ по установленным конструкциям и лоткам с креплением по всей длине, масса 1 м кабеля: до 6 кг | 100 м | 0.3 | 1 | 0.3 | [7 empty] | Кабель до 35 кВ по установленным конструкциям и лоткам с креплением по всей длине, масса 1 м кабеля: до 6 кг
24 | ООО "МосПромКомплект" Счет №МПК/1929 от 01.08.24 г. п.1 | Кабель АСБл-10 3х95 ож | м | 30.6 | 1 | 30.6 | 131.81 | 1.0424 | 4204.24 | 8.92 | 37501.82 |  |  | Кабель АСБл-10 3х95 ож
25 | ФЕР26-02-022-01 | Огнезащитное покрытие толщиной слоя 1 мм кабелей и проводов | 100 м2 | 0.042 | 1 | 0.042 | [7 empty] | Огнезащитное покрытие толщиной слоя 1 мм кабелей и проводов
26 | ООО "Поинт" Счет №ПНТ/2987 от 02.08.24 г. п.1 | Огнезащитное покрытие для кабелей ОГРАКС-ВВ (1,5кг/м2) | кг | 6.3 | 1 | 6.3 | 145.18 | 1.0424 | 953.38 | 8.92 | 8504.15 |  |  | Огнезащитное покрытие для кабелей ОГРАКС-ВВ (1,5кг/м2)
27 | ФЕРм08-02-147-13 | Кабель до 35 кВ по установленным конструкциям и лоткам с креплением по всей длине, масса 1 м кабеля: до 6 кг (на высоте до 9 м.) | 100 м | 3.04 | 1 | 3.04 | [7 empty] | Кабель до 35 кВ по установленным конструкциям и лоткам с креплением по всей длине, масса 1 м кабеля: до 6 кг (на высоте до 9 м.)
28 | ООО "МосПромКомплект" Счет №МПК/1929 от 01.08.24 г. п.1 | Кабель АСБл-10 3х95 ож | м | 310.08 | 1 | 310.08 | 131.81 | 1.0424 | 42602.97 | 8.92 | 380018.49 |  |  | Кабель АСБл-10 3х95 ож
29 | ФЕРм08-02-147-13 | Кабель до 35 кВ по установленным конструкциям и лоткам с креплением по всей длине, масса 1 м кабеля: до 6 кг (на высоте до 9 м.) | 100 м | 1.52 | 1 | 1.52 | [7 empty] | Кабель до 35 кВ по установленным конструкциям и лоткам с креплением по всей длине, масса 1 м кабеля: до 6 кг (на высоте до 9 м.)
30 | ООО "МосПромКомплект" Счет №МПК/1929 от 01.08.24 г. п.1 | Кабель АСБл-10 3х95 ож | м | 155.04 | 1 | 155.04 | 131.81 | 1.0424 | 21301.48 | 8.92 | 190009.2 |  |  | Кабель АСБл-10 3х95 ож
31 | ФЕРм08-02-147-13 | Кабель до 35 кВ по установленным конструкциям и лоткам с креплением по всей длине, масса 1 м кабеля: до 6 кг | 100 м | 1.08 | 1 | 1.08 | [7 empty] | Кабель до 35 кВ по установленным конструкциям и лоткам с креплением по всей длине, масса 1 м кабеля: до 6 кг
32 | ООО "МосПромКомплект" Счет №МПК/1929 от 01.08.24 г. п.1 | Кабель АСБл-10 3х95 ож | м | 110.16 | 1 | 110.16 | 131.81 | 1.0424 | 15135.26 | 8.92 | 135006.52 |  |  | Кабель АСБл-10 3х95 ож
33 | ФЕРм08-02-147-13 | Кабель до 35 кВ по установленным конструкциям и лоткам с креплением по всей длине, масса 1 м кабеля: до 6 кг | 100 м | 0.2 | 1 | 0.2 | [7 empty] | Кабель до 35 кВ по установленным конструкциям и лоткам с креплением по всей длине, масса 1 м кабеля: до 6 кг
34 | ООО "МосПромКомплект" Счет №МПК/1929 от 01.08.24 г. п.1 | Кабель АСБл-10 3х95 ож | м | 20.4 | 1 | 20.4 | 131.81 | 1.0424 | 2802.83 | 8.92 | 25001.24 |  |  | Кабель АСБл-10 3х95 ож
35 | ФЕРм08-02-147-13 | Кабель до 35 кВ по установленным конструкциям и лоткам с креплением по всей длине, масса 1 м кабеля: до 6 кг | 100 м | 0.4 | 1 | 0.4 | [7 empty] | Кабель до 35 кВ по установленным конструкциям и лоткам с креплением по всей длине, масса 1 м кабеля: до 6 кг
36 | ООО "МосПромКомплект" Счет №МПК/1929 от 01.08.24 г. п.1 | Кабель АСБл-10 3х95 ож | м | 40.8 | 1 | 40.8 | 131.81 | 1.0424 | 5605.65 | 8.92 | 50002.4 |  |  | Кабель АСБл-10 3х95 ож
37 | ФЕР26-02-022-01 | Огнезащитное покрытие толщиной слоя 1 мм кабелей и проводов | 100 м2 | 0.237 | 1 | 0.237 | [7 empty] | Огнезащитное покрытие толщиной слоя 1 мм кабелей и проводов
38 | ООО "Поинт" Счет №ПНТ/2987 от 02.08.24 г. п.1 | Огнезащитное покрытие для кабелей ОГРАКС-ВВ (1,5кг/м2) | кг | 35.6 | 1 | 35.6 | 145.18 | 1.0424 | 5387.34 | 8.92 | 48055.07 |  |  | Огнезащитное покрытие для кабелей ОГРАКС-ВВ (1,5кг/м2)
39 | ФЕРм08-02-155-01 | Герметизация проходов при вводе кабелей во взрывоопасные помещения уплотнительной массой/ прим. | шт | 2 | 1 | 2 | [7 empty] | Герметизация проходов при вводе кабелей во взрывоопасные помещения уплотнительной массой/ прим.
40 | ФССЦ-01.7.07.29-0221 | Состав уплотнительный | кг | -1.44 | 1 | -1.44 | 16.7 |  | -24.05 | 8.92 | -214.53 |  |  | Состав уплотнительный
41 | ИП Николашина А.А. Счет №2827 от 05.08.24 г. п.1 | Пена двухкомпонентная огнезащитная DN1201 (330мл) | шт | 2 | 1 | 2 | 644.62 | 1.0424 | 1343.85 | 8.92 | 11987.14 |  |  | Пена двухкомпонентная огнезащитная DN1201 (330мл)
Раздел 2. Реконструкция высоковольтного кабеля от ПС №106 к ПС №25, 6 кВ | [11 empty] | Раздел 2. Реконструкция высоковольтного кабеля от ПС №106 к ПС №25, 6 кВ
Монтаж кабельных конструкций | [12 empty] | Монтаж кабельных конструкций
42 | ФЕРм08-04-750-01 | Опорные конструкции на болтовых соединениях (подвесы, консоли, профили, опоры, кронштейны и т.п.) | т | 0.02916 | 1 | 0.02916 | [7 empty] | Опорные конструкции на болтовых соединениях (подвесы, консоли, профили, опоры, кронштейны и т.п.)
43 | ООО "ТПК АЙЭМ" Счет №М1-00421 от 22.08.24 г. п.1 | Консоль настенная средняя 200х2,5 цинк | шт | 54 | 1 | 54 | 20.04 | 1.0424 | 1128 | 8.92 | 10061.76 |  |  | Консоль настенная средняя 200х2,5 цинк
44 | ФЕРм08-02-396-06 | Короб металлический по стенам и потолкам, длина: 3 м | 100 м | 1.08 | 1 | 1.08 | [7 empty] | Короб металлический по стенам и потолкам, длина: 3 м
45 | ООО "Все инструменты.ру" Счет №2408-286218-99348 от 02.08.24 г. п.2 | Лоток перфорированный 200х100х1,0 L= 3000 цинк | шт | 36 | 1 | 36 | 843.8 | 1.0424 | 31663.56 | 8.92 | 282438.96 |  |  | Лоток перфорированный 200х100х1,0 L= 3000 цинк
46 | ООО "Все инструменты.ру" Счет №2408-286218-99348 от 02.08.24 г. п.1 | Крышка лотка универсальная 200х0,7 L= 3000 цинк | шт | 36 | 1 | 36 | 533.91 | 1.0424 | 20034.95 | 8.92 | 178711.75 |  |  | Крышка лотка универсальная 200х0,7 L= 3000 цинк
47 | ФССЦ-01.7.15.02-0065 | Болты оцинкованные диаметр 16 (18) мм | т | 0.004266 | 1 | 0.004266 | 15441.79 |  | 65.87 | 8.92 | 587.56 |  |  | Болты оцинкованные диаметр 16 (18) мм
48 | ФССЦ-01.7.15.05-0015 | Гайки шестигранные, диаметр резьбы 16-18 мм | т | 0.0063706 | 1 | 0.0063706 | 10080.84 |  | 64.22 | 8.92 | 572.84 |  |  | Гайки шестигранные, диаметр резьбы 16-18 мм
49 | ФЕР46-03-014-51 | Сверление горизонтальных отверстий в железобетонных конструкциях стен перфоратором глубиной 200 мм диаметром: свыше 50 мм до 55 мм | 100 отверстий | 0.04 | 1 | 0.04 | [7 empty] | Сверление горизонтальных отверстий в железобетонных конструкциях стен перфоратором глубиной 200 мм диаметром: свыше 50 мм до 55 мм
50 | ФЕР46-03-014-64 | На каждые 10 мм изменения глубины сверления добавлять или исключать: к расценке 46-03-014-51 (до глубины 400 мм.) | 100 отверстий | 0.04 | 1 | 0.04 | [7 empty] | На каждые 10 мм изменения глубины сверления добавлять или исключать: к расценке 46-03-014-51 (до глубины 400 мм.)
51 | ФССЦ-01.7.17.09-0074 | Сверло кольцевое алмазное, диаметр 110 мм | шт | 1 | 1 | 1 | 2632.8 |  | 2632.8 | 8.92 | 23484.58 |  |  | Сверло кольцевое алмазное, диаметр 110 мм
52 | ФЕР16-04-001-02 | Прокладка трубопроводов канализации из полиэтиленовых труб высокой плотности диаметром: 110 мм (Прим. установка футляров в перекрытии из трубы полиэтиленовой ПЭ110х6,6 мм.) | 100 м | 0.008 | 1 | 0.008 | [7 empty] | Прокладка трубопроводов канализации из полиэтиленовых труб высокой плотности диаметром: 110 мм (Прим. установка футляров в перекрытии из трубы полиэтиленовой ПЭ110х6,6 мм.)
53 | ФССЦ-24.3.03.13-0272 | Трубы полиэтиленовые ПЭ100, SDR11, диаметр 110 мм | м | 0.7984 | 1 | 0.7984 | 182.5 |  | 145.71 | 8.92 | 1299.73 |  |  | Трубы полиэтиленовые ПЭ100, SDR11, диаметр 110 мм
54 | ФЕРм08-02-395-01 | Лоток металлический штампованный по установленным конструкциям, ширина лотка: до 200 мм | т | 0.026033 | 1 | 0.026033 | [7 empty] | Лоток металлический штампованный по установленным конструкциям, ширина лотка: до 200 мм
55 | ООО "Всеинструменты.ру" Счет №2408-286218-99348 от 22.08.24 г. п.1 | Лоток лестничный 200х100х1,2 L= 3000 цинк | шт | 3.3 | 1 | 3.3 | 414.24 | 1.0424 | 1424.9 | 8.92 | 12710.11 |  |  | Лоток лестничный 200х100х1,2 L= 3000 цинк
56 | ФЕРм08-04-750-01 | Опорные конструкции на болтовых соединениях (подвесы, консоли, профили, опоры, кронштейны и т.п.) | т | 0.01134 | 1 | 0.01134 | [7 empty] | Опорные конструкции на болтовых соединениях (подвесы, консоли, профили, опоры, кронштейны и т.п.)
57 | ООО "ТПК АЙЭМ" Счет №М1-00421 от 22.08.24 г. п.1 | Консоль настенная средняя 200х2,5 цинк | шт | 21 | 1 | 21 | 20.04 | 1.0424 | 438.67 | 8.92 | 3912.94 |  |  | Консоль настенная средняя 200х2,5 цинк
Монтаж кабеля | [12 empty] | Монтаж кабеля
58 | ФЕРм08-02-163-02 | Заделка концевая с термоусаживающимися полиэтиленовыми перчатками для 3-5-жильного кабеля с бумажной изоляцией напряжением до 1 кВ, сечение одной жилы: до 120 мм2 | шт | 4 | 1 | 4 | [7 empty] | Заделка концевая с термоусаживающимися полиэтиленовыми перчатками для 3-5-жильного кабеля с бумажной изоляцией напряжением до 1 кВ, сечение одной жилы: до 120 мм2
59 | ООО "Кабельная арматура" Счет №УТ-14277 от 23.08.24 г. п.1 | Муфта концевая КВтпН-10-70/120 | шт | 4 | 1 | 4 | 358.3 | 1.0424 | 1493.91 | 8.92 | 13325.68 |  |  | Муфта концевая КВтпН-10-70/120
60 | ФЕРм08-02-147-13 | Кабель до 35 кВ по установленным конструкциям и лоткам с креплением по всей длине, масса 1 м кабеля: до 6 кг | 100 м | 0.3 | 1 | 0.3 | [7 empty] | Кабель до 35 кВ по установленным конструкциям и лоткам с креплением по всей длине, масса 1 м кабеля: до 6 кг
61 | ООО "МосПромКомплект" Счет №МПК/1929 от 01.08.24 г. п.1 | Кабель АСБл-10 3х95 ож | м | 30.6 | 1 | 30.6 | 131.81 | 1.0424 | 4204.24 | 8.92 | 37501.82 |  |  | Кабель АСБл-10 3х95 ож
62 | ФЕР26-02-022-01 | Огнезащитное покрытие толщиной слоя 1 мм кабелей и проводов | 100 м2 | 0.042 | 1 | 0.042 | [7 empty] | Огнезащитное покрытие толщиной слоя 1 мм кабелей и проводов
63 | ООО "Поинт" Счет №ПНТ/2987 от 02.08.24 г. п.1 | Огнезащитное покрытие для кабелей ОГРАКС-ВВ (1,5кг/м2) | кг | 6.3 | 1 | 6.3 | 145.18 | 1.0424 | 953.38 | 8.92 | 8504.15 |  |  | Огнезащитное покрытие для кабелей ОГРАКС-ВВ (1,5кг/м2)
64 | ФЕРм08-02-147-13 | Кабель до 35 кВ по установленным конструкциям и лоткам с креплением по всей длине, масса 1 м кабеля: до 6 кг (высотой до 9 м.) | 100 м | 3.04 | 1 | 3.04 | [7 empty] | Кабель до 35 кВ по установленным конструкциям и лоткам с креплением по всей длине, масса 1 м кабеля: до 6 кг (высотой до 9 м.)
65 | ООО "МосПромКомплект" Счет №МПК/1929 от 01.08.24 г. п.1 | Кабель АСБл-10 3х95 ож | м | 310.08 | 1 | 310.08 | 131.81 | 1.0424 | 42602.97 | 8.92 | 380018.49 |  |  | Кабель АСБл-10 3х95 ож
66 | ФЕРм08-02-147-13 | Кабель до 35 кВ по установленным конструкциям и лоткам с креплением по всей длине, масса 1 м кабеля: до 6 кг (высотой до 9 м.) | 100 м | 1.52 | 1 | 1.52 | [7 empty] | Кабель до 35 кВ по установленным конструкциям и лоткам с креплением по всей длине, масса 1 м кабеля: до 6 кг (высотой до 9 м.)
67 | ООО "МосПромКомплект" Счет №МПК/1929 от 01.08.24 г. п.1 | Кабель АСБл-10 3х95 ож | м | 155.04 | 1 | 155.04 | 131.81 | 1.0424 | 21301.48 | 8.92 | 190009.2 |  |  | Кабель АСБл-10 3х95 ож
68 | ФЕРм08-02-147-13 | Кабель до 35 кВ по установленным конструкциям и лоткам с креплением по всей длине, масса 1 м кабеля: до 6 кг | 100 м | 3.24 | 1 | 3.24 | [7 empty] | Кабель до 35 кВ по установленным конструкциям и лоткам с креплением по всей длине, масса 1 м кабеля: до 6 кг
69 | ООО "МосПромКомплект" Счет №МПК/1929 от 01.08.24 г. п.1 | Кабель АСБл-10 3х95 ож | м | 330.48 | 1 | 330.48 | 131.81 | 1.0424 | 45405.79 | 8.92 | 405019.65 |  |  | Кабель АСБл-10 3х95 ож
70 | ФЕРм08-02-147-13 | Кабель до 35 кВ по установленным конструкциям и лоткам с креплением по всей длине, масса 1 м кабеля: до 6 кг | 100 м | 0.2 | 1 | 0.2 | [7 empty] | Кабель до 35 кВ по установленным конструкциям и лоткам с креплением по всей длине, масса 1 м кабеля: до 6 кг
71 | ООО "МосПромКомплект" Счет №МПК/1929 от 01.08.24 г. п.1 | Кабель АСБл-10 3х95 ож | м | 20.4 | 1 | 20.4 | 131.81 | 1.0424 | 2802.83 | 8.92 | 25001.24 |  |  | Кабель АСБл-10 3х95 ож
72 | ФЕРм08-02-147-13 | Кабель до 35 кВ по установленным конструкциям и лоткам с креплением по всей длине, масса 1 м кабеля: до 6 кг | 100 м | 0.4 | 1 | 0.4 | [7 empty] | Кабель до 35 кВ по установленным конструкциям и лоткам с креплением по всей длине, масса 1 м кабеля: до 6 кг
73 | ООО "МосПромКомплект" Счет №МПК/1929 от 01.08.24 г. п.1 | Кабель АСБл-10 3х95 ож | м | 40.8 | 1 | 40.8 | 131.81 | 1.0424 | 5605.65 | 8.92 | 50002.4 |  |  | Кабель АСБл-10 3х95 ож
74 | ФЕР26-02-022-01 | Огнезащитное покрытие толщиной слоя 1 мм кабелей и проводов | 100 м2 | 0.543 | 1 | 0.543 | [7 empty] | Огнезащитное покрытие толщиной слоя 1 мм кабелей и проводов
75 | ООО "Поинт" Счет №ПНТ/2987 от 02.08.24 г. п.1 | Огнезащитное покрытие для кабелей ОГРАКС-ВВ (1,5кг/м2) | кг | 81.5 | 1 | 81.5 | 145.18 | 1.0424 | 12333.38 | 8.92 | 110013.75 |  |  | Огнезащитное покрытие для кабелей ОГРАКС-ВВ (1,5кг/м2)
76 | ФЕРм08-02-155-01 | Герметизация проходов при вводе кабелей во взрывоопасные помещения уплотнительной массой/ прим. | шт | 2 | 1 | 2 | [7 empty] | Герметизация проходов при вводе кабелей во взрывоопасные помещения уплотнительной массой/ прим.
77 | ФССЦ-01.7.07.29-0221 | Состав уплотнительный | кг | -1.44 | 1 | -1.44 | 16.7 |  | -24.05 | 8.92 | -214.53 |  |  | Состав уплотнительный
78 | ИП Николашина А.А. Счет №2827 от 05.08.24 г. п.1 | Пена двухкомпонентная огнезащитная DN1201 (330мл) | шт | 2 | 1 | 2 | 644.62 | 1.0424 | 1343.85 | 8.92 | 11987.14 |  |  | Пена двухкомпонентная огнезащитная DN1201 (330мл)
Раздел 3. Реконструкция высоковольтного кабеля от ПС №106 к ПС №24, 6 кВ | [11 empty] | Раздел 3. Реконструкция высоковольтного кабеля от ПС №106 к ПС №24, 6 кВ
Реконструкция высоковольтного кабеля от ПС №106 к ПС №24, 6 кВ | [12 empty] | Реконструкция высоковольтного кабеля от ПС №106 к ПС №24, 6 кВ
79 | ФЕР09-04-006-02 | Монтаж ограждающих конструкций стен: из профилированного листа при высоте здания до 30 м. Демонтаж | 100 м2 | 0.45 | 1 | 0.45 | [7 empty] | Монтаж ограждающих конструкций стен: из профилированного листа при высоте здания до 30 м. Демонтаж
80 | ФЕРм08-04-750-01 | Опорные конструкции на болтовых соединениях (подвесы, консоли, профили, опоры, кронштейны и т.п.) | т | 0.0278 | 1 | 0.0278 | [7 empty] | Опорные конструкции на болтовых соединениях (подвесы, консоли, профили, опоры, кронштейны и т.п.)
81 | ФССЦ-23.3.08.01-0044 | Трубы стальные квадратные (ГОСТ 8639-82) размером: 50х50 мм, толщина стенки 4 мм | м | 53.957 | 1 | 53.957 | 46.17 |  | 2491.19 | 8.92 | 22221.41 |  |  | Трубы стальные квадратные (ГОСТ 8639-82) размером: 50х50 мм, толщина стенки 4 мм
82 | ФЕРм08-02-395-02 | Лоток металлический штампованный по установленным конструкциям, ширина лотка: до 400 мм (высота до 9 м.) | т | 0.00951 | 1 | 0.00951 | [7 empty] | Лоток металлический штампованный по установленным конструкциям, ширина лотка: до 400 мм (высота до 9 м.)
83 | ООО "Всеинструменты.ру" Счет №2408-286218-99348 от 22.08.24 г. п.2 | Лоток лестничный 400х100х1,2 L= 3000 цинк | шт | 1 | 1 | 1 | 2233.84 | 1.0424 | 2328.47 | 8.92 | 20769.95 |  |  | Лоток лестничный 400х100х1,2 L= 3000 цинк
84 | ФЕРм08-02-395-02 | Лоток металлический штампованный по установленным конструкциям, ширина лотка: до 400 мм (высота до 12 м.) | т | 0.01585 | 1 | 0.01585 | [7 empty] | Лоток металлический штампованный по установленным конструкциям, ширина лотка: до 400 мм (высота до 12 м.)
85 | ООО "Всеинструменты.ру" Счет №2408-286218-99348 от 22.08.24 г. п.2 | Лоток лестничный 400х100х1,2 L= 3000 цинк | шт | 1.7 | 1 | 1.7 | 2233.84 | 1.0424 | 3958.39 | 8.92 | 35308.84 |  |  | Лоток лестничный 400х100х1,2 L= 3000 цинк
86 | ФЕР09-04-006-02 | Монтаж ограждающих конструкций стен: из профилированного листа при высоте здания до 30 м (Ранее демонтированного) | 100 м2 | 0.45 | 1 | 0.45 | [7 empty] | Монтаж ограждающих конструкций стен: из профилированного листа при высоте здания до 30 м (Ранее демонтированного)
87 | ФЕРм08-04-750-01 | Опорные конструкции на болтовых соединениях (подвесы, консоли, профили, опоры, кронштейны и т.п.) | т | 0.0063 | 1 | 0.0063 | [7 empty] | Опорные конструкции на болтовых соединениях (подвесы, консоли, профили, опоры, кронштейны и т.п.)
88 | ООО "ТПК АЙЭМ" Счет №М1-00421 от 22.08.24 г. п.2 | Консоль настенная средняя 400х2,5 цинк | шт | 6 | 1 | 6 | 54.12 | 1.0424 | 338.48 | 8.92 | 3019.24 |  |  | Консоль настенная средняя 400х2,5 цинк
89 | ФЕРм08-02-395-02 | Лоток металлический штампованный по установленным конструкциям, ширина лотка: до 400 мм (высота до 9 м.) | т | 0.02536 | 1 | 0.02536 | [7 empty] | Лоток металлический штампованный по установленным конструкциям, ширина лотка: до 400 мм (высота до 9 м.)
90 | ООО "Всеинструменты.ру" Счет №2408-286218-99348 от 22.08.24 г. п.2 | Лоток лестничный 400х100х1,2 L= 3000 цинк | шт | 2.7 | 1 | 2.7 | 2233.84 | 1.0424 | 6286.86 | 8.92 | 56078.79 |  |  | Лоток лестничный 400х100х1,2 L= 3000 цинк
91 | ФЕРм08-02-152-05 | Стойка сборных кабельных конструкций (без полок), масса: до 2,4 кг | 100 шт | 0.16 | 1 | 0.16 | [7 empty] | Стойка сборных кабельных конструкций (без полок), масса: до 2,4 кг
92 | ООО "УТС ТехноНиколь"Счет №ТСТН-000834833 от 23.08.24 г. п.1 | Опора кровельная горизонтальная | шт | 16 | 1 | 16 | 365.84 | 1.0424 | 6101.39 | 8.92 | 54424.4 |  |  | Опора кровельная горизонтальная
93 | ФЕРм08-02-396-02 | Короб металлический на конструкциях, кронштейнах, по фермам и колоннам, длина: 3 м | 100 м | 0.3 | 1 | 0.3 | [7 empty] | Короб металлический на конструкциях, кронштейнах, по фермам и колоннам, длина: 3 м
94 | ООО "Все инструменты.ру" Счет №2408-286218-99348 от 02.08.24 г. п.6 | Лоток перфорированный 400х100х1,0 L= 3000 цинк | шт | 10 | 1 | 10 | 1419 | 1.0424 | 14791.09 | 8.92 | 131936.52 |  |  | Лоток перфорированный 400х100х1,0 L= 3000 цинк
95 | ООО "Все инструменты.ру" Счет №2408-286218-99348 от 02.08.24 г. п.5 | Крышка лотка универсальная 400х0,7 L= 3000 цинк | шт | 10 | 1 | 10 | 302.04 | 1.0424 | 3148.34 | 8.92 | 28083.19 |  |  | Крышка лотка универсальная 400х0,7 L= 3000 цинк
96 | ООО "Все инструменты.ру" Счет №2408-286218-99348 от 02.08.24 г. п.7 | Угол внутренний 90° 400х100х1.2 цинк | шт | 3 | 1 | 3 | 342.68 | 1.0424 | 1071.59 | 8.92 | 9558.58 |  |  | Угол внутренний 90° 400х100х1.2 цинк
97 | ООО "Все инструменты.ру" Счет №2408-286218-99348 от 02.08.24 г. п.4 | Крышка угла внутреннего 90° 400х1.2 цинк | шт | 3 | 1 | 3 | 255.33 | 1.0424 | 798.44 | 8.92 | 7122.08 |  |  | Крышка угла внутреннего 90° 400х1.2 цинк
98 | ООО "Все инструменты.ру" Счет №2408-286218-99348 от 02.08.24 г. п.8 | Угол наружный 90° 400х100х1.2 цинк | шт | 3 | 1 | 3 | 345.48 | 1.0424 | 1080.34 | 8.92 | 9636.63 |  |  | Угол наружный 90° 400х100х1.2 цинк
99 | ООО "Все инструменты.ру" Счет №2408-286218-99348 от 02.08.24 г. п.3 | Крышка угла наружного 90° 400х1.2 цинк | шт | 3 | 1 | 3 | 291.2 | 1.0424 | 910.61 | 8.92 | 8122.64 |  |  | Крышка угла наружного 90° 400х1.2 цинк
100 | ФЕРм08-04-750-01 | Опорные конструкции на болтовых соединениях (подвесы, консоли, профили, опоры, кронштейны и т.п.) | т | 0.0945 | 1 | 0.0945 | [7 empty] | Опорные конструкции на болтовых соединениях (подвесы, консоли, профили, опоры, кронштейны и т.п.)
101 | ООО "ТПК АЙЭМ" Счет №М1-00421 от 22.08.24 г. п.2 | Консоль настенная средняя 400х2,5 цинк | шт | 90 | 1 | 90 | 54.12 | 1.0424 | 5077.13 | 8.92 | 45288 |  |  | Консоль настенная средняя 400х2,5 цинк
102 | ФЕР46-08-012-02 | Установка анкеров в отверстия глубиной 100 мм с применением составов на цементно-эпоксидной основе, диаметр анкера: 10 мм | 100 шт | 6 | 1 | 6 | [7 empty] | Установка анкеров в отверстия глубиной 100 мм с применением составов на цементно-эпоксидной основе, диаметр анкера: 10 мм
103 | ФЕР46-08-012-07 | На каждые 10 мм изменения глубины отверстия добавлять (уменьшать) к расценке: 46-08-012-02 | 100 шт | 6 | 1 | 6 | [7 empty] | На каждые 10 мм изменения глубины отверстия добавлять (уменьшать) к расценке: 46-08-012-02
104 | ФССЦ-01.7.15.02-0040 | Болты анкерные с гайкой, размер 12,0х100 мм | 100 шт | 6 | 1 | 6 | 272 |  | 1632 | 8.92 | 14557.44 |  |  | Болты анкерные с гайкой, размер 12,0х100 мм
105 | ООО "СТД "Петрович" Счет №МАЭ00296717 от 02.08.2024 г. п.1 | Герметик кровельный KIM TEC 310мл | шт | 5 | 1 | 5 | 72.31 | 1.0424 | 376.87 | 8.92 | 3361.68 |  |  | Герметик кровельный KIM TEC 310мл
106 | ФЕРм08-02-395-02 | Лоток металлический штампованный по установленным конструкциям, ширина лотка: до 400 мм | т | 0.5706 | 1 | 0.5706 | [7 empty] | Лоток металлический штампованный по установленным конструкциям, ширина лотка: до 400 мм
107 | ООО "Всеинструменты.ру" Счет №2408-286218-99348 от 22.08.24 г. п.2 | Лоток лестничный 400х100х1,2 L= 3000 цинк | шт | 60 | 1 | 60 | 2233.84 | 1.0424 | 139707.93 | 8.92 | 1246194.74 |  |  | Лоток лестничный 400х100х1,2 L= 3000 цинк
108 | ФССЦ-01.7.15.02-0065 | Болты оцинкованные диаметр 16 (18) мм | т | 0.004266 | 1 | 0.004266 | 15441.79 |  | 65.87 | 8.92 | 587.56 |  |  | Болты оцинкованные диаметр 16 (18) мм
109 | ФССЦ-01.7.15.05-0015 | Гайки шестигранные, диаметр резьбы 16-18 мм | т | 0.0063706 | 1 | 0.0063706 | 10080.84 |  | 64.22 | 8.92 | 572.84 |  |  | Гайки шестигранные, диаметр резьбы 16-18 мм
110 | ФЕРм08-04-750-01 | Опорные конструкции на болтовых соединениях (подвесы, консоли, профили, опоры, кронштейны и т.п.) | т | 0.00432 | 1 | 0.00432 | [7 empty] | Опорные конструкции на болтовых соединениях (подвесы, консоли, профили, опоры, кронштейны и т.п.)
111 | ООО "ТПК АЙЭМ" Счет №М1-00421 от 22.08.24 г. п.1 | Консоль настенная средняя 200х2,5 цинк | шт | 8 | 1 | 8 | 20.04 | 1.0424 | 167.11 | 8.92 | 1490.62 |  |  | Консоль настенная средняя 200х2,5 цинк
112 | ФЕРм08-02-395-01 | Лоток металлический штампованный по установленным конструкциям, ширина лотка: до 200 мм | т | 0.03124 | 1 | 0.03124 | [7 empty] | Лоток металлический штампованный по установленным конструкциям, ширина лотка: до 200 мм
113 | ООО "Всеинструменты.ру" Счет №2408-286218-99348 от 22.08.24 г. п.1 | Лоток лестничный 200х100х1,2 L= 3000 цинк | шт | 4 | 1 | 4 | 414.24 | 1.0424 | 1727.15 | 8.92 | 15406.18 |  |  | Лоток лестничный 200х100х1,2 L= 3000 цинк
114 | ФЕРм08-02-395-01 | Лоток металлический штампованный по установленным конструкциям, ширина лотка: до 200 мм (высотой до 12 м.) | т | 0.020827 | 1 | 0.020827 | [7 empty] | Лоток металлический штампованный по установленным конструкциям, ширина лотка: до 200 мм (высотой до 12 м.)
115 | ООО "Всеинструменты.ру" Счет №2408-286218-99348 от 22.08.24 г. п.1 | Лоток лестничный 200х100х1,2 L= 3000 цинк | шт | 2.7 | 1 | 2.7 | 414.24 | 1.0424 | 1165.83 | 8.92 | 10399.2 |  |  | Лоток лестничный 200х100х1,2 L= 3000 цинк
Монтаж кабеля | [12 empty] | Монтаж кабеля
116 | ФЕРм08-02-163-02 | Заделка концевая с термоусаживающимися полиэтиленовыми перчатками для 3-5-жильного кабеля с бумажной изоляцией напряжением до 1 кВ, сечение одной жилы: до 120 мм2 | шт | 4 | 1 | 4 | [7 empty] | Заделка концевая с термоусаживающимися полиэтиленовыми перчатками для 3-5-жильного кабеля с бумажной изоляцией напряжением до 1 кВ, сечение одной жилы: до 120 мм2
117 | ООО "Кабельная арматура" Счет №УТ-14277 от 23.08.24 г. п.1 | Муфта концевая КВтпН-10-70/120 | шт | 4 | 1 | 4 | 358.3 | 1.0424 | 1493.91 | 8.92 | 13325.68 |  |  | Муфта концевая КВтпН-10-70/120
118 | ФЕРм08-02-147-13 | Кабель до 35 кВ по установленным конструкциям и лоткам с креплением по всей длине, масса 1 м кабеля: до 6 кг | 100 м | 0.3 | 1 | 0.3 | [7 empty] | Кабель до 35 кВ по установленным конструкциям и лоткам с креплением по всей длине, масса 1 м кабеля: до 6 кг
119 | ООО "МосПромКомплект" Счет №МПК/1929 от 01.08.24 г. п.1 | Кабель АСБл-10 3х95 ож | м | 30.6 | 1 | 30.6 | 131.81 | 1.0424 | 4204.24 | 8.92 | 37501.82 |  |  | Кабель АСБл-10 3х95 ож
120 | ФЕР26-02-022-01 | Огнезащитное покрытие толщиной слоя 1 мм кабелей и проводов | 100 м2 | 0.042 | 1 | 0.042 | [7 empty] | Огнезащитное покрытие толщиной слоя 1 мм кабелей и проводов
121 | ООО "Поинт" Счет №ПНТ/2987 от 02.08.24 г. п.1 | Огнезащитное покрытие для кабелей ОГРАКС-ВВ (1,5кг/м2) | кг | 6.3 | 1 | 6.3 | 145.18 | 1.0424 | 953.38 | 8.92 | 8504.15 |  |  | Огнезащитное покрытие для кабелей ОГРАКС-ВВ (1,5кг/м2)
122 | ФЕРм08-02-147-13 | Кабель до 35 кВ по установленным конструкциям и лоткам с креплением по всей длине, масса 1 м кабеля: до 6 кг (до 9 м.) | 100 м | 2.16 | 1 | 2.16 | [7 empty] | Кабель до 35 кВ по установленным конструкциям и лоткам с креплением по всей длине, масса 1 м кабеля: до 6 кг (до 9 м.)
123 | ООО "МосПромКомплект" Счет №МПК/1929 от 01.08.24 г. п.1 | Кабель АСБл-10 3х95 ож | м | 220.32 | 1 | 220.32 | 131.81 | 1.0424 | 30270.53 | 8.92 | 270013.13 |  |  | Кабель АСБл-10 3х95 ож
124 | ФЕРм08-02-147-13 | Кабель до 35 кВ по установленным конструкциям и лоткам с креплением по всей длине, масса 1 м кабеля: до 6 кг (до 9 м.) | 100 м | 0.05 | 1 | 0.05 | [7 empty] | Кабель до 35 кВ по установленным конструкциям и лоткам с креплением по всей длине, масса 1 м кабеля: до 6 кг (до 9 м.)
125 | ООО "МосПромКомплект" Счет №МПК/1929 от 01.08.24 г. п.1 | Кабель АСБл-10 3х95 ож | м | 5.1 | 1 | 5.1 | 131.81 | 1.0424 | 700.71 | 8.92 | 6250.33 |  |  | Кабель АСБл-10 3х95 ож
126 | ФЕРм08-02-147-13 | Кабель до 35 кВ по установленным конструкциям и лоткам с креплением по всей длине, масса 1 м кабеля: до 6 кг (до 12 м.) | 100 м | 0.1 | 1 | 0.1 | [7 empty] | Кабель до 35 кВ по установленным конструкциям и лоткам с креплением по всей длине, масса 1 м кабеля: до 6 кг (до 12 м.)
127 | ООО "МосПромКомплект" Счет №МПК/1929 от 01.08.24 г. п.1 | Кабель АСБл-10 3х95 ож | м | 10.2 | 1 | 10.2 | 131.81 | 1.0424 | 1401.41 | 8.92 | 12500.58 |  |  | Кабель АСБл-10 3х95 ож
128 | ФЕРм08-02-147-13 | Кабель до 35 кВ по установленным конструкциям и лоткам с креплением по всей длине, масса 1 м кабеля: до 6 кг | 100 м | 0.16 | 1 | 0.16 | [7 empty] | Кабель до 35 кВ по установленным конструкциям и лоткам с креплением по всей длине, масса 1 м кабеля: до 6 кг
129 | ООО "МосПромКомплект" Счет №МПК/1929 от 01.08.24 г. п.1 | Кабель АСБл-10 3х95 ож | м | 16.32 | 1 | 16.32 | 131.81 | 1.0424 | 2242.26 | 8.92 | 20000.96 |  |  | Кабель АСБл-10 3х95 ож
130 | ФЕРм08-02-147-13 | Кабель до 35 кВ по установленным конструкциям и лоткам с креплением по всей длине, масса 1 м кабеля: до 6 кг | 100 м | 0.6 | 1 | 0.6 | [7 empty] | Кабель до 35 кВ по установленным конструкциям и лоткам с креплением по всей длине, масса 1 м кабеля: до 6 кг
131 | ООО "МосПромКомплект" Счет №МПК/1929 от 01.08.24 г. п.1 | Кабель АСБл-10 3х95 ож | м | 61.2 | 1 | 61.2 | 131.81 | 1.0424 | 8408.48 | 8.92 | 75003.64 |  |  | Кабель АСБл-10 3х95 ож
132 | ФЕРм08-02-147-13 | Кабель до 35 кВ по установленным конструкциям и лоткам с креплением по всей длине, масса 1 м кабеля: до 6 кг | 100 м | 3.6 | 1 | 3.6 | [7 empty] | Кабель до 35 кВ по установленным конструкциям и лоткам с креплением по всей длине, масса 1 м кабеля: до 6 кг
133 | ООО "МосПромКомплект" Счет №МПК/1929 от 01.08.24 г. п.1 | Кабель АСБл-10 3х95 ож | м | 367.2 | 1 | 367.2 | 131.81 | 1.0424 | 50450.88 | 8.92 | 450021.85 |  |  | Кабель АСБл-10 3х95 ож
134 | ФЕРм08-02-147-13 | Кабель до 35 кВ по установленным конструкциям и лоткам с креплением по всей длине, масса 1 м кабеля: до 6 кг | 100 м | 0.24 | 1 | 0.24 | [7 empty] | Кабель до 35 кВ по установленным конструкциям и лоткам с креплением по всей длине, масса 1 м кабеля: до 6 кг
135 | ООО "МосПромКомплект" Счет №МПК/1929 от 01.08.24 г. п.1 | Кабель АСБл-10 3х95 ож | м | 24.48 | 1 | 24.48 | 131.81 | 1.0424 | 3363.39 | 8.92 | 30001.44 |  |  | Кабель АСБл-10 3х95 ож
136 | ФЕРм08-02-147-13 | Кабель до 35 кВ по установленным конструкциям и лоткам с креплением по всей длине, масса 1 м кабеля: до 6 кг (до 12 м.) | 100 м | 0.16 | 1 | 0.16 | [7 empty] | Кабель до 35 кВ по установленным конструкциям и лоткам с креплением по всей длине, масса 1 м кабеля: до 6 кг (до 12 м.)
137 | ООО "МосПромКомплект" Счет №МПК/1929 от 01.08.24 г. п.1 | Кабель АСБл-10 3х95 ож | м | 16.32 | 1 | 16.32 | 131.81 | 1.0424 | 2242.26 | 8.92 | 20000.96 |  |  | Кабель АСБл-10 3х95 ож
Раздел 4. Реконструкция высоковольтного кабеля от ПС №106 к ПС №30, 6 кВ | [11 empty] | Раздел 4. Реконструкция высоковольтного кабеля от ПС №106 к ПС №30, 6 кВ
Монтаж кабельных конструкций | [12 empty] | Монтаж кабельных конструкций
138 | ФЕРм08-04-750-01 | Опорные конструкции на болтовых соединениях (подвесы, консоли, профили, опоры, кронштейны и т.п.) | т | 0.01782 | 1 | 0.01782 | [7 empty] | Опорные конструкции на болтовых соединениях (подвесы, консоли, профили, опоры, кронштейны и т.п.)
139 | ООО "ТПК АЙЭМ" Счет №М1-00421 от 22.08.24 г. п.1 | Консоль настенная средняя 200х2,5 цинк | шт | 33 | 1 | 33 | 20.04 | 1.0424 | 689.33 | 8.92 | 6148.82 |  |  | Консоль настенная средняя 200х2,5 цинк
140 | ФЕРм08-02-395-01 | Лоток металлический штампованный по установленным конструкциям, ширина лотка: до 200 мм | т | 0.13017 | 1 | 0.13017 | [7 empty] | Лоток металлический штампованный по установленным конструкциям, ширина лотка: до 200 мм
141 | ООО "Всеинструменты.ру" Счет №2408-286218-99348 от 22.08.24 г. п.1 | Лоток лестничный 200х100х1,2 L= 3000 цинк | шт | 16.7 | 1 | 16.7 | 414.24 | 1.0424 | 7210.85 | 8.92 | 64320.78 |  |  | Лоток лестничный 200х100х1,2 L= 3000 цинк
142 | ФЕРм08-04-750-01 | Опорные конструкции на болтовых соединениях (подвесы, консоли, профили, опоры, кронштейны и т.п.) | т | 0.00648 | 1 | 0.00648 | [7 empty] | Опорные конструкции на болтовых соединениях (подвесы, консоли, профили, опоры, кронштейны и т.п.)
143 | ООО "ТПК АЙЭМ" Счет №М1-00421 от 22.08.24 г. п.1 | Консоль настенная средняя 200х2,5 цинк | шт | 12 | 1 | 12 | 20.04 | 1.0424 | 250.67 | 8.92 | 2235.98 |  |  | Консоль настенная средняя 200х2,5 цинк
Монтаж кабеля | [12 empty] | Монтаж кабеля
144 | ФЕРм08-02-163-02 | Заделка концевая с термоусаживающимися полиэтиленовыми перчатками для 3-5-жильного кабеля с бумажной изоляцией напряжением до 1 кВ, сечение одной жилы: до 120 мм2 | шт | 4 | 1 | 4 | [7 empty] | Заделка концевая с термоусаживающимися полиэтиленовыми перчатками для 3-5-жильного кабеля с бумажной изоляцией напряжением до 1 кВ, сечение одной жилы: до 120 мм2
145 | ООО "Кабельная арматура" Счет №УТ-14277 от 23.08.24 г. п.1 | Муфта концевая КВтпН-10-70/120 | шт | 4 | 1 | 4 | 358.3 | 1.0424 | 1493.91 | 8.92 | 13325.68 |  |  | Муфта концевая КВтпН-10-70/120
146 | ФЕРм08-02-167-03 | Муфта соединительная эпоксидная для 3-5-жильного кабеля напряжением: до 1 кВ, сечение одной жилы до 120 мм2 | шт | 2 | 1 | 2 | [7 empty] | Муфта соединительная эпоксидная для 3-5-жильного кабеля напряжением: до 1 кВ, сечение одной жилы до 120 мм2
147 | ООО "ВсеИнструменты.ру" Счет № 2408-24386226030от 02.08.24 г. п.1 | Муфта соединительная 3 СТп-10 (70-120) с соединителями | шт | 2 | 1 | 2 | 1194.79 | 1.0424 | 2490.8 | 8.92 | 22217.94 |  |  | Муфта соединительная 3 СТп-10 (70-120) с соединителями
148 | ФЕРм08-02-147-13 | Кабель до 35 кВ по установленным конструкциям и лоткам с креплением по всей длине, масса 1 м кабеля: до 6 кг | 100 м | 0.3 | 1 | 0.3 | [7 empty] | Кабель до 35 кВ по установленным конструкциям и лоткам с креплением по всей длине, масса 1 м кабеля: до 6 кг
149 | ООО "МосПромКомплект" Счет №МПК/1929 от 01.08.24 г. п.1 | Кабель АСБл-10 3х95 ож | м | 30.6 | 1 | 30.6 | 131.81 | 1.0424 | 4204.24 | 8.92 | 37501.82 |  |  | Кабель АСБл-10 3х95 ож
150 | ФЕР26-02-022-01 | Огнезащитное покрытие толщиной слоя 1 мм кабелей и проводов | 100 м2 | 0.042 | 1 | 0.042 | [7 empty] | Огнезащитное покрытие толщиной слоя 1 мм кабелей и проводов
151 | ООО "Поинт" Счет №ПНТ/2987 от 02.08.24 г. п.1 | Огнезащитное покрытие для кабелей ОГРАКС-ВВ (1,5кг/м2) | кг | 6.3 | 1 | 6.3 | 145.18 | 1.0424 | 953.38 | 8.92 | 8504.15 |  |  | Огнезащитное покрытие для кабелей ОГРАКС-ВВ (1,5кг/м2)
152 | ФЕРм08-02-147-13 | Кабель до 35 кВ по установленным конструкциям и лоткам с креплением по всей длине, масса 1 м кабеля: до 6 кг (до 9 м.) | 100 м | 2.16 | 1 | 2.16 | [7 empty] | Кабель до 35 кВ по установленным конструкциям и лоткам с креплением по всей длине, масса 1 м кабеля: до 6 кг (до 9 м.)
153 | ООО "МосПромКомплект" Счет №МПК/1929 от 01.08.24 г. п.1 | Кабель АСБл-10 3х95 ож | м | 220.32 | 1 | 220.32 | 131.81 | 1.0424 | 30270.53 | 8.92 | 270013.13 |  |  | Кабель АСБл-10 3х95 ож
154 | ФЕРм08-02-147-13 | Кабель до 35 кВ по установленным конструкциям и лоткам с креплением по всей длине, масса 1 м кабеля: до 6 кг (до 9 м.) | 100 м | 0.05 | 1 | 0.05 | [7 empty] | Кабель до 35 кВ по установленным конструкциям и лоткам с креплением по всей длине, масса 1 м кабеля: до 6 кг (до 9 м.)
155 | ООО "МосПромКомплект" Счет №МПК/1929 от 01.08.24 г. п.1 | Кабель АСБл-10 3х95 ож | м | 5.1 | 1 | 5.1 | 131.81 | 1.0424 | 700.71 | 8.92 | 6250.33 |  |  | Кабель АСБл-10 3х95 ож
156 | ФЕРм08-02-147-13 | Кабель до 35 кВ по установленным конструкциям и лоткам с креплением по всей длине, масса 1 м кабеля: до 6 кг (до 12 м.) | 100 м | 0.1 | 1 | 0.1 | [7 empty] | Кабель до 35 кВ по установленным конструкциям и лоткам с креплением по всей длине, масса 1 м кабеля: до 6 кг (до 12 м.)
157 | ООО "МосПромКомплект" Счет №МПК/1929 от 01.08.24 г. п.1 | Кабель АСБл-10 3х95 ож | м | 10.2 | 1 | 10.2 | 131.81 | 1.0424 | 1401.41 | 8.92 | 12500.58 |  |  | Кабель АСБл-10 3х95 ож
158 | ФЕРм08-02-147-13 | Кабель до 35 кВ по установленным конструкциям и лоткам с креплением по всей длине, масса 1 м кабеля: до 6 кг | 100 м | 0.16 | 1 | 0.16 | [7 empty] | Кабель до 35 кВ по установленным конструкциям и лоткам с креплением по всей длине, масса 1 м кабеля: до 6 кг
159 | ООО "МосПромКомплект" Счет №МПК/1929 от 01.08.24 г. п.1 | Кабель АСБл-10 3х95 ож | м | 16.32 | 1 | 16.32 | 131.81 | 1.0424 | 2242.26 | 8.92 | 20000.96 |  |  | Кабель АСБл-10 3х95 ож
160 | ФЕРм08-02-147-13 | Кабель до 35 кВ по установленным конструкциям и лоткам с креплением по всей длине, масса 1 м кабеля: до 6 кг | 100 м | 0.6 | 1 | 0.6 | [7 empty] | Кабель до 35 кВ по установленным конструкциям и лоткам с креплением по всей длине, масса 1 м кабеля: до 6 кг
161 | ООО "МосПромКомплект" Счет №МПК/1929 от 01.08.24 г. п.1 | Кабель АСБл-10 3х95 ож | м | 61.2 | 1 | 61.2 | 131.81 | 1.0424 | 8408.48 | 8.92 | 75003.64 |  |  | Кабель АСБл-10 3х95 ож
162 | ФЕРм08-02-147-13 | Кабель до 35 кВ по установленным конструкциям и лоткам с креплением по всей длине, масса 1 м кабеля: до 6 кг | 100 м | 3.6 | 1 | 3.6 | [7 empty] | Кабель до 35 кВ по установленным конструкциям и лоткам с креплением по всей длине, масса 1 м кабеля: до 6 кг
163 | ООО "МосПромКомплект" Счет №МПК/1929 от 01.08.24 г. п.1 | Кабель АСБл-10 3х95 ож | м | 367.2 | 1 | 367.2 | 131.81 | 1.0424 | 50450.88 | 8.92 | 450021.85 |  |  | Кабель АСБл-10 3х95 ож
164 | ФЕРм08-02-147-13 | Кабель до 35 кВ по установленным конструкциям и лоткам с креплением по всей длине, масса 1 м кабеля: до 6 кг | 100 м | 1 | 1 | 1 | [7 empty] | Кабель до 35 кВ по установленным конструкциям и лоткам с креплением по всей длине, масса 1 м кабеля: до 6 кг
165 | ООО "МосПромКомплект" Счет №МПК/1929 от 01.08.24 г. п.1 | Кабель АСБл-10 3х95 ож | м | 102 | 1 | 102 | 131.81 | 1.0424 | 14014.13 | 8.92 | 125006.04 |  |  | Кабель АСБл-10 3х95 ож
166 | ФЕРм08-02-147-13 | Кабель до 35 кВ по установленным конструкциям и лоткам с креплением по всей длине, масса 1 м кабеля: до 6 кг (до 9 м.) | 100 м | 0.86 | 1 | 0.86 | [7 empty] | Кабель до 35 кВ по установленным конструкциям и лоткам с креплением по всей длине, масса 1 м кабеля: до 6 кг (до 9 м.)
167 | ООО "МосПромКомплект" Счет №МПК/1929 от 01.08.24 г. п.1 | Кабель АСБл-10 3х95 ож | м | 87.72 | 1 | 87.72 | 131.81 | 1.0424 | 12052.16 | 8.92 | 107505.27 |  |  | Кабель АСБл-10 3х95 ож
168 | ФЕРм08-02-147-13 | Кабель до 35 кВ по установленным конструкциям и лоткам с креплением по всей длине, масса 1 м кабеля: до 6 кг (до 9 м.) | 100 м | 1.48 | 1 | 1.48 | [7 empty] | Кабель до 35 кВ по установленным конструкциям и лоткам с креплением по всей длине, масса 1 м кабеля: до 6 кг (до 9 м.)
169 | ООО "МосПромКомплект" Счет №МПК/1929 от 01.08.24 г. п.1 | Кабель АСБл-10 3х95 ож | м | 150.96 | 1 | 150.96 | 131.81 | 1.0424 | 20740.92 | 8.92 | 185009.01 |  |  | Кабель АСБл-10 3х95 ож
170 | ФЕРм08-02-147-13 | Кабель до 35 кВ по установленным конструкциям и лоткам с креплением по всей длине, масса 1 м кабеля: до 6 кг | 100 м | 0.2 | 1 | 0.2 | [7 empty] | Кабель до 35 кВ по установленным конструкциям и лоткам с креплением по всей длине, масса 1 м кабеля: до 6 кг
171 | ООО "МосПромКомплект" Счет №МПК/1929 от 01.08.24 г. п.1 | Кабель АСБл-10 3х95 ож | м | 20.4 | 1 | 20.4 | 131.81 | 1.0424 | 2802.83 | 8.92 | 25001.24 |  |  | Кабель АСБл-10 3х95 ож
172 | ФЕР26-02-022-01 | Огнезащитное покрытие толщиной слоя 1 мм кабелей и проводов | 100 м2 | 0.028 | 1 | 0.028 | [7 empty] | Огнезащитное покрытие толщиной слоя 1 мм кабелей и проводов
173 | ООО "Поинт" Счет №ПНТ/2987 от 02.08.24 г. п.1 | Огнезащитное покрытие для кабелей ОГРАКС-ВВ (1,5кг/м2) | кг | 4.2 | 1 | 4.2 | 145.18 | 1.0424 | 635.59 | 8.92 | 5669.46 |  |  | Огнезащитное покрытие для кабелей ОГРАКС-ВВ (1,5кг/м2)
Раздел 5. Пусконаладочные работы | [11 empty] | Раздел 5. Пусконаладочные работы
174 | ФЕРп01-12-027-01 | Испытание кабеля силового длиной до 500 м напряжением: до 10 кВ | испытание | 16 | 1 | 16 | [7 empty] | Испытание кабеля силового длиной до 500 м напряжением: до 10 кВ
175 | ФЕРп01-11-024-01 | Фазировка электрической линии или трансформатора с сетью напряжением: до 1 кВ | шт | 8 | 1 | 8 | [7 empty] | Фазировка электрической линии или трансформатора с сетью напряжением: до 1 кВ

## СМР (2)
№ п/п | Наименование материалов | Ед.изм | Кол-во | Стоимость ед. работ | Стоимость работ | Стоимость ед. материалов | Стоимость материалов | Итого | Всего
1 | Монтаж кабельных конструкций | [8 empty] | 10692090.0482 | 100
1.1 | Монтаж кронштейнов Т-образных L=400 | шт | 190 | 750.03 | 142505.7 | 376.16 | 71470.4 | 213976.1 | 256771.32 | 17484316.32 | 1.6353
1.2 | Монтаж кронштейнов Т-образных L=200 | шт | 149 | 688.06 | 102520.94 | 227.23 | 33857.27 | 136378.21 | 163653.852
1.3 | Монтаж кабельных лотков, коробов 400х100 | м.п. | 280 | 620 | 173600 | 1177.7051 | 329757.42 | 503357.42 | 604028.904 | 3496863.26
1.4 | Монтаж кабельных лотков, коробов 200х100 | м.п. | 198 | 620 | 122760 | 797.0991 | 157825.62 | 280585.62 | 336702.744 | 20981179.58
1.5 | Демонтаж обшивки фасада из профлиста (с сохранением материала) | м2 | 159 | 2242.87 | 356616.33 |  | 0 | 356616.33 | 427939.596 | 0.004
1.6 | Монтаж обшивки фасада из профлиста (ранее демонтированного) | м2 | 159 | 2915.731 | 463601.229 |  | 0 | 463601.229 | 556321.4748
1.7 | Установкой ж/б опор с интервалом 2м по кровле цеха №5 | шт | 16 | 5516 | 88256 | 1370.6 | 21929.6 | 110185.6 | 132222.72
2 | Прокладка кабеля кабеля
2.1 | Прокладка кабеля АСБ 3х95 по кронштейнам в приямке и на стенах с креплением кабельными стяжками | м.п. | 3312 | 926.8514 | 3069732 | 1330.6966 | 4407267.1392 | 7476999.1392 | 8972398.967
2.2 | Покраска кабеля АСБ 3х95 огнезащитным составом типа ОГРАКС-ВВ | м2 | 98 | 1200.08 | 117607.84 | 2664.521 | 261123.06 | 378730.9 | 454477.08
2.3 | Монтаж концевых муфт на кабель АСБ 3х95 КВтпН-10-70/120 | шт | 16 | 17160 | 274560 | 3578.75 | 57260 | 331820 | 398184
2.4 | Монтаж соединительных муфт на кабель АСБ 3х95 3 СТп-10 (70-120) | шт | 2 | 18931 | 37862 | 9578.75 | 19157.5 | 57019.5 | 68423.4
2.5 | Пусконаладочные работы | компл | 1 | 382820 | 382820 |  | 0 | 382820 | 459384
Итого |  |  |  |  | 5332442.039 |  | 5359648.0092 | 10692090.0482 | 12830508.0578
№ п/п | Наименование материалов | Ед.изм | Кол-во | Стоимость ед. работ | Стоимость работ | Стоимость ед. материалов | Стоимость материалов | Итого | Всего
1 | Монтаж кабельных конструкций
1.1 | Монтаж кронштейнов Т-образных L=400 | компл | 190 | 1226.4919 | 233033.4598 | 615.1183 | 116872.4801 | 349905.9399 | 419887.1278
1.2 | Монтаж кронштейнов Т-образных L=200 | компл | 149 | 1125.155 | 167648.0965 | 371.5795 | 55365.3416 | 223013.4382 | 267616.1258
1.3 | Монтаж кабельных лотков, коробов 400х100 | м.п. | 280 | 1013.8594 | 283880.6351 | 1925.8506 | 539238.1671 | 823118.8022 | 987742.5626
1.4 | Монтаж кабельных лотков, коробов 200х100 | м.п. | 198 | 1013.8594 | 200744.1634 | 1303.462 | 258085.468 | 458829.6313 | 550595.5576
1.5 | Демонтаж обшивки фасада из профлиста (с сохранением материала) | м2 | 159 | 3667.6691 | 583159.3908 |  |  | 583159.3908 | 699791.2689
1.6 | Монтаж обшивки фасада из профлиста (ранее демонтированного) | м2 | 159 | 4767.9699 | 758107.208 |  |  | 758107.208 | 909728.6496
1.7 | Установкой ж/б опор с интервалом 2м по кровле цеха №5 | шт | 16 | 9020.0782 | 144321.2519 | 2241.2834 | 35860.5344 | 180181.7863 | 216218.1436
2 | Прокладка кабеля кабеля
2.1 | Прокладка кабеля АСБ 3х95 по кронштейнам в приямке и на стенах с креплением кабельными стяжками | м.п. | 3312 | 1515.6404 | 5019801.0926 | 2176.0311 | 7207014.9448 | 12226816.0374 | 14672179.2448
2.2 | Покраска кабеля АСБ 3х95 огнезащитным составом типа ОГРАКС-ВВ | м2 | 98 | 1962.4394 | 192319.0571 | 4357.177 | 427003.3416 | 619322.3987 | 743186.8784
2.3 | Монтаж концевых муфт на кабель АСБ 3х95 КВтпН-10-70/120 | шт | 16 | 28061.0121 | 448976.1934 | 5852.1764 | 93634.8224 | 542611.0157 | 651133.2189
2.4 | Монтаж соединительных муфт на кабель АСБ 3х95 3 СТп-10 (70-120) | шт | 2 | 30957.0524 | 61914.1049 | 15663.7191 | 31327.4382 | 93241.543 | 111889.8516
2.5 | Пусконаладочные работы | компл | 1 | 626009.1286 | 626009.1286 |  |  | 626009.1286 | 751210.9543
Итого |  |  |  | 0 | 8719913.7818 |  | 8764402.5382 | 17484316.32 | 20981179.584
№ п/п | Наименование материалов | Ед.изм | Кол-во | Стоимость ед. работ | Стоимость работ | Стоимость ед. материалов | Стоимость материалов | Итого | Всего
1 | Монтаж кабельных конструкций
1.1 | Монтаж кронштейнов Т-образных L=400 | компл | 1 | 233033.1 | 233033.1 | 116872.8 | 116872.8 | 349905.9 | 419887.08
1.2 | Монтаж кронштейнов Т-образных L=200 | компл | 1 | 167648.84 | 167648.84 | 55365.42 | 55365.42 | 223014.26 | 267617.112
1.3 | Монтаж кабельных лотков, коробов 400х100 | м.п. | 280 | 1013.86 | 283880.8 | 1925.85 | 539238 | 823118.8 | 987742.56
1.4 | Монтаж кабельных лотков, коробов 200х100 | м.п. | 198 | 1013.86 | 200744.28 | 1303.46 | 258085.08 | 458829.36 | 550595.232
1.5 | Демонтаж обшивки фасада из профлиста (с сохранением материала) | м2 | 159 | 3667.67 | 583159.53 |  |  | 583159.53 | 699791.436
1.6 | Монтаж обшивки фасада из профлиста (ранее демонтированного) | м2 | 159 | 4767.97 | 758107.23 |  |  | 758107.23 | 909728.676
1.7 | Установкой ж/б опор с интервалом 2м по кровле цеха №5 | шт | 16 | 9020.08 | 144321.28 | 2241.28 | 35860.48 | 180181.76 | 216218.112
2 | Прокладка кабеля кабеля
2.1 | Прокладка кабеля АСБ 3х95 по кронштейнам в приямке и на стенах с креплением кабельными стяжками | м.п. | 3312 | 1515.64 | 5019799.68 | 2176.03 | 7207011.36 | 12226811.04 | 14672173.248
2.2 | Покраска кабеля АСБ 3х95 огнезащитным составом типа ОГРАКС-ВВ | м2 | 98 | 1962.44 | 192319.12 | 4357.18 | 427003.64 | 619322.76 | 743187.312
2.3 | Монтаж концевых муфт на кабель АСБ 3х95 КВтпН-10-70/120 | шт | 16 | 28061.01 | 448976.16 | 5852.18 | 93634.88 | 542611.04 | 651133.248
2.4 | Монтаж соединительных муфт на кабель АСБ 3х95 3 СТп-10 (70-120) | шт | 2 | 30957.05 | 61914.1 | 15663.72 | 31327.44 | 93241.54 | 111889.848
2.5 | Пусконаладочные работы | компл | 1 | 626013.1 | 626013.1 |  |  | 626013.1 | 751215.72
Итого |  |  |  |  | 8719917.22 |  | 8764399.1 | 17484316.32 | 20981179.584 | 0

## СМР
№ п/п | Наименование материалов | Ед.изм | Кол-во | ООО "ЭлектроЭнергетика"
|  |  |  | Стоимость работ |  |  | Стоимость материалов |  |  | Всего
|  |  |  | Цена за единицу без НДС | ИТОГО без НДС | ИТОГО с НДС | Цена за единицу без НДС | ИТОГО без НДС | ИТОГО с НДС | без НДС | с НДС
1 | 2 | 3 | 4 | 5 | 6 | 7
Реконструкция высоковольтного кабеля от ПС №106 к ПС №26, 6 кВ
Монтаж кабельных конструкций
1 | Монтаж кронштейнов Т-образных L=400 в помещении ПС №106, 15п.м. по приямку и стенам | шт | 16 | 750.03 | 12000.48 | 14400.58 |  |  |  | 12000.48 | 14400.58
1.1 | Консоль настенная средняя 400х2,5 цинк | шт. | 16 |  |  |  | 376.16 | 6018.56 | 7222.27 | 6018.56 | 7222.27
2 | Демонтаж обшивки фасада из профлиста (с сохранением материала) на высоте до 9м, для обеспечения доступа к кабельному каналу | м2 | 114 | 2242.87 | 255687.18 | 306824.62 |  |  |  | 255687.18 | 306824.62
3 | Монтаж дополнительных кронштейнов Т-образных L=400 по стене в кабельном канале, | шт | 51 | 750.03 | 38251.53 | 45901.84 |  |  |  | 38251.53 | 45901.84
3.1 | Консоль настенная средняя 400х2,5 цинк | шт. | 51 |  |  |  | 376.16 | 19184.16 | 23020.99 | 19184.16 | 23020.99
4 | Монтаж обшивки фасада из профлиста (ранее демонтированного) на высоте до 9м, | м2 | 114 | 2915.731 | 332393.33 | 398872 |  |  |  | 332393.33 | 398872
5 | Монтаж кронштейнов Т-образных L=400 по стенам цеха 417 и помещении энерговставки | шт | 27 | 719.05 | 19414.35 | 23297.22 |  |  |  | 19414.35 | 23297.22
5.1 | Консоль настенная средняя 400х2,5 цинк | шт. | 27 |  |  |  | 376.16 | 10156.32 | 12187.58 | 10156.32 | 12187.58
6 | Монтаж кабельных коробов перфорированных 400х100, с крышкой с креплением к кронштейнам по системе DKC или аналог | м.п. | 54 | 620 | 33480 | 40176 |  |  |  | 33480 | 40176
6.1 | Лоток перфорированный 400х100х1,0 L= 3000 цинк | шт. | 18 |  |  |  | 3562.06 | 64117.08 | 76940.5 | 64117.08 | 76940.5
6.2 | Крышка лотка универсальная 400х0,7 L= 3000 цинк | шт. | 18 |  |  |  | 1671.77 | 30091.86 | 36110.23 | 30091.86 | 36110.23
7 | Пробивка отверстий в ж/б панелях толщиной 400мм (0,1м2/шт.; 0,05м3/шт.) | шт | 2 | 3911.3 | 7822.6 | 9387.12 |  |  |  | 7822.6 | 9387.12
8 | Установка футляров в перекрытии из трубы полиэтиленовой ПЭ110х6,6, L=0,4м | шт | 2 | 5261.08 | 10522.16 | 12626.59 |  |  |  | 10522.16 | 12626.59
8.1 | Труба полиэтиленовая ПЭ110х6,6 | м | 0.8 |  |  |  | 173.94 | 139.15 | 166.98 | 139.15 | 166.98
9 | Монтаж вертикального лотка лестничного 200х100 с техэтажа в помещение ПС №26 | м.п. | 10 | 620 | 6200 | 7440 |  |  |  | 6200 | 7440
9.1 | Лоток лестничный 200х100х1,2 L= 3000 цинк | шт. | 3.3 |  |  |  | 2267.53 | 7482.85 | 8979.42 | 7482.85 | 8979.42
10 | Монтаж кронштейнов Т-образных L=200 по приямку и стенам ПС №26 | шт | 21 | 688.06 | 14449.26 | 17339.11 |  |  |  | 14449.26 | 17339.11
10.1 | Консоль настенная средняя 200х2,5 цинк | шт. | 21 |  |  |  | 227.23 | 4771.83 | 5726.2 | 4771.83 | 5726.2
Монтаж кабеля
11 | Монтаж концевых муфт на кабель АСБ 3х95 | шт | 4 | 17160 | 68640 | 82368 |  |  |  | 68640 | 82368
11.1 | Муфта концевая КВтпН-10-70/120 | шт. | 4 |  |  |  | 3578.75 | 14315 | 17178 | 14315 | 17178
12 | Прокладка кабеля АСБ 3х95 по кронштейнам в приямке и на стенах ПС №106 с креплением кабельными стяжками | м.п. | 30 | 748.21 | 22446.3 | 26935.56 |  |  |  | 22446.3 | 26935.56
12.1 | Кабель АСБ 3х95 | мп | 30.6 |  |  |  | 1288.33 | 39422.9 | 47307.48 | 39422.9 | 47307.48
13 | Покраска кабеля АСБ 3х95 огнезащитным составом в ПС-106 (30м) | м2 | 4.2 | 1200.08 | 5040.34 | 6048.41 |  |  |  | 5040.34 | 6048.41
13.1 | Огнезащитное покрытие для кабелей ОГРАКС-ВВ (1,5кг/м2) | кг | 6.3 |  |  |  | 1782.41 | 11229.18 | 13475.02 | 11229.18 | 13475.02
14 | Прокладка кабеля АСБ 3х95 по кронштейнам на кабельных эстакадах высотой до 9м с креплением кабельными стяжками | м.п. | 304 | 748.21 | 227455.84 | 272947.01 |  |  |  | 227455.84 | 272947.01
14.1 | Кабель АСБ 3х95 | мп | 310.08 |  |  |  | 1288.33 | 399485.37 | 479382.44 | 399485.37 | 479382.44
15 | Прокладка кабеля АСБ 3х95 по кронштейнам на фасаде на высоте до 9м с креплением кабельными стяжками | м.п. | 152 | 748.21 | 113727.92 | 136473.5 |  |  |  | 113727.92 | 136473.5
15.1 | Кабель АСБ 3х95 | мп | 155.04 |  |  |  | 1288.33 | 199742.68 | 239691.22 | 199742.68 | 239691.22
16 | Прокладка кабеля АСБ 3х95 в лотках перфорированных на стенах цеха 417 и помещении энерговставки с креплением кабельными стяжками | м.п. | 108 | 485.74 | 52459.92 | 62951.9 |  |  |  | 52459.92 | 62951.9
16.1 | Кабель АСБ 3х95 | мп | 110.16 |  |  |  | 1288.33 | 141922.43 | 170306.92 | 141922.43 | 170306.92
17 | Прокладка кабеля АСБ 3х95 вертикально по лотку лестничному с креплением кабельными стяжками | м.п. | 20 | 485.74 | 9714.8 | 11657.76 |  |  |  | 9714.8 | 11657.76
17.1 | Кабель АСБ 3х95 | мп | 20.4 |  |  |  | 1288.33 | 26281.93 | 31538.32 | 26281.93 | 31538.32
18 | Прокладка кабеля АСБ 3х95 по кронштейнам в приямке и на стенах ПС №26 с креплением кабельными стяжками | м.п. | 40 | 748.21 | 29928.4 | 35914.08 |  |  |  | 29928.4 | 35914.08
18.1 | Кабель АСБ 3х95 | мп | 40.8 |  |  |  | 1288.33 | 52563.86 | 63076.63 | 52563.86 | 63076.63
19 | Покраска кабеля АСБ 3х95 огнезащитным составом в помещении энерговставки и ПС-26 (168м) | м2 | 23.7 | 1200.08 | 28441.9 | 34130.28 |  |  |  | 28441.9 | 34130.28
19.1 | Огнезащитное покрытие для кабелей ОГРАКС-ВВ (1,5кг/м2) | кг | 35.6 |  |  |  | 1782.41 | 63453.8 | 76144.56 | 63453.8 | 76144.56
20 | Заделка труб пеной двухкомпонентной огнезащитной DN1201 | шт | 2 | 1877.26 | 3754.52 | 4505.42 |  |  |  | 3754.52 | 4505.42
20.1 | Пена двухкомпонентная огнезащитная DN1201 (330мл) | шт | 2 |  |  |  | 8391.35 | 16782.7 | 20139.24 | 16782.7 | 20139.24
Реконструкция высоковольтного кабеля от ПС №106 к ПС №25, 6 кВ
Монтаж кабельных конструкций
21 | Монтаж кронштейнов Т-образных L=200 по помещении энерговставки от опуска на ПС №26 к ПС №25 | шт | 54 | 719.05 | 38828.7 | 46594.44 |  |  |  | 38828.7 | 46594.44
21.1 | Консоль настенная средняя 200х2,5 цинк | шт. | 54 |  |  |  | 227.23 | 12270.42 | 14724.5 | 12270.42 | 14724.5
22 | Монтаж кабельных коробов перфорированных 200х100, с крышкой с креплением к кронштейнам по системе DKC или аналог | м.п. | 108 | 620 | 66960 | 80352 |  |  |  | 66960 | 80352
22.1 | Лоток перфорированный 200х100х1,0 L= 3000 цинк | шт. | 36 |  |  |  | 1560.5 | 56178 | 67413.6 | 56178 | 67413.6
22.2 | Крышка лотка универсальная 200х0,7 L= 3000 цинк | шт. | 36 |  |  |  | 915.24 | 32948.64 | 39538.37 | 32948.64 | 39538.37
22.3 | Болт полнонарезной цинк DIN933 М16х12 | шт. | 158 |  |  |  | 2.22 | 350.76 | 420.91 | 350.76 | 420.91
22.4 | Гайка с фланцем DIN6923 | шт. | 158 |  |  |  | 2.04 | 322.32 | 386.78 | 322.32 | 386.78
23 | Пробивка отверстий в ж/б панелях толщиной 400мм (0,1м2/шт.; 0,05м3/шт.) | шт | 2 | 3911.3 | 7822.6 | 9387.12 |  |  |  | 7822.6 | 9387.12
24 | Установка футляров в перекрытии из трубы полиэтиленовой ПЭ110х6,6, L=0,4м | шт | 2 | 4574.85 | 9149.7 | 10979.64 |  |  |  | 9149.7 | 10979.64
24.1 | Труба полиэтиленовая ПЭ110х6,6 | м | 0.8 |  |  |  | 173.94 | 139.15 | 166.98 | 139.15 | 166.98
25 | Монтаж вертикального лотка лестничного 200х100 с техэтажа в помещение ПС №26 | м.п. | 10 | 620 | 6200 | 7440 |  |  |  | 6200 | 7440
25.1 | Лоток лестничный 200х100х1,2 L= 3000 цинк | шт. | 3.3 |  |  |  | 2267.53 | 7482.85 | 8979.42 | 7482.85 | 8979.42
26 | Монтаж кронштейнов Т-образных L=200 по приямку и стенам ПС №26 | шт | 21 | 688.06 | 14449.26 | 17339.11 |  |  |  | 14449.26 | 17339.11
26.1 | Консоль настенная средняя 200х2,5 цинк | шт. | 21 |  |  |  | 227.23 | 4771.83 | 5726.2 | 4771.83 | 5726.2
Монтаж кабеля
27 | Монтаж концевых муфт на кабель АСБ 3х95 | шт | 4 | 17160 | 68640 | 82368 |  |  |  | 68640 | 82368
27.1 | Муфта концевая КВтпН-10-70/120 | шт. | 4 |  |  |  | 3578.75 | 14315 | 17178 | 14315 | 17178
28 | Прокладка кабеля АСБ 3х95 по кронштейнам в приямке и на стенах ПС №106 с креплением кабельными стяжками | м.п. | 30 | 748.21 | 22446.3 | 26935.56 |  |  |  | 22446.3 | 26935.56
28.1 | Кабель АСБ 3х95 | мп | 30.6 |  |  |  | 1288.33 | 39422.9 | 47307.48 | 39422.9 | 47307.48
29 | Покраска кабеля АСБ 3х95 огнезащитным составом в ПС-106 (30м) | м2 | 4.2 | 1200.08 | 5040.34 | 6048.41 |  |  |  | 5040.34 | 6048.41
29.1 | Огнезащитное покрытие для кабелей ОГРАКС-ВВ (1,5кг/м2) | кг | 6.3 |  |  |  | 1782.41 | 11229.18 | 13475.02 | 11229.18 | 13475.02
30 | Прокладка кабеля АСБ 3х95 по кронштейнам на кабельных эстакадах высотой до 9м с креплением кабельными стяжками | м.п. | 304 | 748.21 | 227455.84 | 272947.01 |  |  |  | 227455.84 | 272947.01
30.1 | Кабель АСБ 3х95 | мп | 310.08 |  |  |  | 1288.33 | 399485.37 | 479382.44 | 399485.37 | 479382.44
31 | Прокладка кабеля АСБ 3х95 по кронштейнам в на фасаде на высоте до 9м с креплением кабельными стяжками | м.п. | 152 | 748.21 | 113727.92 | 136473.5 |  |  |  | 113727.92 | 136473.5
31.1 | Кабель АСБ 3х95 | мп | 155.04 |  |  |  | 1288.33 | 199742.68 | 239691.22 | 199742.68 | 239691.22
32 | Прокладка кабеля АСБ 3х95 по кронштейнам на стенах цеха 417 и помещении энерговставки с креплением кабельными стяжками | м.п. | 324 | 748.21 | 242420.04 | 290904.05 |  |  |  | 242420.04 | 290904.05
32.1 | Кабель АСБ 3х95 | мп | 330.48 |  |  |  | 1288.33 | 425767.3 | 510920.76 | 425767.3 | 510920.76
33 | Прокладка кабеля АСБ 3х95 вертикально по лотку лестничному с креплением кабельными стяжками | м.п. | 20 | 485.74 | 9714.8 | 11657.76 |  |  |  | 9714.8 | 11657.76
33.1 | Кабель АСБ 3х95 | мп | 20.4 |  |  |  | 1288.33 | 26281.93 | 31538.32 | 26281.93 | 31538.32
34 | Прокладка кабеля АСБ 3х95 по кронштейнам в приямке и на стенах ПС №25 с креплением кабельными стяжками | м.п. | 40 | 748.21 | 29928.4 | 35914.08 |  |  |  | 29928.4 | 35914.08
34.1 | Кабель АСБ 3х95 | мп | 40.8 |  |  |  | 1288.33 | 52563.86 | 63076.63 | 52563.86 | 63076.63
35 | Покраска кабеля АСБ 3х95 огнезащитным составом в помещении энерговставки и ПС-25 (384м) | м2 | 54.3 | 1200.08 | 65164.34 | 78197.21 |  |  |  | 65164.34 | 78197.21
35.1 | Огнезащитное покрытие для кабелей ОГРАКС-ВВ (1,5кг/м2) | кг | 81.5 |  |  |  | 1782.41 | 145266.42 | 174319.7 | 145266.42 | 174319.7
36 | Заделка труб пеной двухкомпонентной огнезащитной DN1201 | шт | 2 | 1877.26 | 3754.52 | 4505.42 |  |  |  | 3754.52 | 4505.42
36.1 | Пена двухкомпонентная огнезащитная DN1201 (330мл) | шт | 2 |  |  |  | 8391.35 | 16782.7 | 20139.24 | 16782.7 | 20139.24
Реконструкция высоковольтного кабеля от ПС №106 к ПС №24, 6 кВ
Монтаж кабельных конструкций
37 | Демонтаж обшивки фасада из профлиста (с сохранением атериала) на высоте до 12м, для крепления лестничных лотков с установкой лесов | м2 | 45 | 2242.87 | 100929.15 | 121114.98 |  |  |  | 100929.15 | 121114.98
38 | Монтаж консолей с опорой по фасаду здания на высоте до 12м | шт | 5 | 7920 | 39600 | 47520 |  |  |  | 39600 | 47520
39 | Монтаж горизонтального лотка лестничного 400х100 между кабельной эстакадой и фасадом на высоте до 9м | м.п. | 2.5 | 620 | 1550 | 1860 |  |  |  | 1550 | 1860
39.1 | Лоток лестничный 400х100х1,2 L= 3000 цинк | шт. | 1 |  |  |  | 2596.26 | 2596.26 | 3115.51 | 2596.26 | 3115.51
40 | Монтаж вертикального лотка лестничного 400х100 высоте до 12м | м.п. | 5 | 620 | 3100 | 3720 |  |  |  | 3100 | 3720
41.1 | Лоток лестничный 400х100х1,2 L= 3000 цинк | шт. | 1.7 |  |  |  | 2596.26 | 4413.64 | 5296.37 | 4413.64 | 5296.37
41 | Монтаж обшивки фасада из профлиста (ранее демонтированного) на высоте до 12м, с установкой лесов | м2 | 45 | 2915.731 | 131207.9 | 157449.48 |  |  |  | 131207.9 | 157449.48
42 | Монтаж кронштейнов Т-образных L=400 по парапету цеха №5 Монтаж консолей | шт | 6 | 719.05 | 4314.3 | 5177.16 |  |  |  | 4314.3 | 5177.16
42.1 | Консоль настенная средняя 400х2,5 цинк | шт. | 6 |  |  |  | 376.16 | 2256.96 | 2708.35 | 2256.96 | 2708.35
43 | Монтаж горизонтального лотка лестничного 400х100 | м.п | 8 | 620 | 4960 | 5952 |  |  |  | 4960 | 5952
43.1 | Лоток лестничный 400х100х1,2 L= 3000 цинк | шт. | 2.7 |  |  |  | 2596.26 | 7009.9 | 8411.88 | 7009.9 | 8411.88
44 | Установкой ж/б опор с интервалом 2м по кровле цеха №5 | шт | 16 | 5516 | 88256 | 105907.2 |  |  |  | 88256 | 105907.2
44.1 | Опора кровельная горизонтальная | шт. | 16 |  |  |  | 1370.6 | 21929.6 | 26315.52 | 21929.6 | 26315.52
45 | Монтаж кабельных лотков перфорированных 400х100 с крышкой по кровле цеха №5 с устройством вертикальных переходов через парапеты (3шт), по системе DKC или аналог | м.п. | 30 | 936.1 | 28083 | 33699.6 |  |  |  | 28083 | 33699.6
45.1 | Лоток перфорированный 400х100х1,0 L= 3000 цинк | шт. | 10 |  |  |  | 3562.06 | 35620.6 | 42744.72 | 35620.6 | 42744.72
45.2 | Крышка лотка универсальная 400х0,7 L= 3000 цинк | шт. | 10 |  |  |  | 1671.77 | 16717.7 | 20061.24 | 16717.7 | 20061.24
45.3 | Угол внутренний 90° 400х100х1.2 цинк | шт. | 3 |  |  |  | 1716.99 | 5150.97 | 6181.16 | 5150.97 | 6181.16 | ?
45.4 | Крышка угла внутреннего 90° 400х1.2 цинк | шт. | 3 |  |  |  | 300.59 | 901.77 | 1082.12 | 901.77 | 1082.12
45.5 | Угол наружный 90° 400х100х1.2 цинк | шт. | 3 |  |  |  | 1441.91 | 4325.73 | 5190.88 | 4325.73 | 5190.88
45.6 | Крышка угла наружного 90° 400х1.2 цинк | шт. | 3 |  |  |  | 787.5 | 2362.5 | 2835 | 2362.5 | 2835
46 | Монтаж кронштейнов Т-образных L=400 по стенам зенитного фонаря цеха №5 | шт | 90 | 719.05 | 64714.5 | 77657.4 |  |  |  | 64714.5 | 77657.4
46.1 | Консоль настенная средняя 400х2,5 цинк | шт. | 90 |  |  |  | 376.16 | 33854.4 | 40625.28 | 33854.4 | 40625.28
47 | Сверление отверстий | шт | 600 | 700.68 | 420408 | 504489.6 |  |  |  | 420408 | 504489.6
48 | Установка распорных анкерных болтов | шт | 600 | 226.65 | 135990 | 163188 |  |  |  | 135990 | 163188
48.1 | Анкер болт с гайкой М10х95 цинк | шт. | 600 |  |  |  | 29.32 | 17592 | 21110.4 | 17592 | 21110.4
49 | Герметизация примыканий в местах установки анкеров на кровле | шт | 600 | 100.05 | 60030 | 72036 |  |  |  | 60030 | 72036
49.1 | Герметик кровельный KIM TEC 310мл | шт. | 5 |  |  |  | 690.71 | 3453.55 | 4144.26 | 3453.55 | 4144.26
50 | Монтаж горизонтального лотка лестничного 400х100 | м.п. | 180 | 620 | 111600 | 133920 |  |  |  | 111600 | 133920
50.1 | Лоток лестничный 400х100х1,2 L= 3000 цинк | шт. | 60 |  |  |  | 2596.26 | 155775.6 | 186930.72 | 155775.6 | 186930.72
50.2 | Болт полнонарезной цинк DIN933 М16х12 | шт. | 158 |  |  |  | 2.22 | 350.76 | 420.91 | 350.76 | 420.91
50.3 | Гайка с фланцем DIN6923 | шт. | 158 |  |  |  | 2.04 | 322.32 | 386.78 | 322.32 | 386.78
51 | Монтаж кронштейнов Т-образных L=200 по парапету цеха №5 до опуска к ПС №24 | шт | 8 | 719.05 | 5752.4 | 6902.88 |  |  |  | 5752.4 | 6902.88
51.1 | Консоль настенная средняя 200х2,5 цинк | шт. | 8 |  |  |  | 227.23 | 1817.84 | 2181.41 | 1817.84 | 2181.41
52 | Монтаж горизонтального лотка лестничного 200х100 | м.п. | 12 | 620 | 7440 | 8928 |  |  |  | 7440 | 8928
52.1 | Лоток лестничный 200х100х1,2 L= 3000 цинк | шт. | 4 |  |  |  | 2267.53 | 9070.12 | 10884.14 | 9070.12 | 10884.14
53 | Монтаж вертикального лотка лестничного 200х100 с кровли цеха №5 в помещение ПС №24 на высоте до 12м с установкой лесов | м.п. | 8 | 620 | 4960 | 5952 |  |  |  | 4960 | 5952
53.1 | Лоток лестничный 200х100х1,2 L= 3000 цинк | шт. | 2.7 |  |  |  | 2267.53 | 6122.33 | 7346.8 | 6122.33 | 7346.8
Монтаж кабеля
54 | Монтаж концевых муфт на кабель АСБ 3х95 | шт | 4 | 17160 | 68640 | 82368 |  |  |  | 68640 | 82368
54.1 | Муфта концевая КВтпН-10-70/120 | шт. | 4 |  |  |  | 3578.75 | 14315 | 17178 | 14315 | 17178
55 | Прокладка кабеля АСБ 3х95 по кронштейнам в приямке и на стенах ПС №106 с креплением кабельными стяжками | м.п. | 30 | 748.21 | 22446.3 | 26935.56 |  |  |  | 22446.3 | 26935.56
55.1 | Кабель АСБ 3х95 | мп | 30.6 |  |  |  | 1288.33 | 39422.9 | 47307.48 | 39422.9 | 47307.48
56 | Покраска кабеля АСБ 3х95 огнезащитным составом в ПС-106 (30м) | м2 | 4.2 | 1200.08 | 5040.34 | 6048.41 |  |  |  | 5040.34 | 6048.41
56.1 | Огнезащитное покрытие для кабелей ОГРАКС-ВВ (1,5кг/м2) | кг | 6.3 |  |  |  | 1782.41 | 11229.18 | 13475.02 | 11229.18 | 13475.02
56 | Прокладка кабеля АСБ 3х95 по кронштейнам на кабельных эстакадах высотой до 9м с креплением кабельными стяжками | м.п. | 216 | 748.21 | 161613.36 | 193936.03 |  |  |  | 161613.36 | 193936.03
56.1 | Кабель АСБ 3х95 | мп | 220.32 |  |  |  | 1288.33 | 283844.87 | 340613.84 | 283844.87 | 340613.84
57 | Прокладка кабеля АСБ 3х95 по горизонтальному лотку лестничному на высоте до 9м с креплением кабельными стяжками | м.п. | 5 | 485.74 | 2428.7 | 2914.44 |  |  |  | 2428.7 | 2914.44
57.1 | Кабель АСБ 3х95 | мп | 5.1 |  |  |  | 1288.33 | 6570.48 | 7884.58 | 6570.48 | 7884.58
58 | Прокладка кабеля АСБ 3х95 по вертикальному лотку лестничному на высоте до 12м с креплением кабельными стяжками | м.п. | 10 | 485.74 | 4857.4 | 5828.88 |  |  |  | 4857.4 | 5828.88
58.1 | Кабель АСБ 3х95 | мп | 10.2 |  |  |  | 1288.33 | 13140.97 | 15769.16 | 13140.97 | 15769.16
59 | Прокладка кабеля АСБ 3х95 по горизонтальному лестничному лотку с креплением кабельными стяжками | м.п. | 16 | 485.74 | 7771.84 | 9326.21 |  |  |  | 7771.84 | 9326.21
59.1 | Кабель АСБ 3х95 | мп | 16.32 |  |  |  | 1288.33 | 21025.55 | 25230.66 | 21025.55 | 25230.66
60 | Прокладка кабеля АСБ 3х95 в лотках перфорированных по кровле цеха №5 | м.п. | 60 | 485.74 | 29144.4 | 34973.28 |  |  |  | 29144.4 | 34973.28
60.1 | Кабель АСБ 3х95 | мп | 61.2 |  |  |  | 1288.33 | 78845.8 | 94614.96 | 78845.8 | 94614.96
61 | Прокладка кабеля АСБ 3х95 по горизонтальному лотку лестничному по стенам зенитного фонаря с креплением кабельными стяжками | м.п. | 360 | 485.74 | 174866.4 | 209839.68 |  |  |  | 174866.4 | 209839.68
61.1 | Кабель АСБ 3х95 | мп | 367.2 |  |  |  | 1288.33 | 473074.78 | 567689.74 | 473074.78 | 567689.74
62 | Прокладка кабеля АСБ 3х95 по горизонтальному лестничному лотку по парапету до опуска к ПС №24 с креплением кабельными стяжками | м.п. | 24 | 485.74 | 11657.76 | 13989.31 |  |  |  | 11657.76 | 13989.31
62.1 | Кабель АСБ 3х95 | мп | 24.48 |  |  |  | 1288.33 | 31538.32 | 37845.98 | 31538.32 | 37845.98
63 | Прокладка кабеля АСБ 3х95 в ПС №24 по вертикальному лотку лестничному на высоте до 12м с креплением кабельными стяжками | м.п. | 16 | 485.74
63.1 | Кабель АСБ 3х95 | мп | 16.32 |  |  |  | 1288.33 | 21025.55 | 25230.66 | 21025.55 | 25230.66
Реконструкция высоковольтного кабеля от ПС №106 к ПС №30, 6 кВ
Монтаж кабельных конструкций
64 | Монтаж кронштейнов Т-образных L=200 по парапету цеха №5 до эстакады | шт | 33 | 719.05 | 23728.65 | 28474.38 |  |  |  | 23728.65 | 28474.38
64.1 | Консоль настенная средняя 200х2,5 цинк | шт. | 12 |  |  |  | 227.23 | 2726.76 | 3272.11 | 2726.76 | 3272.11
65 | Монтаж горизонтального лотка лестничного 200х100 | м.п. | 50 | 620 | 31000 | 37200 |  |  |  | 31000 | 37200
65.1 | Лоток лестничный 200х100х1,2 L= 3000 цинк | шт. | 16.7 |  |  |  | 2267.53 | 37867.75 | 45441.3 | 37867.75 | 45441.3
66 | Монтаж кронштейнов Т-образных L=200 по фасаду цеха №121 | шт | 12 | 719.05 | 8628.6 | 10354.32 |  |  |  | 8628.6 | 10354.32
66.1 | Консоль настенная средняя 200х2,5 цинк | шт. | 12 |  |  |  | 227.23 | 2726.76 | 3272.11 | 2726.76 | 3272.11
Монтаж кабеля
67 | Монтаж концевых муфт на кабель АСБ 3х95 | шт | 4 | 17160 | 68640 | 82368 |  |  |  | 68640 | 82368
67.1 | Муфта концевая КВтпН-10-70/120 | шт. | 4 |  |  |  | 3578.75 | 14315 | 17178 | 14315 | 17178
68 | Монтаж соединительных муфт на кабель АСБ 3х95 | шт | 2 | 18931 | 37862 | 45434.4 |  |  |  | 37862 | 45434.4
68.1 | Муфта соединительная 3 СТп-10 (70-120) с соединителями | шт. | 2 |  |  |  | 9578.75 | 19157.5 | 22989 | 19157.5 | 22989
69 | Прокладка кабеля АСБ 3х95 по кронштейнам в приямке и на стенах ПС №106 с креплением кабельными стяжками | м.п. | 30 | 748.21 | 22446.3 | 26935.56 |  |  |  | 22446.3 | 26935.56
69.1 | Кабель АСБ 3х95 | мп | 30.6 |  |  |  | 1288.33 | 39422.9 | 47307.48 | 39422.9 | 47307.48
70 | Покраска кабеля АСБ 3х95 огнезащитным составом в ПС-106 (30м) | м2 | 4.2 | 1200.08 | 5040.34 | 6048.41 |  |  |  | 5040.34 | 6048.41
70.1 | Огнезащитное покрытие для кабелей ОГРАКС-ВВ (1,5кг/м2) | кг | 6.3 |  |  |  | 1782.41 | 11229.18 | 13475.02 | 11229.18 | 13475.02
71 | Прокладка кабеля АСБ 3х95 по кронштейнам на кабельных эстакадах высотой до 9м с креплением кабельными стяжками | м.п. | 216 | 748.21 | 161613.36 | 193936.03 |  |  |  | 161613.36 | 193936.03
71.1 | Кабель АСБ 3х95 | мп | 220.32 |  |  |  | 1288.33 | 283844.87 | 340613.84 | 283844.87 | 340613.84
72 | Прокладка кабеля АСБ 3х95 по горизонтальному лотку лестничному на высоте до 9м с креплением кабельными стяжками | м.п. | 5 | 485.74 | 2428.7 | 2914.44 |  |  |  | 2428.7 | 2914.44
72.1 | Кабель АСБ 3х95 | мп | 5.1 |  |  |  | 1288.33 | 6570.48 | 7884.58 | 6570.48 | 7884.58 | 1545.996
73 | Прокладка кабеля АСБ 3х95 по вертикальному лотку лестничному на высоте до 12м с креплением кабельными стяжками | м.п. | 10 | 485.74 | 4857.4 | 5828.88 |  |  |  | 4857.4 | 5828.88
73.1 | Кабель АСБ 3х95 | мп | 10.2 |  |  |  | 1288.33 | 13140.97 | 15769.16 | 13140.97 | 15769.16
74 | Прокладка кабеля АСБ 3х95 по горизонтальному лестничному лотку с креплением кабельными стяжками | м.п. | 16 | 485.74 | 7771.84 | 9326.21 |  |  |  | 7771.84 | 9326.21
74.1 | Кабель АСБ 3х95 | мп | 16.32 |  |  |  | 1288.33 | 21025.55 | 25230.66 | 21025.55 | 25230.66
75 | Прокладка кабеля АСБ 3х95 в лотках перфорированных по кровле цеха №5 | м.п. | 60 | 485.74 | 29144.4 | 34973.28 |  |  |  | 29144.4 | 34973.28
75.1 | Кабель АСБ 3х95 | мп | 61.2 |  |  |  | 1288.33 | 78845.8 | 94614.96 | 78845.8 | 94614.96
76 | Прокладка кабеля АСБ 3х95 по горизонтальному лотку лестничному по стенам зенитного фонаря с креплением кабельными стяжками | м.п. | 360 | 485.74 | 174866.4 | 209839.68 |  |  |  | 174866.4 | 209839.68
76.1 | Кабель АСБ 3х95 | мп | 367.2 |  |  |  | 1288.33 | 473074.78 | 567689.74 | 473074.78 | 567689.74
77 | Прокладка кабеля АСБ 3х95 по горизонтальному лестничному лотку по парапету до эстакады | м.п. | 100 | 485.74 | 48574 | 58288.8 |  |  |  | 48574 | 58288.8
77.1 | Кабель АСБ 3х95 | мп | 102 |  |  |  | 1288.33 | 131409.66 | 157691.59 | 131409.66 | 157691.59
78 | Прокладка кабеля АСБ 3х95 по существующим кронштейнам эстакада высотой до 9м с креплением кабельными стяжками | м.п. | 86 | 748.21 | 64346.06 | 77215.27 |  |  |  | 64346.06 | 77215.27
78.1 | Кабель АСБ 3х95 | мп | 87.72 |  |  |  | 1288.33 | 113012.31 | 135614.77 | 113012.31 | 135614.77
79 | Прокладка кабеля АСБ 3х95 по кронштейнам на фасаде цеха №121 в ПС №30 высотой до 9м с креплением кабельными стяжками | м.п. | 148 | 748.21 | 110735.08 | 132882.1 |  |  |  | 110735.08 | 132882.1
79.1 | Кабель АСБ 3х95 | мп | 150.96 |  |  |  | 1288.33 | 194486.3 | 233383.56 | 194486.3 | 233383.56
80 | Прокладка кабеля АСБ 3х95 по кронштейнам в приямке и на стенах ПС №30 с креплением кабельными стяжками | м.п. | 20 | 748.21 | 14964.2 | 17957.04 |  |  |  | 14964.2 | 17957.04
80.1 | Кабель АСБ 3х95 | мп | 20.4 |  |  |  | 1288.33 | 26281.93 | 31538.32 | 26281.93 | 31538.32
81 | Покраска кабеля АСБ 3х95 огнезащитным составом толщиной слоя 0,8 ммв ПС-30 (20м) | м2 | 2.8 | 1200.08 | 3360.22 | 4032.26 |  |  |  | 3360.22 | 4032.26
81.1 | Огнезащитное покрытие для кабелей ОГРАКС-ВВ (1,5кг/м2) | кг | 4.2 |  |  |  | 1782.41 | 7486.12 | 8983.34 | 7486.12 | 8983.34
82 | Подъем кабеля и м/к лотков у на кровлю здания цеха высотой до 14м | т | 17.5 | 9337.11 | 163399.43 | 196079.32 |  |  |  | 163399.43 | 196079.32
Пусконаладочные работы
83 | Испытания изоляции кабеля повышенным напряжением перед переключением | испытание | 8 | 15000 | 120000 | 144000 |  |  |  | 120000 | 144000
84 | Испытания изоляции кабельной линии повышенным напряжением после переключения | испытание | 8 | 15000 | 120000 | 144000 |  |  |  | 120000 | 144000
85 | Фазировка кабельной линии | жил | 24 | 5950.86 | 142820.64 | 171384.77 |  |  |  | 142820.64 | 171384.77
Итого |  |  |  |  | 5291122.96 | 6349347.55 |  | 5354785.54 | 6425742.65 | 10645908.5 | 12775090.2