## Лист1
Приложение № 2 к Договору подряда № МВМ/25-10 от «25» октября 2024г.
Ведомость и стоимость Работ
Реконструкция ысоковольтного кабеля от ПС-106 к ПС-6 кВ-26 АО «Метровагонмаш», от ПС-106 к ПС-24 АО «Метровагонмаш», от ПС-106 к ПС-25 АО «Метровагонмаш», от ПС-106 к ПС-30 АО «Метровагонмаш», находящийся по адресу: г. Мытищи, ул. Колонцова, стр.4Б/3
№ п/п | Наименование работ | Ед.изм | Кол-во | Стоимость Работ (без НДС, руб.) |  | Стоимость материалов (без НДС, руб.) |  | Общая стоимость ВСЕГО (без НДС, руб.)
|  |  |  | за ед. | всего | за ед. | всего
1 | Монтаж кабельных конструкций
1.1 | Монтаж кронштейнов Т-образных L=400 | компл | 1 | 233033.1 | 233033.1 | 116872.8 | 116872.8 | 349905.9
1.2 | Монтаж кронштейнов Т-образных L=200 | компл | 1 | 167648.84 | 167648.84 | 55365.42 | 55365.42 | 223014.26
1.3 | Монтаж кабельных лотков, коробов 400х100 | м.п. | 280 | 1013.86 | 283880.8 | 1925.85 | 539238 | 823118.8
1.4 | Монтаж кабельных лотков, коробов 200х100 | м.п. | 198 | 1013.86 | 200744.28 | 1303.46 | 258085.08 | 458829.36
1.5 | Демонтаж обшивки фасада из профлиста (с сохранением материала) | м2 | 159 | 3667.67 | 583159.53 | 0 | 0 | 583159.53
1.6 | Монтаж обшивки фасада из профлиста (ранее демонтированного) | м2 | 159 | 4767.97 | 758107.23 | 0 | 0 | 758107.23
1.7 | Установкой ж/б опор с интервалом 2м по кровле цеха №5 | шт | 16 | 9020.08 | 144321.28 | 2241.28 | 35860.48 | 180181.76
2 | Прокладка кабеля кабеля
2.1 | Прокладка кабеля АСБ 3х95 по кронштейнам в приямке и на стенах с креплением кабельными стяжками | м.п. | 3312 | 1515.64 | 5019799.68 | 2176.03 | 7207011.36 | 12226811.04
2.2 | Покраска кабеля АСБ 3х95 огнезащитным составом типа ОГРАКС-ВВ | м2 | 98 | 1962.44 | 192319.12 | 4357.18 | 427003.64 | 619322.76
2.3 | Монтаж концевых муфт на кабель АСБ 3х95 КВтпН-10-70/120 | шт | 16 | 28061.01 | 448976.16 | 5852.18 | 93634.88 | 542611.04
2.4 | Монтаж соединительных муфт на кабель АСБ 3х95 3 СТп-10 (70-120) | шт | 2 | 30957.05 | 61914.1 | 15663.72 | 31327.44 | 93241.54
2.5 | Пусконаладочные работы | компл | 1 | 626013.1 | 626013.1 | 0 | 0 | 626013.1
ИТОГО без НДС | [7 empty] | 17484316.32
НДС 20% | [7 empty] | 3496863.264
Общая стоимость с учетом НДС | [7 empty] | 20981179.584
| Заказчик: | [5 empty] | Подрядчик:
| АО «Метровагонмаш» | [5 empty] | ООО «КиКГЕОСТРОЙ»
| Генеральный директор | [5 empty] | Генеральный директор
| ______________/ А.Б.Степнов / | [5 empty] | ___________/ Ю.Ф.Кесслер /
| м.п. | [5 empty] | м.п.