## Свод НВК4
№ п/п | Наименование работ (затрат) | Без НДС |  |  | с НДС
|  | Стоимость СМР | Стоимость МТР | Стоимость ИТОГО | Стоимость СМР | Стоимость МТР | Стоимость ИТОГО
1 | К11А до К11Б | 1157024.41 | 669223.16 | 1826247.57 | 1388429.29 | 803067.79 | 2191497.08
2 | от цеха №121 до К11Б | 58415.23 | 49690.54 | 108105.77 | 70098.28 | 59628.65 | 129726.93
3 | Ксущ. до К11А | 293446.78 | 36152.88 | 329599.66 | 352136.14 | 43383.46 | 395519.6
4 | К10 до К10А | 212360.29 | 126051.41 | 338411.7 | 254832.35 | 151261.69 | 406094.04 | Закрыто по РД Этого участка нет в согласованных ВОР вкладка с КП скрыта
| ВСЕГО | 1721246.71 | 881117.99 | 2602364.7 | 2065496.06 | 1057341.59 | 3122837.65

## К11А-К11Б
№ п/п | Наименование материалов | Ед.изм | Кол-во | ООО "ЭлектроЭнергетика"
|  |  |  | Стоимость работ |  |  | Стоимость материалов |  |  | Всего
|  |  |  | Цена за единицу без НДС | ИТОГО без НДС | ИТОГО с НДС | Цена за единицу без НДС | ИТОГО без НДС | ИТОГО с НДС | без НДС | с НДС
1 | 2 | 3 | 4 | 5 | 6 | 7
131-23-НВК4. Переустройство канализации К11А до К11Б
Разборка дорожных покрытий
1 | Резка асфальтового покрытия фрезой | м | 94.7 | 3500 | 331450 | 397740 |  |  |  | 331450 | 397740 | стоимость из ВДЦ 8-го цеха (НВК)
2 | Разборка покрытий асфальтобетонных мех. способом | м3 | 35.76 | 4380.38 | 156642.39 | 187970.87 |  |  |  | 156642.39 | 187970.87 | стоимость из ГП
3 | Разборка оснований щебеночных мех. способом | м3 | 52.38 | 304 | 15923.52 | 19108.22 |  |  |  | 15923.52 | 19108.22 | стоимость из ГП
Прочие работы
4 | Погрузка строительного мусора в автосамосвалы | т | 137.7 | 431.37 | 59399.65 | 71279.58 |  |  |  | 59399.65 | 71279.58 | стоимость из НВК5
Демонтажные работы
5 | Демонтаж трубы чугунной Ду 300 | м | 41.13 | 828.5 | 34076.21 | 40891.45 |  |  |  | 34076.21 | 40891.45 | стоимость НВК5
Земляные работы
Земляные работы для устройства котлована колодцев
6 | Разработка грунта в котловане под колодцы механизированным способом | м3 | 62.03 | 355.3 | 22039.26 | 26447.11 |  |  |  | 22039.26 | 26447.11
7 | Доработка грунта в траншее вручную | м3 | 1.92 | 1688.15 | 3241.25 | 3889.5 |  |  |  | 3241.25 | 3889.5
8 | Устройство щебеночного основания под колодец | м3 | 1.44 | 1350.9 | 1945.3 | 2334.36 |  |  |  | 1945.3 | 2334.36
8.1 | Щебень | м3 | 1.8144 |  |  |  | 1299.6 | 2357.99 | 2829.59 | 2357.99 | 2829.59
9 | Обсыпка из песка | м3 | 15.64 | 1310.05 | 20489.18 | 24587.02 |  |  |  | 20489.18 | 24587.02
9.1 | Песок природный средний | м3 | 17.204 |  |  |  | 1191.3 | 20495.13 | 24594.16 | 20495.13 | 24594.16
10 | Обратная засыпка грунта бульдозером | м3 | 66.15 | 118.75 | 7855.31 | 9426.37 |  |  |  | 7855.31 | 9426.37
11 | Уплотнение грунта пневматическими трамбовками | м3 | 66.15 | 188.1 | 12442.82 | 14931.38 |  |  |  | 12442.82 | 14931.38
Земляные работы для устройства траншеи
12 | Разработка влажного грунта механизированным способом | м3 | 162.01 | 355.3 | 57562.15 | 69074.58 |  |  |  | 57562.15 | 69074.58
13 | Доработка грунта в траншее вручную | м3 | 5.01 | 1688.15 | 8457.63 | 10149.16 |  |  |  | 8457.63 | 10149.16
14 | Устройство песчаного основания h=0,1м под трубы вручную | м3 | 2.46 | 1310.05 | 3222.72 | 3867.26 |  |  |  | 3222.72 | 3867.26
14.1 | Песок природный средний | м3 | 2.706 |  |  |  | 1191.3 | 3223.66 | 3868.39 | 3223.66 | 3868.39
15 | Обсыпка из песка | м3 | 38.24 | 1310.05 | 50096.31 | 60115.57 |  |  |  | 50096.31 | 60115.57
15.1 | Песок природный средний | м3 | 42.064 |  |  |  | 1191.3 | 50110.84 | 60133.01 | 50110.84 | 60133.01
16 | Обратная засыпка грунта бульдозером | м3 | 185.45 | 118.75 | 22022.19 | 26426.63 |  |  |  | 22022.19 | 26426.63
17 | Уплотнение грунта пневматическими трамбовками | м3 | 223.69 | 188.1 | 42076.09 | 50491.31 |  |  |  | 42076.09 | 50491.31
Прочие работы
18 | Погрузка грунта в автосамосвалы | т | 21.34 | 308.75 | 6588.73 | 7906.48 |  |  |  | 6588.73 | 7906.48
19 | Перемещение до 1км недостающего грунта для обратной засыпки | т | 21.34 | 350 | 7469 | 8962.8 |  |  |  | 7469 | 8962.8
Устройство колодца 11А
20 | Устройство круглых сборных железобетонных канализационных колодцев в мокрых грунтах | м3 | 1.409 | 17265.68 | 24327.34 | 29192.81 |  |  |  | 24327.34 | 29192.81
20.1 | Плита днища ПН15-1 | шт. | 1 |  |  |  | 4336.75 | 4336.75 | 5204.1 | 4336.75 | 5204.1 | стоимость из НВК5
20.2 | Кольцо стеновое КС15-9 | шт. | 2 |  |  |  | 4807 | 9614 | 11536.8 | 9614 | 11536.8 | стоимость из НВК5
20.3 | Плита перекрытия колодца ПП15-2 | шт. | 1 |  |  |  | 4075.5 | 4075.5 | 4890.6 | 4075.5 | 4890.6 | стоимость из НВК5
20.4 | Доборное кольцо КС7-3 | шт. | 1 |  |  |  | 1379.4 | 1379.4 | 1655.28 | 1379.4 | 1655.28 | стоимость из НВК5
20.5 | Опорное кольцо КО6 | шт. | 1 |  |  |  | 751.45 | 751.45 | 901.74 | 751.45 | 901.74 | стоимость из НВК5
20.6 | Лестница-стремянка С1-07 | кг | 29.2 |  |  |  | 666.9 | 19473.48 | 23368.18 | 19473.48 | 23368.18
20.7 | Люк чугунный тяжелого типа Т (К) | шт. | 1 |  |  |  | 14421 | 14421 | 17305.2 | 14421 | 17305.2
21 | Обмазка праймером Технониколь колодца в один слой | м2 | 15.76 | 144.4 | 2275.74 | 2730.89 |  |  |  | 2275.74 | 2730.89 | стоимость из ТС1
21.1 | Битумная грунтовка ТЕХНОНИКОЛЬ № 01 (20л=16кг) | л | 5.91 |  |  |  | 237.5 | 1403.63 | 1684.36 | 1403.63 | 1684.36
22 | Обмазка битумной мастикой колодца в два слоя | м2 | 15.76 | 299.76 | 4724.22 | 5669.06 |  |  |  | 4724.22 | 5669.06 | стоимость из ТС1
22.1 | Битумная мастика Технониколь №24 | кг | 78.8 |  |  |  | 296.4 | 23356.32 | 28027.58 | 23356.32 | 28027.58
Устройство колодца 11Б
23 | Устройство круглых сборных железобетонных канализационных колодцев в мокрых грунтах | м3 | 0.88 | 17265.68 | 15193.8 | 18232.56 |  |  |  | 15193.8 | 18232.56
23.1 | Плита днища колодца ПН10-1 | шт. | 1 |  |  |  | 1657.75 | 1657.75 | 1989.3 | 1657.75 | 1989.3
23.2 | Кольцо колодезное стеновое КС10-9 | шт. | 2 |  |  |  | 2500.4 | 5000.8 | 6000.96 | 5000.8 | 6000.96
23.3 | Плита перекрытия колодца ПП10-2 | шт. | 1 |  |  |  | 1427.85 | 1427.85 | 1713.42 | 1427.85 | 1713.42
23.4 | Доборное кольцо КС7-6 | шт. | 1 |  |  |  | 3136 | 3136 | 3763.2 | 3136 | 3763.2 | цена по счету
23.5 | Опорное кольцо КО7 | шт. | 1 |  |  |  | 3400 | 3400 | 4080 | 3400 | 4080 | цена по счету
23.6 | Люк чугунный тяжелого типа Т (К) | шт. | 1 |  |  |  | 14421 | 14421 | 17305.2 | 14421 | 17305.2
23.7 | Лестница-стремянка С1-07 | шт. | 29.2 |  |  |  | 666.9 | 19473.48 | 23368.18 | 19473.48 | 23368.18
24 | Обмазка праймером Технониколь колодца в один слой | м2 | 10.86 | 144.4 | 1568.18 | 1881.82 |  |  |  | 1568.18 | 1881.82 | стоимость из ТС1
24.1 | Битумная грунтовка ТЕХНОНИКОЛЬ № 01 (20л=16кг) | л | 4.0725 |  |  |  | 237.5 | 967.22 | 1160.66 | 967.22 | 1160.66
25 | Обмазка битумной мастикой колодца в два слоя | м2 | 10.86 | 299.76 | 3255.39 | 3906.47 |  |  |  | 3255.39 | 3906.47 | стоимость из ТС1
25.1 | Битумная мастика Технониколь №24 | кг | 54.3 |  |  |  | 296.4 | 16094.52 | 19313.42 | 16094.52 | 19313.42
Прокладка трубопровода
26 | Сварка труб Ф530х10 (изготовление футляра) | стык | 1 | 9339.8 | 9339.8 | 11207.76 |  |  |  | 9339.8 | 11207.76 | Стоимость из 217 трансбордер, ТС1, п.166
27 | Изоляция сварного стыка термоусаживающими лентами | стык | 1 | 3728.23 | 3728.23 | 4473.88 |  |  |  | 3728.23 | 4473.88
28 | Прокладка труб стальных с полиэтиленовым защитным покрытием ВУС 530х 10мм (футляр) | м | 17.28 | 4603.7 | 79551.94 | 95462.33 |  |  |  | 79551.94 | 95462.33
28.1 | Труба стальная с полиэтиленовым защитным покрытием ВУС 530х10мм | м | 17.6256 |  |  |  | 10659 | 187871.27 | 225445.52 | 187871.27 | 225445.52
29 | Протаскивание трубы двухслойной гофрированной полиэтиленовой «Корсис» PRO DN/OD 315P SN16 с установкой колец опорно-направляющего ОНК-315/530 | м | 17.28 | 2509.99 | 43372.63 | 52047.16 |  |  |  | 43372.63 | 52047.16
29.1 | Труба КОРСИС PRODN/OD 315P SN 16 | м | 17.6256 |  |  |  | 3866.5 | 68149.38 | 81779.26 | 68149.38 | 81779.26
29.2 | Опорно-направляющее кольцо ОНК-315 для трубы Дн=315 мм | шт. | 7 |  |  |  | 1641.6 | 11491.2 | 13789.44 | 11491.2 | 13789.44 | стоимость из НВК3
30 | Установка муфты защитной полиэтиленовой L=150,0 мм D=365 мм для прохода труб сквозь бетонную стену колодца (для труб D=315 мм) | шт. | 4 | 4670.44 | 18681.76 | 22418.11 |  |  |  | 18681.76 | 22418.11
30.1 | Муфта защитная полиэтиленовая D=365 мм L=150,0 мм (для труб ø315 мм) | шт. | 4 |  |  |  | 3239.5 | 12958 | 15549.6 | 12958 | 15549.6
31 | Прокладка трубы двухслойной гофрированной полиэтиленовой «Корсис» PRO DN/OD 315P SN16 в траншее | м | 39.4 | 1382.25 | 54460.65 | 65352.78 |  |  |  | 54460.65 | 65352.78
31.1 | Труба КОРСИС PRODN/OD 315P SN 16 | м | 40.188 |  |  |  | 3866.5 | 155386.9 | 186464.28 | 155386.9 | 186464.28
32 | Пробивка отверстий 320*320мм в стенках колодца | шт. | 4 | 2314.11 | 9256.44 | 11107.73 |  |  |  | 9256.44 | 11107.73
33 | Заполнение межтрубного пространства цементно-песчаным раствором марки М100 | м3 | 2.18 | 8327.42 | 18153.78 | 21784.54 |  |  |  | 18153.78 | 21784.54
33.1 | Цементно-песчаный раствор М100 | м3 | 2.2236 |  |  |  | 3657 | 8131.71 | 9758.05 | 8131.71 | 9758.05
34 | Заливка бетоном В15 участков в лотковой части в колодцах | м3 | 0.93 | 6596.56 | 6134.8 | 7361.76 |  |  |  | 6134.8 | 7361.76 | ТС3 (по цене бетонной подготовки)
34.1 | Бетон В15 | м3 | 0.93 |  |  |  | 5007.45 | 4656.93 | 5588.32 | 4656.93 | 5588.32 | ТС3
Итого |  |  |  |  | 1157024.41 | 1388429.29 |  | 669223.16 | 803067.79 | 1826247.57 | 2191497.08
КП с дисконтом
новые работы

## цех 121-К11Б
№ п/п | Наименование материалов | Ед.изм | Кол-во | ООО "ЭлектроЭнергетика"
|  |  |  | Стоимость работ |  |  | Стоимость материалов |  |  | Всего
|  |  |  | Цена за единицу без НДС | ИТОГО без НДС | ИТОГО с НДС | Цена за единицу без НДС | ИТОГО без НДС | ИТОГО с НДС | без НДС | с НДС
1 | 2 | 3 | 4 | 5 | 6 | 7
131-23-НВК4. Переустройство канализации от цеха №121 до К11Б
Разборка дорожных покрытий
1 | Разборка оснований щебеночных мех. способом | м3 | 1.81 | 304 | 550.24 | 660.29 |  |  |  | 550.24 | 660.29 | стоимость из ГП
Прочие работы
2 | Погрузка строительного мусора в автосамосвалы | т | 2.53 | 431.37 | 1091.37 | 1309.64 |  |  |  | 1091.37 | 1309.64 | стоимость из НВК5
Земляные работы
3 | Разработка влажного грунта механизированным способом | м3 | 9.22 | 355.3 | 3275.87 | 3931.04 |  |  |  | 3275.87 | 3931.04
4 | Доработка грунта в траншее вручную | м³ | 0.18 | 1688.15 | 303.87 | 364.64 |  |  |  | 303.87 | 364.64
5 | Устройство песчаного основания h=0,1м под трубы вручную | м3 | 1.04 | 1310.05 | 1362.45 | 1634.94 |  |  |  | 1362.45 | 1634.94
5.1 | Песок природный средний | м3 | 1.144 |  |  |  | 1191.3 | 1362.85 | 1635.42 | 1362.85 | 1635.42
6 | Обратная засыпка траншеи песком | м3 | 7.82 | 1310.05 | 10244.59 | 12293.51 |  |  |  | 10244.59 | 12293.51
6.1 | Песок природный средний | м3 | 8.602 |  |  |  | 1191.3 | 10247.56 | 12297.07 | 10247.56 | 12297.07
7 | Уплотнение пневматическими трамбовками | м3 | 7.82 | 188.1 | 1470.94 | 1765.13 |  |  |  | 1470.94 | 1765.13
8 | Обратная засыпка траншеи щебнем | м3 | 1.81 | 1350.9 | 2445.13 | 2934.16 |  |  |  | 2445.13 | 2934.16
8.1 | Щебень | м3 | 2.2806 |  |  |  | 1299.6 | 2963.87 | 3556.64 | 2963.87 | 3556.64
Прочие работы
9 | Погрузка грунта в автосамосвалы | т | 17.86 | 308.75 | 5514.28 | 6617.14 |  |  |  | 5514.28 | 6617.14
10 | Перемещение до 1км недостающего грунта для обратной засыпки | т | 17.86 | 237.5 | 4241.75 | 5090.1 |  |  |  | 4241.75 | 5090.1 | стоимость ТС1
Прокладка трубопровода
11 | Прокладка труб НПВХ Ду 160х4мм | м | 11 | 966.15 | 10627.65 | 12753.18 |  |  |  | 10627.65 | 12753.18
11.1 | Труба НПВХ Ду 160х4мм | м | 11.22 |  |  |  | 710.8333 | 7975.55 | 9570.66 | 7975.55 | 9570.66 | цена по счету
12 | Монтаж отводов НПВХ Ду160*45гр | шт. | 2 | 1581.33 | 3162.66 | 3795.19 |  |  |  | 3162.66 | 3795.19 | Стоимость ФЕР
12.1 | Отвод НПВХ Ду160*45гр | шт. | 2 |  |  |  | 930 | 1860 | 2232 | 1860 | 2232 | цена по счету
13 | Монтаж перехода энсцетрического НПВХ Ду160*100мм | шт. | 1 | 1581.33 | 1581.33 | 1897.6 |  |  |  | 1581.33 | 1897.6 | Стоимость ФЕР
13.1 | Переход энсцетрический НПВХ Ду160*100мм | шт. | 1 |  |  |  | 930 | 930 | 1116 | 930 | 1116 | цена по счету
Подъем до планировочной отметки колодца К11Б
Демонтажные работы
14 | Демонтаж ж/б изделий колодцев: | м³ | 0.28 | 4846.6667 | 4846.67 | 5816 |  |  |  | 4846.67 | 5816 | стоимость путь 217 НВК, п.26
14.1 | -Демонтаж кольца опорного КО7 | шт. | 1
14.2 | -Демонтаж люка чугунного тяжелый | шт. | 1 |  | 0 | 0 |  |  |  | 0 | 0
14.3 | -Демонтаж плит перерытия ПП10 | шт. | 1
14.4 | -Демонтаж Кольца строительного КС7.6 | шт. | 1 |  | 0 | 0 |  |  |  | 0 | 0
Прочие работы
15 | Погрузка строительного мусора в автосамосвалы | т | 0.3 | 431.37 | 129.41 | 155.29 |  |  |  | 129.41 | 155.29 | стоимость из НВК5
Монтажные работы
16 | Устройство круглых сборных железобетонных канализационных колодцев в мокрых грунтах | м3 | 0.34 | 17265.68 | 5870.33 | 7044.4 |  |  |  | 5870.33 | 7044.4
16.1 | Кольцо колодезное стеновое КС10-9 | шт. | 1 |  |  |  | 2500.4 | 2500.4 | 3000.48 | 2500.4 | 3000.48
16.2 | Плита перекрытия колодца ПП10 | шт. | 1 |  |  |  | 1427.85 | 1427.85 | 1713.42 | 1427.85 | 1713.42
16.3 | Люк чугунный тяжелого типа Т (К) | шт. | 1 |  |  |  | 14421 | 14421 | 17305.2 | 14421 | 17305.2
17 | Обмазка праймером Технониколь колодца в один слой | м2 | 3.82 | 144.4 | 551.61 | 661.93 |  |  |  | 551.61 | 661.93 | стоимость из ТС1
17.1 | Битумная грунтовка ТЕХНОНИКОЛЬ № 01 (20л=16кг) | л | 1.4325 |  |  |  | 237.5 | 340.22 | 408.26 | 340.22 | 408.26
18 | Обмазка битумной мастикой колодца в два слоя | м2 | 3.82 | 299.76 | 1145.08 | 1374.1 |  |  |  | 1145.08 | 1374.1 | стоимость из ТС1
18.1 | Битумная мастика Технониколь №24 | кг | 19.1 |  |  |  | 296.4 | 5661.24 | 6793.49 | 5661.24 | 6793.49
Итого |  |  |  |  | 58415.23 | 70098.28 |  | 49690.54 | 59628.65 | 108105.77 | 129726.92
КП с дисконтом
новые работы

## Ксущ-К11А
№ п/п | Наименование материалов | Ед.изм | Кол-во | ООО "ЭлектроЭнергетика"
|  |  |  | Стоимость работ |  |  | Стоимость материалов |  |  | Всего
|  |  |  | Цена за единицу без НДС | ИТОГО без НДС | ИТОГО с НДС | Цена за единицу без НДС | ИТОГО без НДС | ИТОГО с НДС | без НДС | с НДС
1 | 2 | 3 | 4 | 5 | 6 | 7
131-23-НВК4. Переустройство канализации Ксущ. до К11А
Разборка дорожных покрытий
1 | Резка асфальтового покрытия фрезой | м | 36.5 | 3500 | 127750 | 153300 |  |  |  | 127750 | 153300 | стоимость из ВДЦ 8-го цеха (НВК)
2 | Разборка покрытий асфальтобетонных мех. способом | м3 | 10.67 | 4380.38 | 46738.65 | 56086.38 |  |  |  | 46738.65 | 56086.38 | стоимость из ГП
3 | Разборка оснований щебеночных мех. способом | м3 | 15.6 | 304 | 4742.4 | 5690.88 |  |  |  | 4742.4 | 5690.88 | стоимость из ГП
Прочие работы
4 | Погрузка строительного мусора в автосамосвалы | т | 41.05 | 431.37 | 17707.74 | 21249.29 |  |  |  | 17707.74 | 21249.29 | стоимость из НВК5
Земляные работы
Земляные работы для устройства траншеи
5 | Разработка влажного грунта механизированным способом | м3 | 55.8 | 355.3 | 19825.74 | 23790.89 |  |  |  | 19825.74 | 23790.89
6 | Доработка грунта в траншее вручную | м³ | 1.7 | 1688.15 | 2869.86 | 3443.83 |  |  |  | 2869.86 | 3443.83
7 | Устройство песчаного основания h=0,1м под трубы вручную | м3 | 2.29 | 1310.05 | 3000.01 | 3600.01 |  |  |  | 3000.01 | 3600.01
7.1 | Песок природный средний | м3 | 2.519 |  |  |  | 1191.3 | 3000.88 | 3601.06 | 3000.88 | 3601.06
8 | Обсыпка из песка | м3 | 13.47 | 1310.05 | 17646.37 | 21175.64 |  |  |  | 17646.37 | 21175.64
8.1 | Песок природный средний | м3 | 14.817 |  |  |  | 1191.3 | 17651.49 | 21181.79 | 17651.49 | 21181.79
9 | Обратная засыпка грунта бульдозером | м3 | 67.51 | 118.75 | 8016.81 | 9620.17 |  |  |  | 8016.81 | 9620.17
10 | Уплотнение грунта пневматическими трамбовками | м3 | 80.98 | 188.1 | 15232.34 | 18278.81 |  |  |  | 15232.34 | 18278.81
Прочие работы
11 | Погрузка грунта в автосамосвалы | т | 19.02 | 308.75 | 5872.43 | 7046.92 |  |  |  | 5872.43 | 7046.92
12 | Перемещение до 1км недостающего грунта для обратной засыпки | т | 19.02 | 237.5 | 4517.25 | 5420.7 |  |  |  | 4517.25 | 5420.7 | стоимость ТС1
Прокладка трубопровода
13 | Пробивка отверстий 220*220мм в стенках колодца | шт. | 2 | 2314.11 | 4628.22 | 5553.86 |  |  |  | 4628.22 | 5553.86
14 | Прокладка труб ПНД Ду 200мм | м | 18.59 | 801.45 | 14898.96 | 17878.75 |  |  |  | 14898.96 | 17878.75 | Стоимость ФЕР
14.1 | Труба ПНД Ду 200мм | м | 18.9618 |  |  |  | 817.46 | 15500.51 | 18600.61 | 15500.51 | 18600.61 | цена по счету
Итого |  |  |  |  | 293446.78 | 352136.14 |  | 36152.88 | 43383.46 | 329599.66 | 395519.59
КП с дисконтом
новые работы

## К10-К10А
№ п/п | Наименование материалов | Ед.изм | Кол-во | ООО "ЭлектроЭнергетика"
|  |  |  | Стоимость работ |  |  | Стоимость материалов |  |  | Всего
|  |  |  | Цена за единицу без НДС | ИТОГО без НДС | ИТОГО с НДС | Цена за единицу без НДС | ИТОГО без НДС | ИТОГО с НДС | без НДС | с НДС
1 | 2 | 3 | 4 | 5 | 6 | 7
131-23-НВК4. Переустройство канализации К10 до К10А
Демонтажные работы
1 | Демонтаж трубы керамической Ду 150 | м | 31 |  | 0 | 0 |  |  |  | 0 | 0
Прочие работы
2 | Погрузка строительного мусора в автосамосвалы | т | 0.744 | 431.37 | 320.94 | 385.13 |  |  |  | 320.94 | 385.13 | стоимость из НВК5
Земляные работы
Земляные работы для устройства траншеи
3 | Разработка влажного грунта механизированным способом | м3 | 100 | 355.3 | 35530 | 42636 |  |  |  | 35530 | 42636
4 | Доработка грунта в траншее вручную | м³ | 3.1 | 1688.15 | 5233.27 | 6279.92 |  |  |  | 5233.27 | 6279.92
5 | Устройство песчаного основания под трубы вручную | м3 | 2.8 | 1310.05 | 3668.14 | 4401.77 |  |  |  | 3668.14 | 4401.77
5.1 | Песок природный средний | м3 | 3.08 |  |  |  | 1191.3 | 3669.2 | 4403.04 | 3669.2 | 4403.04
6 | Засыпказ песком | м3 | 20.3 | 1310.05 | 26594.02 | 31912.82 |  |  |  | 26594.02 | 31912.82
6.1 | Песок природный средний | м3 | 22.33 |  |  |  | 1191.3 | 26601.73 | 31922.08 | 26601.73 | 31922.08
7 | Обратная засыпка грунта бульдозером | м3 | 74 | 118.75 | 8787.5 | 10545 |  |  |  | 8787.5 | 10545
8 | Уплотнение грунта пневматическими трамбовками | м3 | 74 | 188.1 | 13919.4 | 16703.28 |  |  |  | 13919.4 | 16703.28
Прочие работы
9 | Погрузка грунта в автосамосвалы | т | 55.556 | 308.75 | 17152.92 | 20583.5 |  |  |  | 17152.92 | 20583.5
Прокладка трубопровода
10 | Прокладка труб КОРСИС PRODN/OD 160P SN 16 | м | 31 | 966.15 | 29950.65 | 35940.78 |  |  |  | 29950.65 | 35940.78
10.1 | Труба КОРСИС PRODN/OD 160P SN 16 | м | 31.62 |  |  |  | 1003.2 | 31721.18 | 38065.42 | 31721.18 | 38065.42
11 | Прокладка труб стальных электросварных 377х8мм (футляр) | м | 8.3 | 4603.7 | 38210.71 | 45852.85 |  |  |  | 38210.71 | 45852.85
11.1 | Труба стальная электросварная 377х8мм (футляр) | м | 8.466 |  |  |  | 5747.5 | 48658.34 | 58390.01 | 48658.34 | 58390.01
12 | Протаскивание трубы КОРСИС PRODN/OD 160P SN 16 с установкой колец опорно-направляющего ОНК-160/377 | м | 8.3 | 2509.99 | 20832.92 | 24999.5 |  |  |  | 20832.92 | 24999.5
12.1 | Труба КОРСИС PRODN/OD 160P SN 16 | м | 8.466 |  |  |  | 1003.2 | 8493.09 | 10191.71 | 8493.09 | 10191.71
12.2 | Опорно-направляющее кольцо ОНК-160 для трубы Дн=160мм | шт. | 3 |  |  |  | 919.6 | 2758.8 | 3310.56 | 2758.8 | 3310.56
13 | Заполнение межтрубного пространства цементно-песчаным раствором марки М100 | м3 | 0.72 | 8327.42 | 5995.74 | 7194.89 |  |  |  | 5995.74 | 7194.89
13.1 | Цементно-песчаный раствор М100 | м3 | 0.7344 |  |  |  | 3657.5 | 2686.07 | 3223.28 | 2686.07 | 3223.28
14 | Установка муфт защитных полиэтиленовых D=194 мм L=150,0 мм для прохода труб сквозь бетонную стенку колодца (для труб ø160 мм) | шт. | 2 | 3082.04 | 6164.08 | 7396.9 |  |  |  | 6164.08 | 7396.9
14.1 | Муфта защитная полиэтиленовая D=194 мм L=150,0 мм (для труб ø160 мм) | шт. | 2 |  |  |  | 731.5 | 1463 | 1755.6 | 1463 | 1755.6
Итого |  |  |  |  | 212360.29 | 254832.35 |  | 126051.41 | 151261.69 | 338411.7 | 406094.04