## СС
№ п/п | Наименование материалов | Ед.изм | Кол-во | ООО "ЭлектроЭнергетика"
|  |  |  | Стоимость работ |  |  | Стоимость материалов |  |  | Всего
|  |  |  | Цена за единицу без НДС | ИТОГО без НДС | ИТОГО с НДС | Цена за единицу без НДС | ИТОГО без НДС | ИТОГО с НДС | без НДС | с НДС
1 | 2 | 3 | 4 | 5 | 6 | 7
131-23-СС. Переустройство кабельной канализации связи
Разборка дорожных покрытий
1 | Разборка покрытий асфальтобетонных мех. способом | м3 | 9.49 | 4380.38 | 41569.81 | 49883.77 |  |  |  | 41569.81 | 49883.77 | стоимости из ГП
2 | Разборка оснований щебеночных мех. способом | м3 | 14.99 | 304 | 4556.96 | 5468.35 |  |  |  | 4556.96 | 5468.35 | стоимости из ГП
3 | Погрузка строительного мусора в автосамосвалы | т | 38.07 | 431.37 | 16422.26 | 19706.71 |  |  |  | 16422.26 | 19706.71 | стоимость из НВК5
Земляные работы
4 | Разработка грунта механизированным способом | м3 | 40.22 | 308.75 | 12417.93 | 14901.52 |  |  |  | 12417.93 | 14901.52
5 | Доработка грунта в траншее вручную | м3 | 1.24 | 1688.15 | 2093.31 | 2511.97 |  |  |  | 2093.31 | 2511.97
6 | Устройство песчаного основания h=0,1м | м3 | 5 | 1310.05 | 6550.25 | 7860.3 |  |  |  | 6550.25 | 7860.3
6.1 | Песок природный средний | м3 | 5.5 |  |  |  | 1191.3 | 6552.15 | 7862.58 | 6552.15 | 7862.58
7 | Обратная засыпка песком вручную | м3 | 16.1 | 1310.05 | 21091.81 | 25310.17 |  |  |  | 21091.81 | 25310.17
7.1 | Песок природный средний | м3 | 17.71 |  |  |  | 1191.3 | 21097.92 | 25317.5 | 21097.92 | 25317.5
8 | Уплотнение грунта пневматическими трамбовками | м3 | 31.1 | 188.1 | 5849.91 | 7019.89 |  |  |  | 5849.91 | 7019.89
9 | Обратная засыпка траншеи грунтом | м3 | 27.97 | 118.75 | 3321.44 | 3985.73 |  |  |  | 3321.44 | 3985.73
10 | Уплотнение грунта пневматическими трамбовками | м3 | 27.97 | 188.1 | 5261.16 | 6313.39 |  |  |  | 5261.16 | 6313.39
11 | Обратная засыпка траншеи щебнем | м3 | 15 | 1350.9 | 20263.5 | 24316.2 |  |  |  | 20263.5 | 24316.2
11.1 | Щебень | м3 | 18.9 |  |  |  | 1299.6 | 24562.44 | 29474.93 | 24562.44 | 29474.93
12 | Погрузка лишнего грунта в автосамосвалы | т | 25.63 | 308.75 | 7913.26 | 9495.91 |  |  |  | 7913.26 | 9495.91
Защита кабеля связи
13 | Устройство защитного футляра из труб ПНД гофрированных двустенных ф160 мм на существующем кабеле | м | 95.58 | 966.15 | 92344.62 | 110813.54 |  |  |  | 92344.62 | 110813.54 | стоимость из НВК5
13.1 | Труба ПНД гофрированная двустенная ф160 мм | м | 97.49 |  |  |  | 508.88 | 49610.71 | 59532.85 | 49610.71 | 59532.85 | цена по счету
14 | Протаскивание труб ПНД гофрированных двустенных ф110 мм в трубу ф160 | м | 95.58 | 1047.85 | 100153.5 | 120184.2 |  |  |  | 100153.5 | 120184.2 | стоимость из НВК2
14.1 | Труба ПНД гофрированная двустенная ф110 мм | м | 97.49 |  |  |  | 201.25 | 19619.86 | 23543.83 | 19619.86 | 23543.83 | цена по счету
15 | Прокладка ленты сигнальной ЛСЭ шириной 250мм | м | 93.66 | 17.53 | 1641.86 | 1970.23 |  |  |  | 1641.86 | 1970.23 | стоимоть из ЭС2
15.1 | Лента сигнальная ЛСЭ-300 | м | 93.66 |  |  |  | 18.34 | 1717.72 | 2061.26 | 1717.72 | 2061.26
Итого |  |  |  |  | 341451.58 | 409741.9 |  | 123160.8 | 147792.96 | 464612.38 | 557534.86
КП с дисконтом
новые работы