## ТС2
№ п/п | Наименование материалов | Ед.изм | Кол-во | ООО "ЭлектроЭнергетика"
|  |  |  | Стоимость работ |  |  | Стоимость материалов |  |  | Всего
|  |  |  | Цена за единицу без НДС | ИТОГО без НДС | ИТОГО с НДС | Цена за единицу без НДС | ИТОГО без НДС | ИТОГО с НДС | без НДС | с НДС
1 | 2 | 3 | 4 | 5 | 6 | 7
131-23-ТС2. Переустройство трубопровода теплоснабжения
Разборка дорожных покрытий
1 | Демонтаж дорожного бордюра БР 100.30.15 | шт. | 2 | 1055.02 | 2110.04 | 2532.05 |  |  |  | 2110.04 | 2532.05 | стоимость из ГП
2 | Резка асфальтового покрытия фрезой | м | 45.24 | 3500 | 158340 | 190008 |  |  |  | 158340 | 190008 | стоимость из ВДЦ 8-го цеха (НВК)
3 | Разборка покрытий асфальтобетонных мех. способом | м3 | 11.74 | 4380.38 | 51425.66 | 61710.79 |  |  |  | 51425.66 | 61710.79 | стоимость из ГП
4 | Разборка оснований щебеночных мех. способом | м3 | 18.55 | 304 | 5639.2 | 6767.04 |  |  |  | 5639.2 | 6767.04 | стоимость из ГП
Прочие работы
5 | Погрузка строительного мусора в автосамосвалы | т | 47.264 | 431.37 | 20388.27 | 24465.92 |  |  |  | 20388.27 | 24465.92 | стоимость из НВК5
Земляные работы. Устройство траншей
6 | Разработка сухого грунта механизированным способом | м3 | 137.46 | 308.75 | 42440.78 | 50928.94 |  |  |  | 42440.78 | 50928.94
7 | Доработка грунта в траншее вручную | м3 | 4.25 | 1688.15 | 7174.64 | 8609.57 |  |  |  | 7174.64 | 8609.57
8 | Устройство песчаного основания h=0,1м под трубы вручную | м3 | 6.25 | 1310.05 | 8187.81 | 9825.37 |  |  |  | 8187.81 | 9825.37
8.1 | Песок природный средний | м3 | 6.88 |  |  |  | 1191.3 | 8196.14 | 9835.37 | 8196.14 | 9835.37
9 | Обратная засыпка песком вручную | м3 | 51.14 | 1310.05 | 66995.96 | 80395.15 |  |  |  | 66995.96 | 80395.15
9.1 | Песок природный средний | м3 | 56.25 |  |  |  | 1191.3 | 67010.63 | 80412.76 | 67010.63 | 80412.76
10 | Обратная засыпка грунта бульдозером | м3 | 35.16 | 118.75 | 4175.25 | 5010.3 |  |  |  | 4175.25 | 5010.3
11 | Уплотнение грунта пневматическими трамбовками | м3 | 86.3 | 188.1 | 16233.03 | 19479.64 |  |  |  | 16233.03 | 19479.64
12 | Обратная засыпка щебнем | м³ | 17.97 | 1350.9 | 24275.67 | 29130.8 |  |  |  | 24275.67 | 29130.8
12.1 | Щебень | м3 | 22.6422 |  |  |  | 1299.6 | 29425.8 | 35310.96 | 29425.8 | 35310.96
13 | Погрузка лишнего грунта в автосамосвалы | т | 202.45 | 308.75 | 62506.44 | 75007.73 |  |  |  | 62506.44 | 75007.73
Устройство дорожной плиты
14 | Устройство дорожной плиты | шт. | 6 | 4797.75 | 28786.5 | 34543.8 |  |  |  | 28786.5 | 34543.8 | сметная стоимость
14.1 | Плита дорожная (3000 х 1750 х 170) 2П -30.18-30 | шт. | 6 |  |  |  | 18495.83 | 110974.98 | 133169.98 | 110974.98 | 133169.98 | цена по счету
Устройство сборного лотка
15 | Устройство опорной сборной ж/б подушки | шт. | 8 | 1004 | 8032 | 9638.4 |  |  |  | 8032 | 9638.4 | цена из тс трансбордер
15.1 | Сборная ж.б. опорная подушка ОП-5 | шт. | 8 |  |  |  | 2737.9 | 21903.2 | 26283.84 | 21903.2 | 26283.84 | цена из тс трансбордер
16 | Устройство ж/б лотков | шт. | 6 | 5928 | 35568 | 42681.6 |  |  |  | 35568 | 42681.6 | цена из тс трансбордер
16.1 | Лоток Л11-15/2 | шт. | 5 |  |  |  | 16810.25 | 84051.25 | 100861.5 | 84051.25 | 100861.5 | цена из тс трансбордер
16.2 | Лоток Л11-д-8 | шт. | 1 |  |  |  | 6181.25 | 6181.25 | 7417.5 | 6181.25 | 7417.5 | цена по счету
17 | Устройство сборных железобетонных плит П12-15д | шт. | 23 | 1482 | 34086 | 40903.2 |  |  |  | 34086 | 40903.2 | цена из тс трансбордер
17.1 | Плита П12д-15 | шт. | 23 |  |  |  | 4891.55 | 112505.65 | 135006.78 | 112505.65 | 135006.78 | цена из тс трансбордер
18 | Заделка стыков и швов лотков и плит цементным раствором М100 | м3 | 0.12 | 6266.06 | 751.93 | 902.32 |  |  |  | 751.93 | 902.32
18.1 | Цементный раствор М100 | м3 | 0.1224 |  |  |  | 3895 | 476.75 | 572.1 | 476.75 | 572.1
18 | Очистка поверхностей сборных ж/б лотков и плит от грязи перед обмазкой | м2 | 21.8 | 909.45 | 19826.01 | 23791.21 |  |  |  | 19826.01 | 23791.21 | стоимость из эстакады
19 | Устройство гидроизоляции сборного канала праймером Технониколь в один слой | м2 | 21.8 | 144.4 | 3147.92 | 3777.5 |  |  |  | 3147.92 | 3777.5
19.1 | Праймер Технониколь | л | 8.18 |  |  |  | 237.5 | 1942.75 | 2331.3 | 1942.75 | 2331.3
20 | Устройство гидроизоляции сборного канала мастикой битумной Технониколь | м2 | 21.8 | 299.76 | 6534.77 | 7841.72 |  |  |  | 6534.77 | 7841.72
20.1 | Мастика битумная Технониколь | кг | 109 |  |  |  | 296.4 | 32307.6 | 38769.12 | 32307.6 | 38769.12
Прокладка трубопровода
21 | Надземная прокладка трубы Ст 108х5-1-ППУ-ОЦ оболочке | м | 40.65 | 1009.85 | 41050.4 | 49260.48 |  |  |  | 41050.4 | 49260.48
21.1 | Труба Ст 108х5-1-ППУ-ОЦ оболочке | м | 41.46 |  |  |  | 2924.1 | 121233.19 | 145479.83 | 121233.19 | 145479.83
21.2 | Опора скользящая ж/б С-225 | шт. | 8 |  |  |  | 6384 | 51072 | 61286.4 | 51072 | 61286.4
22 | Прокладка трубы ∅ 45х5,0 ППУ-ОЦ | м | 2.36 | 872.2 | 2058.39 | 2470.07 |  |  |  | 2058.39 | 2470.07
22.1 | Трубы ∅ 45х5,0 ППУ-ОЦ | м | 2.41 |  |  |  | 1596 | 3846.36 | 4615.63 | 3846.36 | 4615.63
23 | Ультразвуковой контроль сварных соединений | шт. | 14 | 10239.1 | 143347.4 | 172016.88 |  |  |  | 143347.4 | 172016.88
24 | Установка отводов 90° 108х6 (ППУ ОЦ) | шт. | 4 | 4129.65 | 16518.6 | 19822.32 |  |  |  | 16518.6 | 19822.32
24.1 | Отводы 90° 108х6 (ППУ ОЦ) | шт. | 4 |  |  |  | 7210.5 | 28842 | 34610.4 | 28842 | 34610.4
25 | Резка бетонного лотка | м | 2.1 | 3500 | 7350 | 8820 |  |  |  | 7350 | 8820 | аналогично асфальту
26 | Утепление трубы и закрытие кожухами из оц. стали (с изготовлением, комплектовкой и установкой конструкций на трубопровод) | м3 | 0.04 | 80533.5 | 3221.34 | 3865.61 |  |  |  | 3221.34 | 3865.61
26.1 | Маты минераловатные t=50мм | м3 | 0.04 |  |  |  | 4423.67 | 176.95 | 212.34 | 176.95 | 212.34 | цена по счету
26.2 | Кожухи из оц. стали | т | 0.11696 |  |  |  | 100807.08 | 11790.9 | 14149.08 | 11790.9 | 14149.08
27 | Установка отводов 135° 45х5 | шт. | 2 | 261.61 | 523.22 | 627.86 |  |  |  | 523.22 | 627.86
27.1 | Отводы 135° 45х5 | шт. | 2 |  |  |  | 5185.5 | 10371 | 12445.2 | 10371 | 12445.2
Устройство колодца ВК1
28 | Установка блока ФБС12.4.6 | шт. | 2 | 1452.55 | 2905.1 | 3486.12 |  |  |  | 2905.1 | 3486.12
28.1 | Блок ФБС12.4.6 | шт. | 2 |  |  |  | 1824 | 3648 | 4377.6 | 3648 | 4377.6
29 | Установка плиты перекрытия КП-12 | м3 | 0.17 | 17265.68 | 2935.17 | 3522.2 |  |  |  | 2935.17 | 3522.2
29.1 | Плита перекрытия КП-12 (0,168м3/шт.) | шт. | 1 |  |  |  | 5635 | 5635 | 6762 | 5635 | 6762 | цена по счету
30 | Установка колец горловин колодцев К-7-10 | м3 | 0.168 | 17265.68 | 2900.63 | 3480.76 |  |  |  | 2900.63 | 3480.76
30.1 | Кольцо горловин колодцев К-7-10 (0,17м3/шт.) | шт. | 1 |  |  |  | 4738.58 | 4738.58 | 5686.3 | 4738.58 | 5686.3 | цена по счету
31 | Установка плиты перекрытия ОП1к | шт. | 2 | 5383.65 | 10767.3 | 12920.76 |  |  |  | 10767.3 | 12920.76
31.1 | Плита перекрытия ОП1к | шт. | 2 |  |  |  | 5538.5 | 11077 | 13292.4 | 11077 | 13292.4
32 | Установка люка чугунного | шт. | 2 | 1974 | 3948 | 4737.6 |  |  |  | 3948 | 4737.6
32.1 | Люк чугунный | шт. | 2 |  |  |  | 8645 | 17290 | 20748 | 17290 | 20748
33 | Установка кольца колодезного КС-7-9 | шт. | 1 | 4074.55 | 4074.55 | 4889.46 |  |  |  | 4074.55 | 4889.46
33.1 | Кольцо колодезное КС-7-9 | шт. | 1 |  |  |  | 2707.5 | 2707.5 | 3249 | 2707.5 | 3249
34 | Установка плиты перекрытия ПП-10-1 | м3 | 0.1 | 17265.68 | 1726.57 | 2071.88 |  |  |  | 1726.57 | 2071.88
34.1 | Плита перекрытия ПП-10-1 | шт. | 1 |  |  |  | 1427.85 | 1427.85 | 1713.42 | 1427.85 | 1713.42
35 | Набивка лотка и заделка отверстий бетоном | м3 | 0.32 | 6594.12 | 2110.12 | 2532.14 |  |  |  | 2110.12 | 2532.14
35.1 | Бетон В25 | шт. | 1 |  |  |  | 5196.5 | 5196.5 | 6235.8 | 5196.5 | 6235.8
36 | Монтаж трубы стальной электросварной ф159х5,0 L=0,72м | м | 1.44 | 2175.65 | 3132.94 | 3759.53 |  |  |  | 3132.94 | 3759.53 | стоимость трансбордер
36.1 | Труба стальная электросварная ф159х5,0 L=0,72м | м | 1.44 |  |  |  | 1382.25 | 1990.44 | 2388.53 | 1990.44 | 2388.53
37 | Установка отводов 90° 45х5 | шт. | 2 | 261.61 | 523.22 | 627.86 |  |  |  | 523.22 | 627.86
37.1 | Отводы 90° 45х5 | шт. | 2 |  |  |  | 5185.5 | 10371 | 12445.2 | 10371 | 12445.2
38 | Установка шарового крана «Балло макс» Д45, Ст45-1-ППУ-ПЭ, А=1950 мм (длина штока) | шт. | 2 | 4557.15 | 9114.3 | 10937.16 |  |  |  | 9114.3 | 10937.16
38.1 | Шаровый кран «Балломакс» Д45, Ст45-1-ППУ-ПЭ, А=1950 мм (длина штока) | шт. | 2 |  |  |  | 18525 | 37050 | 44460 | 37050 | 44460
39 | Прокладка трубы ∅ 45х5,0 ППУ-ОЦ | м | 8.7 | 872.2 | 7588.14 | 9105.77 |  |  |  | 7588.14 | 9105.77
39.1 | Трубы ∅ 45х5,0 ППУ-ОЦ | м | 8.87 |  |  |  | 1596 | 14156.52 | 16987.82 | 14156.52 | 16987.82
40 | Ультразвуковой контроль сварных соединений | шт. | 2 | 10239.1 | 20478.2 | 24573.84 |  |  |  | 20478.2 | 24573.84
41 | Установка кольца с днищем КДЦ-10-9 | шт. | 1 | 4408 | 4408 | 5289.6 |  |  |  | 4408 | 5289.6
41.1 | Кольцо с днищем КДЦ-10-9 | шт. | 1 |  |  |  | 3990 | 3990 | 4788 | 3990 | 4788
42 | Установка металлического листа ф1м | кг | 78.5 | 172.95 | 13576.58 | 16291.9 |  |  |  | 13576.58 | 16291.9 | стоимость ФЕР
42.1 | Металлический лист ф1м | кг | 78.5 |  |  |  | 84.55 | 6637.18 | 7964.62 | 6637.18 | 7964.62
43 | Утепление трубы и закрытие кожухами из оц. стали (с изготовлением, комплектовкой и установкой конструкций на трубопровод) | м3 | 0.05 | 80533.5 | 4026.68 | 4832.02 |  |  |  | 4026.68 | 4832.02
43.1 | Маты минераловатные t=50мм | м3 | 0.05 |  |  |  | 4423.67 | 221.18 | 265.42 | 221.18 | 265.42 | цена по счету
43.2 | Кожухи из оц. стали | т | 0.013345 |  |  |  | 100807.08 | 1345.27 | 1614.32 | 1345.27 | 1614.32
44 | Устройство лестницы | шт. | 1 | 3050.45 | 3050.45 | 3660.54 |  |  |  | 3050.45 | 3660.54
44.1 | Лестница С1 | шт. | 1 |  |  |  | 5415 | 5415 | 6498 | 5415 | 6498
45 | Заделка прохода труб сквозь стену камеры «Вилатермом» диам. 50 мм | м | 1.54 | 594.77 | 915.95 | 1099.14 |  |  |  | 915.95 | 1099.14
45.1 | Вилатерм, диаметр 50 мм | м | 1.54 |  |  |  | 24.7 | 38.04 | 45.65 | 38.04 | 45.65
46 | Свепление отверстий ф200мм в колодце | шт. | 2 | 2390.2 | 4780.4 | 5736.48 |  |  |  | 4780.4 | 5736.48
47 | Огрунтовка металлических поверхностей за один раз | м2 | 0.17 | 144.4 | 24.55 | 29.46 |  |  |  | 24.55 | 29.46 | цена из трансбордер
47.1 | Грунтовка ГФ-021 | кг | 0.0255 |  |  |  | 149.15 | 3.8 | 4.56 | 3.8 | 4.56
48 | Окраска металлических поверхностей за два слоя | м2 | 0.17 | 288.8 | 49.1 | 58.92 |  |  |  | 49.1 | 58.92 | цена из трансбордер
48.1 | Эмаль ПФ-115, серая | кг | 0.0544 |  |  |  | 165.3 | 8.99 | 10.79 | 8.99 | 10.79
49 | Обмазка праймером Технониколь ж/б конструкций в один слой | м2 | 41.94 | 144.4 | 6056.14 | 7267.37 |  |  |  | 6056.14 | 7267.37
49.1 | Битумная грунтовка ТЕХНОНИКОЛЬ № 01 (20л=16кг) | л | 15.7275 |  |  |  | 237.5 | 3735.28 | 4482.34 | 3735.28 | 4482.34
50 | Обмазка битумной мастикой ж/б конструкций в два слоя | м2 | 41.94 | 299.76 | 12571.93 | 15086.32 |  |  |  | 12571.93 | 15086.32
50.1 | Битумная мастика Технониколь №24 | кг | 209.7 |  |  |  | 296.4 | 62155.08 | 74586.1 | 62155.08 | 74586.1
Армирование и бетонирование шахты опуска
51 | Устройство шахты опуска из монолитного бетона класса В25, F200, W6 Арматура ϕ8 А-III | м3 | 0.43 | 28835.293 | 12399.18 | 14879.02 |  |  |  | 12399.18 | 14879.02
51.1 | Бетон В25 W6 F200 | м3 | 0.43 |  |  |  | 5196.5 | 2234.5 | 2681.4 | 2234.5 | 2681.4
51.2 | Арматура ∅8-А400 | т | 0.0237 |  |  |  | 80750 | 1913.78 | 2296.54 | 1913.78 | 2296.54
52 | Обмазка праймером Технониколь ж/б конструкций в один слой | м2 | 3.37 | 144.4 | 486.63 | 583.96 |  |  |  | 486.63 | 583.96
52.1 | Битумная грунтовка ТЕХНОНИКОЛЬ № 01 (20л=16кг) | л | 1.2637 |  |  |  | 237.5 | 300.14 | 360.17 | 300.14 | 360.17
53 | Обмазка битумной мастикой ж/б конструкций в два слоя | м2 | 3.37 | 299.76 | 1010.19 | 1212.23 |  |  |  | 1010.19 | 1212.23
53.1 | Битумная мастика Технониколь №24 | кг | 16.85 |  |  |  | 296.4 | 4994.34 | 5993.21 | 4994.34 | 5993.21
Подъем труб из траншеи до сущ. теплотрассы. Монтаж узла для спуска воздуха
54 | Прокладка трубы Ст 2д108х5-1-ППУ-ОЦ в непроходном канале | м | 4.4 | 1047.85 | 4610.54 | 5532.65 |  |  |  | 4610.54 | 5532.65
54.1 | Труба Ст 108х5-1-ППУ-ОЦ оболочке | м | 4.49 |  |  |  | 2924.1 | 13129.21 | 15755.05 | 13129.21 | 15755.05
55 | Прокладка трубы ∅ 45х5,0 ППУ-ОЦ | м | 0.8 | 872.2 | 697.76 | 837.31 |  |  |  | 697.76 | 837.31
55.1 | Трубы ∅ 45х5,0 ППУ-ОЦ | м | 0.82 |  |  |  | 1596 | 1308.72 | 1570.46 | 1308.72 | 1570.46
56 | Утепление трубы и закрытие кожухами из оц. стали (с изготовлением, комплектовкой и установкой конструкций на трубопровод) | м3 | 0.06 | 80533.5 | 4832.01 | 5798.41 |  |  |  | 4832.01 | 5798.41
56.1 | Маты минераловатные t=50мм | м3 | 0.06 |  |  |  | 4423.67 | 265.42 | 318.5 | 265.42 | 318.5 | цена по счету
56.2 | Кожухи из оц. стали | т | 0.16878 |  |  |  | 100807.08 | 17013.71 | 20416.45 | 17013.71 | 20416.45
57 | Установка отводов 90° 108х6 | шт. | 4 | 4129.65 | 16518.6 | 19822.32 |  |  |  | 16518.6 | 19822.32
57.1 | Отводы 90° 108х6 | шт. | 4 |  |  |  | 7210.5 | 28842 | 34610.4 | 28842 | 34610.4
58 | Установка крана шарового сварка/сварка «BALLOMAX» DN100, PN25 | шт. | 2 | 7734.9 | 15469.8 | 18563.76 |  |  |  | 15469.8 | 18563.76
58.1 | Кран шаровый сварка/сварка «BALLOMAX» DN100, PN25 | шт. | 2 |  |  |  | 3040 | 6080 | 7296 | 6080 | 7296
59 | Установка крана шарового сварка/сварка «BALLOMAX» DN40, PN40 | шт. | 2 | 4557.15 | 9114.3 | 10937.16 |  |  |  | 9114.3 | 10937.16
59.1 | Кран шаровый сварка/сварка «BALLOMAX» DN40, PN40 | шт. | 2 |  |  |  | 3895 | 7790 | 9348 | 7790 | 9348
60 | Установка зонта трубопроводов | шт. | 2 | 1231.2 | 2462.4 | 2954.88 |  |  |  | 2462.4 | 2954.88
60.1 | Лист ОЦ 0,5 | шт. | 2 |  |  |  | 1544.7 | 3089.4 | 3707.28 | 3089.4 | 3707.28
60.2 | Полоса 4х60xL1 | шт. | 4 |  |  |  | 119.7 | 478.8 | 574.56 | 478.8 | 574.56
60.3 | Пластина 1Ф-1-АМС-М-6 | шт. | 2 |  |  |  | 1533.3 | 3066.6 | 3679.92 | 3066.6 | 3679.92
60.4 | Воротник | шт. | 2 |  |  |  | 296.4 | 592.8 | 711.36 | 592.8 | 711.36
60.5 | Труба пог.м.325х8,0 | м | 0.1 |  |  |  | 456 | 45.6 | 54.72 | 45.6 | 54.72
60.6 | Болт М10х40.36.016 (2 шт.) | кг | 0.137 |  |  |  | 120.65 | 16.53 | 19.84 | 16.53 | 19.84
60.7 | Гайка М10.5.016 (2 шт.) | кг | 0.032 |  |  |  | 139.65 | 4.47 | 5.36 | 4.47 | 5.36
60.8 | Шайба 10.65Г (2 шт.) | кг | 0.013 |  |  |  | 187.15 | 2.43 | 2.92 | 2.43 | 2.92
60.9 | Шайба 10.01.019 (2 шт.) | кг | 0.013 |  |  |  | 187.15 | 2.43 | 2.92 | 2.43 | 2.92
61 | Ультразвуковой контроль сварных соединений | шт. | 18 | 10239.1 | 184303.8 | 221164.56 |  |  |  | 184303.8 | 221164.56
62 | Установка гильзы из трубы стальной D=325 | м | 3.22 | 14297.86 | 46039.11 | 55246.93 |  |  |  | 46039.11 | 55246.93
62.1 | Труба стальная D=325 (Гильза) | м | 3.22 |  |  |  | 456 | 1468.32 | 1761.98 | 1468.32 | 1761.98
63 | Установка отводов 90° 45х5 | шт. | 2 | 261.61 | 523.22 | 627.86 |  |  |  | 523.22 | 627.86
63.1 | Отводы 90° 45х5 | шт. | 2 |  |  |  | 5185.5 | 10371 | 12445.2 | 10371 | 12445.2
Армирование и бетонирование шахты подъема
64 | Устройство шахты опуска из монолитного бетона класса В25, F200, W6 Арматура ϕ8 А-III | м3 | 0.57 | 28835.293 | 16436.12 | 19723.34 |  |  |  | 16436.12 | 19723.34
64.1 | Бетон В25 W6 F200 | м3 | 0.57 |  |  |  | 5196.5 | 2962.01 | 3554.41 | 2962.01 | 3554.41
64.2 | Арматура ∅8-А400 | т | 0.03551 |  |  |  | 80750 | 2867.43 | 3440.92 | 2867.43 | 3440.92
65 | Обмазка праймером Технониколь ж/б конструкций в один слой | м2 | 5.17 | 144.4 | 746.55 | 895.86 |  |  |  | 746.55 | 895.86
65.1 | Битумная грунтовка ТЕХНОНИКОЛЬ № 01 (20л=16кг) | л | 1.9387 |  |  |  | 237.5 | 460.45 | 552.54 | 460.45 | 552.54
66 | Обмазка битумной мастикой ж/б конструкций в два слоя | м2 | 5.17 | 299.76 | 1549.76 | 1859.71 |  |  |  | 1549.76 | 1859.71
66.1 | Битумная мастика Технониколь №24 | кг | 25.85 |  |  |  | 296.4 | 7661.94 | 9194.33 | 7661.94 | 9194.33
Подъем труб из траншеи до сущ. теплотрассы. Монтаж узла для спуска воздуха
67 | Прокладка трубы Ст 2д108х5-1-ППУ-ОЦ в непроходном канале | м | 24.11 | 1047.85 | 25263.66 | 30316.39 |  |  |  | 25263.66 | 30316.39
67.1 | Труба Ст 108х5-1-ППУ-ОЦ оболочке | м | 24.59 |  |  |  | 2924.1 | 71903.62 | 86284.34 | 71903.62 | 86284.34
68 | Прокладка трубы ∅ 45х5,0 ППУ-ОЦ | м | 0.8 | 872.2 | 697.76 | 837.31 |  |  |  | 697.76 | 837.31
68.1 | Трубы ∅ 45х5,0 ППУ-ОЦ | м | 0.82 |  |  |  | 1596 | 1308.72 | 1570.46 | 1308.72 | 1570.46
69 | Утепление трубы и закрытие кожухами из оц. стали (с изготовлением, комплектовкой и установкой конструкций на трубопровод) | м3 | 0.11 | 80533.5 | 8858.69 | 10630.43 |  |  |  | 8858.69 | 10630.43
69.1 | Маты минераловатные t=50мм | м3 | 0.11 |  |  |  | 4423.67 | 486.6 | 583.92 | 486.6 | 583.92 | цена по счету
69.2 | Кожухи из оц. стали | т | 0.30223 |  |  |  | 100807.08 | 30466.42 | 36559.7 | 30466.42 | 36559.7
70 | Установка отводов 90° 108х6 | шт. | 8 | 4129.65 | 33037.2 | 39644.64 |  |  |  | 33037.2 | 39644.64
70.1 | Отводы 90° 108х6 | шт. | 8 |  |  |  | 7210.5 | 57684 | 69220.8 | 57684 | 69220.8
71 | Установка крана шарового сварка/сварка «BALLOMAX» DN100, PN25 | шт. | 2 | 7734.9 | 15469.8 | 18563.76 |  |  |  | 15469.8 | 18563.76
71.1 | Кран шаровый сварка/сварка «BALLOMAX» DN100, PN25 | шт. | 2 |  |  |  | 3040 | 6080 | 7296 | 6080 | 7296
72 | Установка крана шарового сварка/сварка «BALLOMAX» DN40, PN40 | шт. | 2 | 4557.15 | 9114.3 | 10937.16 |  |  |  | 9114.3 | 10937.16
72.1 | Кран шаровый сварка/сварка «BALLOMAX» DN40, PN40 | шт. | 2 |  |  |  | 3895 | 7790 | 9348 | 7790 | 9348
73 | Установка зонта трубопроводов | шт. | 2 | 1231.2 | 2462.4 | 2954.88 |  |  |  | 2462.4 | 2954.88
73.1 | Лист ОЦ 0,5 | шт. | 2 |  |  |  | 1544.7 | 3089.4 | 3707.28 | 3089.4 | 3707.28
73.2 | Полоса 4х60xL1 | шт. | 4 |  |  |  | 119.7 | 478.8 | 574.56 | 478.8 | 574.56
73.3 | Пластина 1Ф-1-АМС-М-6 | шт. | 2 |  |  |  | 1533.3 | 3066.6 | 3679.92 | 3066.6 | 3679.92
73.4 | Воротник | шт. | 2 |  |  |  | 296.4 | 592.8 | 711.36 | 592.8 | 711.36
73.5 | Труба пог.м.325х8,0 | м | 0.1 |  |  |  | 456 | 45.6 | 54.72 | 45.6 | 54.72
73.6 | Болт М10х40.36.016 (2 шт.) | кг | 0.137 |  |  |  | 120.65 | 16.53 | 19.84 | 16.53 | 19.84
73.7 | Гайка М10.5.016 (2 шт.) | кг | 0.032 |  |  |  | 139.65 | 4.47 | 5.36 | 4.47 | 5.36
73.8 | Шайба 10.65Г (2 шт.) | кг | 0.013 |  |  |  | 187.15 | 2.43 | 2.92 | 2.43 | 2.92
73.9 | Шайба 10.01.019 (2 шт.) | кг | 0.013 |  |  |  | 187.15 | 2.43 | 2.92 | 2.43 | 2.92
74 | Ультразвуковой контроль сварных соединений | шт. | 27 | 10239.1 | 276455.7 | 331746.84 |  |  |  | 276455.7 | 331746.84
75 | Установка гильзы из трубы стальной D=325 | м | 3.22 | 2175.65 | 7005.59 | 8406.71 |  |  |  | 7005.59 | 8406.71
75.1 | Труба стальная D=325 (Гильза) | м | 3.22 |  |  |  | 456 | 1468.32 | 1761.98 | 1468.32 | 1761.98
76 | Установка отводов 90° 45х5 | шт. | 4 | 261.61 | 1046.44 | 1255.73 |  |  |  | 1046.44 | 1255.73
76.1 | Отводы 90° 45х5 | шт. | 4 |  |  |  | 5185.5 | 20742 | 24890.4 | 20742 | 24890.4
Итого |  |  |  |  | 1638970.76 | 1966764.91 |  | 1223337.38 | 1468004.86 | 2862308.14 | 3434769.77
КП с дисконтом
новые работы