## Свод ГП1
№ п/п | Наименование работ (затрат) | Без НДС |  |  | с НДС
|  | Стоимость СМР | Стоимость МТР | Стоимость ИТОГО | Стоимость СМР | Стоимость МТР | Стоимость ИТОГО
1 | ГП1 Генеральный план | 10115671.5524 | 6346070.994 | 16461742.5464 | 12138805.8629 | 7615285.1928 | 19754091.0557
2 | ГП1/1 Генеральный план. Восстановление а/б покрытия после подъема путей | 557232.22 | 487539.72 | 1044771.94 | 668678.66 | 585047.66 | 1253726.32
| ВСЕГО | 10672903.7724 | 6833610.714 | 17506514.4864 | 12807484.5229 | 8200332.8528 | 21007817.3757

## ГП1
№ п/п | Наименование материалов | Ед.изм | Кол-во | ООО "ЭлектроЭнергетика"
|  |  |  | Стоимость работ |  |  | Стоимость материалов |  |  | Всего
|  |  |  | Цена за единицу без НДС | ИТОГО без НДС | ИТОГО с НДС | Цена за единицу без НДС | ИТОГО без НДС | ИТОГО с НДС | без НДС | с НДС
1 | 2 | 3 | 4 | 5 | 6 | 7
131-23-ГП1 Генеральный план
Разборка дорожных покрытий
1 | Демонтаж дорожного бордюра БР 100.30.15 | шт. | 84 | 1055.02 | 88621.68 | 106346.016 |  |  |  | 88621.68 | 106346.016
2 | Резка асфальтового покрытия фрезой | м | 37.32 | 1800 | 67176 | 80611.2 |  |  |  | 67176 | 80611.2
3 | Разборка покрытий асфальтобетонных мех. способом | м3 | 266.74 | 4380.38 | 1168422.5612 | 1402107.0734 |  |  |  | 1168422.5612 | 1402107.0734
4 | Разборка оснований щебеночных мех. способом | м3 | 421.17 | 304 | 128035.68 | 153642.816 |  |  |  | 128035.68 | 153642.816
Прочие работы
5 | Погрузка строительного мусора в автосамосвалы | т | 1078.14 | 335 | 361176.9 | 433412.28 |  |  |  | 361176.9 | 433412.28
Земляные работы
6 | Разработка сухого грунта механизированным способом | м3 | 1506.74 | 308.75 | 465205.975 | 558247.17 |  |  |  | 465205.975 | 558247.17
7 | Доработка грунта в траншее вручную | м3 | 18.98 | 1688.15 | 32041.087 | 38449.3044 |  |  |  | 32041.087 | 38449.3044
Прочие работы
8 | Погрузка грунта в автосамосвалы | т | 2898.87 | 308.75 | 895026.1125 | 1074031.335 |  |  |  | 895026.1125 | 1074031.335
Устройство асфальтобетонного покрытия
9 | Устройство слоя из геотекстиля Дорнит | м2 | 1454.19 | 77.5 | 112699.725 | 135239.67 |  |  |  | 112699.725 | 135239.67
9.1 | Геотекстиль Дорнит 500 (с учетом коэфф. 1,1 на захлест ) | м2 | 1599.609 |  |  |  | 153.33 | 245268.048 | 294321.6576 | 245268.048 | 294321.6576
10 | Устройство слоя из песка крупного h=0,30 | м3 | 536.41 | 1055.45 | 566153.9345 | 679384.7214 |  |  |  | 566153.9345 | 679384.7214
10.1 | Песок крупный ГОСТ 8736-2014 h=0,30 с К упл.= 1,10 | м3 | 590.051 |  |  |  | 1191.3 | 702927.7563 | 843513.3076 | 702927.7563 | 843513.3076
11 | Устройство слоя из щебня крупного h=0,15 | м3 | 257.77 | 1582.99 | 408047.3323 | 489656.7988 |  |  |  | 408047.3323 | 489656.7988
11.1 | Щебень крупный М600 (20-70мм) | м3 | 324.7902 |  |  |  | 3805.7 | 1236054.0641 | 1483264.877 | 1236054.0641 | 1483264.877
12 | Устройство слоя из щебня мелкого h=0,08 | м3 | 181.99 | 1582.99 | 288088.3501 | 345706.0201 |  |  |  | 288088.3501 | 345706.0201
12.1 | Щебень мелкий М600 (5-20мм) | м3 | 229.3074 |  |  |  | 4206.1 | 964489.8551 | 1157387.8262 | 964489.8551 | 1157387.8262
13 | Укладка асфальтобетона мелкозеристого горячего на битуме h=0,05 | м2 | 2250.37 | 1083 | 2437150.71 | 2924580.852 |  |  |  | 2437150.71 | 2924580.852
13.1 | Асфальтобетон мелкозернистый, плотный горячий на битуме БНД марки 60/90, Тип Б, Марки II | т | 279.0459 |  |  |  | 4406.1 | 1229504.0519 | 1475404.8622 | 1229504.0519 | 1475404.8622
14 | Укладка асфальтобетона крупнозернистого горячего на битуме h=0,07 | м2 | 2274.9 | 1083 | 2463716.7 | 2956460.04 |  |  |  | 2463716.7 | 2956460.04
14.1 | Асфальтобетон крупнозернистый, плотный горячий на битуме БНД марки 60/90, Тип Б, Марки II | т | 394.9226 |  |  |  | 4406.1 | 1740068.6441 | 2088082.3729 | 1740068.6441 | 2088082.3729
15 | Устройство бортовых камней БР 100.30.15 | шт. | 59 | 1555.15 | 91753.85 | 110104.62 |  |  |  | 91753.85 | 110104.62
15.1 | Бортовые камни БР 100.30.15 | шт. | 59 |  |  |  | 247 | 14573 | 17487.6 | 14573 | 17487.6
Посев многолетних трав
16 | Обратная засыпка песком вручную | м3 | 55.36 | 1310.05 | 72524.368 | 87029.2416 |  |  |  | 72524.368 | 87029.2416
16.1 | Песок природный средний | м3 | 60.896 |  |  |  | 1191.3 | 72545.4048 | 87054.4858 | 72545.4048 | 87054.4858
17 | Уплотнение | м3 | 55.36 | 188.1 | 10413.216 | 12495.8592 |  |  |  | 10413.216 | 12495.8592
18 | Подготовка почвы для устройства газона ручным способом с внесением растительной земли слоем 10 см | м3 | 52.82 | 304.06 | 16060.4492 | 19272.539 |  |  |  | 16060.4492 | 19272.539
18.1 | Земля растительная | м3 | 52.82 |  |  |  | 1262.44 | 66682.0808 | 80018.497 | 66682.0808 | 80018.497
19 | Подготовка почвы для устройства газона ручным способом с внесением растительной земли слоем 20 см | м3 | 55.36 | 304.06 | 16832.7616 | 20199.3139 |  |  |  | 16832.7616 | 20199.3139
19.1 | Земля растительная | м3 | 55.36 |  |  |  | 1262.44 | 69888.6784 | 83866.4141 | 69888.6784 | 83866.4141
20 | Посев многолетних трав ручным способом | м2 | 804.98 | 104.5 | 84120.41 | 100944.492 |  |  |  | 84120.41 | 100944.492
20.1 | Кострец безостный | кг | 2.25 |  |  |  | 461.7 | 1038.825 | 1246.59 | 1038.825 | 1246.59
20.2 | Овсянка луговая | кг | 1.78 |  |  |  | 615.6 | 1095.768 | 1314.9216 | 1095.768 | 1314.9216
20.3 | Ежа сборная | кг | 1.61 |  |  |  | 1201.75 | 1934.8175 | 2321.781 | 1934.8175 | 2321.781
Вертикальная планировка
21 | Разработка сухого грунта механизированным способом | м3 | 1109 | 308.75 | 342403.75 | 410884.5 |  |  |  | 342403.75 | 410884.5
Прочие работы
22 | Погрузка грунта в автосамосвалы | т | 1752.22 | 0 | 0 | 0 |  |  |  | 0 | 0
Итого |  |  |  |  | 10115671.5524 | 12138805.8629 |  | 6346070.994 | 7615285.1928 | 16461742.5464 | 19754091.0557
КП с дисконтом
новые работы

## ГП1_1
№ п/п | Наименование материалов | Ед.изм | Кол-во | ООО "ЭлектроЭнергетика"
|  |  |  | Стоимость работ |  |  | Стоимость материалов |  |  | Всего
|  |  |  | Цена за единицу без НДС | ИТОГО без НДС | ИТОГО с НДС | Цена за единицу без НДС | ИТОГО без НДС | ИТОГО с НДС | без НДС | с НДС
1 | 2 | 3 | 4 | 5 | 6 | 7
131-23-ГП1/1 Генеральный план. Восстановление а/б покрытия после подъема путей
Разборка дорожных покрытий
1 | Резка асфальтового покрытия фрезой | м | 5.95 | 1800 | 10710 | 12852 |  |  |  | 10710 | 12852
2 | Разборка покрытий асфальтобетонных мех. способом | м3 | 18.7 | 4380.38 | 81913.11 | 98295.73 |  |  |  | 81913.11 | 98295.73
3 | Разборка оснований щебеночных мех. способом | м3 | 36.79 | 304 | 11184.16 | 13420.99 |  |  |  | 11184.16 | 13420.99
Прочие работы
4 | Погрузка строительного мусора в автосамосвалы | т | 85.17 | 335 | 28531.95 | 34238.34 |  |  |  | 28531.95 | 34238.34
Устройство асфальтобетонного покрытия
5 | Устройство слоя из щебня крупного | м3 | 18.4 | 1582.99 | 29127.02 | 34952.42 |  |  |  | 29127.02 | 34952.42
5.1 | Щебень крупный М600 (25-65мм) | м3 | 23.184 |  |  |  | 3805.7 | 88231.35 | 105877.62 | 88231.35 | 105877.62
6 | Устройство слоя из щебня мелкого | м3 | 36.79 | 1582.99 | 58238.2 | 69885.84 |  |  |  | 58238.2 | 69885.84
6.1 | Щебень мелкий М600 (5-20мм) | м3 | 46.3554 |  |  |  | 4206.1 | 194975.45 | 233970.54 | 194975.45 | 233970.54
7 | Укладка асфальтобетона мелкозеристого горячего на битуме h=0,05 | м2 | 155.83 | 1083 | 168763.89 | 202516.67 |  |  |  | 168763.89 | 202516.67
7.1 | Асфальтобетон мелкозернистый, плотный горячий на битуме БНД марки 60/90, Тип Б, Марки II | т | 19.3229 |  |  |  | 4406.1 | 85138.72 | 102166.46 | 85138.72 | 102166.46
8 | Укладка асфальтобетона крупнозернистого горячего на битуме h=0,07 | м2 | 155.83 | 1083 | 168763.89 | 202516.67 |  |  |  | 168763.89 | 202516.67
8.1 | Асфальтобетон крупнозернистый, плотный горячий на битуме БНД марки 60/90, Тип Б, Марки II | т | 27.0521 |  |  |  | 4406.1 | 119194.2 | 143033.04 | 119194.2 | 143033.04
Итого |  |  |  |  | 557232.22 | 668678.66 |  | 487539.72 | 585047.66 | 1044771.94 | 1253726.33
КП с дисконтом
новые работы

## ГП1 арх (hidden)
№ п/п | Наименование материалов | Ед.изм | Кол-во | ООО "ЭлектроЭнергетика"
|  |  |  | Стоимость работ |  |  | Стоимость материалов |  |  | Всего
|  |  |  | Цена за единицу без НДС | ИТОГО без НДС | ИТОГО с НДС | Цена за единицу без НДС | ИТОГО без НДС | ИТОГО с НДС | без НДС | с НДС
1 | 2 | 3 | 4 | 5 | 6 | 7
131-23-ГП1 Генеральный план
Разборка дорожных покрытий
1 | Демонтаж дорожного бордюра БР 100.30.15 | шт. | 84 | 1055.02 | 88621.68 | 106346.02 |  |  |  | 88621.68 | 106346.02 | стоимость из НВК
2 | Резка асфальтового покрытия фрезой | м | 43.27 | 1900 | 82213 | 98655.6 |  |  |  | 82213 | 98655.6 | стоимость из НВК
3 | Разборка покрытий асфальтобетонных мех. способом | м3 | 285.44 | 4380.38 | 1250335.67 | 1500402.8 |  |  |  | 1250335.67 | 1500402.8 | стоимость из НВК
4 | Разборка оснований щебеночных мех. способом | м3 | 457.95 | 1440.523 | 659687.51 | 791625.01 |  |  |  | 659687.51 | 791625.01 | стоимость из НВК
Прочие работы
5 | Погрузка строительного мусора в автосамосвалы | т | 1158.65 | 544.86 | 631302.04 | 757562.45 |  |  |  | 631302.04 | 757562.45
Земляные работы
6 | Разработка сухого грунта механизированным способом | м3 | 767.05 | 308.75 | 236826.69 | 284192.03 |  |  |  | 236826.69 | 284192.03
7 | Доработка грунта в траншее вручную | м3 | 23.72 | 1688.15 | 40042.92 | 48051.5 |  |  |  | 40042.92 | 48051.5
Прочие работы
8 | Погрузка грунта в автосамосвалы | т | 1502.46 | 308.75 | 463884.53 | 556661.44 |  |  |  | 463884.53 | 556661.44
Устройство асфальтобетонного покрытия
9 | Устройство слоя из геотекстиля Дорнит | м2 | 2274.9 | 183.58 | 417626.14 | 501151.37 |  |  |  | 417626.14 | 501151.37
9.1 | Геотекстиль Дорнит 500 (с учетом коэфф. 1,1 на захлест ) | м2 | 2502.39 |  |  |  | 153.33 | 383691.46 | 460429.75 | 383691.46 | 460429.75
10 | Устройство слоя из песка крупного h=0,30 | м3 | 682.47 | 1055.45 | 720312.96 | 864375.55 |  |  |  | 720312.96 | 864375.55
10.1 | Песок крупный ГОСТ 8736-2014 h=0,30 с К упл.= 1,10 | м3 | 750.717 |  |  |  | 1427.76 | 1071843.7 | 1286212.44 | 1071843.7 | 1286212.44
11 | Устройство слоя из щебня крупного h=0,15 | м3 | 341.23 | 1666.3 | 568591.55 | 682309.86 |  |  |  | 568591.55 | 682309.86
11.1 | Щебень крупный М600 (20-70мм) | м3 | 429.9498 |  |  |  | 2827.078 | 1215501.62 | 1458601.94 | 1215501.62 | 1458601.94
12 | Устройство слоя из щебня мелкого h=0,08 | м3 | 181.99 | 1666.3 | 303249.94 | 363899.93 |  |  |  | 303249.94 | 363899.93
12.1 | Щебень крупный М600 (5-20мм) | м3 | 229.3074 |  |  |  | 2827.078 | 648269.91 | 777923.89 | 648269.91 | 777923.89
13 | Укладка асфальтобетона мелкозеристого горячего на битуме h=0,05 | м2 | 2458.4 | 1083 | 2662447.2 | 3194936.64 |  |  |  | 2662447.2 | 3194936.64
13.1 | Асфальтобетон мелкозернистый, плотный горячий на битуме БНД марки 60/90, Тип Б, Марки II | т | 304.8416 |  |  |  | 4407.05 | 1343452.17 | 1612142.6 | 1343452.17 | 1612142.6 | в КП 417 путь цена - 4407,05р без разделения на крупно и мелкозернистый
14 | Укладка асфальтобетона крупнозернистого горячего на битуме h=0,07 | м2 | 2430.73 | 1516 | 3684986.68 | 4421984.02 |  |  |  | 3684986.68 | 4421984.02 | в КП 417 путь цена - 1083р/м2 за 5 см, скорректировала пропорционально
14.1 | Асфальтобетон крупнозернистый, плотный горячий на битуме БНД марки 60/90, Тип Б, Марки II | т | 421.9747 |  |  |  | 4407.05 | 1859663.73 | 2231596.48 | 1859663.73 | 2231596.48 | в КП 417 путь цена - 4407,05р без разделения на крупно и мелкозернистый
15 | Устройство бортовых камней БР 100.30.15 | шт. | 59 | 1555.15 | 91753.85 | 110104.62 |  |  |  | 91753.85 | 110104.62
15.1 | Бортовые камни БР 100.30.15 | шт. | 59 |  |  |  | 247 | 14573 | 17487.6 | 14573 | 17487.6
Подъем и восстановление щебеночного основания
16 | Устройство слоя из щебня крупного h=0,15 | м3 | 18.4 | 1666.3 | 30659.92 | 36791.9 |  |  |  | 30659.92 | 36791.9
16.1 | Щебень крупный М600 (20-70мм) | м3 | 23.184 |  |  |  | 2827.078 | 65542.98 | 78651.58 | 65542.98 | 78651.58
17 | Устройство слоя из щебня мелкого h=0,08 | м3 | 36.78 | 1666.3 | 61286.51 | 73543.81 |  |  |  | 61286.51 | 73543.81
17.1 | Щебень крупный М600 (5-20мм) | м3 | 46.3428 |  |  |  | 2827.078 | 131014.71 | 157217.65 | 131014.71 | 157217.65
Посев многолетних трав
18 | Подготовка почвы для устройства газона механизированным способом с внесением растительной земли слоем 15 см (80%) | м3 | 641.08 | 419.9 | 269189.49 | 323027.39 |  |  |  | 269189.49 | 323027.39
18.1 | Земля растительная | м3 | 641.08 |  |  |  | 1262.44 | 809325.04 | 971190.05 | 809325.04 | 971190.05 | стоимость по ФЕР
19 | Подготовка почвы для устройства газона ручным способом с внесением растительной земли слоем 15 см (20%) | м3 | 160.27 | 304.06 | 48731.7 | 58478.04 |  |  |  | 48731.7 | 58478.04 | стоимость по ФЕР
19.1 | Земля растительная | м3 | 160.27 |  |  |  | 1262.44 | 202331.26 | 242797.51 | 202331.26 | 242797.51 | стоимость по ФЕР
20 | Посев многолетних трав ручным способом | м2 | 801.35 | 118.81 | 95208.39 | 114250.07 |  |  |  | 95208.39 | 114250.07 | стоимость по ФЕР
20.1 | Кострец безостный | кг | 2.24 |  |  |  | 461.7 | 1034.21 | 1241.05 | 1034.21 | 1241.05
20.2 | Овсянка луговая | кг | 1.76 |  |  |  | 615.6 | 1083.46 | 1300.15 | 1083.46 | 1300.15
20.3 | Ежа сборная | кг | 1.6 |  |  |  | 1201.75 | 1922.8 | 2307.36 | 1922.8 | 2307.36
| Вертикальная планировка (земляные работы) | [10 empty] | Этих разделов нет в ИД, но были в проекте .Виталий говорил, что ИД еще не окончательная, поэтому оставила, если не нужны удалите
21 | Выемка грунта при устройстве: дорожной одежды и планировки | м3 | 2783.7 | 308.75 | 859467.38 | 1031360.86 |  |  |  | 859467.38 | 1031360.86
22 | Устройство планировочной насыпи из оставшегося грунта | м3 | 270.7 | 308.75 | 83578.63 | 100294.36 |  |  |  | 83578.63 | 100294.36
23 | Уплотнение грунта прицепными катками 8 т проход по одному следу при толщине слоя: 10 см (количество проходов по одному следу 4) | м3 | 270.7 | 188.1 | 50918.67 | 61102.4 |  |  |  | 50918.67 | 61102.4
Прочие работы
24 | Погрузка грунта в автосамосвалы | т | 4774.7 | 308.75 | 1474188.63 | 1769026.36 |  |  |  | 1474188.63 | 1769026.36
Восстановление существующих ж/б колодцев
25 | Устройство круглых сборных железобетонных канализационных колодцев в мокрых грунтах | м3 | 0.842 | 17265.68 | 14537.7 | 17445.24 |  |  |  | 14537.7 | 17445.24
25.1 | Плита перекрытия ПП10 | шт. | 1 |  |  |  | 4025 | 4025 | 4830 | 4025 | 4830
25.2 | Плита перекрытия ПП20 | шт. | 1 |  |  |  | 11691.67 | 11691.67 | 14030 | 11691.67 | 14030
25.3 | Кольцо стеновое КС7.9-1 | шт. | 1 |  |  |  |  | 0 | 0 | 0 | 0
25.4 | Люк чугунный тяжелый | шт. | 1 |  |  |  | 14421 | 14421 | 17305.2 | 14421 | 17305.2
Итого |  |  |  |  | 14889649.38 | 17867579.26 |  | 7779387.72 | 9335265.26 | 22669037.1 | 27202844.52