## Свод (hidden)
№ п/п | Наименование работ (затрат) | Без НДС |  |  | с НДС
|  | Стоимость СМР | Стоимость МТР | Стоимость ИТОГО | Стоимость СМР | Стоимость МТР | Стоимость ИТОГО
1 |  |  |  | 0 |  |  | 0
2 |  |  |  | 0 |  |  | 0
3 |  |  |  | 0 |  |  | 0
4 |  |  |  | 0 |  |  | 0
| ВСЕГО | 0 | 0 | 0 | 0 | 0 | 0

## ГП2
№ п/п | Наименование материалов | Ед.изм | Кол-во | ООО "ЭлектроЭнергетика"
|  |  |  | Стоимость работ |  |  | Стоимость материалов |  |  | Всего
|  |  |  | Цена за единицу без НДС | ИТОГО без НДС | ИТОГО с НДС | Цена за единицу без НДС | ИТОГО без НДС | ИТОГО с НДС | без НДС | с НДС
1 | 2 | 3 | 4 | 5 | 6 | 7
131-23-ГП2 Генеральный план
Благоустройство (Водоотводной лоток)
1 | Устройство лотка водоотводного | м | 520 | 4236.34 | 2202896.8 | 2643476.16 |  |  |  | 2202896.8 | 2643476.16
1.1 | Лоток BetoMax Drive ЛВ-30.36.26-Б 47471 | шт. | 520 |  |  |  | 3021.81 | 1571341.2 | 1885609.44 | 1571341.2 | 1885609.44
2 | Устройство слоя основания из щебня (подстилающий слой щебня для лотка) | м3 | 41.6 | 1178 | 49004.8 | 58805.76 |  |  |  | 49004.8 | 58805.76
2.1 | Щебень фракции 20-40мм М600, известняк | м3 | 52.42 |  |  |  | 2827.078 | 148195.43 | 177834.52 | 148195.43 | 177834.52
3 | Устройство водоприемной решетки | м | 520 | 526.3 | 273676 | 328411.2 |  |  |  | 273676 | 328411.2
3.1 | Решетка Drive РВ-30.35.50-щель-ВЧ кл.C 273033-D | шт. | 1040 |  |  |  | 3285.68 | 3417107.2 | 4100528.64 | 3417107.2 | 4100528.64
3.2 | Болт М10х25 ГОСТ 7805-70 | шт. | 2080 |  |  |  | 13.8 | 28704 | 34444.8 | 28704 | 34444.8
3.3 | Гайка М 10 DIN 557 квадрат | шт. | 2080 |  |  |  | 16.87 | 35089.6 | 42107.52 | 35089.6 | 42107.52
4 | Устройство щебеночной наброски | м3 | 6.4 | 1178 | 7539.2 | 9047.04 |  |  |  | 7539.2 | 9047.04
4.1 | Щебень фракции 20-40мм М600, известняк | м3 | 8.06 |  |  |  | 2827.078 | 22786.25 | 27343.5 | 22786.25 | 27343.5
5 | Отсыпка территории щебнем | м3 | 113.6 | 1666.3 | 189291.68 | 227150.02 |  |  |  | 189291.68 | 227150.02
5.1 | Щебень, М600 (20-70мм), известняк | м3 | 143.14 |  |  |  | 2827.078 | 404667.94 | 485601.53 | 404667.94 | 485601.53
6 | Устройство слоя из песка крупного ГОСТ 8736-2014, h=0,30 | м3 | 113.6 | 1055.45 | 119899.12 | 143878.94 |  |  |  | 119899.12 | 143878.94
6.1 | Песок крупный ГОСТ 8736-2014 h=0,30 с К упл.= 1,10 | м3 | 124.96 |  |  |  | 1427.76 | 178412.89 | 214095.47 | 178412.89 | 214095.47
Устройство ж/б колодцев
7 | Устройство колодца канализационного из сборных ж/б | м3 | 2.27 | 17265.68 | 39193.09 | 47031.71 |  |  |  | 39193.09 | 47031.71
7.1 | Плита перекрытия ПП 10-1 | шт. | 3 |  |  |  | 4025 | 12075 | 14490 | 12075 | 14490
7.2 | Кольцо стеновое КС 10-9 | шт. | 3 |  |  |  | 6995.83 | 20987.49 | 25184.99 | 20987.49 | 25184.99
7.3 | Плита днища ПД 10 | шт. | 3 |  |  |  | 5079.17 | 15237.51 | 18285.01 | 15237.51 | 18285.01
7.4 | Кольцо стеновое КС 10-3 | шт. | 6 |  |  |  | 4408.33 | 26449.98 | 31739.98 | 26449.98 | 31739.98
7.5 | Люк тип Т (К) с пазом под РТИ (Н=100мм) | шт. | 3 |  |  |  | 14421 | 43263 | 51915.6 | 43263 | 51915.6
8 | Пробивка отверстий в колодцах под футляр | шт. | 12 | 2314.11 | 27769.32 | 33323.18 |  |  |  | 27769.32 | 33323.18
9 | Заделка сальников при проходе труб между стенками колодца и трубой | шт. | 12 | 6060.29 | 72723.48 | 87268.18 |  |  |  | 72723.48 | 87268.18
Прокладка трубопровода
10 | Прокладка труб НПВХ Дн200 | м | 6 | 1449.23 | 8695.38 | 10434.46 |  |  |  | 8695.38 | 10434.46 | цена 417 путь Дн160
10.1 | Труба НПВХ кор б/н Дн200х4,9 L=1,0м в/к SN4 | шт. | 6 |  |  |  | 817.46 | 4904.76 | 5885.71 | 4904.76 | 5885.71
11 | Прокладка труб КОРСИС DN/OD 200 | м | 36 | 1449.23 | 52172.28 | 62606.74 |  |  |  | 52172.28 | 62606.74 | цена 417 путь Дн160
11.1 | Труба КОРСИС DN/OD 200 SN 8 PR-2 (6м) с муфтой и упл.кольцами | м | 36 |  |  |  | 970.79 | 34948.44 | 41938.13 | 34948.44 | 41938.13
12 | Установка отвода Дн200 | шт. | 6 | 1449.7 | 8698.2 | 10437.84 |  |  |  | 8698.2 | 10437.84 | цена 417 путь
12.1 | Отвод НПВХ кор б/н Дн200х45гр в/к | шт. | 6 |  |  |  | 3815 | 22890 | 27468 | 22890 | 27468
Поднятие горловин сущ. ж/б колодцев
13 | Устройство колодца канализационного из сборных ж/б | м3 | 1.26 | 17265.68 | 21754.76 | 26105.71 |  |  |  | 21754.76 | 26105.71
13.1 | Плита перекрытия ПП 10-1 | шт. | 3 |  |  |  | 4025 | 12075 | 14490 | 12075 | 14490
13.2 | Кольцо стеновое КС 10-9 | шт. | 3 |  |  |  | 6995.83 | 20987.49 | 25184.99 | 20987.49 | 25184.99
14.1 | Люк тяжелый | шт. | 3 |  |  |  | 14421 | 43263 | 51915.6 | 43263 | 51915.6
Отсыпка щебнем
15 | Отсыпка щебнем стрелочных переводов | м3 | 47.97 | 1666.3 | 79932.41 | 95918.89 |  |  |  | 79932.41 | 95918.89
15.1 | Щебень фракции 20-40мм М600, известняк | м3 | 60.44 |  |  |  | 2827.078 | 170868.59 | 205042.31 | 170868.59 | 205042.31
16 | Отсыпка щебнем глухой переезд | м3 | 538.32 | 1666.3 | 897002.62 | 1076403.14 |  |  |  | 897002.62 | 1076403.14
16.1 | Щебень фракции 20-40мм М600, известняк | м3 | 678.28 |  |  |  | 2827.078 | 1917550.47 | 2301060.56 | 1917550.47 | 2301060.56
Устройство траншеи под ливневую канализацию
17 | Разработка грунта с перемещением бульдозером из выемки в отвал | м3 | 31.2 | 308.75 | 9633 | 11559.6 |  |  |  | 9633 | 11559.6
18 | Погрузка лишнего грунта в автосамосвалы | т | 59.28 | 308.75 | 18302.7 | 21963.24 |  |  |  | 18302.7 | 21963.24
19 | Устройство песчаного основания h=0,1м под трубы вручную | м3 | 2.4 | 1310.05 | 3144.12 | 3772.94 |  |  |  | 3144.12 | 3772.94
19.1 | Песок природный средний | м3 | 2.64 |  |  |  | 1191.3 | 3145.03 | 3774.04 | 3145.03 | 3774.04
20 | Устройство присыпки песком h=0,20 вручную | м3 | 4.8 | 1310.05 | 6288.24 | 7545.89 |  |  |  | 6288.24 | 7545.89
20.1 | Песок природный средний | м3 | 5.28 |  |  |  | 1191.3 | 6290.06 | 7548.07 | 6290.06 | 7548.07
21 | Устройство засыпки песком | м3 | 24 | 1310.05 | 31441.2 | 37729.44 |  |  |  | 31441.2 | 37729.44
21.1 | Песок природный средний | м3 | 26.4 |  |  |  | 1191.3 | 31450.32 | 37740.38 | 31450.32 | 37740.38
Благоустройство (Асфальтовое покрытие проездов)
22 | Укладка асфальтобетона мелкозеристого горячего на битуме h=0,05 | м2 | 6013.43 | 1083 | 6512544.69 | 7815053.63 |  |  |  | 6512544.69 | 7815053.63
22.1 | Асфальтобетон мелкозернистый, плотный горячий на битуме БНД марки 60/90, Тип Б, Марки II | т | 745.6653 |  |  |  | 4407.05 | 3286184.35 | 3943421.22 | 3286184.35 | 3943421.22 | в КП 417 путь цена - 4407,05р без разделения на крупно и мелкозернистый
23 | Укладка асфальтобетона крупнозернистого горячего на битуме h=0,07 | м2 | 6013.43 | 1516 | 9116359.88 | 10939631.86 |  |  |  | 9116359.88 | 10939631.86 | в КП 417 путь цена - 1083р/м2 за 5 см, скорректировала пропорционально
23.1 | Асфальтобетон крупнозернистый, плотный горячий на битуме БНД марки 60/90, Тип Б, Марки II | т | 1043.9314 |  |  |  | 4407.05 | 4600658.09 | 5520789.71 | 4600658.09 | 5520789.71 | в КП 417 путь цена - 4407,05р без разделения на крупно и мелкозернистый
24 | Укладка и пропитка с применением битума щебеночных оснований толщиной 8 см | м2 | 6013.43 | 194.58 | 1170093.21 | 1404111.85 |  |  |  | 1170093.21 | 1404111.85
24.1 | Щебень фракции 20-40мм М600, известняк | м3 | 606.1537 |  |  |  | 2827.078 | 1713643.91 | 2056372.69 | 1713643.91 | 2056372.69
24.2 | Битумы нефтяные дорожные вязкие БНД 60/90, БНД 90/130 | т | 5.1715 |  |  |  | 13706 | 70881.26 | 85057.51 | 70881.26 | 85057.51 | цена 417 путь
25 | Устройство слоя из щебня h=0,15 | м3 | 724.39 | 1666.3 | 1207051.06 | 1448461.27 |  |  |  | 1207051.06 | 1448461.27
25.1 | Щебень фракции 20-40мм М600, известняк | м3 | 912.7314 |  |  |  | 2827.078 | 2580362.86 | 3096435.43 | 2580362.86 | 3096435.43
26 | Устройство слоя из песка крупного h=0,30 | м3 | 1448.78 | 1055.45 | 1529114.85 | 1834937.82 |  |  |  | 1529114.85 | 1834937.82
26.1 | Песок крупный ГОСТ 8736-2014 h=0,30 с К упл.= 1,10 | м3 | 1593.658 |  |  |  | 1427.76 | 2275361.15 | 2730433.38 | 2275361.15 | 2730433.38
27 | Устройство слоя из геотекстиля Дорнит | м2 | 4829.28 | 183.58 | 886559.22 | 1063871.06 |  |  |  | 886559.22 | 1063871.06
27.1 | Геотекстиль Дорнит 500 (с учетом коэфф. 1,1 на захлест ) | м2 | 5312.208 |  |  |  | 153.33 | 814520.85 | 977425.02 | 814520.85 | 977425.02
28 | Устройство бортовых камней БР 100.30.15 | шт. | 330 | 1555.15 | 513199.5 | 615839.4 |  |  |  | 513199.5 | 615839.4
28.1 | Бортовые камни БР 100.30.15 | шт. | 330 |  |  |  | 400 | 132000 | 158400 | 132000 | 158400 | счет
Благоустройство (Устройство щебеночного покрытия стрелочных переводов)
29 | Устройство слоя из щебня h=0,16 | м3 | 65.5 | 1666.3 | 109142.65 | 130971.18 |  |  |  | 109142.65 | 130971.18
29.1 | Щебень фракции 20-40мм М600, известняк | м3 | 82.53 |  |  |  | 2827.078 | 233318.75 | 279982.5 | 233318.75 | 279982.5
Демонтаж (Существующее асфальтовое покрытие проездов)
30 | Демонтаж слоя из асфальтобетона от h=0,05 до h=0,4м | м3 | 1494.45 | 4380.38 | 6546258.89 | 7855510.67 |  |  |  | 6546258.89 | 7855510.67 | стоимость НВК
31 | Демонтаж слоя из асфальтобетона h=0,19 | м3 | 388.1 | 4380.38 | 1700025.48 | 2040030.58 |  |  |  | 1700025.48 | 2040030.58 | стоимость НВК
32 | Демонтаж слоя из асфальтобетона h=0,3 | м3 | 174.4 | 4380.38 | 763938.27 | 916725.92 |  |  |  | 763938.27 | 916725.92 | стоимость НВК
33 | Демонтаж слоя из щебня h=0,08 | м3 | 531.36 | 1440.52 | 765434.71 | 918521.65 |  |  |  | 765434.71 | 918521.65 | стоимость НВК
34 | Демонтаж слоя из щебня h=0,15 | м3 | 405.3 | 1440.52 | 583842.76 | 700611.31 |  |  |  | 583842.76 | 700611.31 | стоимость НВК
35 | Демонтаж слоя из щебня h=0,15 | м3 | 996.3 | 1440.52 | 1435190.08 | 1722228.1 |  |  |  | 1435190.08 | 1722228.1 | стоимость НВК
36 | Демонтаж слоя из песка крупного h=0,30 | м3 | 1992.6 | 308.75 | 615215.25 | 738258.3 |  |  |  | 615215.25 | 738258.3 | ранее в КП 417 путь цена была- 78,85руб/м3
37 | Разработка сухого грунта механизированным способом | м3 | 1387 | 308.75 | 428236.25 | 513883.5 |  |  |  | 428236.25 | 513883.5
38 | Демонтаж бортовых камней БР 100.30.15 | шт. | 415 | 1055.02 | 437833.3 | 525399.96 |  |  |  | 437833.3 | 525399.96
39 | Демонтаж отмостки цеха 121/18 из ж/бетона h=0,25 отбойными молотками | м3 | 17.02 | 4380.38 | 74554.07 | 89464.88 |  |  |  | 74554.07 | 89464.88
40 | Демонтаж сущ. ж/б плит расположенных под демонтированным а/б покрытием h=0,30 (цех 121/18) | м3 | 84.38 | 4462.1289 | 376514.43 | 451817.32 |  |  |  | 376514.43 | 451817.32
41 | Разборка дорожных ж/б плит (6м*1,75м*0,18м) (20,41м3) | м3 | 20.41 | 4462.1289 | 91072.05 | 109286.46 |  |  |  | 91072.05 | 109286.46
Прочие работы
42 | Погрузка строительного мусора в автосамосвалы | т | 5982.21 | 544.86 | 3259466.94 | 3911360.33 |  |  |  | 3259466.94 | 3911360.33
43 | Погрузка вытесненного грунта в автосамосвалы | т | 54.6 | 544.86 | 29749.36 | 35699.23 |  |  |  | 29749.36 | 35699.23
Благоустройство (Резинокордовое покрытие из плит через ж/д путь №31, l=6.0м) – 2 переезда
44 | Укладка плиты внутренней резинокордового покрытия | шт. | 22 | 8850 | 194700 | 233640 |  |  |  | 194700 | 233640
45 | Укладка плиты наружней резинокордового покрытия | шт. | 44 | 3210 | 141240 | 169488 |  |  |  | 141240 | 169488
46 | Устройство прокладки наружней резинокордового покрытия | шт. | 44 | 1020 | 44880 | 53856 |  |  |  | 44880 | 53856
Благоустройство (Резинокордовое покрытие из плит через ж/д путь №33,35,37,39 l=10.45м) – 1 переезд
47 | Укладка плиты внутренней резинокордового покрытия | шт. | 76 | 8850 | 672600 | 807120 |  |  |  | 672600 | 807120
48 | Укладка плиты наружней резинокордового покрытия | шт. | 152 | 3210 | 487920 | 585504 |  |  |  | 487920 | 585504
49 | Укладка ж/б прижимной балки БПР-3 | шт. | 16 | 3120 | 49920 | 59904 |  |  |  | 49920 | 59904
50 | Укладка ж/б прижимной балки БПР-4 | шт. | 8 | 3744 | 29952 | 35942.4 |  |  |  | 29952 | 35942.4
Благоустройство (восстановление сущ. газона)
51 | Подготовка почвы для устройства газона механизированным способом с внесением растительной земли слоем 20 см (80%) | м3 | 367.52 | 419.9 | 154321.65 | 185185.98 |  |  |  | 154321.65 | 185185.98
51.1 | Земля растительная | м3 | 367.52 |  |  |  | 2120 | 779142.4 | 934970.88 | 779142.4 | 934970.88 | счет
52 | Подготовка почвы для устройства газона ручным способом с внесением растительной земли слоем 20 см (20%) | м3 | 91.88 | 304.06 | 27937.03 | 33524.44 |  |  |  | 27937.03 | 33524.44 | стоимость по ФЕР
52.1 | Земля растительная | м3 | 91.88 |  |  |  | 2120 | 194785.6 | 233742.72 | 194785.6 | 233742.72 | счет
53 | Посев многолетних трав ручным способом | м2 | 2297 | 118.81 | 272906.57 | 327487.88 |  |  |  | 272906.57 | 327487.88 | стоимость по ФЕР
53.1 | Кострец безостный | кг | 15 |  |  |  | 461.7 | 6925.5 | 8310.6 | 6925.5 | 8310.6
53.2 | Овсянка луговая | кг | 15 |  |  |  | 615.6 | 9234 | 11080.8 | 9234 | 11080.8
53.3 | Ежа сборная | кг | 15 |  |  |  | 1201.75 | 18026.25 | 21631.5 | 18026.25 | 21631.5
Благоустройство (укрепление откосов георешеткой)
54 | Подготовка откосов к укладке геотехнической решетки | м2 | 294 | 496.85 | 146073.9 | 175288.68 |  |  |  | 146073.9 | 175288.68
55 | Укрепление откосов геотехнической решеткой с креплением анкерами | м2 | 294 | 157.6 | 46334.4 | 55601.28 |  |  |  | 46334.4 | 55601.28
55.1 | Геотехническая решетка Н=0.15 м | м2 | 323.4 |  |  |  | 214.53 | 69379 | 83254.8 | 69379 | 83254.8
55.2 | Анкер металлический, А12-900 мм | шт. | 675 |  |  |  | 115 | 77625 | 93150 | 77625 | 93150
56 | Засыпка щебнем с разравниванием | м2 | 294 | 1178 | 346332 | 415598.4 |  |  |  | 346332 | 415598.4
56.1 | Щебень фр. 20-40, известняк | м3 | 37.044 |  |  |  | 2827.078 | 104726.28 | 125671.54 | 104726.28 | 125671.54
Земляные работы
57 | Разработка грунта вручную | м3 | 29.4 | 1777 | 52243.8 | 62692.56 |  |  |  | 52243.8 | 62692.56
Сборные железобетонные, монолитные и кирпичные конструкции
58 | Устройство железобетонных оград из панелей (2,5м*4шт.) | м | 10 | 2455 | 24550 | 29460 |  |  |  | 24550 | 29460
58.1 | Фундамент ограждения ФО-2 «Альбом ИЖ 31-77» массой 0,63 т | шт. | 3 |  |  |  | 4006 | 12018 | 14421.6 | 12018 | 14421.6
58.2 | Панель ограждения ПО-2 «Альбом ИЖ 31-77» массой 1420 кг | шт. | 4 |  |  |  | 12650 | 50600 | 60720 | 50600 | 60720
59 | Устройство щебеночной подготовки из щебня фр. 20-40 мм под фундаменты | м3 | 3.3 | 1240 | 4092 | 4910.4 |  |  |  | 4092 | 4910.4
59.1 | Щебень фр. 20-40, известняк | м3 | 4.158 |  |  |  | 2827.078 | 11754.99 | 14105.99 | 11754.99 | 14105.99
60 | Демонтаж фундамента | м3 | 0.759 | 4844.8 | 3677.2 | 4412.64 |  |  |  | 3677.2 | 4412.64
61 | Демонтаж панели ограждения ПО-2 | м | 10 | 1964 | 19640 | 23568 |  |  |  | 19640 | 23568
Прочие работы
62 | Погрузка строительного мусора в автосамосвалы | т | 3.023 | 544.86 | 1647.11 | 1976.53 |  |  |  | 1647.11 | 1976.53
63 | Погрузка вытесненного грунта в автосамосвалы | т | 51.45 | 544.86 | 28033.05 | 33639.66 |  |  |  | 28033.05 | 33639.66
Благоустройство (укладка плитки тротуарной на переезде цеха 417)
64 | Укладка плитки тротуарной | м2 | 18.27 | 2101.14 | 38387.83 | 46065.4 |  |  |  | 38387.83 | 46065.4 | стоимость по ФЕР
62.1 | Тротуарная плитка "Брусчатка" (200*100*60)мм | м2 | 18.27 |  |  |  | 944.4417 | 17254.95 | 20705.94 | 17254.95 | 20705.94 | !!!цена по счету без наценки (с учетом доставки)
Восстановление колодцев действующих инженерных сетей
Колодец №1
Демонтажные работы
65 | Демонтаж ж/б изделий колодцев: | м3 | 0.27 | 4673.5714 | 4673.57 | 5608.28 |  |  |  | 4673.57 | 5608.28
65.1 | -Демонтаж люка чугунного | шт. | 1
Монтажные работы
66 | Устройство круглых сборных железобетонных канализационных колодцев в мокрых грунтах | м3 | 0.37 | 17265.68 | 6388.3 | 7665.96 |  |  |  | 6388.3 | 7665.96
66.1 | Плита перекрытия колодца ПП15 | шт. | 1 |  |  |  | 7056 | 7056 | 8467.2 | 7056 | 8467.2 | Ранее демонированное или новое?
66.2 | Кольцо доборное колодезное КС7.6 | шт. | 1 |  |  |  | 3136 | 3136 | 3763.2 | 3136 | 3763.2
66.3 | Люк чугунный тяжелый | шт. | 1 |  |  |  | 14421 | 14421 | 17305.2 | 14421 | 17305.2 | Ранее демонированное или новое?
Колодец №2
Демонтажные работы
67 | Демонтаж ж/б изделий колодцев | м3 | 0.48 | 8308.5714 | 8308.57 | 9970.28 |  |  |  | 8308.57 | 9970.28
68 | Демонтаж чугунной решетки | шт. | 1 | 1519.525 | 1519.53 | 1823.44 |  |  |  | 1519.53 | 1823.44
69 | Демонтаж ж/б трубы Ду. 400мм | м | 8 | 926.87 | 926.87 | 1112.24 |  |  |  | 926.87 | 1112.24
Колодец №3
Демонтажные работы
70 | Демонтаж ж/б изделий колодцев: | м3 | 0.27 | 4673.5714 | 4673.57 | 5608.28 |  |  |  | 4673.57 | 5608.28
70.1 | -Демонтаж люка чугунного | шт. | 1
Монтажные работы
71 | Устройство круглых сборных железобетонных канализационных колодцев в мокрых грунтах | м3 | 0.37 | 17265.68 | 6388.3 | 7665.96 |  |  |  | 6388.3 | 7665.96
71.1 | Плита перекрытия колодца ПП15 | шт. | 1 |  |  |  | 7056 | 7056 | 8467.2 | 7056 | 8467.2 | Ранее демонированное или новое?
71.2 | Кольцо доборное колодезное КС7.6 | шт. | 1 |  |  |  | 3136 | 3136 | 3763.2 | 3136 | 3763.2
71.3 | Люк чугунный тяжелый | шт. | 1 |  |  |  | 14421 | 14421 | 17305.2 | 14421 | 17305.2 | Ранее демонированное или новое?
Колодец №4
Демонтажные работы
72 | Демонтаж люка чугунного | шт. | 1 | 1381.8 | 1381.8 | 1658.16 |  |  |  | 1381.8 | 1658.16
Монтажные работы
73 | Устройство круглых сборных железобетонных канализационных колодцев в мокрых грунтах | м3 | 0.05 | 17265.68 | 863.28 | 1035.94 |  |  |  | 863.28 | 1035.94
73.1 | Кольцо строительное КС7.3 | шт. | 1 |  |  |  | 1379.4 | 1379.4 | 1655.28 | 1379.4 | 1655.28
73.2 | Люк чугунный тяжелый | шт. | 1 |  |  |  | 14421 | 14421 | 17305.2 | 14421 | 17305.2 | Ранее демонированное или новое?
Колодец №5
Демонтажные работы
74 | Демонтаж ж/б изделий колодцев: | м3 | 0.52 | 9000.9524 | 9000.95 | 10801.14 |  |  |  | 9000.95 | 10801.14
74.1 | -Демонтаж люка чугунного | шт. | 1
Монтажные работы
75 | Устройство круглых сборных железобетонных канализационных колодцев в мокрых грунтах | м3 | 0.57 | 17265.68 | 9841.44 | 11809.73 |  |  |  | 9841.44 | 11809.73
75.1 | Плита перекрытия колодца ПП20 | шт. | 1 |  |  |  | 11691.67 | 11691.67 | 14030 | 11691.67 | 14030 | Ранее демонированное или новое?
75.2 | Кольцо доборное колодезное КС7.3 | шт. | 1 |  |  |  | 1379.4 | 1379.4 | 1655.28 | 1379.4 | 1655.28 | из КП 417 путь с дисконтом
75.3 | Люк чугунный тяжелый | шт. | 1 |  |  |  | 14421 | 14421 | 17305.2 | 14421 | 17305.2 | Ранее демонированное или новое?
Колодец №6
Демонтажные работы
76 | Демонтаж люка чугунного | шт. | 1 | 1381.8 | 1381.8 | 1658.16 |  |  |  | 1381.8 | 1658.16
Монтажные работы
77 | Устройство круглых сборных железобетонных канализационных колодцев в мокрых грунтах | м3 | 0.18 | 17265.68 | 3107.82 | 3729.38 |  |  |  | 3107.82 | 3729.38
77.1 | Плита перекрытия ПП10 | шт. | 1 |  |  |  | 4025 | 4025 | 4830 | 4025 | 4830
77.2 | Кольцо опорное К07 | шт. | 1 |  |  |  | 3099.25 | 3099.25 | 3719.1 | 3099.25 | 3719.1
77.3 | Люк чугунный тяжелый | шт. | 1 |  |  |  | 14421 | 14421 | 17305.2 | 14421 | 17305.2 | Ранее демонированное или новое?
Колодец №5
Демонтажные работы
78 | Демонтаж ж/б изделий колодцев: | м3 | 0.1 | 1730.9524 | 1730.95 | 2077.14 |  |  |  | 1730.95 | 2077.14
78.1 | -Демонтаж люка чугунного | шт. | 1
Монтажные работы
79 | Устройство круглых сборных железобетонных канализационных колодцев в мокрых грунтах | м3 | 0.12 | 17265.68 | 2071.88 | 2486.26 |  |  |  | 2071.88 | 2486.26
79.1 | Плита перекрытия ПП10 | шт. | 1 |  |  |  | 4025 | 4025 | 4830 | 4025 | 4830 | Ранее демонированное или новое?
79.2 | Кольцо опорное К06 | шт. | 1 |  |  |  | 3332 | 3332 | 3998.4 | 3332 | 3998.4 | из КП 417 путь с дисконтом
79.3 | Люк чугунный тяжелый | шт. | 1 |  |  |  | 14421 | 14421 | 17305.2 | 14421 | 17305.2 | Ранее демонированное или новое?
Колодец №8
Демонтажные работы
80 | Демонтаж люка чугунного | шт. | 1 | 1381.8 | 1381.8 | 1658.16 |  |  |  | 1381.8 | 1658.16
Монтажные работы
81 | Устройство круглых сборных железобетонных канализационных колодцев в мокрых грунтах | м3 | 0.18 | 17265.68 | 3107.82 | 3729.38 |  |  |  | 3107.82 | 3729.38
81.1 | Плита днища колодца ПН10-1 | шт. | 1 |  |  |  | 5079.17 | 5079.17 | 6095 | 5079.17 | 6095
Колодец №9
Демонтажные работы
82 | Демонтаж ж/б изделий колодцев: | м3 | 0.52 | 9000.9524 | 9000.95 | 10801.14 |  |  |  | 9000.95 | 10801.14
82.1 | -Демонтаж люка чугунного | шт. | 1
Монтажные работы
83 | Устройство круглых сборных железобетонных канализационных колодцев в мокрых грунтах | м3 | 0.6 | 17265.68 | 10359.41 | 12431.29 |  |  |  | 10359.41 | 12431.29
83.1 | Плита перекрытия колодца ПП20 | шт. | 1 |  |  |  | 11691.67 | 11691.67 | 14030 | 11691.67 | 14030 | Ранее демонированное или новое?
83.2 | Кольцо опорное К07 | шт. | 1 |  |  |  | 3099.25 | 3099.25 | 3719.1 | 3099.25 | 3719.1
83.3 | Люк чугунный тяжелый | шт. | 1 |  |  |  | 14421 | 14421 | 17305.2 | 14421 | 17305.2 | Ранее демонированное или новое?
Колодец №10
Демонтажные работы
84 | Демонтаж ж/б изделий колодцев: | м3 | 0.34 | 5885.2381 | 5885.24 | 7062.29 |  |  |  | 5885.24 | 7062.29
84.1 | -Демонтаж люка чугунного | шт. | 1
Монтажные работы
85 | Устройство круглых сборных железобетонных канализационных колодцев в мокрых грунтах | м3 | 0.18 | 17265.68 | 3107.82 | 3729.38 |  |  |  | 3107.82 | 3729.38
85.1 | Плита перекрытия ПП10 | шт. | 1 |  |  |  | 4025 | 4025 | 4830 | 4025 | 4830 | Ранее демонированное или новое?
85.2 | Кольцо опорное К07 | шт. | 1 |  |  |  | 3099.25 | 3099.25 | 3719.1 | 3099.25 | 3719.1
85.3 | Люк чугунный тяжелый | шт. | 1 |  |  |  | 14421 | 14421 | 17305.2 | 14421 | 17305.2 | Ранее демонированное или новое?
Колодец №11, 12
Демонтажные работы
86 | Демонтаж ж/б изделий колодцев | м3 | 0.769 | 8308.5714 | 8308.57 | 9970.28 |  |  |  | 8308.57 | 9970.28
87 | Демонтаж чугунной решетки | шт. | 2 | 1519.525 | 1519.53 | 1823.44 |  |  |  | 1519.53 | 1823.44
88 | Демонтаж ПНД трубы Ду.160мм | м | 10 | 804.65 | 804.65 | 965.58 |  |  |  | 804.65 | 965.58
Колодец №13
Монтажные работы
89 | Устройство круглых сборных железобетонных канализационных колодцев в мокрых грунтах | м3 | 0.02 | 17265.68 | 345.31 | 414.37 |  |  |  | 345.31 | 414.37
89.1 | Кольцо опорное К07 | шт. | 1 |  |  |  | 3099.25 | 3099.25 | 3719.1 | 3099.25 | 3719.1
89.2 | Люк чугунный тяжелый | шт. | 1 |  |  |  | 14421 | 14421 | 17305.2 | 14421 | 17305.2
Колодцы №14, 15,16,17,18
Монтажные работы
90 | Монтаж кольца опорного кольца из кирпича | м3 | 0.378 | 6799 | 2570.02 | 3084.02 |  |  |  | 2570.02 | 3084.02
90.1 | Кирпич КР-р-по 250х120х88/1,4НФ/150/2,0/50 | шт. | 171.234 |  |  |  | 24 | 4109.62 | 4931.54 | 4109.62 | 4931.54
91 | Установка люка чугунного | шт. | 5 | 1974 | 9870 | 11844 |  |  |  | 9870 | 11844
91.1 | Люк тяжелый | шт. | 5 |  |  |  | 14421 | 72105 | 86526 | 72105 | 86526
Колодец №19
92 | Установка люка чугунного | шт. | 1 | 1974 | 1974 | 2368.8 |  |  |  | 1974 | 2368.8
92.1 | Люк тяжелый | шт. | 1 |  |  |  | 14421 | 14421 | 17305.2 | 14421 | 17305.2
Устройство гидроизоляции колодцев
92 | Обмазка праймером Технониколь в один слой | м2 | 26.415 | 144.4 | 3814.33 | 4577.2 |  |  |  | 3814.33 | 4577.2
92.1 | Битумная грунтовка ТЕХНОНИКОЛЬ № 01 (20л=16кг) | л | 9.9056 |  |  |  | 237.5 | 2352.59 | 2823.11 | 2352.59 | 2823.11
93 | Обмазка битумной мастикой в два слоя | м2 | 26.415 | 299.76 | 7918.16 | 9501.79 |  |  |  | 7918.16 | 9501.79
93.1 | Битумная мастика Технониколь №24 | кг | 36.981 |  |  |  | 296.4 | 10961.17 | 13153.4 | 10961.17 | 13153.4
Прочие работы
94 | Погрузка строительного мусора в автосамосвалы | т | 10.88 | 544.86 | 5928.08 | 7113.7 |  |  |  | 5928.08 | 7113.7
Дорожные знаки
95 | Установка на двух переездах дорожных знаков «Стоп» на металлических стойках h=4м с омоноличиванием фундаментом | шт. | 4 | 6852.75 | 27411 | 32893.2 |  |  |  | 27411 | 32893.2 | стоимость по ФЕР
95.1 | Стойка 76 мм, L = 4 м, оцинкованная | шт. | 4 |  |  |  | 4000 | 16000 | 19200 | 16000 | 19200
95.2 | Хомут (76) мм | шт. | 8 |  |  |  | 83.3333 | 666.67 | 800 | 666.67 | 800
95.3 | Дорожный знак 2.5 "Движение без остановки запрещено" 2 типоразмер, пленка тип "Б" | шт. | 4 |  |  |  | 2666.6667 | 10666.67 | 12800 | 10666.67 | 12800
96 | Установка на переезде через 4 пути дорожных знаков на сборных фундаментных блоках | шт. | 16 | 12278.56 | 196456.96 | 235748.35 |  |  |  | 196456.96 | 235748.35 | стоимость по ФЕР
96.1 | Стойка 76 мм, L = 2 м, оцинкованная | шт. | 16 |  |  |  | 2000 | 32000 | 38400 | 32000 | 38400 | !!!цена по счету без наценки
96.2 | Основание знака ж/б Ф-2 под стойку | шт. | 16 |  |  |  | 2768.5167 | 44296.27 | 53155.52 | 44296.27 | 53155.52 | !!!цена по счету без наценки (с учетом доставки)
96.3 | Хомут (76) мм | шт. | 48 |  |  |  | 83.3333 | 4000 | 4800 | 4000 | 4800 | !!!цена по счету без наценки
96.4 | Дорожный знак 2.5 | шт. | 2 |  |  |  | 2666.6667 | 5333.33 | 6400 | 5333.33 | 6400 | !!!цена по счету без наценки
96.5 | Дорожный знак 1.2 | шт. | 8 |  |  |  | 2500 | 20000 | 24000 | 20000 | 24000 | !!!цена по счету без наценки
96.6 | Дорожный знак 1.3.1 | шт. | 2 |  |  |  | 3250 | 6500 | 7800 | 6500 | 7800 | !!!цена по счету без наценки
96.7 | Дорожный знак 1.4.1 | шт. | 2 |  |  |  | 1875 | 3750 | 4500 | 3750 | 4500 | !!!цена по счету без наценки
96.8 | Дорожный знак 1.4.2 2 | шт. | 2 |  |  |  | 1875 | 3750 | 4500 | 3750 | 4500 | !!!цена по счету без наценки
96.9 | Дорожный знак 1.4.3 2 | шт. | 2 |  |  |  | 1875 | 3750 | 4500 | 3750 | 4500 | !!!цена по счету без наценки
96.10 | Дорожный знак 1.4.4 2 | шт. | 2 |  |  |  | 1875 | 3750 | 4500 | 3750 | 4500 | !!!цена по счету без наценки
96.11 | Дорожный знак 1.4.5 2 | шт. | 2 |  |  |  | 1875 | 3750 | 4500 | 3750 | 4500 | !!!цена по счету без наценки
96.12 | Дорожный знак 1.4.6 2 | шт. | 2 |  |  |  | 1875 | 3750 | 4500 | 3750 | 4500 | !!!цена по счету без наценки
96.13 | Дорожный знак 2.5 | шт. | 2 |  |  |  | 2666.6667 | 5333.33 | 6400 | 5333.33 | 6400 | !!!цена по счету без наценки
97 | Разметка с двух сторон переезда стоп-линией перпендикулярно дорожному полотну шириной 0,4м | м | 6 | 150 | 900 | 1080 |  |  |  | 900 | 1080
97.1 | Краска для разметки дорог Profilux цвет белый | кг | 0.5 |  |  |  | 3400 | 1700 | 2040 | 1700 | 2040
Итого |  |  |  |  | 45420766.12 | 54504919.34 |  | 25733237.8 | 30879885.36 | 71154003.92 | 85384804.7

## ГП1 (hidden)
№ п/п | Наименование материалов | Ед.изм | Кол-во | ООО "ЭлектроЭнергетика"
|  |  |  | Стоимость работ |  |  | Стоимость материалов |  |  | Всего
|  |  |  | Цена за единицу без НДС | ИТОГО без НДС | ИТОГО с НДС | Цена за единицу без НДС | ИТОГО без НДС | ИТОГО с НДС | без НДС | с НДС
1 | 2 | 3 | 4 | 5 | 6 | 7
131-23-ГП1 Генеральный план
Разборка дорожных покрытий
1 | Демонтаж дорожного бордюра БР 100.30.15 | шт. | 84 | 1055.02 | 88621.68 | 106346.02 |  |  |  | 88621.68 | 106346.02 | стоимость из НВК
2 | Резка асфальтового покрытия фрезой | м | 43.27 | 1900 | 82213 | 98655.6 |  |  |  | 82213 | 98655.6 | стоимость из НВК
3 | Разборка покрытий асфальтобетонных мех. способом | м3 | 285.44 | 4380.38 | 1250335.67 | 1500402.8 |  |  |  | 1250335.67 | 1500402.8 | стоимость из НВК
4 | Разборка оснований щебеночных мех. способом | м3 | 457.95 | 1440.523 | 659687.51 | 791625.01 |  |  |  | 659687.51 | 791625.01 | стоимость из НВК
Прочие работы
5 | Погрузка строительного мусора в автосамосвалы | т | 1158.65 | 544.86 | 631302.04 | 757562.45 |  |  |  | 631302.04 | 757562.45
Земляные работы
6 | Разработка сухого грунта механизированным способом | м3 | 767.05 | 308.75 | 236826.69 | 284192.03 |  |  |  | 236826.69 | 284192.03
7 | Доработка грунта в траншее вручную | м3 | 23.72 | 1688.15 | 40042.92 | 48051.5 |  |  |  | 40042.92 | 48051.5
Прочие работы
8 | Погрузка грунта в автосамосвалы | т | 1502.46 | 308.75 | 463884.53 | 556661.44 |  |  |  | 463884.53 | 556661.44
Устройство асфальтобетонного покрытия
9 | Устройство слоя из геотекстиля Дорнит | м2 | 2274.9 | 183.58 | 417626.14 | 501151.37 |  |  |  | 417626.14 | 501151.37
9.1 | Геотекстиль Дорнит 500 (с учетом коэфф. 1,1 на захлест ) | м2 | 2502.39 |  |  |  | 153.33 | 383691.46 | 460429.75 | 383691.46 | 460429.75
10 | Устройство слоя из песка крупного h=0,30 | м3 | 682.47 | 1055.45 | 720312.96 | 864375.55 |  |  |  | 720312.96 | 864375.55
10.1 | Песок крупный ГОСТ 8736-2014 h=0,30 с К упл.= 1,10 | м3 | 750.717 |  |  |  | 1427.76 | 1071843.7 | 1286212.44 | 1071843.7 | 1286212.44
11 | Устройство слоя из щебня крупного h=0,15 | м3 | 341.23 | 1666.3 | 568591.55 | 682309.86 |  |  |  | 568591.55 | 682309.86
11.1 | Щебень крупный М600 (20-70мм) | м3 | 429.9498 |  |  |  | 2827.078 | 1215501.62 | 1458601.94 | 1215501.62 | 1458601.94
12 | Устройство слоя из щебня мелкого h=0,08 | м3 | 181.99 | 1666.3 | 303249.94 | 363899.93 |  |  |  | 303249.94 | 363899.93
12.1 | Щебень крупный М600 (5-20мм) | м3 | 229.3074 |  |  |  | 2827.078 | 648269.91 | 777923.89 | 648269.91 | 777923.89
13 | Укладка асфальтобетона мелкозеристого горячего на битуме h=0,05 | м2 | 2458.4 | 1083 | 2662447.2 | 3194936.64 |  |  |  | 2662447.2 | 3194936.64
13.1 | Асфальтобетон мелкозернистый, плотный горячий на битуме БНД марки 60/90, Тип Б, Марки II | т | 304.8416 |  |  |  | 4407.05 | 1343452.17 | 1612142.6 | 1343452.17 | 1612142.6 | в КП 417 путь цена - 4407,05р без разделения на крупно и мелкозернистый
14 | Укладка асфальтобетона крупнозернистого горячего на битуме h=0,07 | м2 | 2430.73 | 1516 | 3684986.68 | 4421984.02 |  |  |  | 3684986.68 | 4421984.02 | в КП 417 путь цена - 1083р/м2 за 5 см, скорректировала пропорционально
14.1 | Асфальтобетон крупнозернистый, плотный горячий на битуме БНД марки 60/90, Тип Б, Марки II | т | 421.9747 |  |  |  | 4407.05 | 1859663.73 | 2231596.48 | 1859663.73 | 2231596.48 | в КП 417 путь цена - 4407,05р без разделения на крупно и мелкозернистый
15 | Устройство бортовых камней БР 100.30.15 | шт. | 59 | 1555.15 | 91753.85 | 110104.62 |  |  |  | 91753.85 | 110104.62
15.1 | Бортовые камни БР 100.30.15 | шт. | 59 |  |  |  | 247 | 14573 | 17487.6 | 14573 | 17487.6
Подъем и восстановление щебеночного основания
16 | Устройство слоя из щебня крупного h=0,15 | м3 | 18.4 | 1666.3 | 30659.92 | 36791.9 |  |  |  | 30659.92 | 36791.9
16.1 | Щебень крупный М600 (20-70мм) | м3 | 23.184 |  |  |  | 2827.078 | 65542.98 | 78651.58 | 65542.98 | 78651.58
17 | Устройство слоя из щебня мелкого h=0,08 | м3 | 36.78 | 1666.3 | 61286.51 | 73543.81 |  |  |  | 61286.51 | 73543.81
17.1 | Щебень крупный М600 (5-20мм) | м3 | 46.3428 |  |  |  | 2827.078 | 131014.71 | 157217.65 | 131014.71 | 157217.65
Посев многолетних трав
18 | Подготовка почвы для устройства газона механизированным способом с внесением растительной земли слоем 15 см (80%) | м3 | 641.08 | 419.9 | 269189.49 | 323027.39 |  |  |  | 269189.49 | 323027.39
18.1 | Земля растительная | м3 | 641.08 |  |  |  | 1262.44 | 809325.04 | 971190.05 | 809325.04 | 971190.05 | стоимость по ФЕР
19 | Подготовка почвы для устройства газона ручным способом с внесением растительной земли слоем 15 см (20%) | м3 | 160.27 | 304.06 | 48731.7 | 58478.04 |  |  |  | 48731.7 | 58478.04 | стоимость по ФЕР
19.1 | Земля растительная | м3 | 160.27 |  |  |  | 1262.44 | 202331.26 | 242797.51 | 202331.26 | 242797.51 | стоимость по ФЕР
20 | Посев многолетних трав ручным способом | м2 | 801.35 | 118.81 | 95208.39 | 114250.07 |  |  |  | 95208.39 | 114250.07 | стоимость по ФЕР
20.1 | Кострец безостный | кг | 2.24 |  |  |  | 461.7 | 1034.21 | 1241.05 | 1034.21 | 1241.05
20.2 | Овсянка луговая | кг | 1.76 |  |  |  | 615.6 | 1083.46 | 1300.15 | 1083.46 | 1300.15
20.3 | Ежа сборная | кг | 1.6 |  |  |  | 1201.75 | 1922.8 | 2307.36 | 1922.8 | 2307.36
| Вертикальная планировка (земляные работы) | [10 empty] | Этих разделов нет в ИД, но были в проекте .Виталий говорил, что ИД еще не окончательная, поэтому оставила, если не нужны удалите
21 | Выемка грунта при устройстве: дорожной одежды и планировки | м3 | 2783.7 | 308.75 | 859467.38 | 1031360.86 |  |  |  | 859467.38 | 1031360.86
22 | Устройство планировочной насыпи из оставшегося грунта | м3 | 270.7 | 308.75 | 83578.63 | 100294.36 |  |  |  | 83578.63 | 100294.36
23 | Уплотнение грунта прицепными катками 8 т проход по одному следу при толщине слоя: 10 см (количество проходов по одному следу 4) | м3 | 270.7 | 188.1 | 50918.67 | 61102.4 |  |  |  | 50918.67 | 61102.4
Прочие работы
24 | Погрузка грунта в автосамосвалы | т | 4774.7 | 308.75 | 1474188.63 | 1769026.36 |  |  |  | 1474188.63 | 1769026.36
Восстановление существующих ж/б колодцев
25 | Устройство круглых сборных железобетонных канализационных колодцев в мокрых грунтах | м3 | 0.842 | 17265.68 | 14537.7 | 17445.24 |  |  |  | 14537.7 | 17445.24
25.1 | Плита перекрытия ПП10 | шт. | 1 |  |  |  | 4025 | 4025 | 4830 | 4025 | 4830
25.2 | Плита перекрытия ПП20 | шт. | 1 |  |  |  | 11691.67 | 11691.67 | 14030 | 11691.67 | 14030
25.3 | Кольцо стеновое КС7.9-1 | шт. | 1 |  |  |  |  | 0 | 0 | 0 | 0
25.4 | Люк чугунный тяжелый | шт. | 1 |  |  |  | 14421 | 14421 | 17305.2 | 14421 | 17305.2
Итого |  |  |  |  | 14889649.38 | 17867579.26 |  | 7779387.72 | 9335265.26 | 22669037.1 | 27202844.52