## ТС - ЛСР по Методике 2020 (БИМ)
Приложение № 2
Утверждено приказом № 421 от 4 августа 2020 г. Минстроя РФ в редакции приказа № 557 от 7 июля 2022 г.
Наименование программного продукта | [5 empty] | ГРАНД-Смета, версия 2023.2
Наименование редакции сметных нормативов | [5 empty] | Изменения в сметные нормы, федеральные единичные расценки и отдельные составляющие к ним, включенные в федеральный реестр сметных нормативов приказами Минстроя России от 26 декабря 2019 г. № 871/пр, 872/пр, 873/пр, 874/пр, 875/пр, 876/пр (в ред. приказов от 30.03.2020 № 171/пр, 172/пр, от 01.06.2020 № 294/пр, 295/пр, от 30.06.2020 № 352/пр, 353/пр, от 20.10.2020 № 635/пр, 636/пр, от 09.02.2021 № 50/пр, 51/пр, от 24.05.2021 № 320/пр, 321/пр, от 24.06.2021 № 407/пр, 408/пр, от 14.10.2021 № 745/пр, 746/пр), от 20.12.2021 № 961/пр, 962/пр) | [9 empty] | Изменения в сметные нормы, федеральные единичные расценки и отдельные составляющие к ним, включенные в федеральный реестр сметных нормативов приказами Минстроя России от 26 декабря 2019 г. № 871/пр, 872/пр, 873/пр, 874/пр, 875/пр, 876/пр (в ред. приказов от 30.03.2020 № 171/пр, 172/пр, от 01.06.2020 № 294/пр, 295/пр, от 30.06.2020 № 352/пр, 353/пр, от 20.10.2020 № 635/пр, 636/пр, от 09.02.2021 № 50/пр, 51/пр, от 24.05.2021 № 320/пр, 321/пр, от 24.06.2021 № 407/пр, 408/пр, от 14.10.2021 № 745/пр, 746/пр), от 20.12.2021 № 961/пр, 962/пр)
Реквизиты приказа Минстроя России об утверждении дополнений и изменений к сметным нормативам | [5 empty] | Приказы Минстроя России от 26.12.2019 г. № 871/пр, 872/пр, 873/пр, 874/пр, 875/пр, 876/пр, от 30.03.2020 № 171/пр, 172/пр, от 01.06.2020 № 294/пр, 295/пр, от 30.06.2020 № 352/пр, 353/пр, от 20.10.2020 № 635/пр, 636/пр, от 09.02.2021 № 50/пр, 51/пр, от 24.05.2021 № 320/пр, 321/пр, от 24.06.2021 № 407/пр, 408/пр, от 14.10.2021 № 745/пр, 746/пр), от 20.12.2021 № 961/пр, 962/пр | [7 empty] | Реквизиты приказа Минстроя России об утверждении дополнений и изменений к сметным нормативам | Приказы Минстроя России от 26.12.2019 г. № 871/пр, 872/пр, 873/пр, 874/пр, 875/пр, 876/пр, от 30.03.2020 № 171/пр, 172/пр, от 01.06.2020 № 294/пр, 295/пр, от 30.06.2020 № 352/пр, 353/пр, от 20.10.2020 № 635/пр, 636/пр, от 09.02.2021 № 50/пр, 51/пр, от 24.05.2021 № 320/пр, 321/пр, от 24.06.2021 № 407/пр, 408/пр, от 14.10.2021 № 745/пр, 746/пр), от 20.12.2021 № 961/пр, 962/пр |  | Приказы Минстроя России от 26.12.2019 г. № 871/пр, 872/пр, 873/пр, 874/пр, 875/пр, 876/пр, от 30.03.2020 № 171/пр, 172/пр, от 01.06.2020 № 294/пр, 295/пр, от 30.06.2020 № 352/пр, 353/пр, от 20.10.2020 № 635/пр, 636/пр, от 09.02.2021 № 50/пр, 51/пр, от 24.05.2021 № 320/пр, 321/пр, от 24.06.2021 № 407/пр, 408/пр, от 14.10.2021 № 745/пр, 746/пр), от 20.12.2021 № 961/пр, 962/пр
Реквизиты письма Минстроя России об индексах изменения сметной стоимости строительства, включаемые в федеральный реестр сметных нормативов и размещаемые в федеральной государственной информационной системе ценообразования в строительстве, подготовленного в соответствии пунктом 85 Методики расчета индексов изменения сметной стоимости строительства, утвержденной приказом Министерства строительства и жилищно-коммунального хозяйства Российской Федерации от 5 июня 2019 г. № 326/пр¹ | [13 empty] | Реквизиты письма Минстроя России об индексах изменения сметной стоимости строительства, включаемые в федеральный реестр сметных нормативов и размещаемые в федеральной государственной информационной системе ценообразования в строительстве, подготовленного в соответствии пунктом 85 Методики расчета индексов изменения сметной стоимости строительства, утвержденной приказом Министерства строительства и жилищно-коммунального хозяйства Российской Федерации от 5 июня 2019 г. № 326/пр¹
Реквизиты нормативного правового акта об утверждении оплаты труда, утверждаемый в соответствии с пунктом 22(1) Правилами мониторинга цен, утвержденными постановлением Правительства Российской Федерации от 23 декабря 2016 г. № 1452 | [13 empty] | Реквизиты нормативного правового акта об утверждении оплаты труда, утверждаемый в соответствии с пунктом 22(1) Правилами мониторинга цен, утвержденными постановлением Правительства Российской Федерации от 23 декабря 2016 г. № 1452
Наименование субъекта Российской Федерации | [5 empty] | 50. Московская область | [11 empty] | 50. Московская область
Наименование зоны субъекта Российской Федерации
Ж/д пути от испытательного центра до обкаточной линии с удлинением трансбордера, расположенные по адресу: Московская область, г.о. Мытищи, ул. Колонцова, д.4 | [18 empty] | Ж/д пути от испытательного центра до обкаточной линии с удлинением трансбордера, расположенные по адресу: Московская область, г.о. Мытищи, ул. Колонцова, д.4
(наименование стройки)
(наименование объекта капитального строительства)
ЛОКАЛЬНЫЙ СМЕТНЫЙ РАСЧЕТ (СМЕТА) № 1
Прокладка временного участка теплосети Т1, Т2 | [19 empty] | Прокладка временного участка теплосети Т1, Т2
(наименование работ и затрат)
Составлен | базисно-индексным | методом
Основание
(проектная и (или) иная техническая документация)
Составлен(а) в текущем (базисном) уровне цен |  |  | 2 квартал 2023г. | [17 empty] | 1 квартал 2023г. (01.01.2000)
Сметная стоимость |  | 4609.96 | (375,22) | тыс.руб.
в том числе:
| строительных работ | 3515.77 | (299,19) | тыс.руб. |  | Средства на оплату труда рабочих |  |  |  |  | 416.14 | (9,96) | тыс.руб.
| монтажных работ | 235.83 | (6,16) | тыс.руб. |  | Нормативные затраты труда рабочих |  |  |  |  | 1002 |  | чел.час.
| оборудования | 0 | (0) | тыс.руб. |  | Нормативные затраты труда машинистов |  |  |  |  | 126.72 |  | чел.час.
| прочих затрат | 0 | (0) | тыс.руб.
№ п/п | Обоснование | Наименование работ и затрат |  |  | Единица измерения | Количество |  |  | Сметная стоимость в базисном уровне цен (в текущем уровне цен (гр. 8) для ресурсов, отсутствующих в ФРСН), руб. |  |  | Индексы | Сметная стоимость в текущем уровне цен, руб.
[6 empty] | на единицу | коэффициенты | всего с учетом коэффициентов | на единицу | коэффициенты | всего
1 | 2 | 3 |  |  | 4 | 5 | 6 | 7 | 8 | 9 | 10 | 11 | 12
Раздел 1. Прокладка временного участка теплосети Т1, Т2 | [21 empty] | Раздел 1. Прокладка временного участка теплосети Т1, Т2
Земляные работы | [22 empty] | Земляные работы
1 | ФЕР01-01-013-08 | Разработка грунта с погрузкой на автомобили-самосвалы экскаваторами с ковшом вместимостью: 0,65 (0,5-1) м3, группа грунтов 2 |  |  | 4: 1000 м3; 5: 0.028; 6: 1; 7: 0.028 | [10 empty] | Разработка грунта с погрузкой на автомобили-самосвалы экскаваторами с ковшом вместимостью: 0,65 (0,5-1) м3, группа грунтов 2
|  | Объем=((1,2*1,2*1,8)*12*0,9) / 1000 | [22 empty] | Объем=((1,2*1,2*1,8)*12*0,9) / 1000
| Приказ от 07.07.2022 № 557/пр прил.8 табл.2 п.3 | Производство работ осуществляется на территории действующего предприятия с наличием в зоне производства работ одного или нескольких из перечисленных ниже факторов: - разветвленная сеть транспортных и инженерных коммуникаций; - стесненные условия для складирования материалов; - действующее технологическое оборудование; - движение технологического транспорта ОЗП=1,15; ЭМ=1,15 к расх.; ЗПМ=1,15; ТЗ=1,15; ТЗМ=1,15 | [23 empty] | Производство работ осуществляется на территории действующего предприятия с наличием в зоне производства работ одного или нескольких из перечисленных ниже факторов: - разветвленная сеть транспортных и инженерных коммуникаций; - стесненные условия для складирования материалов; - действующее технологическое оборудование; - движение технологического транспорта ОЗП=1,15; ЭМ=1,15 к расх.; ЗПМ=1,15; ТЗ=1,15; ТЗМ=1,15
| 1 | ОТ |  |  | 8: 76.75; 9: 1.15; 10: 2.47; 11: 41.8; 12: 103.25 | [13 empty] | ОТ
| 2 | ЭМ |  |  | 8: 3030.55; 9: 1.15; 10: 97.58; 11: 13.59; 12: 1326.11 | [13 empty] | ЭМ
| 3 | в т.ч. ОТм |  |  | 8: 385.16; 9: 1.15; 10: 12.4; 11: 41.8; 12: 518.32 | [13 empty] | в т.ч. ОТм
| 4 | М |  |  | 8: 4.34; 10: 0.12; 11: 8.92; 12: 1.07 | [13 empty] | М
|  | ЗТ |  |  | 4: чел.-ч; 5: 9.84; 6: 1.15; 7: 0.31685 | [14 empty] | ЗТ
|  | ЗТм |  |  | 4: чел.-ч; 5: 28.53; 6: 1.15; 7: 0.91867 | [14 empty] | ЗТм
|  | Итого по расценке |  |  | 8: 3111.64; 10: 100.17; 12: 1430.43 | [15 empty] | Итого по расценке
|  | ФОТ |  |  | 10: 14.87; 12: 621.57 | [14 empty] | ФОТ
| Приказ № 812/пр от 21.12.2020 Прил. п.1.1 | НР Земляные работы, выполняемые механизированным способом |  |  | 4: %; 5: 92; 7: 92; 10: 13.68; 12: 571.84 | [14 empty] | НР Земляные работы, выполняемые механизированным способом
| Приказ № 774/пр от 11.12.2020 Прил. п.1.1, Приказ № 774/пр от 11.12.2020 п.16 | СП Земляные работы, выполняемые механизированным способом |  |  | % | 46 | 0.85 | 39.1 |  |  | 5.81 |  | 243.03 | [14 empty] | СП Земляные работы, выполняемые механизированным способом
|  | Всего по позиции |  |  | 10: 119.66; 12: 2245.3 | [16 empty] | Всего по позиции
2 | ФЕР01-02-057-02 | Доработка грунта вручную в траншеях глубиной до 2 м без креплений с откосами, группа грунтов: 2 |  |  | 4: 100 м3; 5: 0.031; 6: 1; 7: 0.031 | [10 empty] | Доработка грунта вручную в траншеях глубиной до 2 м без креплений с откосами, группа грунтов: 2
|  | Объем=((1,2*1,2*1,8)*12*0,1) / 100 | [22 empty] | Объем=((1,2*1,2*1,8)*12*0,1) / 100
| Прил.1.12 п.3.187 | Доработка вручную, зачистка дна и стенок с выкидкой грунта в котлованах и траншеях, разработанных механизированным способом ОЗП=1,2; ТЗ=1,2 | [23 empty] | Доработка вручную, зачистка дна и стенок с выкидкой грунта в котлованах и траншеях, разработанных механизированным способом ОЗП=1,2; ТЗ=1,2
| Приказ от 07.07.2022 № 557/пр прил.8 табл.2 п.3 | Производство работ осуществляется на территории действующего предприятия с наличием в зоне производства работ одного или нескольких из перечисленных ниже факторов: - разветвленная сеть транспортных и инженерных коммуникаций; - стесненные условия для складирования материалов; - действующее технологическое оборудование; - движение технологического транспорта ОЗП=1,15; ЭМ=1,15 к расх.; ЗПМ=1,15; ТЗ=1,15; ТЗМ=1,15 | [23 empty] | Производство работ осуществляется на территории действующего предприятия с наличием в зоне производства работ одного или нескольких из перечисленных ниже факторов: - разветвленная сеть транспортных и инженерных коммуникаций; - стесненные условия для складирования материалов; - действующее технологическое оборудование; - движение технологического транспорта ОЗП=1,15; ЭМ=1,15 к расх.; ЗПМ=1,15; ТЗ=1,15; ТЗМ=1,15
| 1 | ОТ |  |  | 8: 1201.2; 9: 1.38; 10: 51.39; 11: 41.8; 12: 2148.1 | [13 empty] | ОТ
|  | ЗТ |  |  | 4: чел.-ч; 5: 154; 6: 1.38; 7: 6.5881 | [14 empty] | ЗТ
|  | Итого по расценке |  |  | 8: 1201.2; 10: 51.39; 12: 2148.1 | [15 empty] | Итого по расценке
|  | ФОТ |  |  | 10: 51.39; 12: 2148.1 | [14 empty] | ФОТ
| Приказ № 812/пр от 21.12.2020 Прил. п.1.2 | НР Земляные работы, выполняемые ручным способом |  |  | 4: %; 5: 89; 7: 89; 10: 45.74; 12: 1911.81 | [14 empty] | НР Земляные работы, выполняемые ручным способом
| Приказ № 774/пр от 11.12.2020 Прил. п.1.2, Приказ № 774/пр от 11.12.2020 п.16 | СП Земляные работы, выполняемые ручным способом |  |  | % | 40 | 0.85 | 34 |  |  | 17.47 |  | 730.35 | [14 empty] | СП Земляные работы, выполняемые ручным способом
|  | Всего по позиции |  |  | 10: 114.6; 12: 4790.26 | [16 empty] | Всего по позиции
3 | Цена поставщика ООО "Террус" | Перевозка и утилизация отходов 4-5 класса опасности |  |  | м3 | 31.1 | 1 | 31.1 | 162.38 |  | 5050.02 | 8.92 | 45046.18 | [10 empty] | Перевозка и утилизация отходов 4-5 класса опасности
|  | (Материалы для строительных работ) | [28 empty] | (Материалы для строительных работ)
|  | Объем=0,028*1000+0,031*100 | [22 empty] | Объем=0,028*1000+0,031*100
|  | Цена=1590/1,2/8,16 | [29 empty] | Цена=1590/1,2/8,16
|  | Всего по позиции |  |  | 10: 5050.02; 12: 45046.18 | [16 empty] | Всего по позиции
4 | ФЕР01-01-033-01 | Засыпка траншей и котлованов с перемещением грунта до 5 м бульдозерами мощностью: 59 кВт (80 л.с.), группа грунтов 1 |  |  | 4: 1000 м3; 5: 0.03; 6: 1; 7: 0.03 | [10 empty] | Засыпка траншей и котлованов с перемещением грунта до 5 м бульдозерами мощностью: 59 кВт (80 л.с.), группа грунтов 1
|  | Объем=(((28+3,1)-(0,4*0,4*0,8*12))) / 1000 | [22 empty] | Объем=(((28+3,1)-(0,4*0,4*0,8*12))) / 1000
| Приказ от 07.07.2022 № 557/пр прил.8 табл.2 п.3 | Производство работ осуществляется на территории действующего предприятия с наличием в зоне производства работ одного или нескольких из перечисленных ниже факторов: - разветвленная сеть транспортных и инженерных коммуникаций; - стесненные условия для складирования материалов; - действующее технологическое оборудование; - движение технологического транспорта ОЗП=1,15; ЭМ=1,15 к расх.; ЗПМ=1,15; ТЗ=1,15; ТЗМ=1,15 | [23 empty] | Производство работ осуществляется на территории действующего предприятия с наличием в зоне производства работ одного или нескольких из перечисленных ниже факторов: - разветвленная сеть транспортных и инженерных коммуникаций; - стесненные условия для складирования материалов; - действующее технологическое оборудование; - движение технологического транспорта ОЗП=1,15; ЭМ=1,15 к расх.; ЗПМ=1,15; ТЗ=1,15; ТЗМ=1,15
| 2 | ЭМ |  |  | 8: 410.94; 9: 1.15; 10: 14.18; 11: 13.59; 12: 192.71 | [13 empty] | ЭМ
| 3 | в т.ч. ОТм |  |  | 8: 80.16; 9: 1.15; 10: 2.77; 11: 41.8; 12: 115.79 | [13 empty] | в т.ч. ОТм
|  | ЗТм |  |  | 4: чел.-ч; 5: 6.91; 6: 1.15; 7: 0.23839 | [14 empty] | ЗТм
|  | Итого по расценке |  |  | 8: 410.94; 10: 14.18; 12: 192.71 | [15 empty] | Итого по расценке
|  | ФОТ |  |  | 10: 2.77; 12: 115.79 | [14 empty] | ФОТ
| Приказ № 812/пр от 21.12.2020 Прил. п.1.1 | НР Земляные работы, выполняемые механизированным способом |  |  | 4: %; 5: 92; 7: 92; 10: 2.55; 12: 106.53 | [14 empty] | НР Земляные работы, выполняемые механизированным способом
| Приказ № 774/пр от 11.12.2020 Прил. п.1.1, Приказ № 774/пр от 11.12.2020 п.16 | СП Земляные работы, выполняемые механизированным способом |  |  | % | 46 | 0.85 | 39.1 |  |  | 1.08 |  | 45.27 | [14 empty] | СП Земляные работы, выполняемые механизированным способом
|  | Всего по позиции |  |  | 10: 17.81; 12: 344.51 | [16 empty] | Всего по позиции
5 | Цена Поставщика ООО “Грунт-маркет” | Песок карьерный |  |  | м3 | 30 | 1 | 30 | 141.59 |  | 4247.7 | 8.92 | 37889.48 | [10 empty] | Песок карьерный
|  | (Бетонные и железобетонные сборные конструкции и работы в строительстве) | [28 empty] | (Бетонные и железобетонные сборные конструкции и работы в строительстве)
|  | Объем=0,03*1000 | [22 empty] | Объем=0,03*1000
|  | Цена=1370/1,2/8,16*1,012 | [29 empty] | Цена=1370/1,2/8,16*1,012
|  | Всего по позиции |  |  | 10: 4247.7; 12: 37889.48 | [16 empty] | Всего по позиции
Устройство фундаментов | [22 empty] | Устройство фундаментов
6 | ФЕР08-01-002-02 | Устройство основания под фундаменты: щебеночного |  |  | 4: м3; 5: 0.192; 6: 1; 7: 0.192 | [10 empty] | Устройство основания под фундаменты: щебеночного
|  | Объем=0,4*0,4*0,1*12 | [22 empty] | Объем=0,4*0,4*0,1*12
| Приказ от 07.07.2022 № 557/пр прил.8 табл.2 п.3 | Производство работ осуществляется на территории действующего предприятия с наличием в зоне производства работ одного или нескольких из перечисленных ниже факторов: - разветвленная сеть транспортных и инженерных коммуникаций; - стесненные условия для складирования материалов; - действующее технологическое оборудование; - движение технологического транспорта ОЗП=1,15; ЭМ=1,15 к расх.; ЗПМ=1,15; ТЗ=1,15; ТЗМ=1,15 | [23 empty] | Производство работ осуществляется на территории действующего предприятия с наличием в зоне производства работ одного или нескольких из перечисленных ниже факторов: - разветвленная сеть транспортных и инженерных коммуникаций; - стесненные условия для складирования материалов; - действующее технологическое оборудование; - движение технологического транспорта ОЗП=1,15; ЭМ=1,15 к расх.; ЗПМ=1,15; ТЗ=1,15; ТЗМ=1,15
| 1 | ОТ |  |  | 8: 6.75; 9: 1.15; 10: 1.49; 11: 41.8; 12: 62.28 | [13 empty] | ОТ
| 2 | ЭМ |  |  | 8: 8.29; 9: 1.15; 10: 1.83; 11: 13.59; 12: 24.87 | [13 empty] | ЭМ
| 3 | в т.ч. ОТм |  |  | 8: 0.81; 9: 1.15; 10: 0.18; 11: 41.8; 12: 7.52 | [13 empty] | в т.ч. ОТм
| 4 | М |  |  | 8: 0.37; 10: 0.07; 11: 8.92; 12: 0.62 | [13 empty] | М
|  | ЗТ |  |  | 4: чел.-ч; 5: 0.85; 6: 1.15; 7: 0.18768 | [14 empty] | ЗТ
|  | ЗТм |  |  | 4: чел.-ч; 5: 0.07; 6: 1.15; 7: 0.015456 | [14 empty] | ЗТм
|  | Итого по расценке |  |  | 8: 15.41; 10: 3.39; 12: 87.77 | [15 empty] | Итого по расценке
|  | ФОТ |  |  | 10: 1.67; 12: 69.8 | [14 empty] | ФОТ
| Приказ № 812/пр от 21.12.2020 Прил. п.8 | НР Конструкции из кирпича и блоков |  |  | 4: %; 5: 110; 7: 110; 10: 1.84; 12: 76.78 | [14 empty] | НР Конструкции из кирпича и блоков
| Приказ № 774/пр от 11.12.2020 Прил. п.8, Приказ № 774/пр от 11.12.2020 п.16 | СП Конструкции из кирпича и блоков |  |  | % | 69 | 0.85 | 58.65 |  |  | 0.98 |  | 40.94 | [14 empty] | СП Конструкции из кирпича и блоков
|  | Всего по позиции |  |  | 10: 6.21; 12: 205.49 | [16 empty] | Всего по позиции
7 | Цена Поставщика ООО “Грунт-маркет” | Щебень известняковый М600 фр. 20/40 |  |  | м3 | 0.22 | 1 | 0.22 | 348.29 |  | 76.62 | 8.92 | 683.45 | [10 empty] | Щебень известняковый М600 фр. 20/40
|  | (Бетонные и железобетонные монолитные конструкции и работы в строительстве) | [28 empty] | (Бетонные и железобетонные монолитные конструкции и работы в строительстве)
|  | Цена=3370/1,2/8,16*1,012 | [29 empty] | Цена=3370/1,2/8,16*1,012
|  | Всего по позиции |  |  | 10: 76.62; 12: 683.45 | [16 empty] | Всего по позиции
8 | ФЕР06-02-001-04 | Устройство железобетонных фундаментов общего назначения объемом: до 5 м3 |  |  | 4: 100 м3; 5: 0.035; 6: 1; 7: 0.035 | [10 empty] | Устройство железобетонных фундаментов общего назначения объемом: до 5 м3
|  | Объем=((0,4*0,4*1,8)*12) / 100 | [22 empty] | Объем=((0,4*0,4*1,8)*12) / 100
| Приказ от 07.07.2022 № 557/пр прил.8 табл.2 п.3 | Производство работ осуществляется на территории действующего предприятия с наличием в зоне производства работ одного или нескольких из перечисленных ниже факторов: - разветвленная сеть транспортных и инженерных коммуникаций; - стесненные условия для складирования материалов; - действующее технологическое оборудование; - движение технологического транспорта ОЗП=1,15; ЭМ=1,15 к расх.; ЗПМ=1,15; ТЗ=1,15; ТЗМ=1,15 | [23 empty] | Производство работ осуществляется на территории действующего предприятия с наличием в зоне производства работ одного или нескольких из перечисленных ниже факторов: - разветвленная сеть транспортных и инженерных коммуникаций; - стесненные условия для складирования материалов; - действующее технологическое оборудование; - движение технологического транспорта ОЗП=1,15; ЭМ=1,15 к расх.; ЗПМ=1,15; ТЗ=1,15; ТЗМ=1,15
| 1 | ОТ |  |  | 8: 3426.3; 9: 1.15; 10: 137.91; 11: 41.8; 12: 5764.64 | [13 empty] | ОТ
| 2 | ЭМ |  |  | 8: 2470.51; 9: 1.15; 10: 99.44; 11: 13.59; 12: 1351.39 | [13 empty] | ЭМ
| 3 | в т.ч. ОТм |  |  | 8: 339.05; 9: 1.15; 10: 13.65; 11: 41.8; 12: 570.57 | [13 empty] | в т.ч. ОТм
| 4 | М |  |  | 8: 3932.21; 10: 137.63; 11: 8.92; 12: 1227.66 | [13 empty] | М
|  | ЗТ |  |  | 4: чел.-ч; 5: 405; 6: 1.15; 7: 16.3012 | [14 empty] | ЗТ
|  | ЗТм |  |  | 4: чел.-ч; 5: 25.39; 6: 1.15; 7: 1.0219 | [14 empty] | ЗТм
|  | Итого по расценке |  |  | 8: 9829.02; 10: 374.98; 12: 8343.69 | [15 empty] | Итого по расценке
|  | ФОТ |  |  | 10: 151.56; 12: 6335.21 | [14 empty] | ФОТ
| Приказ № 812/пр от 21.12.2020 Прил. п.6 | НР Бетонные и железобетонные монолитные конструкции и работы в строительстве |  |  | 4: %; 5: 102; 7: 102; 10: 154.59; 12: 6461.91 | [14 empty] | НР Бетонные и железобетонные монолитные конструкции и работы в строительстве
| Приказ № 774/пр от 11.12.2020 Прил. п.6, Приказ № 774/пр от 11.12.2020 п.16 | СП Бетонные и железобетонные монолитные конструкции и работы в строительстве |  |  | % | 58 | 0.85 | 49.3 |  |  | 74.72 |  | 3123.26 | [14 empty] | СП Бетонные и железобетонные монолитные конструкции и работы в строительстве
|  | Всего по позиции |  |  | 10: 604.29; 12: 17928.86 | [16 empty] | Всего по позиции
9 | ФССЦ-04.1.02.05-0008 | Смеси бетонные тяжелого бетона (БСТ), класс B22,5 (М300) |  |  | м3 | 3.5525 | 1 | 3.5525 | 700 |  | 2486.75 | 8.92 | 22181.81 | [10 empty] | Смеси бетонные тяжелого бетона (БСТ), класс B22,5 (М300)
|  | (Материалы для строительных работ) | [28 empty] | (Материалы для строительных работ)
|  | Всего по позиции |  |  | 10: 2486.75; 12: 22181.81 | [16 empty] | Всего по позиции
10 | ФССЦ-08.4.03.03-0032 | Сталь арматурная, горячекатаная, периодического профиля, класс А-III, диаметр 12 мм |  |  | т | 0.035 | 1 | 0.035 | 7997.23 |  | 279.9 | 8.92 | 2496.71 | [10 empty] | Сталь арматурная, горячекатаная, периодического профиля, класс А-III, диаметр 12 мм
|  | (Бетонные и железобетонные монолитные конструкции и работы в строительстве) | [28 empty] | (Бетонные и железобетонные монолитные конструкции и работы в строительстве)
|  | Всего по позиции |  |  | 10: 279.9; 12: 2496.71 | [16 empty] | Всего по позиции
11 | ФЕР08-01-003-07 | Гидроизоляция боковая обмазочная битумная в 2 слоя по выровненной поверхности бутовой кладки, кирпичу, бетону |  |  | 4: 100 м2; 5: 0.3456; 6: 1; 7: 0.3456 | [10 empty] | Гидроизоляция боковая обмазочная битумная в 2 слоя по выровненной поверхности бутовой кладки, кирпичу, бетону
|  | Объем=(((1,8*0,4)*4)*12) / 100 | [22 empty] | Объем=(((1,8*0,4)*4)*12) / 100
| Приказ от 07.07.2022 № 557/пр прил.8 табл.2 п.3 | Производство работ осуществляется на территории действующего предприятия с наличием в зоне производства работ одного или нескольких из перечисленных ниже факторов: - разветвленная сеть транспортных и инженерных коммуникаций; - стесненные условия для складирования материалов; - действующее технологическое оборудование; - движение технологического транспорта ОЗП=1,15; ЭМ=1,15 к расх.; ЗПМ=1,15; ТЗ=1,15; ТЗМ=1,15 | [23 empty] | Производство работ осуществляется на территории действующего предприятия с наличием в зоне производства работ одного или нескольких из перечисленных ниже факторов: - разветвленная сеть транспортных и инженерных коммуникаций; - стесненные условия для складирования материалов; - действующее технологическое оборудование; - движение технологического транспорта ОЗП=1,15; ЭМ=1,15 к расх.; ЗПМ=1,15; ТЗ=1,15; ТЗМ=1,15
| 1 | ОТ |  |  | 8: 201.61; 9: 1.15; 10: 80.13; 11: 41.8; 12: 3349.43 | [13 empty] | ОТ
| 2 | ЭМ |  |  | 8: 71.64; 9: 1.15; 10: 28.47; 11: 13.59; 12: 386.91 | [13 empty] | ЭМ
| 3 | в т.ч. ОТм |  |  | 8: 2.32; 9: 1.15; 10: 0.92; 11: 41.8; 12: 38.46 | [13 empty] | в т.ч. ОТм
| 4 | М |  |  | 8: 62.75; 10: 21.69; 11: 8.92; 12: 193.47 | [13 empty] | М
|  | ЗТ |  |  | 4: чел.-ч; 5: 21.2; 6: 1.15; 7: 8.4257 | [14 empty] | ЗТ
|  | ЗТм |  |  | 4: чел.-ч; 5: 0.2; 6: 1.15; 7: 0.079488 | [14 empty] | ЗТм
|  | Итого по расценке |  |  | 8: 336; 10: 130.29; 12: 3929.81 | [15 empty] | Итого по расценке
|  | ФОТ |  |  | 10: 81.05; 12: 3387.89 | [14 empty] | ФОТ
| Приказ № 812/пр от 21.12.2020 Прил. п.8 | НР Конструкции из кирпича и блоков |  |  | 4: %; 5: 110; 7: 110; 10: 89.16; 12: 3726.68 | [14 empty] | НР Конструкции из кирпича и блоков
| Приказ № 774/пр от 11.12.2020 Прил. п.8, Приказ № 774/пр от 11.12.2020 п.16 | СП Конструкции из кирпича и блоков |  |  | % | 69 | 0.85 | 58.65 |  |  | 47.54 |  | 1987 | [14 empty] | СП Конструкции из кирпича и блоков
|  | Всего по позиции |  |  | 10: 266.99; 12: 9643.49 | [16 empty] | Всего по позиции
12 | ФЕР07-01-001-02 | Укладка блоков и плит ленточных фундаментов при глубине котлована до 4 м, масса конструкций: до 1,5 т |  |  | 4: 100 шт; 5: 0.22; 6: 1; 7: 0.22 | [10 empty] | Укладка блоков и плит ленточных фундаментов при глубине котлована до 4 м, масса конструкций: до 1,5 т
|  | Объем=22 / 100 | [22 empty] | Объем=22 / 100
| Приказ от 07.07.2022 № 557/пр прил.8 табл.2 п.3 | Производство работ осуществляется на территории действующего предприятия с наличием в зоне производства работ одного или нескольких из перечисленных ниже факторов: - разветвленная сеть транспортных и инженерных коммуникаций; - стесненные условия для складирования материалов; - действующее технологическое оборудование; - движение технологического транспорта ОЗП=1,15; ЭМ=1,15 к расх.; ЗПМ=1,15; ТЗ=1,15; ТЗМ=1,15 | [23 empty] | Производство работ осуществляется на территории действующего предприятия с наличием в зоне производства работ одного или нескольких из перечисленных ниже факторов: - разветвленная сеть транспортных и инженерных коммуникаций; - стесненные условия для складирования материалов; - действующее технологическое оборудование; - движение технологического транспорта ОЗП=1,15; ЭМ=1,15 к расх.; ЗПМ=1,15; ТЗ=1,15; ТЗМ=1,15
| 1 | ОТ |  |  | 8: 730.95; 9: 1.15; 10: 184.93; 11: 41.8; 12: 7730.07 | [13 empty] | ОТ
| 2 | ЭМ |  |  | 8: 3309.83; 9: 1.15; 10: 837.39; 11: 13.59; 12: 11380.13 | [13 empty] | ЭМ
| 3 | в т.ч. ОТм |  |  | 8: 446.48; 9: 1.15; 10: 112.96; 11: 41.8; 12: 4721.73 | [13 empty] | в т.ч. ОТм
|  | ЗТ |  |  | 4: чел.-ч; 5: 82.5; 6: 1.15; 7: 20.8725 | [14 empty] | ЗТ
|  | ЗТм |  |  | 4: чел.-ч; 5: 34.17; 6: 1.15; 7: 8.645 | [14 empty] | ЗТм
|  | Итого по расценке |  |  | 8: 4040.78; 10: 1022.32; 12: 19110.2 | [15 empty] | Итого по расценке
|  | ФОТ |  |  | 10: 297.89; 12: 12451.8 | [14 empty] | ФОТ
| Приказ № 812/пр от 21.12.2020 Прил. п.7 | НР Бетонные и железобетонные сборные конструкции и работы в строительстве |  |  | 4: %; 5: 110; 7: 110; 10: 327.68; 12: 13696.98 | [14 empty] | НР Бетонные и железобетонные сборные конструкции и работы в строительстве
| Приказ № 774/пр от 11.12.2020 Прил. п.7, Приказ № 774/пр от 11.12.2020 п.16 | СП Бетонные и железобетонные сборные конструкции и работы в строительстве |  |  | % | 73 | 0.85 | 62.05 |  |  | 184.84 |  | 7726.34 | [14 empty] | СП Бетонные и железобетонные сборные конструкции и работы в строительстве
|  | Всего по позиции |  |  | 10: 1534.84; 12: 40533.52 | [16 empty] | Всего по позиции
13 | Цена Поставщика ООО “Грунт-маркет” | Песок карьерный |  |  | м3 | 4.84 | 1 | 4.84 | 141.59 |  | 685.3 | 8.92 | 6112.88 | [10 empty] | Песок карьерный
|  | (Бетонные и железобетонные сборные конструкции и работы в строительстве) | [28 empty] | (Бетонные и железобетонные сборные конструкции и работы в строительстве)
|  | Цена=1370/1,2/8,16*1,012 | [29 empty] | Цена=1370/1,2/8,16*1,012
|  | Всего по позиции |  |  | 10: 685.3; 12: 6112.88 | [16 empty] | Всего по позиции
14 | Цена поставщика | Блок ФБС 8-5-6т |  |  | шт | 22 | 1 | 22 | 384.04 | 1.0506 | 8876.39 | 8.92 | 79177.4 | [10 empty] | Блок ФБС 8-5-6т
|  | (Материалы для строительных работ) | [28 empty] | (Материалы для строительных работ)
|  | Цена=3133,75/8,16 | [29 empty] | Цена=3133,75/8,16
| Приказ от 04.08.2020 № 421/пр п.92а | Заготовительно-складские расходы для материальных ресурсов (за исключением металлических конструкций) - 2% ПЗ=2% (ОЗП=2%; ЭМ=2%; МАТ=2%) | [23 empty] | Заготовительно-складские расходы для материальных ресурсов (за исключением металлических конструкций) - 2% ПЗ=2% (ОЗП=2%; ЭМ=2%; МАТ=2%)
|  | Транспортные расходы МАТ=1,03 к расх. | [23 empty] | Транспортные расходы МАТ=1,03 к расх.
|  | Всего по позиции |  |  | 10: 8876.39; 12: 79177.4 | [16 empty] | Всего по позиции
Монтаж м/к | [22 empty] | Монтаж м/к
15 | ФЕР06-03-004-08 | Установка стальных конструкций, остающихся в теле бетона (устройство перехода) |  |  | 4: т; 5: 2.321; 6: 1; 7: 2.321 | [10 empty] | Установка стальных конструкций, остающихся в теле бетона (устройство перехода)
|  | Объем=(5,81*48+3,77*60+31,52*57,6)/1000 | [22 empty] | Объем=(5,81*48+3,77*60+31,52*57,6)/1000
| Приказ от 07.07.2022 № 557/пр прил.8 табл.2 п.3 | Производство работ осуществляется на территории действующего предприятия с наличием в зоне производства работ одного или нескольких из перечисленных ниже факторов: - разветвленная сеть транспортных и инженерных коммуникаций; - стесненные условия для складирования материалов; - действующее технологическое оборудование; - движение технологического транспорта ОЗП=1,15; ЭМ=1,15 к расх.; ЗПМ=1,15; ТЗ=1,15; ТЗМ=1,15 | [23 empty] | Производство работ осуществляется на территории действующего предприятия с наличием в зоне производства работ одного или нескольких из перечисленных ниже факторов: - разветвленная сеть транспортных и инженерных коммуникаций; - стесненные условия для складирования материалов; - действующее технологическое оборудование; - движение технологического транспорта ОЗП=1,15; ЭМ=1,15 к расх.; ЗПМ=1,15; ТЗ=1,15; ТЗМ=1,15
| 1 | ОТ |  |  | 8: 408.85; 9: 1.15; 10: 1091.28; 11: 41.8; 12: 45615.5 | [13 empty] | ОТ
| 2 | ЭМ |  |  | 8: 425.84; 9: 1.15; 10: 1136.63; 11: 13.59; 12: 15446.8 | [13 empty] | ЭМ
| 3 | в т.ч. ОТм |  |  | 8: 51.59; 9: 1.15; 10: 137.7; 11: 41.8; 12: 5755.86 | [13 empty] | в т.ч. ОТм
| 4 | М |  |  | 8: 72.21; 10: 167.6; 11: 8.92; 12: 1494.99 | [13 empty] | М
|  | ЗТ |  |  | 4: чел.-ч; 5: 42.5; 6: 1.15; 7: 113.4389 | [14 empty] | ЗТ
|  | ЗТм |  |  | 4: чел.-ч; 5: 4.16; 6: 1.15; 7: 11.1037 | [14 empty] | ЗТм
|  | Итого по расценке |  |  | 8: 906.9; 10: 2395.51; 12: 62557.29 | [15 empty] | Итого по расценке
|  | ФОТ |  |  | 10: 1228.98; 12: 51371.36 | [14 empty] | ФОТ
| Приказ № 812/пр от 21.12.2020 Прил. п.6 | НР Бетонные и железобетонные монолитные конструкции и работы в строительстве |  |  | 4: %; 5: 102; 7: 102; 10: 1253.56; 12: 52398.79 | [14 empty] | НР Бетонные и железобетонные монолитные конструкции и работы в строительстве
| Приказ № 774/пр от 11.12.2020 Прил. п.6, Приказ № 774/пр от 11.12.2020 п.16 | СП Бетонные и железобетонные монолитные конструкции и работы в строительстве |  |  | % | 58 | 0.85 | 49.3 |  |  | 605.89 |  | 25326.08 | [14 empty] | СП Бетонные и железобетонные монолитные конструкции и работы в строительстве
|  | Всего по позиции |  |  | 10: 4254.96; 12: 140282.16 | [16 empty] | Всего по позиции
16 | Цена поставщика | Швеллер 100х50х3 |  |  | м | 48 | 1 | 48 | 66.29 | 1.0506 | 3342.93 | 8.92 | 29818.94 | [10 empty] | Швеллер 100х50х3
|  | (Материалы для строительных работ) | [28 empty] | (Материалы для строительных работ)
|  | Цена=540,94/8,16 | [29 empty] | Цена=540,94/8,16
| Приказ от 04.08.2020 № 421/пр п.92а | Заготовительно-складские расходы для материальных ресурсов (за исключением металлических конструкций) - 2% ПЗ=2% (ОЗП=2%; ЭМ=2%; МАТ=2%) | [23 empty] | Заготовительно-складские расходы для материальных ресурсов (за исключением металлических конструкций) - 2% ПЗ=2% (ОЗП=2%; ЭМ=2%; МАТ=2%)
|  | Транспортные расходы МАТ=1,03 к расх. | [23 empty] | Транспортные расходы МАТ=1,03 к расх.
|  | Всего по позиции |  |  | 10: 3342.93; 12: 29818.94 | [16 empty] | Всего по позиции
17 | Цена поставщика | Уголок металлический 50х50х5 |  |  | м | 60 | 1 | 60 | 51.05 | 1.0506 | 3217.99 | 8.92 | 28704.47 | [10 empty] | Уголок металлический 50х50х5
|  | (Материалы для строительных работ) | [28 empty] | (Материалы для строительных работ)
|  | Цена=416,58/8,16 | [29 empty] | Цена=416,58/8,16
| Приказ от 04.08.2020 № 421/пр п.92а | Заготовительно-складские расходы для материальных ресурсов (за исключением металлических конструкций) - 2% ПЗ=2% (ОЗП=2%; ЭМ=2%; МАТ=2%) | [23 empty] | Заготовительно-складские расходы для материальных ресурсов (за исключением металлических конструкций) - 2% ПЗ=2% (ОЗП=2%; ЭМ=2%; МАТ=2%)
|  | Транспортные расходы МАТ=1,03 к расх. | [23 empty] | Транспортные расходы МАТ=1,03 к расх.
|  | Всего по позиции |  |  | 10: 3217.99; 12: 28704.47 | [16 empty] | Всего по позиции
18 | Цена поставщика | Труба стальная Ф219х6мм |  |  | м | 57.6 | 1 | 57.6 | 364.73 | 1.0506 | 22071.48 | 8.92 | 196877.6 | [10 empty] | Труба стальная Ф219х6мм
|  | (Материалы для строительных работ) | [28 empty] | (Материалы для строительных работ)
|  | Цена=3571,48/1,2/8,16 | [29 empty] | Цена=3571,48/1,2/8,16
| Приказ от 04.08.2020 № 421/пр п.92а | Заготовительно-складские расходы для материальных ресурсов (за исключением металлических конструкций) - 2% ПЗ=2% (ОЗП=2%; ЭМ=2%; МАТ=2%) | [23 empty] | Заготовительно-складские расходы для материальных ресурсов (за исключением металлических конструкций) - 2% ПЗ=2% (ОЗП=2%; ЭМ=2%; МАТ=2%)
|  | Транспортные расходы МАТ=1,03 к расх. | [23 empty] | Транспортные расходы МАТ=1,03 к расх.
|  | Всего по позиции |  |  | 10: 22071.48; 12: 196877.6 | [16 empty] | Всего по позиции
19 | ФЕР13-03-002-04 | Огрунтовка металлических поверхностей за один раз: грунтовкой ГФ-021 |  |  | 4: 100 м2; 5: 0.4081; 6: 1; 7: 0.4081 | [10 empty] | Огрунтовка металлических поверхностей за один раз: грунтовкой ГФ-021
|  | Объем=40,81 / 100 | [22 empty] | Объем=40,81 / 100
| Приказ от 07.07.2022 № 557/пр прил.8 табл.2 п.3 | Производство работ осуществляется на территории действующего предприятия с наличием в зоне производства работ одного или нескольких из перечисленных ниже факторов: - разветвленная сеть транспортных и инженерных коммуникаций; - стесненные условия для складирования материалов; - действующее технологическое оборудование; - движение технологического транспорта ОЗП=1,15; ЭМ=1,15 к расх.; ЗПМ=1,15; ТЗ=1,15; ТЗМ=1,15 | [23 empty] | Производство работ осуществляется на территории действующего предприятия с наличием в зоне производства работ одного или нескольких из перечисленных ниже факторов: - разветвленная сеть транспортных и инженерных коммуникаций; - стесненные условия для складирования материалов; - действующее технологическое оборудование; - движение технологического транспорта ОЗП=1,15; ЭМ=1,15 к расх.; ЗПМ=1,15; ТЗ=1,15; ТЗМ=1,15
| 1 | ОТ |  |  | 8: 56.55; 9: 1.15; 10: 26.54; 11: 41.8; 12: 1109.37 | [13 empty] | ОТ
| 2 | ЭМ |  |  | 8: 9.22; 9: 1.15; 10: 4.33; 11: 13.59; 12: 58.84 | [13 empty] | ЭМ
| 3 | в т.ч. ОТм |  |  | 8: 0.22; 9: 1.15; 10: 0.1; 11: 41.8; 12: 4.18 | [13 empty] | в т.ч. ОТм
| 4 | М |  |  | 8: 152.04; 10: 62.05; 11: 8.92; 12: 553.49 | [13 empty] | М
|  | ЗТ |  |  | 4: чел.-ч; 5: 5.31; 6: 1.15; 7: 2.4921 | [14 empty] | ЗТ
|  | ЗТм |  |  | 4: чел.-ч; 5: 0.02; 6: 1.15; 7: 0.0093863 | [14 empty] | ЗТм
|  | Итого по расценке |  |  | 8: 217.81; 10: 92.92; 12: 1721.7 | [15 empty] | Итого по расценке
|  | ФОТ |  |  | 10: 26.64; 12: 1113.55 | [14 empty] | ФОТ
| Приказ № 812/пр от 21.12.2020 Прил. п.13 | НР Защита строительных конструкций и оборудования от коррозии |  |  | 4: %; 5: 94; 7: 94; 10: 25.04; 12: 1046.74 | [14 empty] | НР Защита строительных конструкций и оборудования от коррозии
| Приказ № 774/пр от 11.12.2020 Прил. п.13, Приказ № 774/пр от 11.12.2020 п.16 | СП Защита строительных конструкций и оборудования от коррозии |  |  | % | 51 | 0.85 | 43.35 |  |  | 11.55 |  | 482.72 | [14 empty] | СП Защита строительных конструкций и оборудования от коррозии
|  | Всего по позиции |  |  | 10: 129.51; 12: 3251.16 | [16 empty] | Всего по позиции
20 | ФЕР13-03-004-26 | Окраска металлических огрунтованных поверхностей: эмалью ПФ-115 |  |  | 4: 100 м2; 5: 0.4081; 6: 1; 7: 0.4081 | [10 empty] | Окраска металлических огрунтованных поверхностей: эмалью ПФ-115
|  | Объем=40,81 / 100 | [22 empty] | Объем=40,81 / 100
| Приказ от 07.07.2022 № 557/пр прил.8 табл.2 п.3 | Производство работ осуществляется на территории действующего предприятия с наличием в зоне производства работ одного или нескольких из перечисленных ниже факторов: - разветвленная сеть транспортных и инженерных коммуникаций; - стесненные условия для складирования материалов; - действующее технологическое оборудование; - движение технологического транспорта ОЗП=1,15; ЭМ=1,15 к расх.; ЗПМ=1,15; ТЗ=1,15; ТЗМ=1,15 | [23 empty] | Производство работ осуществляется на территории действующего предприятия с наличием в зоне производства работ одного или нескольких из перечисленных ниже факторов: - разветвленная сеть транспортных и инженерных коммуникаций; - стесненные условия для складирования материалов; - действующее технологическое оборудование; - движение технологического транспорта ОЗП=1,15; ЭМ=1,15 к расх.; ЗПМ=1,15; ТЗ=1,15; ТЗМ=1,15
| 1 | ОТ |  |  | 8: 19.32; 9: 1.15; 10: 9.07; 11: 41.8; 12: 379.13 | [13 empty] | ОТ
| 2 | ЭМ |  |  | 8: 6.01; 9: 1.15; 10: 2.82; 11: 13.59; 12: 38.32 | [13 empty] | ЭМ
| 3 | в т.ч. ОТм |  |  | 8: 0.22; 9: 1.15; 10: 0.1; 11: 41.8; 12: 4.18 | [13 empty] | в т.ч. ОТм
| 4 | М |  |  | 8: 138.16; 10: 56.38; 11: 8.92; 12: 502.91 | [13 empty] | М
|  | ЗТ |  |  | 4: чел.-ч; 5: 2.13; 6: 1.15; 7: 0.99964 | [14 empty] | ЗТ
|  | ЗТм |  |  | 4: чел.-ч; 5: 0.02; 6: 1.15; 7: 0.0093863 | [14 empty] | ЗТм
|  | Итого по расценке |  |  | 8: 163.49; 10: 68.27; 12: 920.36 | [15 empty] | Итого по расценке
|  | ФОТ |  |  | 10: 9.17; 12: 383.31 | [14 empty] | ФОТ
| Приказ № 812/пр от 21.12.2020 Прил. п.13 | НР Защита строительных конструкций и оборудования от коррозии |  |  | 4: %; 5: 94; 7: 94; 10: 8.62; 12: 360.31 | [14 empty] | НР Защита строительных конструкций и оборудования от коррозии
| Приказ № 774/пр от 11.12.2020 Прил. п.13, Приказ № 774/пр от 11.12.2020 п.16 | СП Защита строительных конструкций и оборудования от коррозии |  |  | % | 51 | 0.85 | 43.35 |  |  | 3.98 |  | 166.16 | [14 empty] | СП Защита строительных конструкций и оборудования от коррозии
|  | Всего по позиции |  |  | 10: 80.87; 12: 1446.83 | [16 empty] | Всего по позиции
Тепловая сеть | [22 empty] | Тепловая сеть
21 | ФЕР24-01-009-06 | Надземная прокладка стальных трубопроводов в изоляции из пенополиуретана (ППУ) с изоляцией стыков скорлупами при номинальном давлении 1,6 МПа, температуре 150°С, диаметр труб: 150 мм |  |  | 4: км; 5: 0.48; 6: 1; 7: 0.48 | [10 empty] | Надземная прокладка стальных трубопроводов в изоляции из пенополиуретана (ППУ) с изоляцией стыков скорлупами при номинальном давлении 1,6 МПа, температуре 150°С, диаметр труб: 150 мм
|  | Объем=480/1000 | [22 empty] | Объем=480/1000
| Приказ от 07.07.2022 № 557/пр прил.8 табл.2 п.3 | Производство работ осуществляется на территории действующего предприятия с наличием в зоне производства работ одного или нескольких из перечисленных ниже факторов: - разветвленная сеть транспортных и инженерных коммуникаций; - стесненные условия для складирования материалов; - действующее технологическое оборудование; - движение технологического транспорта ОЗП=1,15; ЭМ=1,15 к расх.; ЗПМ=1,15; ТЗ=1,15; ТЗМ=1,15 | [23 empty] | Производство работ осуществляется на территории действующего предприятия с наличием в зоне производства работ одного или нескольких из перечисленных ниже факторов: - разветвленная сеть транспортных и инженерных коммуникаций; - стесненные условия для складирования материалов; - действующее технологическое оборудование; - движение технологического транспорта ОЗП=1,15; ЭМ=1,15 к расх.; ЗПМ=1,15; ТЗ=1,15; ТЗМ=1,15
| 1 | ОТ |  |  | 8: 8507.94; 9: 1.15; 10: 4696.38; 11: 41.8; 12: 196308.68 | [13 empty] | ОТ
| 2 | ЭМ |  |  | 8: 18710.8; 9: 1.15; 10: 10328.36; 11: 13.59; 12: 140362.41 | [13 empty] | ЭМ
| 3 | в т.ч. ОТм |  |  | 8: 1848.3; 9: 1.15; 10: 1020.26; 11: 41.8; 12: 42646.87 | [13 empty] | в т.ч. ОТм
| 4 | М |  |  | 8: 21932.11; 10: 10527.41; 11: 8.92; 12: 93904.5 | [13 empty] | М
|  | ЗТ |  |  | 4: чел.-ч; 5: 845.72; 6: 1.15; 7: 466.8374 | [14 empty] | ЗТ
|  | ЗТм |  |  | 4: чел.-ч; 5: 150.28; 6: 1.15; 7: 82.9546 | [14 empty] | ЗТм
|  | Итого по расценке |  |  | 8: 49150.85; 10: 25552.15; 12: 430575.59 | [15 empty] | Итого по расценке
|  | ФОТ |  |  | 10: 5716.64; 12: 238955.55 | [14 empty] | ФОТ
| Приказ № 812/пр от 21.12.2020 Прил. п.18 | НР Наружные сети водопровода, канализации, теплоснабжения, газопровода |  |  | 4: %; 5: 117; 7: 117; 10: 6688.47; 12: 279577.99 | [14 empty] | НР Наружные сети водопровода, канализации, теплоснабжения, газопровода
| Приказ № 774/пр от 11.12.2020 Прил. п.18, Приказ № 774/пр от 11.12.2020 п.16 | СП Наружные сети водопровода, канализации, теплоснабжения, газопровода |  |  | % | 74 | 0.85 | 62.9 |  |  | 3595.77 |  | 150303.04 | [14 empty] | СП Наружные сети водопровода, канализации, теплоснабжения, газопровода
|  | Всего по позиции |  |  | 10: 35836.39; 12: 860456.62 | [16 empty] | Всего по позиции
22 | ФССЦ-23.4.01.03-0045 | Трубы стальные изолированные пенополиуретаном в полиэтиленовой оболочке, номинальное давление 1,6 МПа, рабочая температура до 140 °C, наружный диаметр 159 мм, толщина стенки 4,5 мм, наружный диаметр оболочки 250 мм |  |  | м | 480 | 1 | 480 | 373.66 |  | 179356.8 | 8.92 | 1599862.66 | [10 empty] | Трубы стальные изолированные пенополиуретаном в полиэтиленовой оболочке, номинальное давление 1,6 МПа, рабочая температура до 140 °C, наружный диаметр 159 мм, толщина стенки 4,5 мм, наружный диаметр оболочки 250 мм
|  | (Материалы для строительных работ) | [28 empty] | (Материалы для строительных работ)
|  | Всего по позиции |  |  | 10: 179356.8; 12: 1599862.66 | [16 empty] | Всего по позиции
23 | ФССЦ-23.8.04.06-0090 | Отвод крутоизогнутый, радиус кривизны 1,5 мм, номинальное давление до 16 МПа, номинальный диаметр 150 мм, наружный диаметр 159 мм, толщина стенки 10 мм |  |  | шт | 32 | 1 | 32 | 205 |  | 6560 | 8.92 | 58515.2 | [10 empty] | Отвод крутоизогнутый, радиус кривизны 1,5 мм, номинальное давление до 16 МПа, номинальный диаметр 150 мм, наружный диаметр 159 мм, толщина стенки 10 мм
|  | (Материалы для строительных работ) | [28 empty] | (Материалы для строительных работ)
|  | Всего по позиции |  |  | 10: 6560; 12: 58515.2 | [16 empty] | Всего по позиции
24 | ФЕР26-01-009-01 | Изоляция трубопроводов: матами минераловатными, плитами минераловатными на синтетическом связующем |  |  | 4: м3; 5: 1.512; 6: 1; 7: 1.512 | [10 empty] | Изоляция трубопроводов: матами минераловатными, плитами минераловатными на синтетическом связующем
| Приказ от 07.07.2022 № 557/пр прил.8 табл.2 п.3 | Производство работ осуществляется на территории действующего предприятия с наличием в зоне производства работ одного или нескольких из перечисленных ниже факторов: - разветвленная сеть транспортных и инженерных коммуникаций; - стесненные условия для складирования материалов; - действующее технологическое оборудование; - движение технологического транспорта ОЗП=1,15; ЭМ=1,15 к расх.; ЗПМ=1,15; ТЗ=1,15; ТЗМ=1,15 | [23 empty] | Производство работ осуществляется на территории действующего предприятия с наличием в зоне производства работ одного или нескольких из перечисленных ниже факторов: - разветвленная сеть транспортных и инженерных коммуникаций; - стесненные условия для складирования материалов; - действующее технологическое оборудование; - движение технологического транспорта ОЗП=1,15; ЭМ=1,15 к расх.; ЗПМ=1,15; ТЗ=1,15; ТЗМ=1,15
| 1 | ОТ |  |  | 8: 136.64; 9: 1.15; 10: 237.59; 11: 41.8; 12: 9931.26 | [13 empty] | ОТ
| 2 | ЭМ |  |  | 8: 40.13; 9: 1.15; 10: 69.78; 11: 13.59; 12: 948.31 | [13 empty] | ЭМ
| 3 | в т.ч. ОТм |  |  | 8: 6.84; 9: 1.15; 10: 11.89; 11: 41.8; 12: 497 | [13 empty] | в т.ч. ОТм
| 4 | М |  |  | 8: 298.82; 10: 451.82; 11: 8.92; 12: 4030.23 | [13 empty] | М
|  | ЗТ |  |  | 4: чел.-ч; 5: 14; 6: 1.15; 7: 24.3432 | [14 empty] | ЗТ
|  | ЗТм |  |  | 4: чел.-ч; 5: 0.59; 6: 1.15; 7: 1.0259 | [14 empty] | ЗТм
|  | Итого по расценке |  |  | 8: 475.59; 10: 759.19; 12: 14909.8 | [15 empty] | Итого по расценке
|  | ФОТ |  |  | 10: 249.48; 12: 10428.26 | [14 empty] | ФОТ
| Пр/812-020.0-1 | НР Теплоизоляционные работы |  |  | 4: %; 5: 97; 7: 97; 10: 242; 12: 10115.41 | [14 empty] | НР Теплоизоляционные работы
| Пр/774-020.0, Приказ № 774/пр от 11.12.2020 п.16 | СП Теплоизоляционные работы |  |  | % | 55 | 0.85 | 46.75 |  |  | 116.63 |  | 4875.21 | [14 empty] | СП Теплоизоляционные работы
|  | Всего по позиции |  |  | 10: 1117.82; 12: 29900.42 | [16 empty] | Всего по позиции
25 | Цена поставщика | Теплоизоляция URSA GEO M-11Ф (1,8*1,2*0,05) |  |  | шт | 14 | 1 | 14 | 575.27 | 1.0506 | 8461.3 | 8.92 | 75474.8 | [10 empty] | Теплоизоляция URSA GEO M-11Ф (1,8*1,2*0,05)
|  | (Материалы для строительных работ) | [28 empty] | (Материалы для строительных работ)
|  | Цена=5633/1,2/8,16 | [29 empty] | Цена=5633/1,2/8,16
| Приказ от 04.08.2020 № 421/пр п.92а | Заготовительно-складские расходы для материальных ресурсов (за исключением металлических конструкций) - 2% ПЗ=2% (ОЗП=2%; ЭМ=2%; МАТ=2%) | [23 empty] | Заготовительно-складские расходы для материальных ресурсов (за исключением металлических конструкций) - 2% ПЗ=2% (ОЗП=2%; ЭМ=2%; МАТ=2%)
|  | Транспортные расходы МАТ=1,03 к расх. | [23 empty] | Транспортные расходы МАТ=1,03 к расх.
|  | Всего по позиции |  |  | 10: 8461.3; 12: 75474.8 | [16 empty] | Всего по позиции
26 | ФЕР24-01-032-01 | Установка задвижек или клапанов стальных для горячей воды и пара диаметром: 50 мм/применит. 20 мм. |  |  | 4: компл; 5: 6; 6: 1; 7: 6 | [10 empty] | Установка задвижек или клапанов стальных для горячей воды и пара диаметром: 50 мм/применит. 20 мм.
| Приказ от 07.07.2022 № 557/пр прил.8 табл.2 п.3 | Производство работ осуществляется на территории действующего предприятия с наличием в зоне производства работ одного или нескольких из перечисленных ниже факторов: - разветвленная сеть транспортных и инженерных коммуникаций; - стесненные условия для складирования материалов; - действующее технологическое оборудование; - движение технологического транспорта ОЗП=1,15; ЭМ=1,15 к расх.; ЗПМ=1,15; ТЗ=1,15; ТЗМ=1,15 | [23 empty] | Производство работ осуществляется на территории действующего предприятия с наличием в зоне производства работ одного или нескольких из перечисленных ниже факторов: - разветвленная сеть транспортных и инженерных коммуникаций; - стесненные условия для складирования материалов; - действующее технологическое оборудование; - движение технологического транспорта ОЗП=1,15; ЭМ=1,15 к расх.; ЗПМ=1,15; ТЗ=1,15; ТЗМ=1,15
| 1 | ОТ |  |  | 8: 17.16; 9: 1.15; 10: 118.4; 11: 41.8; 12: 4949.12 | [13 empty] | ОТ
| 2 | ЭМ |  |  | 8: 58.45; 9: 1.15; 10: 403.31; 11: 13.59; 12: 5480.98 | [13 empty] | ЭМ
| 3 | в т.ч. ОТм |  |  | 8: 5.12; 9: 1.15; 10: 35.33; 11: 41.8; 12: 1476.79 | [13 empty] | в т.ч. ОТм
| 4 | М |  |  | 8: 2.74; 10: 16.44; 11: 8.92; 12: 146.64 | [13 empty] | М
|  | ЗТ |  |  | 4: чел.-ч; 5: 1.73; 6: 1.15; 7: 11.937 | [14 empty] | ЗТ
|  | ЗТм |  |  | 4: чел.-ч; 5: 0.36; 6: 1.15; 7: 2.484 | [14 empty] | ЗТм
|  | Итого по расценке |  |  | 8: 78.35; 10: 538.15; 12: 10576.74 | [15 empty] | Итого по расценке
|  | ФОТ |  |  | 10: 153.73; 12: 6425.91 | [14 empty] | ФОТ
| Приказ № 812/пр от 21.12.2020 Прил. п.18 | НР Наружные сети водопровода, канализации, теплоснабжения, газопровода |  |  | 4: %; 5: 117; 7: 117; 10: 179.86; 12: 7518.31 | [14 empty] | НР Наружные сети водопровода, канализации, теплоснабжения, газопровода
| Приказ № 774/пр от 11.12.2020 Прил. п.18, Приказ № 774/пр от 11.12.2020 п.16 | СП Наружные сети водопровода, канализации, теплоснабжения, газопровода |  |  | % | 74 | 0.85 | 62.9 |  |  | 96.7 |  | 4041.9 | [14 empty] | СП Наружные сети водопровода, канализации, теплоснабжения, газопровода
|  | Всего по позиции |  |  | 10: 814.71; 12: 22136.95 | [16 empty] | Всего по позиции
27 | ФССЦ-18.1.09.07-0068 | Краны шаровые BROEN BALLOMAX для теплоснабжения и охлаждения, со сварным присоединением, с ручкой, серии КШТ 60.102, давлением: 4,0 МПа (40 кгс/см2), диаметром 20 мм |  |  | шт | 6 | 1 | 6 | 315.48 |  | 1892.88 | 8.92 | 16884.49 | [10 empty] | Краны шаровые BROEN BALLOMAX для теплоснабжения и охлаждения, со сварным присоединением, с ручкой, серии КШТ 60.102, давлением: 4,0 МПа (40 кгс/см2), диаметром 20 мм
|  | (Материалы для строительных работ) | [28 empty] | (Материалы для строительных работ)
|  | Всего по позиции |  |  | 10: 1892.88; 12: 16884.49 | [16 empty] | Всего по позиции
28 | ФЕР24-01-032-01 | Установка задвижек или клапанов стальных для горячей воды и пара диаметром: 50 мм/применит. 40 мм. |  |  | 4: компл; 5: 4; 6: 1; 7: 4 | [10 empty] | Установка задвижек или клапанов стальных для горячей воды и пара диаметром: 50 мм/применит. 40 мм.
| Приказ от 07.07.2022 № 557/пр прил.8 табл.2 п.3 | Производство работ осуществляется на территории действующего предприятия с наличием в зоне производства работ одного или нескольких из перечисленных ниже факторов: - разветвленная сеть транспортных и инженерных коммуникаций; - стесненные условия для складирования материалов; - действующее технологическое оборудование; - движение технологического транспорта ОЗП=1,15; ЭМ=1,15 к расх.; ЗПМ=1,15; ТЗ=1,15; ТЗМ=1,15 | [23 empty] | Производство работ осуществляется на территории действующего предприятия с наличием в зоне производства работ одного или нескольких из перечисленных ниже факторов: - разветвленная сеть транспортных и инженерных коммуникаций; - стесненные условия для складирования материалов; - действующее технологическое оборудование; - движение технологического транспорта ОЗП=1,15; ЭМ=1,15 к расх.; ЗПМ=1,15; ТЗ=1,15; ТЗМ=1,15
| 1 | ОТ |  |  | 8: 17.16; 9: 1.15; 10: 78.94; 11: 41.8; 12: 3299.69 | [13 empty] | ОТ
| 2 | ЭМ |  |  | 8: 58.45; 9: 1.15; 10: 268.87; 11: 13.59; 12: 3653.94 | [13 empty] | ЭМ
| 3 | в т.ч. ОТм |  |  | 8: 5.12; 9: 1.15; 10: 23.55; 11: 41.8; 12: 984.39 | [13 empty] | в т.ч. ОТм
| 4 | М |  |  | 8: 2.74; 10: 10.96; 11: 8.92; 12: 97.76 | [13 empty] | М
|  | ЗТ |  |  | 4: чел.-ч; 5: 1.73; 6: 1.15; 7: 7.958 | [14 empty] | ЗТ
|  | ЗТм |  |  | 4: чел.-ч; 5: 0.36; 6: 1.15; 7: 1.656 | [14 empty] | ЗТм
|  | Итого по расценке |  |  | 8: 78.35; 10: 358.77; 12: 7051.39 | [15 empty] | Итого по расценке
|  | ФОТ |  |  | 10: 102.49; 12: 4284.08 | [14 empty] | ФОТ
| Приказ № 812/пр от 21.12.2020 Прил. п.18 | НР Наружные сети водопровода, канализации, теплоснабжения, газопровода |  |  | 4: %; 5: 117; 7: 117; 10: 119.91; 12: 5012.37 | [14 empty] | НР Наружные сети водопровода, канализации, теплоснабжения, газопровода
| Приказ № 774/пр от 11.12.2020 Прил. п.18, Приказ № 774/пр от 11.12.2020 п.16 | СП Наружные сети водопровода, канализации, теплоснабжения, газопровода |  |  | % | 74 | 0.85 | 62.9 |  |  | 64.47 |  | 2694.69 | [14 empty] | СП Наружные сети водопровода, канализации, теплоснабжения, газопровода
|  | Всего по позиции |  |  | 10: 543.15; 12: 14758.45 | [16 empty] | Всего по позиции
29 | ФССЦ-18.1.09.07-0071 | Краны шаровые BROEN BALLOMAX для теплоснабжения и охлаждения, со сварным присоединением, с ручкой, серии КШТ 60.102, давлением: 4,0 МПа (40 кгс/см2), диаметром 40 мм |  |  | шт | 4 | 1 | 4 | 507.69 |  | 2030.76 | 8.92 | 18114.38 | [10 empty] | Краны шаровые BROEN BALLOMAX для теплоснабжения и охлаждения, со сварным присоединением, с ручкой, серии КШТ 60.102, давлением: 4,0 МПа (40 кгс/см2), диаметром 40 мм
|  | (Материалы для строительных работ) | [28 empty] | (Материалы для строительных работ)
|  | Всего по позиции |  |  | 10: 2030.76; 12: 18114.38 | [16 empty] | Всего по позиции
30 | ФЕРм12-11-005-06 | Врезка трубопровода номинальным давлением 2,5 МПа в действующие магистрали, диаметр наружный врезаемой трубы: 159 мм |  |  | 4: шт; 5: 4; 6: 1; 7: 4 | [10 empty] | Врезка трубопровода номинальным давлением 2,5 МПа в действующие магистрали, диаметр наружный врезаемой трубы: 159 мм
| Приказ от 07.07.2022 № 557/пр прил.8 табл.2 п.3 | Производство работ осуществляется на территории действующего предприятия с наличием в зоне производства работ одного или нескольких из перечисленных ниже факторов: - разветвленная сеть транспортных и инженерных коммуникаций; - стесненные условия для складирования материалов; - действующее технологическое оборудование; - движение технологического транспорта ОЗП=1,15; ЭМ=1,15 к расх.; ЗПМ=1,15; ТЗ=1,15; ТЗМ=1,15 | [23 empty] | Производство работ осуществляется на территории действующего предприятия с наличием в зоне производства работ одного или нескольких из перечисленных ниже факторов: - разветвленная сеть транспортных и инженерных коммуникаций; - стесненные условия для складирования материалов; - действующее технологическое оборудование; - движение технологического транспорта ОЗП=1,15; ЭМ=1,15 к расх.; ЗПМ=1,15; ТЗ=1,15; ТЗМ=1,15
| 1 | ОТ |  |  | 8: 161.85; 9: 1.15; 10: 744.51; 11: 41.8; 12: 31120.52 | [13 empty] | ОТ
| 2 | ЭМ |  |  | 8: 8.51; 9: 1.15; 10: 39.15; 11: 13.59; 12: 532.05 | [13 empty] | ЭМ
| 4 | М |  |  | 8: 16.18; 10: 64.72; 11: 8.92; 12: 577.3 | [13 empty] | М
|  | ЗТ |  |  | 4: чел.-ч; 5: 15; 6: 1.15; 7: 69 | [14 empty] | ЗТ
|  | Итого по расценке |  |  | 8: 186.54; 10: 848.38; 12: 32229.87 | [15 empty] | Итого по расценке
|  | ФОТ |  |  | 10: 744.51; 12: 31120.52 | [14 empty] | ФОТ
| Пр/812-054.0-1 | НР Технологические трубопроводы |  |  | 4: %; 5: 90; 7: 90; 10: 670.06; 12: 28008.47 | [14 empty] | НР Технологические трубопроводы
| Пр/774-054.0 | СП Технологические трубопроводы |  |  | 4: %; 5: 46; 7: 46; 10: 342.47; 12: 14315.44 | [14 empty] | СП Технологические трубопроводы
|  | Всего по позиции |  |  | 10: 1860.91; 12: 74553.78 | [16 empty] | Всего по позиции
31 | ФЕР24-01-053-06 | Промывка и гидравлическое испытание трубопроводов, изолированных пенополиуретаном (ППУ), диаметром: 159 мм |  |  | 4: 100 м; 5: 4.8; 6: 1; 7: 4.8 | [10 empty] | Промывка и гидравлическое испытание трубопроводов, изолированных пенополиуретаном (ППУ), диаметром: 159 мм
|  | Объем=480 / 100 | [22 empty] | Объем=480 / 100
| Приказ от 07.07.2022 № 557/пр прил.8 табл.2 п.3 | Производство работ осуществляется на территории действующего предприятия с наличием в зоне производства работ одного или нескольких из перечисленных ниже факторов: - разветвленная сеть транспортных и инженерных коммуникаций; - стесненные условия для складирования материалов; - действующее технологическое оборудование; - движение технологического транспорта ОЗП=1,15; ЭМ=1,15 к расх.; ЗПМ=1,15; ТЗ=1,15; ТЗМ=1,15 | [23 empty] | Производство работ осуществляется на территории действующего предприятия с наличием в зоне производства работ одного или нескольких из перечисленных ниже факторов: - разветвленная сеть транспортных и инженерных коммуникаций; - стесненные условия для складирования материалов; - действующее технологическое оборудование; - движение технологического транспорта ОЗП=1,15; ЭМ=1,15 к расх.; ЗПМ=1,15; ТЗ=1,15; ТЗМ=1,15
| 1 | ОТ |  |  | 8: 166.3; 9: 1.15; 10: 917.98; 11: 41.8; 12: 38371.56 | [13 empty] | ОТ
| 2 | ЭМ |  |  | 8: 389.4; 9: 1.15; 10: 2149.49; 11: 13.59; 12: 29211.57 | [13 empty] | ЭМ
| 3 | в т.ч. ОТм |  |  | 8: 30.18; 9: 1.15; 10: 166.59; 11: 41.8; 12: 6963.46 | [13 empty] | в т.ч. ОТм
| 4 | М |  |  | 8: 20.13; 10: 96.62; 11: 8.92; 12: 861.85 | [13 empty] | М
|  | ЗТ |  |  | 4: чел.-ч; 5: 18.54; 6: 1.15; 7: 102.3408 | [14 empty] | ЗТ
|  | ЗТм |  |  | 4: чел.-ч; 5: 3; 6: 1.15; 7: 16.56 | [14 empty] | ЗТм
|  | Итого по расценке |  |  | 8: 575.83; 10: 3164.09; 12: 68444.98 | [15 empty] | Итого по расценке
|  | ФОТ |  |  | 10: 1084.57; 12: 45335.02 | [14 empty] | ФОТ
| Приказ № 812/пр от 21.12.2020 Прил. п.18 | НР Наружные сети водопровода, канализации, теплоснабжения, газопровода |  |  | 4: %; 5: 117; 7: 117; 10: 1268.95; 12: 53041.97 | [14 empty] | НР Наружные сети водопровода, канализации, теплоснабжения, газопровода
| Приказ № 774/пр от 11.12.2020 Прил. п.18, Приказ № 774/пр от 11.12.2020 п.16 | СП Наружные сети водопровода, канализации, теплоснабжения, газопровода |  |  | % | 74 | 0.85 | 62.9 |  |  | 682.19 |  | 28515.73 | [14 empty] | СП Наружные сети водопровода, канализации, теплоснабжения, газопровода
|  | Всего по позиции |  |  | 10: 5115.23; 12: 150002.68 | [16 empty] | Всего по позиции
Контроль сварных соединений | [22 empty] | Контроль сварных соединений
32 | ФЕРм39-01-001-03 | Очистка металлическими щетками поверхности трубопроводов номинальным диаметром: свыше 100 до 150 мм |  |  | 4: стык; 5: 80; 6: 1; 7: 80 | [10 empty] | Очистка металлическими щетками поверхности трубопроводов номинальным диаметром: свыше 100 до 150 мм
|  | Объем=480/6 | [22 empty] | Объем=480/6
| Приказ от 07.07.2022 № 557/пр прил.8 табл.2 п.3 | Производство работ осуществляется на территории действующего предприятия с наличием в зоне производства работ одного или нескольких из перечисленных ниже факторов: - разветвленная сеть транспортных и инженерных коммуникаций; - стесненные условия для складирования материалов; - действующее технологическое оборудование; - движение технологического транспорта ОЗП=1,15; ЭМ=1,15 к расх.; ЗПМ=1,15; ТЗ=1,15; ТЗМ=1,15 | [23 empty] | Производство работ осуществляется на территории действующего предприятия с наличием в зоне производства работ одного или нескольких из перечисленных ниже факторов: - разветвленная сеть транспортных и инженерных коммуникаций; - стесненные условия для складирования материалов; - действующее технологическое оборудование; - движение технологического транспорта ОЗП=1,15; ЭМ=1,15 к расх.; ЗПМ=1,15; ТЗ=1,15; ТЗМ=1,15
| 1 | ОТ |  |  | 8: 3.27; 9: 1.15; 10: 300.84; 11: 41.8; 12: 12575.11 | [13 empty] | ОТ
| 4 | М |  |  | 8: 0.07; 10: 5.6; 11: 8.92; 12: 49.95 | [13 empty] | М
|  | ЗТ |  |  | 4: чел.-ч; 5: 0.34; 6: 1.15; 7: 31.28 | [14 empty] | ЗТ
|  | Итого по расценке |  |  | 8: 3.34; 10: 306.44; 12: 12625.06 | [15 empty] | Итого по расценке
|  | ФОТ |  |  | 10: 300.84; 12: 12575.11 | [14 empty] | ФОТ
| Пр/812-081.0-1 | НР Контроль монтажных сварных соединений |  |  | 4: %; 5: 89; 7: 89; 10: 267.75; 12: 11191.85 | [14 empty] | НР Контроль монтажных сварных соединений
| Пр/774-081.0 | СП Контроль монтажных сварных соединений |  |  | 4: %; 5: 45; 7: 45; 10: 135.38; 12: 5658.8 | [14 empty] | СП Контроль монтажных сварных соединений
|  | Всего по позиции |  |  | 10: 709.57; 12: 29475.71 | [16 empty] | Всего по позиции
33 | ФЕРм39-01-002-03 | Протирка органическими растворителями поверхности трубопроводов номинальным диаметром: свыше 100 до 150 |  |  | 4: стык; 5: 80; 6: 1; 7: 80 | [10 empty] | Протирка органическими растворителями поверхности трубопроводов номинальным диаметром: свыше 100 до 150
| Приказ от 07.07.2022 № 557/пр прил.8 табл.2 п.3 | Производство работ осуществляется на территории действующего предприятия с наличием в зоне производства работ одного или нескольких из перечисленных ниже факторов: - разветвленная сеть транспортных и инженерных коммуникаций; - стесненные условия для складирования материалов; - действующее технологическое оборудование; - движение технологического транспорта ОЗП=1,15; ЭМ=1,15 к расх.; ЗПМ=1,15; ТЗ=1,15; ТЗМ=1,15 | [23 empty] | Производство работ осуществляется на территории действующего предприятия с наличием в зоне производства работ одного или нескольких из перечисленных ниже факторов: - разветвленная сеть транспортных и инженерных коммуникаций; - стесненные условия для складирования материалов; - действующее технологическое оборудование; - движение технологического транспорта ОЗП=1,15; ЭМ=1,15 к расх.; ЗПМ=1,15; ТЗ=1,15; ТЗМ=1,15
| 1 | ОТ |  |  | 8: 0.77; 9: 1.15; 10: 70.84; 11: 41.8; 12: 2961.11 | [13 empty] | ОТ
| 4 | М |  |  | 8: 0.65; 10: 52; 11: 8.92; 12: 463.84 | [13 empty] | М
|  | ЗТ |  |  | 4: чел.-ч; 5: 0.08; 6: 1.15; 7: 7.36 | [14 empty] | ЗТ
|  | Итого по расценке |  |  | 8: 1.42; 10: 122.84; 12: 3424.95 | [15 empty] | Итого по расценке
|  | ФОТ |  |  | 10: 70.84; 12: 2961.11 | [14 empty] | ФОТ
| Пр/812-081.0-1 | НР Контроль монтажных сварных соединений |  |  | 4: %; 5: 89; 7: 89; 10: 63.05; 12: 2635.39 | [14 empty] | НР Контроль монтажных сварных соединений
| Пр/774-081.0 | СП Контроль монтажных сварных соединений |  |  | 4: %; 5: 45; 7: 45; 10: 31.88; 12: 1332.5 | [14 empty] | СП Контроль монтажных сварных соединений
|  | Всего по позиции |  |  | 10: 217.77; 12: 7392.84 | [16 empty] | Всего по позиции
34 | ФЕРм39-02-001-04 | Визуальный и измерительный контроль сварных соединений трубопроводов, номинальный диаметр: свыше 100 до 200 |  |  | 4: стык; 5: 80; 6: 1; 7: 80 | [10 empty] | Визуальный и измерительный контроль сварных соединений трубопроводов, номинальный диаметр: свыше 100 до 200
| Приказ от 07.07.2022 № 557/пр прил.8 табл.2 п.3 | Производство работ осуществляется на территории действующего предприятия с наличием в зоне производства работ одного или нескольких из перечисленных ниже факторов: - разветвленная сеть транспортных и инженерных коммуникаций; - стесненные условия для складирования материалов; - действующее технологическое оборудование; - движение технологического транспорта ОЗП=1,15; ЭМ=1,15 к расх.; ЗПМ=1,15; ТЗ=1,15; ТЗМ=1,15 | [23 empty] | Производство работ осуществляется на территории действующего предприятия с наличием в зоне производства работ одного или нескольких из перечисленных ниже факторов: - разветвленная сеть транспортных и инженерных коммуникаций; - стесненные условия для складирования материалов; - действующее технологическое оборудование; - движение технологического транспорта ОЗП=1,15; ЭМ=1,15 к расх.; ЗПМ=1,15; ТЗ=1,15; ТЗМ=1,15
| 1 | ОТ |  |  | 8: 1.77; 9: 1.15; 10: 162.84; 11: 41.8; 12: 6806.71 | [13 empty] | ОТ
| 4 | М |  |  | 8: 0.04; 10: 3.2; 11: 8.92; 12: 28.54 | [13 empty] | М
|  | ЗТ |  |  | 4: чел.-ч; 5: 0.16; 6: 1.15; 7: 14.72 | [14 empty] | ЗТ
|  | Итого по расценке |  |  | 8: 1.81; 10: 166.04; 12: 6835.25 | [15 empty] | Итого по расценке
|  | ФОТ |  |  | 10: 162.84; 12: 6806.71 | [14 empty] | ФОТ
| Пр/812-081.0-1 | НР Контроль монтажных сварных соединений |  |  | 4: %; 5: 89; 7: 89; 10: 144.93; 12: 6057.97 | [14 empty] | НР Контроль монтажных сварных соединений
| Пр/774-081.0 | СП Контроль монтажных сварных соединений |  |  | 4: %; 5: 45; 7: 45; 10: 73.28; 12: 3063.02 | [14 empty] | СП Контроль монтажных сварных соединений
|  | Всего по позиции |  |  | 10: 384.25; 12: 15956.24 | [16 empty] | Всего по позиции
35 | ФЕРм39-02-006-10 | Ультразвуковая дефектоскопия трубопровода одним преобразователем сварных соединений перлитного класса с двух сторон, прозвучивание поперечное, номинальный диаметр трубопровода: свыше 100 до 200, толщина стенки до 8 мм |  |  | 4: стык; 5: 80; 6: 1; 7: 80 | [10 empty] | Ультразвуковая дефектоскопия трубопровода одним преобразователем сварных соединений перлитного класса с двух сторон, прозвучивание поперечное, номинальный диаметр трубопровода: свыше 100 до 200, толщина стенки до 8 мм
| ОП п.1.39.2, Прил.39.1 п.1.3 | При подготовке поверхности под контроль и контроле монтажных сварных соединений: в траншеях, на эстакадах, с лесов, подмостей, при затруднительном доступе к сварному соединению ОЗП=1,25; ЭМ=1,25 к расх.; ЗПМ=1,25; ТЗ=1,25; ТЗМ=1,25 | [23 empty] | При подготовке поверхности под контроль и контроле монтажных сварных соединений: в траншеях, на эстакадах, с лесов, подмостей, при затруднительном доступе к сварному соединению ОЗП=1,25; ЭМ=1,25 к расх.; ЗПМ=1,25; ТЗ=1,25; ТЗМ=1,25
| Приказ от 07.07.2022 № 557/пр прил.8 табл.2 п.3 | Производство работ осуществляется на территории действующего предприятия с наличием в зоне производства работ одного или нескольких из перечисленных ниже факторов: - разветвленная сеть транспортных и инженерных коммуникаций; - стесненные условия для складирования материалов; - действующее технологическое оборудование; - движение технологического транспорта ОЗП=1,15; ЭМ=1,15 к расх.; ЗПМ=1,15; ТЗ=1,15; ТЗМ=1,15 | [23 empty] | Производство работ осуществляется на территории действующего предприятия с наличием в зоне производства работ одного или нескольких из перечисленных ниже факторов: - разветвленная сеть транспортных и инженерных коммуникаций; - стесненные условия для складирования материалов; - действующее технологическое оборудование; - движение технологического транспорта ОЗП=1,15; ЭМ=1,15 к расх.; ЗПМ=1,15; ТЗ=1,15; ТЗМ=1,15
| 1 | ОТ |  |  | 8: 9.06; 9: 1.4375; 10: 1041.9; 11: 41.8; 12: 43551.42 | [13 empty] | ОТ
| 2 | ЭМ |  |  | 8: 3; 9: 1.4375; 10: 345; 11: 13.59; 12: 4688.55 | [13 empty] | ЭМ
| 4 | М |  |  | 8: 2.59; 10: 207.2; 11: 8.92; 12: 1848.22 | [13 empty] | М
|  | ЗТ |  |  | 4: чел.-ч; 5: 0.84; 6: 1.4375; 7: 96.6 | [14 empty] | ЗТ
|  | Итого по расценке |  |  | 8: 14.65; 10: 1594.1; 12: 50088.19 | [15 empty] | Итого по расценке
|  | ФОТ |  |  | 10: 1041.9; 12: 43551.42 | [14 empty] | ФОТ
| Пр/812-081.0-1 | НР Контроль монтажных сварных соединений |  |  | 4: %; 5: 89; 7: 89; 10: 927.29; 12: 38760.76 | [14 empty] | НР Контроль монтажных сварных соединений
| Пр/774-081.0 | СП Контроль монтажных сварных соединений |  |  | 4: %; 5: 45; 7: 45; 10: 468.86; 12: 19598.14 | [14 empty] | СП Контроль монтажных сварных соединений
|  | Всего по позиции |  |  | 10: 2990.25; 12: 108447.09 | [16 empty] | Всего по позиции
|  | Итоги по смете: | [30 empty] | Итоги по смете:
|  | Итого прямые затраты (справочно) |  |  | 10: 286300.39; 12: 2955044.33 | [20 empty] | Итого прямые затраты (справочно)
|  | в том числе: | [31 empty] | в том числе:
|  | Оплата труда рабочих |  |  | 10: 9955.43; 12: 416136.95 | [20 empty] | Оплата труда рабочих
|  | Эксплуатация машин |  |  | 10: 15826.63; 12: 215083.89 | [20 empty] | Эксплуатация машин
|  | в том числе оплата труда машинистов (Отм) |  |  | 10: 1538.4; 12: 64305.12 | [20 empty] | в том числе оплата труда машинистов (Отм)
|  | Материалы |  |  | 10: 260518.33; 12: 2323823.49 | [20 empty] | Материалы
|  | Строительные работы |  |  | 10: 299193.86; 12: 3515767.15 | [20 empty] | Строительные работы
|  | в том числе: | [31 empty] | в том числе:
|  | оплата труда |  |  | 10: 7634.5; 12: 319122.08 | [20 empty] | оплата труда
|  | эксплуатация машин и механизмов |  |  | 10: 15442.48; 12: 209863.29 | [20 empty] | эксплуатация машин и механизмов
|  | в том числе оплата труда машинистов (ОТм) |  |  | 10: 1538.4; 12: 64305.12 | [20 empty] | в том числе оплата труда машинистов (ОТм)
|  | материалы |  |  | 10: 260185.61; 12: 2320855.64 | [20 empty] | материалы
|  | накладные расходы |  |  | 10: 10421.65; 12: 435624.42 | [20 empty] | накладные расходы
|  | сметная прибыль |  |  | 10: 5509.62; 12: 230301.72 | [20 empty] | сметная прибыль
|  | Монтажные работы |  |  | 10: 6162.75; 12: 235825.66 | [20 empty] | Монтажные работы
|  | в том числе: | [31 empty] | в том числе:
|  | оплата труда |  |  | 10: 2320.93; 12: 97014.87 | [20 empty] | оплата труда
|  | эксплуатация машин и механизмов |  |  | 10: 384.15; 12: 5220.6 | [20 empty] | эксплуатация машин и механизмов
|  | материалы |  |  | 10: 332.72; 12: 2967.85 | [20 empty] | материалы
|  | накладные расходы |  |  | 10: 2073.08; 12: 86654.44 | [20 empty] | накладные расходы
|  | сметная прибыль |  |  | 10: 1051.87; 12: 43967.9 | [20 empty] | сметная прибыль
|  | Итого |  |  | 10: 305356.61; 12: 3751592.81 | [21 empty] | Итого
|  | Итого ФОТ (справочно) |  |  | 10: 11493.83; 12: 480442.07 | [20 empty] | Итого ФОТ (справочно)
|  | Итого накладные расходы (справочно) |  |  | 10: 12494.73; 12: 522278.86 | [20 empty] | Итого накладные расходы (справочно)
|  | Итого сметная прибыль (справочно) |  |  | 10: 6561.49; 12: 274269.62 | [20 empty] | Итого сметная прибыль (справочно)
|  | Производство работ в зимнее время 2,4% |  |  | 10: 7328.56; 12: 90038.23 | [20 empty] | Производство работ в зимнее время 2,4%
|  | Итого |  |  | 10: 312685.17; 12: 3841631.04 | [21 empty] | Итого
|  | НДС 20% |  |  | 10: 62537.03; 12: 768326.21 | [22 empty] | НДС 20%
|  | ВСЕГО по смете |  |  | 10: 375222.2; 12: 4609957.25 | [23 empty] | ВСЕГО по смете
| Составил: | [36 empty] | (Князева В.И.)
[должность, подпись (инициалы, фамилия)]
Проверил:
[должность, подпись (инициалы, фамилия)]
¹ Зарегистрирован Министерством юстиции Российской Федерации 10 сентября 2019 г., регистрационный № 55869), с изменениями, внесенными приказом Министерства строительства и жилищно-коммунального хозяйства Российской Федерации от 20 февраля 2021 г. № 79/пр (зарегистрирован Министерством юстиции Российской Федерации 9 августа 2021 г., регистрационный № 64577)
² Под прочими затратами понимаются затраты, учитываемые в соответствии с пунктом 184 Методики.
³ Под прочими работами понимаются затраты, учитываемые в соответствии с пунктами 122-128 Методики.