## 01-01-01_ВОР
Ведомость объёмов работ
№ п/п | № в ЛСР | Наименование работ | Ед. изм. | Кол-во | Ссылки на чертежи | Формула расчёта, расчёт объёмов работ и расхода материалов
1 | 2 | 3 | 4 | 5 | 6 | 7
Раздел 1. Фундаменты несущих колонн | [8 empty] | Раздел 1. Фундаменты несущих колонн
Демонтажные работы | [9 empty] | Демонтажные работы
1 | 1 | Резка дисковыми стенорезными машинами бетонных и железобетонных конструкций стен, перегородок и перекрытий глубиной 230 мм | м реза | 132 |  |  |  | 1
2 | 2 | Диск алмазный для твердых материалов, диаметр 350 мм | шт | 4.43 |  |  | (230/50*0,73)/100*132 | 1
3 | 3 | Разборка горизонтальных поверхностей бетонных конструкций при помощи отбойных молотков, бетон марки: 350 | м3 | 34.272 |  |  |  | 1
4 | 4 | Гидроизоляция боковая обмазочная битумная в 2 слоя по выровненной поверхности бутовой кладки, кирпичу, бетону/Демонтаж | 100 м2 | 0.312 |  |  | 31,2 / 100 | 1
5 | 5 | Погрузо-разгрузочные работы при автомобильных перевозках: Погрузка мусора строительного с погрузкой экскаваторами емкостью ковша до 0,5 м3 | 1 т груза | 68.576 |  |  | (34,272*2,5+31,2*1,3/1000)*0,8 | 1
6 | 6 | Погрузка при автомобильных перевозках мусора строительного с погрузкой вручную | 1 т груза | 17.144 |  |  | (34,272*2,5+31,2*1,3/1000)*0,2 | 1
7 | 7 | Перевозка и утилизация отходов 4-5 класса опасности | м3 | 0.504 |  |  | 0,192+31,2*0,01 | 1
Земляные работы | [9 empty] | Земляные работы
8 | 8 | Разработка грунта вручную в траншеях шириной более 2 м и котлованах площадью сечения до 5 м2 с креплениями, глубина траншей и котлованов: до 3 м, группа грунтов 2 | 100 м3 | 0.514 |  |  | (((2,9*2,6)-(0,8*0,5))*12*0,6) / 100 | 1
9 | 9 | Погрузка вручную неуплотненного грунта из штабелей и отвалов в транспортные средства, группа грунтов: 2 | 100 м3 | 0.514 |  |  |  | 1
10 | 10 | Перевозка и утилизация отходов 4-5 класса опасности | м3 | 51.4 |  |  |  | 1
11 | 11 | Засыпка вручную траншей, пазух котлованов и ям, группа грунтов: 1 | 100 м3 | 0.471 |  |  | 47,124 / 100 | 1
12 | 12 | Песок карьерный | м3 | 51.836 |  |  | 47,124*1,1 | 1
13 | 13 | Уплотнение грунта пневматическими трамбовками, группа грунтов: 1-2 | 100 м3 | 0.471 |  |  |  | 1
Строительно-монтажные работы | [9 empty] | Строительно-монтажные работы
14 | 14 | Устройство бетонной подготовки | 100 м3 | 0.043 |  |  | (((2,9*2,6)-(0,8*0,5))*12*0,05) / 100 | 1
15 | 15 | Смеси бетонные тяжелого бетона (БСТ), класс В7,5 (М100) | м3 | 4.386 |  |  |  | 1
16 | 16 | Армирование подстилающих слоев и набетонок | т | 0.293 |  |  | 330*0,888/1000 | 1
17 | 17 | Сталь арматурная, горячекатаная, периодического профиля, класс А-III, диаметр 12 мм | т | 0.293 |  |  |  | 1
18 | 18 | Гидроизоляция боковая обмазочная битумная в 2 слоя по выровненной поверхности бутовой кладки, кирпичу, бетону | 100 м2 | 0.312 |  |  | 31,2 / 100 | 1
19 | 19 | Мастика "Ярославна БПХ-2" | т | 0.075 |  |  |  | 1
20 | 20 | Праймер битумный производства «Техно-Николь» | т | 0.005 |  |  |  | 1
21 | 21 | Устройство покрытий: бетонных толщиной 30 мм | 100 м2 | 0.857 |  |  | (((2,9*2,6)-(0,8*0,5))*12) / 100 | 1
22 | 22 | Устройство покрытий: на каждые 5 мм изменения толщины покрытия добавлять или исключать к расценке 11-01-015-01 | 100 м2 | 0.857 |  |  | (((2,9*2,6)-(0,8*0,5))*12) / 100 | 1
23 | 23 | Смеси бетонные тяжелого бетона (БСТ), класс В25 (М350) | м3 | 17.48 |  |  | 2,62242+14,86038 | 1
24 | 24 | Смеси бетонные тяжелого бетона (БСТ), класс В25 (М350) | м3 | 17.48 |  |  |  | 1
Раздел 2. Выборка грунта | [8 empty] | Раздел 2. Выборка грунта
Земляные работы | [9 empty] | Земляные работы
25 | 25 | Разработка грунта вручную в траншеях шириной более 2 м и котлованах площадью сечения до 5 м2 с креплениями, глубина траншей и котлованов: до 3 м, группа грунтов 2 | 100 м3 | 0.12 |  |  | 12 / 100 | 1
26 | 26 | Погрузка вручную неуплотненного грунта из штабелей и отвалов в транспортные средства, группа грунтов: 2 | 100 м3 | 0.12 |  |  |  | 1
27 | 27 | Засыпка вручную траншей, пазух котлованов и ям, группа грунтов: 1 | 100 м3 | 0.12 |  |  | 12 / 100 | 1
28 | 28 | Песок карьерный | м3 | 13.2 |  |  | 12*1,1 | 1
29 | 29 | Уплотнение грунта пневматическими трамбовками, группа грунтов: 1-2 | 100 м3 | 0.12 |  |  |  | 1
30 | 30 | Перевозка и утилизация отходов 4-5 класса опасности | м3 | 12 |  |  |  | 1
Раздел 3. Несущие колонны | [8 empty] | Раздел 3. Несущие колонны
Демонтажные работы | [9 empty] | Демонтажные работы
31 | 31 | Подъемники гидравлические высотой подъема: 12,5 м | маш.-ч | 16 |  |  | 2*8 | 1
32 | 32 | Резка дисковыми стенорезными машинами бетонных и железобетонных конструкций стен, перегородок и перекрытий глубиной 230 мм | м реза | 33.6 |  |  |  | 1
33 | 33 | Диск алмазный для твердых материалов, диаметр 350 мм | шт | 1.13 |  |  | (230/50*0,73)/100*33,6 | 1
34 | 34 | На каждые 100 мм увеличения глубины реза добавлять к расценке 46-04-016-01 | м реза | 33.6 |  |  |  | 1
35 | 35 | Диск алмазный для твердых материалов, диаметр: 600 мм | шт | 1.128 |  |  | (230/50*0,73)/100*33,6 | 1
36 | 36 | Разборка вертикальных поверхностей бетонных конструкций при помощи отбойных молотков, бетон марки: 350 | м3 | 0.192 |  |  |  | 1
37 | 37 | Погрузо-разгрузочные работы при автомобильных перевозках: Погрузка мусора строительного с погрузкой экскаваторами емкостью ковша до 0,5 м3 | 1 т груза | 0.384 |  |  | 0,192*2,5*0,8 | 1
38 | 38 | Погрузка при автомобильных перевозках мусора строительного с погрузкой вручную | 1 т груза | 0.096 |  |  | 0,192*2,5*0,2 | 1
39 | 39 | Перевозка и утилизация отходов 4-5 класса опасности | м3 | 0.192 |  |  |  | 1
Строительно-монтажные работы | [9 empty] | Строительно-монтажные работы
40 | 40 | Покрытие поверхностей грунтовкой глубокого проникновения: за 1 раз стен | 100 м2 | 0.144 |  |  | (0,6*12*2) / 100 | 1
41 | 41 | Грунтовка: водно-дисперсионная "БИРСС Бетон-контакт" | т | 0.004 |  |  | 14,4*0,3/1000 | 1
42 | 42 | Заполнение бетоном отдельных мест в перекрытиях | м3 | 0.192 |  |  |  | 1
43 | 43 | Раствор готовый кладочный, цементный, М100 | м3 | 0.196 |  |  |  | 1
Раздел 4. Кровля | [8 empty] | Раздел 4. Кровля
Демонтажные работы | [9 empty] | Демонтажные работы
44 | 44 | Разборка покрытий кровель: из рулонных материалов | 100 м2 | 0.03 |  |  | 3 / 100 | 1
45 | 45 | Разборка бетонных оснований под полы: на гравии/применит. Демонтаж стяжки бетонной | м3 | 0.15 |  |  |  | 1
46 | 46 | Разборка засыпной изоляции перекрытий: чердачных, толщина засыпки 20 см/применит. Демонтаж керамзитной засыпки | 100 м2 | 0.03 |  |  | 3 / 100 | 1
47 | 47 | Погрузка при автомобильных перевозках мусора строительного с погрузкой вручную | 1 т груза | 0.512 |  |  | 3*5,5/1000+0,15*2,4+0,3*450/1000 | 1
48 | 48 | Перевозка и утилизация отходов 4-5 класса опасности | м3 | 0.4626 |  |  | 3*0,0042+0,15+0,3 | 1
Строительно-монтажные работы | [9 empty] | Строительно-монтажные работы
49 | 49 | Утепление покрытий: керамзитом | м3 | 0.3 |  |  |  | 1
50 | 50 | Гравий керамзитовый М 250, фракция 5-10 мм | м3 | 0.309 |  |  |  | 1
51 | 51 | Устройство выравнивающих стяжек: цементно-песчаных толщиной 15 мм (Толщина слоя 50мм) | 100 м2 | 0.03 |  |  | 3 / 100 | 1
52 | 52 | Раствор готовый кладочный, цементный, М100 | м3 | 0.0459 |  |  |  | 1
53 | 53 | Устройство выравнивающих стяжек: на каждый 1 мм изменения толщины добавлять или исключать к расценке 12-01-017-01 | 100 м2 | 0.03 |  |  | 3 / 100 | 1
54 | 54 | Раствор готовый кладочный, цементный, М100 | м3 | 0.1071 |  |  |  | 1
55 | 55 | Устройство кровель плоских из наплавляемых материалов: в два слоя | 100 м2 | 0.0675 |  |  | 6,75 / 100 | 1
56 | 56 | Материал рулонный битумно-полимерный кровельный и гидроизоляционный наплавляемый ЭКП, для верхнего слоя кровли, основа полиэстер, гибкость не выше -20 °C, масса 1 м2 до 5,0 кг, прочность не менее 343 Н, теплостойкость не менее 90 °C | м2 | 7.695 |  |  |  | 1
57 | 57 | Материал рулонный битумно-полимерный кровельный и гидроизоляционный наплавляемый ЭПП, для нижних слоев гидроизоляции, основа полиэстер, гибкость не выше -25 °C, масса 1 м2 до 4,95 кг, прочность не менее 400-600 Н, теплостойкость не менее 100 °C | м2 | 7.83 |  |  |  | 1
Составил:
[должность, подпись (инициалы, фамилия)]
Проверил:
[должность, подпись (инициалы, фамилия)]