## 01-01-01_ВОР (2)
Ведомость объёмов работ
№ п/п | № в ЛСР | Наименование работ | Ед. изм. | Кол-во | Ссылки на чертежи | Формула расчёта, расчёт объёмов работ и расхода материалов
1 | 2 | 3 | 4 | 5 | 6 | 7
|  | Раздел 1. Фундаменты несущих колонн | [9 empty] | Раздел 1. Фундаменты несущих колонн |  |  |  | Раздел 1. Фундаменты несущих колонн
|  | Демонтажные работы | [9 empty] | Демонтажные работы |  |  |  |  | Демонтажные работы
1 | 1 | Резка дисковыми стенорезными машинами бетонных и железобетонных конструкций стен, перегородок и перекрытий глубиной 230 мм | м реза | 132 |  |  |  | м | 132 | м реза | 132 | Нарезка швов в бетонных полах | м | 132 | 2,9*2+2,6*2 х 12
2 | 3 | Разборка горизонтальных поверхностей бетонных конструкций при помощи отбойных молотков, бетон марки: 350 | м3 | 34.272 |  |  |  | м3 | 34.272 | м3 | 34 | Разбивка фундамента пола вручную отбойными молотками | м3 | 34.272 | ((2,9*2,6)-(0,8*0,5))*12*0,4
3 | 4 | Гидроизоляция боковая обмазочная битумная в 2 слоя по выровненной поверхности бутовой кладки, кирпичу, бетону/Демонтаж | 100 м2 | 0.312 |  |  | 31,2 / 100 | м2 | 0.312 | 100 м2 | 31.2 | Снятие 2-х слоев обмазочной гидроизоляци фундаментов | м2 | 31.2 | (0,8*2+0,5*2)*1 х 12шт
4 | 5 | Погрузо-разгрузочные работы при автомобильных перевозках: Погрузка мусора строительного с погрузкой экскаваторами емкостью ковша до 0,5 м3 | 1 т груза | 68.576 |  |  | (34,272*2,5+31,2*1,3/1000)*0,8 | т | 68.576 | 1 т груза | 68.576 | Погрузка-разгрузка строительного мусора экскаватором | т | 68.576 | (34,272*2,5+31,2*1,3/1000)*0,8
5 | 6 | Погрузка при автомобильных перевозках мусора строительного с погрузкой вручную | 1 т груза | 17.144 |  |  | (34,272*2,5+31,2*1,3/1000)*0,2 | т | 17.144 | 1 т груза | 17.144 | Погрузка-разгрузка строительного мусора вручную | т | 17.144 | (34,272*2,5+31,2*1,3/1000)*0,2
6 | 7 | Перевозка и утилизация отходов 4-5 класса опасности | м3 | 0.504 |  |  | 0,192+31,2*0,01 | м3 | 0.504 | м3 | 0.504 | Перевозка и утилизация отходов 4-5 класса опасности | м3 | 0.504 | 0,192+31,2*0,01
|  | Земляные работы | [6 empty] | 0 | 0 |  | Земляные работы |  |  |  |  | Земляные работы
8 | 8 | Разработка грунта вручную в траншеях шириной более 2 м и котлованах площадью сечения до 5 м2 с креплениями, глубина траншей и котлованов: до 3 м, группа грунтов 2 | 100 м3 | 0.514 |  |  | (((2,9*2,6)-(0,8*0,5))*12*0,6) / 100 | м3 | 0.514 | 100 м3 | 51.4 | Разработка грунта вручную | м3 | 51.4 | ((2,9*2,6)-(0,8*0,5))*12*0,6
9 | 9 | Погрузка вручную неуплотненного грунта из штабелей и отвалов в транспортные средства, группа грунтов: 2 | 100 м3 | 0.514 |  |  |  | м3 | 0.514 | 100 м3 | 51.4 | Погрузка грунта | м3 | 51.4
10 | 10 | Перевозка и утилизация отходов 4-5 класса опасности | м3 | 51.4 |  |  |  | м3 | 51.4 | м3 | 51.4 | Перевозка и утилизация отходов 4-5 класса опасности | м3 | 51.4
11 | 11 | Засыпка вручную траншей, пазух котлованов и ям, группа грунтов: 1 | 100 м3 | 0.471 |  |  | 47,124 / 100 | м3 | 0.471 | 100 м3 | 47.1 | Обратная засыпка песком с уплотнением | м3 | 47.124 | ((2,9*2,6)-(0,8*0,5))*12*0,55
|  | Строительно-монтажные работы | [6 empty] | 0 | 0 |  | Строительно-монтажные работы |  |  |  |  | Строительно-монтажные работы
13 | 14 | Устройство бетонной подготовки | 100 м3 | 0.043 |  |  | (((2,9*2,6)-(0,8*0,5))*12*0,05) / 100 | м3 | 0.043 | 100 м3 |  | Устройство бетонной подготовки B7,5 | м3 | 4.3 | ((2,9*2,6)-(0,8*0,5))*12*0,05
14 | 16 | Армирование подстилающих слоев и набетонок | т | 0.293 |  |  | 330*0,888/1000 | т | 0.293 | т |  | Устройство армокаркаса сварного | кг | 293
15 | 18 | Гидроизоляция боковая обмазочная битумная в 2 слоя по выровненной поверхности бутовой кладки, кирпичу, бетону | 100 м2 | 0.312 |  |  | 31,2 / 100 | м2 | 0.312 | 100 м2 |  | Устройство гидроизоляции битумной, в 2 слоя | м2 | 31.2
16 | 21 | Устройство покрытий: бетонных толщиной 30 мм | 100 м2 | 0.857 |  |  | (((2,9*2,6)-(0,8*0,5))*12) / 100 | м2 | 0.857 | 100 м2 |  | Бетонирование пола смесью В25 | м3 | 34.272 | ((2,9*2,6)-(0,8*0,5))*12*0,4
|  | Раздел 2. Выборка грунта | [6 empty] | 0 | 0 |  | Раздел 2. Выборка грунта |  |  |  | Раздел 2. Выборка грунта
|  | Земляные работы | [6 empty] | 0 | 0 |  | Земляные работы |  |  |  |  | Земляные работы
19 | 25 | Разработка грунта вручную в траншеях шириной более 2 м и котлованах площадью сечения до 5 м2 с креплениями, глубина траншей и котлованов: до 3 м, группа грунтов 2 | 100 м3 | 0.12 |  |  | 12 / 100 | м3 | 0.12 | 100 м3 |  | Разработка грунта вручную | м3 | 12
20 | 26 | Погрузка вручную неуплотненного грунта из штабелей и отвалов в транспортные средства, группа грунтов: 2 | 100 м3 | 0.12 |  |  |  | м3 | 0.12 | 100 м3 |  | Погрузка грунта | м3 | 12
21 | 27 | Засыпка вручную траншей, пазух котлованов и ям, группа грунтов: 1 | 100 м3 | 0.12 |  |  | 12 / 100 | м3 | 0.12 | 100 м3 |  | Перевозка и утилизация отходов 4-5 класса опасности | м3 | 12
22 | 28 | Песок карьерный | м3 | 13.2 |  |  | 12*1,1 | м3 | 13.2 | м3 |  | Обратная засыпка песком с уплотнением | м3 | 12
|  | Раздел 3. Несущие колонны | [6 empty] | 0 | 0 |  | Раздел 3. Несущие колонны |  |  |  | Раздел 3. Несущие колонны
|  | Демонтажные работы | [6 empty] | 0 | 0 |  | Демонтажные работы |  |  |  |  | Демонтажные работы
25 | 31 | Подъемники гидравлические высотой подъема: 12,5 м | маш.-ч | 16 |  |  | 2*8 | смен | 16 | маш.-ч |  | Работа на высоте на подъемнике 12,5м | смен | 2
26 | 32 | Резка дисковыми стенорезными машинами бетонных и железобетонных конструкций стен, перегородок и перекрытий глубиной 230 мм | м реза | 33.6 |  |  |  | м | 33.6 | м реза |  | Нарезка швов в бетонных колоннах | м | 33.6
27 | 34 | На каждые 100 мм увеличения глубины реза добавлять к расценке 46-04-016-01 | м реза | 33.6 |  |  |  | м | 33.6 | м реза |  | Разбивка бетонных колонн вручную отбойными молотками | м3 | 0.192
28 | 37 | Погрузо-разгрузочные работы при автомобильных перевозках: Погрузка мусора строительного с погрузкой экскаваторами емкостью ковша до 0,5 м3 | 1 т груза | 0.384 |  |  | 0,192*2,5*0,8 | т | 0.384 | 1 т груза |  | Погрузка-разгрузка строительного мусора экскаватором | т | 0.384 | 0,192*2,5*0,8
29 | 38 | Погрузка при автомобильных перевозках мусора строительного с погрузкой вручную | 1 т груза | 0.096 |  |  | 0,192*2,5*0,2 | т | 0.096 | 1 т груза |  | Погрузка-разгрузка строительного мусора вручную | т | 0.096 | 0,192*2,5*0,2
30 | 39 | Перевозка и утилизация отходов 4-5 класса опасности | м3 | 0.192 |  |  |  | м3 | 0.192 | м3 |  | Перевозка и утилизация отходов 4-5 класса опасности | м3 | 0.192
|  | Строительно-монтажные работы | [6 empty] | 0 | 0 |  | Строительно-монтажные работы |  |  |  |  | Строительно-монтажные работы
32 | 40 | Покрытие поверхностей грунтовкой глубокого проникновения: за 1 раз стен | 100 м2 | 0.144 |  |  | (0,6*12*2) / 100 | м2 | 0.144 | 100 м2 |  | Покрытие участков колонн бетоноконтактом | м2 | 0.144 | (0,6*12*2) / 100
33 | 42 | Заполнение бетоном отдельных мест в перекрытиях | м3 | 0.192 |  |  |  | м3 | 0.192 | м3 |  | Восстановление демонтируемых участков бетоном | м3 | 0.192
|  | Раздел 4. Кровля | [6 empty] | 0 | 0 |  | Раздел 4. Кровля |  |  |  | Раздел 4. Кровля
|  | Демонтажные работы | [6 empty] | 0 | 0 |  | Демонтажные работы |  |  |  |  | Демонтажные работы
36 | 44 | Разборка покрытий кровель: из рулонных материалов | 100 м2 | 0.03 |  |  | 3 / 100 | м2 | 0.03 | 100 м2 |  | Вырезка кровельного покрытия рулонного | м2 | 3
37 | 45 | Разборка бетонных оснований под полы: на гравии/применит. Демонтаж стяжки бетонной | м3 | 0.15 |  |  |  | м3 | 0.15 | м3 |  | Демонтаж бетонной стяжки | м3 | 0.15
38 | 46 | Разборка засыпной изоляции перекрытий: чердачных, толщина засыпки 20 см/применит. Демонтаж керамзитной засыпки | 100 м2 | 0.03 |  |  | 3 / 100 | м2 | 0.03 | 100 м2 |  | Демонтаж засыпки керамзитной 20см | м2 | 3
39 | 47 | Погрузка при автомобильных перевозках мусора строительного с погрузкой вручную | 1 т груза | 0.512 |  |  | 3*5,5/1000+0,15*2,4+0,3*450/1000 | т | 0.512 | 1 т груза |  | Погрузка строительного мусора | м3 | 0.4626 | 3*0,0042+0,15+0,3
40 | 48 | Перевозка и утилизация отходов 4-5 класса опасности | м3 | 0.4626 |  |  | 3*0,0042+0,15+0,3 | м3 | 0.4626 | м3 |  | Перевозка и утилизация отходов 4-5 класса опасности | м3 | 0.4626
|  | Строительно-монтажные работы | [6 empty] | 0 | 0 |  | Строительно-монтажные работы |  |  |  |  | Строительно-монтажные работы
42 | 49 | Утепление покрытий: керамзитом | м3 | 0.3 |  |  |  | м3 | 0.3 | м3 |  | Засыпка покрытий керамзитом | м3 | 0.3
43 | 51 | Устройство выравнивающих стяжек: цементно-песчаных толщиной 15 мм (Толщина слоя 50мм) | 100 м2 | 0.03 |  |  | 3 / 100 | м2 | 0.03 | 100 м2 |  | Устройство стяжки кладочным раствоом М100 | м2 | 3
44 | 55 | Устройство кровель плоских из наплавляемых материалов: в два слоя | 100 м2 | 0.0675 |  |  | 6,75 / 100 | м2 | 0.0675 | 100 м2 |  | Устройство покрытий кровли битумно-полимерным материаом в 2 слоя | м2 | 6.75

## 01-01-01_ВОР
Ведомость объёмов работ
№ п/п | № в ЛСР | Наименование работ | Ед. изм. | Кол-во | Ссылки на чертежи | Формула расчёта, расчёт объёмов работ и расхода материалов
1 | 2 | 3 | 4 | 5 | 6 | 7
|  | Раздел 1. Фундаменты несущих колонн | [13 empty] | Раздел 1. Фундаменты несущих колонн
|  | Демонтажные работы | [14 empty] | Демонтажные работы
1 | 1 | Резка дисковыми стенорезными машинами бетонных и железобетонных конструкций стен, перегородок и перекрытий глубиной 230 мм | м реза | 132 |  |  |  | м | 132 | м реза | 132 | Нарезка швов в бетонных полах | м | 132 | 2,9*2+2,6*2 х 12
2 | 3 | Разборка горизонтальных поверхностей бетонных конструкций при помощи отбойных молотков, бетон марки: 350 | м3 | 34.272 |  |  |  | м3 | 34.272 | м3 | 34 | Разбивка фундамента пола вручную отбойными молотками | м3 | 34.272 | ((2,9*2,6)-(0,8*0,5))*12*0,4
3 | 4 | Гидроизоляция боковая обмазочная битумная в 2 слоя по выровненной поверхности бутовой кладки, кирпичу, бетону/Демонтаж | 100 м2 | 0.312 |  |  | 31,2 / 100 | м2 | 0.312 | 100 м2 | 31.2 | Снятие 2-х слоев обмазочной гидроизоляци фундаментов | м2 | 31.2 | (0,8*2+0,5*2)*1 х 12шт
4 | 5 | Погрузо-разгрузочные работы при автомобильных перевозках: Погрузка мусора строительного с погрузкой экскаваторами емкостью ковша до 0,5 м3 | 1 т груза | 68.576 |  |  | (34,272*2,5+31,2*1,3/1000)*0,8 | т | 68.576 | 1 т груза | 68.576 | Погрузка-разгрузка строительного мусора экскаватором | т | 68.576 | (34,272*2,5+31,2*1,3/1000)*0,8
5 | 6 | Погрузка при автомобильных перевозках мусора строительного с погрузкой вручную | 1 т груза | 17.144 |  |  | (34,272*2,5+31,2*1,3/1000)*0,2 | т | 17.144 | 1 т груза | 17.144 | Погрузка-разгрузка строительного мусора вручную | т | 17.144 | (34,272*2,5+31,2*1,3/1000)*0,2
6 | 7 | Перевозка и утилизация отходов 4-5 класса опасности | м3 | 0.504 |  |  | 0,192+31,2*0,01 | м3 | 0.504 | м3 | 0.504 | Перевозка и утилизация отходов 4-5 класса опасности | м3 | 0.504 | 0,192+31,2*0,01
|  | Земляные работы | [6 empty] | 0 | 0 | [6 empty] | Земляные работы
8 | 8 | Разработка грунта вручную в траншеях шириной более 2 м и котлованах площадью сечения до 5 м2 с креплениями, глубина траншей и котлованов: до 3 м, группа грунтов 2 | 100 м3 | 0.514 |  |  | (((2,9*2,6)-(0,8*0,5))*12*0,6) / 100 | м3 | 0.514 | 100 м3 | 51.4 | Разработка грунта вручную | м3 | 51.4 | ((2,9*2,6)-(0,8*0,5))*12*0,6
9 | 9 | Погрузка вручную неуплотненного грунта из штабелей и отвалов в транспортные средства, группа грунтов: 2 | 100 м3 | 0.514 |  |  |  | м3 | 0.514 | 100 м3 | 51.4 | Погрузка грунта | м3 | 51.4
10 | 10 | Перевозка и утилизация отходов 4-5 класса опасности | м3 | 51.4 |  |  |  | м3 | 51.4 | м3 | 51.4 | Перевозка и утилизация отходов 4-5 класса опасности | м3 | 51.4
11 | 11 | Засыпка вручную траншей, пазух котлованов и ям, группа грунтов: 1 | 100 м3 | 0.471 |  |  | 47,124 / 100 | м3 | 0.471 | 100 м3 | 47.1 | Обратная засыпка песком с уплотнением | м3 | 47.124 | ((2,9*2,6)-(0,8*0,5))*12*0,55
|  | Строительно-монтажные работы | [6 empty] | 0 | 0 | [6 empty] | Строительно-монтажные работы
13 | 14 | Устройство бетонной подготовки | 100 м3 | 0.043 |  |  | (((2,9*2,6)-(0,8*0,5))*12*0,05) / 100 | м3 | 0.043 | 100 м3 |  | Устройство бетонной подготовки B7,5 | м3 | 4.3 | ((2,9*2,6)-(0,8*0,5))*12*0,05
14 | 15 | Смеси бетонные тяжелого бетона (БСТ), класс В7,5 (М100) | м3 | 4.386 |  |  |  | м3 | 4.386 | м3
15 | 16 | Армирование подстилающих слоев и набетонок | т | 0.293 |  |  | 330*0,888/1000 | т | 0.293 | т |  | Устройство армокаркаса сварного | кг | 293
16 | 17 | Сталь арматурная, горячекатаная, периодического профиля, класс А-III, диаметр 12 мм | т | 0.293 |  |  |  | т | 0.293 | т
17 | 18 | Гидроизоляция боковая обмазочная битумная в 2 слоя по выровненной поверхности бутовой кладки, кирпичу, бетону | 100 м2 | 0.312 |  |  | 31,2 / 100 | м2 | 0.312 | 100 м2 |  | Устройство гидроизоляции битумной, в 2 слоя | м2 | 31.2
18 | 19 | Мастика "Ярославна БПХ-2" | т | 0.075 |  |  |  | т | 0.075 | т
19 | 20 | Праймер битумный производства «Техно-Николь» | т | 0.005 |  |  |  | т | 0.005 | т
20 | 21 | Устройство покрытий: бетонных толщиной 30 мм | 100 м2 | 0.857 |  |  | (((2,9*2,6)-(0,8*0,5))*12) / 100 | м2 | 0.857 | 100 м2 |  | Бетонирование пола смесью В25 | м3 | 34.272 | ((2,9*2,6)-(0,8*0,5))*12*0,4
21 | 22 | Устройство покрытий: на каждые 5 мм изменения толщины покрытия добавлять или исключать к расценке 11-01-015-01 | 100 м2 | 0.857 |  |  | (((2,9*2,6)-(0,8*0,5))*12) / 100 | м2 | 0.857 | 100 м2
22 | 23 | Смеси бетонные тяжелого бетона (БСТ), класс В25 (М350) | м3 | 17.48 |  |  | 2,62242+14,86038 | м3 | 17.48 | м3
23 | 24 | Смеси бетонные тяжелого бетона (БСТ), класс В25 (М350) | м3 | 17.48 |  |  |  | м3 | 17.48 | м3
|  | Раздел 2. Выборка грунта | [6 empty] | 0 | 0 | [5 empty] | Раздел 2. Выборка грунта
|  | Земляные работы | [6 empty] | 0 | 0 | [6 empty] | Земляные работы
26 | 25 | Разработка грунта вручную в траншеях шириной более 2 м и котлованах площадью сечения до 5 м2 с креплениями, глубина траншей и котлованов: до 3 м, группа грунтов 2 | 100 м3 | 0.12 |  |  | 12 / 100 | м3 | 0.12 | 100 м3 |  | Разработка грунта вручную | м3 | 12
27 | 26 | Погрузка вручную неуплотненного грунта из штабелей и отвалов в транспортные средства, группа грунтов: 2 | 100 м3 | 0.12 |  |  |  | м3 | 0.12 | 100 м3 |  | Погрузка грунта | м3 | 12
28 | 27 | Засыпка вручную траншей, пазух котлованов и ям, группа грунтов: 1 | 100 м3 | 0.12 |  |  | 12 / 100 | м3 | 0.12 | 100 м3 |  | Перевозка и утилизация отходов 4-5 класса опасности | м3 | 12
29 | 28 | Песок карьерный | м3 | 13.2 |  |  | 12*1,1 | м3 | 13.2 | м3 |  | Обратная засыпка песком с уплотнением | м3 | 12
|  | Раздел 3. Несущие колонны | [6 empty] | 0 | 0 | [5 empty] | Раздел 3. Несущие колонны
|  | Демонтажные работы | [6 empty] | 0 | 0 | [6 empty] | Демонтажные работы
32 | 31 | Подъемники гидравлические высотой подъема: 12,5 м | маш.-ч | 16 |  |  | 2*8 | смен | 16 | маш.-ч |  | Работа на высоте на подъемнике 12,5м | смен | 2
33 | 32 | Резка дисковыми стенорезными машинами бетонных и железобетонных конструкций стен, перегородок и перекрытий глубиной 230 мм | м реза | 33.6 |  |  |  | м | 33.6 | м реза |  | Нарезка швов в бетонных колоннах | м | 33.6
34 | 33 | Диск алмазный для твердых материалов, диаметр 350 мм | шт | 1.13 |  |  | (230/50*0,73)/100*33,6 | шт | 1.13 | шт
35 | 34 | На каждые 100 мм увеличения глубины реза добавлять к расценке 46-04-016-01 | м реза | 33.6 |  |  |  | м | 33.6 | м реза |  | Разбивка бетонных колонн вручную отбойными молотками | м3 | 0.192
36 | 35 | Диск алмазный для твердых материалов, диаметр: 600 мм | шт | 1.128 |  |  | (230/50*0,73)/100*33,6 | шт | 1.128 | шт
37 | 36 | Разборка вертикальных поверхностей бетонных конструкций при помощи отбойных молотков, бетон марки: 350 | м3 | 0.192 |  |  |  | м3 | 0.192 | м3
38 | 37 | Погрузо-разгрузочные работы при автомобильных перевозках: Погрузка мусора строительного с погрузкой экскаваторами емкостью ковша до 0,5 м3 | 1 т груза | 0.384 |  |  | 0,192*2,5*0,8 | т | 0.384 | 1 т груза |  | Погрузка-разгрузка строительного мусора экскаватором | т | 0.384 | 0,192*2,5*0,8
39 | 38 | Погрузка при автомобильных перевозках мусора строительного с погрузкой вручную | 1 т груза | 0.096 |  |  | 0,192*2,5*0,2 | т | 0.096 | 1 т груза |  | Погрузка-разгрузка строительного мусора вручную | т | 0.096 | 0,192*2,5*0,2
40 | 39 | Перевозка и утилизация отходов 4-5 класса опасности | м3 | 0.192 |  |  |  | м3 | 0.192 | м3 |  | Перевозка и утилизация отходов 4-5 класса опасности | м3 | 0.192
|  | Строительно-монтажные работы | [6 empty] | 0 | 0 | [6 empty] | Строительно-монтажные работы
42 | 40 | Покрытие поверхностей грунтовкой глубокого проникновения: за 1 раз стен | 100 м2 | 0.144 |  |  | (0,6*12*2) / 100 | м2 | 0.144 | 100 м2 |  | Покрытие участков колонн бетоноконтактом | м2 | 0.144 | (0,6*12*2) / 100
43 | 41 | Грунтовка: водно-дисперсионная "БИРСС Бетон-контакт" | т | 0.004 |  |  | 14,4*0,3/1000 | т | 0.004 | т
44 | 42 | Заполнение бетоном отдельных мест в перекрытиях | м3 | 0.192 |  |  |  | м3 | 0.192 | м3 |  | Восстановление демонтируемых участков бетоном | м3 | 0.192
45 | 43 | Раствор готовый кладочный, цементный, М100 | м3 | 0.196 |  |  |  | м3 | 0.196 | м3
|  | Раздел 4. Кровля | [6 empty] | 0 | 0 | [5 empty] | Раздел 4. Кровля
|  | Демонтажные работы | [6 empty] | 0 | 0 | [6 empty] | Демонтажные работы
48 | 44 | Разборка покрытий кровель: из рулонных материалов | 100 м2 | 0.03 |  |  | 3 / 100 | м2 | 0.03 | 100 м2 |  | Вырезка кровельного покрытия рулонного | м2 | 3
49 | 45 | Разборка бетонных оснований под полы: на гравии/применит. Демонтаж стяжки бетонной | м3 | 0.15 |  |  |  | м3 | 0.15 | м3 |  | Демонтаж бетонной стяжки | м3 | 0.15
50 | 46 | Разборка засыпной изоляции перекрытий: чердачных, толщина засыпки 20 см/применит. Демонтаж керамзитной засыпки | 100 м2 | 0.03 |  |  | 3 / 100 | м2 | 0.03 | 100 м2 |  | Демонтаж засыпки керамзитной 20см | м2 | 3
51 | 47 | Погрузка при автомобильных перевозках мусора строительного с погрузкой вручную | 1 т груза | 0.512 |  |  | 3*5,5/1000+0,15*2,4+0,3*450/1000 | т | 0.512 | 1 т груза |  | Погрузка строительного мусора | м3 | 0.4626 | 3*0,0042+0,15+0,3
52 | 48 | Перевозка и утилизация отходов 4-5 класса опасности | м3 | 0.4626 |  |  | 3*0,0042+0,15+0,3 | м3 | 0.4626 | м3 |  | Перевозка и утилизация отходов 4-5 класса опасности | м3 | 0.4626
|  | Строительно-монтажные работы | [6 empty] | 0 | 0 | [6 empty] | Строительно-монтажные работы
54 | 49 | Утепление покрытий: керамзитом | м3 | 0.3 |  |  |  | м3 | 0.3 | м3 |  | Засыпка покрытий керамзитом | м3 | 0.3
55 | 50 | Гравий керамзитовый М 250, фракция 5-10 мм | м3 | 0.309 |  |  |  | м3 | 0.309 | м3
56 | 51 | Устройство выравнивающих стяжек: цементно-песчаных толщиной 15 мм (Толщина слоя 50мм) | 100 м2 | 0.03 |  |  | 3 / 100 | м2 | 0.03 | 100 м2 |  | Устройство стяжки кладочным раствоом М100 | м2 | 3
57 | 52 | Раствор готовый кладочный, цементный, М100 | м3 | 0.0459 |  |  |  | м3 | 0.0459 | м3
58 | 53 | Устройство выравнивающих стяжек: на каждый 1 мм изменения толщины добавлять или исключать к расценке 12-01-017-01 | 100 м2 | 0.03 |  |  | 3 / 100 | м2 | 0.03 | 100 м2
59 | 54 | Раствор готовый кладочный, цементный, М100 | м3 | 0.1071 |  |  |  | м3 | 0.1071 | м3
60 | 55 | Устройство кровель плоских из наплавляемых материалов: в два слоя | 100 м2 | 0.0675 |  |  | 6,75 / 100 | м2 | 0.0675 | 100 м2 |  | Устройство покрытий кровли битумно-полимерным материаом в 2 слоя | м2 | 6.75
61 | 56 | Материал рулонный битумно-полимерный кровельный и гидроизоляционный наплавляемый ЭКП, для верхнего слоя кровли, основа полиэстер, гибкость не выше -20 °C, масса 1 м2 до 5,0 кг, прочность не менее 343 Н, теплостойкость не менее 90 °C | м2 | 7.695 |  |  |  | м2 | 7.695 | м2
62 | 57 | Материал рулонный битумно-полимерный кровельный и гидроизоляционный наплавляемый ЭПП, для нижних слоев гидроизоляции, основа полиэстер, гибкость не выше -25 °C, масса 1 м2 до 4,95 кг, прочность не менее 400-600 Н, теплостойкость не менее 100 °C | м2 | 7.83 |  |  |  | м2 | 7.83 | м2
Составил:
[должность, подпись (инициалы, фамилия)]
Проверил:
[должность, подпись (инициалы, фамилия)]

## рыба
№ п/п | № в ЛСР | Наименование работ | Ед. изм. | Кол-во | Ссылка на чертежи, спецификации | Формула расчета, расчет объемов работ и расхода материалов
1 | 2 | 3 | 4 | 5 | 6 | 7
Раздел 1. Фундаменты несущих колонн
Демонтажные работы
|  | Нарезка швов в бетонных полах | м | 132 |  | 2,9*2+2,6*2 х 12
|  | Разбивка фундамента пола вручную отбойными молотками | м3 | 34.272 |  | ((2,9*2,6)-(0,8*0,5))*12*0,4
|  | Снятие 2-х слоев обмазочной гидроизоляци фундаментов | м2 | 31.2 |  | (0,8*2+0,5*2)*1 х 12шт
|  | Погрузка-разгрузка строительного мусора экскаватором | т | 68.576 |  | (34,272*2,5+31,2*1,3/1000)*0,8
|  | Погрузка-разгрузка строительного мусора вручную | т | 17.144 |  | (34,272*2,5+31,2*1,3/1000)*0,2
|  | Перевозка и утилизация отходов 4-5 класса опасности | м3 | 0.504 |  | 0,192+31,2*0,01
Земляные работы
|  | Разработка грунта вручную | м3 | 51.4 |  | ((2,9*2,6)-(0,8*0,5))*12*0,6
|  | Погрузка грунта | м3 | 51.4
1 | 2 | 3 | 4 | 5 | 6 | 7
|  | Перевозка и утилизация отходов 4-5 класса опасности | м3 | 51.4
|  | Обратная засыпка песком с уплотнением | м3 | 47.124 |  | ((2,9*2,6)-(0,8*0,5))*12*0,55
Строительно-монтажные работы
|  | Устройство бетонной подготовки B7,5 | м3 | 4.3 |  | ((2,9*2,6)-(0,8*0,5))*12*0,05
|  | Устройство армокаркаса сварного | кг | 293
|  | Устройство гидроизоляции битумной, в 2 слоя | м2 | 31.2
|  | Бетонирование пола смесью В25 | м3 | 34.272 |  | ((2,9*2,6)-(0,8*0,5))*12*0,4
Раздел 2. Выборка грунта
Земляные работы
|  | Разработка грунта вручную | м3 | 12
|  | Погрузка грунта | м3 | 12
|  | Перевозка и утилизация отходов 4-5 класса опасности | м3 | 12
|  | Обратная засыпка песком с уплотнением | м3 | 12
Раздел 3. Несущие колонны
Демонтажные работы
|  | Работа на высоте на подъемнике 12,5м | смен | 2
|  | Нарезка швов в бетонных колоннах | м | 33.6
|  | Разбивка бетонных колонн вручную отбойными молотками | м3 | 0.192
1 | 2 | 3 | 4 | 5 | 6 | 7
|  | Погрузка-разгрузка строительного мусора экскаватором | т | 0.384 |  | 0,192*2,5*0,8
|  | Погрузка-разгрузка строительного мусора вручную | т | 0.096 |  | 0,192*2,5*0,2
|  | Перевозка и утилизация отходов 4-5 класса опасности | м3 | 0.192
Строительно-монтажные работы
|  | Покрытие участков колонн бетоноконтактом | м2 | 0.144 |  | (0,6*12*2) / 100
|  | Восстановление демонтируемых участков бетоном | м3 | 0.192
Раздел 4. Кровля
Демонтажные работы
|  | Вырезка кровельного покрытия рулонного | м2 | 3
|  | Демонтаж бетонной стяжки | м3 | 0.15
|  | Демонтаж засыпки керамзитной 20см | м2 | 3
|  | Погрузка строительного мусора | м3 | 0.4626 |  | 3*0,0042+0,15+0,3
|  | Перевозка и утилизация отходов 4-5 класса опасности | м3 | 0.4626
Строительно-монтажные работы
|  | Засыпка покрытий керамзитом | м3 | 0.3
|  | Устройство стяжки кладочным раствоом М100 | м2 | 3
|  | Устройство покрытий кровли битумно-полимерным материаом в 2 слоя | м2 | 6.75