## ССТ (2)
Техника и СММ | Ед. изм. | Кол-во | Кол-во смен | Стоимость, ед. | Итого | Примечание | Дней работ | 20
Экскаватор | шт | 1 | 20 | 24000 | 480000 | им же разгрузка | Стоимость | 2230000
Трал | шт | 0 | 4 | 35000 | 140000 | экскаватор+каток
Экскаватор-погрузчик | шт | 1 | 20 | 24000 | 480000
Каток дорожный | шт | 1 | 20 | 15000 | 300000
Трамбовка | шт | 0 | 0 | 2500 | 0
Тепловоз от мвм | шт | 0 | 0 | 0 | 0 | бесплатный
|  |  |  | Сумма | 1400000
Кадры
Рабочие | чел | 9 | 180 | 3500 | 630000
ИТР | чел | 1 | 20 | 5000 | 100000
Геодезист | чел | 1 | 20 | 5000 | 100000
|  |  |  | Сумма | 830000
Материал
Стрелочный перевод типа Р65 марка 1/9 правый, с комплектом деревянных брусьев и креплений | компл. | 1 |  | 3887399.9963 | 3887399.9963
Стрелочный перевод типа Р65 марка 1/9 левый, с комплектом деревянных брусьев и креплений | компл. | 1 |  | 3887399.9963 | 3887399.9963
Песок на стрелки | м3 | 68.277 |  | 1299.996 | 88759.8269
Щебень на стрелки | м3 | 280.5564 |  | 5300.004 | 1486950.0422
Песок на рихтовку | м3 | 534.05 |  | 1299.996 | 694262.8638
Щебень на рихтовку | м3 | 400.95 |  | 5300.004 | 2125036.6038
|  |  |  | Сумма | 0
Накладные и прочие расходы
Офис | % все | 5 |  |  | 111500
Транспортно-заготовительские | % мат | 5 |  |  | 106251.8302
Прочее | % | 0 |  |  | 0
|  |  |  | Сумма | 0
Работы
Разборка существующих путей | м | 62.07
Разработка грунта | м3 | 145.8645
Устройство песчаного основания | м3 | 68.277
Устройство щебеночного основания | м3 | 280.5564
Устройство стрелочного перевода на деревянных брусьях (новые) | компл | 2
Рихтовка путей | м | 283.42

## СМР 417 путь
№ | Наименование работ и затрат | Ед.изм. | Кол-во | ООО "ТЕХРЕСУРС"
|  |  |  | Цена за ед. без НДС | Итого без НДС | ИТОГО с НДС
1 | 2 | 3 | 4 | 5 | 6 | 7
Сооружение земляного полотна
1 | Выемка техногенного грунта с перевозкой на 30 км и утилизацией | м3 | 7955.76 | 4648.5 | 36982350.36 | 44378820.43
2 | Устройство насыпи из дренирующего грунта (песка) | м3 | 598.14 | 1242 | 742889.88 | 891467.86
3 | Планировка основной площадки насыпи | м2 | 762.75 | 292.5 | 223104.38 | 267725.26
4 | Планировка откосов выемок и насыпей | м2 | 12970.93 | 292.5 | 3793997.03 | 4552796.44
Демонтажные работы
5 | Разборка тупиковых упоров | шт | 1 | 109572 | 109572 | 131486.4
6 | Разборка существующего звеньевого пути | м | 809 | 2084 | 1685956 | 2023147.2
7 | Разборка существующего звеньевого пути | м | 6 | 2084 | 12504 | 15004.8 | этих работ нет в ВОР, но необходимо от нулевой точки
8 | Разборка стрелочного перевода марки 1/9 на деревянных брусьях | шт | 3 | 86850 | 260550 | 312660
9 | Разборка стрелочного перевода марки 1/9 на деревянных брусьях (СП №16) | шт | 1 | 86850 | 86850 | 104220 | этих работ нет в ВОР, но необходимо судя по схеме
Верхнее строение пути
10 | Балластировка пути и стрелочных переводов | м3 | 5327.17 | 1495.8 | 7968380.89 | 9562057.07
11 | Выправочно-отделочные работы и окончательная выправка пути на железобетонных шпалах, балласт щебеночный | м3 | 437.94 | 1449.9 | 634969.21 | 761963.05
12 | Укладка звеньевого пути в прямых и кривых новыми рельсами НТ типа Р-65 при 1840 шт. деревянных шпал II типа на 1 км пути, тип скреплений – КД65 | м | 1211 | 2348 | 2843428 | 3412113.6
13 | Укладка звеньевого пути в прямых и кривых новыми рельсами НТ типа Р-65 при 1840 шт. ж.б. шпал на 1 км пути, тип скреплений – ЖБР-65Ш | м | 688 | 1587 | 1091856 | 1310227.2
14 | Сверление стыковых отверстий в новых рельсах | шт. | 798 | 291.6667 | 232750 | 279300 | этих работ нет в ВОР
15 | Укладка звеньевого пути в кривых новыми рельсами НТ типа Р-50 при 1840 шт. деревянных шпал II типа на 1 км пути, тип скреплений – КД50 | м | 31.12 | 2348 | 73069.76 | 87683.71
16 | Укладка звеньевого пути в кривых новыми рельсами НТ типа Р-50 при 1840 шт. деревянных шпал II типа на 1 км пути, тип скреплений – КД50 | м | 31.12 | 2348 | 73069.76 | 87683.71 | этих работ нет в ВОР, но необходимо судя по схеме, вместо демонтируемого СП №16
17 | Укладка звеньевого пути в прямых и кривых новыми рельсами НТ типа Р-65 при 1840 шт. ж.б. шпал на 1 км пути, тип скреплений – ЖБР-65Ш | м | 25 | 1587 | 39675 | 47610 | этих работ нет в ВОР, но необходимо под ходы СП №8
18 | Укладка звеньевого пути в прямых и кривых новыми рельсами НТ типа Р-65 при 1840 шт. ж.б. шпал на 1 км пути, тип скреплений – ЖБР-65Ш | м | 25 | 1587 | 39675 | 47610 | этих работ нет в ВОР, но необходимо от нулевой точки и чать демонтируемого стрелочного перевода
16 | Укладка контррельсовый уголка в комплекте с башмаками и кремплением | м | 36 | 1587 | 57132 | 68558.4
17 | Укладка нового глухого пересечения (угол 45°) типа Р65, проект 534.06-2007.00.000-01, с комплектом деревянных брусьев и креплений | комплект | 1 | 189450 | 189450 | 227340
18 | Разработка грунта в отвал экскаваторами импортного производства с ковшом вместимостью 0,5 (0,5-0,63) м3, группа грунтов: 1 | м3 | 796 | 292.5 | 232830 | 279396
19 | Укладка нового стрелочного перевода типа Р65 марка 1/9 правый, с комплектом ж.б. брусьев и креплений Пр. 2769.00.000 | комплект | 2 | 216000 | 432000 | 518400
20 | Укладка нового стрелочного перевода типа Р65 марка 1/9 левый, с комплектом ж.б. брусьев и креплений Пр. 2769.00.000-01 | комплект | 1 | 216000 | 216000 | 259200
21 | Укладка нового стрелочного перевода типа Р65 марка 1/9 правый, с комплектом деревянных брусьев и креплений Пр. 2766.00.000 | комплект | 2 | 173744 | 347488 | 416985.6
22 | Укладка нового стрелочного перевода типа Р65 марка 1/9 левый, с комплектом деревянных брусьев и креплений Пр. 2766.00.000-01 | комплект | 1 | 173744 | 173744 | 208492.8
23 | Укладка нового стрелочного перевода типа Р65 марка 1/7 левый, проект ЛПТП.665121.103, с комплектом деревянных брусьев и креплений | комплект | 3 | 173744 | 521232 | 625478.4
24 | Установка тупиковых упоров | шт | 4 | 80000 | 320000 | 384000
25 | Рихтовка пути | м | 28 | 4200 | 117600 | 141120
| Итого |  |  |  | 59502123.27 | 71402547.93
Непредвиденные работы (3%) |  |  |  |  | 1785063.7 | 2142076.44
Итого с непредвиденными |  |  |  |  | 61287186.97 | 73544624.37

## мат 417 путь
№ п/п | Наименование материалов | Ед изм | Кол-во | ООО "ТЕХРЕСУРС"
|  |  |  | Цена за ед без НДС | ВСЕГО без НДС | ВСЕГО с НДС
1 | 2 | 3 | 4 | 5 | 6 | 7
1 | Песок | м3 | 598.14 | 1083.33 | 647983.01 | 777579.61
2 | Щебень балластный кат.2 | м3 | 6737.6889 | 4416.67 | 29758148.43 | 35709778.12
3 | Геотекстиль 3 м | м2 | 6000 | 153.33 | 919980 | 1103976
4 | Контррельсовый уголок в комплекте с башмаками и креплением | м | 36 | 13750 | 495000 | 594000
5 | Рельсошпальная решетка Р-65 на деревянной шпале, тип скрепления КД-65 в сборе | м | 1211 | 26427.5031 | 32003706.25 | 38404447.5
6 | Рельсошпальная решетка Р-65 на бетонной шпале, тип скрепления ЖБР-65Ш в сборе | м | 688 | 29837.4969 | 20528197.87 | 24633837.44
7 | Болт стыковой в сборе Р65 | шт | 3720 | 166.67 | 620012.4 | 744014.88
8 | Накладка 6-дырная Р65 | шт | 620 | 4867.5 | 3017850 | 3621420
9 | Рельсо шпальная решетка Р-50 на деревянной шпале, тип крепления КД-50 в сборе | м | 37.5 | 25575 | 959062.5 | 1150875
10 | Рельсо шпальная решетка Р-50 на деревянной шпале, тип крепления КД-50 в сборе | м | 37.5 | 25575 | 959062.5 | 1150875 | нет в СО, но необходимо судя по схеме, вместо демонтируемого СП №16
11 | Рельсошпальная решетка Р-65 на бетонной шпале, тип скрепления ЖБР-65Ш в сборе | м | 25 | 29837.4969 | 745937.42 | 895124.9 | нет в СО, но необходимо под ходы СП №8
10 | Болт стыковой в сборе Р50 | шт | 84 | 120 | 10080 | 12096
11 | Накладка 6-дырная Р50 | шт | 14 | 4818.33 | 67456.62 | 80947.94
12 | Глухое пересечение угол 45гр типа Р-65 проект 534.06-2007.00.000-01 с комплектом деревянных брусьев и креплений | комплект | 1 | 1250000 | 1250000 | 1500000
13 | Подкладки с упорами МП372.01.000 | шт | 31 | 0 | 0 | 0 | Необъяснимая вещь
14 | Подкладки МП372.00.001 | шт | 89 | 0 | 0 | 0
15 | Стрелочный перевод типа Р65 марка 1/9 правый, с комплектом жб брусьев и креплений | комплект | 2 | 4006749.9969 | 8013499.99 | 9616199.99
16 | Стрелочный перевод типа Р65 марка 1/9 левый, с комплектом жб брусьев и креплений | комплект | 1 | 4006749.9969 | 4006750 | 4808100
17 | Стрелочный перевод типа Р65 марка 1/9 правый, с комплектом деревянных брусьев и креплений | комплект | 2 | 3239499.9969 | 6478999.99 | 7774799.99
18 | Стрелочный перевод типа Р65 марка 1/9 левый, с комплектом деревянных брусьев и креплений | комплект | 1 | 3239499.9969 | 3239500 | 3887400
19 | Стрелочный перевод типа Р65 марка 1/7 левый, с комплектом деревянных брусьев и креплений | комплект | 3 | 2259125.0031 | 6777375.01 | 8132850.01
20 | Механизм переводной стрелочного перевода (ручной Флюгарка) | шт | 9 | 49990 | 449910 | 539892 | нет в СО
21 | Тупиковые упоры новые | шт | 3 | 128333.33 | 384999.99 | 461999.99
22 | Тупиковые упоры старогодние | шт | 1 | 66666.67 | 66666.67 | 80000
23 | Смесь песчано-гравийная | м3 | 80 | 1581 | 126480 | 151776
24 | Расходные и прочие сопутствующие материалы | комплекс | 1 | 330000 | 330000 | 396000
| Итого |  |  |  | 121856658.65 | 146227990.37

## из рд
4.52
|  |  | 1.7 |  | 1.1
|  |  | 3.28 |  | 2.35
|  |  | 3.3 |  | 10.28
|  |  | 2.84 |  | 0.99
[5 empty] | 31.035 | длина стр
31.035
400.95 | 534.05
283.42

## ССТ
Техника и СММ | Ед. изм. | Кол-во | Кол-во смен | Стоимость, ед. | Итого | Примечание | Дней работ | 20
Экскаватор | шт | 1 | 20 | 24000 | 480000 | им же разгрузка | Стоимость | 2230000
Трал | шт | 0 | 4 | 35000 | 140000 | экскаватор+каток
Экскаватор-погрузчик | шт | 1 | 20 | 24000 | 480000
Каток дорожный | шт | 1 | 20 | 15000 | 300000
Трамбовка | шт | 0 | 0 | 2500 | 0
Тепловоз от мвм | шт | 0 | 0 | 0 | 0 | бесплатный
|  |  |  | Сумма | 1400000
Кадры
Рабочие | чел | 9 | 180 | 3500 | 630000
ИТР | чел | 1 | 20 | 5000 | 100000
Геодезист | чел | 1 | 20 | 5000 | 100000
|  |  |  | Сумма | 830000
Материал
Стрелочный перевод типа Р65 марка 1/9 правый, с комплектом деревянных брусьев и креплений | компл. | 1 |  | 3887399.9963 | 3887399.9963
Стрелочный перевод типа Р65 марка 1/9 левый, с комплектом деревянных брусьев и креплений | компл. | 1 |  | 3887399.9963 | 3887399.9963
Песок на стрелки | м3 | 68.277 |  | 1299.996 | 88759.8269
Щебень на стрелки | м3 | 280.5564 |  | 5300.004 | 1486950.0422
Песок на рихтовку | м3 | 534.05 |  | 1299.996 | 694262.8638
Щебень на рихтовку | м3 | 400.95 |  | 5300.004 | 2125036.6038
|  |  |  | Сумма | 0
Накладные и прочие расходы
Офис | % все | 5 |  |  | 111500
Транспортно-заготовительские | % мат | 5 |  |  | 106251.8302
Прочее | % | 0 |  |  | 0
|  |  |  | Сумма | 0
Работы
Разборка существующих путей | м | 62.07
Разработка грунта | м3 | 145.8645
Устройство песчаного основания | м3 | 68.277
Устройство щебеночного основания | м3 | 280.5564
Устройство стрелочного перевода на деревянных брусьях (новые) | компл | 2
Рихтовка путей | м | 283.42