## ВОР (2)
№ п/п | № в ЛСР | Наименование работ | Ед. изм. | Кол-во | Ссылка на чертежи, спецификации | Формула расчета, расчет объемов работ и расхода материалов
1 | 2 | 3 | 4 | 5 | 6 | 7
1 |  | Разборка: железобетонных фундаментов гидромолотом | м3 | 210
2 |  | Разработка грунта механизированным способом (экскаватором с ковшом емк. 0,65 м3) | м3 | 420
3 |  | Погрузка ж/б боя в автосамосвалы экскаватором с объёмом ковша 0,65м3 | м3 | 273 |  | 210 х 1,3 = 273
4 |  | Погрузка замусорнного грунта в автосамосвалы экскаватором с объёмом ковша 0,65м3 | м3 | 672 |  | 420 х 1,6 = 672
5 |  | Транспортировка и утилизация грунта и ж/б боя на расстояние 30 км автосамосвалами КАМАЗ-5511 г.п. 10 т (отходы IV-V класса) | м3 | 945 |  | 273 + 672 = 945

## ВОР
№ п/п | № в ЛСР | Наименование работ | Ед. изм. | Кол-во | Ссылка на чертежи, спецификации | Формула расчета, расчет объемов работ и расхода материалов
1 | 2 | 3 | 4 | 5 | 6 | 7
Раздел 1. Демонтажные работы
1 |  | Демонтаж железобетонных фундаментов | м3 | 210
2 |  | Погрузка строительного мусора в автосамосвалы экскаватором с объёмом ковша 0,5м3 | т | 420 |  | 210 х 2,5 х 80%= 420
3 |  | Погрузка строительного мусора в автосамосвалы вручную | т | 105 |  | 210 х 2,5 х 20% = 105
4 |  | Перевозка и утилизация отходов 4-5 класса опасности | м3 | 210
Раздел 2. Земляные работы
5 |  | Разработка грунта с погрузкой на автомобили-самосвалы экскаваторами с ковшом вместимостью: 0,65 (0,5-1) м3, группа грунтов 1 | м3 | 420
6 |  | Перевозка и утилизация отходов 4-5 класса опасности | м3 | 420
0.3271