## 01-01-01
Приложение № 2
Утверждено приказом № 421 от 4 августа 2020 г. Минстроя РФ в редакции приказа № 557 от 7 июля 2022 г.
Наименование программного продукта | [5 empty] | ГРАНД-Смета, версия 2023.2
Наименование редакции сметных нормативов | [5 empty] | Приказ Минстроя России от 26.12.2019 № 876/пр; Приказ Минстроя России от 04.08.2020 № 421/пр; Приказ Минстроя России от 21.12.2020 № 812/пр; Приказ Минстроя России от 11.12.2020 № 774/пр | [9 empty] | Приказ Минстроя России от 26.12.2019 № 876/пр; Приказ Минстроя России от 04.08.2020 № 421/пр; Приказ Минстроя России от 21.12.2020 № 812/пр; Приказ Минстроя России от 11.12.2020 № 774/пр
Реквизиты приказа Минстроя России об утверждении дополнений и изменений к сметным нормативам | [5 empty] | Приказ Минстроя России от 30 марта 2020 г. № 172/пр, Приказ Минстроя России от 01 июня 2020 г. № 294/пр, Приказ Минстроя России от 30 июня 2020 г. № 352/пр, Приказ Минстроя России от 20 октября 2020 г. № 636/пр, Приказ Минстроя России от 09 февраля 2021 г. № 51/пр, Приказ Минстроя России от 24 мая 2021 г. № 321/пр, Приказ Минстроя России от 24 июня 2021 г. № 408/пр, Приказ Минстроя России от 14 октября 2021 г. № 746/пр, Приказ Минстроя России от 20 декабря 2021 г. № 962/пр; Приказ Минстроя России от 07.07.2022 № 557/пр; Приказ Минстроя России от 02.09.2021 № 636/пр, Приказ Минстроя России от 26.07.2022 № 611/пр; Приказ Минстроя России от 22.04.2022 № 317/пр | [7 empty] | Реквизиты приказа Минстроя России об утверждении дополнений и изменений к сметным нормативам | Приказ Минстроя России от 30 марта 2020 г. № 172/пр, Приказ Минстроя России от 01 июня 2020 г. № 294/пр, Приказ Минстроя России от 30 июня 2020 г. № 352/пр, Приказ Минстроя России от 20 октября 2020 г. № 636/пр, Приказ Минстроя России от 09 февраля 2021 г. № 51/пр, Приказ Минстроя России от 24 мая 2021 г. № 321/пр, Приказ Минстроя России от 24 июня 2021 г. № 408/пр, Приказ Минстроя России от 14 октября 2021 г. № 746/пр, Приказ Минстроя России от 20 декабря 2021 г. № 962/пр; Приказ Минстроя России от 07.07.2022 № 557/пр; Приказ Минстроя России от 02.09.2021 № 636/пр, Приказ Минстроя России от 26.07.2022 № 611/пр; Приказ Минстроя России от 22.04.2022 № 317/пр |  | Приказ Минстроя России от 30 марта 2020 г. № 172/пр, Приказ Минстроя России от 01 июня 2020 г. № 294/пр, Приказ Минстроя России от 30 июня 2020 г. № 352/пр, Приказ Минстроя России от 20 октября 2020 г. № 636/пр, Приказ Минстроя России от 09 февраля 2021 г. № 51/пр, Приказ Минстроя России от 24 мая 2021 г. № 321/пр, Приказ Минстроя России от 24 июня 2021 г. № 408/пр, Приказ Минстроя России от 14 октября 2021 г. № 746/пр, Приказ Минстроя России от 20 декабря 2021 г. № 962/пр; Приказ Минстроя России от 07.07.2022 № 557/пр; Приказ Минстроя России от 02.09.2021 № 636/пр, Приказ Минстроя России от 26.07.2022 № 611/пр; Приказ Минстроя России от 22.04.2022 № 317/пр
Реквизиты письма Минстроя России об индексах изменения сметной стоимости строительства, включаемые в федеральный реестр сметных нормативов и размещаемые в федеральной государственной информационной системе ценообразования в строительстве, подготовленного в соответствии пунктом 85 Методики расчета индексов изменения сметной стоимости строительства, утвержденной приказом Министерства строительства и жилищно-коммунального хозяйства Российской Федерации от 5 июня 2019 г. № 326/пр¹ | [13 empty] | Реквизиты письма Минстроя России об индексах изменения сметной стоимости строительства, включаемые в федеральный реестр сметных нормативов и размещаемые в федеральной государственной информационной системе ценообразования в строительстве, подготовленного в соответствии пунктом 85 Методики расчета индексов изменения сметной стоимости строительства, утвержденной приказом Министерства строительства и жилищно-коммунального хозяйства Российской Федерации от 5 июня 2019 г. № 326/пр¹
Реквизиты нормативного правового акта об утверждении оплаты труда, утверждаемый в соответствии с пунктом 22(1) Правилами мониторинга цен, утвержденными постановлением Правительства Российской Федерации от 23 декабря 2016 г. № 1452 | [13 empty] | Реквизиты нормативного правового акта об утверждении оплаты труда, утверждаемый в соответствии с пунктом 22(1) Правилами мониторинга цен, утвержденными постановлением Правительства Российской Федерации от 23 декабря 2016 г. № 1452
Наименование субъекта Российской Федерации
Наименование зоны субъекта Российской Федерации
(наименование стройки)
(наименование объекта капитального строительства)
ЛОКАЛЬНЫЙ СМЕТНЫЙ РАСЧЕТ (СМЕТА) № 01-01-01
Выполнение работ по ликвидации объектов по трассе ж.д. путей, подготовке трассы ж.д. путей. | [17 empty] | Выполнение работ по ликвидации объектов по трассе ж.д. путей, подготовке трассы ж.д. путей.
(наименование работ и затрат)
Составлен | базисно-индексным | методом
Основание
(проектная и (или) иная техническая документация)
Составлен(а) в текущем (базисном) уровне цен |  |  | (01.01.2000) | [15 empty] | (01.01.2000)
Сметная стоимость |  | 48402.26 | (2535,01) | тыс.руб.
в том числе:
| строительных работ | 48402.26 | (2535,01) | тыс.руб. |  | Средства на оплату труда рабочих |  |  |  |  | 9476.24 | (211,66) | тыс.руб.
| монтажных работ | 0 | (0) | тыс.руб. |  | Нормативные затраты труда рабочих |  |  |  |  | 24772 |  | чел.час.
| оборудования | 0 | (0) | тыс.руб. |  | Нормативные затраты труда машинистов |  |  |  |  | 5180.16 |  | чел.час.
| прочих затрат | 0 | (0) | тыс.руб.
№ п/п | Обоснование | Наименование работ и затрат |  |  | Единица измерения | Количество |  |  | Сметная стоимость в базисном уровне цен (в текущем уровне цен (гр. 8) для ресурсов, отсутствующих в ФРСН), руб. |  |  | Индексы | Сметная стоимость в текущем уровне цен, руб.
[6 empty] | на единицу | коэффициенты | всего с учетом коэффициентов | на единицу | коэффициенты | всего
1 | 2 | 3 |  |  | 4 | 5 | 6 | 7 | 8 | 9 | 10 | 11 | 12
Раздел 1. | [19 empty] | Раздел 1.
Валка деревьев | [20 empty] | Валка деревьев
1 | ФЕРр68-33-4 | Валка деревьев с корня без корчевки пня мягколиственных и твердолиственных пород (кроме породы тополь) при диаметре ствола: до 48 см |  |  | 4: шт; 5: 44; 6: 1; 7: 44 | [8 empty] | Валка деревьев с корня без корчевки пня мягколиственных и твердолиственных пород (кроме породы тополь) при диаметре ствола: до 48 см
| Приказ от 04.08.2020 № 421/пр прил.10 табл.1 п.2 | Производство работ осуществляется на территории действующего предприятия с наличием в зоне производства работ одного или нескольких из перечисленных ниже факторов: - разветвленной сети транспортных и инженерных коммуникаций; - стесненных условий для складирования материалов; - действующего технологического оборудования; - движения технологического транспорта ОЗП=1,15; ЭМ=1,15; ЗПМ=1,15; ТЗ=1,15; ТЗМ=1,15 | [20 empty] | Производство работ осуществляется на территории действующего предприятия с наличием в зоне производства работ одного или нескольких из перечисленных ниже факторов: - разветвленной сети транспортных и инженерных коммуникаций; - стесненных условий для складирования материалов; - действующего технологического оборудования; - движения технологического транспорта ОЗП=1,15; ЭМ=1,15; ЗПМ=1,15; ТЗ=1,15; ТЗМ=1,15
| 1 | ОТ |  |  | 8: 120.99; 9: 1.15; 10: 6122.09; 11: 44.77; 12: 274085.97 | [10 empty] | ОТ
|  | ЗТ |  |  | 4: чел.-ч; 5: 13.34; 6: 1.15; 7: 675.004 | [11 empty] | ЗТ
|  | Итого по расценке |  |  | 8: 120.99; 10: 6122.09; 12: 274085.97 | [12 empty] | Итого по расценке
|  | ФОТ |  |  | 10: 6122.09; 12: 274085.97 | [11 empty] | ФОТ
| Приказ № 812/пр от 21.12.2020 Прил. п.102 | НР Благоустройство (ремонтно-строительные) |  |  | 4: %; 5: 102; 7: 102; 10: 6244.53; 12: 279567.69 | [11 empty] | НР Благоустройство (ремонтно-строительные)
| Приказ № 774/пр от 11.12.2020 Прил. п.102 | СП Благоустройство (ремонтно-строительные) |  |  | 4: %; 5: 54; 7: 54; 10: 3305.93; 12: 148006.42 | [11 empty] | СП Благоустройство (ремонтно-строительные)
|  | Всего по позиции |  |  | 10: 15672.55; 12: 701660.08 | [13 empty] | Всего по позиции
2 | ФЕРр68-1-3 | Корчевка пней твердых пород вручную с засыпкой ям от корчевки в городских условиях, диаметр пня: до 45 см |  |  | 4: шт; 5: 44; 6: 1; 7: 44 | [8 empty] | Корчевка пней твердых пород вручную с засыпкой ям от корчевки в городских условиях, диаметр пня: до 45 см
| Приказ от 04.08.2020 № 421/пр прил.10 табл.1 п.2 | Производство работ осуществляется на территории действующего предприятия с наличием в зоне производства работ одного или нескольких из перечисленных ниже факторов: - разветвленной сети транспортных и инженерных коммуникаций; - стесненных условий для складирования материалов; - действующего технологического оборудования; - движения технологического транспорта ОЗП=1,15; ЭМ=1,15; ЗПМ=1,15; ТЗ=1,15; ТЗМ=1,15 | [20 empty] | Производство работ осуществляется на территории действующего предприятия с наличием в зоне производства работ одного или нескольких из перечисленных ниже факторов: - разветвленной сети транспортных и инженерных коммуникаций; - стесненных условий для складирования материалов; - действующего технологического оборудования; - движения технологического транспорта ОЗП=1,15; ЭМ=1,15; ЗПМ=1,15; ТЗ=1,15; ТЗМ=1,15
| 1 | ОТ |  |  | 8: 49.86; 9: 1.15; 10: 2522.92; 11: 44.77; 12: 112951.13 | [10 empty] | ОТ
| 2 | ЭМ |  |  | 8: 23.66; 9: 1.15; 10: 1197.2; 11: 13.24; 12: 15850.93 | [10 empty] | ЭМ
| 3 | в т.ч. ОТм |  |  | 8: 4.18; 9: 1.15; 10: 211.51; 11: 44.77; 12: 9469.3 | [10 empty] | в т.ч. ОТм
|  | ЗТ |  |  | 4: чел.-ч; 5: 5.95; 6: 1.15; 7: 301.07 | [11 empty] | ЗТ
|  | ЗТм |  |  | 4: чел.-ч; 5: 0.36; 6: 1.15; 7: 18.216 | [11 empty] | ЗТм
|  | Итого по расценке |  |  | 8: 73.52; 10: 3720.12; 12: 128802.06 | [12 empty] | Итого по расценке
|  | ФОТ |  |  | 10: 2734.43; 12: 122420.43 | [11 empty] | ФОТ
| Приказ № 812/пр от 21.12.2020 Прил. п.102 | НР Благоустройство (ремонтно-строительные) |  |  | 4: %; 5: 102; 7: 102; 10: 2789.12; 12: 124868.84 | [11 empty] | НР Благоустройство (ремонтно-строительные)
| Приказ № 774/пр от 11.12.2020 Прил. п.102 | СП Благоустройство (ремонтно-строительные) |  |  | 4: %; 5: 54; 7: 54; 10: 1476.59; 12: 66107.03 | [11 empty] | СП Благоустройство (ремонтно-строительные)
|  | Всего по позиции |  |  | 10: 7985.83; 12: 319777.93 | [13 empty] | Всего по позиции
3 | ФССЦпг-01-01-01-007 | Погрузо-разгрузочные работы при автомобильных перевозках: Погрузка леса круглого |  |  | 1 т груза | 191.91 | 1 | 191.91 | 12.12 |  | 2325.95 | 13.24 | 30795.58 | [8 empty] | Погрузо-разгрузочные работы при автомобильных перевозках: Погрузка леса круглого
|  | (Погрузо-разгрузочные работы) | [25 empty] | (Погрузо-разгрузочные работы)
|  | Объем=44*4,69*0,85+44*0,75*0,5 | [26 empty] | Объем=44*4,69*0,85+44*0,75*0,5
|  | Всего по позиции |  |  | 10: 2325.95; 12: 30795.58 | [13 empty] | Всего по позиции
4 | Цена поставщика ООО "Террус" | Перевозка и утилизация отходов 4-5 класса опасности |  |  | м3 | 239.36 | 1 | 239.36 | 162.38 |  | 38867.28 | 8.16 | 317157 | [8 empty] | Перевозка и утилизация отходов 4-5 класса опасности
|  | (Материалы для строительных работ) | [25 empty] | (Материалы для строительных работ)
|  | Объем=44*4,69+44*0,75 | [26 empty] | Объем=44*4,69+44*0,75
|  | Цена=1590/1,2/8,16 | [27 empty] | Цена=1590/1,2/8,16
|  | Всего по позиции |  |  | 10: 38867.28; 12: 317157 | [13 empty] | Всего по позиции
Демонтаж ограждений. | [20 empty] | Демонтаж ограждений.
5 | ФЕР07-01-054-01 | Установка железобетонных оград из панелей длиной: 4 м (Демонтаж железобетонных оград из панелей длиной: 4 м) |  |  | 4: 100 м; 5: 1.592; 6: 1; 7: 1.592 | [8 empty] | Установка железобетонных оград из панелей длиной: 4 м (Демонтаж железобетонных оград из панелей длиной: 4 м)
|  | Объем=(40*3,98) / 100 | [26 empty] | Объем=(40*3,98) / 100
| Приказ от 04.09.2019 № 519/пр табл.2 п.1 | Демонтаж (разборка) сборных бетонных и железобетонных строительных конструкций ОЗП=0,8; ЭМ=0,8 к расх.; ЗПМ=0,8; МАТ=0 к расх.; ТЗ=0,8; ТЗМ=0,8 | [20 empty] | Демонтаж (разборка) сборных бетонных и железобетонных строительных конструкций ОЗП=0,8; ЭМ=0,8 к расх.; ЗПМ=0,8; МАТ=0 к расх.; ТЗ=0,8; ТЗМ=0,8
| Приказ от 04.08.2020 № 421/пр прил.10 табл.1 п.2 | Производство работ осуществляется на территории действующего предприятия с наличием в зоне производства работ одного или нескольких из перечисленных ниже факторов: - разветвленной сети транспортных и инженерных коммуникаций; - стесненных условий для складирования материалов; - действующего технологического оборудования; - движения технологического транспорта ОЗП=1,15; ЭМ=1,15; ЗПМ=1,15; ТЗ=1,15; ТЗМ=1,15 | [20 empty] | Производство работ осуществляется на территории действующего предприятия с наличием в зоне производства работ одного или нескольких из перечисленных ниже факторов: - разветвленной сети транспортных и инженерных коммуникаций; - стесненных условий для складирования материалов; - действующего технологического оборудования; - движения технологического транспорта ОЗП=1,15; ЭМ=1,15; ЗПМ=1,15; ТЗ=1,15; ТЗМ=1,15
| 1 | ОТ |  |  | 8: 1018.9; 9: 0.92; 10: 1492.32; 11: 44.77; 12: 66811.17 | [10 empty] | ОТ
| 2 | ЭМ |  |  | 8: 4260.98; 9: 0.92; 10: 6240.8; 11: 13.24; 12: 82628.19 | [10 empty] | ЭМ
| 3 | в т.ч. ОТм |  |  | 8: 508.75; 9: 0.92; 10: 745.14; 11: 44.77; 12: 33359.92 | [10 empty] | в т.ч. ОТм
| 4 | М |  |  | 8: 48.36; 9: 0; 10: 0; 11: 8.16 | [10 empty] | М
|  | ЗТ |  |  | 4: чел.-ч; 5: 115; 6: 0.92; 7: 168.4336 | [11 empty] | ЗТ
|  | ЗТм |  |  | 4: чел.-ч; 5: 38.23; 6: 0.92; 7: 55.9932 | [11 empty] | ЗТм
|  | Итого по расценке |  |  | 8: 5328.24; 10: 7733.12; 12: 149439.36 | [12 empty] | Итого по расценке
|  | ФОТ |  |  | 10: 2237.46; 12: 100171.09 | [11 empty] | ФОТ
| Приказ № 812/пр от 21.12.2020 Прил. п.7 | НР Бетонные и железобетонные сборные конструкции и работы в строительстве |  |  | 4: %; 5: 110; 7: 110; 10: 2461.21; 12: 110188.2 | [11 empty] | НР Бетонные и железобетонные сборные конструкции и работы в строительстве
| Приказ № 774/пр от 11.12.2020 Прил. п.7 | СП Бетонные и железобетонные сборные конструкции и работы в строительстве |  |  | 4: %; 5: 73; 7: 73; 10: 1633.35; 12: 73124.9 | [11 empty] | СП Бетонные и железобетонные сборные конструкции и работы в строительстве
|  | Всего по позиции |  |  | 10: 11827.68; 12: 332752.46 | [13 empty] | Всего по позиции
6 | ФССЦпг-01-01-01-003 | Погрузка при автомобильных перевозках изделий из сборного железобетона, бетона, керамзитобетона массой до 3 т |  |  | 1 т груза | 64 | 1 | 64 | 10.71 |  | 685.44 | 13.24 | 9075.23 | [8 empty] | Погрузка при автомобильных перевозках изделий из сборного железобетона, бетона, керамзитобетона массой до 3 т
|  | (Погрузочно-разгрузочные работы) | [25 empty] | (Погрузочно-разгрузочные работы)
|  | Объем=40*1,6 | [26 empty] | Объем=40*1,6
|  | Всего по позиции |  |  | 10: 685.44; 12: 9075.23 | [13 empty] | Всего по позиции
7 | ФССЦпг-01-01-01-043 | Погрузо-разгрузочные работы при автомобильных перевозках: Погрузка мусора строительного с погрузкой экскаваторами емкостью ковша до 0,5 м3 |  |  | 1 т груза | 21.76 | 1 | 21.76 | 3.28 |  | 71.37 | 13.24 | 944.94 | [8 empty] | Погрузо-разгрузочные работы при автомобильных перевозках: Погрузка мусора строительного с погрузкой экскаваторами емкостью ковша до 0,5 м3
|  | Объем=40*0,68*0,8 | [26 empty] | Объем=40*0,68*0,8
|  | Всего по позиции |  |  | 10: 71.37; 12: 944.94 | [13 empty] | Всего по позиции
8 | ФССЦпг-01-01-01-041 | Погрузка при автомобильных перевозках мусора строительного с погрузкой вручную |  |  | 1 т груза | 5.44 | 1 | 5.44 | 42.98 | 1.15 | 268.88 | 13.24 | 3559.97 | [8 empty] | Погрузка при автомобильных перевозках мусора строительного с погрузкой вручную
|  | Объем=40*0,68*0,2 | [26 empty] | Объем=40*0,68*0,2
| Приказ от 04.08.2020 № 421/пр прил.10 табл.1 п.2 | Производство работ осуществляется на территории действующего предприятия с наличием в зоне производства работ одного или нескольких из перечисленных ниже факторов: - разветвленной сети транспортных и инженерных коммуникаций; - стесненных условий для складирования материалов; - действующего технологического оборудования; - движения технологического транспорта ОЗП=1,15; ЭМ=1,15; ЗПМ=1,15; ТЗ=1,15; ТЗМ=1,15 | [20 empty] | Производство работ осуществляется на территории действующего предприятия с наличием в зоне производства работ одного или нескольких из перечисленных ниже факторов: - разветвленной сети транспортных и инженерных коммуникаций; - стесненных условий для складирования материалов; - действующего технологического оборудования; - движения технологического транспорта ОЗП=1,15; ЭМ=1,15; ЗПМ=1,15; ТЗ=1,15; ТЗМ=1,15
|  | Всего по позиции |  |  | 10: 268.88; 12: 3559.97 | [13 empty] | Всего по позиции
9 | Цена поставщика ООО "Террус" | Перевозка и утилизация отходов 4-5 класса опасности |  |  | м3 | 79.2 | 1 | 79.2 | 162.38 |  | 12860.5 | 8.16 | 104941.68 | [8 empty] | Перевозка и утилизация отходов 4-5 класса опасности
|  | (Материалы для строительных работ) | [25 empty] | (Материалы для строительных работ)
|  | Объем=1,59*40+0,39*40 | [26 empty] | Объем=1,59*40+0,39*40
|  | Цена=1590/1,2/8,16 | [27 empty] | Цена=1590/1,2/8,16
|  | Всего по позиции |  |  | 10: 12860.5; 12: 104941.68 | [13 empty] | Всего по позиции
Демонтаж навеса 12х8 | [20 empty] | Демонтаж навеса 12х8
10 | ФЕР46-06-009-05 | Поэлементная разборка всех конструкций зданий с сохранением годных материалов: прочих неотапливаемых, включая склады, сараи и строения |  |  | 4: 100 м3 строительного объема, включая подвал; 5: 3.648; 6: 1; 7: 3.648 | [8 empty] | Поэлементная разборка всех конструкций зданий с сохранением годных материалов: прочих неотапливаемых, включая склады, сараи и строения
|  | Объем=(12*8*3,8) / 100 | [26 empty] | Объем=(12*8*3,8) / 100
| Приказ от 04.08.2020 № 421/пр прил.10 табл.1 п.2 | Производство работ осуществляется на территории действующего предприятия с наличием в зоне производства работ одного или нескольких из перечисленных ниже факторов: - разветвленной сети транспортных и инженерных коммуникаций; - стесненных условий для складирования материалов; - действующего технологического оборудования; - движения технологического транспорта ОЗП=1,15; ЭМ=1,15; ЗПМ=1,15; ТЗ=1,15; ТЗМ=1,15 | [20 empty] | Производство работ осуществляется на территории действующего предприятия с наличием в зоне производства работ одного или нескольких из перечисленных ниже факторов: - разветвленной сети транспортных и инженерных коммуникаций; - стесненных условий для складирования материалов; - действующего технологического оборудования; - движения технологического транспорта ОЗП=1,15; ЭМ=1,15; ЗПМ=1,15; ТЗ=1,15; ТЗМ=1,15
| 1 | ОТ |  |  | 8: 326.61; 9: 1.15; 10: 1370.19; 11: 44.77; 12: 61343.41 | [10 empty] | ОТ
| 2 | ЭМ |  |  | 8: 694.48; 9: 1.15; 10: 2913.48; 11: 13.24; 12: 38574.48 | [10 empty] | ЭМ
| 3 | в т.ч. ОТм |  |  | 8: 111.09; 9: 1.15; 10: 466.04; 11: 44.77; 12: 20864.61 | [10 empty] | в т.ч. ОТм
|  | ЗТ |  |  | 4: чел.-ч; 5: 38.29; 6: 1.15; 7: 160.6342 | [11 empty] | ЗТ
|  | ЗТм |  |  | 4: чел.-ч; 5: 8.7; 6: 1.15; 7: 36.4982 | [11 empty] | ЗТм
|  | Итого по расценке |  |  | 8: 1021.09; 10: 4283.67; 12: 99917.89 | [12 empty] | Итого по расценке
|  | ФОТ |  |  | 10: 1836.23; 12: 82208.02 | [11 empty] | ФОТ
| Приказ № 812/пр от 21.12.2020 Прил. п.40.2 | НР Работы по реконструкции зданий и сооружений: разборка отдельных конструктивных элементов здания (сооружения), а также зданий (сооружений) в целом |  |  | 4: %; 5: 91; 7: 91; 10: 1670.97; 12: 74809.3 | [11 empty] | НР Работы по реконструкции зданий и сооружений: разборка отдельных конструктивных элементов здания (сооружения), а также зданий (сооружений) в целом
| Приказ № 774/пр от 11.12.2020 Прил. п.40.2 | СП Работы по реконструкции зданий и сооружений: разборка отдельных конструктивных элементов здания (сооружения), а также зданий (сооружений) в целом |  |  | 4: %; 5: 52; 7: 52; 10: 954.84; 12: 42748.17 | [11 empty] | СП Работы по реконструкции зданий и сооружений: разборка отдельных конструктивных элементов здания (сооружения), а также зданий (сооружений) в целом
|  | Всего по позиции |  |  | 10: 6909.48; 12: 217475.36 | [13 empty] | Всего по позиции
11 | ФЕР46-04-003-10 | Разборка железобетонных конструкций объемом более 1 м3 при помощи отбойных молотков из бетона марки: 300 |  |  | 4: м3; 5: 67.2; 6: 1; 7: 67.2 | [8 empty] | Разборка железобетонных конструкций объемом более 1 м3 при помощи отбойных молотков из бетона марки: 300
|  | Объем=(12*8*0,7) | [26 empty] | Объем=(12*8*0,7)
| Приказ от 04.08.2020 № 421/пр прил.10 табл.1 п.2 | Производство работ осуществляется на территории действующего предприятия с наличием в зоне производства работ одного или нескольких из перечисленных ниже факторов: - разветвленной сети транспортных и инженерных коммуникаций; - стесненных условий для складирования материалов; - действующего технологического оборудования; - движения технологического транспорта ОЗП=1,15; ЭМ=1,15; ЗПМ=1,15; ТЗ=1,15; ТЗМ=1,15 | [20 empty] | Производство работ осуществляется на территории действующего предприятия с наличием в зоне производства работ одного или нескольких из перечисленных ниже факторов: - разветвленной сети транспортных и инженерных коммуникаций; - стесненных условий для складирования материалов; - действующего технологического оборудования; - движения технологического транспорта ОЗП=1,15; ЭМ=1,15; ЗПМ=1,15; ТЗ=1,15; ТЗМ=1,15
| 1 | ОТ |  |  | 8: 443.82; 9: 1.15; 10: 34298.41; 11: 44.77; 12: 1535539.82 | [10 empty] | ОТ
| 2 | ЭМ |  |  | 8: 1200.08; 9: 1.15; 10: 92742.18; 11: 13.24; 12: 1227906.46 | [10 empty] | ЭМ
| 4 | М |  |  | 8: 22.45; 10: 1508.64; 11: 8.16; 12: 12310.5 | [10 empty] | М
|  | ЗТ |  |  | 4: чел.-ч; 5: 52.03; 6: 1.15; 7: 4020.8784 | [11 empty] | ЗТ
|  | Итого по расценке |  |  | 8: 1666.35; 10: 128549.23; 12: 2775756.78 | [12 empty] | Итого по расценке
|  | ФОТ |  |  | 10: 34298.41; 12: 1535539.82 | [11 empty] | ФОТ
| Приказ № 812/пр от 21.12.2020 Прил. п.40.2 | НР Работы по реконструкции зданий и сооружений: разборка отдельных конструктивных элементов здания (сооружения), а также зданий (сооружений) в целом |  |  | 4: %; 5: 91; 7: 91; 10: 31211.55; 12: 1397341.24 | [11 empty] | НР Работы по реконструкции зданий и сооружений: разборка отдельных конструктивных элементов здания (сооружения), а также зданий (сооружений) в целом
| Приказ № 774/пр от 11.12.2020 Прил. п.40.2 | СП Работы по реконструкции зданий и сооружений: разборка отдельных конструктивных элементов здания (сооружения), а также зданий (сооружений) в целом |  |  | 4: %; 5: 52; 7: 52; 10: 17835.17; 12: 798480.71 | [11 empty] | СП Работы по реконструкции зданий и сооружений: разборка отдельных конструктивных элементов здания (сооружения), а также зданий (сооружений) в целом
|  | Всего по позиции |  |  | 10: 177595.95; 12: 4971578.73 | [13 empty] | Всего по позиции
12 | ФССЦпг-01-01-01-043 | Погрузо-разгрузочные работы при автомобильных перевозках: Погрузка мусора строительного с погрузкой экскаваторами емкостью ковша до 0,5 м3 |  |  | 1 т груза | 134.4 | 1 | 134.4 | 3.28 |  | 440.83 | 13.24 | 5836.59 | [8 empty] | Погрузо-разгрузочные работы при автомобильных перевозках: Погрузка мусора строительного с погрузкой экскаваторами емкостью ковша до 0,5 м3
|  | Объем=67,2*2,5*0,8 | [26 empty] | Объем=67,2*2,5*0,8
|  | Всего по позиции |  |  | 10: 440.83; 12: 5836.59 | [13 empty] | Всего по позиции
13 | ФССЦпг-01-01-01-041 | Погрузка при автомобильных перевозках мусора строительного с погрузкой вручную |  |  | 1 т груза | 33.6 | 1 | 33.6 | 42.98 | 1.15 | 1660.75 | 13.24 | 21988.33 | [8 empty] | Погрузка при автомобильных перевозках мусора строительного с погрузкой вручную
|  | Объем=67,2*2,5*0,2 | [26 empty] | Объем=67,2*2,5*0,2
| Приказ от 04.08.2020 № 421/пр прил.10 табл.1 п.2 | Производство работ осуществляется на территории действующего предприятия с наличием в зоне производства работ одного или нескольких из перечисленных ниже факторов: - разветвленной сети транспортных и инженерных коммуникаций; - стесненных условий для складирования материалов; - действующего технологического оборудования; - движения технологического транспорта ОЗП=1,15; ЭМ=1,15; ЗПМ=1,15; ТЗ=1,15; ТЗМ=1,15 | [20 empty] | Производство работ осуществляется на территории действующего предприятия с наличием в зоне производства работ одного или нескольких из перечисленных ниже факторов: - разветвленной сети транспортных и инженерных коммуникаций; - стесненных условий для складирования материалов; - действующего технологического оборудования; - движения технологического транспорта ОЗП=1,15; ЭМ=1,15; ЗПМ=1,15; ТЗ=1,15; ТЗМ=1,15
|  | Всего по позиции |  |  | 10: 1660.75; 12: 21988.33 | [13 empty] | Всего по позиции
14 | Цена поставщика ООО "Террус" | Перевозка и утилизация отходов 4-5 класса опасности |  |  | м3 | 67.2 | 1 | 67.2 | 162.38 |  | 10911.94 | 8.16 | 89041.43 | [8 empty] | Перевозка и утилизация отходов 4-5 класса опасности
|  | (Материалы для строительных работ) | [25 empty] | (Материалы для строительных работ)
|  | Цена=1590/1,2/8,16 | [27 empty] | Цена=1590/1,2/8,16
|  | Всего по позиции |  |  | 10: 10911.94; 12: 89041.43 | [13 empty] | Всего по позиции
Демонтаж навеса 24х4 | [20 empty] | Демонтаж навеса 24х4
15 | ФЕР46-06-009-05 | Поэлементная разборка всех конструкций зданий с сохранением годных материалов: прочих неотапливаемых, включая склады, сараи и строения |  |  | 4: 100 м3 строительного объема, включая подвал; 5: 3.648; 6: 1; 7: 3.648 | [8 empty] | Поэлементная разборка всех конструкций зданий с сохранением годных материалов: прочих неотапливаемых, включая склады, сараи и строения
|  | Объем=(24*4*3,8) / 100 | [26 empty] | Объем=(24*4*3,8) / 100
| Приказ от 04.08.2020 № 421/пр прил.10 табл.1 п.2 | Производство работ осуществляется на территории действующего предприятия с наличием в зоне производства работ одного или нескольких из перечисленных ниже факторов: - разветвленной сети транспортных и инженерных коммуникаций; - стесненных условий для складирования материалов; - действующего технологического оборудования; - движения технологического транспорта ОЗП=1,15; ЭМ=1,15; ЗПМ=1,15; ТЗ=1,15; ТЗМ=1,15 | [20 empty] | Производство работ осуществляется на территории действующего предприятия с наличием в зоне производства работ одного или нескольких из перечисленных ниже факторов: - разветвленной сети транспортных и инженерных коммуникаций; - стесненных условий для складирования материалов; - действующего технологического оборудования; - движения технологического транспорта ОЗП=1,15; ЭМ=1,15; ЗПМ=1,15; ТЗ=1,15; ТЗМ=1,15
| 1 | ОТ |  |  | 8: 326.61; 9: 1.15; 10: 1370.19; 11: 44.77; 12: 61343.41 | [10 empty] | ОТ
| 2 | ЭМ |  |  | 8: 694.48; 9: 1.15; 10: 2913.48; 11: 13.24; 12: 38574.48 | [10 empty] | ЭМ
| 3 | в т.ч. ОТм |  |  | 8: 111.09; 9: 1.15; 10: 466.04; 11: 44.77; 12: 20864.61 | [10 empty] | в т.ч. ОТм
|  | ЗТ |  |  | 4: чел.-ч; 5: 38.29; 6: 1.15; 7: 160.6342 | [11 empty] | ЗТ
|  | ЗТм |  |  | 4: чел.-ч; 5: 8.7; 6: 1.15; 7: 36.4982 | [11 empty] | ЗТм
|  | Итого по расценке |  |  | 8: 1021.09; 10: 4283.67; 12: 99917.89 | [12 empty] | Итого по расценке
|  | ФОТ |  |  | 10: 1836.23; 12: 82208.02 | [11 empty] | ФОТ
| Приказ № 812/пр от 21.12.2020 Прил. п.40.2 | НР Работы по реконструкции зданий и сооружений: разборка отдельных конструктивных элементов здания (сооружения), а также зданий (сооружений) в целом |  |  | 4: %; 5: 91; 7: 91; 10: 1670.97; 12: 74809.3 | [11 empty] | НР Работы по реконструкции зданий и сооружений: разборка отдельных конструктивных элементов здания (сооружения), а также зданий (сооружений) в целом
| Приказ № 774/пр от 11.12.2020 Прил. п.40.2 | СП Работы по реконструкции зданий и сооружений: разборка отдельных конструктивных элементов здания (сооружения), а также зданий (сооружений) в целом |  |  | 4: %; 5: 52; 7: 52; 10: 954.84; 12: 42748.17 | [11 empty] | СП Работы по реконструкции зданий и сооружений: разборка отдельных конструктивных элементов здания (сооружения), а также зданий (сооружений) в целом
|  | Всего по позиции |  |  | 10: 6909.48; 12: 217475.36 | [13 empty] | Всего по позиции
16 | ФЕР46-04-003-10 | Разборка железобетонных конструкций объемом более 1 м3 при помощи отбойных молотков из бетона марки: 300 |  |  | 4: м3; 5: 41.28; 6: 1; 7: 41.28 | [8 empty] | Разборка железобетонных конструкций объемом более 1 м3 при помощи отбойных молотков из бетона марки: 300
| Приказ от 04.08.2020 № 421/пр прил.10 табл.1 п.2 | Производство работ осуществляется на территории действующего предприятия с наличием в зоне производства работ одного или нескольких из перечисленных ниже факторов: - разветвленной сети транспортных и инженерных коммуникаций; - стесненных условий для складирования материалов; - действующего технологического оборудования; - движения технологического транспорта ОЗП=1,15; ЭМ=1,15; ЗПМ=1,15; ТЗ=1,15; ТЗМ=1,15 | [20 empty] | Производство работ осуществляется на территории действующего предприятия с наличием в зоне производства работ одного или нескольких из перечисленных ниже факторов: - разветвленной сети транспортных и инженерных коммуникаций; - стесненных условий для складирования материалов; - действующего технологического оборудования; - движения технологического транспорта ОЗП=1,15; ЭМ=1,15; ЗПМ=1,15; ТЗ=1,15; ТЗМ=1,15
| 1 | ОТ |  |  | 8: 443.82; 9: 1.15; 10: 21069.02; 11: 44.77; 12: 943260.03 | [10 empty] | ОТ
| 2 | ЭМ |  |  | 8: 1200.08; 9: 1.15; 10: 56970.2; 11: 13.24; 12: 754285.45 | [10 empty] | ЭМ
| 4 | М |  |  | 8: 22.45; 10: 926.74; 11: 8.16; 12: 7562.2 | [10 empty] | М
|  | ЗТ |  |  | 4: чел.-ч; 5: 52.03; 6: 1.15; 7: 2469.9682 | [11 empty] | ЗТ
|  | Итого по расценке |  |  | 8: 1666.35; 10: 78965.96; 12: 1705107.68 | [12 empty] | Итого по расценке
|  | ФОТ |  |  | 10: 21069.02; 12: 943260.03 | [11 empty] | ФОТ
| Приказ № 812/пр от 21.12.2020 Прил. п.40.2 | НР Работы по реконструкции зданий и сооружений: разборка отдельных конструктивных элементов здания (сооружения), а также зданий (сооружений) в целом |  |  | 4: %; 5: 91; 7: 91; 10: 19172.81; 12: 858366.63 | [11 empty] | НР Работы по реконструкции зданий и сооружений: разборка отдельных конструктивных элементов здания (сооружения), а также зданий (сооружений) в целом
| Приказ № 774/пр от 11.12.2020 Прил. п.40.2 | СП Работы по реконструкции зданий и сооружений: разборка отдельных конструктивных элементов здания (сооружения), а также зданий (сооружений) в целом |  |  | 4: %; 5: 52; 7: 52; 10: 10955.89; 12: 490495.22 | [11 empty] | СП Работы по реконструкции зданий и сооружений: разборка отдельных конструктивных элементов здания (сооружения), а также зданий (сооружений) в целом
|  | Всего по позиции |  |  | 10: 109094.66; 12: 3053969.53 | [13 empty] | Всего по позиции
17 | ФССЦпг-01-01-01-043 | Погрузо-разгрузочные работы при автомобильных перевозках: Погрузка мусора строительного с погрузкой экскаваторами емкостью ковша до 0,5 м3 |  |  | 1 т груза | 82.56 | 1 | 82.56 | 3.28 |  | 270.8 | 13.24 | 3585.39 | [8 empty] | Погрузо-разгрузочные работы при автомобильных перевозках: Погрузка мусора строительного с погрузкой экскаваторами емкостью ковша до 0,5 м3
|  | Объем=41,28*2,5*0,8 | [26 empty] | Объем=41,28*2,5*0,8
|  | Всего по позиции |  |  | 10: 270.8; 12: 3585.39 | [13 empty] | Всего по позиции
18 | ФССЦпг-01-01-01-041 | Погрузка при автомобильных перевозках мусора строительного с погрузкой вручную |  |  | 1 т груза | 20.64 | 1 | 20.64 | 42.98 | 1.15 | 1020.17 | 13.24 | 13507.05 | [8 empty] | Погрузка при автомобильных перевозках мусора строительного с погрузкой вручную
|  | Объем=41,28*2,5*0,2 | [26 empty] | Объем=41,28*2,5*0,2
| Приказ от 04.08.2020 № 421/пр прил.10 табл.1 п.2 | Производство работ осуществляется на территории действующего предприятия с наличием в зоне производства работ одного или нескольких из перечисленных ниже факторов: - разветвленной сети транспортных и инженерных коммуникаций; - стесненных условий для складирования материалов; - действующего технологического оборудования; - движения технологического транспорта ОЗП=1,15; ЭМ=1,15; ЗПМ=1,15; ТЗ=1,15; ТЗМ=1,15 | [20 empty] | Производство работ осуществляется на территории действующего предприятия с наличием в зоне производства работ одного или нескольких из перечисленных ниже факторов: - разветвленной сети транспортных и инженерных коммуникаций; - стесненных условий для складирования материалов; - действующего технологического оборудования; - движения технологического транспорта ОЗП=1,15; ЭМ=1,15; ЗПМ=1,15; ТЗ=1,15; ТЗМ=1,15
|  | Всего по позиции |  |  | 10: 1020.17; 12: 13507.05 | [13 empty] | Всего по позиции
19 | Цена поставщика ООО "Террус" | Перевозка и утилизация отходов 4-5 класса опасности |  |  | м3 | 41.28 | 1 | 41.28 | 162.38 |  | 6703.05 | 8.16 | 54696.89 | [8 empty] | Перевозка и утилизация отходов 4-5 класса опасности
|  | (Материалы для строительных работ) | [25 empty] | (Материалы для строительных работ)
|  | Цена=1590/1,2/8,16 | [27 empty] | Цена=1590/1,2/8,16
|  | Всего по позиции |  |  | 10: 6703.05; 12: 54696.89 | [13 empty] | Всего по позиции
Демонтаж весовой | [20 empty] | Демонтаж весовой
20 | ФЕР46-06-009-05 | Поэлементная разборка всех конструкций зданий с сохранением годных материалов: прочих неотапливаемых, включая склады, сараи и строения |  |  | 4: 100 м3 строительного объема, включая подвал; 5: 4.32; 6: 1; 7: 4.32 | [8 empty] | Поэлементная разборка всех конструкций зданий с сохранением годных материалов: прочих неотапливаемых, включая склады, сараи и строения
|  | Объем=(18*4*6) / 100 | [26 empty] | Объем=(18*4*6) / 100
| Приказ от 04.08.2020 № 421/пр прил.10 табл.1 п.2 | Производство работ осуществляется на территории действующего предприятия с наличием в зоне производства работ одного или нескольких из перечисленных ниже факторов: - разветвленной сети транспортных и инженерных коммуникаций; - стесненных условий для складирования материалов; - действующего технологического оборудования; - движения технологического транспорта ОЗП=1,15; ЭМ=1,15; ЗПМ=1,15; ТЗ=1,15; ТЗМ=1,15 | [20 empty] | Производство работ осуществляется на территории действующего предприятия с наличием в зоне производства работ одного или нескольких из перечисленных ниже факторов: - разветвленной сети транспортных и инженерных коммуникаций; - стесненных условий для складирования материалов; - действующего технологического оборудования; - движения технологического транспорта ОЗП=1,15; ЭМ=1,15; ЗПМ=1,15; ТЗ=1,15; ТЗМ=1,15
| 1 | ОТ |  |  | 8: 326.61; 9: 1.15; 10: 1622.6; 11: 44.77; 12: 72643.8 | [10 empty] | ОТ
| 2 | ЭМ |  |  | 8: 694.48; 9: 1.15; 10: 3450.18; 11: 13.24; 12: 45680.38 | [10 empty] | ЭМ
| 3 | в т.ч. ОТм |  |  | 8: 111.09; 9: 1.15; 10: 551.9; 11: 44.77; 12: 24708.56 | [10 empty] | в т.ч. ОТм
|  | ЗТ |  |  | 4: чел.-ч; 5: 38.29; 6: 1.15; 7: 190.2247 | [11 empty] | ЗТ
|  | ЗТм |  |  | 4: чел.-ч; 5: 8.7; 6: 1.15; 7: 43.2216 | [11 empty] | ЗТм
|  | Итого по расценке |  |  | 8: 1021.09; 10: 5072.78; 12: 118324.18 | [12 empty] | Итого по расценке
|  | ФОТ |  |  | 10: 2174.5; 12: 97352.36 | [11 empty] | ФОТ
| Приказ № 812/пр от 21.12.2020 Прил. п.40.2 | НР Работы по реконструкции зданий и сооружений: разборка отдельных конструктивных элементов здания (сооружения), а также зданий (сооружений) в целом |  |  | 4: %; 5: 91; 7: 91; 10: 1978.8; 12: 88590.65 | [11 empty] | НР Работы по реконструкции зданий и сооружений: разборка отдельных конструктивных элементов здания (сооружения), а также зданий (сооружений) в целом
| Приказ № 774/пр от 11.12.2020 Прил. п.40.2 | СП Работы по реконструкции зданий и сооружений: разборка отдельных конструктивных элементов здания (сооружения), а также зданий (сооружений) в целом |  |  | 4: %; 5: 52; 7: 52; 10: 1130.74; 12: 50623.23 | [11 empty] | СП Работы по реконструкции зданий и сооружений: разборка отдельных конструктивных элементов здания (сооружения), а также зданий (сооружений) в целом
|  | Всего по позиции |  |  | 10: 8182.32; 12: 257538.06 | [13 empty] | Всего по позиции
Частичный демонтаж здания склада №75 | [20 empty] | Частичный демонтаж здания склада №75
21 | ФЕР46-06-009-01 | Разборка зданий методом обрушения: кирпичных, сборного железобетона (Прим) |  |  | 4: 100 м3 строительного объема, включая подвал; 5: 82.533; 6: 1; 7: 82.533 | [8 empty] | Разборка зданий методом обрушения: кирпичных, сборного железобетона (Прим)
|  | Объем=(122*12,3*5,5) / 100 | [26 empty] | Объем=(122*12,3*5,5) / 100
| Приказ от 04.08.2020 № 421/пр прил.10 табл.1 п.2 | Производство работ осуществляется на территории действующего предприятия с наличием в зоне производства работ одного или нескольких из перечисленных ниже факторов: - разветвленной сети транспортных и инженерных коммуникаций; - стесненных условий для складирования материалов; - действующего технологического оборудования; - движения технологического транспорта ОЗП=1,15; ЭМ=1,15; ЗПМ=1,15; ТЗ=1,15; ТЗМ=1,15 | [20 empty] | Производство работ осуществляется на территории действующего предприятия с наличием в зоне производства работ одного или нескольких из перечисленных ниже факторов: - разветвленной сети транспортных и инженерных коммуникаций; - стесненных условий для складирования материалов; - действующего технологического оборудования; - движения технологического транспорта ОЗП=1,15; ЭМ=1,15; ЗПМ=1,15; ТЗ=1,15; ТЗМ=1,15
| 1 | ОТ |  |  | 8: 280.13; 9: 1.15; 10: 26587.96; 11: 44.77; 12: 1190342.97 | [10 empty] | ОТ
| 2 | ЭМ |  |  | 8: 2472.8; 9: 1.15; 10: 234700.74; 11: 13.24; 12: 3107437.8 | [10 empty] | ЭМ
| 3 | в т.ч. ОТм |  |  | 8: 417.51; 9: 1.15; 10: 39627.11; 11: 44.77; 12: 1774105.71 | [10 empty] | в т.ч. ОТм
|  | ЗТ |  |  | 4: чел.-ч; 5: 32.84; 6: 1.15; 7: 3116.9413 | [11 empty] | ЗТ
|  | ЗТм |  |  | 4: чел.-ч; 5: 31.54; 6: 1.15; 7: 2993.5544 | [11 empty] | ЗТм
|  | Итого по расценке |  |  | 8: 2752.93; 10: 261288.7; 12: 4297780.77 | [12 empty] | Итого по расценке
|  | ФОТ |  |  | 10: 66215.07; 12: 2964448.68 | [11 empty] | ФОТ
| Приказ № 812/пр от 21.12.2020 Прил. п.40.2 | НР Работы по реконструкции зданий и сооружений: разборка отдельных конструктивных элементов здания (сооружения), а также зданий (сооружений) в целом |  |  | 4: %; 5: 91; 7: 91; 10: 60255.71; 12: 2697648.3 | [11 empty] | НР Работы по реконструкции зданий и сооружений: разборка отдельных конструктивных элементов здания (сооружения), а также зданий (сооружений) в целом
| Приказ № 774/пр от 11.12.2020 Прил. п.40.2 | СП Работы по реконструкции зданий и сооружений: разборка отдельных конструктивных элементов здания (сооружения), а также зданий (сооружений) в целом |  |  | 4: %; 5: 52; 7: 52; 10: 34431.84; 12: 1541513.31 | [11 empty] | СП Работы по реконструкции зданий и сооружений: разборка отдельных конструктивных элементов здания (сооружения), а также зданий (сооружений) в целом
|  | Всего по позиции |  |  | 10: 355976.25; 12: 8536942.38 | [13 empty] | Всего по позиции
22 | ФЕР46-04-003-10 | Разборка железобетонных конструкций объемом более 1 м3 при помощи отбойных молотков из бетона марки: 300 |  |  | 4: м3; 5: 53.72; 6: 1; 7: 53.72 | [8 empty] | Разборка железобетонных конструкций объемом более 1 м3 при помощи отбойных молотков из бетона марки: 300
|  | Объем=(122*2+12,3*2)*0,4*0,5 | [26 empty] | Объем=(122*2+12,3*2)*0,4*0,5
| Приказ от 04.08.2020 № 421/пр прил.10 табл.1 п.2 | Производство работ осуществляется на территории действующего предприятия с наличием в зоне производства работ одного или нескольких из перечисленных ниже факторов: - разветвленной сети транспортных и инженерных коммуникаций; - стесненных условий для складирования материалов; - действующего технологического оборудования; - движения технологического транспорта ОЗП=1,15; ЭМ=1,15; ЗПМ=1,15; ТЗ=1,15; ТЗМ=1,15 | [20 empty] | Производство работ осуществляется на территории действующего предприятия с наличием в зоне производства работ одного или нескольких из перечисленных ниже факторов: - разветвленной сети транспортных и инженерных коммуникаций; - стесненных условий для складирования материалов; - действующего технологического оборудования; - движения технологического транспорта ОЗП=1,15; ЭМ=1,15; ЗПМ=1,15; ТЗ=1,15; ТЗМ=1,15
| 1 | ОТ |  |  | 8: 443.82; 9: 1.15; 10: 27418.31; 11: 44.77; 12: 1227517.74 | [10 empty] | ОТ
| 2 | ЭМ |  |  | 8: 1200.08; 9: 1.15; 10: 74138.54; 11: 13.24; 12: 981594.27 | [10 empty] | ЭМ
| 4 | М |  |  | 8: 22.45; 10: 1206.01; 11: 8.16; 12: 9841.04 | [10 empty] | М
|  | ЗТ |  |  | 4: чел.-ч; 5: 52.03; 6: 1.15; 7: 3214.3093 | [11 empty] | ЗТ
|  | Итого по расценке |  |  | 8: 1666.35; 10: 102762.86; 12: 2218953.05 | [12 empty] | Итого по расценке
|  | ФОТ |  |  | 10: 27418.31; 12: 1227517.74 | [11 empty] | ФОТ
| Приказ № 812/пр от 21.12.2020 Прил. п.40.2 | НР Работы по реконструкции зданий и сооружений: разборка отдельных конструктивных элементов здания (сооружения), а также зданий (сооружений) в целом |  |  | 4: %; 5: 91; 7: 91; 10: 24950.66; 12: 1117041.14 | [11 empty] | НР Работы по реконструкции зданий и сооружений: разборка отдельных конструктивных элементов здания (сооружения), а также зданий (сооружений) в целом
| Приказ № 774/пр от 11.12.2020 Прил. п.40.2 | СП Работы по реконструкции зданий и сооружений: разборка отдельных конструктивных элементов здания (сооружения), а также зданий (сооружений) в целом |  |  | 4: %; 5: 52; 7: 52; 10: 14257.52; 12: 638309.22 | [11 empty] | СП Работы по реконструкции зданий и сооружений: разборка отдельных конструктивных элементов здания (сооружения), а также зданий (сооружений) в целом
|  | Всего по позиции |  |  | 10: 141971.04; 12: 3974303.41 | [13 empty] | Всего по позиции
23 | ФССЦпг-01-01-01-043 | Погрузо-разгрузочные работы при автомобильных перевозках: Погрузка мусора строительного с погрузкой экскаваторами емкостью ковша до 0,5 м3 |  |  | 1 т груза | 3144.7 | 1 | 3144.7 | 3.28 |  | 10314.62 | 13.24 | 136565.57 | [8 empty] | Погрузо-разгрузочные работы при автомобильных перевозках: Погрузка мусора строительного с погрузкой экскаваторами емкостью ковша до 0,5 м3
|  | Объем=(8253,3*0,46+53,72*2,5)*0,8 | [26 empty] | Объем=(8253,3*0,46+53,72*2,5)*0,8
|  | Всего по позиции |  |  | 10: 10314.62; 12: 136565.57 | [13 empty] | Всего по позиции
24 | ФССЦпг-01-01-01-041 | Погрузка при автомобильных перевозках мусора строительного с погрузкой вручную |  |  | 1 т груза | 786.16 | 1 | 786.16 | 42.98 | 1.15 | 38857.53 | 13.24 | 514473.7 | [8 empty] | Погрузка при автомобильных перевозках мусора строительного с погрузкой вручную
|  | Объем=(8253,3*0,46+53,72*2,5)*0,2 | [26 empty] | Объем=(8253,3*0,46+53,72*2,5)*0,2
| Приказ от 04.08.2020 № 421/пр прил.10 табл.1 п.2 | Производство работ осуществляется на территории действующего предприятия с наличием в зоне производства работ одного или нескольких из перечисленных ниже факторов: - разветвленной сети транспортных и инженерных коммуникаций; - стесненных условий для складирования материалов; - действующего технологического оборудования; - движения технологического транспорта ОЗП=1,15; ЭМ=1,15; ЗПМ=1,15; ТЗ=1,15; ТЗМ=1,15 | [20 empty] | Производство работ осуществляется на территории действующего предприятия с наличием в зоне производства работ одного или нескольких из перечисленных ниже факторов: - разветвленной сети транспортных и инженерных коммуникаций; - стесненных условий для складирования материалов; - действующего технологического оборудования; - движения технологического транспорта ОЗП=1,15; ЭМ=1,15; ЗПМ=1,15; ТЗ=1,15; ТЗМ=1,15
|  | Всего по позиции |  |  | 10: 38857.53; 12: 514473.7 | [13 empty] | Всего по позиции
25 | Цена поставщика ООО "Террус" | Перевозка и утилизация отходов 4-5 класса опасности |  |  | м3 | 1876.05 | 1 | 1876.05 | 162.38 |  | 304633 | 8.16 | 2485805.28 | [8 empty] | Перевозка и утилизация отходов 4-5 класса опасности
|  | (Материалы для строительных работ) | [25 empty] | (Материалы для строительных работ)
|  | Объем=3796,52/2,5*1,2+53,72 | [26 empty] | Объем=3796,52/2,5*1,2+53,72
|  | Цена=1590/1,2/8,16 | [27 empty] | Цена=1590/1,2/8,16
|  | Всего по позиции |  |  | 10: 304633; 12: 2485805.28 | [13 empty] | Всего по позиции
Снос здания механического обезвоживания осадков | [20 empty] | Снос здания механического обезвоживания осадков
26 | ФЕР46-06-009-01 | Разборка зданий методом обрушения: кирпичных, сборного железобетона (Прим) |  |  | 4: 100 м3 строительного объема, включая подвал; 5: 41.709; 6: 1; 7: 41.709 | [8 empty] | Разборка зданий методом обрушения: кирпичных, сборного железобетона (Прим)
|  | Объем=4170,9 / 100 | [26 empty] | Объем=4170,9 / 100
| Приказ от 04.08.2020 № 421/пр прил.10 табл.1 п.2 | Производство работ осуществляется на территории действующего предприятия с наличием в зоне производства работ одного или нескольких из перечисленных ниже факторов: - разветвленной сети транспортных и инженерных коммуникаций; - стесненных условий для складирования материалов; - действующего технологического оборудования; - движения технологического транспорта ОЗП=1,15; ЭМ=1,15; ЗПМ=1,15; ТЗ=1,15; ТЗМ=1,15 | [20 empty] | Производство работ осуществляется на территории действующего предприятия с наличием в зоне производства работ одного или нескольких из перечисленных ниже факторов: - разветвленной сети транспортных и инженерных коммуникаций; - стесненных условий для складирования материалов; - действующего технологического оборудования; - движения технологического транспорта ОЗП=1,15; ЭМ=1,15; ЗПМ=1,15; ТЗ=1,15; ТЗМ=1,15
| 1 | ОТ |  |  | 8: 280.13; 9: 1.15; 10: 13436.53; 11: 44.77; 12: 601553.45 | [10 empty] | ОТ
| 2 | ЭМ |  |  | 8: 2472.8; 9: 1.15; 10: 118608.72; 11: 13.24; 12: 1570379.45 | [10 empty] | ЭМ
| 3 | в т.ч. ОТм |  |  | 8: 417.51; 9: 1.15; 10: 20026.01; 11: 44.77; 12: 896564.47 | [10 empty] | в т.ч. ОТм
|  | ЗТ |  |  | 4: чел.-ч; 5: 32.84; 6: 1.15; 7: 1575.1821 | [11 empty] | ЗТ
|  | ЗТм |  |  | 4: чел.-ч; 5: 31.54; 6: 1.15; 7: 1512.8271 | [11 empty] | ЗТм
|  | Итого по расценке |  |  | 8: 2752.93; 10: 132045.25; 12: 2171932.9 | [12 empty] | Итого по расценке
|  | ФОТ |  |  | 10: 33462.54; 12: 1498117.92 | [11 empty] | ФОТ
| Приказ № 812/пр от 21.12.2020 Прил. п.40.2 | НР Работы по реконструкции зданий и сооружений: разборка отдельных конструктивных элементов здания (сооружения), а также зданий (сооружений) в целом |  |  | 4: %; 5: 91; 7: 91; 10: 30450.91; 12: 1363287.31 | [11 empty] | НР Работы по реконструкции зданий и сооружений: разборка отдельных конструктивных элементов здания (сооружения), а также зданий (сооружений) в целом
| Приказ № 774/пр от 11.12.2020 Прил. п.40.2 | СП Работы по реконструкции зданий и сооружений: разборка отдельных конструктивных элементов здания (сооружения), а также зданий (сооружений) в целом |  |  | 4: %; 5: 52; 7: 52; 10: 17400.52; 12: 779021.32 | [11 empty] | СП Работы по реконструкции зданий и сооружений: разборка отдельных конструктивных элементов здания (сооружения), а также зданий (сооружений) в целом
|  | Всего по позиции |  |  | 10: 179896.68; 12: 4314241.53 | [13 empty] | Всего по позиции
27 | ФЕР46-04-003-10 | Разборка железобетонных конструкций объемом более 1 м3 при помощи отбойных молотков из бетона марки: 300 |  |  | 4: м3; 5: 69.76; 6: 1; 7: 69.76 | [8 empty] | Разборка железобетонных конструкций объемом более 1 м3 при помощи отбойных молотков из бетона марки: 300
| Приказ от 04.08.2020 № 421/пр прил.10 табл.1 п.2 | Производство работ осуществляется на территории действующего предприятия с наличием в зоне производства работ одного или нескольких из перечисленных ниже факторов: - разветвленной сети транспортных и инженерных коммуникаций; - стесненных условий для складирования материалов; - действующего технологического оборудования; - движения технологического транспорта ОЗП=1,15; ЭМ=1,15; ЗПМ=1,15; ТЗ=1,15; ТЗМ=1,15 | [20 empty] | Производство работ осуществляется на территории действующего предприятия с наличием в зоне производства работ одного или нескольких из перечисленных ниже факторов: - разветвленной сети транспортных и инженерных коммуникаций; - стесненных условий для складирования материалов; - действующего технологического оборудования; - движения технологического транспорта ОЗП=1,15; ЭМ=1,15; ЗПМ=1,15; ТЗ=1,15; ТЗМ=1,15
| 1 | ОТ |  |  | 8: 443.82; 9: 1.15; 10: 35605.02; 11: 44.77; 12: 1594036.75 | [10 empty] | ОТ
| 2 | ЭМ |  |  | 8: 1200.08; 9: 1.15; 10: 96275.22; 11: 13.24; 12: 1274683.91 | [10 empty] | ЭМ
| 4 | М |  |  | 8: 22.45; 10: 1566.11; 11: 8.16; 12: 12779.46 | [10 empty] | М
|  | ЗТ |  |  | 4: чел.-ч; 5: 52.03; 6: 1.15; 7: 4174.0547 | [11 empty] | ЗТ
|  | Итого по расценке |  |  | 8: 1666.35; 10: 133446.35; 12: 2881500.12 | [12 empty] | Итого по расценке
|  | ФОТ |  |  | 10: 35605.02; 12: 1594036.75 | [11 empty] | ФОТ
| Приказ № 812/пр от 21.12.2020 Прил. п.40.2 | НР Работы по реконструкции зданий и сооружений: разборка отдельных конструктивных элементов здания (сооружения), а также зданий (сооружений) в целом |  |  | 4: %; 5: 91; 7: 91; 10: 32400.57; 12: 1450573.44 | [11 empty] | НР Работы по реконструкции зданий и сооружений: разборка отдельных конструктивных элементов здания (сооружения), а также зданий (сооружений) в целом
| Приказ № 774/пр от 11.12.2020 Прил. п.40.2 | СП Работы по реконструкции зданий и сооружений: разборка отдельных конструктивных элементов здания (сооружения), а также зданий (сооружений) в целом |  |  | 4: %; 5: 52; 7: 52; 10: 18514.61; 12: 828899.11 | [11 empty] | СП Работы по реконструкции зданий и сооружений: разборка отдельных конструктивных элементов здания (сооружения), а также зданий (сооружений) в целом
|  | Всего по позиции |  |  | 10: 184361.53; 12: 5160972.67 | [13 empty] | Всего по позиции
28 | ФЕР01-01-033-02 | Засыпка траншей и котлованов с перемещением грунта до 5 м бульдозерами мощностью: 59 (80) кВт (л.с.), 2 группа грунтов |  |  | 4: 1000 м3; 5: 0.728; 6: 1; 7: 0.728 | [8 empty] | Засыпка траншей и котлованов с перемещением грунта до 5 м бульдозерами мощностью: 59 (80) кВт (л.с.), 2 группа грунтов
|  | Объем=(34,22*12,83*1,5+69,76) / 1000 | [26 empty] | Объем=(34,22*12,83*1,5+69,76) / 1000
| Приказ от 04.08.2020 № 421/пр прил.10 табл.1 п.2 | Производство работ осуществляется на территории действующего предприятия с наличием в зоне производства работ одного или нескольких из перечисленных ниже факторов: - разветвленной сети транспортных и инженерных коммуникаций; - стесненных условий для складирования материалов; - действующего технологического оборудования; - движения технологического транспорта ОЗП=1,15; ЭМ=1,15; ЗПМ=1,15; ТЗ=1,15; ТЗМ=1,15 | [20 empty] | Производство работ осуществляется на территории действующего предприятия с наличием в зоне производства работ одного или нескольких из перечисленных ниже факторов: - разветвленной сети транспортных и инженерных коммуникаций; - стесненных условий для складирования материалов; - действующего технологического оборудования; - движения технологического транспорта ОЗП=1,15; ЭМ=1,15; ЗПМ=1,15; ТЗ=1,15; ТЗМ=1,15
| 2 | ЭМ |  |  | 8: 479.33; 9: 1.15; 10: 401.3; 11: 13.24; 12: 5313.21 | [10 empty] | ЭМ
| 3 | в т.ч. ОТм |  |  | 8: 93.5; 9: 1.15; 10: 78.28; 11: 44.77; 12: 3504.6 | [10 empty] | в т.ч. ОТм
|  | ЗТм |  |  | 4: чел.-ч; 5: 8.06; 6: 1.15; 7: 6.7478 | [11 empty] | ЗТм
|  | Итого по расценке |  |  | 8: 479.33; 10: 401.3; 12: 5313.21 | [12 empty] | Итого по расценке
|  | ФОТ |  |  | 10: 78.28; 12: 3504.6 | [11 empty] | ФОТ
| Приказ № 812/пр от 21.12.2020 Прил. п.1.1 | НР Земляные работы, выполняемые механизированным способом |  |  | 4: %; 5: 92; 7: 92; 10: 72.02; 12: 3224.23 | [11 empty] | НР Земляные работы, выполняемые механизированным способом
| Приказ № 774/пр от 11.12.2020 Прил. п.1.1 | СП Земляные работы, выполняемые механизированным способом |  |  | 4: %; 5: 46; 7: 46; 10: 36.01; 12: 1612.12 | [11 empty] | СП Земляные работы, выполняемые механизированным способом
|  | Всего по позиции |  |  | 10: 509.33; 12: 10149.56 | [13 empty] | Всего по позиции
29 | Цена Поставщика ООО "Генпоставка" | Пескогрунт |  |  | м3 | 821 | 1 | 821 | 71.9 | 1.012 | 59738.26 | 8.16 | 487464.2 | [8 empty] | Пескогрунт
|  | (Материалы для строительных работ) | [25 empty] | (Материалы для строительных работ)
|  | Цена=704/1,2/8,16 | [27 empty] | Цена=704/1,2/8,16
|  | ЗГСР МАТ=1,012 к расх. | [20 empty] | ЗГСР МАТ=1,012 к расх.
|  | Всего по позиции |  |  | 10: 59738.26; 12: 487464.2 | [13 empty] | Всего по позиции
30 | ФССЦпг-01-01-01-043 | Погрузо-разгрузочные работы при автомобильных перевозках: Погрузка мусора строительного с погрузкой экскаваторами емкостью ковша до 0,5 м3 |  |  | 1 т груза | 1674.4 | 1 | 1674.4 | 3.28 |  | 5492.03 | 13.24 | 72714.48 | [8 empty] | Погрузо-разгрузочные работы при автомобильных перевозках: Погрузка мусора строительного с погрузкой экскаваторами емкостью ковша до 0,5 м3
|  | Объем=(4170,9*0,46+69,76*2,5)*0,8 | [26 empty] | Объем=(4170,9*0,46+69,76*2,5)*0,8
|  | Всего по позиции |  |  | 10: 5492.03; 12: 72714.48 | [13 empty] | Всего по позиции
31 | ФССЦпг-01-01-01-041 | Погрузка при автомобильных перевозках мусора строительного с погрузкой вручную |  |  | 1 т груза | 418.6 | 1 | 418.6 | 42.98 | 1.15 | 20690.14 | 13.24 | 273937.45 | [8 empty] | Погрузка при автомобильных перевозках мусора строительного с погрузкой вручную
|  | Объем=(4170,9*0,46+69,76*2,5)*0,2 | [26 empty] | Объем=(4170,9*0,46+69,76*2,5)*0,2
| Приказ от 04.08.2020 № 421/пр прил.10 табл.1 п.2 | Производство работ осуществляется на территории действующего предприятия с наличием в зоне производства работ одного или нескольких из перечисленных ниже факторов: - разветвленной сети транспортных и инженерных коммуникаций; - стесненных условий для складирования материалов; - действующего технологического оборудования; - движения технологического транспорта ОЗП=1,15; ЭМ=1,15; ЗПМ=1,15; ТЗ=1,15; ТЗМ=1,15 | [20 empty] | Производство работ осуществляется на территории действующего предприятия с наличием в зоне производства работ одного или нескольких из перечисленных ниже факторов: - разветвленной сети транспортных и инженерных коммуникаций; - стесненных условий для складирования материалов; - действующего технологического оборудования; - движения технологического транспорта ОЗП=1,15; ЭМ=1,15; ЗПМ=1,15; ТЗ=1,15; ТЗМ=1,15
|  | Всего по позиции |  |  | 10: 20690.14; 12: 273937.45 | [13 empty] | Всего по позиции
32 | Цена поставщика ООО "Террус" | Перевозка и утилизация отходов 4-5 класса опасности |  |  | м3 | 990.69 | 1 | 990.69 | 162.38 |  | 160868.24 | 8.16 | 1312684.84 | [8 empty] | Перевозка и утилизация отходов 4-5 класса опасности
|  | (Материалы для строительных работ) | [25 empty] | (Материалы для строительных работ)
|  | Объем=1918,61/2,5*1,2+69,76 | [26 empty] | Объем=1918,61/2,5*1,2+69,76
|  | Цена=1590/1,2/8,16 | [27 empty] | Цена=1590/1,2/8,16
|  | Всего по позиции |  |  | 10: 160868.24; 12: 1312684.84 | [13 empty] | Всего по позиции
Снос здания очистных сооружений 23х6 | [20 empty] | Снос здания очистных сооружений 23х6
33 | ФЕР46-06-009-01 | Разборка зданий методом обрушения: кирпичных, сборного железобетона (Прим) |  |  | 4: 100 м3 строительного объема, включая подвал; 5: 7.48; 6: 1; 7: 7.48 | [8 empty] | Разборка зданий методом обрушения: кирпичных, сборного железобетона (Прим)
|  | Объем=748 / 100 | [26 empty] | Объем=748 / 100
| Приказ от 04.08.2020 № 421/пр прил.10 табл.1 п.2 | Производство работ осуществляется на территории действующего предприятия с наличием в зоне производства работ одного или нескольких из перечисленных ниже факторов: - разветвленной сети транспортных и инженерных коммуникаций; - стесненных условий для складирования материалов; - действующего технологического оборудования; - движения технологического транспорта ОЗП=1,15; ЭМ=1,15; ЗПМ=1,15; ТЗ=1,15; ТЗМ=1,15 | [20 empty] | Производство работ осуществляется на территории действующего предприятия с наличием в зоне производства работ одного или нескольких из перечисленных ниже факторов: - разветвленной сети транспортных и инженерных коммуникаций; - стесненных условий для складирования материалов; - действующего технологического оборудования; - движения технологического транспорта ОЗП=1,15; ЭМ=1,15; ЗПМ=1,15; ТЗ=1,15; ТЗМ=1,15
| 1 | ОТ |  |  | 8: 280.13; 9: 1.15; 10: 2409.68; 11: 44.77; 12: 107881.37 | [10 empty] | ОТ
| 2 | ЭМ |  |  | 8: 2472.8; 9: 1.15; 10: 21271.03; 11: 13.24; 12: 281628.44 | [10 empty] | ЭМ
| 3 | в т.ч. ОТм |  |  | 8: 417.51; 9: 1.15; 10: 3591.42; 11: 44.77; 12: 160787.87 | [10 empty] | в т.ч. ОТм
|  | ЗТ |  |  | 4: чел.-ч; 5: 32.84; 6: 1.15; 7: 282.4897 | [11 empty] | ЗТ
|  | ЗТм |  |  | 4: чел.-ч; 5: 31.54; 6: 1.15; 7: 271.3071 | [11 empty] | ЗТм
|  | Итого по расценке |  |  | 8: 2752.93; 10: 23680.71; 12: 389509.81 | [12 empty] | Итого по расценке
|  | ФОТ |  |  | 10: 6001.1; 12: 268669.24 | [11 empty] | ФОТ
| Приказ № 812/пр от 21.12.2020 Прил. п.40.2 | НР Работы по реконструкции зданий и сооружений: разборка отдельных конструктивных элементов здания (сооружения), а также зданий (сооружений) в целом |  |  | 4: %; 5: 91; 7: 91; 10: 5461; 12: 244489.01 | [11 empty] | НР Работы по реконструкции зданий и сооружений: разборка отдельных конструктивных элементов здания (сооружения), а также зданий (сооружений) в целом
| Приказ № 774/пр от 11.12.2020 Прил. п.40.2 | СП Работы по реконструкции зданий и сооружений: разборка отдельных конструктивных элементов здания (сооружения), а также зданий (сооружений) в целом |  |  | 4: %; 5: 52; 7: 52; 10: 3120.57; 12: 139708 | [11 empty] | СП Работы по реконструкции зданий и сооружений: разборка отдельных конструктивных элементов здания (сооружения), а также зданий (сооружений) в целом
|  | Всего по позиции |  |  | 10: 32262.28; 12: 773706.82 | [13 empty] | Всего по позиции
34 | ФЕР46-04-003-10 | Разборка железобетонных конструкций объемом более 1 м3 при помощи отбойных молотков из бетона марки: 300 |  |  | 4: м3; 5: 69.76; 6: 1; 7: 69.76 | [8 empty] | Разборка железобетонных конструкций объемом более 1 м3 при помощи отбойных молотков из бетона марки: 300
| Приказ от 04.08.2020 № 421/пр прил.10 табл.1 п.2 | Производство работ осуществляется на территории действующего предприятия с наличием в зоне производства работ одного или нескольких из перечисленных ниже факторов: - разветвленной сети транспортных и инженерных коммуникаций; - стесненных условий для складирования материалов; - действующего технологического оборудования; - движения технологического транспорта ОЗП=1,15; ЭМ=1,15; ЗПМ=1,15; ТЗ=1,15; ТЗМ=1,15 | [20 empty] | Производство работ осуществляется на территории действующего предприятия с наличием в зоне производства работ одного или нескольких из перечисленных ниже факторов: - разветвленной сети транспортных и инженерных коммуникаций; - стесненных условий для складирования материалов; - действующего технологического оборудования; - движения технологического транспорта ОЗП=1,15; ЭМ=1,15; ЗПМ=1,15; ТЗ=1,15; ТЗМ=1,15
| 1 | ОТ |  |  | 8: 443.82; 9: 1.15; 10: 35605.02; 11: 44.77; 12: 1594036.75 | [10 empty] | ОТ
| 2 | ЭМ |  |  | 8: 1200.08; 9: 1.15; 10: 96275.22; 11: 13.24; 12: 1274683.91 | [10 empty] | ЭМ
| 4 | М |  |  | 8: 22.45; 10: 1566.11; 11: 8.16; 12: 12779.46 | [10 empty] | М
|  | ЗТ |  |  | 4: чел.-ч; 5: 52.03; 6: 1.15; 7: 4174.0547 | [11 empty] | ЗТ
|  | Итого по расценке |  |  | 8: 1666.35; 10: 133446.35; 12: 2881500.12 | [12 empty] | Итого по расценке
|  | ФОТ |  |  | 10: 35605.02; 12: 1594036.75 | [11 empty] | ФОТ
| Приказ № 812/пр от 21.12.2020 Прил. п.40.2 | НР Работы по реконструкции зданий и сооружений: разборка отдельных конструктивных элементов здания (сооружения), а также зданий (сооружений) в целом |  |  | 4: %; 5: 91; 7: 91; 10: 32400.57; 12: 1450573.44 | [11 empty] | НР Работы по реконструкции зданий и сооружений: разборка отдельных конструктивных элементов здания (сооружения), а также зданий (сооружений) в целом
| Приказ № 774/пр от 11.12.2020 Прил. п.40.2 | СП Работы по реконструкции зданий и сооружений: разборка отдельных конструктивных элементов здания (сооружения), а также зданий (сооружений) в целом |  |  | 4: %; 5: 52; 7: 52; 10: 18514.61; 12: 828899.11 | [11 empty] | СП Работы по реконструкции зданий и сооружений: разборка отдельных конструктивных элементов здания (сооружения), а также зданий (сооружений) в целом
|  | Всего по позиции |  |  | 10: 184361.53; 12: 5160972.67 | [13 empty] | Всего по позиции
35 | ФЕР01-01-033-02 | Засыпка траншей и котлованов с перемещением грунта до 5 м бульдозерами мощностью: 59 (80) кВт (л.с.), 2 группа грунтов |  |  | 4: 1000 м3; 5: 0.069; 6: 1; 7: 0.069 | [8 empty] | Засыпка траншей и котлованов с перемещением грунта до 5 м бульдозерами мощностью: 59 (80) кВт (л.с.), 2 группа грунтов
|  | Объем=69 / 1000 | [26 empty] | Объем=69 / 1000
| Приказ от 04.08.2020 № 421/пр прил.10 табл.1 п.2 | Производство работ осуществляется на территории действующего предприятия с наличием в зоне производства работ одного или нескольких из перечисленных ниже факторов: - разветвленной сети транспортных и инженерных коммуникаций; - стесненных условий для складирования материалов; - действующего технологического оборудования; - движения технологического транспорта ОЗП=1,15; ЭМ=1,15; ЗПМ=1,15; ТЗ=1,15; ТЗМ=1,15 | [20 empty] | Производство работ осуществляется на территории действующего предприятия с наличием в зоне производства работ одного или нескольких из перечисленных ниже факторов: - разветвленной сети транспортных и инженерных коммуникаций; - стесненных условий для складирования материалов; - действующего технологического оборудования; - движения технологического транспорта ОЗП=1,15; ЭМ=1,15; ЗПМ=1,15; ТЗ=1,15; ТЗМ=1,15
| 2 | ЭМ |  |  | 8: 479.33; 9: 1.15; 10: 38.03; 11: 13.24; 12: 503.52 | [10 empty] | ЭМ
| 3 | в т.ч. ОТм |  |  | 8: 93.5; 9: 1.15; 10: 7.42; 11: 44.77; 12: 332.19 | [10 empty] | в т.ч. ОТм
|  | ЗТм |  |  | 4: чел.-ч; 5: 8.06; 6: 1.15; 7: 0.63956 | [11 empty] | ЗТм
|  | Итого по расценке |  |  | 8: 479.33; 10: 38.03; 12: 503.52 | [12 empty] | Итого по расценке
|  | ФОТ |  |  | 10: 7.42; 12: 332.19 | [11 empty] | ФОТ
| Приказ № 812/пр от 21.12.2020 Прил. п.1.1 | НР Земляные работы, выполняемые механизированным способом |  |  | 4: %; 5: 92; 7: 92; 10: 6.83; 12: 305.61 | [11 empty] | НР Земляные работы, выполняемые механизированным способом
| Приказ № 774/пр от 11.12.2020 Прил. п.1.1 | СП Земляные работы, выполняемые механизированным способом |  |  | 4: %; 5: 46; 7: 46; 10: 3.41; 12: 152.81 | [11 empty] | СП Земляные работы, выполняемые механизированным способом
|  | Всего по позиции |  |  | 10: 48.27; 12: 961.94 | [13 empty] | Всего по позиции
36 | Цена Поставщика ООО "Генпоставка" | Пескогрунт |  |  | м3 | 69 | 1 | 69 | 71.9 | 1.012 | 5020.63 | 8.16 | 40968.34 | [8 empty] | Пескогрунт
|  | (Материалы для строительных работ) | [25 empty] | (Материалы для строительных работ)
|  | Цена=704/1,2/8,16 | [27 empty] | Цена=704/1,2/8,16
|  | ЗГСР МАТ=1,012 к расх. | [20 empty] | ЗГСР МАТ=1,012 к расх.
|  | Всего по позиции |  |  | 10: 5020.63; 12: 40968.34 | [13 empty] | Всего по позиции
37 | ФССЦпг-01-01-01-043 | Погрузо-разгрузочные работы при автомобильных перевозках: Погрузка мусора строительного с погрузкой экскаваторами емкостью ковша до 0,5 м3 |  |  | 1 т груза | 413.26 | 1 | 413.26 | 3.28 |  | 1355.49 | 13.24 | 17946.69 | [8 empty] | Погрузо-разгрузочные работы при автомобильных перевозках: Погрузка мусора строительного с погрузкой экскаваторами емкостью ковша до 0,5 м3
|  | Объем=(748*0,46+69*2,5)*0,8 | [26 empty] | Объем=(748*0,46+69*2,5)*0,8
|  | Всего по позиции |  |  | 10: 1355.49; 12: 17946.69 | [13 empty] | Всего по позиции
38 | ФССЦпг-01-01-01-041 | Погрузка при автомобильных перевозках мусора строительного с погрузкой вручную |  |  | 1 т груза | 103.32 | 1 | 103.32 | 42.98 | 1.15 | 5106.8 | 13.24 | 67614.03 | [8 empty] | Погрузка при автомобильных перевозках мусора строительного с погрузкой вручную
|  | Объем=(748*0,46+69*2,5)*0,2 | [26 empty] | Объем=(748*0,46+69*2,5)*0,2
| Приказ от 04.08.2020 № 421/пр прил.10 табл.1 п.2 | Производство работ осуществляется на территории действующего предприятия с наличием в зоне производства работ одного или нескольких из перечисленных ниже факторов: - разветвленной сети транспортных и инженерных коммуникаций; - стесненных условий для складирования материалов; - действующего технологического оборудования; - движения технологического транспорта ОЗП=1,15; ЭМ=1,15; ЗПМ=1,15; ТЗ=1,15; ТЗМ=1,15 | [20 empty] | Производство работ осуществляется на территории действующего предприятия с наличием в зоне производства работ одного или нескольких из перечисленных ниже факторов: - разветвленной сети транспортных и инженерных коммуникаций; - стесненных условий для складирования материалов; - действующего технологического оборудования; - движения технологического транспорта ОЗП=1,15; ЭМ=1,15; ЗПМ=1,15; ТЗ=1,15; ТЗМ=1,15
|  | Всего по позиции |  |  | 10: 5106.8; 12: 67614.03 | [13 empty] | Всего по позиции
39 | Цена поставщика ООО "Террус" | Перевозка и утилизация отходов 4-5 класса опасности |  |  | м3 | 249.39 | 1 | 249.39 | 162.38 |  | 40495.95 | 8.16 | 330446.95 | [8 empty] | Перевозка и утилизация отходов 4-5 класса опасности
|  | (Материалы для строительных работ) | [25 empty] | (Материалы для строительных работ)
|  | Объем=375,82/2,5*1,2+69 | [26 empty] | Объем=375,82/2,5*1,2+69
|  | Цена=1590/1,2/8,16 | [27 empty] | Цена=1590/1,2/8,16
|  | Всего по позиции |  |  | 10: 40495.95; 12: 330446.95 | [13 empty] | Всего по позиции
Демонтаж ж/б резервуара | [20 empty] | Демонтаж ж/б резервуара
40 | ФЕР01-01-013-14 | Разработка грунта с погрузкой на автомобили-самосвалы экскаваторами с ковшом вместимостью: 0,5 (0,5-0,63) м3, группа грунтов 2 |  |  | 4: 1000 м3; 5: 0.067; 6: 1; 7: 0.067 | [8 empty] | Разработка грунта с погрузкой на автомобили-самосвалы экскаваторами с ковшом вместимостью: 0,5 (0,5-0,63) м3, группа грунтов 2
|  | Объем=67 / 1000 | [26 empty] | Объем=67 / 1000
| Приказ от 04.08.2020 № 421/пр прил.10 табл.1 п.2 | Производство работ осуществляется на территории действующего предприятия с наличием в зоне производства работ одного или нескольких из перечисленных ниже факторов: - разветвленной сети транспортных и инженерных коммуникаций; - стесненных условий для складирования материалов; - действующего технологического оборудования; - движения технологического транспорта ОЗП=1,15; ЭМ=1,15; ЗПМ=1,15; ТЗ=1,15; ТЗМ=1,15 | [20 empty] | Производство работ осуществляется на территории действующего предприятия с наличием в зоне производства работ одного или нескольких из перечисленных ниже факторов: - разветвленной сети транспортных и инженерных коммуникаций; - стесненных условий для складирования материалов; - действующего технологического оборудования; - движения технологического транспорта ОЗП=1,15; ЭМ=1,15; ЗПМ=1,15; ТЗ=1,15; ТЗМ=1,15
| 1 | ОТ |  |  | 8: 101.4; 9: 1.15; 10: 7.81; 11: 44.77; 12: 349.65 | [10 empty] | ОТ
| 2 | ЭМ |  |  | 8: 3563.26; 9: 1.15; 10: 274.55; 11: 13.24; 12: 3635.04 | [10 empty] | ЭМ
| 3 | в т.ч. ОТм |  |  | 8: 507.6; 9: 1.15; 10: 39.11; 11: 44.77; 12: 1750.95 | [10 empty] | в т.ч. ОТм
| 4 | М |  |  | 8: 4.34; 10: 0.29; 11: 8.16; 12: 2.37 | [10 empty] | М
|  | ЗТ |  |  | 4: чел.-ч; 5: 13; 6: 1.15; 7: 1.0016 | [11 empty] | ЗТ
|  | ЗТм |  |  | 4: чел.-ч; 5: 37.6; 6: 1.15; 7: 2.8971 | [11 empty] | ЗТм
|  | Итого по расценке |  |  | 8: 3669; 10: 282.65; 12: 3987.06 | [12 empty] | Итого по расценке
|  | ФОТ |  |  | 10: 46.92; 12: 2100.6 | [11 empty] | ФОТ
| Приказ № 812/пр от 21.12.2020 Прил. п.1.1 | НР Земляные работы, выполняемые механизированным способом |  |  | 4: %; 5: 92; 7: 92; 10: 43.17; 12: 1932.55 | [11 empty] | НР Земляные работы, выполняемые механизированным способом
| Приказ № 774/пр от 11.12.2020 Прил. п.1.1 | СП Земляные работы, выполняемые механизированным способом |  |  | 4: %; 5: 46; 7: 46; 10: 21.58; 12: 966.28 | [11 empty] | СП Земляные работы, выполняемые механизированным способом
|  | Всего по позиции |  |  | 10: 347.4; 12: 6885.89 | [13 empty] | Всего по позиции
41 | ФЕРр66-8-1 | Демонтаж чугунных люков |  |  | 4: шт; 5: 3; 6: 1; 7: 3 | [8 empty] | Демонтаж чугунных люков
| Приказ от 04.08.2020 № 421/пр прил.10 табл.1 п.2 | Производство работ осуществляется на территории действующего предприятия с наличием в зоне производства работ одного или нескольких из перечисленных ниже факторов: - разветвленной сети транспортных и инженерных коммуникаций; - стесненных условий для складирования материалов; - действующего технологического оборудования; - движения технологического транспорта ОЗП=1,15; ЭМ=1,15; ЗПМ=1,15; ТЗ=1,15; ТЗМ=1,15 | [20 empty] | Производство работ осуществляется на территории действующего предприятия с наличием в зоне производства работ одного или нескольких из перечисленных ниже факторов: - разветвленной сети транспортных и инженерных коммуникаций; - стесненных условий для складирования материалов; - действующего технологического оборудования; - движения технологического транспорта ОЗП=1,15; ЭМ=1,15; ЗПМ=1,15; ТЗ=1,15; ТЗМ=1,15
| 1 | ОТ |  |  | 8: 17.86; 9: 1.15; 10: 61.62; 11: 44.77; 12: 2758.73 | [10 empty] | ОТ
|  | ЗТ |  |  | 4: чел.-ч; 5: 2.27; 6: 1.15; 7: 7.8315 | [11 empty] | ЗТ
|  | Итого по расценке |  |  | 8: 17.86; 10: 61.62; 12: 2758.73 | [12 empty] | Итого по расценке
|  | ФОТ |  |  | 10: 61.62; 12: 2758.73 | [11 empty] | ФОТ
| Приказ № 812/пр от 21.12.2020 Прил. п.100.1 | НР Наружные инженерные сети: демонтаж, разборка, очистка (ремонтно-строительные) |  |  | 4: %; 5: 89; 7: 89; 10: 54.84; 12: 2455.27 | [11 empty] | НР Наружные инженерные сети: демонтаж, разборка, очистка (ремонтно-строительные)
| Приказ № 774/пр от 11.12.2020 Прил. п.100.1 | СП Наружные инженерные сети: демонтаж, разборка, очистка (ремонтно-строительные) |  |  | 4: %; 5: 44; 7: 44; 10: 27.11; 12: 1213.84 | [11 empty] | СП Наружные инженерные сети: демонтаж, разборка, очистка (ремонтно-строительные)
|  | Всего по позиции |  |  | 10: 143.57; 12: 6427.84 | [13 empty] | Всего по позиции
42 | ФЕР46-09-005-01 | Разборка монолитных железобетонных конструкций гидромолотом на базе экскаватора(Демонтаж жб резервуара) |  |  | 4: м3; 5: 76.8; 6: 1; 7: 76.8 | [8 empty] | Разборка монолитных железобетонных конструкций гидромолотом на базе экскаватора(Демонтаж жб резервуара)
| Приказ от 04.09.2019 № 519/пр табл.2 п.1 | Демонтаж (разборка) сборных бетонных и железобетонных строительных конструкций ОЗП=0,8; ЭМ=0,8 к расх.; ЗПМ=0,8; МАТ=0 к расх.; ТЗ=0,8; ТЗМ=0,8 | [20 empty] | Демонтаж (разборка) сборных бетонных и железобетонных строительных конструкций ОЗП=0,8; ЭМ=0,8 к расх.; ЗПМ=0,8; МАТ=0 к расх.; ТЗ=0,8; ТЗМ=0,8
| Приказ от 04.08.2020 № 421/пр прил.10 табл.1 п.2 | Производство работ осуществляется на территории действующего предприятия с наличием в зоне производства работ одного или нескольких из перечисленных ниже факторов: - разветвленной сети транспортных и инженерных коммуникаций; - стесненных условий для складирования материалов; - действующего технологического оборудования; - движения технологического транспорта ОЗП=1,15; ЭМ=1,15; ЗПМ=1,15; ТЗ=1,15; ТЗМ=1,15 | [20 empty] | Производство работ осуществляется на территории действующего предприятия с наличием в зоне производства работ одного или нескольких из перечисленных ниже факторов: - разветвленной сети транспортных и инженерных коммуникаций; - стесненных условий для складирования материалов; - действующего технологического оборудования; - движения технологического транспорта ОЗП=1,15; ЭМ=1,15; ЗПМ=1,15; ТЗ=1,15; ТЗМ=1,15
| 1 | ОТ |  |  | 8: 7.76; 9: 0.92; 10: 548.29; 11: 44.77; 12: 24546.94 | [10 empty] | ОТ
| 2 | ЭМ |  |  | 8: 1293.92; 9: 0.92; 10: 91423.21; 11: 13.24; 12: 1210443.3 | [10 empty] | ЭМ
| 3 | в т.ч. ОТм |  |  | 8: 32.91; 9: 0.92; 10: 2325.29; 11: 44.77; 12: 104103.23 | [10 empty] | в т.ч. ОТм
| 4 | М |  |  | 8: 21.02; 9: 0; 10: 0; 11: 8.16 | [10 empty] | М
|  | ЗТ |  |  | 4: чел.-ч; 5: 0.91; 6: 0.92; 7: 64.297 | [11 empty] | ЗТ
|  | ЗТм |  |  | 4: чел.-ч; 5: 2.1; 6: 0.92; 7: 148.3776 | [11 empty] | ЗТм
|  | Итого по расценке |  |  | 8: 1322.7; 10: 91971.5; 12: 1234990.24 | [12 empty] | Итого по расценке
|  | ФОТ |  |  | 10: 2873.58; 12: 128650.17 | [11 empty] | ФОТ
| Приказ № 812/пр от 21.12.2020 Прил. п.40.2 | НР Работы по реконструкции зданий и сооружений: разборка отдельных конструктивных элементов здания (сооружения), а также зданий (сооружений) в целом |  |  | 4: %; 5: 91; 7: 91; 10: 2614.96; 12: 117071.65 | [11 empty] | НР Работы по реконструкции зданий и сооружений: разборка отдельных конструктивных элементов здания (сооружения), а также зданий (сооружений) в целом
| Приказ № 774/пр от 11.12.2020 Прил. п.40.2 | СП Работы по реконструкции зданий и сооружений: разборка отдельных конструктивных элементов здания (сооружения), а также зданий (сооружений) в целом |  |  | 4: %; 5: 52; 7: 52; 10: 1494.26; 12: 66898.09 | [11 empty] | СП Работы по реконструкции зданий и сооружений: разборка отдельных конструктивных элементов здания (сооружения), а также зданий (сооружений) в целом
|  | Всего по позиции |  |  | 10: 96080.72; 12: 1418959.98 | [13 empty] | Всего по позиции
43 | ФЕР01-01-033-02 | Засыпка траншей и котлованов с перемещением грунта до 5 м бульдозерами мощностью: 59 (80) кВт (л.с.), 2 группа грунтов |  |  | 4: 1000 м3; 5: 1.08; 6: 1; 7: 1.08 | [8 empty] | Засыпка траншей и котлованов с перемещением грунта до 5 м бульдозерами мощностью: 59 (80) кВт (л.с.), 2 группа грунтов
|  | Объем=1080 / 1000 | [26 empty] | Объем=1080 / 1000
| Приказ от 04.08.2020 № 421/пр прил.10 табл.1 п.2 | Производство работ осуществляется на территории действующего предприятия с наличием в зоне производства работ одного или нескольких из перечисленных ниже факторов: - разветвленной сети транспортных и инженерных коммуникаций; - стесненных условий для складирования материалов; - действующего технологического оборудования; - движения технологического транспорта ОЗП=1,15; ЭМ=1,15; ЗПМ=1,15; ТЗ=1,15; ТЗМ=1,15 | [20 empty] | Производство работ осуществляется на территории действующего предприятия с наличием в зоне производства работ одного или нескольких из перечисленных ниже факторов: - разветвленной сети транспортных и инженерных коммуникаций; - стесненных условий для складирования материалов; - действующего технологического оборудования; - движения технологического транспорта ОЗП=1,15; ЭМ=1,15; ЗПМ=1,15; ТЗ=1,15; ТЗМ=1,15
| 2 | ЭМ |  |  | 8: 479.33; 9: 1.15; 10: 595.33; 11: 13.24; 12: 7882.17 | [10 empty] | ЭМ
| 3 | в т.ч. ОТм |  |  | 8: 93.5; 9: 1.15; 10: 116.13; 11: 44.77; 12: 5199.14 | [10 empty] | в т.ч. ОТм
|  | ЗТм |  |  | 4: чел.-ч; 5: 8.06; 6: 1.15; 7: 10.0105 | [11 empty] | ЗТм
|  | Итого по расценке |  |  | 8: 479.33; 10: 595.33; 12: 7882.17 | [12 empty] | Итого по расценке
|  | ФОТ |  |  | 10: 116.13; 12: 5199.14 | [11 empty] | ФОТ
| Приказ № 812/пр от 21.12.2020 Прил. п.1.1 | НР Земляные работы, выполняемые механизированным способом |  |  | 4: %; 5: 92; 7: 92; 10: 106.84; 12: 4783.21 | [11 empty] | НР Земляные работы, выполняемые механизированным способом
| Приказ № 774/пр от 11.12.2020 Прил. п.1.1 | СП Земляные работы, выполняемые механизированным способом |  |  | 4: %; 5: 46; 7: 46; 10: 53.42; 12: 2391.6 | [11 empty] | СП Земляные работы, выполняемые механизированным способом
|  | Всего по позиции |  |  | 10: 755.59; 12: 15056.98 | [13 empty] | Всего по позиции
44 | Цена Поставщика ООО "Генпоставка" | Пескогрунт |  |  | м3 | 1003 | 1 | 1003 | 71.9 | 1.012 | 72981.09 | 8.16 | 595525.69 | [8 empty] | Пескогрунт
|  | (Материалы для строительных работ) | [25 empty] | (Материалы для строительных работ)
|  | Цена=704/1,2/8,16 | [27 empty] | Цена=704/1,2/8,16
|  | ЗГСР МАТ=1,012 к расх. | [20 empty] | ЗГСР МАТ=1,012 к расх.
|  | Всего по позиции |  |  | 10: 72981.09; 12: 595525.69 | [13 empty] | Всего по позиции
45 | ФЕР01-01-013-14 | Разработка грунта с погрузкой на автомобили-самосвалы экскаваторами с ковшом вместимостью: 0,5 (0,5-0,63) м3, группа грунтов 2 |  |  | 4: 1000 м3; 5: 1.003; 6: 1; 7: 1.003 | [8 empty] | Разработка грунта с погрузкой на автомобили-самосвалы экскаваторами с ковшом вместимостью: 0,5 (0,5-0,63) м3, группа грунтов 2
|  | Объем=1003 / 1000 | [26 empty] | Объем=1003 / 1000
| Приказ от 04.08.2020 № 421/пр прил.10 табл.1 п.2 | Производство работ осуществляется на территории действующего предприятия с наличием в зоне производства работ одного или нескольких из перечисленных ниже факторов: - разветвленной сети транспортных и инженерных коммуникаций; - стесненных условий для складирования материалов; - действующего технологического оборудования; - движения технологического транспорта ОЗП=1,15; ЭМ=1,15; ЗПМ=1,15; ТЗ=1,15; ТЗМ=1,15 | [20 empty] | Производство работ осуществляется на территории действующего предприятия с наличием в зоне производства работ одного или нескольких из перечисленных ниже факторов: - разветвленной сети транспортных и инженерных коммуникаций; - стесненных условий для складирования материалов; - действующего технологического оборудования; - движения технологического транспорта ОЗП=1,15; ЭМ=1,15; ЗПМ=1,15; ТЗ=1,15; ТЗМ=1,15
| 1 | ОТ |  |  | 8: 101.4; 9: 1.15; 10: 116.96; 11: 44.77; 12: 5236.3 | [10 empty] | ОТ
| 2 | ЭМ |  |  | 8: 3563.26; 9: 1.15; 10: 4110.04; 11: 13.24; 12: 54416.93 | [10 empty] | ЭМ
| 3 | в т.ч. ОТм |  |  | 8: 507.6; 9: 1.15; 10: 585.49; 11: 44.77; 12: 26212.39 | [10 empty] | в т.ч. ОТм
| 4 | М |  |  | 8: 4.34; 10: 4.35; 11: 8.16; 12: 35.5 | [10 empty] | М
|  | ЗТ |  |  | 4: чел.-ч; 5: 13; 6: 1.15; 7: 14.9948 | [11 empty] | ЗТ
|  | ЗТм |  |  | 4: чел.-ч; 5: 37.6; 6: 1.15; 7: 43.3697 | [11 empty] | ЗТм
|  | Итого по расценке |  |  | 8: 3669; 10: 4231.35; 12: 59688.73 | [12 empty] | Итого по расценке
|  | ФОТ |  |  | 10: 702.45; 12: 31448.69 | [11 empty] | ФОТ
| Приказ № 812/пр от 21.12.2020 Прил. п.1.1 | НР Земляные работы, выполняемые механизированным способом |  |  | 4: %; 5: 92; 7: 92; 10: 646.25; 12: 28932.79 | [11 empty] | НР Земляные работы, выполняемые механизированным способом
| Приказ № 774/пр от 11.12.2020 Прил. п.1.1 | СП Земляные работы, выполняемые механизированным способом |  |  | 4: %; 5: 46; 7: 46; 10: 323.13; 12: 14466.4 | [11 empty] | СП Земляные работы, выполняемые механизированным способом
|  | Всего по позиции |  |  | 10: 5200.73; 12: 103087.92 | [13 empty] | Всего по позиции
46 | ФССЦпг-01-01-01-043 | Погрузо-разгрузочные работы при автомобильных перевозках: Погрузка мусора строительного с погрузкой экскаваторами емкостью ковша до 0,5 м3 |  |  | 1 т груза | 153.6 | 1 | 153.6 | 3.28 |  | 503.81 | 13.24 | 6670.44 | [8 empty] | Погрузо-разгрузочные работы при автомобильных перевозках: Погрузка мусора строительного с погрузкой экскаваторами емкостью ковша до 0,5 м3
|  | Объем=76,8*2,5*0,8 | [26 empty] | Объем=76,8*2,5*0,8
|  | Всего по позиции |  |  | 10: 503.81; 12: 6670.44 | [13 empty] | Всего по позиции
47 | ФССЦпг-01-01-01-041 | Погрузка при автомобильных перевозках мусора строительного с погрузкой вручную |  |  | 1 т груза | 38.4 | 1 | 38.4 | 42.98 | 1.15 | 1898 | 13.24 | 25129.52 | [8 empty] | Погрузка при автомобильных перевозках мусора строительного с погрузкой вручную
|  | Объем=76,8*2,5*0,2 | [26 empty] | Объем=76,8*2,5*0,2
| Приказ от 04.08.2020 № 421/пр прил.10 табл.1 п.2 | Производство работ осуществляется на территории действующего предприятия с наличием в зоне производства работ одного или нескольких из перечисленных ниже факторов: - разветвленной сети транспортных и инженерных коммуникаций; - стесненных условий для складирования материалов; - действующего технологического оборудования; - движения технологического транспорта ОЗП=1,15; ЭМ=1,15; ЗПМ=1,15; ТЗ=1,15; ТЗМ=1,15 | [20 empty] | Производство работ осуществляется на территории действующего предприятия с наличием в зоне производства работ одного или нескольких из перечисленных ниже факторов: - разветвленной сети транспортных и инженерных коммуникаций; - стесненных условий для складирования материалов; - действующего технологического оборудования; - движения технологического транспорта ОЗП=1,15; ЭМ=1,15; ЗПМ=1,15; ТЗ=1,15; ТЗМ=1,15
|  | Всего по позиции |  |  | 10: 1898; 12: 25129.52 | [13 empty] | Всего по позиции
48 | Цена поставщика ООО "Террус" | Перевозка и утилизация отходов 4-5 класса опасности |  |  | м3 | 76.8 | 1 | 76.8 | 162.38 |  | 12470.78 | 8.16 | 101761.56 | [8 empty] | Перевозка и утилизация отходов 4-5 класса опасности
|  | (Материалы для строительных работ) | [25 empty] | (Материалы для строительных работ)
|  | Цена=1590/1,2/8,16 | [27 empty] | Цена=1590/1,2/8,16
|  | Всего по позиции |  |  | 10: 12470.78; 12: 101761.56 | [13 empty] | Всего по позиции
Прочие. | [20 empty] | Прочие.
49 | ФССЦпг-01-01-01-043 | Погрузо-разгрузочные работы при автомобильных перевозках: Погрузка мусора строительного с погрузкой экскаваторами емкостью ковша до 0,5 м3 |  |  | 1 т груза | 1920 | 1 | 1920 | 3.28 |  | 6297.6 | 13.24 | 83380.22 | [8 empty] | Погрузо-разгрузочные работы при автомобильных перевозках: Погрузка мусора строительного с погрузкой экскаваторами емкостью ковша до 0,5 м3
|  | Объем=(1000*2,4)*0,8 | [26 empty] | Объем=(1000*2,4)*0,8
|  | Всего по позиции |  |  | 10: 6297.6; 12: 83380.22 | [13 empty] | Всего по позиции
50 | ФССЦпг-01-01-01-041 | Погрузка при автомобильных перевозках мусора строительного с погрузкой вручную |  |  | 1 т груза | 480 | 1 | 480 | 42.98 | 1.15 | 23724.96 | 13.24 | 314118.47 | [8 empty] | Погрузка при автомобильных перевозках мусора строительного с погрузкой вручную
|  | Объем=(1000*2,4)*0,2 | [26 empty] | Объем=(1000*2,4)*0,2
| Приказ от 04.08.2020 № 421/пр прил.10 табл.1 п.2 | Производство работ осуществляется на территории действующего предприятия с наличием в зоне производства работ одного или нескольких из перечисленных ниже факторов: - разветвленной сети транспортных и инженерных коммуникаций; - стесненных условий для складирования материалов; - действующего технологического оборудования; - движения технологического транспорта ОЗП=1,15; ЭМ=1,15; ЗПМ=1,15; ТЗ=1,15; ТЗМ=1,15 | [20 empty] | Производство работ осуществляется на территории действующего предприятия с наличием в зоне производства работ одного или нескольких из перечисленных ниже факторов: - разветвленной сети транспортных и инженерных коммуникаций; - стесненных условий для складирования материалов; - действующего технологического оборудования; - движения технологического транспорта ОЗП=1,15; ЭМ=1,15; ЗПМ=1,15; ТЗ=1,15; ТЗМ=1,15
|  | Всего по позиции |  |  | 10: 23724.96; 12: 314118.47 | [13 empty] | Всего по позиции
51 | Цена поставщика ООО "Террус" | Перевозка и утилизация отходов 4-5 класса опасности |  |  | м3 | 1000 | 1 | 1000 | 162.38 |  | 162380 | 8.16 | 1325020.8 | [8 empty] | Перевозка и утилизация отходов 4-5 класса опасности
|  | (Материалы для строительных работ) | [25 empty] | (Материалы для строительных работ)
|  | Цена=1590/1,2/8,16 | [27 empty] | Цена=1590/1,2/8,16
|  | Всего по позиции |  |  | 10: 162380; 12: 1325020.8 | [13 empty] | Всего по позиции
|  | Итоги по смете: | [28 empty] | Итоги по смете:
|  | Итого прямые затраты (справочно) |  |  | 10: 2131898.53; 12: 30355010.55 | [18 empty] | Итого прямые затраты (справочно)
|  | в том числе: | [29 empty] | в том числе:
|  | Оплата труда рабочих |  |  | 10: 211664.94; 12: 9476239.39 | [18 empty] | Оплата труда рабочих
|  | Эксплуатация машин |  |  | 10: 1022513.23; 12: 13538075.16 | [18 empty] | Эксплуатация машин
|  | в том числе оплата труда машинистов (Отм) |  |  | 10: 68836.89; 12: 3081827.55 | [18 empty] | в том числе оплата труда машинистов (Отм)
|  | Материалы |  |  | 10: 897720.36; 12: 7340696 | [18 empty] | Материалы
|  | Строительные работы |  |  | 10: 2535008.76; 12: 48402255.41 | [18 empty] | Строительные работы
|  | Строительные работы |  |  | 10: 2417034.98; 12: 46840282.57 | [18 empty] | Строительные работы
|  | в том числе: | [29 empty] | в том числе:
|  | оплата труда |  |  | 10: 211664.94; 12: 9476239.39 | [18 empty] | оплата труда
|  | эксплуатация машин и механизмов |  |  | 10: 904539.45; 12: 11976102.32 | [18 empty] | эксплуатация машин и механизмов
|  | в том числе оплата труда машинистов (ОТм) |  |  | 10: 68836.89; 12: 3081827.55 | [18 empty] | в том числе оплата труда машинистов (ОТм)
|  | материалы |  |  | 10: 897720.36; 12: 7340696 | [18 empty] | материалы
|  | накладные расходы |  |  | 10: 256664.29; 12: 11490859.8 | [18 empty] | накладные расходы
|  | сметная прибыль |  |  | 10: 146445.94; 12: 6556385.06 | [18 empty] | сметная прибыль
|  | Транспортные расходы (перевозка), относимые на стоимость строительных работ |  |  | 10: 117973.78; 12: 1561972.84 | [18 empty] | Транспортные расходы (перевозка), относимые на стоимость строительных работ
|  | Итого ФОТ (справочно) |  |  | 10: 280501.83; 12: 12558066.94 | [18 empty] | Итого ФОТ (справочно)
|  | Итого накладные расходы (справочно) |  |  | 10: 256664.29; 12: 11490859.8 | [18 empty] | Итого накладные расходы (справочно)
|  | Итого сметная прибыль (справочно) |  |  | 10: 146445.94; 12: 6556385.06 | [18 empty] | Итого сметная прибыль (справочно)
|  | ВСЕГО по смете |  |  | 10: 2535008.76; 12: 48402255.41 | [19 empty] | ВСЕГО по смете
Составил:
[должность, подпись (инициалы, фамилия)]
Проверил:
[должность, подпись (инициалы, фамилия)]
¹ Зарегистрирован Министерством юстиции Российской Федерации 10 сентября 2019 г., регистрационный № 55869), с изменениями, внесенными приказом Министерства строительства и жилищно-коммунального хозяйства Российской Федерации от 20 февраля 2021 г. № 79/пр (зарегистрирован Министерством юстиции Российской Федерации 9 августа 2021 г., регистрационный № 64577)
² Под прочими затратами понимаются затраты, учитываемые в соответствии с пунктом 184 Методики.
³ Под прочими работами понимаются затраты, учитываемые в соответствии с пунктами 122-128 Методики.

## 01-01-02
Приложение № 2
Утверждено приказом № 421 от 4 августа 2020 г. Минстроя РФ в редакции приказа № 557 от 7 июля 2022 г.
Наименование программного продукта | [5 empty] | ГРАНД-Смета, версия 2023.2
Наименование редакции сметных нормативов | [5 empty] | Приказ Минстроя России от 26.12.2019 № 876/пр; Приказ Минстроя России от 04.08.2020 № 421/пр; Приказ Минстроя России от 21.12.2020 № 812/пр; Приказ Минстроя России от 11.12.2020 № 774/пр | [9 empty] | Приказ Минстроя России от 26.12.2019 № 876/пр; Приказ Минстроя России от 04.08.2020 № 421/пр; Приказ Минстроя России от 21.12.2020 № 812/пр; Приказ Минстроя России от 11.12.2020 № 774/пр
Реквизиты приказа Минстроя России об утверждении дополнений и изменений к сметным нормативам | [5 empty] | Приказ Минстроя России от 30 марта 2020 г. № 172/пр, Приказ Минстроя России от 01 июня 2020 г. № 294/пр, Приказ Минстроя России от 30 июня 2020 г. № 352/пр, Приказ Минстроя России от 20 октября 2020 г. № 636/пр, Приказ Минстроя России от 09 февраля 2021 г. № 51/пр, Приказ Минстроя России от 24 мая 2021 г. № 321/пр, Приказ Минстроя России от 24 июня 2021 г. № 408/пр, Приказ Минстроя России от 14 октября 2021 г. № 746/пр, Приказ Минстроя России от 20 декабря 2021 г. № 962/пр; Приказ Минстроя России от 07.07.2022 № 557/пр; Приказ Минстроя России от 02.09.2021 № 636/пр, Приказ Минстроя России от 26.07.2022 № 611/пр; Приказ Минстроя России от 22.04.2022 № 317/пр | [7 empty] | Реквизиты приказа Минстроя России об утверждении дополнений и изменений к сметным нормативам | Приказ Минстроя России от 30 марта 2020 г. № 172/пр, Приказ Минстроя России от 01 июня 2020 г. № 294/пр, Приказ Минстроя России от 30 июня 2020 г. № 352/пр, Приказ Минстроя России от 20 октября 2020 г. № 636/пр, Приказ Минстроя России от 09 февраля 2021 г. № 51/пр, Приказ Минстроя России от 24 мая 2021 г. № 321/пр, Приказ Минстроя России от 24 июня 2021 г. № 408/пр, Приказ Минстроя России от 14 октября 2021 г. № 746/пр, Приказ Минстроя России от 20 декабря 2021 г. № 962/пр; Приказ Минстроя России от 07.07.2022 № 557/пр; Приказ Минстроя России от 02.09.2021 № 636/пр, Приказ Минстроя России от 26.07.2022 № 611/пр; Приказ Минстроя России от 22.04.2022 № 317/пр |  | Приказ Минстроя России от 30 марта 2020 г. № 172/пр, Приказ Минстроя России от 01 июня 2020 г. № 294/пр, Приказ Минстроя России от 30 июня 2020 г. № 352/пр, Приказ Минстроя России от 20 октября 2020 г. № 636/пр, Приказ Минстроя России от 09 февраля 2021 г. № 51/пр, Приказ Минстроя России от 24 мая 2021 г. № 321/пр, Приказ Минстроя России от 24 июня 2021 г. № 408/пр, Приказ Минстроя России от 14 октября 2021 г. № 746/пр, Приказ Минстроя России от 20 декабря 2021 г. № 962/пр; Приказ Минстроя России от 07.07.2022 № 557/пр; Приказ Минстроя России от 02.09.2021 № 636/пр, Приказ Минстроя России от 26.07.2022 № 611/пр; Приказ Минстроя России от 22.04.2022 № 317/пр
Реквизиты письма Минстроя России об индексах изменения сметной стоимости строительства, включаемые в федеральный реестр сметных нормативов и размещаемые в федеральной государственной информационной системе ценообразования в строительстве, подготовленного в соответствии пунктом 85 Методики расчета индексов изменения сметной стоимости строительства, утвержденной приказом Министерства строительства и жилищно-коммунального хозяйства Российской Федерации от 5 июня 2019 г. № 326/пр¹ | [13 empty] | Реквизиты письма Минстроя России об индексах изменения сметной стоимости строительства, включаемые в федеральный реестр сметных нормативов и размещаемые в федеральной государственной информационной системе ценообразования в строительстве, подготовленного в соответствии пунктом 85 Методики расчета индексов изменения сметной стоимости строительства, утвержденной приказом Министерства строительства и жилищно-коммунального хозяйства Российской Федерации от 5 июня 2019 г. № 326/пр¹
Реквизиты нормативного правового акта об утверждении оплаты труда, утверждаемый в соответствии с пунктом 22(1) Правилами мониторинга цен, утвержденными постановлением Правительства Российской Федерации от 23 декабря 2016 г. № 1452 | [13 empty] | Реквизиты нормативного правового акта об утверждении оплаты труда, утверждаемый в соответствии с пунктом 22(1) Правилами мониторинга цен, утвержденными постановлением Правительства Российской Федерации от 23 декабря 2016 г. № 1452
Наименование субъекта Российской Федерации
Наименование зоны субъекта Российской Федерации
(наименование стройки)
Корпус №121. | [17 empty] | Корпус №121.
(наименование объекта капитального строительства)
ЛОКАЛЬНЫЙ СМЕТНЫЙ РАСЧЕТ (СМЕТА) № 01-01-02
Выполнение работ по ликвидации объекта капитального строительства | [18 empty] | Выполнение работ по ликвидации объекта капитального строительства
(наименование работ и затрат)
Составлен | базисно-индексным | методом
Основание
(проектная и (или) иная техническая документация)
Составлен(а) в текущем (базисном) уровне цен |  |  | (01.01.2000) | [16 empty] | (01.01.2000)
Сметная стоимость |  | 45292.53 | (1883,28) | тыс.руб.
в том числе:
| строительных работ | 45292.53 | (1883,28) | тыс.руб. |  | Средства на оплату труда рабочих |  |  |  |  | 12293.18 | (274,59) | тыс.руб.
| монтажных работ | 0 | (0) | тыс.руб. |  | Нормативные затраты труда рабочих |  |  |  |  | 32491.71 |  | чел.час.
| оборудования | 0 | (0) | тыс.руб. |  | Нормативные затраты труда машинистов |  |  |  |  | 877.15 |  | чел.час.
| прочих затрат | 0 | (0) | тыс.руб.
№ п/п | Обоснование | Наименование работ и затрат |  |  | Единица измерения | Количество |  |  | Сметная стоимость в базисном уровне цен (в текущем уровне цен (гр. 8) для ресурсов, отсутствующих в ФРСН), руб. |  |  | Индексы | Сметная стоимость в текущем уровне цен, руб.
[6 empty] | на единицу | коэффициенты | всего с учетом коэффициентов | на единицу | коэффициенты | всего
1 | 2 | 3 |  |  | 4 | 5 | 6 | 7 | 8 | 9 | 10 | 11 | 12
Раздел 1. Корпус 121. Демонтажные работы. | [20 empty] | Раздел 1. Корпус 121. Демонтажные работы.
Демонтаж кровли | [21 empty] | Демонтаж кровли
1 | ФЕР46-04-008-01 | Разборка покрытий кровель: из рулонных материалов / 8 слоев |  |  | 4: 100 м2; 5: 15.4872; 6: 1; 7: 15.4872 | [9 empty] | Разборка покрытий кровель: из рулонных материалов / 8 слоев
|  | Объем=1548,72 / 100 | [21 empty] | Объем=1548,72 / 100
| 1 | ОТ |  |  | 8: 112.16; 10: 1737.04; 11: 44.77; 12: 77767.28 | [11 empty] | ОТ
| 2 | ЭМ |  |  | 8: 41.43; 10: 641.63; 11: 13.24; 12: 8495.18 | [11 empty] | ЭМ
|  | ЗТ |  |  | 4: чел.-ч; 5: 14.38; 7: 222.7059 | [12 empty] | ЗТ
|  | Итого по расценке |  |  | 8: 153.59; 10: 2378.67; 12: 86262.46 | [13 empty] | Итого по расценке
|  | ФОТ |  |  | 10: 1737.04; 12: 77767.28 | [12 empty] | ФОТ
| Приказ № 812/пр от 21.12.2020 Прил. п.40.2 | НР Работы по реконструкции зданий и сооружений: разборка отдельных конструктивных элементов здания (сооружения), а также зданий (сооружений) в целом |  |  | 4: %; 5: 91; 7: 91; 10: 1580.71; 12: 70768.22 | [12 empty] | НР Работы по реконструкции зданий и сооружений: разборка отдельных конструктивных элементов здания (сооружения), а также зданий (сооружений) в целом
| Приказ № 774/пр от 11.12.2020 Прил. п.40.2 | СП Работы по реконструкции зданий и сооружений: разборка отдельных конструктивных элементов здания (сооружения), а также зданий (сооружений) в целом |  |  | 4: %; 5: 52; 7: 52; 10: 903.26; 12: 40438.99 | [12 empty] | СП Работы по реконструкции зданий и сооружений: разборка отдельных конструктивных элементов здания (сооружения), а также зданий (сооружений) в целом
|  | Всего по позиции |  |  | 10: 4862.64; 12: 197469.67 | [14 empty] | Всего по позиции
2 | ФССЦпг-01-01-01-018 | Погрузка при автомобильных перевозках материалов рулонно-кровельных (линолеум, пергамин, рубероид, толь и т.п.) массой одного места до 80 кг |  |  | 1 т груза | 16.85 | 1 | 16.85 | 21.74 |  | 366.32 | 13.24 | 4850.08 | [9 empty] | Погрузка при автомобильных перевозках материалов рулонно-кровельных (линолеум, пергамин, рубероид, толь и т.п.) массой одного места до 80 кг
|  | (Погрузо-разгрузочные работы) | [26 empty] | (Погрузо-разгрузочные работы)
|  | Объем=1,7*8*1548,72/1000*0,8 | [21 empty] | Объем=1,7*8*1548,72/1000*0,8
|  | Всего по позиции |  |  | 10: 366.32; 12: 4850.08 | [14 empty] | Всего по позиции
3 | ФССЦпг-01-01-01-041 | Погрузка при автомобильных перевозках мусора строительного с погрузкой вручную |  |  | 1 т груза | 4.21 | 1 | 4.21 | 42.98 |  | 180.95 | 13.24 | 2395.78 | [9 empty] | Погрузка при автомобильных перевозках мусора строительного с погрузкой вручную
|  | Объем=1,7*8*1548,72/1000*0,2 | [21 empty] | Объем=1,7*8*1548,72/1000*0,2
|  | Всего по позиции |  |  | 10: 180.95; 12: 2395.78 | [14 empty] | Всего по позиции
4 | ФЕР12-01-017-01 | Демонтаж выравнивающих стяжек: цементно-песчаных толщиной 15 мм |  |  | 4: 100 м2; 5: 15.4872; 6: 1; 7: 15.4872 | [9 empty] | Демонтаж выравнивающих стяжек: цементно-песчаных толщиной 15 мм
|  | Объем=1548,72 / 100 | [21 empty] | Объем=1548,72 / 100
| Приказ от 04.09.2019 № 519/пр табл.2 п.1 | Демонтаж (разборка) сборных бетонных и железобетонных строительных конструкций ОЗП=0,8; ЭМ=0,8 к расх.; ЗПМ=0,8; МАТ=0 к расх.; ТЗ=0,8; ТЗМ=0,8 | [27 empty] | Демонтаж (разборка) сборных бетонных и железобетонных строительных конструкций ОЗП=0,8; ЭМ=0,8 к расх.; ЗПМ=0,8; МАТ=0 к расх.; ТЗ=0,8; ТЗМ=0,8
| 1 | ОТ |  |  | 8: 209.95; 9: 0.8; 10: 2601.23; 11: 44.77; 12: 116457.07 | [11 empty] | ОТ
| 2 | ЭМ |  |  | 8: 189.93; 9: 0.8; 10: 2353.19; 11: 13.24; 12: 31156.24 | [11 empty] | ЭМ
| 3 | в т.ч. ОТм |  |  | 8: 21.86; 9: 0.8; 10: 270.84; 11: 44.77; 12: 12125.51 | [11 empty] | в т.ч. ОТм
| 4 | М |  |  | 8: 36.67; 9: 0; 10: 0; 11: 8.16 | [11 empty] | М
|  | ЗТ |  |  | 4: чел.-ч; 5: 24.3; 6: 0.8; 7: 301.0712 | [12 empty] | ЗТ
|  | ЗТм |  |  | 4: чел.-ч; 5: 1.94; 6: 0.8; 7: 24.0361 | [12 empty] | ЗТм
|  | Итого по расценке |  |  | 8: 436.55; 10: 4954.42; 12: 147613.31 | [13 empty] | Итого по расценке
|  | ФОТ |  |  | 10: 2872.07; 12: 128582.58 | [12 empty] | ФОТ
| Приказ № 812/пр от 21.12.2020 Прил. п.12 | НР Кровли |  |  | 4: %; 5: 109; 7: 109; 10: 3130.56; 12: 140155.01 | [12 empty] | НР Кровли
| Приказ № 774/пр от 11.12.2020 Прил. п.12 | СП Кровли |  |  | 4: %; 5: 57; 7: 57; 10: 1637.08; 12: 73292.07 | [12 empty] | СП Кровли
|  | Всего по позиции |  |  | 10: 9722.06; 12: 361060.39 | [14 empty] | Всего по позиции
5 | ФЕР12-01-017-02 | Демонтаж выравнивающих стяжек: на каждый 1 мм изменения толщины добавлять или исключать к расценке 12-01-017-01 |  |  | 4: 100 м2; 5: 15.4872; 6: 1; 7: 15.4872 | [9 empty] | Демонтаж выравнивающих стяжек: на каждый 1 мм изменения толщины добавлять или исключать к расценке 12-01-017-01
|  | Объем=1548,72 / 100 | [21 empty] | Объем=1548,72 / 100
| Приказ от 04.09.2019 № 519/пр табл.2 п.1 | Демонтаж (разборка) сборных бетонных и железобетонных строительных конструкций ОЗП=0,8; ЭМ=0,8 к расх.; ЗПМ=0,8; МАТ=0 к расх.; ТЗ=0,8; ТЗМ=0,8 | [27 empty] | Демонтаж (разборка) сборных бетонных и железобетонных строительных конструкций ОЗП=0,8; ЭМ=0,8 к расх.; ЗПМ=0,8; МАТ=0 к расх.; ТЗ=0,8; ТЗМ=0,8
|  | до 50мм ПЗ=35 (ОЗП=35; ЭМ=35 к расх.; ЗПМ=35; МАТ=35 к расх.; ТЗ=35; ТЗМ=35) | [27 empty] | до 50мм ПЗ=35 (ОЗП=35; ЭМ=35 к расх.; ЗПМ=35; МАТ=35 к расх.; ТЗ=35; ТЗМ=35)
| 1 | ОТ |  |  | 8: 8.64; 9: 28; 10: 3746.66; 11: 44.77; 12: 167737.97 | [11 empty] | ОТ
| 2 | ЭМ |  |  | 8: 2.66; 9: 28; 10: 1153.49; 11: 13.24; 12: 15272.21 | [11 empty] | ЭМ
| 3 | в т.ч. ОТм |  |  | 8: 0.34; 9: 28; 10: 147.44; 11: 44.77; 12: 6600.89 | [11 empty] | в т.ч. ОТм
|  | ЗТ |  |  | 4: чел.-ч; 5: 1; 6: 28; 7: 433.6416 | [12 empty] | ЗТ
|  | ЗТм |  |  | 4: чел.-ч; 5: 0.03; 6: 28; 7: 13.0092 | [12 empty] | ЗТм
|  | Итого по расценке |  |  | 8: 11.3; 10: 4900.15; 12: 183010.18 | [13 empty] | Итого по расценке
|  | ФОТ |  |  | 10: 3894.1; 12: 174338.86 | [12 empty] | ФОТ
| Приказ № 812/пр от 21.12.2020 Прил. п.12 | НР Кровли |  |  | 4: %; 5: 109; 7: 109; 10: 4244.57; 12: 190029.36 | [12 empty] | НР Кровли
| Приказ № 774/пр от 11.12.2020 Прил. п.12 | СП Кровли |  |  | 4: %; 5: 57; 7: 57; 10: 2219.64; 12: 99373.15 | [12 empty] | СП Кровли
|  | Всего по позиции |  |  | 10: 11364.36; 12: 472412.69 | [14 empty] | Всего по позиции
6 | ФССЦпг-01-01-01-043 | Погрузо-разгрузочные работы при автомобильных перевозках: Погрузка мусора строительного с погрузкой экскаваторами емкостью ковша до 0,5 м3 |  |  | 1 т груза | 111.5 | 1 | 111.5 | 3.28 |  | 365.72 | 13.24 | 4842.13 | [9 empty] | Погрузо-разгрузочные работы при автомобильных перевозках: Погрузка мусора строительного с погрузкой экскаваторами емкостью ковша до 0,5 м3
|  | Объем=1548,72*0,05*1,8*0,8 | [21 empty] | Объем=1548,72*0,05*1,8*0,8
|  | Всего по позиции |  |  | 10: 365.72; 12: 4842.13 | [14 empty] | Всего по позиции
7 | ФССЦпг-01-01-01-041 | Погрузка при автомобильных перевозках мусора строительного с погрузкой вручную |  |  | 1 т груза | 27.88 | 1 | 27.88 | 42.98 |  | 1198.28 | 13.24 | 15865.23 | [9 empty] | Погрузка при автомобильных перевозках мусора строительного с погрузкой вручную
|  | Объем=1548,72*0,05*1,8*0,2 | [21 empty] | Объем=1548,72*0,05*1,8*0,2
|  | Всего по позиции |  |  | 10: 1198.28; 12: 15865.23 | [14 empty] | Всего по позиции
8 | ФЕР12-01-014-02 | Демонтаж утепления покрытий: керамзитом |  |  | 4: м3; 5: 154.87; 6: 1; 7: 154.87 | [9 empty] | Демонтаж утепления покрытий: керамзитом
| Приказ от 04.09.2019 № 519/пр табл.2 п.1 | Демонтаж (разборка) сборных бетонных и железобетонных строительных конструкций ОЗП=0,8; ЭМ=0,8 к расх.; ЗПМ=0,8; МАТ=0 к расх.; ТЗ=0,8; ТЗМ=0,8 | [27 empty] | Демонтаж (разборка) сборных бетонных и железобетонных строительных конструкций ОЗП=0,8; ЭМ=0,8 к расх.; ЗПМ=0,8; МАТ=0 к расх.; ТЗ=0,8; ТЗМ=0,8
| 1 | ОТ |  |  | 8: 21.14; 9: 0.8; 10: 2619.16; 11: 44.77; 12: 117259.79 | [11 empty] | ОТ
| 2 | ЭМ |  |  | 8: 30.17; 9: 0.8; 10: 3737.94; 11: 13.24; 12: 49490.33 | [11 empty] | ЭМ
| 3 | в т.ч. ОТм |  |  | 8: 3.83; 9: 0.8; 10: 474.52; 11: 44.77; 12: 21244.26 | [11 empty] | в т.ч. ОТм
|  | ЗТ |  |  | 4: чел.-ч; 5: 2.71; 6: 0.8; 7: 335.7582 | [12 empty] | ЗТ
|  | ЗТм |  |  | 4: чел.-ч; 5: 0.34; 6: 0.8; 7: 42.1246 | [12 empty] | ЗТм
|  | Итого по расценке |  |  | 8: 51.31; 10: 6357.1; 12: 166750.12 | [13 empty] | Итого по расценке
|  | ФОТ |  |  | 10: 3093.68; 12: 138504.05 | [12 empty] | ФОТ
| Приказ № 812/пр от 21.12.2020 Прил. п.12 | НР Кровли |  |  | 4: %; 5: 109; 7: 109; 10: 3372.11; 12: 150969.41 | [12 empty] | НР Кровли
| Приказ № 774/пр от 11.12.2020 Прил. п.12 | СП Кровли |  |  | 4: %; 5: 57; 7: 57; 10: 1763.4; 12: 78947.31 | [12 empty] | СП Кровли
|  | Всего по позиции |  |  | 10: 11492.61; 12: 396666.84 | [14 empty] | Всего по позиции
9 | ФССЦпг-01-01-01-038 | Погрузка при автомобильных перевозках заполнителей искусственных легких (аглопорит, гравий зольный, гравий керамзитовый, термозит и др.) |  |  | 1 т груза | 61.95 | 1 | 61.95 | 6.43 |  | 398.34 | 13.24 | 5274.02 | [9 empty] | Погрузка при автомобильных перевозках заполнителей искусственных легких (аглопорит, гравий зольный, гравий керамзитовый, термозит и др.)
|  | (Перевозка грузов (грунт, мусор и подобное)) | [26 empty] | (Перевозка грузов (грунт, мусор и подобное))
|  | Всего по позиции |  |  | 10: 398.34; 12: 5274.02 | [14 empty] | Всего по позиции
10 | Цена поставщика ООО "Террус" | Перевозка и утилизация отходов 4-5 класса опасности |  |  | м3 | 294.26 | 1 | 294.26 | 162.38 |  | 47781.94 | 8.16 | 389900.63 | [9 empty] | Перевозка и утилизация отходов 4-5 класса опасности
|  | (Материалы для строительных работ) | [26 empty] | (Материалы для строительных работ)
|  | Объем=77,44+154,87+1548,72*0,04 | [21 empty] | Объем=77,44+154,87+1548,72*0,04
|  | Цена=1590/1,2/8,16 | [28 empty] | Цена=1590/1,2/8,16
|  | Всего по позиции |  |  | 10: 47781.94; 12: 389900.63 | [14 empty] | Всего по позиции
Демонтаж плит покрытия. | [21 empty] | Демонтаж плит покрытия.
11 | ФЕР07-05-011-08 | Установка панелей ребристых площадью: свыше 5 до 10 м2.Демонтаж. |  |  | 4: 100 шт; 5: 1.68; 6: 1; 7: 1.68 | [9 empty] | Установка панелей ребристых площадью: свыше 5 до 10 м2.Демонтаж.
|  | Объем=168 / 100 | [21 empty] | Объем=168 / 100
| Приказ от 04.09.2019 № 519/пр табл.2 п.1 | Демонтаж (разборка) сборных бетонных и железобетонных строительных конструкций ОЗП=0,8; ЭМ=0,8 к расх.; ЗПМ=0,8; МАТ=0 к расх.; ТЗ=0,8; ТЗМ=0,8 | [27 empty] | Демонтаж (разборка) сборных бетонных и железобетонных строительных конструкций ОЗП=0,8; ЭМ=0,8 к расх.; ЗПМ=0,8; МАТ=0 к расх.; ТЗ=0,8; ТЗМ=0,8
| Приказ от 04.08.2020 № 421/пр прил.10 табл.1 п.2 | Производство работ осуществляется на территории действующего предприятия с наличием в зоне производства работ одного или нескольких из перечисленных ниже факторов: - разветвленной сети транспортных и инженерных коммуникаций; - стесненных условий для складирования материалов; - действующего технологического оборудования; - движения технологического транспорта ОЗП=1,15; ЭМ=1,15; ЗПМ=1,15; ТЗ=1,15; ТЗМ=1,15 | [27 empty] | Производство работ осуществляется на территории действующего предприятия с наличием в зоне производства работ одного или нескольких из перечисленных ниже факторов: - разветвленной сети транспортных и инженерных коммуникаций; - стесненных условий для складирования материалов; - действующего технологического оборудования; - движения технологического транспорта ОЗП=1,15; ЭМ=1,15; ЗПМ=1,15; ТЗ=1,15; ТЗМ=1,15
| 1 | ОТ |  |  | 8: 1124.68; 9: 0.92; 10: 1738.31; 11: 44.77; 12: 77824.14 | [11 empty] | ОТ
| 2 | ЭМ |  |  | 8: 2095.8; 9: 0.92; 10: 3239.27; 11: 13.24; 12: 42887.93 | [11 empty] | ЭМ
| 3 | в т.ч. ОТм |  |  | 8: 321.13; 9: 0.92; 10: 496.34; 11: 44.77; 12: 22221.14 | [11 empty] | в т.ч. ОТм
| 4 | М |  |  | 8: 446.59; 9: 0; 10: 0; 11: 8.16 | [11 empty] | М
|  | ЗТ |  |  | 4: чел.-ч; 5: 124; 6: 0.92; 7: 191.6544 | [12 empty] | ЗТ
|  | ЗТм |  |  | 4: чел.-ч; 5: 23.9; 6: 0.92; 7: 36.9398 | [12 empty] | ЗТм
|  | Итого по расценке |  |  | 8: 3667.07; 10: 4977.58; 12: 120712.07 | [13 empty] | Итого по расценке
|  | ФОТ |  |  | 10: 2234.65; 12: 100045.28 | [12 empty] | ФОТ
| Приказ № 812/пр от 21.12.2020 Прил. п.7.1 | НР Бетонные и железобетонные сборные конструкции жилых, общественных и административно-бытовых зданий промышленных предприятий |  |  | 4: %; 5: 116; 7: 116; 10: 2592.19; 12: 116052.52 | [12 empty] | НР Бетонные и железобетонные сборные конструкции жилых, общественных и административно-бытовых зданий промышленных предприятий
| Приказ № 774/пр от 11.12.2020 Прил. п.7.1 | СП Бетонные и железобетонные сборные конструкции жилых, общественных и административно-бытовых зданий промышленных предприятий |  |  | 4: %; 5: 80; 7: 80; 10: 1787.72; 12: 80036.22 | [12 empty] | СП Бетонные и железобетонные сборные конструкции жилых, общественных и административно-бытовых зданий промышленных предприятий
|  | Всего по позиции |  |  | 10: 9357.49; 12: 316800.81 | [14 empty] | Всего по позиции
12 | ФССЦпг-01-01-01-003 | Погрузка при автомобильных перевозках изделий из сборного железобетона, бетона, керамзитобетона массой до 3 т |  |  | 1 т груза | 252 | 1 | 252 | 10.71 |  | 2698.92 | 13.24 | 35733.7 | [9 empty] | Погрузка при автомобильных перевозках изделий из сборного железобетона, бетона, керамзитобетона массой до 3 т
|  | (Погрузо-разгрузочные работы) | [26 empty] | (Погрузо-разгрузочные работы)
|  | Объем=1,5*168 | [21 empty] | Объем=1,5*168
|  | Всего по позиции |  |  | 10: 2698.92; 12: 35733.7 | [14 empty] | Всего по позиции
13 | ФССЦпг-03-02-01-001 | Перевозка грузов I класса автомобилями бортовыми грузоподъемностью до 5 т на расстояние до 1 км |  |  | 1 т груза | 252 | 1 | 252 | 8.79 |  | 2215.08 | 13.62 | 30169.39 | [9 empty] | Перевозка грузов I класса автомобилями бортовыми грузоподъемностью до 5 т на расстояние до 1 км
|  | (Перевозка грузов автотранспортом) | [26 empty] | (Перевозка грузов автотранспортом)
|  | Всего по позиции |  |  | 10: 2215.08; 12: 30169.39 | [14 empty] | Всего по позиции
14 | ФССЦпг-01-01-02-003 | Разгрузка при автомобильных перевозках изделий из сборного железобетона, бетона, керамзитобетона массой до 3 т |  |  | 1 т груза | 252 | 1 | 252 | 10.71 |  | 2698.92 | 13.24 | 35733.7 | [9 empty] | Разгрузка при автомобильных перевозках изделий из сборного железобетона, бетона, керамзитобетона массой до 3 т
|  | (Погрузо-разгрузочные работы) | [26 empty] | (Погрузо-разгрузочные работы)
|  | Объем=1,5*168 | [21 empty] | Объем=1,5*168
|  | Всего по позиции |  |  | 10: 2698.92; 12: 35733.7 | [14 empty] | Всего по позиции
15 | ФЕР07-05-011-05 | Демонтаж панелей перекрытий с опиранием: на 2 стороны площадью до 5 м2 |  |  | 4: 100 шт; 5: 0.16; 6: 1; 7: 0.16 | [9 empty] | Демонтаж панелей перекрытий с опиранием: на 2 стороны площадью до 5 м2
|  | Объем=(12+4) / 100 | [21 empty] | Объем=(12+4) / 100
| Приказ от 04.09.2019 № 519/пр табл.2 п.1 | Демонтаж (разборка) сборных бетонных и железобетонных строительных конструкций ОЗП=0,8; ЭМ=0,8 к расх.; ЗПМ=0,8; МАТ=0 к расх.; ТЗ=0,8; ТЗМ=0,8 | [27 empty] | Демонтаж (разборка) сборных бетонных и железобетонных строительных конструкций ОЗП=0,8; ЭМ=0,8 к расх.; ЗПМ=0,8; МАТ=0 к расх.; ТЗ=0,8; ТЗМ=0,8
| Приказ от 04.08.2020 № 421/пр прил.10 табл.1 п.2 | Производство работ осуществляется на территории действующего предприятия с наличием в зоне производства работ одного или нескольких из перечисленных ниже факторов: - разветвленной сети транспортных и инженерных коммуникаций; - стесненных условий для складирования материалов; - действующего технологического оборудования; - движения технологического транспорта ОЗП=1,15; ЭМ=1,15; ЗПМ=1,15; ТЗ=1,15; ТЗМ=1,15 | [27 empty] | Производство работ осуществляется на территории действующего предприятия с наличием в зоне производства работ одного или нескольких из перечисленных ниже факторов: - разветвленной сети транспортных и инженерных коммуникаций; - стесненных условий для складирования материалов; - действующего технологического оборудования; - движения технологического транспорта ОЗП=1,15; ЭМ=1,15; ЗПМ=1,15; ТЗ=1,15; ТЗМ=1,15
| 1 | ОТ |  |  | 8: 1616.46; 9: 0.92; 10: 237.94; 11: 44.77; 12: 10652.57 | [11 empty] | ОТ
| 2 | ЭМ |  |  | 8: 1481.81; 9: 0.92; 10: 218.12; 11: 13.24; 12: 2887.91 | [11 empty] | ЭМ
| 3 | в т.ч. ОТм |  |  | 8: 216.37; 9: 0.92; 10: 31.85; 11: 44.77; 12: 1425.92 | [11 empty] | в т.ч. ОТм
| 4 | М |  |  | 8: 3312.81; 9: 0; 10: 0; 11: 8.16 | [11 empty] | М
|  | ЗТ |  |  | 4: чел.-ч; 5: 174; 6: 0.92; 7: 25.6128 | [12 empty] | ЗТ
|  | ЗТм |  |  | 4: чел.-ч; 5: 16.13; 6: 0.92; 7: 2.3743 | [12 empty] | ЗТм
|  | Итого по расценке |  |  | 8: 6411.08; 10: 456.06; 12: 13540.48 | [13 empty] | Итого по расценке
|  | ФОТ |  |  | 10: 269.79; 12: 12078.49 | [12 empty] | ФОТ
| Приказ № 812/пр от 21.12.2020 Прил. п.7.1 | НР Бетонные и железобетонные сборные конструкции жилых, общественных и административно-бытовых зданий промышленных предприятий |  |  | 4: %; 5: 116; 7: 116; 10: 312.96; 12: 14011.05 | [12 empty] | НР Бетонные и железобетонные сборные конструкции жилых, общественных и административно-бытовых зданий промышленных предприятий
| Приказ № 774/пр от 11.12.2020 Прил. п.7.1 | СП Бетонные и железобетонные сборные конструкции жилых, общественных и административно-бытовых зданий промышленных предприятий |  |  | 4: %; 5: 80; 7: 80; 10: 215.83; 12: 9662.79 | [12 empty] | СП Бетонные и железобетонные сборные конструкции жилых, общественных и административно-бытовых зданий промышленных предприятий
|  | Всего по позиции |  |  | 10: 984.85; 12: 37214.32 | [14 empty] | Всего по позиции
16 | ФССЦпг-01-01-01-003 | Погрузка при автомобильных перевозках изделий из сборного железобетона, бетона, керамзитобетона массой до 3 т |  |  | 1 т груза | 20.6 | 1 | 20.6 | 10.71 |  | 220.63 | 13.24 | 2921.14 | [9 empty] | Погрузка при автомобильных перевозках изделий из сборного железобетона, бетона, керамзитобетона массой до 3 т
|  | (Погрузо-разгрузочные работы) | [26 empty] | (Погрузо-разгрузочные работы)
|  | Объем=12+8,6 | [21 empty] | Объем=12+8,6
|  | Всего по позиции |  |  | 10: 220.63; 12: 2921.14 | [14 empty] | Всего по позиции
17 | ФССЦпг-03-02-01-001 | Перевозка грузов I класса автомобилями бортовыми грузоподъемностью до 5 т на расстояние до 1 км |  |  | 1 т груза | 20.6 | 1 | 20.6 | 8.79 |  | 181.07 | 13.62 | 2466.17 | [9 empty] | Перевозка грузов I класса автомобилями бортовыми грузоподъемностью до 5 т на расстояние до 1 км
|  | (Перевозка грузов автотранспортом) | [26 empty] | (Перевозка грузов автотранспортом)
|  | Всего по позиции |  |  | 10: 181.07; 12: 2466.17 | [14 empty] | Всего по позиции
18 | ФССЦпг-01-01-02-003 | Разгрузка при автомобильных перевозках изделий из сборного железобетона, бетона, керамзитобетона массой до 3 т |  |  | 1 т груза | 20.6 | 1 | 20.6 | 10.71 |  | 220.63 | 13.24 | 2921.14 | [9 empty] | Разгрузка при автомобильных перевозках изделий из сборного железобетона, бетона, керамзитобетона массой до 3 т
|  | (Погрузо-разгрузочные работы) | [26 empty] | (Погрузо-разгрузочные работы)
|  | Всего по позиции |  |  | 10: 220.63; 12: 2921.14 | [14 empty] | Всего по позиции
19 | ФССЦпг-01-01-01-003 | Погрузка при автомобильных перевозках изделий из сборного железобетона, бетона, керамзитобетона массой до 3 т |  |  | 1 т груза | 272.6 | 1 | 272.6 | 10.71 |  | 2919.55 | 13.24 | 38654.84 | [9 empty] | Погрузка при автомобильных перевозках изделий из сборного железобетона, бетона, керамзитобетона массой до 3 т
|  | (Погрузо-разгрузочные работы) | [26 empty] | (Погрузо-разгрузочные работы)
|  | Объем=252+12+8,6 | [21 empty] | Объем=252+12+8,6
|  | Всего по позиции |  |  | 10: 2919.55; 12: 38654.84 | [14 empty] | Всего по позиции
20 | Цена поставщика ООО "Террус" | Перевозка и утилизация отходов 4-5 класса опасности |  |  | м3 | 112.49 | 1 | 112.49 | 162.38 |  | 18266.13 | 8.16 | 149051.62 | [9 empty] | Перевозка и утилизация отходов 4-5 класса опасности
|  | (Материалы для строительных работ) | [26 empty] | (Материалы для строительных работ)
|  | Объем=103,32+4,73+4,44 | [21 empty] | Объем=103,32+4,73+4,44
|  | Цена=1590/1,2/8,16 | [28 empty] | Цена=1590/1,2/8,16
|  | Всего по позиции |  |  | 10: 18266.13; 12: 149051.62 | [14 empty] | Всего по позиции
Демонтаж ферм и подкрановых балок | [21 empty] | Демонтаж ферм и подкрановых балок
21 | ФЕР07-01-022-16 | Установка в одноэтажных зданиях стропильных ферм при длине плит покрытий: до 6 м, пролетом до 24 м, массой до 10 т и высоте зданий до 25 м / Демонтаж |  |  | 4: 100 шт; 5: 0.13; 6: 1; 7: 0.13 | [9 empty] | Установка в одноэтажных зданиях стропильных ферм при длине плит покрытий: до 6 м, пролетом до 24 м, массой до 10 т и высоте зданий до 25 м / Демонтаж
|  | Объем=13 / 100 | [21 empty] | Объем=13 / 100
| Приказ от 04.09.2019 № 519/пр табл.2 п.1 | Демонтаж (разборка) сборных бетонных и железобетонных строительных конструкций ОЗП=0,8; ЭМ=0,8 к расх.; ЗПМ=0,8; МАТ=0 к расх.; ТЗ=0,8; ТЗМ=0,8 | [27 empty] | Демонтаж (разборка) сборных бетонных и железобетонных строительных конструкций ОЗП=0,8; ЭМ=0,8 к расх.; ЗПМ=0,8; МАТ=0 к расх.; ТЗ=0,8; ТЗМ=0,8
| Приказ от 04.08.2020 № 421/пр прил.10 табл.1 п.2 | Производство работ осуществляется на территории действующего предприятия с наличием в зоне производства работ одного или нескольких из перечисленных ниже факторов: - разветвленной сети транспортных и инженерных коммуникаций; - стесненных условий для складирования материалов; - действующего технологического оборудования; - движения технологического транспорта ОЗП=1,15; ЭМ=1,15; ЗПМ=1,15; ТЗ=1,15; ТЗМ=1,15 | [27 empty] | Производство работ осуществляется на территории действующего предприятия с наличием в зоне производства работ одного или нескольких из перечисленных ниже факторов: - разветвленной сети транспортных и инженерных коммуникаций; - стесненных условий для складирования материалов; - действующего технологического оборудования; - движения технологического транспорта ОЗП=1,15; ЭМ=1,15; ЗПМ=1,15; ТЗ=1,15; ТЗМ=1,15
| 1 | ОТ |  |  | 8: 14294; 9: 0.92; 10: 1709.56; 11: 44.77; 12: 76537 | [11 empty] | ОТ
| 2 | ЭМ |  |  | 8: 34575.98; 9: 0.92; 10: 4135.29; 11: 13.24; 12: 54751.24 | [11 empty] | ЭМ
| 3 | в т.ч. ОТм |  |  | 8: 3810.97; 9: 0.92; 10: 455.79; 11: 44.77; 12: 20405.72 | [11 empty] | в т.ч. ОТм
| 4 | М |  |  | 8: 36937.43; 9: 0; 10: 0; 11: 8.16 | [11 empty] | М
|  | ЗТ |  |  | 4: чел.-ч; 5: 1400; 6: 0.92; 7: 167.44 | [12 empty] | ЗТ
|  | ЗТм |  |  | 4: чел.-ч; 5: 282.72; 6: 0.92; 7: 33.8133 | [12 empty] | ЗТм
|  | Итого по расценке |  |  | 8: 85807.41; 10: 5844.85; 12: 131288.24 | [13 empty] | Итого по расценке
|  | ФОТ |  |  | 10: 2165.35; 12: 96942.72 | [12 empty] | ФОТ
| Приказ № 812/пр от 21.12.2020 Прил. п.7 | НР Бетонные и железобетонные сборные конструкции и работы в строительстве |  |  | 4: %; 5: 110; 7: 110; 10: 2381.89; 12: 106636.99 | [12 empty] | НР Бетонные и железобетонные сборные конструкции и работы в строительстве
| Приказ № 774/пр от 11.12.2020 Прил. п.7 | СП Бетонные и железобетонные сборные конструкции и работы в строительстве |  |  | 4: %; 5: 73; 7: 73; 10: 1580.71; 12: 70768.19 | [12 empty] | СП Бетонные и железобетонные сборные конструкции и работы в строительстве
|  | Всего по позиции |  |  | 10: 9807.45; 12: 308693.42 | [14 empty] | Всего по позиции
22 | ФЕР07-01-019-10 | Укладка в одноэтажных зданиях и сооружениях балок подкрановых массой: до 5 т при массе колонн до 10 т и высоте здания до 15 м / демонтаж |  |  | 4: 100 шт; 5: 0.22; 6: 1; 7: 0.22 | [9 empty] | Укладка в одноэтажных зданиях и сооружениях балок подкрановых массой: до 5 т при массе колонн до 10 т и высоте здания до 15 м / демонтаж
|  | Объем=22 / 100 | [21 empty] | Объем=22 / 100
| Приказ от 04.09.2019 № 519/пр табл.2 п.1 | Демонтаж (разборка) сборных бетонных и железобетонных строительных конструкций ОЗП=0,8; ЭМ=0,8 к расх.; ЗПМ=0,8; МАТ=0 к расх.; ТЗ=0,8; ТЗМ=0,8 | [27 empty] | Демонтаж (разборка) сборных бетонных и железобетонных строительных конструкций ОЗП=0,8; ЭМ=0,8 к расх.; ЗПМ=0,8; МАТ=0 к расх.; ТЗ=0,8; ТЗМ=0,8
| Приказ от 04.08.2020 № 421/пр прил.10 табл.1 п.2 | Производство работ осуществляется на территории действующего предприятия с наличием в зоне производства работ одного или нескольких из перечисленных ниже факторов: - разветвленной сети транспортных и инженерных коммуникаций; - стесненных условий для складирования материалов; - действующего технологического оборудования; - движения технологического транспорта ОЗП=1,15; ЭМ=1,15; ЗПМ=1,15; ТЗ=1,15; ТЗМ=1,15 | [27 empty] | Производство работ осуществляется на территории действующего предприятия с наличием в зоне производства работ одного или нескольких из перечисленных ниже факторов: - разветвленной сети транспортных и инженерных коммуникаций; - стесненных условий для складирования материалов; - действующего технологического оборудования; - движения технологического транспорта ОЗП=1,15; ЭМ=1,15; ЗПМ=1,15; ТЗ=1,15; ТЗМ=1,15
| 1 | ОТ |  |  | 8: 9067.04; 9: 0.92; 10: 1835.17; 11: 44.77; 12: 82160.56 | [11 empty] | ОТ
| 2 | ЭМ |  |  | 8: 19148.19; 9: 0.92; 10: 3875.59; 11: 13.24; 12: 51312.81 | [11 empty] | ЭМ
| 3 | в т.ч. ОТм |  |  | 8: 2016.24; 9: 0.92; 10: 408.09; 11: 44.77; 12: 18270.19 | [11 empty] | в т.ч. ОТм
| 4 | М |  |  | 8: 21380.35; 9: 0; 10: 0; 11: 8.16 | [11 empty] | М
|  | ЗТ |  |  | 4: чел.-ч; 5: 929; 6: 0.92; 7: 188.0296 | [12 empty] | ЗТ
|  | ЗТм |  |  | 4: чел.-ч; 5: 149.6; 6: 0.92; 7: 30.279 | [12 empty] | ЗТм
|  | Итого по расценке |  |  | 8: 49595.58; 10: 5710.76; 12: 133473.37 | [13 empty] | Итого по расценке
|  | ФОТ |  |  | 10: 2243.26; 12: 100430.75 | [12 empty] | ФОТ
| Приказ № 812/пр от 21.12.2020 Прил. п.7 | НР Бетонные и железобетонные сборные конструкции и работы в строительстве |  |  | 4: %; 5: 110; 7: 110; 10: 2467.59; 12: 110473.83 | [12 empty] | НР Бетонные и железобетонные сборные конструкции и работы в строительстве
| Приказ № 774/пр от 11.12.2020 Прил. п.7 | СП Бетонные и железобетонные сборные конструкции и работы в строительстве |  |  | 4: %; 5: 73; 7: 73; 10: 1637.58; 12: 73314.45 | [12 empty] | СП Бетонные и железобетонные сборные конструкции и работы в строительстве
|  | Всего по позиции |  |  | 10: 9815.93; 12: 317261.65 | [14 empty] | Всего по позиции
23 | ФССЦпг-01-01-01-005 | Погрузка при автомобильных перевозках изделий из сборного железобетона, бетона, керамзитобетона массой свыше 6 т |  |  | 1 т груза | 204.36 | 1 | 204.36 | 10.15 |  | 2074.25 | 13.24 | 27463.07 | [9 empty] | Погрузка при автомобильных перевозках изделий из сборного железобетона, бетона, керамзитобетона массой свыше 6 т
|  | (Погрузочно-разгрузочные работы) | [26 empty] | (Погрузочно-разгрузочные работы)
|  | Объем=7,8*13+4,68*22 | [21 empty] | Объем=7,8*13+4,68*22
|  | Всего по позиции |  |  | 10: 2074.25; 12: 27463.07 | [14 empty] | Всего по позиции
24 | ФССЦпг-03-02-01-001 | Перевозка грузов I класса автомобилями бортовыми грузоподъемностью до 5 т на расстояние до 1 км |  |  | 1 т груза | 204.36 | 1 | 204.36 | 8.79 |  | 1796.32 | 13.62 | 24465.88 | [9 empty] | Перевозка грузов I класса автомобилями бортовыми грузоподъемностью до 5 т на расстояние до 1 км
|  | (Перевозка грузов автотранспортом) | [26 empty] | (Перевозка грузов автотранспортом)
|  | Всего по позиции |  |  | 10: 1796.32; 12: 24465.88 | [14 empty] | Всего по позиции
25 | ФССЦпг-01-01-02-005 | Разгрузка при автомобильных перевозках изделий из сборного железобетона, бетона, керамзитобетона массой свыше 6 т |  |  | 1 т груза | 204.36 | 1 | 204.36 | 10.15 |  | 2074.25 | 13.24 | 27463.07 | [9 empty] | Разгрузка при автомобильных перевозках изделий из сборного железобетона, бетона, керамзитобетона массой свыше 6 т
|  | (Погрузочно-разгрузочные работы) | [26 empty] | (Погрузочно-разгрузочные работы)
|  | Всего по позиции |  |  | 10: 2074.25; 12: 27463.07 | [14 empty] | Всего по позиции
26 | ФССЦпг-01-01-01-005 | Погрузка при автомобильных перевозках изделий из сборного железобетона, бетона, керамзитобетона массой свыше 6 т |  |  | 1 т груза | 204.36 | 1 | 204.36 | 10.15 |  | 2074.25 | 13.24 | 27463.07 | [9 empty] | Погрузка при автомобильных перевозках изделий из сборного железобетона, бетона, керамзитобетона массой свыше 6 т
|  | (Погрузочно-разгрузочные работы) | [26 empty] | (Погрузочно-разгрузочные работы)
|  | Всего по позиции |  |  | 10: 2074.25; 12: 27463.07 | [14 empty] | Всего по позиции
27 | Цена поставщика ООО "Террус" | Перевозка и утилизация отходов 4-5 класса опасности |  |  | м3 | 44.72 | 1 | 44.72 | 162.38 |  | 7261.63 | 8.16 | 59254.9 | [9 empty] | Перевозка и утилизация отходов 4-5 класса опасности
|  | (Перевозка грузов (грунт, мусор и подобное)) | [26 empty] | (Перевозка грузов (грунт, мусор и подобное))
|  | Объем=5,12+39,6 | [21 empty] | Объем=5,12+39,6
|  | Цена=1590/1,2/8,16 | [28 empty] | Цена=1590/1,2/8,16
|  | Всего по позиции |  |  | 10: 7261.63; 12: 59254.9 | [14 empty] | Всего по позиции
Демонтаж м\к | [21 empty] | Демонтаж м\к
28 | ФЕР09-01-001-02 | Монтаж каркасов одноэтажных производственных зданий одно- и многопролетных без фонарей пролетом: до 24 м, высотой до 20 м с мостовыми и подвесными кранами грузоподъемностью до 15 т / Демонтаж |  |  | 4: т; 5: 11.999; 6: 1; 7: 11.999 | [9 empty] | Монтаж каркасов одноэтажных производственных зданий одно- и многопролетных без фонарей пролетом: до 24 м, высотой до 20 м с мостовыми и подвесными кранами грузоподъемностью до 15 т / Демонтаж
|  | Объем=3,975+0,971+5,533+1,3+0,22 | [21 empty] | Объем=3,975+0,971+5,533+1,3+0,22
| Приказ от 04.09.2019 № 519/пр табл.2 п.4 | Демонтаж (разборка) металлических конструкций ОЗП=0,7; ЭМ=0,7 к расх.; ЗПМ=0,7; МАТ=0 к расх.; ТЗ=0,7; ТЗМ=0,7 | [27 empty] | Демонтаж (разборка) металлических конструкций ОЗП=0,7; ЭМ=0,7 к расх.; ЗПМ=0,7; МАТ=0 к расх.; ТЗ=0,7; ТЗМ=0,7
| Приказ от 04.08.2020 № 421/пр прил.10 табл.1 п.2 | Производство работ осуществляется на территории действующего предприятия с наличием в зоне производства работ одного или нескольких из перечисленных ниже факторов: - разветвленной сети транспортных и инженерных коммуникаций; - стесненных условий для складирования материалов; - действующего технологического оборудования; - движения технологического транспорта ОЗП=1,15; ЭМ=1,15; ЗПМ=1,15; ТЗ=1,15; ТЗМ=1,15 | [27 empty] | Производство работ осуществляется на территории действующего предприятия с наличием в зоне производства работ одного или нескольких из перечисленных ниже факторов: - разветвленной сети транспортных и инженерных коммуникаций; - стесненных условий для складирования материалов; - действующего технологического оборудования; - движения технологического транспорта ОЗП=1,15; ЭМ=1,15; ЗПМ=1,15; ТЗ=1,15; ТЗМ=1,15
| 1 | ОТ |  |  | 8: 183.74; 9: 0.805; 10: 1774.78; 11: 44.77; 12: 79456.9 | [11 empty] | ОТ
| 2 | ЭМ |  |  | 8: 472.04; 9: 0.805; 10: 4559.53; 11: 13.24; 12: 60368.18 | [11 empty] | ЭМ
| 3 | в т.ч. ОТм |  |  | 8: 41.59; 9: 0.805; 10: 401.73; 11: 44.77; 12: 17985.45 | [11 empty] | в т.ч. ОТм
| 4 | М |  |  | 8: 202.15; 9: 0; 10: 0; 11: 8.16 | [11 empty] | М
|  | ЗТ |  |  | 4: чел.-ч; 5: 19.1; 6: 0.805; 7: 184.4906 | [12 empty] | ЗТ
|  | ЗТм |  |  | 4: чел.-ч; 5: 2.96; 6: 0.805; 7: 28.5912 | [12 empty] | ЗТм
|  | Итого по расценке |  |  | 8: 857.93; 10: 6334.31; 12: 139825.08 | [13 empty] | Итого по расценке
|  | ФОТ |  |  | 10: 2176.51; 12: 97442.35 | [12 empty] | ФОТ
| Приказ № 812/пр от 21.12.2020 Прил. п.9 | НР Строительные металлические конструкции |  |  | 4: %; 5: 93; 7: 93; 10: 2024.15; 12: 90621.39 | [12 empty] | НР Строительные металлические конструкции
| Приказ № 774/пр от 11.12.2020 Прил. п.9 | СП Строительные металлические конструкции |  |  | 4: %; 5: 62; 7: 62; 10: 1349.44; 12: 60414.26 | [12 empty] | СП Строительные металлические конструкции
|  | Всего по позиции |  |  | 10: 9707.9; 12: 290860.73 | [14 empty] | Всего по позиции
29 | ФЕР09-03-029-01 | Демонтаж лестниц прямолинейных и криволинейных, пожарных с ограждением |  |  | 4: т; 5: 1.9; 6: 1; 7: 1.9 | [9 empty] | Демонтаж лестниц прямолинейных и криволинейных, пожарных с ограждением
| Приказ от 04.09.2019 № 519/пр табл.2 п.4 | Демонтаж (разборка) металлических конструкций ОЗП=0,7; ЭМ=0,7 к расх.; ЗПМ=0,7; МАТ=0 к расх.; ТЗ=0,7; ТЗМ=0,7 | [27 empty] | Демонтаж (разборка) металлических конструкций ОЗП=0,7; ЭМ=0,7 к расх.; ЗПМ=0,7; МАТ=0 к расх.; ТЗ=0,7; ТЗМ=0,7
| Приказ от 04.08.2020 № 421/пр прил.10 табл.1 п.2 | Производство работ осуществляется на территории действующего предприятия с наличием в зоне производства работ одного или нескольких из перечисленных ниже факторов: - разветвленной сети транспортных и инженерных коммуникаций; - стесненных условий для складирования материалов; - действующего технологического оборудования; - движения технологического транспорта ОЗП=1,15; ЭМ=1,15; ЗПМ=1,15; ТЗ=1,15; ТЗМ=1,15 | [27 empty] | Производство работ осуществляется на территории действующего предприятия с наличием в зоне производства работ одного или нескольких из перечисленных ниже факторов: - разветвленной сети транспортных и инженерных коммуникаций; - стесненных условий для складирования материалов; - действующего технологического оборудования; - движения технологического транспорта ОЗП=1,15; ЭМ=1,15; ЗПМ=1,15; ТЗ=1,15; ТЗМ=1,15
| 1 | ОТ |  |  | 8: 271.66; 9: 0.805; 10: 415.5; 11: 44.77; 12: 18601.94 | [11 empty] | ОТ
| 2 | ЭМ |  |  | 8: 671.33; 9: 0.805; 10: 1026.8; 11: 13.24; 12: 13594.83 | [11 empty] | ЭМ
| 3 | в т.ч. ОТм |  |  | 8: 78.48; 9: 0.805; 10: 120.04; 11: 44.77; 12: 5374.19 | [11 empty] | в т.ч. ОТм
| 4 | М |  |  | 8: 88.49; 9: 0; 10: 0; 11: 8.16 | [11 empty] | М
|  | ЗТ |  |  | 4: чел.-ч; 5: 28.9; 6: 0.805; 7: 44.2026 | [12 empty] | ЗТ
|  | ЗТм |  |  | 4: чел.-ч; 5: 5.83; 6: 0.805; 7: 8.917 | [12 empty] | ЗТм
|  | Итого по расценке |  |  | 8: 1031.48; 10: 1442.3; 12: 32196.77 | [13 empty] | Итого по расценке
|  | ФОТ |  |  | 10: 535.54; 12: 23976.13 | [12 empty] | ФОТ
| Приказ № 812/пр от 21.12.2020 Прил. п.9 | НР Строительные металлические конструкции |  |  | 4: %; 5: 93; 7: 93; 10: 498.05; 12: 22297.8 | [12 empty] | НР Строительные металлические конструкции
| Приказ № 774/пр от 11.12.2020 Прил. п.9 | СП Строительные металлические конструкции |  |  | 4: %; 5: 62; 7: 62; 10: 332.03; 12: 14865.2 | [12 empty] | СП Строительные металлические конструкции
|  | Всего по позиции |  |  | 10: 2272.38; 12: 69359.77 | [14 empty] | Всего по позиции
30 | ФССЦпг-01-01-01-015 | Погрузо-разгрузочные работы при автомобильных перевозках: Погрузка металлических конструкций массой до 1 т |  |  | 1 т груза | 10.913 | 1 | 10.913 | 22.33 |  | 243.69 | 13.24 | 3226.46 | [9 empty] | Погрузо-разгрузочные работы при автомобильных перевозках: Погрузка металлических конструкций массой до 1 т
|  | (Погрузо-разгрузочные работы) | [26 empty] | (Погрузо-разгрузочные работы)
|  | Объем=3,975+1,3+0,971+2,76672+1,9 | [21 empty] | Объем=3,975+1,3+0,971+2,76672+1,9
|  | Всего по позиции |  |  | 10: 243.69; 12: 3226.46 | [14 empty] | Всего по позиции
31 | ФССЦпг-01-01-01-016 | Погрузка при автомобильных перевозках металлических конструкций массой от 1 до 3 т |  |  | 1 т груза | 2.767 | 1 | 2.767 | 10.45 |  | 28.92 | 13.24 | 382.9 | [9 empty] | Погрузка при автомобильных перевозках металлических конструкций массой от 1 до 3 т
|  | (Погрузочно-разгрузочные работы) | [26 empty] | (Погрузочно-разгрузочные работы)
|  | Объем=2766,72/1000 | [21 empty] | Объем=2766,72/1000
|  | Всего по позиции |  |  | 10: 28.92; 12: 382.9 | [14 empty] | Всего по позиции
32 | ФССЦпг-03-02-01-001 | Перевозка грузов I класса автомобилями бортовыми грузоподъемностью до 5 т на расстояние до 1 км |  |  | 1 т груза | 13.899 | 1 | 13.899 | 8.79 |  | 122.17 | 13.62 | 1663.96 | [9 empty] | Перевозка грузов I класса автомобилями бортовыми грузоподъемностью до 5 т на расстояние до 1 км
|  | (Перевозка грузов автотранспортом) | [26 empty] | (Перевозка грузов автотранспортом)
|  | Объем=3,975+1,3+0,971+5,533+0,22+1,9 | [21 empty] | Объем=3,975+1,3+0,971+5,533+0,22+1,9
|  | Всего по позиции |  |  | 10: 122.17; 12: 1663.96 | [14 empty] | Всего по позиции
33 | ФССЦпг-01-01-02-015 | Разгрузка при автомобильных перевозках металлических конструкций массой до 1 т |  |  | 1 т груза | 10.913 | 1 | 10.913 | 22.33 |  | 243.69 | 13.24 | 3226.46 | [9 empty] | Разгрузка при автомобильных перевозках металлических конструкций массой до 1 т
|  | (Погрузочно-разгрузочные работы) | [26 empty] | (Погрузочно-разгрузочные работы)
|  | Всего по позиции |  |  | 10: 243.69; 12: 3226.46 | [14 empty] | Всего по позиции
34 | ФССЦпг-01-01-02-016 | Разгрузка при автомобильных перевозках металлических конструкций массой от 1 до 3 т |  |  | 1 т груза | 2.767 | 1 | 2.767 | 10.45 |  | 28.92 | 13.24 | 382.9 | [9 empty] | Разгрузка при автомобильных перевозках металлических конструкций массой от 1 до 3 т
|  | (Погрузочно-разгрузочные работы) | [26 empty] | (Погрузочно-разгрузочные работы)
|  | Всего по позиции |  |  | 10: 28.92; 12: 382.9 | [14 empty] | Всего по позиции
Демонтаж монолитных участков | [21 empty] | Демонтаж монолитных участков
35 | ФЕР46-04-002-02 | Разборка монолитных перекрытий: железобетонных |  |  | 4: м3; 5: 21.06; 6: 1; 7: 21.06 | [9 empty] | Разборка монолитных перекрытий: железобетонных
|  | Объем=17,66+3,4 | [21 empty] | Объем=17,66+3,4
| Приказ от 04.08.2020 № 421/пр прил.10 табл.1 п.2 | Производство работ осуществляется на территории действующего предприятия с наличием в зоне производства работ одного или нескольких из перечисленных ниже факторов: - разветвленной сети транспортных и инженерных коммуникаций; - стесненных условий для складирования материалов; - действующего технологического оборудования; - движения технологического транспорта ОЗП=1,15; ЭМ=1,15; ЗПМ=1,15; ТЗ=1,15; ТЗМ=1,15 | [27 empty] | Производство работ осуществляется на территории действующего предприятия с наличием в зоне производства работ одного или нескольких из перечисленных ниже факторов: - разветвленной сети транспортных и инженерных коммуникаций; - стесненных условий для складирования материалов; - действующего технологического оборудования; - движения технологического транспорта ОЗП=1,15; ЭМ=1,15; ЗПМ=1,15; ТЗ=1,15; ТЗМ=1,15
| 1 | ОТ |  |  | 8: 89.39; 9: 1.15; 10: 2164.94; 11: 44.77; 12: 96924.36 | [11 empty] | ОТ
| 2 | ЭМ |  |  | 8: 160.52; 9: 1.15; 10: 3887.63; 11: 13.24; 12: 51472.22 | [11 empty] | ЭМ
| 4 | М |  |  | 8: 22.45; 10: 472.8; 11: 8.16; 12: 3858.05 | [11 empty] | М
|  | ЗТ |  |  | 4: чел.-ч; 5: 10.48; 6: 1.15; 7: 253.8151 | [12 empty] | ЗТ
|  | Итого по расценке |  |  | 8: 272.36; 10: 6525.37; 12: 152254.63 | [13 empty] | Итого по расценке
|  | ФОТ |  |  | 10: 2164.94; 12: 96924.36 | [12 empty] | ФОТ
| Приказ № 812/пр от 21.12.2020 Прил. п.40.2 | НР Работы по реконструкции зданий и сооружений: разборка отдельных конструктивных элементов здания (сооружения), а также зданий (сооружений) в целом |  |  | 4: %; 5: 91; 7: 91; 10: 1970.1; 12: 88201.17 | [12 empty] | НР Работы по реконструкции зданий и сооружений: разборка отдельных конструктивных элементов здания (сооружения), а также зданий (сооружений) в целом
| Приказ № 774/пр от 11.12.2020 Прил. п.40.2 | СП Работы по реконструкции зданий и сооружений: разборка отдельных конструктивных элементов здания (сооружения), а также зданий (сооружений) в целом |  |  | 4: %; 5: 52; 7: 52; 10: 1125.77; 12: 50400.67 | [12 empty] | СП Работы по реконструкции зданий и сооружений: разборка отдельных конструктивных элементов здания (сооружения), а также зданий (сооружений) в целом
|  | Всего по позиции |  |  | 10: 9621.24; 12: 290856.47 | [14 empty] | Всего по позиции
36 | ФССЦпг-01-01-01-041 | Погрузка при автомобильных перевозках мусора строительного с погрузкой вручную |  |  | 1 т груза | 10.884 | 1 | 10.884 | 42.98 |  | 467.79 | 13.24 | 6193.54 | [9 empty] | Погрузка при автомобильных перевозках мусора строительного с погрузкой вручную
|  | Объем=(45,92+3,4*2,5)*0,2 | [21 empty] | Объем=(45,92+3,4*2,5)*0,2
|  | Всего по позиции |  |  | 10: 467.79; 12: 6193.54 | [14 empty] | Всего по позиции
37 | ФССЦпг-03-21-01-030 | Перевозка грузов автомобилями-самосвалами грузоподъемностью 10 т работающих вне карьера на расстояние: I класс груза до 30 км |  |  | 1 т груза | 54.42 | 1 | 54.42 | 19.29 |  | 1049.76 | 13.62 | 14297.73 | [9 empty] | Перевозка грузов автомобилями-самосвалами грузоподъемностью 10 т работающих вне карьера на расстояние: I класс груза до 30 км
|  | Объем=45,92+3,4*2,5 | [21 empty] | Объем=45,92+3,4*2,5
|  | Всего по позиции |  |  | 10: 1049.76; 12: 14297.73 | [14 empty] | Всего по позиции
38 | Цена поставщика ООО "Террус" | Перевозка и утилизация отходов 4-5 класса опасности |  |  | м3 | 21.06 | 1 | 21.06 | 162.38 |  | 3419.72 | 8.16 | 27904.92 | [9 empty] | Перевозка и утилизация отходов 4-5 класса опасности
|  | (Перевозка грузов (грунт, мусор и подобное)) | [26 empty] | (Перевозка грузов (грунт, мусор и подобное))
|  | Объем=3,4+17,66 | [21 empty] | Объем=3,4+17,66
|  | Цена=1590/1,2/8,16 | [28 empty] | Цена=1590/1,2/8,16
|  | Всего по позиции |  |  | 10: 3419.72; 12: 27904.92 | [14 empty] | Всего по позиции
Демонтаж ж\б колонн | [21 empty] | Демонтаж ж\б колонн
39 | ФЕР07-01-011-06 | Установка колонн прямоугольного сечения в стаканы фундаментов зданий при глубине заделки колонн: до 0,7 м, масса колонн до 8 т / Демонтаж |  |  | 4: 100 шт; 5: 0.26; 6: 1; 7: 0.26 | [9 empty] | Установка колонн прямоугольного сечения в стаканы фундаментов зданий при глубине заделки колонн: до 0,7 м, масса колонн до 8 т / Демонтаж
|  | Объем=26 / 100 | [21 empty] | Объем=26 / 100
| Приказ от 04.09.2019 № 519/пр табл.2 п.1 | Демонтаж (разборка) сборных бетонных и железобетонных строительных конструкций ОЗП=0,8; ЭМ=0,8 к расх.; ЗПМ=0,8; МАТ=0 к расх.; ТЗ=0,8; ТЗМ=0,8 | [27 empty] | Демонтаж (разборка) сборных бетонных и железобетонных строительных конструкций ОЗП=0,8; ЭМ=0,8 к расх.; ЗПМ=0,8; МАТ=0 к расх.; ТЗ=0,8; ТЗМ=0,8
| Приказ от 04.08.2020 № 421/пр прил.10 табл.1 п.2 | Производство работ осуществляется на территории действующего предприятия с наличием в зоне производства работ одного или нескольких из перечисленных ниже факторов: - разветвленной сети транспортных и инженерных коммуникаций; - стесненных условий для складирования материалов; - действующего технологического оборудования; - движения технологического транспорта ОЗП=1,15; ЭМ=1,15; ЗПМ=1,15; ТЗ=1,15; ТЗМ=1,15 | [27 empty] | Производство работ осуществляется на территории действующего предприятия с наличием в зоне производства работ одного или нескольких из перечисленных ниже факторов: - разветвленной сети транспортных и инженерных коммуникаций; - стесненных условий для складирования материалов; - действующего технологического оборудования; - движения технологического транспорта ОЗП=1,15; ЭМ=1,15; ЗПМ=1,15; ТЗ=1,15; ТЗМ=1,15
| 1 | ОТ |  |  | 8: 9215.68; 9: 0.92; 10: 2204.39; 11: 44.77; 12: 98690.54 | [11 empty] | ОТ
| 2 | ЭМ |  |  | 8: 21178.85; 9: 0.92; 10: 5065.98; 11: 13.24; 12: 67073.58 | [11 empty] | ЭМ
| 3 | в т.ч. ОТм |  |  | 8: 2372.02; 9: 0.92; 10: 567.39; 11: 44.77; 12: 25402.05 | [11 empty] | в т.ч. ОТм
| 4 | М |  |  | 8: 399.04; 9: 0; 10: 0; 11: 8.16 | [11 empty] | М
|  | ЗТ |  |  | 4: чел.-ч; 5: 992; 6: 0.92; 7: 237.2864 | [12 empty] | ЗТ
|  | ЗТм |  |  | 4: чел.-ч; 5: 175.73; 6: 0.92; 7: 42.0346 | [12 empty] | ЗТм
|  | Итого по расценке |  |  | 8: 30793.57; 10: 7270.37; 12: 165764.12 | [13 empty] | Итого по расценке
|  | ФОТ |  |  | 10: 2771.78; 12: 124092.59 | [12 empty] | ФОТ
| Приказ № 812/пр от 21.12.2020 Прил. п.7 | НР Бетонные и железобетонные сборные конструкции и работы в строительстве |  |  | 4: %; 5: 110; 7: 110; 10: 3048.96; 12: 136501.85 | [12 empty] | НР Бетонные и железобетонные сборные конструкции и работы в строительстве
| Приказ № 774/пр от 11.12.2020 Прил. п.7 | СП Бетонные и железобетонные сборные конструкции и работы в строительстве |  |  | 4: %; 5: 73; 7: 73; 10: 2023.4; 12: 90587.59 | [12 empty] | СП Бетонные и железобетонные сборные конструкции и работы в строительстве
|  | Всего по позиции |  |  | 10: 12342.73; 12: 392853.56 | [14 empty] | Всего по позиции
40 | ФЕР07-01-011-05 | Установка колонн прямоугольного сечения в стаканы фундаментов зданий при глубине заделки колонн: до 0,7 м, масса колонн до 6 т / Демонтаж |  |  | 4: 100 шт; 5: 0.02; 6: 1; 7: 0.02 | [9 empty] | Установка колонн прямоугольного сечения в стаканы фундаментов зданий при глубине заделки колонн: до 0,7 м, масса колонн до 6 т / Демонтаж
|  | Объем=2 / 100 | [21 empty] | Объем=2 / 100
| Приказ от 04.09.2019 № 519/пр табл.2 п.1 | Демонтаж (разборка) сборных бетонных и железобетонных строительных конструкций ОЗП=0,8; ЭМ=0,8 к расх.; ЗПМ=0,8; МАТ=0 к расх.; ТЗ=0,8; ТЗМ=0,8 | [27 empty] | Демонтаж (разборка) сборных бетонных и железобетонных строительных конструкций ОЗП=0,8; ЭМ=0,8 к расх.; ЗПМ=0,8; МАТ=0 к расх.; ТЗ=0,8; ТЗМ=0,8
| Приказ от 04.08.2020 № 421/пр прил.10 табл.1 п.2 | Производство работ осуществляется на территории действующего предприятия с наличием в зоне производства работ одного или нескольких из перечисленных ниже факторов: - разветвленной сети транспортных и инженерных коммуникаций; - стесненных условий для складирования материалов; - действующего технологического оборудования; - движения технологического транспорта ОЗП=1,15; ЭМ=1,15; ЗПМ=1,15; ТЗ=1,15; ТЗМ=1,15 | [27 empty] | Производство работ осуществляется на территории действующего предприятия с наличием в зоне производства работ одного или нескольких из перечисленных ниже факторов: - разветвленной сети транспортных и инженерных коммуникаций; - стесненных условий для складирования материалов; - действующего технологического оборудования; - движения технологического транспорта ОЗП=1,15; ЭМ=1,15; ЗПМ=1,15; ТЗ=1,15; ТЗМ=1,15
| 1 | ОТ |  |  | 8: 8295.97; 9: 0.92; 10: 152.65; 11: 44.77; 12: 6834.14 | [11 empty] | ОТ
| 2 | ЭМ |  |  | 8: 15566.2; 9: 0.92; 10: 286.42; 11: 13.24; 12: 3792.2 | [11 empty] | ЭМ
| 3 | в т.ч. ОТм |  |  | 8: 2094.61; 9: 0.92; 10: 38.54; 11: 44.77; 12: 1725.44 | [11 empty] | в т.ч. ОТм
| 4 | М |  |  | 8: 374.1; 9: 0; 10: 0; 11: 8.16 | [11 empty] | М
|  | ЗТ |  |  | 4: чел.-ч; 5: 893; 6: 0.92; 7: 16.4312 | [12 empty] | ЗТ
|  | ЗТм |  |  | 4: чел.-ч; 5: 155.18; 6: 0.92; 7: 2.8553 | [12 empty] | ЗТм
|  | Итого по расценке |  |  | 8: 24236.27; 10: 439.07; 12: 10626.34 | [13 empty] | Итого по расценке
|  | ФОТ |  |  | 10: 191.19; 12: 8559.58 | [12 empty] | ФОТ
| Приказ № 812/пр от 21.12.2020 Прил. п.7 | НР Бетонные и железобетонные сборные конструкции и работы в строительстве |  |  | 4: %; 5: 110; 7: 110; 10: 210.31; 12: 9415.54 | [12 empty] | НР Бетонные и железобетонные сборные конструкции и работы в строительстве
| Приказ № 774/пр от 11.12.2020 Прил. п.7 | СП Бетонные и железобетонные сборные конструкции и работы в строительстве |  |  | 4: %; 5: 73; 7: 73; 10: 139.57; 12: 6248.49 | [12 empty] | СП Бетонные и железобетонные сборные конструкции и работы в строительстве
|  | Всего по позиции |  |  | 10: 788.95; 12: 26290.37 | [14 empty] | Всего по позиции
41 | ФЕР06-03-008-01 | Канатная алмазная резка монолитных железобетонных конструкций |  |  | 4: м2 поверхности резки; 5: 8.8; 6: 1; 7: 8.8 | [9 empty] | Канатная алмазная резка монолитных железобетонных конструкций
|  | Объем=0,8*0,4*26+0,6*0,4*2 | [21 empty] | Объем=0,8*0,4*26+0,6*0,4*2
| Приказ от 04.08.2020 № 421/пр прил.10 табл.1 п.2 | Производство работ осуществляется на территории действующего предприятия с наличием в зоне производства работ одного или нескольких из перечисленных ниже факторов: - разветвленной сети транспортных и инженерных коммуникаций; - стесненных условий для складирования материалов; - действующего технологического оборудования; - движения технологического транспорта ОЗП=1,15; ЭМ=1,15; ЗПМ=1,15; ТЗ=1,15; ТЗМ=1,15 | [27 empty] | Производство работ осуществляется на территории действующего предприятия с наличием в зоне производства работ одного или нескольких из перечисленных ниже факторов: - разветвленной сети транспортных и инженерных коммуникаций; - стесненных условий для складирования материалов; - действующего технологического оборудования; - движения технологического транспорта ОЗП=1,15; ЭМ=1,15; ЗПМ=1,15; ТЗ=1,15; ТЗМ=1,15
| 1 | ОТ |  |  | 8: 62.24; 9: 1.15; 10: 629.87; 11: 44.77; 12: 28199.28 | [11 empty] | ОТ
| 2 | ЭМ |  |  | 8: 588.09; 9: 1.15; 10: 5951.47; 11: 13.24; 12: 78797.46 | [11 empty] | ЭМ
| 3 | в т.ч. ОТм |  |  | 8: 0.01; 9: 1.15; 10: 0.1; 11: 44.77; 12: 4.48 | [11 empty] | в т.ч. ОТм
| 4 | М |  |  | 8: 2.41; 10: 21.21; 11: 8.16; 12: 173.07 | [11 empty] | М
|  | ЗТ |  |  | 4: чел.-ч; 5: 6.47; 6: 1.15; 7: 65.4764 | [12 empty] | ЗТ
|  | Итого по расценке |  |  | 8: 652.74; 10: 6602.55; 12: 107169.81 | [13 empty] | Итого по расценке
|  | ФОТ |  |  | 10: 629.97; 12: 28203.76 | [12 empty] | ФОТ
| Приказ № 812/пр от 21.12.2020 Прил. п.6 | НР Бетонные и железобетонные монолитные конструкции и работы в строительстве |  |  | 4: %; 5: 102; 7: 102; 10: 642.57; 12: 28767.84 | [12 empty] | НР Бетонные и железобетонные монолитные конструкции и работы в строительстве
| Приказ № 774/пр от 11.12.2020 Прил. п.6 | СП Бетонные и железобетонные монолитные конструкции и работы в строительстве |  |  | 4: %; 5: 58; 7: 58; 10: 365.38; 12: 16358.18 | [12 empty] | СП Бетонные и железобетонные монолитные конструкции и работы в строительстве
|  | Всего по позиции |  |  | 10: 7610.5; 12: 152295.83 | [14 empty] | Всего по позиции
42 | ФССЦ-01.7.17.04-0002 | Канат алмазный для резки по бетону и железобетону, диаметр 10,5 мм |  |  | м | 8.8 | 1 | 8.8 | 1094.48 |  | 9631.42 | 8.16 | 78592.39 | [9 empty] | Канат алмазный для резки по бетону и железобетону, диаметр 10,5 мм
|  | (Бетонные и железобетонные монолитные конструкции и работы в строительстве) | [26 empty] | (Бетонные и железобетонные монолитные конструкции и работы в строительстве)
|  | Всего по позиции |  |  | 10: 9631.42; 12: 78592.39 | [14 empty] | Всего по позиции
43 | ФССЦпг-01-01-01-005 | Погрузка при автомобильных перевозках изделий из сборного железобетона, бетона, керамзитобетона массой свыше 6 т |  |  | 1 т груза | 204 | 1 | 204 | 10.15 |  | 2070.6 | 13.24 | 27414.74 | [9 empty] | Погрузка при автомобильных перевозках изделий из сборного железобетона, бетона, керамзитобетона массой свыше 6 т
|  | (Погрузочно-разгрузочные работы) | [26 empty] | (Погрузочно-разгрузочные работы)
|  | Объем=7,4*26+5,8*2 | [21 empty] | Объем=7,4*26+5,8*2
|  | Всего по позиции |  |  | 10: 2070.6; 12: 27414.74 | [14 empty] | Всего по позиции
44 | ФССЦпг-03-02-01-001 | Перевозка грузов I класса автомобилями бортовыми грузоподъемностью до 5 т на расстояние до 1 км |  |  | 1 т груза | 204 | 1 | 204 | 8.79 |  | 1793.16 | 13.62 | 24422.84 | [9 empty] | Перевозка грузов I класса автомобилями бортовыми грузоподъемностью до 5 т на расстояние до 1 км
|  | (Перевозка грузов автотранспортом) | [26 empty] | (Перевозка грузов автотранспортом)
|  | Объем=192,4+5,8*2 | [21 empty] | Объем=192,4+5,8*2
|  | Всего по позиции |  |  | 10: 1793.16; 12: 24422.84 | [14 empty] | Всего по позиции
45 | ФССЦпг-01-01-02-005 | Разгрузка при автомобильных перевозках изделий из сборного железобетона, бетона, керамзитобетона массой свыше 6 т |  |  | 1 т груза | 204 | 1 | 204 | 10.15 |  | 2070.6 | 13.24 | 27414.74 | [9 empty] | Разгрузка при автомобильных перевозках изделий из сборного железобетона, бетона, керамзитобетона массой свыше 6 т
|  | (Погрузочно-разгрузочные работы) | [26 empty] | (Погрузочно-разгрузочные работы)
|  | Всего по позиции |  |  | 10: 2070.6; 12: 27414.74 | [14 empty] | Всего по позиции
46 | ФССЦпг-01-01-01-005 | Погрузка при автомобильных перевозках изделий из сборного железобетона, бетона, керамзитобетона массой свыше 6 т |  |  | 1 т груза | 204 | 1 | 204 | 10.15 |  | 2070.6 | 13.24 | 27414.74 | [9 empty] | Погрузка при автомобильных перевозках изделий из сборного железобетона, бетона, керамзитобетона массой свыше 6 т
|  | (Погрузочно-разгрузочные работы) | [26 empty] | (Погрузочно-разгрузочные работы)
|  | Всего по позиции |  |  | 10: 2070.6; 12: 27414.74 | [14 empty] | Всего по позиции
47 | Цена поставщика ООО "Террус" | Перевозка и утилизация отходов 4-5 класса опасности |  |  | м3 | 82.64 | 1 | 82.64 | 162.38 |  | 13419.08 | 8.16 | 109499.69 | [9 empty] | Перевозка и утилизация отходов 4-5 класса опасности
|  | (Материалы для строительных работ) | [26 empty] | (Материалы для строительных работ)
|  | Объем=78+4,64 | [21 empty] | Объем=78+4,64
|  | Цена=1590/1,2/8,16 | [28 empty] | Цена=1590/1,2/8,16
|  | Всего по позиции |  |  | 10: 13419.08; 12: 109499.69 | [14 empty] | Всего по позиции
Демонтаж оконных проемов, ворот. | [21 empty] | Демонтаж оконных проемов, ворот.
48 | ФЕР46-04-012-02 | Разборка деревянных заполнений проемов: оконных без подоконных досок |  |  | 4: 100 м2; 5: 1.12; 6: 1; 7: 1.12 | [9 empty] | Разборка деревянных заполнений проемов: оконных без подоконных досок
|  | Объем=112 / 100 | [21 empty] | Объем=112 / 100
| Приказ от 04.08.2020 № 421/пр прил.10 табл.1 п.2 | Производство работ осуществляется на территории действующего предприятия с наличием в зоне производства работ одного или нескольких из перечисленных ниже факторов: - разветвленной сети транспортных и инженерных коммуникаций; - стесненных условий для складирования материалов; - действующего технологического оборудования; - движения технологического транспорта ОЗП=1,15; ЭМ=1,15; ЗПМ=1,15; ТЗ=1,15; ТЗМ=1,15 | [27 empty] | Производство работ осуществляется на территории действующего предприятия с наличием в зоне производства работ одного или нескольких из перечисленных ниже факторов: - разветвленной сети транспортных и инженерных коммуникаций; - стесненных условий для складирования материалов; - действующего технологического оборудования; - движения технологического транспорта ОЗП=1,15; ЭМ=1,15; ЗПМ=1,15; ТЗ=1,15; ТЗМ=1,15
| 1 | ОТ |  |  | 8: 1225.96; 9: 1.15; 10: 1579.04; 11: 44.77; 12: 70693.62 | [11 empty] | ОТ
| 2 | ЭМ |  |  | 8: 241.95; 9: 1.15; 10: 311.63; 11: 13.24; 12: 4125.98 | [11 empty] | ЭМ
| 3 | в т.ч. ОТм |  |  | 8: 104.49; 9: 1.15; 10: 134.58; 11: 44.77; 12: 6025.15 | [11 empty] | в т.ч. ОТм
|  | ЗТ |  |  | 4: чел.-ч; 5: 151.54; 6: 1.15; 7: 195.1835 | [12 empty] | ЗТ
|  | ЗТм |  |  | 4: чел.-ч; 5: 7.74; 6: 1.15; 7: 9.9691 | [12 empty] | ЗТм
|  | Итого по расценке |  |  | 8: 1467.91; 10: 1890.67; 12: 74819.6 | [13 empty] | Итого по расценке
|  | ФОТ |  |  | 10: 1713.62; 12: 76718.77 | [12 empty] | ФОТ
| Приказ № 812/пр от 21.12.2020 Прил. п.40.2 | НР Работы по реконструкции зданий и сооружений: разборка отдельных конструктивных элементов здания (сооружения), а также зданий (сооружений) в целом |  |  | 4: %; 5: 91; 7: 91; 10: 1559.39; 12: 69814.08 | [12 empty] | НР Работы по реконструкции зданий и сооружений: разборка отдельных конструктивных элементов здания (сооружения), а также зданий (сооружений) в целом
| Приказ № 774/пр от 11.12.2020 Прил. п.40.2 | СП Работы по реконструкции зданий и сооружений: разборка отдельных конструктивных элементов здания (сооружения), а также зданий (сооружений) в целом |  |  | 4: %; 5: 52; 7: 52; 10: 891.08; 12: 39893.76 | [12 empty] | СП Работы по реконструкции зданий и сооружений: разборка отдельных конструктивных элементов здания (сооружения), а также зданий (сооружений) в целом
|  | Всего по позиции |  |  | 10: 4341.14; 12: 184527.44 | [14 empty] | Всего по позиции
49 | ФССЦпг-01-01-01-045 | Погрузка при автомобильных перевозках прочих материалов, деталей (с использованием погрузчика) |  |  | 1 т груза | 2.67 | 1 | 2.67 | 17.95 |  | 47.93 | 13.24 | 634.59 | [9 empty] | Погрузка при автомобильных перевозках прочих материалов, деталей (с использованием погрузчика)
|  | (Погрузо-разгрузочные работы) | [26 empty] | (Погрузо-разгрузочные работы)
|  | Всего по позиции |  |  | 10: 47.93; 12: 634.59 | [14 empty] | Всего по позиции
50 | Цена поставщика ООО "Террус" | Перевозка и утилизация отходов 4-5 класса опасности |  |  | м3 | 4.45 | 1 | 4.45 | 162.38 |  | 722.59 | 8.16 | 5896.33 | [9 empty] | Перевозка и утилизация отходов 4-5 класса опасности
|  | (Материалы для строительных работ) | [26 empty] | (Материалы для строительных работ)
|  | Объем=2,67/0,6 | [21 empty] | Объем=2,67/0,6
|  | Цена=1590/1,2/8,16 | [28 empty] | Цена=1590/1,2/8,16
|  | Всего по позиции |  |  | 10: 722.59; 12: 5896.33 | [14 empty] | Всего по позиции
51 | ФЕР09-04-011-01 | Демонтаж каркасов ворот большепролетных зданий, ангаров и др. без механизмов открывания |  |  | 4: т; 5: 1.76; 6: 1; 7: 1.76 | [9 empty] | Демонтаж каркасов ворот большепролетных зданий, ангаров и др. без механизмов открывания
| Приказ от 04.09.2019 № 519/пр табл.2 п.4 | Демонтаж (разборка) металлических конструкций ОЗП=0,7; ЭМ=0,7 к расх.; ЗПМ=0,7; МАТ=0 к расх.; ТЗ=0,7; ТЗМ=0,7 | [27 empty] | Демонтаж (разборка) металлических конструкций ОЗП=0,7; ЭМ=0,7 к расх.; ЗПМ=0,7; МАТ=0 к расх.; ТЗ=0,7; ТЗМ=0,7
| Приказ от 04.08.2020 № 421/пр прил.10 табл.1 п.2 | Производство работ осуществляется на территории действующего предприятия с наличием в зоне производства работ одного или нескольких из перечисленных ниже факторов: - разветвленной сети транспортных и инженерных коммуникаций; - стесненных условий для складирования материалов; - действующего технологического оборудования; - движения технологического транспорта ОЗП=1,15; ЭМ=1,15; ЗПМ=1,15; ТЗ=1,15; ТЗМ=1,15 | [27 empty] | Производство работ осуществляется на территории действующего предприятия с наличием в зоне производства работ одного или нескольких из перечисленных ниже факторов: - разветвленной сети транспортных и инженерных коммуникаций; - стесненных условий для складирования материалов; - действующего технологического оборудования; - движения технологического транспорта ОЗП=1,15; ЭМ=1,15; ЗПМ=1,15; ТЗ=1,15; ТЗМ=1,15
| 1 | ОТ |  |  | 8: 416.48; 9: 0.805; 10: 590.07; 11: 44.77; 12: 26417.43 | [11 empty] | ОТ
| 2 | ЭМ |  |  | 8: 2416.02; 9: 0.805; 10: 3423.02; 11: 13.24; 12: 45320.78 | [11 empty] | ЭМ
| 3 | в т.ч. ОТм |  |  | 8: 123.85; 9: 0.805; 10: 175.47; 11: 44.77; 12: 7855.79 | [11 empty] | в т.ч. ОТм
| 4 | М |  |  | 8: 490.24; 9: 0; 10: 0; 11: 8.16 | [11 empty] | М
|  | ЗТ |  |  | 4: чел.-ч; 5: 41.4; 6: 0.805; 7: 58.6555 | [12 empty] | ЗТ
|  | ЗТм |  |  | 4: чел.-ч; 5: 8.87; 6: 0.805; 7: 12.567 | [12 empty] | ЗТм
|  | Итого по расценке |  |  | 8: 3322.74; 10: 4013.09; 12: 71738.21 | [13 empty] | Итого по расценке
|  | ФОТ |  |  | 10: 765.54; 12: 34273.22 | [12 empty] | ФОТ
| Приказ № 812/пр от 21.12.2020 Прил. п.9 | НР Строительные металлические конструкции |  |  | 4: %; 5: 93; 7: 93; 10: 711.95; 12: 31874.09 | [12 empty] | НР Строительные металлические конструкции
| Приказ № 774/пр от 11.12.2020 Прил. п.9 | СП Строительные металлические конструкции |  |  | 4: %; 5: 62; 7: 62; 10: 474.63; 12: 21249.4 | [12 empty] | СП Строительные металлические конструкции
|  | Всего по позиции |  |  | 10: 5199.67; 12: 124861.7 | [14 empty] | Всего по позиции
52 | ФССЦпг-01-01-01-015 | Погрузо-разгрузочные работы при автомобильных перевозках: Погрузка металлических конструкций массой до 1 т |  |  | 1 т груза | 1.76 | 1 | 1.76 | 22.33 |  | 39.3 | 13.24 | 520.33 | [9 empty] | Погрузо-разгрузочные работы при автомобильных перевозках: Погрузка металлических конструкций массой до 1 т
|  | (Погрузо-разгрузочные работы) | [26 empty] | (Погрузо-разгрузочные работы)
|  | Всего по позиции |  |  | 10: 39.3; 12: 520.33 | [14 empty] | Всего по позиции
53 | ФССЦпг-03-21-01-001 | Перевозка грузов автомобилями-самосвалами грузоподъемностью 10 т работающих вне карьера на расстояние: I класс груза до 1 км |  |  | 1 т груза | 1.76 | 1 | 1.76 | 2.91 |  | 5.12 | 13.62 | 69.73 | [9 empty] | Перевозка грузов автомобилями-самосвалами грузоподъемностью 10 т работающих вне карьера на расстояние: I класс груза до 1 км
|  | Всего по позиции |  |  | 10: 5.12; 12: 69.73 | [14 empty] | Всего по позиции
54 | ФССЦпг-01-01-02-015 | Разгрузка при автомобильных перевозках металлических конструкций массой до 1 т |  |  | 1 т груза | 1.76 | 1 | 1.76 | 22.33 |  | 39.3 | 13.24 | 520.33 | [9 empty] | Разгрузка при автомобильных перевозках металлических конструкций массой до 1 т
|  | (Погрузо-разгрузочные работы) | [26 empty] | (Погрузо-разгрузочные работы)
|  | Всего по позиции |  |  | 10: 39.3; 12: 520.33 | [14 empty] | Всего по позиции
Демонтаж сборных ж\б панелей | [21 empty] | Демонтаж сборных ж\б панелей
55 | ФЕР07-04-005-01 | Демонтаж стеновых панелей: наружных |  |  | 4: 100 м2; 5: 8.6814; 6: 1; 7: 8.6814 | [9 empty] | Демонтаж стеновых панелей: наружных
|  | Объем=868,14 / 100 | [21 empty] | Объем=868,14 / 100
| Приказ от 04.09.2019 № 519/пр табл.2 п.1 | Демонтаж (разборка) сборных бетонных и железобетонных строительных конструкций ОЗП=0,8; ЭМ=0,8 к расх.; ЗПМ=0,8; МАТ=0 к расх.; ТЗ=0,8; ТЗМ=0,8 | [27 empty] | Демонтаж (разборка) сборных бетонных и железобетонных строительных конструкций ОЗП=0,8; ЭМ=0,8 к расх.; ЗПМ=0,8; МАТ=0 к расх.; ТЗ=0,8; ТЗМ=0,8
| Приказ от 04.08.2020 № 421/пр прил.10 табл.1 п.2 | Производство работ осуществляется на территории действующего предприятия с наличием в зоне производства работ одного или нескольких из перечисленных ниже факторов: - разветвленной сети транспортных и инженерных коммуникаций; - стесненных условий для складирования материалов; - действующего технологического оборудования; - движения технологического транспорта ОЗП=1,15; ЭМ=1,15; ЗПМ=1,15; ТЗ=1,15; ТЗМ=1,15 | [27 empty] | Производство работ осуществляется на территории действующего предприятия с наличием в зоне производства работ одного или нескольких из перечисленных ниже факторов: - разветвленной сети транспортных и инженерных коммуникаций; - стесненных условий для складирования материалов; - действующего технологического оборудования; - движения технологического транспорта ОЗП=1,15; ЭМ=1,15; ЗПМ=1,15; ТЗ=1,15; ТЗМ=1,15
| 1 | ОТ |  |  | 8: 541.97; 9: 0.92; 10: 4328.65; 11: 44.77; 12: 193793.66 | [11 empty] | ОТ
| 2 | ЭМ |  |  | 8: 7592.11; 9: 0.92; 10: 60637.33; 11: 13.24; 12: 802838.25 | [11 empty] | ЭМ
| 3 | в т.ч. ОТм |  |  | 8: 209.87; 9: 0.92; 10: 1676.21; 11: 44.77; 12: 75043.92 | [11 empty] | в т.ч. ОТм
| 4 | М |  |  | 8: 378.31; 9: 0; 10: 0; 11: 8.16 | [11 empty] | М
|  | ЗТ |  |  | 4: чел.-ч; 5: 62.01; 6: 0.92; 7: 495.2669 | [12 empty] | ЗТ
|  | ЗТм |  |  | 4: чел.-ч; 5: 12.18; 6: 0.92; 7: 97.2803 | [12 empty] | ЗТм
|  | Итого по расценке |  |  | 8: 8512.39; 10: 64965.98; 12: 996631.91 | [13 empty] | Итого по расценке
|  | ФОТ |  |  | 10: 6004.86; 12: 268837.58 | [12 empty] | ФОТ
| Приказ № 812/пр от 21.12.2020 Прил. п.7 | НР Бетонные и железобетонные сборные конструкции и работы в строительстве |  |  | 4: %; 5: 110; 7: 110; 10: 6605.35; 12: 295721.34 | [12 empty] | НР Бетонные и железобетонные сборные конструкции и работы в строительстве
| Приказ № 774/пр от 11.12.2020 Прил. п.7 | СП Бетонные и железобетонные сборные конструкции и работы в строительстве |  |  | 4: %; 5: 73; 7: 73; 10: 4383.55; 12: 196251.43 | [12 empty] | СП Бетонные и железобетонные сборные конструкции и работы в строительстве
|  | Всего по позиции |  |  | 10: 75954.88; 12: 1488604.68 | [14 empty] | Всего по позиции
56 | ФССЦпг-01-01-01-004 | Погрузка при автомобильных перевозках изделий из сборного железобетона, бетона, керамзитобетона массой от 3 до 6 т |  |  | 1 т груза | 437.5 | 1 | 437.5 | 10.4 |  | 4550 | 13.24 | 60242 | [9 empty] | Погрузка при автомобильных перевозках изделий из сборного железобетона, бетона, керамзитобетона массой от 3 до 6 т
|  | (Погрузочно-разгрузочные работы) | [26 empty] | (Погрузочно-разгрузочные работы)
|  | Всего по позиции |  |  | 10: 4550; 12: 60242 | [14 empty] | Всего по позиции
57 | ФССЦпг-03-02-01-001 | Перевозка грузов I класса автомобилями бортовыми грузоподъемностью до 5 т на расстояние до 1 км |  |  | 1 т груза | 437.5 | 1 | 437.5 | 8.79 |  | 3845.63 | 13.62 | 52377.48 | [9 empty] | Перевозка грузов I класса автомобилями бортовыми грузоподъемностью до 5 т на расстояние до 1 км
|  | (Перевозка грузов автотранспортом) | [26 empty] | (Перевозка грузов автотранспортом)
|  | Всего по позиции |  |  | 10: 3845.63; 12: 52377.48 | [14 empty] | Всего по позиции
58 | ФССЦпг-01-01-02-004 | Разгрузка при автомобильных перевозках изделий из сборного железобетона, бетона, керамзитобетона массой от 3 до 6 т |  |  | 1 т груза | 437.5 | 1 | 437.5 | 10.4 |  | 4550 | 13.24 | 60242 | [9 empty] | Разгрузка при автомобильных перевозках изделий из сборного железобетона, бетона, керамзитобетона массой от 3 до 6 т
|  | (Погрузочно-разгрузочные работы) | [26 empty] | (Погрузочно-разгрузочные работы)
|  | Всего по позиции |  |  | 10: 4550; 12: 60242 | [14 empty] | Всего по позиции
59 | ФССЦпг-01-01-01-004 | Погрузка при автомобильных перевозках изделий из сборного железобетона, бетона, керамзитобетона массой от 3 до 6 т |  |  | 1 т груза | 437.5 | 1 | 437.5 | 10.4 |  | 4550 | 13.24 | 60242 | [9 empty] | Погрузка при автомобильных перевозках изделий из сборного железобетона, бетона, керамзитобетона массой от 3 до 6 т
|  | (Погрузочно-разгрузочные работы) | [26 empty] | (Погрузочно-разгрузочные работы)
|  | Всего по позиции |  |  | 10: 4550; 12: 60242 | [14 empty] | Всего по позиции
60 | Цена поставщика ООО "Террус" | Перевозка и утилизация отходов 4-5 класса опасности |  |  | м3 | 208.35 | 1 | 208.35 | 162.38 |  | 33831.87 | 8.16 | 276068.06 | [9 empty] | Перевозка и утилизация отходов 4-5 класса опасности
|  | (Перевозка грузов (грунт, мусор и подобное)) | [26 empty] | (Перевозка грузов (грунт, мусор и подобное))
|  | Цена=1590/1,2/8,16 | [28 empty] | Цена=1590/1,2/8,16
|  | Всего по позиции |  |  | 10: 33831.87; 12: 276068.06 | [14 empty] | Всего по позиции
Демонтаж кирпичных стен | [21 empty] | Демонтаж кирпичных стен
61 | ФЕР46-04-001-04 | Разборка: кирпичных стен |  |  | 4: м3; 5: 179.99; 6: 1; 7: 179.99 | [9 empty] | Разборка: кирпичных стен
|  | Объем=44,54+49,35+86,1 | [21 empty] | Объем=44,54+49,35+86,1
| Приказ от 04.08.2020 № 421/пр прил.10 табл.1 п.2 | Производство работ осуществляется на территории действующего предприятия с наличием в зоне производства работ одного или нескольких из перечисленных ниже факторов: - разветвленной сети транспортных и инженерных коммуникаций; - стесненных условий для складирования материалов; - действующего технологического оборудования; - движения технологического транспорта ОЗП=1,15; ЭМ=1,15; ЗПМ=1,15; ТЗ=1,15; ТЗМ=1,15 | [27 empty] | Производство работ осуществляется на территории действующего предприятия с наличием в зоне производства работ одного или нескольких из перечисленных ниже факторов: - разветвленной сети транспортных и инженерных коммуникаций; - стесненных условий для складирования материалов; - действующего технологического оборудования; - движения технологического транспорта ОЗП=1,15; ЭМ=1,15; ЗПМ=1,15; ТЗ=1,15; ТЗМ=1,15
| 1 | ОТ |  |  | 8: 62.91; 9: 1.15; 10: 13021.65; 11: 44.77; 12: 582979.27 | [11 empty] | ОТ
| 2 | ЭМ |  |  | 8: 59.65; 9: 1.15; 10: 12346.86; 11: 13.24; 12: 163472.43 | [11 empty] | ЭМ
|  | ЗТ |  |  | 4: чел.-ч; 5: 7.1; 6: 1.15; 7: 1469.6183 | [12 empty] | ЗТ
|  | Итого по расценке |  |  | 8: 122.56; 10: 25368.51; 12: 746451.7 | [13 empty] | Итого по расценке
|  | ФОТ |  |  | 10: 13021.65; 12: 582979.27 | [12 empty] | ФОТ
| Приказ № 812/пр от 21.12.2020 Прил. п.40.2 | НР Работы по реконструкции зданий и сооружений: разборка отдельных конструктивных элементов здания (сооружения), а также зданий (сооружений) в целом |  |  | 4: %; 5: 91; 7: 91; 10: 11849.7; 12: 530511.14 | [12 empty] | НР Работы по реконструкции зданий и сооружений: разборка отдельных конструктивных элементов здания (сооружения), а также зданий (сооружений) в целом
| Приказ № 774/пр от 11.12.2020 Прил. п.40.2 | СП Работы по реконструкции зданий и сооружений: разборка отдельных конструктивных элементов здания (сооружения), а также зданий (сооружений) в целом |  |  | 4: %; 5: 52; 7: 52; 10: 6771.26; 12: 303149.22 | [12 empty] | СП Работы по реконструкции зданий и сооружений: разборка отдельных конструктивных элементов здания (сооружения), а также зданий (сооружений) в целом
|  | Всего по позиции |  |  | 10: 43989.47; 12: 1580112.06 | [14 empty] | Всего по позиции
62 | ФССЦпг-01-01-01-043 | Погрузо-разгрузочные работы при автомобильных перевозках: Погрузка мусора строительного с погрузкой экскаваторами емкостью ковша до 0,5 м3 |  |  | 1 т груза | 265.216 | 1 | 265.216 | 3.28 |  | 869.91 | 13.24 | 11517.61 | [9 empty] | Погрузо-разгрузочные работы при автомобильных перевозках: Погрузка мусора строительного с погрузкой экскаваторами емкостью ковша до 0,5 м3
|  | Объем=(82,4+89,82+159,3)*0,8 | [21 empty] | Объем=(82,4+89,82+159,3)*0,8
|  | Всего по позиции |  |  | 10: 869.91; 12: 11517.61 | [14 empty] | Всего по позиции
63 | ФССЦпг-01-01-01-041 | Погрузка при автомобильных перевозках мусора строительного с погрузкой вручную |  |  | 1 т груза | 66.304 | 1 | 66.304 | 42.98 |  | 2849.75 | 13.24 | 37730.69 | [9 empty] | Погрузка при автомобильных перевозках мусора строительного с погрузкой вручную
|  | Объем=(82,4+89,82+159,3)*0,2 | [21 empty] | Объем=(82,4+89,82+159,3)*0,2
|  | Всего по позиции |  |  | 10: 2849.75; 12: 37730.69 | [14 empty] | Всего по позиции
64 | ФССЦпг-03-21-01-030 | Перевозка грузов автомобилями-самосвалами грузоподъемностью 10 т работающих вне карьера на расстояние: I класс груза до 30 км |  |  | 1 т груза | 331.52 | 1 | 331.52 | 19.29 |  | 6395.02 | 13.62 | 87100.17 | [9 empty] | Перевозка грузов автомобилями-самосвалами грузоподъемностью 10 т работающих вне карьера на расстояние: I класс груза до 30 км
|  | Объем=82,4+89,82+159,3 | [21 empty] | Объем=82,4+89,82+159,3
|  | Всего по позиции |  |  | 10: 6395.02; 12: 87100.17 | [14 empty] | Всего по позиции
65 | Цена поставщика ООО "Террус" | Перевозка и утилизация отходов 4-5 класса опасности |  |  | м3 | 179.99 | 1 | 179.99 | 162.38 |  | 29226.78 | 8.16 | 238490.52 | [9 empty] | Перевозка и утилизация отходов 4-5 класса опасности
|  | (Работы по реконструкции зданий и сооружений: разборка отдельных конструктивных элементов здания (сооружения), а также зданий (сооружений) в целом) | [26 empty] | (Работы по реконструкции зданий и сооружений: разборка отдельных конструктивных элементов здания (сооружения), а также зданий (сооружений) в целом)
|  | Цена=1590/1,2/8,16 | [28 empty] | Цена=1590/1,2/8,16
|  | Всего по позиции |  |  | 10: 29226.78; 12: 238490.52 | [14 empty] | Всего по позиции
Демонтаж оконных и дверных блоков | [21 empty] | Демонтаж оконных и дверных блоков
66 | ФЕР09-04-009-01 | Монтаж оконных блоков: стальных с нащельниками из стали при высоте здания до 50 м / демонтаж |  |  | 4: т; 5: 0.25; 6: 1; 7: 0.25 | [9 empty] | Монтаж оконных блоков: стальных с нащельниками из стали при высоте здания до 50 м / демонтаж
| Приказ от 04.09.2019 № 519/пр табл.2 п.4 | Демонтаж (разборка) металлических конструкций ОЗП=0,7; ЭМ=0,7 к расх.; ЗПМ=0,7; МАТ=0 к расх.; ТЗ=0,7; ТЗМ=0,7 | [27 empty] | Демонтаж (разборка) металлических конструкций ОЗП=0,7; ЭМ=0,7 к расх.; ЗПМ=0,7; МАТ=0 к расх.; ТЗ=0,7; ТЗМ=0,7
| Приказ от 04.08.2020 № 421/пр прил.10 табл.1 п.2 | Производство работ осуществляется на территории действующего предприятия с наличием в зоне производства работ одного или нескольких из перечисленных ниже факторов: - разветвленной сети транспортных и инженерных коммуникаций; - стесненных условий для складирования материалов; - действующего технологического оборудования; - движения технологического транспорта ОЗП=1,15; ЭМ=1,15; ЗПМ=1,15; ТЗ=1,15; ТЗМ=1,15 | [27 empty] | Производство работ осуществляется на территории действующего предприятия с наличием в зоне производства работ одного или нескольких из перечисленных ниже факторов: - разветвленной сети транспортных и инженерных коммуникаций; - стесненных условий для складирования материалов; - действующего технологического оборудования; - движения технологического транспорта ОЗП=1,15; ЭМ=1,15; ЗПМ=1,15; ТЗ=1,15; ТЗМ=1,15
| 1 | ОТ |  |  | 8: 942.89; 9: 0.805; 10: 189.76; 11: 44.77; 12: 8495.56 | [11 empty] | ОТ
| 2 | ЭМ |  |  | 8: 1036.99; 9: 0.805; 10: 208.69; 11: 13.24; 12: 2763.06 | [11 empty] | ЭМ
| 3 | в т.ч. ОТм |  |  | 8: 85.27; 9: 0.805; 10: 17.16; 11: 44.77; 12: 768.25 | [11 empty] | в т.ч. ОТм
| 4 | М |  |  | 8: 1080.74; 9: 0; 10: 0; 11: 8.16 | [11 empty] | М
|  | ЗТ |  |  | 4: чел.-ч; 5: 92.35; 6: 0.805; 7: 18.5854 | [12 empty] | ЗТ
|  | ЗТм |  |  | 4: чел.-ч; 5: 5.97; 6: 0.805; 7: 1.2015 | [12 empty] | ЗТм
|  | Итого по расценке |  |  | 8: 3060.62; 10: 398.45; 12: 11258.62 | [13 empty] | Итого по расценке
|  | ФОТ |  |  | 10: 206.92; 12: 9263.81 | [12 empty] | ФОТ
| Приказ № 812/пр от 21.12.2020 Прил. п.9 | НР Строительные металлические конструкции |  |  | 4: %; 5: 93; 7: 93; 10: 192.44; 12: 8615.34 | [12 empty] | НР Строительные металлические конструкции
| Приказ № 774/пр от 11.12.2020 Прил. п.9 | СП Строительные металлические конструкции |  |  | 4: %; 5: 62; 7: 62; 10: 128.29; 12: 5743.56 | [12 empty] | СП Строительные металлические конструкции
|  | Всего по позиции |  |  | 10: 719.18; 12: 25617.52 | [14 empty] | Всего по позиции
67 | ФЕР09-04-012-01 | Демонтаж металлических дверных блоков в готовые проемы |  |  | 4: м2; 5: 26; 6: 1; 7: 26 | [9 empty] | Демонтаж металлических дверных блоков в готовые проемы
| Приказ от 04.09.2019 № 519/пр табл.2 п.4 | Демонтаж (разборка) металлических конструкций ОЗП=0,7; ЭМ=0,7 к расх.; ЗПМ=0,7; МАТ=0 к расх.; ТЗ=0,7; ТЗМ=0,7 | [27 empty] | Демонтаж (разборка) металлических конструкций ОЗП=0,7; ЭМ=0,7 к расх.; ЗПМ=0,7; МАТ=0 к расх.; ТЗ=0,7; ТЗМ=0,7
| Приказ от 04.08.2020 № 421/пр прил.10 табл.1 п.2 | Производство работ осуществляется на территории действующего предприятия с наличием в зоне производства работ одного или нескольких из перечисленных ниже факторов: - разветвленной сети транспортных и инженерных коммуникаций; - стесненных условий для складирования материалов; - действующего технологического оборудования; - движения технологического транспорта ОЗП=1,15; ЭМ=1,15; ЗПМ=1,15; ТЗ=1,15; ТЗМ=1,15 | [27 empty] | Производство работ осуществляется на территории действующего предприятия с наличием в зоне производства работ одного или нескольких из перечисленных ниже факторов: - разветвленной сети транспортных и инженерных коммуникаций; - стесненных условий для складирования материалов; - действующего технологического оборудования; - движения технологического транспорта ОЗП=1,15; ЭМ=1,15; ЗПМ=1,15; ТЗ=1,15; ТЗМ=1,15
| 1 | ОТ |  |  | 8: 23.81; 9: 0.805; 10: 498.34; 11: 44.77; 12: 22310.68 | [11 empty] | ОТ
| 2 | ЭМ |  |  | 8: 14.41; 9: 0.805; 10: 301.6; 11: 13.24; 12: 3993.18 | [11 empty] | ЭМ
| 3 | в т.ч. ОТм |  |  | 8: 1.97; 9: 0.805; 10: 41.23; 11: 44.77; 12: 1845.87 | [11 empty] | в т.ч. ОТм
| 4 | М |  |  | 8: 25.72; 9: 0; 10: 0; 11: 8.16 | [11 empty] | М
|  | ЗТ |  |  | 4: чел.-ч; 5: 2.4; 6: 0.805; 7: 50.232 | [12 empty] | ЗТ
|  | ЗТм |  |  | 4: чел.-ч; 5: 0.17; 6: 0.805; 7: 3.5581 | [12 empty] | ЗТм
|  | Итого по расценке |  |  | 8: 63.94; 10: 799.94; 12: 26303.86 | [13 empty] | Итого по расценке
|  | ФОТ |  |  | 10: 539.57; 12: 24156.55 | [12 empty] | ФОТ
| Приказ № 812/пр от 21.12.2020 Прил. п.9 | НР Строительные металлические конструкции |  |  | 4: %; 5: 93; 7: 93; 10: 501.8; 12: 22465.59 | [12 empty] | НР Строительные металлические конструкции
| Приказ № 774/пр от 11.12.2020 Прил. п.9 | СП Строительные металлические конструкции |  |  | 4: %; 5: 62; 7: 62; 10: 334.53; 12: 14977.06 | [12 empty] | СП Строительные металлические конструкции
|  | Всего по позиции |  |  | 10: 1636.27; 12: 63746.51 | [14 empty] | Всего по позиции
68 | ФЕР46-04-008-02 | Разборка покрытий кровель: из листовой стали |  |  | 4: 100 м2; 5: 1.9; 6: 1; 7: 1.9 | [9 empty] | Разборка покрытий кровель: из листовой стали
|  | Объем=190 / 100 | [21 empty] | Объем=190 / 100
| Приказ от 04.08.2020 № 421/пр прил.10 табл.1 п.2 | Производство работ осуществляется на территории действующего предприятия с наличием в зоне производства работ одного или нескольких из перечисленных ниже факторов: - разветвленной сети транспортных и инженерных коммуникаций; - стесненных условий для складирования материалов; - действующего технологического оборудования; - движения технологического транспорта ОЗП=1,15; ЭМ=1,15; ЗПМ=1,15; ТЗ=1,15; ТЗМ=1,15 | [27 empty] | Производство работ осуществляется на территории действующего предприятия с наличием в зоне производства работ одного или нескольких из перечисленных ниже факторов: - разветвленной сети транспортных и инженерных коммуникаций; - стесненных условий для складирования материалов; - действующего технологического оборудования; - движения технологического транспорта ОЗП=1,15; ЭМ=1,15; ЗПМ=1,15; ТЗ=1,15; ТЗМ=1,15
| 1 | ОТ |  |  | 8: 66.92; 9: 1.15; 10: 146.22; 11: 44.77; 12: 6546.27 | [11 empty] | ОТ
| 2 | ЭМ |  |  | 8: 12.52; 9: 1.15; 10: 27.36; 11: 13.24; 12: 362.25 | [11 empty] | ЭМ
|  | ЗТ |  |  | 4: чел.-ч; 5: 8.58; 6: 1.15; 7: 18.7473 | [12 empty] | ЗТ
|  | Итого по расценке |  |  | 8: 79.44; 10: 173.58; 12: 6908.52 | [13 empty] | Итого по расценке
|  | ФОТ |  |  | 10: 146.22; 12: 6546.27 | [12 empty] | ФОТ
| Приказ № 812/пр от 21.12.2020 Прил. п.40.2 | НР Работы по реконструкции зданий и сооружений: разборка отдельных конструктивных элементов здания (сооружения), а также зданий (сооружений) в целом |  |  | 4: %; 5: 91; 7: 91; 10: 133.06; 12: 5957.11 | [12 empty] | НР Работы по реконструкции зданий и сооружений: разборка отдельных конструктивных элементов здания (сооружения), а также зданий (сооружений) в целом
| Приказ № 774/пр от 11.12.2020 Прил. п.40.2 | СП Работы по реконструкции зданий и сооружений: разборка отдельных конструктивных элементов здания (сооружения), а также зданий (сооружений) в целом |  |  | 4: %; 5: 52; 7: 52; 10: 76.03; 12: 3404.06 | [12 empty] | СП Работы по реконструкции зданий и сооружений: разборка отдельных конструктивных элементов здания (сооружения), а также зданий (сооружений) в целом
|  | Всего по позиции |  |  | 10: 382.67; 12: 16269.69 | [14 empty] | Всего по позиции
69 | ФССЦпг-01-01-01-015 | Погрузо-разгрузочные работы при автомобильных перевозках: Погрузка металлических конструкций массой до 1 т |  |  | 1 т груза | 4.1 | 1 | 4.1 | 22.33 |  | 91.55 | 13.24 | 1212.12 | [9 empty] | Погрузо-разгрузочные работы при автомобильных перевозках: Погрузка металлических конструкций массой до 1 т
|  | (Погрузо-разгрузочные работы) | [26 empty] | (Погрузо-разгрузочные работы)
|  | Объем=0,25+1,12+2,73 | [21 empty] | Объем=0,25+1,12+2,73
|  | Всего по позиции |  |  | 10: 91.55; 12: 1212.12 | [14 empty] | Всего по позиции
70 | ФССЦпг-03-21-01-001 | Перевозка грузов автомобилями-самосвалами грузоподъемностью 10 т работающих вне карьера на расстояние: I класс груза до 1 км |  |  | 1 т груза | 4.1 | 1 | 4.1 | 2.91 |  | 11.93 | 13.62 | 162.49 | [9 empty] | Перевозка грузов автомобилями-самосвалами грузоподъемностью 10 т работающих вне карьера на расстояние: I класс груза до 1 км
|  | Всего по позиции |  |  | 10: 11.93; 12: 162.49 | [14 empty] | Всего по позиции
Демонтаж пола | [21 empty] | Демонтаж пола
Подтвердить проектом, порописать в проекте марку бетона (150,200,250...) | [21 empty] | Подтвердить проектом, порописать в проекте марку бетона (150,200,250...)
71 | ФЕРр68-12-2 | Разборка покрытий и оснований: щебеночных |  |  | 4: 100 м3; 5: 3.54; 6: 1; 7: 3.54 | [9 empty] | Разборка покрытий и оснований: щебеночных
|  | Объем=354 / 100 | [21 empty] | Объем=354 / 100
| Приказ от 04.08.2020 № 421/пр прил.10 табл.1 п.2 | Производство работ осуществляется на территории действующего предприятия с наличием в зоне производства работ одного или нескольких из перечисленных ниже факторов: - разветвленной сети транспортных и инженерных коммуникаций; - стесненных условий для складирования материалов; - действующего технологического оборудования; - движения технологического транспорта ОЗП=1,15; ЭМ=1,15; ЗПМ=1,15; ТЗ=1,15; ТЗМ=1,15 | [27 empty] | Производство работ осуществляется на территории действующего предприятия с наличием в зоне производства работ одного или нескольких из перечисленных ниже факторов: - разветвленной сети транспортных и инженерных коммуникаций; - стесненных условий для складирования материалов; - действующего технологического оборудования; - движения технологического транспорта ОЗП=1,15; ЭМ=1,15; ЗПМ=1,15; ТЗ=1,15; ТЗМ=1,15
| 1 | ОТ |  |  | 8: 92.08; 9: 1.15; 10: 374.86; 11: 44.77; 12: 16782.48 | [11 empty] | ОТ
| 2 | ЭМ |  |  | 8: 287.6; 9: 1.15; 10: 1170.82; 11: 13.24; 12: 15501.66 | [11 empty] | ЭМ
| 3 | в т.ч. ОТм |  |  | 8: 37.57; 9: 1.15; 10: 152.95; 11: 44.77; 12: 6847.57 | [11 empty] | в т.ч. ОТм
|  | ЗТ |  |  | 4: чел.-ч; 5: 11.7; 6: 1.15; 7: 47.6307 | [12 empty] | ЗТ
|  | ЗТм |  |  | 4: чел.-ч; 5: 2.96; 6: 1.15; 7: 12.0502 | [12 empty] | ЗТм
|  | Итого по расценке |  |  | 8: 379.68; 10: 1545.68; 12: 32284.14 | [13 empty] | Итого по расценке
|  | ФОТ |  |  | 10: 527.81; 12: 23630.05 | [12 empty] | ФОТ
| Приказ № 812/пр от 21.12.2020 Прил. п.102 | НР Благоустройство (ремонтно-строительные) |  |  | 4: %; 5: 102; 7: 102; 10: 538.37; 12: 24102.65 | [12 empty] | НР Благоустройство (ремонтно-строительные)
| Приказ № 774/пр от 11.12.2020 Прил. п.102 | СП Благоустройство (ремонтно-строительные) |  |  | 4: %; 5: 54; 7: 54; 10: 285.02; 12: 12760.23 | [12 empty] | СП Благоустройство (ремонтно-строительные)
|  | Всего по позиции |  |  | 10: 2369.07; 12: 69147.02 | [14 empty] | Всего по позиции
72 | ФЕР46-04-003-05 | Разборка бетонных конструкций объемом более 1 м3 при помощи отбойных молотков из бетона марки: 300 |  |  | 4: м3; 5: 354; 6: 1; 7: 354 | [9 empty] | Разборка бетонных конструкций объемом более 1 м3 при помощи отбойных молотков из бетона марки: 300
| Приказ от 04.08.2020 № 421/пр прил.10 табл.1 п.2 | Производство работ осуществляется на территории действующего предприятия с наличием в зоне производства работ одного или нескольких из перечисленных ниже факторов: - разветвленной сети транспортных и инженерных коммуникаций; - стесненных условий для складирования материалов; - действующего технологического оборудования; - движения технологического транспорта ОЗП=1,15; ЭМ=1,15; ЗПМ=1,15; ТЗ=1,15; ТЗМ=1,15 | [27 empty] | Производство работ осуществляется на территории действующего предприятия с наличием в зоне производства работ одного или нескольких из перечисленных ниже факторов: - разветвленной сети транспортных и инженерных коммуникаций; - стесненных условий для складирования материалов; - действующего технологического оборудования; - движения технологического транспорта ОЗП=1,15; ЭМ=1,15; ЗПМ=1,15; ТЗ=1,15; ТЗМ=1,15
| 1 | ОТ |  |  | 8: 423; 9: 1.15; 10: 172203.3; 11: 44.77; 12: 7709541.74 | [11 empty] | ОТ
| 2 | ЭМ |  |  | 8: 1197.15; 9: 1.15; 10: 487359.77; 11: 13.24; 12: 6452643.35 | [11 empty] | ЭМ
|  | ЗТ |  |  | 4: чел.-ч; 5: 49.59; 6: 1.15; 7: 20188.089 | [12 empty] | ЗТ
|  | Итого по расценке |  |  | 8: 1620.15; 10: 659563.07; 12: 14162185.09 | [13 empty] | Итого по расценке
|  | ФОТ |  |  | 10: 172203.3; 12: 7709541.74 | [12 empty] | ФОТ
| Приказ № 812/пр от 21.12.2020 Прил. п.40.2 | НР Работы по реконструкции зданий и сооружений: разборка отдельных конструктивных элементов здания (сооружения), а также зданий (сооружений) в целом |  |  | 4: %; 5: 91; 7: 91; 10: 156705; 12: 7015682.98 | [12 empty] | НР Работы по реконструкции зданий и сооружений: разборка отдельных конструктивных элементов здания (сооружения), а также зданий (сооружений) в целом
| Приказ № 774/пр от 11.12.2020 Прил. п.40.2 | СП Работы по реконструкции зданий и сооружений: разборка отдельных конструктивных элементов здания (сооружения), а также зданий (сооружений) в целом |  |  | 4: %; 5: 52; 7: 52; 10: 89545.72; 12: 4008961.7 | [12 empty] | СП Работы по реконструкции зданий и сооружений: разборка отдельных конструктивных элементов здания (сооружения), а также зданий (сооружений) в целом
|  | Всего по позиции |  |  | 10: 905813.79; 12: 25186829.77 | [14 empty] | Всего по позиции
73 | ФССЦпг-01-01-01-043 | Погрузо-разгрузочные работы при автомобильных перевозках: Погрузка мусора строительного с погрузкой экскаваторами емкостью ковша до 0,5 м3 |  |  | 1 т груза | 708 | 1 | 708 | 3.28 |  | 2322.24 | 13.24 | 30746.46 | [9 empty] | Погрузо-разгрузочные работы при автомобильных перевозках: Погрузка мусора строительного с погрузкой экскаваторами емкостью ковша до 0,5 м3
|  | Объем=354*2,5*0,8 | [21 empty] | Объем=354*2,5*0,8
|  | Всего по позиции |  |  | 10: 2322.24; 12: 30746.46 | [14 empty] | Всего по позиции
74 | ФССЦпг-01-01-01-041 | Погрузка при автомобильных перевозках мусора строительного с погрузкой вручную |  |  | 1 т груза | 177 | 1 | 177 | 42.98 |  | 7607.46 | 13.24 | 100722.77 | [9 empty] | Погрузка при автомобильных перевозках мусора строительного с погрузкой вручную
|  | Объем=354*2,5*0,2 | [21 empty] | Объем=354*2,5*0,2
|  | Всего по позиции |  |  | 10: 7607.46; 12: 100722.77 | [14 empty] | Всего по позиции
75 | Цена поставщика ООО "Террус" | Перевозка и утилизация отходов 4-5 класса опасности |  |  | м3 | 354 | 1 | 354 | 162.38 |  | 57482.52 | 8.16 | 469057.36 | [9 empty] | Перевозка и утилизация отходов 4-5 класса опасности
|  | (Материалы для строительных работ) | [26 empty] | (Материалы для строительных работ)
|  | Цена=1590/1,2/8,16 | [28 empty] | Цена=1590/1,2/8,16
|  | Всего по позиции |  |  | 10: 57482.52; 12: 469057.36 | [14 empty] | Всего по позиции
Демонтаж монолитных ж/бетонных фундаментов под колонны и стены здания | [21 empty] | Демонтаж монолитных ж/бетонных фундаментов под колонны и стены здания
76 | ФЕР46-09-005-01 | Разборка монолитных железобетонных конструкций гидромолотом на базе экскаватора |  |  | 4: м3; 5: 173.39; 6: 1; 7: 173.39 | [9 empty] | Разборка монолитных железобетонных конструкций гидромолотом на базе экскаватора
| Приказ от 04.08.2020 № 421/пр прил.10 табл.1 п.2 | Производство работ осуществляется на территории действующего предприятия с наличием в зоне производства работ одного или нескольких из перечисленных ниже факторов: - разветвленной сети транспортных и инженерных коммуникаций; - стесненных условий для складирования материалов; - действующего технологического оборудования; - движения технологического транспорта ОЗП=1,15; ЭМ=1,15; ЗПМ=1,15; ТЗ=1,15; ТЗМ=1,15 | [27 empty] | Производство работ осуществляется на территории действующего предприятия с наличием в зоне производства работ одного или нескольких из перечисленных ниже факторов: - разветвленной сети транспортных и инженерных коммуникаций; - стесненных условий для складирования материалов; - действующего технологического оборудования; - движения технологического транспорта ОЗП=1,15; ЭМ=1,15; ЗПМ=1,15; ТЗ=1,15; ТЗМ=1,15
| 1 | ОТ |  |  | 8: 7.76; 9: 1.15; 10: 1547.33; 11: 44.77; 12: 69273.96 | [11 empty] | ОТ
| 2 | ЭМ |  |  | 8: 1293.92; 9: 1.15; 10: 258005.71; 11: 13.24; 12: 3415995.6 | [11 empty] | ЭМ
| 3 | в т.ч. ОТм |  |  | 8: 32.91; 9: 1.15; 10: 6562.2; 11: 44.77; 12: 293789.69 | [11 empty] | в т.ч. ОТм
| 4 | М |  |  | 8: 21.02; 10: 3644.66; 11: 8.16; 12: 29740.43 | [11 empty] | М
|  | ЗТ |  |  | 4: чел.-ч; 5: 0.91; 6: 1.15; 7: 181.4526 | [12 empty] | ЗТ
|  | ЗТм |  |  | 4: чел.-ч; 5: 2.1; 6: 1.15; 7: 418.7369 | [12 empty] | ЗТм
|  | Итого по расценке |  |  | 8: 1322.7; 10: 263197.7; 12: 3515009.99 | [13 empty] | Итого по расценке
|  | ФОТ |  |  | 10: 8109.53; 12: 363063.65 | [12 empty] | ФОТ
| Приказ № 812/пр от 21.12.2020 Прил. п.40.2 | НР Работы по реконструкции зданий и сооружений: разборка отдельных конструктивных элементов здания (сооружения), а также зданий (сооружений) в целом |  |  | 4: %; 5: 91; 7: 91; 10: 7379.67; 12: 330387.92 | [12 empty] | НР Работы по реконструкции зданий и сооружений: разборка отдельных конструктивных элементов здания (сооружения), а также зданий (сооружений) в целом
| Приказ № 774/пр от 11.12.2020 Прил. п.40.2 | СП Работы по реконструкции зданий и сооружений: разборка отдельных конструктивных элементов здания (сооружения), а также зданий (сооружений) в целом |  |  | 4: %; 5: 52; 7: 52; 10: 4216.96; 12: 188793.1 | [12 empty] | СП Работы по реконструкции зданий и сооружений: разборка отдельных конструктивных элементов здания (сооружения), а также зданий (сооружений) в целом
|  | Всего по позиции |  |  | 10: 274794.33; 12: 4034191.01 | [14 empty] | Всего по позиции
77 | ФССЦпг-01-01-01-043 | Погрузо-разгрузочные работы при автомобильных перевозках: Погрузка мусора строительного с погрузкой экскаваторами емкостью ковша до 0,5 м3 |  |  | 1 т груза | 346.8 | 1 | 346.8 | 3.28 |  | 1137.5 | 13.24 | 15060.5 | [9 empty] | Погрузо-разгрузочные работы при автомобильных перевозках: Погрузка мусора строительного с погрузкой экскаваторами емкостью ковша до 0,5 м3
|  | Объем=433,5*0,8 | [21 empty] | Объем=433,5*0,8
|  | Всего по позиции |  |  | 10: 1137.5; 12: 15060.5 | [14 empty] | Всего по позиции
78 | ФССЦпг-01-01-01-041 | Погрузка при автомобильных перевозках мусора строительного с погрузкой вручную |  |  | 1 т груза | 86.7 | 1 | 86.7 | 42.98 |  | 3726.37 | 13.24 | 49337.14 | [9 empty] | Погрузка при автомобильных перевозках мусора строительного с погрузкой вручную
|  | Объем=433,5*0,2 | [21 empty] | Объем=433,5*0,2
|  | Всего по позиции |  |  | 10: 3726.37; 12: 49337.14 | [14 empty] | Всего по позиции
79 | Цена поставщика ООО "Террус" | Перевозка и утилизация отходов 4-5 класса опасности |  |  | м3 | 173.39 | 1 | 173.39 | 162.38 |  | 28155.07 | 8.16 | 229745.37 | [9 empty] | Перевозка и утилизация отходов 4-5 класса опасности
|  | (Материалы для строительных работ) | [26 empty] | (Материалы для строительных работ)
|  | Цена=1590/1,2/8,16 | [28 empty] | Цена=1590/1,2/8,16
|  | Всего по позиции |  |  | 10: 28155.07; 12: 229745.37 | [14 empty] | Всего по позиции
|  | Итоги по разделу 1 Корпус 121. Демонтажные работы. : | [29 empty] | Итоги по разделу 1 Корпус 121. Демонтажные работы. :
|  | Итого прямые затраты (справочно) |  |  | 10: 1409821.37 | [19 empty] | Итого прямые затраты (справочно)
|  | в том числе: | [30 empty] | в том числе:
|  | Оплата труда рабочих |  |  | 10: 218046.42 | [19 empty] | Оплата труда рабочих
|  | Эксплуатация машин |  |  | 10: 892112.94 | [19 empty] | Эксплуатация машин
|  | в том числе оплата труда машинистов (Отм) |  |  | 10: 12172.47 | [19 empty] | в том числе оплата труда машинистов (Отм)
|  | Материалы |  |  | 10: 299662.01 | [19 empty] | Материалы
|  | Строительные работы |  |  | 10: 1748662.7 | [19 empty] | Строительные работы
|  | Строительные работы |  |  | 10: 1675563.34 | [19 empty] | Строительные работы
|  | в том числе: | [30 empty] | в том числе:
|  | оплата труда |  |  | 10: 218046.42 | [19 empty] | оплата труда
|  | эксплуатация машин и механизмов |  |  | 10: 863925.14 | [19 empty] | эксплуатация машин и механизмов
|  | в том числе оплата труда машинистов (ОТм) |  |  | 10: 12172.47 | [19 empty] | в том числе оплата труда машинистов (ОТм)
|  | материалы |  |  | 10: 254750.45 | [19 empty] | материалы
|  | накладные расходы |  |  | 10: 214653.45 | [19 empty] | накладные расходы
|  | сметная прибыль |  |  | 10: 124187.88 | [19 empty] | сметная прибыль
|  | Транспортные расходы (перевозка), относимые на стоимость строительных работ |  |  | 10: 73099.36 | [19 empty] | Транспортные расходы (перевозка), относимые на стоимость строительных работ
|  | в том числе: | [30 empty] | в том числе:
|  | эксплуатация машин и механизмов |  |  | 10: 28187.8 | [19 empty] | эксплуатация машин и механизмов
|  | материалы |  |  | 10: 44911.56 | [19 empty] | материалы
|  | Итого ФОТ (справочно) |  |  | 10: 230218.89 | [19 empty] | Итого ФОТ (справочно)
|  | Итого накладные расходы (справочно) |  |  | 10: 214653.45 | [19 empty] | Итого накладные расходы (справочно)
|  | Итого сметная прибыль (справочно) |  |  | 10: 124187.88 | [19 empty] | Итого сметная прибыль (справочно)
|  | Итого по разделу 1 Корпус 121. Демонтажные работы. |  |  | 10: 1748662.7 | [20 empty] | Итого по разделу 1 Корпус 121. Демонтажные работы.
Раздел 2. Земляные работы. | [20 empty] | Раздел 2. Земляные работы.
80 | ФЕРр51-2-3 | Разработка и обратная засыпка грунта вручную при подводке, смене или усилении фундаментов, грунты: 1-2 группы, без крепления |  |  | 4: 100 м3; 5: 17.14; 6: 1; 7: 17.14 | [9 empty] | Разработка и обратная засыпка грунта вручную при подводке, смене или усилении фундаментов, грунты: 1-2 группы, без крепления
|  | Объем=1714 / 100 | [21 empty] | Объем=1714 / 100
| Приказ от 04.08.2020 № 421/пр прил.10 табл.1 п.2 | Производство работ осуществляется на территории действующего предприятия с наличием в зоне производства работ одного или нескольких из перечисленных ниже факторов: - разветвленной сети транспортных и инженерных коммуникаций; - стесненных условий для складирования материалов; - действующего технологического оборудования; - движения технологического транспорта ОЗП=1,15; ЭМ=1,15; ЗПМ=1,15; ТЗ=1,15; ТЗМ=1,15 | [27 empty] | Производство работ осуществляется на территории действующего предприятия с наличием в зоне производства работ одного или нескольких из перечисленных ниже факторов: - разветвленной сети транспортных и инженерных коммуникаций; - стесненных условий для складирования материалов; - действующего технологического оборудования; - движения технологического транспорта ОЗП=1,15; ЭМ=1,15; ЗПМ=1,15; ТЗ=1,15; ТЗМ=1,15
| 1 | ОТ |  |  | 8: 2751.21; 9: 1.15; 10: 54229.1; 11: 44.77; 12: 2427836.81 | [11 empty] | ОТ
| 2 | ЭМ |  |  | 8: 0.66; 9: 1.15; 10: 13.01; 11: 13.24; 12: 172.25 | [11 empty] | ЭМ
| 3 | в т.ч. ОТм |  |  | 8: 0.12; 9: 1.15; 10: 2.37; 11: 44.77; 12: 106.1 | [11 empty] | в т.ч. ОТм
|  | ЗТ |  |  | 4: чел.-ч; 5: 346.5; 6: 1.15; 7: 6829.8615 | [12 empty] | ЗТ
|  | ЗТм |  |  | 4: чел.-ч; 5: 0.01; 6: 1.15; 7: 0.19711 | [12 empty] | ЗТм
|  | Итого по расценке |  |  | 8: 2751.87; 10: 54242.11; 12: 2428009.06 | [13 empty] | Итого по расценке
|  | ФОТ |  |  | 10: 54231.47; 12: 2427942.91 | [12 empty] | ФОТ
| Приказ № 812/пр от 21.12.2020 Прил. п.85.2 | НР Земляные работы, выполняемые ручным способом (ремонтно-строительные) |  |  | 4: %; 5: 87; 7: 87; 10: 47181.38; 12: 2112310.33 | [12 empty] | НР Земляные работы, выполняемые ручным способом (ремонтно-строительные)
| Приказ № 774/пр от 11.12.2020 Прил. п.85.2 | СП Земляные работы, выполняемые ручным способом (ремонтно-строительные) |  |  | 4: %; 5: 40; 7: 40; 10: 21692.59; 12: 971177.16 | [12 empty] | СП Земляные работы, выполняемые ручным способом (ремонтно-строительные)
|  | Всего по позиции |  |  | 10: 123116.08; 12: 5511496.55 | [14 empty] | Всего по позиции
81 | ФЕР01-02-005-01 | Уплотнение грунта пневматическими трамбовками, группа грунтов: 1-2 |  |  | 4: 100 м3; 5: 18.791; 6: 1; 7: 18.791 | [9 empty] | Уплотнение грунта пневматическими трамбовками, группа грунтов: 1-2
|  | Объем=1879,1 / 100 | [21 empty] | Объем=1879,1 / 100
| Приказ от 04.08.2020 № 421/пр прил.10 табл.1 п.2 | Производство работ осуществляется на территории действующего предприятия с наличием в зоне производства работ одного или нескольких из перечисленных ниже факторов: - разветвленной сети транспортных и инженерных коммуникаций; - стесненных условий для складирования материалов; - действующего технологического оборудования; - движения технологического транспорта ОЗП=1,15; ЭМ=1,15; ЗПМ=1,15; ТЗ=1,15; ТЗМ=1,15 | [27 empty] | Производство работ осуществляется на территории действующего предприятия с наличием в зоне производства работ одного или нескольких из перечисленных ниже факторов: - разветвленной сети транспортных и инженерных коммуникаций; - стесненных условий для складирования материалов; - действующего технологического оборудования; - движения технологического транспорта ОЗП=1,15; ЭМ=1,15; ЗПМ=1,15; ТЗ=1,15; ТЗМ=1,15
| 1 | ОТ |  |  | 8: 106.88; 9: 1.15; 10: 2309.64; 11: 44.77; 12: 103402.58 | [11 empty] | ОТ
| 2 | ЭМ |  |  | 8: 241.58; 9: 1.15; 10: 5220.46; 11: 13.24; 12: 69118.89 | [11 empty] | ЭМ
| 3 | в т.ч. ОТм |  |  | 8: 26.36; 9: 1.15; 10: 569.63; 11: 44.77; 12: 25502.34 | [11 empty] | в т.ч. ОТм
|  | ЗТ |  |  | 4: чел.-ч; 5: 12.53; 6: 1.15; 7: 270.7689 | [12 empty] | ЗТ
|  | ЗТм |  |  | 4: чел.-ч; 5: 2.62; 6: 1.15; 7: 56.6173 | [12 empty] | ЗТм
|  | Итого по расценке |  |  | 8: 348.46; 10: 7530.1; 12: 172521.47 | [13 empty] | Итого по расценке
|  | ФОТ |  |  | 10: 2879.27; 12: 128904.92 | [12 empty] | ФОТ
| Приказ № 812/пр от 21.12.2020 Прил. п.1.1 | НР Земляные работы, выполняемые механизированным способом |  |  | 4: %; 5: 92; 7: 92; 10: 2648.93; 12: 118592.53 | [12 empty] | НР Земляные работы, выполняемые механизированным способом
| Приказ № 774/пр от 11.12.2020 Прил. п.1.1 | СП Земляные работы, выполняемые механизированным способом |  |  | 4: %; 5: 46; 7: 46; 10: 1324.46; 12: 59296.26 | [12 empty] | СП Земляные работы, выполняемые механизированным способом
|  | Всего по позиции |  |  | 10: 11503.49; 12: 350410.26 | [14 empty] | Всего по позиции
|  | Итоги по разделу 2 Земляные работы. : | [29 empty] | Итоги по разделу 2 Земляные работы. :
|  | Итого прямые затраты (справочно) |  |  | 10: 61772.21 | [19 empty] | Итого прямые затраты (справочно)
|  | в том числе: | [30 empty] | в том числе:
|  | Оплата труда рабочих |  |  | 10: 56538.74 | [19 empty] | Оплата труда рабочих
|  | Эксплуатация машин |  |  | 10: 5233.47 | [19 empty] | Эксплуатация машин
|  | в том числе оплата труда машинистов (Отм) |  |  | 10: 572 | [19 empty] | в том числе оплата труда машинистов (Отм)
|  | Строительные работы |  |  | 10: 134619.57 | [19 empty] | Строительные работы
|  | в том числе: | [30 empty] | в том числе:
|  | оплата труда |  |  | 10: 56538.74 | [19 empty] | оплата труда
|  | эксплуатация машин и механизмов |  |  | 10: 5233.47 | [19 empty] | эксплуатация машин и механизмов
|  | в том числе оплата труда машинистов (ОТм) |  |  | 10: 572 | [19 empty] | в том числе оплата труда машинистов (ОТм)
|  | накладные расходы |  |  | 10: 49830.31 | [19 empty] | накладные расходы
|  | сметная прибыль |  |  | 10: 23017.05 | [19 empty] | сметная прибыль
|  | Итого ФОТ (справочно) |  |  | 10: 57110.74 | [19 empty] | Итого ФОТ (справочно)
|  | Итого накладные расходы (справочно) |  |  | 10: 49830.31 | [19 empty] | Итого накладные расходы (справочно)
|  | Итого сметная прибыль (справочно) |  |  | 10: 23017.05 | [19 empty] | Итого сметная прибыль (справочно)
|  | Итого по разделу 2 Земляные работы. |  |  | 10: 134619.57 | [20 empty] | Итого по разделу 2 Земляные работы.
|  | Итоги по смете: | [32 empty] | Итоги по смете:
|  | Итого прямые затраты (справочно) |  |  | 10: 1471593.58; 12: 26861232.77 | [22 empty] | Итого прямые затраты (справочно)
|  | в том числе: | [33 empty] | в том числе:
|  | Оплата труда рабочих |  |  | 10: 274585.16; 12: 12293177.6 | [22 empty] | Оплата труда рабочих
|  | Эксплуатация машин |  |  | 10: 897346.41; 12: 11883701.97 | [22 empty] | Эксплуатация машин
|  | в том числе оплата труда машинистов (Отм) |  |  | 10: 12744.47; 12: 570569.92 | [22 empty] | в том числе оплата труда машинистов (Отм)
|  | Материалы |  |  | 10: 299662.01; 12: 2684353.2 | [22 empty] | Материалы
|  | Строительные работы |  |  | 10: 1883282.27; 12: 45292534.35 | [22 empty] | Строительные работы
|  | Строительные работы |  |  | 10: 1810182.91; 12: 44547990.48 | [22 empty] | Строительные работы
|  | в том числе: | [33 empty] | в том числе:
|  | оплата труда |  |  | 10: 274585.16; 12: 12293177.6 | [22 empty] | оплата труда
|  | эксплуатация машин и механизмов |  |  | 10: 869158.61; 12: 11507660 | [22 empty] | эксплуатация машин и механизмов
|  | в том числе оплата труда машинистов (ОТм) |  |  | 10: 12744.47; 12: 570569.92 | [22 empty] | в том числе оплата труда машинистов (ОТм)
|  | материалы |  |  | 10: 254750.45; 12: 2315851.3 | [22 empty] | материалы
|  | накладные расходы |  |  | 10: 264483.76; 12: 11840937.08 | [22 empty] | накладные расходы
|  | сметная прибыль |  |  | 10: 147204.93; 12: 6590364.5 | [22 empty] | сметная прибыль
|  | Транспортные расходы (перевозка), относимые на стоимость строительных работ |  |  | 10: 73099.36; 12: 744543.87 | [22 empty] | Транспортные расходы (перевозка), относимые на стоимость строительных работ
|  | в том числе: | [33 empty] | в том числе:
|  | эксплуатация машин и механизмов |  |  | 10: 28187.8; 12: 376041.97 | [22 empty] | эксплуатация машин и механизмов
|  | материалы |  |  | 10: 44911.56; 12: 368501.9 | [22 empty] | материалы
|  | Итого ФОТ (справочно) |  |  | 10: 287329.63; 12: 12863747.52 | [22 empty] | Итого ФОТ (справочно)
|  | Итого накладные расходы (справочно) |  |  | 10: 264483.76; 12: 11840937.08 | [22 empty] | Итого накладные расходы (справочно)
|  | Итого сметная прибыль (справочно) |  |  | 10: 147204.93; 12: 6590364.5 | [22 empty] | Итого сметная прибыль (справочно)
|  | ВСЕГО по смете |  |  | 10: 1883282.27; 12: 45292534.35 | [23 empty] | ВСЕГО по смете
Составил:
[должность, подпись (инициалы, фамилия)]
Проверил:
[должность, подпись (инициалы, фамилия)]
¹ Зарегистрирован Министерством юстиции Российской Федерации 10 сентября 2019 г., регистрационный № 55869), с изменениями, внесенными приказом Министерства строительства и жилищно-коммунального хозяйства Российской Федерации от 20 февраля 2021 г. № 79/пр (зарегистрирован Министерством юстиции Российской Федерации 9 августа 2021 г., регистрационный № 64577)
² Под прочими затратами понимаются затраты, учитываемые в соответствии с пунктом 184 Методики.
³ Под прочими работами понимаются затраты, учитываемые в соответствии с пунктами 122-128 Методики.

## 01-01-03
Приложение № 2
Утверждено приказом № 421 от 4 августа 2020 г. Минстроя РФ в редакции приказа № 557 от 7 июля 2022 г.
Наименование программного продукта | [5 empty] | ГРАНД-Смета, версия 2023.2
Наименование редакции сметных нормативов | [5 empty] | Изменения в сметные нормы, федеральные единичные расценки и отдельные составляющие к ним, включенные в федеральный реестр сметных нормативов приказами Минстроя России от 26 декабря 2019 г. № 871/пр, 872/пр, 873/пр, 874/пр, 875/пр, 876/пр (в ред. приказов от 30.03.2020 № 171/пр, 172/пр, от 01.06.2020 № 294/пр, 295/пр, от 30.06.2020 № 352/пр, 353/пр, от 20.10.2020 № 635/пр, 636/пр, от 09.02.2021 № 50/пр, 51/пр, от 24.05.2021 № 320/пр, 321/пр, от 24.06.2021 № 407/пр, 408/пр, от 14.10.2021 № 745/пр, 746/пр), от 20.12.2021 № 961/пр, 962/пр) | [9 empty] | Изменения в сметные нормы, федеральные единичные расценки и отдельные составляющие к ним, включенные в федеральный реестр сметных нормативов приказами Минстроя России от 26 декабря 2019 г. № 871/пр, 872/пр, 873/пр, 874/пр, 875/пр, 876/пр (в ред. приказов от 30.03.2020 № 171/пр, 172/пр, от 01.06.2020 № 294/пр, 295/пр, от 30.06.2020 № 352/пр, 353/пр, от 20.10.2020 № 635/пр, 636/пр, от 09.02.2021 № 50/пр, 51/пр, от 24.05.2021 № 320/пр, 321/пр, от 24.06.2021 № 407/пр, 408/пр, от 14.10.2021 № 745/пр, 746/пр), от 20.12.2021 № 961/пр, 962/пр)
Реквизиты приказа Минстроя России об утверждении дополнений и изменений к сметным нормативам | [5 empty] | Приказы Минстроя России от 26.12.2019 г. № 871/пр, 872/пр, 873/пр, 874/пр, 875/пр, 876/пр, от 30.03.2020 № 171/пр, 172/пр, от 01.06.2020 № 294/пр, 295/пр, от 30.06.2020 № 352/пр, 353/пр, от 20.10.2020 № 635/пр, 636/пр, от 09.02.2021 № 50/пр, 51/пр, от 24.05.2021 № 320/пр, 321/пр, от 24.06.2021 № 407/пр, 408/пр, от 14.10.2021 № 745/пр, 746/пр), от 20.12.2021 № 961/пр, 962/пр | [7 empty] | Реквизиты приказа Минстроя России об утверждении дополнений и изменений к сметным нормативам | Приказы Минстроя России от 26.12.2019 г. № 871/пр, 872/пр, 873/пр, 874/пр, 875/пр, 876/пр, от 30.03.2020 № 171/пр, 172/пр, от 01.06.2020 № 294/пр, 295/пр, от 30.06.2020 № 352/пр, 353/пр, от 20.10.2020 № 635/пр, 636/пр, от 09.02.2021 № 50/пр, 51/пр, от 24.05.2021 № 320/пр, 321/пр, от 24.06.2021 № 407/пр, 408/пр, от 14.10.2021 № 745/пр, 746/пр), от 20.12.2021 № 961/пр, 962/пр |  | Приказы Минстроя России от 26.12.2019 г. № 871/пр, 872/пр, 873/пр, 874/пр, 875/пр, 876/пр, от 30.03.2020 № 171/пр, 172/пр, от 01.06.2020 № 294/пр, 295/пр, от 30.06.2020 № 352/пр, 353/пр, от 20.10.2020 № 635/пр, 636/пр, от 09.02.2021 № 50/пр, 51/пр, от 24.05.2021 № 320/пр, 321/пр, от 24.06.2021 № 407/пр, 408/пр, от 14.10.2021 № 745/пр, 746/пр), от 20.12.2021 № 961/пр, 962/пр
Реквизиты письма Минстроя России об индексах изменения сметной стоимости строительства, включаемые в федеральный реестр сметных нормативов и размещаемые в федеральной государственной информационной системе ценообразования в строительстве, подготовленного в соответствии пунктом 85 Методики расчета индексов изменения сметной стоимости строительства, утвержденной приказом Министерства строительства и жилищно-коммунального хозяйства Российской Федерации от 5 июня 2019 г. № 326/пр¹ | [13 empty] | Реквизиты письма Минстроя России об индексах изменения сметной стоимости строительства, включаемые в федеральный реестр сметных нормативов и размещаемые в федеральной государственной информационной системе ценообразования в строительстве, подготовленного в соответствии пунктом 85 Методики расчета индексов изменения сметной стоимости строительства, утвержденной приказом Министерства строительства и жилищно-коммунального хозяйства Российской Федерации от 5 июня 2019 г. № 326/пр¹
Реквизиты нормативного правового акта об утверждении оплаты труда, утверждаемый в соответствии с пунктом 22(1) Правилами мониторинга цен, утвержденными постановлением Правительства Российской Федерации от 23 декабря 2016 г. № 1452 | [13 empty] | Реквизиты нормативного правового акта об утверждении оплаты труда, утверждаемый в соответствии с пунктом 22(1) Правилами мониторинга цен, утвержденными постановлением Правительства Российской Федерации от 23 декабря 2016 г. № 1452
Наименование субъекта Российской Федерации | [5 empty] | 50. Московская область | [11 empty] | 50. Московская область
Наименование зоны субъекта Российской Федерации
Ж/д пути от испытательного центра до обкаточной линии с удлинением трансбордера, расположенные по адресу: Московская область, г.о. Мытищи, ул. Колонцова, д.4 | [18 empty] | Ж/д пути от испытательного центра до обкаточной линии с удлинением трансбордера, расположенные по адресу: Московская область, г.о. Мытищи, ул. Колонцова, д.4
(наименование стройки)
Корпус № 121 | [19 empty] | Корпус № 121
(наименование объекта капитального строительства)
ЛОКАЛЬНЫЙ СМЕТНЫЙ РАСЧЕТ (СМЕТА) № 01-01-03
Демонтаж сетей и систем инженерного обоспечения. | [20 empty] | Демонтаж сетей и систем инженерного обоспечения.
(наименование работ и затрат)
Составлен | базисно-индексным | методом
Основание | Проект ООО НПП "ОВИСТ" 131-23-СМ1
(проектная и (или) иная техническая документация)
Составлен(а) в текущем (базисном) уровне цен |  |  | 1 квартал 2023г. (01.01.2000) | [18 empty] | 1 квартал 2023г. (01.01.2000)
Сметная стоимость |  | 1177.99 | (27,53) | тыс.руб.
в том числе:
| строительных работ | 1173.6 | (27,41) | тыс.руб. |  | Средства на оплату труда рабочих |  |  |  |  | 493.82 | (11,03) | тыс.руб.
| монтажных работ | 4.39 | (0,12) | тыс.руб. |  | Нормативные затраты труда рабочих |  |  |  |  | 1290.85 |  | чел.час.
| оборудования | 0 | (0) | тыс.руб. |  | Нормативные затраты труда машинистов |  |  |  |  | 1.92 |  | чел.час.
| прочих затрат | 0 | (0) | тыс.руб.
№ п/п | Обоснование | Наименование работ и затрат |  |  | Единица измерения | Количество |  |  | Сметная стоимость в базисном уровне цен (в текущем уровне цен (гр. 8) для ресурсов, отсутствующих в ФРСН), руб. |  |  | Индексы | Сметная стоимость в текущем уровне цен, руб.
[6 empty] | на единицу | коэффициенты | всего с учетом коэффициентов | на единицу | коэффициенты | всего
1 | 2 | 3 |  |  | 4 | 5 | 6 | 7 | 8 | 9 | 10 | 11 | 12
Раздел 1. Демонтаж сетей и систем инженерного обоспечения. | [22 empty] | Раздел 1. Демонтаж сетей и систем инженерного обоспечения.
1 | ФЕРр65-14-4 | Разборка трубопроводов из водогазопроводных труб в зданиях и сооружениях на сварке диаметром: до 50 мм |  |  | 4: 100 м; 5: 2.47; 6: 1; 7: 2.47 | [10 empty] | Разборка трубопроводов из водогазопроводных труб в зданиях и сооружениях на сварке диаметром: до 50 мм
|  | Объем=(4+67+22+128+7+19) / 100 | [22 empty] | Объем=(4+67+22+128+7+19) / 100
| Приказ от 07.07.2022 № 557/пр прил.8 табл.2 п.1.1 | Производство работ осуществляется в помещениях эксплуатируемого объекта капитального строительства без остановки рабочего процесса, при этом: в зоне производства работ отсутствуют загромождающие помещение предметы ОЗП=1,2; ЭМ=1,2 к расх.; ЗПМ=1,2; ТЗ=1,2; ТЗМ=1,2 | [23 empty] | Производство работ осуществляется в помещениях эксплуатируемого объекта капитального строительства без остановки рабочего процесса, при этом: в зоне производства работ отсутствуют загромождающие помещение предметы ОЗП=1,2; ЭМ=1,2 к расх.; ЗПМ=1,2; ТЗ=1,2; ТЗМ=1,2
| 1 | ОТ |  |  | 8: 371.91; 9: 1.2; 10: 1102.34; 11: 44.77; 12: 49351.76 | [13 empty] | ОТ
| 2 | ЭМ |  |  | 8: 6.54; 9: 1.2; 10: 19.38; 11: 13.24; 12: 256.59 | [13 empty] | ЭМ
| 4 | М |  |  | 8: 12.56; 10: 31.02; 11: 8.16; 12: 253.12 | [13 empty] | М
|  | ЗТ |  |  | 4: чел.-ч; 5: 43.6; 6: 1.2; 7: 129.2304 | [14 empty] | ЗТ
|  | Итого по расценке |  |  | 8: 391.01; 10: 1152.74; 12: 49861.47 | [15 empty] | Итого по расценке
|  | ФОТ |  |  | 10: 1102.34; 12: 49351.76 | [14 empty] | ФОТ
| Приказ № 812/пр от 21.12.2020 Прил. п.99.1 | НР Внутренние санитарно-технические работы: демонтаж и разборка (ремонтно-строительные) |  |  | 4: %; 5: 87; 7: 87; 10: 959.04; 12: 42936.03 | [14 empty] | НР Внутренние санитарно-технические работы: демонтаж и разборка (ремонтно-строительные)
| Приказ № 774/пр от 11.12.2020 Прил. п.99.1 | СП Внутренние санитарно-технические работы: демонтаж и разборка (ремонтно-строительные) |  |  | 4: %; 5: 44; 7: 44; 10: 485.03; 12: 21714.77 | [14 empty] | СП Внутренние санитарно-технические работы: демонтаж и разборка (ремонтно-строительные)
|  | Всего по позиции |  |  | 10: 2596.81; 12: 114512.27 | [16 empty] | Всего по позиции
2 | ФЕРр65-14-5 | Разборка трубопроводов из водогазопроводных труб в зданиях и сооружениях на сварке диаметром: свыше 50 до 100 мм |  |  | 4: 100 м; 5: 4.58; 6: 1; 7: 4.58 | [10 empty] | Разборка трубопроводов из водогазопроводных труб в зданиях и сооружениях на сварке диаметром: свыше 50 до 100 мм
|  | Объем=(258+193+7) / 100 | [22 empty] | Объем=(258+193+7) / 100
| Приказ от 07.07.2022 № 557/пр прил.8 табл.2 п.1.1 | Производство работ осуществляется в помещениях эксплуатируемого объекта капитального строительства без остановки рабочего процесса, при этом: в зоне производства работ отсутствуют загромождающие помещение предметы ОЗП=1,2; ЭМ=1,2 к расх.; ЗПМ=1,2; ТЗ=1,2; ТЗМ=1,2 | [23 empty] | Производство работ осуществляется в помещениях эксплуатируемого объекта капитального строительства без остановки рабочего процесса, при этом: в зоне производства работ отсутствуют загромождающие помещение предметы ОЗП=1,2; ЭМ=1,2 к расх.; ЗПМ=1,2; ТЗ=1,2; ТЗМ=1,2
| 1 | ОТ |  |  | 8: 557.01; 9: 1.2; 10: 3061.33; 11: 44.77; 12: 137055.74 | [13 empty] | ОТ
| 2 | ЭМ |  |  | 8: 16.32; 9: 1.2; 10: 89.69; 11: 13.24; 12: 1187.5 | [13 empty] | ЭМ
| 4 | М |  |  | 8: 30.34; 10: 138.96; 11: 8.16; 12: 1133.91 | [13 empty] | М
|  | ЗТ |  |  | 4: чел.-ч; 5: 65.3; 6: 1.2; 7: 358.8888 | [14 empty] | ЗТ
|  | Итого по расценке |  |  | 8: 603.67; 10: 3289.98; 12: 139377.15 | [15 empty] | Итого по расценке
|  | ФОТ |  |  | 10: 3061.33; 12: 137055.74 | [14 empty] | ФОТ
| Приказ № 812/пр от 21.12.2020 Прил. п.99.1 | НР Внутренние санитарно-технические работы: демонтаж и разборка (ремонтно-строительные) |  |  | 4: %; 5: 87; 7: 87; 10: 2663.36; 12: 119238.49 | [14 empty] | НР Внутренние санитарно-технические работы: демонтаж и разборка (ремонтно-строительные)
| Приказ № 774/пр от 11.12.2020 Прил. п.99.1 | СП Внутренние санитарно-технические работы: демонтаж и разборка (ремонтно-строительные) |  |  | 4: %; 5: 44; 7: 44; 10: 1346.99; 12: 60304.53 | [14 empty] | СП Внутренние санитарно-технические работы: демонтаж и разборка (ремонтно-строительные)
|  | Всего по позиции |  |  | 10: 7300.33; 12: 318920.17 | [16 empty] | Всего по позиции
3 | ФЕРр65-14-6 | Разборка трубопроводов из водогазопроводных труб в зданиях и сооружениях на сварке диаметром: свыше 100 до 150 мм |  |  | 4: 100 м; 5: 4.37; 6: 1; 7: 4.37 | [10 empty] | Разборка трубопроводов из водогазопроводных труб в зданиях и сооружениях на сварке диаметром: свыше 100 до 150 мм
|  | Объем=(111+11+144+171) / 100 | [22 empty] | Объем=(111+11+144+171) / 100
| ОП п.1.65.3 | При выполнении работ с передвижных подмостей и лестниц на высоте более 3 м от пола: св. 3 до 5 м ОЗП=1,1; ТЗ=1,1 | [23 empty] | При выполнении работ с передвижных подмостей и лестниц на высоте более 3 м от пола: св. 3 до 5 м ОЗП=1,1; ТЗ=1,1
| Приказ от 07.07.2022 № 557/пр прил.8 табл.2 п.1.1 | Производство работ осуществляется в помещениях эксплуатируемого объекта капитального строительства без остановки рабочего процесса, при этом: в зоне производства работ отсутствуют загромождающие помещение предметы ОЗП=1,2; ЭМ=1,2 к расх.; ЗПМ=1,2; ТЗ=1,2; ТЗМ=1,2 | [23 empty] | Производство работ осуществляется в помещениях эксплуатируемого объекта капитального строительства без остановки рабочего процесса, при этом: в зоне производства работ отсутствуют загромождающие помещение предметы ОЗП=1,2; ЭМ=1,2 к расх.; ЗПМ=1,2; ТЗ=1,2; ТЗМ=1,2
| 1 | ОТ |  |  | 8: 1004.83; 9: 1.32; 10: 5796.26; 11: 44.77; 12: 259498.56 | [13 empty] | ОТ
| 2 | ЭМ |  |  | 8: 21.96; 9: 1.2; 10: 115.16; 11: 13.24; 12: 1524.72 | [13 empty] | ЭМ
| 4 | М |  |  | 8: 39.71; 10: 173.53; 11: 8.16; 12: 1416 | [13 empty] | М
|  | ЗТ |  |  | 4: чел.-ч; 5: 117.8; 6: 1.32; 7: 679.5175 | [14 empty] | ЗТ
|  | Итого по расценке |  |  | 8: 1066.5; 10: 6084.95; 12: 262439.28 | [15 empty] | Итого по расценке
|  | ФОТ |  |  | 10: 5796.26; 12: 259498.56 | [14 empty] | ФОТ
| Приказ № 812/пр от 21.12.2020 Прил. п.99.1 | НР Внутренние санитарно-технические работы: демонтаж и разборка (ремонтно-строительные) |  |  | 4: %; 5: 87; 7: 87; 10: 5042.75; 12: 225763.75 | [14 empty] | НР Внутренние санитарно-технические работы: демонтаж и разборка (ремонтно-строительные)
| Приказ № 774/пр от 11.12.2020 Прил. п.99.1 | СП Внутренние санитарно-технические работы: демонтаж и разборка (ремонтно-строительные) |  |  | 4: %; 5: 44; 7: 44; 10: 2550.35; 12: 114179.37 | [14 empty] | СП Внутренние санитарно-технические работы: демонтаж и разборка (ремонтно-строительные)
|  | Всего по позиции |  |  | 10: 13678.05; 12: 602382.4 | [16 empty] | Всего по позиции
4 | ФЕР16-02-005-07 | Демонтаж трубопроводов отопления и водоснабжения из стальных электросварных труб диаметром: 160 мм |  |  | 4: 100 м; 5: 0.34; 6: 1; 7: 0.34 | [10 empty] | Демонтаж трубопроводов отопления и водоснабжения из стальных электросварных труб диаметром: 160 мм
|  | Объем=34 / 100 | [22 empty] | Объем=34 / 100
| Приказ от 14.07.2022 № 571/пр п.83 табл.2 | Демонтаж (разборка) систем инженерно-технического обеспечения ОЗП=0,4; ЭМ=0,4 к расх.; ЗПМ=0,4; МАТ=0 к расх.; ТЗ=0,4; ТЗМ=0,4 | [23 empty] | Демонтаж (разборка) систем инженерно-технического обеспечения ОЗП=0,4; ЭМ=0,4 к расх.; ЗПМ=0,4; МАТ=0 к расх.; ТЗ=0,4; ТЗМ=0,4
| Прил.16.1 п.3.1 | Прокладка трубопроводов и установка арматуры с передвижных подмостей и лестниц на высоте от пола или сплошного настила св. 3 до 5 м ОЗП=1,08; ТЗ=1,08 | [23 empty] | Прокладка трубопроводов и установка арматуры с передвижных подмостей и лестниц на высоте от пола или сплошного настила св. 3 до 5 м ОЗП=1,08; ТЗ=1,08
| Приказ от 07.07.2022 № 557/пр прил.8 табл.2 п.1.1 | Производство работ осуществляется в помещениях эксплуатируемого объекта капитального строительства без остановки рабочего процесса, при этом: в зоне производства работ отсутствуют загромождающие помещение предметы ОЗП=1,2; ЭМ=1,2 к расх.; ЗПМ=1,2; ТЗ=1,2; ТЗМ=1,2 | [23 empty] | Производство работ осуществляется в помещениях эксплуатируемого объекта капитального строительства без остановки рабочего процесса, при этом: в зоне производства работ отсутствуют загромождающие помещение предметы ОЗП=1,2; ЭМ=1,2 к расх.; ЗПМ=1,2; ТЗ=1,2; ТЗМ=1,2
| 1 | ОТ |  |  | 8: 989.04; 9: 0.5184; 10: 174.32; 11: 44.77; 12: 7804.31 | [13 empty] | ОТ
| 2 | ЭМ |  |  | 8: 222.32; 9: 0.48; 10: 36.28; 11: 13.24; 12: 480.35 | [13 empty] | ЭМ
| 3 | в т.ч. ОТм |  |  | 8: 26.88; 9: 0.48; 10: 4.39; 11: 44.77; 12: 196.54 | [13 empty] | в т.ч. ОТм
| 4 | М |  |  | 8: 179.68; 9: 0; 10: 0; 11: 8.16 | [13 empty] | М
|  | ЗТ |  |  | 4: чел.-ч; 5: 104; 6: 0.5184; 7: 18.3306 | [14 empty] | ЗТ
|  | ЗТм |  |  | 4: чел.-ч; 5: 2.21; 6: 0.48; 7: 0.36067 | [14 empty] | ЗТм
|  | Итого по расценке |  |  | 8: 1391.04; 10: 210.6; 12: 8284.66 | [15 empty] | Итого по расценке
|  | ФОТ |  |  | 10: 178.71; 12: 8000.85 | [14 empty] | ФОТ
| Приказ № 812/пр от 21.12.2020 Прил. п.16 | НР Сантехнические работы - внутренние (трубопроводы, водопровод, канализация, отопление, газоснабжение, вентиляция и кондиционирование воздуха) |  |  | 4: %; 5: 121; 7: 121; 10: 216.24; 12: 9681.03 | [14 empty] | НР Сантехнические работы - внутренние (трубопроводы, водопровод, канализация, отопление, газоснабжение, вентиляция и кондиционирование воздуха)
| Приказ № 774/пр от 11.12.2020 Прил. п.16, Приказ № 774/пр от 11.12.2020 п.16 | СП Сантехнические работы - внутренние (трубопроводы, водопровод, канализация, отопление, газоснабжение, вентиляция и кондиционирование воздуха) |  |  | % | 72 | 0.85 | 61.2 |  |  | 109.37 |  | 4896.52 | [14 empty] | СП Сантехнические работы - внутренние (трубопроводы, водопровод, канализация, отопление, газоснабжение, вентиляция и кондиционирование воздуха)
|  | Всего по позиции |  |  | 10: 536.21; 12: 22862.21 | [16 empty] | Всего по позиции
5 | ФЕР16-02-005-08 | Демонтаж трубопроводов отопления и водоснабжения из стальных электросварных труб диаметром: 180, 200, 220 мм |  |  | 4: 100 м; 5: 0.39; 6: 1; 7: 0.39 | [10 empty] | Демонтаж трубопроводов отопления и водоснабжения из стальных электросварных труб диаметром: 180, 200, 220 мм
|  | Объем=(34+4+1) / 100 | [22 empty] | Объем=(34+4+1) / 100
| Приказ от 14.07.2022 № 571/пр п.83 табл.2 | Демонтаж (разборка) систем инженерно-технического обеспечения ОЗП=0,4; ЭМ=0,4 к расх.; ЗПМ=0,4; МАТ=0 к расх.; ТЗ=0,4; ТЗМ=0,4 | [23 empty] | Демонтаж (разборка) систем инженерно-технического обеспечения ОЗП=0,4; ЭМ=0,4 к расх.; ЗПМ=0,4; МАТ=0 к расх.; ТЗ=0,4; ТЗМ=0,4
| Приказ от 07.07.2022 № 557/пр прил.8 табл.2 п.1.1 | Производство работ осуществляется в помещениях эксплуатируемого объекта капитального строительства без остановки рабочего процесса, при этом: в зоне производства работ отсутствуют загромождающие помещение предметы ОЗП=1,2; ЭМ=1,2 к расх.; ЗПМ=1,2; ТЗ=1,2; ТЗМ=1,2 | [23 empty] | Производство работ осуществляется в помещениях эксплуатируемого объекта капитального строительства без остановки рабочего процесса, при этом: в зоне производства работ отсутствуют загромождающие помещение предметы ОЗП=1,2; ЭМ=1,2 к расх.; ЗПМ=1,2; ТЗ=1,2; ТЗМ=1,2
| 1 | ОТ |  |  | 8: 1578.66; 9: 0.48; 10: 295.53; 11: 44.77; 12: 13230.88 | [13 empty] | ОТ
| 2 | ЭМ |  |  | 8: 396.39; 9: 0.48; 10: 74.2; 11: 13.24; 12: 982.41 | [13 empty] | ЭМ
| 3 | в т.ч. ОТм |  |  | 8: 28.29; 9: 0.48; 10: 5.3; 11: 44.77; 12: 237.28 | [13 empty] | в т.ч. ОТм
| 4 | М |  |  | 8: 21642.17; 9: 0; 10: 0; 11: 8.16 | [13 empty] | М
|  | ЗТ |  |  | 4: чел.-ч; 5: 166; 6: 0.48; 7: 31.0752 | [14 empty] | ЗТ
|  | ЗТм |  |  | 4: чел.-ч; 5: 2.27; 6: 0.48; 7: 0.42494 | [14 empty] | ЗТм
|  | Итого по расценке |  |  | 8: 23617.22; 10: 369.73; 12: 14213.29 | [15 empty] | Итого по расценке
|  | ФОТ |  |  | 10: 300.83; 12: 13468.16 | [14 empty] | ФОТ
| Приказ № 812/пр от 21.12.2020 Прил. п.16 | НР Сантехнические работы - внутренние (трубопроводы, водопровод, канализация, отопление, газоснабжение, вентиляция и кондиционирование воздуха) |  |  | 4: %; 5: 121; 7: 121; 10: 364; 12: 16296.47 | [14 empty] | НР Сантехнические работы - внутренние (трубопроводы, водопровод, канализация, отопление, газоснабжение, вентиляция и кондиционирование воздуха)
| Приказ № 774/пр от 11.12.2020 Прил. п.16, Приказ № 774/пр от 11.12.2020 п.16 | СП Сантехнические работы - внутренние (трубопроводы, водопровод, канализация, отопление, газоснабжение, вентиляция и кондиционирование воздуха) |  |  | % | 72 | 0.85 | 61.2 |  |  | 184.11 |  | 8242.51 | [14 empty] | СП Сантехнические работы - внутренние (трубопроводы, водопровод, канализация, отопление, газоснабжение, вентиляция и кондиционирование воздуха)
|  | Всего по позиции |  |  | 10: 917.84; 12: 38752.27 | [16 empty] | Всего по позиции
6 | ФЕР16-02-005-09 | Демонтаж трубопроводов отопления и водоснабжения из стальных электросварных труб диаметром: 250 мм |  |  | 4: 100 м; 5: 0.09; 6: 1; 7: 0.09 | [10 empty] | Демонтаж трубопроводов отопления и водоснабжения из стальных электросварных труб диаметром: 250 мм
|  | Объем=9 / 100 | [22 empty] | Объем=9 / 100
| Приказ от 14.07.2022 № 571/пр п.83 табл.2 | Демонтаж (разборка) систем инженерно-технического обеспечения ОЗП=0,4; ЭМ=0,4 к расх.; ЗПМ=0,4; МАТ=0 к расх.; ТЗ=0,4; ТЗМ=0,4 | [23 empty] | Демонтаж (разборка) систем инженерно-технического обеспечения ОЗП=0,4; ЭМ=0,4 к расх.; ЗПМ=0,4; МАТ=0 к расх.; ТЗ=0,4; ТЗМ=0,4
| Приказ от 07.07.2022 № 557/пр прил.8 табл.2 п.1.1 | Производство работ осуществляется в помещениях эксплуатируемого объекта капитального строительства без остановки рабочего процесса, при этом: в зоне производства работ отсутствуют загромождающие помещение предметы ОЗП=1,2; ЭМ=1,2 к расх.; ЗПМ=1,2; ТЗ=1,2; ТЗМ=1,2 | [23 empty] | Производство работ осуществляется в помещениях эксплуатируемого объекта капитального строительства без остановки рабочего процесса, при этом: в зоне производства работ отсутствуют загромождающие помещение предметы ОЗП=1,2; ЭМ=1,2 к расх.; ЗПМ=1,2; ТЗ=1,2; ТЗМ=1,2
| 1 | ОТ |  |  | 8: 1882.98; 9: 0.48; 10: 81.34; 11: 44.77; 12: 3641.59 | [13 empty] | ОТ
| 2 | ЭМ |  |  | 8: 597.81; 9: 0.48; 10: 25.83; 11: 13.24; 12: 341.99 | [13 empty] | ЭМ
| 3 | в т.ч. ОТм |  |  | 8: 51.94; 9: 0.48; 10: 2.24; 11: 44.77; 12: 100.28 | [13 empty] | в т.ч. ОТм
| 4 | М |  |  | 8: 27005.88; 9: 0; 10: 0; 11: 8.16 | [13 empty] | М
|  | ЗТ |  |  | 4: чел.-ч; 5: 198; 6: 0.48; 7: 8.5536 | [14 empty] | ЗТ
|  | ЗТм |  |  | 4: чел.-ч; 5: 4.22; 6: 0.48; 7: 0.1823 | [14 empty] | ЗТм
|  | Итого по расценке |  |  | 8: 29486.67; 10: 107.17; 12: 3983.58 | [15 empty] | Итого по расценке
|  | ФОТ |  |  | 10: 83.58; 12: 3741.87 | [14 empty] | ФОТ
| Приказ № 812/пр от 21.12.2020 Прил. п.16 | НР Сантехнические работы - внутренние (трубопроводы, водопровод, канализация, отопление, газоснабжение, вентиляция и кондиционирование воздуха) |  |  | 4: %; 5: 121; 7: 121; 10: 101.13; 12: 4527.66 | [14 empty] | НР Сантехнические работы - внутренние (трубопроводы, водопровод, канализация, отопление, газоснабжение, вентиляция и кондиционирование воздуха)
| Приказ № 774/пр от 11.12.2020 Прил. п.16, Приказ № 774/пр от 11.12.2020 п.16 | СП Сантехнические работы - внутренние (трубопроводы, водопровод, канализация, отопление, газоснабжение, вентиляция и кондиционирование воздуха) |  |  | % | 72 | 0.85 | 61.2 |  |  | 51.15 |  | 2290.02 | [14 empty] | СП Сантехнические работы - внутренние (трубопроводы, водопровод, канализация, отопление, газоснабжение, вентиляция и кондиционирование воздуха)
|  | Всего по позиции |  |  | 10: 259.45; 12: 10801.26 | [16 empty] | Всего по позиции
7 | ФЕРр65-3-13 | Снятие задвижек диаметром: до 100 мм |  |  | 4: 100 шт; 5: 0.04; 6: 1; 7: 0.04 | [10 empty] | Снятие задвижек диаметром: до 100 мм
|  | Объем=4 / 100 | [22 empty] | Объем=4 / 100
| Приказ от 07.07.2022 № 557/пр прил.8 табл.2 п.1.1 | Производство работ осуществляется в помещениях эксплуатируемого объекта капитального строительства без остановки рабочего процесса, при этом: в зоне производства работ отсутствуют загромождающие помещение предметы ОЗП=1,2; ЭМ=1,2 к расх.; ЗПМ=1,2; ТЗ=1,2; ТЗМ=1,2 | [23 empty] | Производство работ осуществляется в помещениях эксплуатируемого объекта капитального строительства без остановки рабочего процесса, при этом: в зоне производства работ отсутствуют загромождающие помещение предметы ОЗП=1,2; ЭМ=1,2 к расх.; ЗПМ=1,2; ТЗ=1,2; ТЗМ=1,2
| 1 | ОТ |  |  | 8: 812.91; 9: 1.2; 10: 39.02; 11: 44.77; 12: 1746.93 | [13 empty] | ОТ
| 2 | ЭМ |  |  | 8: 7.82; 9: 1.2; 10: 0.38; 11: 13.24; 12: 5.03 | [13 empty] | ЭМ
| 3 | в т.ч. ОТм |  |  | 8: 3.38; 9: 1.2; 10: 0.16; 11: 44.77; 12: 7.16 | [13 empty] | в т.ч. ОТм
|  | ЗТ |  |  | 4: чел.-ч; 5: 95.3; 6: 1.2; 7: 4.5744 | [14 empty] | ЗТ
|  | ЗТм |  |  | 4: чел.-ч; 5: 0.25; 6: 1.2; 7: 0.012 | [14 empty] | ЗТм
|  | Итого по расценке |  |  | 8: 820.73; 10: 39.4; 12: 1751.96 | [15 empty] | Итого по расценке
|  | ФОТ |  |  | 10: 39.18; 12: 1754.09 | [14 empty] | ФОТ
| Приказ № 812/пр от 21.12.2020 Прил. п.99.1 | НР Внутренние санитарно-технические работы: демонтаж и разборка (ремонтно-строительные) |  |  | 4: %; 5: 87; 7: 87; 10: 34.09; 12: 1526.06 | [14 empty] | НР Внутренние санитарно-технические работы: демонтаж и разборка (ремонтно-строительные)
| Приказ № 774/пр от 11.12.2020 Прил. п.99.1 | СП Внутренние санитарно-технические работы: демонтаж и разборка (ремонтно-строительные) |  |  | 4: %; 5: 44; 7: 44; 10: 17.24; 12: 771.8 | [14 empty] | СП Внутренние санитарно-технические работы: демонтаж и разборка (ремонтно-строительные)
|  | Всего по позиции |  |  | 10: 90.73; 12: 4049.82 | [16 empty] | Всего по позиции
9 | ФЕР16-08-001-02 | Установка шкафов металлических для санитарно-технических систем: на стене или в нише массой свыше 10 до 20 кг / Демонтаж |  |  | 4: 100 шт; 5: 0.04; 6: 1; 7: 0.04 | [10 empty] | Установка шкафов металлических для санитарно-технических систем: на стене или в нише массой свыше 10 до 20 кг / Демонтаж
|  | Объем=4 / 100 | [22 empty] | Объем=4 / 100
| Приказ от 14.07.2022 № 571/пр п.83 табл.2 | Демонтаж (разборка) систем инженерно-технического обеспечения ОЗП=0,4; ЭМ=0,4 к расх.; ЗПМ=0,4; МАТ=0 к расх.; ТЗ=0,4; ТЗМ=0,4 | [23 empty] | Демонтаж (разборка) систем инженерно-технического обеспечения ОЗП=0,4; ЭМ=0,4 к расх.; ЗПМ=0,4; МАТ=0 к расх.; ТЗ=0,4; ТЗМ=0,4
| Приказ от 07.07.2022 № 557/пр прил.8 табл.2 п.1.1 | Производство работ осуществляется в помещениях эксплуатируемого объекта капитального строительства без остановки рабочего процесса, при этом: в зоне производства работ отсутствуют загромождающие помещение предметы ОЗП=1,2; ЭМ=1,2 к расх.; ЗПМ=1,2; ТЗ=1,2; ТЗМ=1,2 | [23 empty] | Производство работ осуществляется в помещениях эксплуатируемого объекта капитального строительства без остановки рабочего процесса, при этом: в зоне производства работ отсутствуют загромождающие помещение предметы ОЗП=1,2; ЭМ=1,2 к расх.; ЗПМ=1,2; ТЗ=1,2; ТЗМ=1,2
| 1 | ОТ |  |  | 8: 1504.23; 9: 0.48; 10: 28.88; 11: 44.77; 12: 1292.96 | [13 empty] | ОТ
| 2 | ЭМ |  |  | 8: 90.56; 9: 0.48; 10: 1.74; 11: 13.24; 12: 23.04 | [13 empty] | ЭМ
| 3 | в т.ч. ОТм |  |  | 8: 12.55; 9: 0.48; 10: 0.24; 11: 44.77; 12: 10.74 | [13 empty] | в т.ч. ОТм
| 4 | М |  |  | 8: 130; 9: 0; 10: 0; 11: 8.16 | [13 empty] | М
|  | ЗТ |  |  | 4: чел.-ч; 5: 187.56; 6: 0.48; 7: 3.6012 | [14 empty] | ЗТ
|  | ЗТм |  |  | 4: чел.-ч; 5: 1; 6: 0.48; 7: 0.0192 | [14 empty] | ЗТм
|  | Итого по расценке |  |  | 8: 1724.79; 10: 30.62; 12: 1316 | [15 empty] | Итого по расценке
|  | ФОТ |  |  | 10: 29.12; 12: 1303.7 | [14 empty] | ФОТ
| Приказ № 812/пр от 21.12.2020 Прил. п.16 | НР Сантехнические работы - внутренние (трубопроводы, водопровод, канализация, отопление, газоснабжение, вентиляция и кондиционирование воздуха) |  |  | 4: %; 5: 121; 7: 121; 10: 35.24; 12: 1577.48 | [14 empty] | НР Сантехнические работы - внутренние (трубопроводы, водопровод, канализация, отопление, газоснабжение, вентиляция и кондиционирование воздуха)
| Приказ № 774/пр от 11.12.2020 Прил. п.16, Приказ № 774/пр от 11.12.2020 п.16 | СП Сантехнические работы - внутренние (трубопроводы, водопровод, канализация, отопление, газоснабжение, вентиляция и кондиционирование воздуха) |  |  | % | 72 | 0.85 | 61.2 |  |  | 17.82 |  | 797.86 | [14 empty] | СП Сантехнические работы - внутренние (трубопроводы, водопровод, канализация, отопление, газоснабжение, вентиляция и кондиционирование воздуха)
|  | Всего по позиции |  |  | 10: 83.68; 12: 3691.34 | [16 empty] | Всего по позиции
10 | ФЕР16-07-001-01 | Демонтаж кранов пожарных диаметром 50 мм | [21 empty] | Демонтаж кранов пожарных диаметром 50 мм | bar: 4 to 7
| Приказ от 14.07.2022 № 571/пр п.83 табл.2 | Демонтаж (разборка) систем инженерно-технического обеспечения ОЗП=0,4; ЭМ=0,4 к расх.; ЗПМ=0,4; МАТ=0 к расх.; ТЗ=0,4; ТЗМ=0,4 | [23 empty] | Демонтаж (разборка) систем инженерно-технического обеспечения ОЗП=0,4; ЭМ=0,4 к расх.; ЗПМ=0,4; МАТ=0 к расх.; ТЗ=0,4; ТЗМ=0,4
| Приказ от 07.07.2022 № 557/пр прил.8 табл.2 п.1.1 | Производство работ осуществляется в помещениях эксплуатируемого объекта капитального строительства без остановки рабочего процесса, при этом: в зоне производства работ отсутствуют загромождающие помещение предметы ОЗП=1,2; ЭМ=1,2 к расх.; ЗПМ=1,2; ТЗ=1,2; ТЗМ=1,2 | [23 empty] | Производство работ осуществляется в помещениях эксплуатируемого объекта капитального строительства без остановки рабочего процесса, при этом: в зоне производства работ отсутствуют загромождающие помещение предметы ОЗП=1,2; ЭМ=1,2 к расх.; ЗПМ=1,2; ТЗ=1,2; ТЗМ=1,2
| 1 | ОТ |  |  | 8: 8.66; 9: 0.48; 10: 4.16; 11: 44.77; 12: 186.24 | [13 empty] | ОТ
| 2 | ЭМ |  |  | 8: 2.17; 9: 0.48; 10: 1.04; 11: 13.24; 12: 13.77 | [13 empty] | ЭМ
| 3 | в т.ч. ОТм |  |  | 8: 0.37; 9: 0.48; 10: 0.18; 11: 44.77; 12: 8.06 | [13 empty] | в т.ч. ОТм
| 4 | М |  |  | 8: 729.38; 9: 0; 10: 0; 11: 8.16 | [13 empty] | М
|  | ЗТ |  |  | 4: чел.-ч; 5: 0.9; 6: 0.48; 7: 0.432 | [14 empty] | ЗТ
|  | ЗТм |  |  | 4: чел.-ч; 5: 0.03; 6: 0.48; 7: 0.0144 | [14 empty] | ЗТм
|  | Итого по расценке |  |  | 8: 740.21; 10: 5.2; 12: 200.01 | [15 empty] | Итого по расценке
|  | ФОТ |  |  | 10: 4.34; 12: 194.3 | [14 empty] | ФОТ
| Приказ № 812/пр от 21.12.2020 Прил. п.16 | НР Сантехнические работы - внутренние (трубопроводы, водопровод, канализация, отопление, газоснабжение, вентиляция и кондиционирование воздуха) |  |  | 4: %; 5: 121; 7: 121; 10: 5.25; 12: 235.1 | [14 empty] | НР Сантехнические работы - внутренние (трубопроводы, водопровод, канализация, отопление, газоснабжение, вентиляция и кондиционирование воздуха)
| Приказ № 774/пр от 11.12.2020 Прил. п.16, Приказ № 774/пр от 11.12.2020 п.16 | СП Сантехнические работы - внутренние (трубопроводы, водопровод, канализация, отопление, газоснабжение, вентиляция и кондиционирование воздуха) |  |  | % | 72 | 0.85 | 61.2 |  |  | 2.66 |  | 118.91 | [14 empty] | СП Сантехнические работы - внутренние (трубопроводы, водопровод, канализация, отопление, газоснабжение, вентиляция и кондиционирование воздуха)
|  | Всего по позиции |  |  | 10: 13.11; 12: 554.02 | [16 empty] | Всего по позиции
11 | ФЕРм08-02-397-01 | Демонтаж Профиль перфорированный монтажный длиной 2 м |  |  | 4: 100 м; 5: 0.78; 6: 1; 7: 0.78 | [10 empty] | Демонтаж Профиль перфорированный монтажный длиной 2 м
|  | Объем=78 / 100 | [22 empty] | Объем=78 / 100
| Приказ от 14.07.2022 № 571/пр п.83 табл.2 | Демонтаж (разборка) систем инженерно-технического обеспечения ОЗП=0,4; ЭМ=0,4 к расх.; ЗПМ=0,4; МАТ=0 к расх.; ТЗ=0,4; ТЗМ=0,4 | [23 empty] | Демонтаж (разборка) систем инженерно-технического обеспечения ОЗП=0,4; ЭМ=0,4 к расх.; ЗПМ=0,4; МАТ=0 к расх.; ТЗ=0,4; ТЗМ=0,4
| Приказ от 07.07.2022 № 557/пр прил.8 табл.2 п.1.1 | Производство работ осуществляется в помещениях эксплуатируемого объекта капитального строительства без остановки рабочего процесса, при этом: в зоне производства работ отсутствуют загромождающие помещение предметы ОЗП=1,2; ЭМ=1,2 к расх.; ЗПМ=1,2; ТЗ=1,2; ТЗМ=1,2 | [23 empty] | Производство работ осуществляется в помещениях эксплуатируемого объекта капитального строительства без остановки рабочего процесса, при этом: в зоне производства работ отсутствуют загромождающие помещение предметы ОЗП=1,2; ЭМ=1,2 к расх.; ЗПМ=1,2; ТЗ=1,2; ТЗМ=1,2
| 1 | ОТ |  |  | 8: 80.46; 9: 0.48; 10: 30.12; 11: 44.77; 12: 1348.47 | [13 empty] | ОТ
| 2 | ЭМ |  |  | 8: 95.01; 9: 0.48; 10: 35.57; 11: 13.24; 12: 470.95 | [13 empty] | ЭМ
| 3 | в т.ч. ОТм |  |  | 8: 23.33; 9: 0.48; 10: 8.73; 11: 44.77; 12: 390.84 | [13 empty] | в т.ч. ОТм
| 4 | М |  |  | 8: 407.53; 9: 0; 10: 0; 11: 8.16 | [13 empty] | М
|  | ЗТ |  |  | 4: чел.-ч; 5: 8.56; 6: 0.48; 7: 3.2049 | [14 empty] | ЗТ
|  | ЗТм |  |  | 4: чел.-ч; 5: 2.27; 6: 0.48; 7: 0.84989 | [14 empty] | ЗТм
|  | Итого по расценке |  |  | 8: 583; 10: 65.69; 12: 1819.42 | [15 empty] | Итого по расценке
|  | ФОТ |  |  | 10: 38.85; 12: 1739.31 | [14 empty] | ФОТ
| Приказ № 812/пр от 21.12.2020 Прил. п.49.3 | НР Электротехнические установки на других объектах |  |  | 4: %; 5: 97; 7: 97; 10: 37.68; 12: 1687.13 | [14 empty] | НР Электротехнические установки на других объектах
| Приказ № 774/пр от 11.12.2020 Прил. п.49.3 | СП Электротехнические установки на других объектах |  |  | 4: %; 5: 51; 7: 51; 10: 19.81; 12: 887.05 | [14 empty] | СП Электротехнические установки на других объектах
|  | Всего по позиции |  |  | 10: 123.18; 12: 4393.6 | [16 empty] | Всего по позиции
12 | ФЕРр67-3-1 | Демонтаж кабеля(18м(ось 1-3), 132 м(ось 2-24),126м(ось 3-24),66м(ось 15-26),60м(ось 16-26),60м(ось 16-26)) |  |  | 4: 100 м; 5: 4.62; 6: 1; 7: 4.62 | [10 empty] | Демонтаж кабеля(18м(ось 1-3), 132 м(ось 2-24),126м(ось 3-24),66м(ось 15-26),60м(ось 16-26),60м(ось 16-26))
|  | Объем=(18+132+126+66+60+60) / 100 | [22 empty] | Объем=(18+132+126+66+60+60) / 100
| Приказ от 07.07.2022 № 557/пр прил.8 табл.2 п.1.1 | Производство работ осуществляется в помещениях эксплуатируемого объекта капитального строительства без остановки рабочего процесса, при этом: в зоне производства работ отсутствуют загромождающие помещение предметы ОЗП=1,2; ЭМ=1,2 к расх.; ЗПМ=1,2; ТЗ=1,2; ТЗМ=1,2 | [23 empty] | Производство работ осуществляется в помещениях эксплуатируемого объекта капитального строительства без остановки рабочего процесса, при этом: в зоне производства работ отсутствуют загромождающие помещение предметы ОЗП=1,2; ЭМ=1,2 к расх.; ЗПМ=1,2; ТЗ=1,2; ТЗМ=1,2
| 1 | ОТ |  |  | 8: 75.19; 9: 1.2; 10: 416.85; 11: 44.77; 12: 18662.37 | [13 empty] | ОТ
| 2 | ЭМ |  |  | 8: 0.31; 9: 1.2; 10: 1.72; 11: 13.24; 12: 22.77 | [13 empty] | ЭМ
| 3 | в т.ч. ОТм |  |  | 8: 0.14; 9: 1.2; 10: 0.78; 11: 44.77; 12: 34.92 | [13 empty] | в т.ч. ОТм
|  | ЗТ |  |  | 4: чел.-ч; 5: 9.64; 6: 1.2; 7: 53.4442 | [14 empty] | ЗТ
|  | ЗТм |  |  | 4: чел.-ч; 5: 0.01; 6: 1.2; 7: 0.05544 | [14 empty] | ЗТм
|  | Итого по расценке |  |  | 8: 75.5; 10: 418.57; 12: 18685.14 | [15 empty] | Итого по расценке
|  | ФОТ |  |  | 10: 417.63; 12: 18697.29 | [14 empty] | ФОТ
| Пр/812-101.0-1 | НР Электромонтажные работы (ремонтно-строительные) |  |  | 4: %; 5: 91; 7: 91; 10: 380.04; 12: 17014.53 | [14 empty] | НР Электромонтажные работы (ремонтно-строительные)
| Пр/774-101.0 | СП Электромонтажные работы (ремонтно-строительные) |  |  | 4: %; 5: 48; 7: 48; 10: 200.46; 12: 8974.7 | [14 empty] | СП Электромонтажные работы (ремонтно-строительные)
|  | Всего по позиции |  |  | 10: 999.07; 12: 44674.37 | [16 empty] | Всего по позиции
|  | Итоги по разделу 1 Демонтаж сетей и систем инженерного обоспечения. : | [28 empty] | Итоги по разделу 1 Демонтаж сетей и систем инженерного обоспечения. :
|  | Итого прямые затраты (справочно) |  |  | 10: 11774.65 | [18 empty] | Итого прямые затраты (справочно)
|  | в том числе: | [29 empty] | в том числе:
|  | Оплата труда рабочих |  |  | 10: 11030.15 | [18 empty] | Оплата труда рабочих
|  | Эксплуатация машин |  |  | 10: 400.99 | [18 empty] | Эксплуатация машин
|  | в том числе оплата труда машинистов (Отм) |  |  | 10: 22.02 | [18 empty] | в том числе оплата труда машинистов (Отм)
|  | Материалы |  |  | 10: 343.51 | [18 empty] | Материалы
|  | Строительные работы |  |  | 10: 26475.28 | [18 empty] | Строительные работы
|  | в том числе: | [29 empty] | в том числе:
|  | оплата труда |  |  | 10: 11000.03 | [18 empty] | оплата труда
|  | эксплуатация машин и механизмов |  |  | 10: 365.42 | [18 empty] | эксплуатация машин и механизмов
|  | в том числе оплата труда машинистов (ОТм) |  |  | 10: 13.29 | [18 empty] | в том числе оплата труда машинистов (ОТм)
|  | материалы |  |  | 10: 343.51 | [18 empty] | материалы
|  | накладные расходы |  |  | 10: 9801.14 | [18 empty] | накладные расходы
|  | сметная прибыль |  |  | 10: 4965.18 | [18 empty] | сметная прибыль
|  | Монтажные работы |  |  | 10: 123.18 | [18 empty] | Монтажные работы
|  | в том числе: | [29 empty] | в том числе:
|  | оплата труда |  |  | 10: 30.12 | [18 empty] | оплата труда
|  | эксплуатация машин и механизмов |  |  | 10: 35.57 | [18 empty] | эксплуатация машин и механизмов
|  | в том числе оплата труда машинистов (ОТм) |  |  | 10: 8.73 | [18 empty] | в том числе оплата труда машинистов (ОТм)
|  | накладные расходы |  |  | 10: 37.68 | [18 empty] | накладные расходы
|  | сметная прибыль |  |  | 10: 19.81 | [18 empty] | сметная прибыль
|  | Итого ФОТ (справочно) |  |  | 10: 11052.17 | [18 empty] | Итого ФОТ (справочно)
|  | Итого накладные расходы (справочно) |  |  | 10: 9838.82 | [18 empty] | Итого накладные расходы (справочно)
|  | Итого сметная прибыль (справочно) |  |  | 10: 4984.99 | [18 empty] | Итого сметная прибыль (справочно)
|  | Итого по разделу 1 Демонтаж сетей и систем инженерного обоспечения. |  |  | 10: 26598.46 | [19 empty] | Итого по разделу 1 Демонтаж сетей и систем инженерного обоспечения.
Раздел 2. Вывоз строительного мусора | [22 empty] | Раздел 2. Вывоз строительного мусора
15 | ФССЦпг-01-01-01-041 | Погрузка при автомобильных перевозках мусора строительного с погрузкой вручную |  |  | 1 т груза | 13.28 | 1 | 13.28 | 42.98 |  | 570.77 | 13.24 | 7556.99 | [10 empty] | Погрузка при автомобильных перевозках мусора строительного с погрузкой вручную
|  | Всего по позиции |  |  | 10: 570.77; 12: 7556.99 | [16 empty] | Всего по позиции
16 | ФССЦпг-03-02-01-001 | Перевозка грузов I класса автомобилями бортовыми грузоподъемностью до 5 т на расстояние до 1 км |  |  | 1 т груза | 13.28 | 1 | 13.28 | 8.79 |  | 116.73 | 13.62 | 1589.86 | [10 empty] | Перевозка грузов I класса автомобилями бортовыми грузоподъемностью до 5 т на расстояние до 1 км
|  | (Перевозка грузов автотранспортом) | [31 empty] | (Перевозка грузов автотранспортом)
|  | Всего по позиции |  |  | 10: 116.73; 12: 1589.86 | [16 empty] | Всего по позиции
17 | ФССЦпг-01-01-02-031 | Разгрузка при автомобильных перевозках труб металлических с применением автопогрузчиков |  |  | 1 т груза | 13.28 | 1 | 13.28 | 18.49 |  | 245.55 | 13.24 | 3251.08 | [10 empty] | Разгрузка при автомобильных перевозках труб металлических с применением автопогрузчиков
|  | (Погрузо-разгрузочные работы) | [31 empty] | (Погрузо-разгрузочные работы)
|  | Всего по позиции |  |  | 10: 245.55; 12: 3251.08 | [16 empty] | Всего по позиции
|  | Итоги по разделу 2 Вывоз строительного мусора : | [28 empty] | Итоги по разделу 2 Вывоз строительного мусора :
|  | Итого прямые затраты (справочно) |  |  | 10: 933.05 | [18 empty] | Итого прямые затраты (справочно)
|  | в том числе: | [29 empty] | в том числе:
|  | Эксплуатация машин |  |  | 10: 570.77 | [18 empty] | Эксплуатация машин
|  | Материалы |  |  | 10: 362.28 | [18 empty] | Материалы
|  | Строительные работы |  |  | 10: 933.05 | [18 empty] | Строительные работы
|  | в том числе: | [29 empty] | в том числе:
|  | эксплуатация машин и механизмов |  |  | 10: 570.77 | [18 empty] | эксплуатация машин и механизмов
|  | материалы |  |  | 10: 362.28 | [18 empty] | материалы
|  | Итого по разделу 2 Вывоз строительного мусора |  |  | 10: 933.05 | [19 empty] | Итого по разделу 2 Вывоз строительного мусора
|  | Итоги по смете: | [32 empty] | Итоги по смете:
|  | Итого прямые затраты (справочно) |  |  | 10: 12707.7; 12: 514329.89 | [22 empty] | Итого прямые затраты (справочно)
|  | в том числе: | [33 empty] | в том числе:
|  | Оплата труда рабочих |  |  | 10: 11030.15; 12: 493819.81 | [22 empty] | Оплата труда рабочих
|  | Эксплуатация машин |  |  | 10: 971.76; 12: 12866.11 | [22 empty] | Эксплуатация машин
|  | в том числе оплата труда машинистов (Отм) |  |  | 10: 22.02; 12: 985.82 | [22 empty] | в том числе оплата труда машинистов (Отм)
|  | Материалы |  |  | 10: 705.79; 12: 7643.97 | [22 empty] | Материалы
|  | Строительные работы |  |  | 10: 27408.33; 12: 1173598.06 | [22 empty] | Строительные работы
|  | в том числе: | [33 empty] | в том числе:
|  | оплата труда |  |  | 10: 11000.03; 12: 492471.34 | [22 empty] | оплата труда
|  | эксплуатация машин и механизмов |  |  | 10: 936.19; 12: 12395.16 | [22 empty] | эксплуатация машин и механизмов
|  | в том числе оплата труда машинистов (ОТм) |  |  | 10: 13.29; 12: 594.98 | [22 empty] | в том числе оплата труда машинистов (ОТм)
|  | материалы |  |  | 10: 705.79; 12: 7643.97 | [22 empty] | материалы
|  | накладные расходы |  |  | 10: 9801.14; 12: 438796.6 | [22 empty] | накладные расходы
|  | сметная прибыль |  |  | 10: 4965.18; 12: 222290.99 | [22 empty] | сметная прибыль
|  | Монтажные работы |  |  | 10: 123.18; 12: 4393.6 | [22 empty] | Монтажные работы
|  | в том числе: | [33 empty] | в том числе:
|  | оплата труда |  |  | 10: 30.12; 12: 1348.47 | [22 empty] | оплата труда
|  | эксплуатация машин и механизмов |  |  | 10: 35.57; 12: 470.95 | [22 empty] | эксплуатация машин и механизмов
|  | в том числе оплата труда машинистов (ОТм) |  |  | 10: 8.73; 12: 390.84 | [22 empty] | в том числе оплата труда машинистов (ОТм)
|  | накладные расходы |  |  | 10: 37.68; 12: 1687.13 | [22 empty] | накладные расходы
|  | сметная прибыль |  |  | 10: 19.81; 12: 887.05 | [22 empty] | сметная прибыль
|  | Итого ФОТ (справочно) |  |  | 10: 11052.17; 12: 494805.63 | [22 empty] | Итого ФОТ (справочно)
|  | Итого накладные расходы (справочно) |  |  | 10: 9838.82; 12: 440483.73 | [22 empty] | Итого накладные расходы (справочно)
|  | Итого сметная прибыль (справочно) |  |  | 10: 4984.99; 12: 223178.04 | [22 empty] | Итого сметная прибыль (справочно)
|  | ВСЕГО по смете |  |  | 10: 27531.51; 12: 1177991.66 | [23 empty] | ВСЕГО по смете
| Составил: |  |  |  | 6: (Князева В.И.) | [24 empty] | (Князева В.И.)
[должность, подпись (инициалы, фамилия)]
Проверил:
[должность, подпись (инициалы, фамилия)]
¹ Зарегистрирован Министерством юстиции Российской Федерации 10 сентября 2019 г., регистрационный № 55869), с изменениями, внесенными приказом Министерства строительства и жилищно-коммунального хозяйства Российской Федерации от 20 февраля 2021 г. № 79/пр (зарегистрирован Министерством юстиции Российской Федерации 9 августа 2021 г., регистрационный № 64577)
² Под прочими затратами понимаются затраты, учитываемые в соответствии с пунктом 184 Методики.
³ Под прочими работами понимаются затраты, учитываемые в соответствии с пунктами 122-128 Методики.

## 02-02-03
Приложение № 2
Утверждено приказом № 421 от 4 августа 2020 г. Минстроя РФ в редакции приказа № 557 от 7 июля 2022 г.
Наименование программного продукта | [5 empty] | ГРАНД-Смета, версия 2023.2
Наименование редакции сметных нормативов | [5 empty] | Изменения в сметные нормы, федеральные единичные расценки и отдельные составляющие к ним, включенные в федеральный реестр сметных нормативов приказами Минстроя России от 26 декабря 2019 г. № 871/пр, 872/пр, 873/пр, 874/пр, 875/пр, 876/пр (в ред. приказов от 30.03.2020 № 171/пр, 172/пр, от 01.06.2020 № 294/пр, 295/пр, от 30.06.2020 № 352/пр, 353/пр, от 20.10.2020 № 635/пр, 636/пр, от 09.02.2021 № 50/пр, 51/пр, от 24.05.2021 № 320/пр, 321/пр, от 24.06.2021 № 407/пр, 408/пр, от 14.10.2021 № 745/пр, 746/пр), от 20.12.2021 № 961/пр, 962/пр) | [9 empty] | Изменения в сметные нормы, федеральные единичные расценки и отдельные составляющие к ним, включенные в федеральный реестр сметных нормативов приказами Минстроя России от 26 декабря 2019 г. № 871/пр, 872/пр, 873/пр, 874/пр, 875/пр, 876/пр (в ред. приказов от 30.03.2020 № 171/пр, 172/пр, от 01.06.2020 № 294/пр, 295/пр, от 30.06.2020 № 352/пр, 353/пр, от 20.10.2020 № 635/пр, 636/пр, от 09.02.2021 № 50/пр, 51/пр, от 24.05.2021 № 320/пр, 321/пр, от 24.06.2021 № 407/пр, 408/пр, от 14.10.2021 № 745/пр, 746/пр), от 20.12.2021 № 961/пр, 962/пр)
Реквизиты приказа Минстроя России об утверждении дополнений и изменений к сметным нормативам | [5 empty] | Приказы Минстроя России от 26.12.2019 г. № 871/пр, 872/пр, 873/пр, 874/пр, 875/пр, 876/пр, от 30.03.2020 № 171/пр, 172/пр, от 01.06.2020 № 294/пр, 295/пр, от 30.06.2020 № 352/пр, 353/пр, от 20.10.2020 № 635/пр, 636/пр, от 09.02.2021 № 50/пр, 51/пр, от 24.05.2021 № 320/пр, 321/пр, от 24.06.2021 № 407/пр, 408/пр, от 14.10.2021 № 745/пр, 746/пр), от 20.12.2021 № 961/пр, 962/пр | [7 empty] | Реквизиты приказа Минстроя России об утверждении дополнений и изменений к сметным нормативам | Приказы Минстроя России от 26.12.2019 г. № 871/пр, 872/пр, 873/пр, 874/пр, 875/пр, 876/пр, от 30.03.2020 № 171/пр, 172/пр, от 01.06.2020 № 294/пр, 295/пр, от 30.06.2020 № 352/пр, 353/пр, от 20.10.2020 № 635/пр, 636/пр, от 09.02.2021 № 50/пр, 51/пр, от 24.05.2021 № 320/пр, 321/пр, от 24.06.2021 № 407/пр, 408/пр, от 14.10.2021 № 745/пр, 746/пр), от 20.12.2021 № 961/пр, 962/пр |  | Приказы Минстроя России от 26.12.2019 г. № 871/пр, 872/пр, 873/пр, 874/пр, 875/пр, 876/пр, от 30.03.2020 № 171/пр, 172/пр, от 01.06.2020 № 294/пр, 295/пр, от 30.06.2020 № 352/пр, 353/пр, от 20.10.2020 № 635/пр, 636/пр, от 09.02.2021 № 50/пр, 51/пр, от 24.05.2021 № 320/пр, 321/пр, от 24.06.2021 № 407/пр, 408/пр, от 14.10.2021 № 745/пр, 746/пр), от 20.12.2021 № 961/пр, 962/пр
Реквизиты письма Минстроя России об индексах изменения сметной стоимости строительства, включаемые в федеральный реестр сметных нормативов и размещаемые в федеральной государственной информационной системе ценообразования в строительстве, подготовленного в соответствии пунктом 85 Методики расчета индексов изменения сметной стоимости строительства, утвержденной приказом Министерства строительства и жилищно-коммунального хозяйства Российской Федерации от 5 июня 2019 г. № 326/пр¹ | [13 empty] | Реквизиты письма Минстроя России об индексах изменения сметной стоимости строительства, включаемые в федеральный реестр сметных нормативов и размещаемые в федеральной государственной информационной системе ценообразования в строительстве, подготовленного в соответствии пунктом 85 Методики расчета индексов изменения сметной стоимости строительства, утвержденной приказом Министерства строительства и жилищно-коммунального хозяйства Российской Федерации от 5 июня 2019 г. № 326/пр¹
Реквизиты нормативного правового акта об утверждении оплаты труда, утверждаемый в соответствии с пунктом 22(1) Правилами мониторинга цен, утвержденными постановлением Правительства Российской Федерации от 23 декабря 2016 г. № 1452 | [13 empty] | Реквизиты нормативного правового акта об утверждении оплаты труда, утверждаемый в соответствии с пунктом 22(1) Правилами мониторинга цен, утвержденными постановлением Правительства Российской Федерации от 23 декабря 2016 г. № 1452
Наименование субъекта Российской Федерации | [5 empty] | 50. Московская область | [11 empty] | 50. Московская область
Наименование зоны субъекта Российской Федерации
Ж/д пути от испытательного центра до обкаточной линии с удлинением трансбордера, расположенные по адресу: Московская область, г.о. Мытищи, ул. Колонцова, д.4 | [18 empty] | Ж/д пути от испытательного центра до обкаточной линии с удлинением трансбордера, расположенные по адресу: Московская область, г.о. Мытищи, ул. Колонцова, д.4
(наименование стройки)
Цех № 121/18 | [19 empty] | Цех № 121/18
(наименование объекта капитального строительства)
ЛОКАЛЬНЫЙ СМЕТНЫЙ РАСЧЕТ (СМЕТА) № 02-02-01
Восстановительные работы цеха №121/18. АС 3. | [20 empty] | Восстановительные работы цеха №121/18. АС 3.
(наименование работ и затрат)
Составлен | базисно-индексным | методом
Основание | Проект ООО НПП "ОВИСТ" 131-23-АС3
(проектная и (или) иная техническая документация)
Составлен(а) в текущем (базисном) уровне цен |  |  | 1 квартал 2023г. (01.01.2000) | [18 empty] | 1 квартал 2023г. (01.01.2000)
Сметная стоимость |  | 4961.07 | (397,07) | тыс.руб.
в том числе:
| строительных работ | 4961.07 | (397,07) | тыс.руб. |  | Средства на оплату труда рабочих |  |  |  |  | 695.8 | (15,54) | тыс.руб.
| монтажных работ | 0 | (0) | тыс.руб. |  | Нормативные затраты труда рабочих |  |  |  |  | 1716.07 |  | чел.час.
| оборудования | 0 | (0) | тыс.руб. |  | Нормативные затраты труда машинистов |  |  |  |  | 224.56 |  | чел.час.
| прочих затрат | 0 | (0) | тыс.руб.
№ п/п | Обоснование | Наименование работ и затрат |  |  | Единица измерения | Количество |  |  | Сметная стоимость в базисном уровне цен (в текущем уровне цен (гр. 8) для ресурсов, отсутствующих в ФРСН), руб. |  |  | Индексы | Сметная стоимость в текущем уровне цен, руб.
[6 empty] | на единицу | коэффициенты | всего с учетом коэффициентов | на единицу | коэффициенты | всего
1 | 2 | 3 |  |  | 4 | 5 | 6 | 7 | 8 | 9 | 10 | 11 | 12
Раздел 1. Фундаменты (131-23-АС3) | [22 empty] | Раздел 1. Фундаменты (131-23-АС3)
Земляные работы | [23 empty] | Земляные работы
1 | ФЕР01-01-006-01 | Разработка грунта в котлованах объемом до 500 м3 экскаваторами с ковшом вместимостью 0,4 (0,35-0,45) м3, группа грунтов: 1 |  |  | 4: 1000 м3; 5: 0.076; 6: 1; 7: 0.076 | [11 empty] | Разработка грунта в котлованах объемом до 500 м3 экскаваторами с ковшом вместимостью 0,4 (0,35-0,45) м3, группа грунтов: 1
|  | Объем=(87,3-11,6) / 1000 | [23 empty] | Объем=(87,3-11,6) / 1000
| Прил.1.12 п.3.66 | Разработка одноковшовыми экскаваторами объема грунта, находящегося на расстоянии до 2 м от поверхности коммуникаций или мешающих предметов, а также объема грунта, находящегося от мешающего наземного предмета (деревьев, столбов и т.д.) в пределах вылета стрелы экскаватора ОЗП=1,2; ЭМ=1,2 к расх.; ЗПМ=1,2; ТЗ=1,2; ТЗМ=1,2 | [24 empty] | Разработка одноковшовыми экскаваторами объема грунта, находящегося на расстоянии до 2 м от поверхности коммуникаций или мешающих предметов, а также объема грунта, находящегося от мешающего наземного предмета (деревьев, столбов и т.д.) в пределах вылета стрелы экскаватора ОЗП=1,2; ЭМ=1,2 к расх.; ЗПМ=1,2; ТЗ=1,2; ТЗМ=1,2
| Приказ от 04.08.2020 № 421/пр п.58б | При применении сметных норм, включенных в сборники ГЭСН (ФЕР, ТЕР), аналогичных технологическим процессам в новом строительстве, в том числе по возведению новых конструктивных элементов ОЗП=1,15; ЭМ=1,25 к расх.; ЗПМ=1,25; ТЗ=1,15; ТЗМ=1,25 | [24 empty] | При применении сметных норм, включенных в сборники ГЭСН (ФЕР, ТЕР), аналогичных технологическим процессам в новом строительстве, в том числе по возведению новых конструктивных элементов ОЗП=1,15; ЭМ=1,25 к расх.; ЗПМ=1,25; ТЗ=1,15; ТЗМ=1,25
| Приказ от 07.07.2022 № 557/пр прил.8 табл.2 п.3 | Производство работ осуществляется на территории действующего предприятия с наличием в зоне производства работ одного или нескольких из перечисленных ниже факторов: - разветвленная сеть транспортных и инженерных коммуникаций; - стесненные условия для складирования материалов; - действующее технологическое оборудование; - движение технологического транспорта ОЗП=1,15; ЭМ=1,15 к расх.; ЗПМ=1,15; ТЗ=1,15; ТЗМ=1,15 | [24 empty] | Производство работ осуществляется на территории действующего предприятия с наличием в зоне производства работ одного или нескольких из перечисленных ниже факторов: - разветвленная сеть транспортных и инженерных коммуникаций; - стесненные условия для складирования материалов; - действующее технологическое оборудование; - движение технологического транспорта ОЗП=1,15; ЭМ=1,15 к расх.; ЗПМ=1,15; ТЗ=1,15; ТЗМ=1,15
| 2 | ЭМ |  |  | 8: 1589.49; 9: 1.725; 10: 208.38; 11: 13.24; 12: 2758.95 | [14 empty] | ЭМ
| 3 | в т.ч. ОТм |  |  | 8: 391.5; 9: 1.725; 10: 51.33; 11: 44.77; 12: 2298.04 | [14 empty] | в т.ч. ОТм
|  | ЗТм |  |  | 4: чел.-ч; 5: 29; 6: 1.725; 7: 3.8019 | [15 empty] | ЗТм
|  | Итого по расценке |  |  | 8: 1589.49; 10: 208.38; 12: 2758.95 | [16 empty] | Итого по расценке
|  | ФОТ |  |  | 10: 51.33; 12: 2298.04 | [15 empty] | ФОТ
| Приказ № 812/пр от 21.12.2020 Прил. п.1.1 | НР Земляные работы, выполняемые механизированным способом |  |  | 4: %; 5: 92; 7: 92; 10: 47.22; 12: 2114.2 | [15 empty] | НР Земляные работы, выполняемые механизированным способом
| Приказ № 774/пр от 11.12.2020 Прил. п.1.1, Приказ № 774/пр от 11.12.2020 п.16 | СП Земляные работы, выполняемые механизированным способом |  |  | % | 46 | 0.85 | 39.1 |  |  | 20.07 |  | 898.53 | [15 empty] | СП Земляные работы, выполняемые механизированным способом
|  | Всего по позиции |  |  | 10: 275.67; 12: 5771.68 | [17 empty] | Всего по позиции
2 | ФЕР01-01-013-07 | Разработка грунта с погрузкой на автомобили-самосвалы экскаваторами с ковшом вместимостью: 0,65 (0,5-1) м3, группа грунтов 1 |  |  | 4: 1000 м3; 5: 0.0116; 6: 1; 7: 0.0116 | [11 empty] | Разработка грунта с погрузкой на автомобили-самосвалы экскаваторами с ковшом вместимостью: 0,65 (0,5-1) м3, группа грунтов 1
|  | Объем=11,6 / 1000 | [23 empty] | Объем=11,6 / 1000
| Прил.1.12 п.3.66 | Разработка одноковшовыми экскаваторами объема грунта, находящегося на расстоянии до 2 м от поверхности коммуникаций или мешающих предметов, а также объема грунта, находящегося от мешающего наземного предмета (деревьев, столбов и т.д.) в пределах вылета стрелы экскаватора ОЗП=1,2; ЭМ=1,2 к расх.; ЗПМ=1,2; ТЗ=1,2; ТЗМ=1,2 | [24 empty] | Разработка одноковшовыми экскаваторами объема грунта, находящегося на расстоянии до 2 м от поверхности коммуникаций или мешающих предметов, а также объема грунта, находящегося от мешающего наземного предмета (деревьев, столбов и т.д.) в пределах вылета стрелы экскаватора ОЗП=1,2; ЭМ=1,2 к расх.; ЗПМ=1,2; ТЗ=1,2; ТЗМ=1,2
| Приказ от 04.08.2020 № 421/пр п.58б | При применении сметных норм, включенных в сборники ГЭСН (ФЕР, ТЕР), аналогичных технологическим процессам в новом строительстве, в том числе по возведению новых конструктивных элементов ОЗП=1,15; ЭМ=1,25 к расх.; ЗПМ=1,25; ТЗ=1,15; ТЗМ=1,25 | [24 empty] | При применении сметных норм, включенных в сборники ГЭСН (ФЕР, ТЕР), аналогичных технологическим процессам в новом строительстве, в том числе по возведению новых конструктивных элементов ОЗП=1,15; ЭМ=1,25 к расх.; ЗПМ=1,25; ТЗ=1,15; ТЗМ=1,25
| Приказ от 07.07.2022 № 557/пр прил.8 табл.2 п.3 | Производство работ осуществляется на территории действующего предприятия с наличием в зоне производства работ одного или нескольких из перечисленных ниже факторов: - разветвленная сеть транспортных и инженерных коммуникаций; - стесненные условия для складирования материалов; - действующее технологическое оборудование; - движение технологического транспорта ОЗП=1,15; ЭМ=1,15 к расх.; ЗПМ=1,15; ТЗ=1,15; ТЗМ=1,15 | [24 empty] | Производство работ осуществляется на территории действующего предприятия с наличием в зоне производства работ одного или нескольких из перечисленных ниже факторов: - разветвленная сеть транспортных и инженерных коммуникаций; - стесненные условия для складирования материалов; - действующее технологическое оборудование; - движение технологического транспорта ОЗП=1,15; ЭМ=1,15 к расх.; ЗПМ=1,15; ТЗ=1,15; ТЗМ=1,15
| 1 | ОТ |  |  | 8: 62.4; 9: 1.587; 10: 1.15; 11: 44.77; 12: 51.49 | [14 empty] | ОТ
| 2 | ЭМ |  |  | 8: 2464.31; 9: 1.725; 10: 49.31; 11: 13.24; 12: 652.86 | [14 empty] | ЭМ
| 3 | в т.ч. ОТм |  |  | 8: 313.2; 9: 1.725; 10: 6.27; 11: 44.77; 12: 280.71 | [14 empty] | в т.ч. ОТм
| 4 | М |  |  | 8: 3.25; 10: 0.04; 11: 8.16; 12: 0.33 | [14 empty] | М
|  | ЗТ |  |  | 4: чел.-ч; 5: 8; 6: 1.587; 7: 0.14727 | [15 empty] | ЗТ
|  | ЗТм |  |  | 4: чел.-ч; 5: 23.2; 6: 1.725; 7: 0.46423 | [15 empty] | ЗТм
|  | Итого по расценке |  |  | 8: 2529.96; 10: 50.5; 12: 704.68 | [16 empty] | Итого по расценке
|  | ФОТ |  |  | 10: 7.42; 12: 332.2 | [15 empty] | ФОТ
| Приказ № 812/пр от 21.12.2020 Прил. п.1.1 | НР Земляные работы, выполняемые механизированным способом |  |  | 4: %; 5: 92; 7: 92; 10: 6.83; 12: 305.62 | [15 empty] | НР Земляные работы, выполняемые механизированным способом
| Приказ № 774/пр от 11.12.2020 Прил. п.1.1, Приказ № 774/пр от 11.12.2020 п.16 | СП Земляные работы, выполняемые механизированным способом |  |  | % | 46 | 0.85 | 39.1 |  |  | 2.9 |  | 129.89 | [15 empty] | СП Земляные работы, выполняемые механизированным способом
|  | Всего по позиции |  |  | 10: 60.23; 12: 1140.19 | [17 empty] | Всего по позиции
3 | ФЕР01-02-057-01 | Разработка грунта вручную в траншеях глубиной до 2 м без креплений с откосами, группа грунтов: 1 |  |  | 4: 100 м3; 5: 0.015; 6: 1; 7: 0.015 | [11 empty] | Разработка грунта вручную в траншеях глубиной до 2 м без креплений с откосами, группа грунтов: 1
|  | Объем=1,5 / 100 | [23 empty] | Объем=1,5 / 100
| Прил.1.12 п.3.187 | Доработка вручную, зачистка дна и стенок с выкидкой грунта в котлованах и траншеях, разработанных механизированным способом ОЗП=1,2; ТЗ=1,2 | [24 empty] | Доработка вручную, зачистка дна и стенок с выкидкой грунта в котлованах и траншеях, разработанных механизированным способом ОЗП=1,2; ТЗ=1,2
| Приказ от 04.08.2020 № 421/пр п.58б | При применении сметных норм, включенных в сборники ГЭСН (ФЕР, ТЕР), аналогичных технологическим процессам в новом строительстве, в том числе по возведению новых конструктивных элементов ОЗП=1,15; ЭМ=1,25 к расх.; ЗПМ=1,25; ТЗ=1,15; ТЗМ=1,25 | [24 empty] | При применении сметных норм, включенных в сборники ГЭСН (ФЕР, ТЕР), аналогичных технологическим процессам в новом строительстве, в том числе по возведению новых конструктивных элементов ОЗП=1,15; ЭМ=1,25 к расх.; ЗПМ=1,25; ТЗ=1,15; ТЗМ=1,25
| Приказ от 07.07.2022 № 557/пр прил.8 табл.2 п.3 | Производство работ осуществляется на территории действующего предприятия с наличием в зоне производства работ одного или нескольких из перечисленных ниже факторов: - разветвленная сеть транспортных и инженерных коммуникаций; - стесненные условия для складирования материалов; - действующее технологическое оборудование; - движение технологического транспорта ОЗП=1,15; ЭМ=1,15 к расх.; ЗПМ=1,15; ТЗ=1,15; ТЗМ=1,15 | [24 empty] | Производство работ осуществляется на территории действующего предприятия с наличием в зоне производства работ одного или нескольких из перечисленных ниже факторов: - разветвленная сеть транспортных и инженерных коммуникаций; - стесненные условия для складирования материалов; - действующее технологическое оборудование; - движение технологического транспорта ОЗП=1,15; ЭМ=1,15 к расх.; ЗПМ=1,15; ТЗ=1,15; ТЗМ=1,15
| 1 | ОТ |  |  | 8: 920.4; 9: 1.587; 10: 21.91; 11: 44.77; 12: 980.91 | [14 empty] | ОТ
|  | ЗТ |  |  | 4: чел.-ч; 5: 118; 6: 1.587; 7: 2.809 | [15 empty] | ЗТ
|  | Итого по расценке |  |  | 8: 920.4; 10: 21.91; 12: 980.91 | [16 empty] | Итого по расценке
|  | ФОТ |  |  | 10: 21.91; 12: 980.91 | [15 empty] | ФОТ
| Приказ № 812/пр от 21.12.2020 Прил. п.1.2 | НР Земляные работы, выполняемые ручным способом |  |  | 4: %; 5: 89; 7: 89; 10: 19.5; 12: 873.01 | [15 empty] | НР Земляные работы, выполняемые ручным способом
| Приказ № 774/пр от 11.12.2020 Прил. п.1.2, Приказ № 774/пр от 11.12.2020 п.16 | СП Земляные работы, выполняемые ручным способом |  |  | % | 40 | 0.85 | 34 |  |  | 7.45 |  | 333.51 | [15 empty] | СП Земляные работы, выполняемые ручным способом
|  | Всего по позиции |  |  | 10: 48.86; 12: 2187.43 | [17 empty] | Всего по позиции
4 | Цена поставщика ООО "Террус" | Перевозка и утилизация отходов 4-5 класса опасности |  |  | м3 | 11.6 | 1 | 11.6 | 162.38 |  | 1883.61 | 8.16 | 15370.26 | [11 empty] | Перевозка и утилизация отходов 4-5 класса опасности
|  | (Материалы для строительных работ) | [29 empty] | (Материалы для строительных работ)
|  | Цена=1590/1,2/8,16 | [30 empty] | Цена=1590/1,2/8,16
|  | Всего по позиции |  |  | 10: 1883.61; 12: 15370.26 | [17 empty] | Всего по позиции
5 | ФЕР01-01-033-01 | Засыпка траншей и котлованов с перемещением грунта до 5 м бульдозерами мощностью: 59 кВт (80 л.с.), группа грунтов 1 |  |  | 4: 1000 м3; 5: 0.0618; 6: 1; 7: 0.0618 | [11 empty] | Засыпка траншей и котлованов с перемещением грунта до 5 м бульдозерами мощностью: 59 кВт (80 л.с.), группа грунтов 1
|  | Объем=61,8 / 1000 | [23 empty] | Объем=61,8 / 1000
| Приказ от 04.08.2020 № 421/пр п.58б | При применении сметных норм, включенных в сборники ГЭСН (ФЕР, ТЕР), аналогичных технологическим процессам в новом строительстве, в том числе по возведению новых конструктивных элементов ОЗП=1,15; ЭМ=1,25 к расх.; ЗПМ=1,25; ТЗ=1,15; ТЗМ=1,25 | [24 empty] | При применении сметных норм, включенных в сборники ГЭСН (ФЕР, ТЕР), аналогичных технологическим процессам в новом строительстве, в том числе по возведению новых конструктивных элементов ОЗП=1,15; ЭМ=1,25 к расх.; ЗПМ=1,25; ТЗ=1,15; ТЗМ=1,25
| Приказ от 07.07.2022 № 557/пр прил.8 табл.2 п.3 | Производство работ осуществляется на территории действующего предприятия с наличием в зоне производства работ одного или нескольких из перечисленных ниже факторов: - разветвленная сеть транспортных и инженерных коммуникаций; - стесненные условия для складирования материалов; - действующее технологическое оборудование; - движение технологического транспорта ОЗП=1,15; ЭМ=1,15 к расх.; ЗПМ=1,15; ТЗ=1,15; ТЗМ=1,15 | [24 empty] | Производство работ осуществляется на территории действующего предприятия с наличием в зоне производства работ одного или нескольких из перечисленных ниже факторов: - разветвленная сеть транспортных и инженерных коммуникаций; - стесненные условия для складирования материалов; - действующее технологическое оборудование; - движение технологического транспорта ОЗП=1,15; ЭМ=1,15 к расх.; ЗПМ=1,15; ТЗ=1,15; ТЗМ=1,15
| 2 | ЭМ |  |  | 8: 410.94; 9: 1.4375; 10: 36.51; 11: 13.24; 12: 483.39 | [14 empty] | ЭМ
| 3 | в т.ч. ОТм |  |  | 8: 80.16; 9: 1.4375; 10: 7.12; 11: 44.77; 12: 318.76 | [14 empty] | в т.ч. ОТм
|  | ЗТм |  |  | 4: чел.-ч; 5: 6.91; 6: 1.4375; 7: 0.61387 | [15 empty] | ЗТм
|  | Итого по расценке |  |  | 8: 410.94; 10: 36.51; 12: 483.39 | [16 empty] | Итого по расценке
|  | ФОТ |  |  | 10: 7.12; 12: 318.76 | [15 empty] | ФОТ
| Приказ № 812/пр от 21.12.2020 Прил. п.1.1 | НР Земляные работы, выполняемые механизированным способом |  |  | 4: %; 5: 92; 7: 92; 10: 6.55; 12: 293.26 | [15 empty] | НР Земляные работы, выполняемые механизированным способом
| Приказ № 774/пр от 11.12.2020 Прил. п.1.1, Приказ № 774/пр от 11.12.2020 п.16 | СП Земляные работы, выполняемые механизированным способом |  |  | % | 46 | 0.85 | 39.1 |  |  | 2.78 |  | 124.64 | [15 empty] | СП Земляные работы, выполняемые механизированным способом
|  | Всего по позиции |  |  | 10: 45.84; 12: 901.29 | [17 empty] | Всего по позиции
6 | ФЕР01-02-061-01 | Засыпка вручную траншей, пазух котлованов и ям, группа грунтов: 1 |  |  | 4: 100 м3; 5: 0.154; 6: 1; 7: 0.154 | [11 empty] | Засыпка вручную траншей, пазух котлованов и ям, группа грунтов: 1
|  | Объем=15,4 / 100 | [23 empty] | Объем=15,4 / 100
| Приказ от 04.08.2020 № 421/пр п.58б | При применении сметных норм, включенных в сборники ГЭСН (ФЕР, ТЕР), аналогичных технологическим процессам в новом строительстве, в том числе по возведению новых конструктивных элементов ОЗП=1,15; ЭМ=1,25 к расх.; ЗПМ=1,25; ТЗ=1,15; ТЗМ=1,25 | [24 empty] | При применении сметных норм, включенных в сборники ГЭСН (ФЕР, ТЕР), аналогичных технологическим процессам в новом строительстве, в том числе по возведению новых конструктивных элементов ОЗП=1,15; ЭМ=1,25 к расх.; ЗПМ=1,25; ТЗ=1,15; ТЗМ=1,25
| Приказ от 07.07.2022 № 557/пр прил.8 табл.2 п.3 | Производство работ осуществляется на территории действующего предприятия с наличием в зоне производства работ одного или нескольких из перечисленных ниже факторов: - разветвленная сеть транспортных и инженерных коммуникаций; - стесненные условия для складирования материалов; - действующее технологическое оборудование; - движение технологического транспорта ОЗП=1,15; ЭМ=1,15 к расх.; ЗПМ=1,15; ТЗ=1,15; ТЗМ=1,15 | [24 empty] | Производство работ осуществляется на территории действующего предприятия с наличием в зоне производства работ одного или нескольких из перечисленных ниже факторов: - разветвленная сеть транспортных и инженерных коммуникаций; - стесненные условия для складирования материалов; - действующее технологическое оборудование; - движение технологического транспорта ОЗП=1,15; ЭМ=1,15 к расх.; ЗПМ=1,15; ТЗ=1,15; ТЗМ=1,15
| 1 | ОТ |  |  | 8: 663.75; 9: 1.3225; 10: 135.18; 11: 44.77; 12: 6052.01 | [14 empty] | ОТ
|  | ЗТ |  |  | 4: чел.-ч; 5: 88.5; 6: 1.3225; 7: 18.0244 | [15 empty] | ЗТ
|  | Итого по расценке |  |  | 8: 663.75; 10: 135.18; 12: 6052.01 | [16 empty] | Итого по расценке
|  | ФОТ |  |  | 10: 135.18; 12: 6052.01 | [15 empty] | ФОТ
| Приказ № 812/пр от 21.12.2020 Прил. п.1.2 | НР Земляные работы, выполняемые ручным способом |  |  | 4: %; 5: 89; 7: 89; 10: 120.31; 12: 5386.29 | [15 empty] | НР Земляные работы, выполняемые ручным способом
| Приказ № 774/пр от 11.12.2020 Прил. п.1.2, Приказ № 774/пр от 11.12.2020 п.16 | СП Земляные работы, выполняемые ручным способом |  |  | % | 40 | 0.85 | 34 |  |  | 45.96 |  | 2057.68 | [15 empty] | СП Земляные работы, выполняемые ручным способом
|  | Всего по позиции |  |  | 10: 301.45; 12: 13495.98 | [17 empty] | Всего по позиции
Устройтво монолитных ж/б конструкций | [23 empty] | Устройтво монолитных ж/б конструкций
Фм1 -2шт | [23 empty] | Фм1 -2шт
7 | ФЕР06-01-001-01 | Устройство бетонной подготовки |  |  | 4: 100 м3; 5: 0.01; 6: 1; 7: 0.01 | [11 empty] | Устройство бетонной подготовки
|  | Объем=1 / 100 | [23 empty] | Объем=1 / 100
| Приказ от 04.08.2020 № 421/пр п.58б | При применении сметных норм, включенных в сборники ГЭСН (ФЕР, ТЕР), аналогичных технологическим процессам в новом строительстве, в том числе по возведению новых конструктивных элементов ОЗП=1,15; ЭМ=1,25 к расх.; ЗПМ=1,25; ТЗ=1,15; ТЗМ=1,25 | [24 empty] | При применении сметных норм, включенных в сборники ГЭСН (ФЕР, ТЕР), аналогичных технологическим процессам в новом строительстве, в том числе по возведению новых конструктивных элементов ОЗП=1,15; ЭМ=1,25 к расх.; ЗПМ=1,25; ТЗ=1,15; ТЗМ=1,25
| Приказ от 07.07.2022 № 557/пр прил.8 табл.2 п.3 | Производство работ осуществляется на территории действующего предприятия с наличием в зоне производства работ одного или нескольких из перечисленных ниже факторов: - разветвленная сеть транспортных и инженерных коммуникаций; - стесненные условия для складирования материалов; - действующее технологическое оборудование; - движение технологического транспорта ОЗП=1,15; ЭМ=1,15 к расх.; ЗПМ=1,15; ТЗ=1,15; ТЗМ=1,15 | [24 empty] | Производство работ осуществляется на территории действующего предприятия с наличием в зоне производства работ одного или нескольких из перечисленных ниже факторов: - разветвленная сеть транспортных и инженерных коммуникаций; - стесненные условия для складирования материалов; - действующее технологическое оборудование; - движение технологического транспорта ОЗП=1,15; ЭМ=1,15 к расх.; ЗПМ=1,15; ТЗ=1,15; ТЗМ=1,15
| 1 | ОТ |  |  | 8: 1053; 9: 1.3225; 10: 13.93; 11: 44.77; 12: 623.65 | [14 empty] | ОТ
| 2 | ЭМ |  |  | 8: 1566.06; 9: 1.4375; 10: 22.51; 11: 13.24; 12: 298.03 | [14 empty] | ЭМ
| 3 | в т.ч. ОТм |  |  | 8: 244.39; 9: 1.4375; 10: 3.51; 11: 44.77; 12: 157.14 | [14 empty] | в т.ч. ОТм
| 4 | М |  |  | 8: 909.27; 10: 9.09; 11: 8.16; 12: 74.17 | [14 empty] | М
|  | ЗТ |  |  | 4: чел.-ч; 5: 135; 6: 1.3225; 7: 1.7854 | [15 empty] | ЗТ
|  | ЗТм |  |  | 4: чел.-ч; 5: 18.12; 6: 1.4375; 7: 0.26048 | [15 empty] | ЗТм
|  | Итого по расценке |  |  | 8: 3528.33; 10: 45.53; 12: 995.85 | [16 empty] | Итого по расценке
|  | ФОТ |  |  | 10: 17.44; 12: 780.79 | [15 empty] | ФОТ
| Приказ № 812/пр от 21.12.2020 Прил. п.6 | НР Бетонные и железобетонные монолитные конструкции и работы в строительстве |  |  | 4: %; 5: 102; 7: 102; 10: 17.79; 12: 796.41 | [15 empty] | НР Бетонные и железобетонные монолитные конструкции и работы в строительстве
| Приказ № 774/пр от 11.12.2020 Прил. п.6, Приказ № 774/пр от 11.12.2020 п.16 | СП Бетонные и железобетонные монолитные конструкции и работы в строительстве |  |  | % | 58 | 0.85 | 49.3 |  |  | 8.6 |  | 384.93 | [15 empty] | СП Бетонные и железобетонные монолитные конструкции и работы в строительстве
|  | Всего по позиции |  |  | 10: 71.92; 12: 2177.19 | [17 empty] | Всего по позиции
8 | ФССЦ-04.1.02.05-0004 | Смеси бетонные тяжелого бетона (БСТ), класс В10 (М150) |  |  | м3 | 1.02 | 1 | 1.02 | 490 |  | 499.8 | 8.16 | 4078.37 | [11 empty] | Смеси бетонные тяжелого бетона (БСТ), класс В10 (М150)
|  | (Материалы для строительных работ) | [29 empty] | (Материалы для строительных работ)
|  | Всего по позиции |  |  | 10: 499.8; 12: 4078.37 | [17 empty] | Всего по позиции
9 | ФЕР06-01-001-04 | Устройство бетонных фундаментов общего назначения под колонны объемом: более 5 м3 |  |  | 4: 100 м3; 5: 0.0518; 6: 1; 7: 0.0518 | [11 empty] | Устройство бетонных фундаментов общего назначения под колонны объемом: более 5 м3
|  | Объем=(2,59*2) / 100 | [23 empty] | Объем=(2,59*2) / 100
| Приказ от 04.08.2020 № 421/пр п.58б | При применении сметных норм, включенных в сборники ГЭСН (ФЕР, ТЕР), аналогичных технологическим процессам в новом строительстве, в том числе по возведению новых конструктивных элементов ОЗП=1,15; ЭМ=1,25 к расх.; ЗПМ=1,25; ТЗ=1,15; ТЗМ=1,25 | [24 empty] | При применении сметных норм, включенных в сборники ГЭСН (ФЕР, ТЕР), аналогичных технологическим процессам в новом строительстве, в том числе по возведению новых конструктивных элементов ОЗП=1,15; ЭМ=1,25 к расх.; ЗПМ=1,25; ТЗ=1,15; ТЗМ=1,25
| Приказ от 07.07.2022 № 557/пр прил.8 табл.2 п.3 | Производство работ осуществляется на территории действующего предприятия с наличием в зоне производства работ одного или нескольких из перечисленных ниже факторов: - разветвленная сеть транспортных и инженерных коммуникаций; - стесненные условия для складирования материалов; - действующее технологическое оборудование; - движение технологического транспорта ОЗП=1,15; ЭМ=1,15 к расх.; ЗПМ=1,15; ТЗ=1,15; ТЗМ=1,15 | [24 empty] | Производство работ осуществляется на территории действующего предприятия с наличием в зоне производства работ одного или нескольких из перечисленных ниже факторов: - разветвленная сеть транспортных и инженерных коммуникаций; - стесненные условия для складирования материалов; - действующее технологическое оборудование; - движение технологического транспорта ОЗП=1,15; ЭМ=1,15 к расх.; ЗПМ=1,15; ТЗ=1,15; ТЗМ=1,15
| 1 | ОТ |  |  | 8: 2260.45; 9: 1.3225; 10: 154.85; 11: 44.77; 12: 6932.63 | [14 empty] | ОТ
| 2 | ЭМ |  |  | 8: 2046.03; 9: 1.4375; 10: 152.35; 11: 13.24; 12: 2017.11 | [14 empty] | ЭМ
| 3 | в т.ч. ОТм |  |  | 8: 314.63; 9: 1.4375; 10: 23.43; 11: 44.77; 12: 1048.96 | [14 empty] | в т.ч. ОТм
| 4 | М |  |  | 8: 2474.38; 10: 128.17; 11: 8.16; 12: 1045.87 | [14 empty] | М
|  | ЗТ |  |  | 4: чел.-ч; 5: 265; 6: 1.3225; 7: 18.154 | [15 empty] | ЗТ
|  | ЗТм |  |  | 4: чел.-ч; 5: 23.41; 6: 1.4375; 7: 1.7432 | [15 empty] | ЗТм
|  | Итого по расценке |  |  | 8: 6780.86; 10: 435.37; 12: 9995.61 | [16 empty] | Итого по расценке
|  | ФОТ |  |  | 10: 178.28; 12: 7981.59 | [15 empty] | ФОТ
| Приказ № 812/пр от 21.12.2020 Прил. п.6 | НР Бетонные и железобетонные монолитные конструкции и работы в строительстве |  |  | 4: %; 5: 102; 7: 102; 10: 181.85; 12: 8141.22 | [15 empty] | НР Бетонные и железобетонные монолитные конструкции и работы в строительстве
| Приказ № 774/пр от 11.12.2020 Прил. п.6, Приказ № 774/пр от 11.12.2020 п.16 | СП Бетонные и железобетонные монолитные конструкции и работы в строительстве |  |  | % | 58 | 0.85 | 49.3 |  |  | 87.89 |  | 3934.92 | [15 empty] | СП Бетонные и железобетонные монолитные конструкции и работы в строительстве
|  | Всего по позиции |  |  | 10: 705.11; 12: 22071.75 | [17 empty] | Всего по позиции
10 | ФЕР06-02-001-07 | Дополнительные затраты на устройство: колодцев для анкерных болтов |  |  | 4: 100 м3; 5: 0.0518; 6: 1; 7: 0.0518 | [11 empty] | Дополнительные затраты на устройство: колодцев для анкерных болтов
| Приказ от 04.08.2020 № 421/пр п.58б | При применении сметных норм, включенных в сборники ГЭСН (ФЕР, ТЕР), аналогичных технологическим процессам в новом строительстве, в том числе по возведению новых конструктивных элементов ОЗП=1,15; ЭМ=1,25 к расх.; ЗПМ=1,25; ТЗ=1,15; ТЗМ=1,25 | [24 empty] | При применении сметных норм, включенных в сборники ГЭСН (ФЕР, ТЕР), аналогичных технологическим процессам в новом строительстве, в том числе по возведению новых конструктивных элементов ОЗП=1,15; ЭМ=1,25 к расх.; ЗПМ=1,25; ТЗ=1,15; ТЗМ=1,25
| Приказ от 07.07.2022 № 557/пр прил.8 табл.2 п.3 | Производство работ осуществляется на территории действующего предприятия с наличием в зоне производства работ одного или нескольких из перечисленных ниже факторов: - разветвленная сеть транспортных и инженерных коммуникаций; - стесненные условия для складирования материалов; - действующее технологическое оборудование; - движение технологического транспорта ОЗП=1,15; ЭМ=1,15 к расх.; ЗПМ=1,15; ТЗ=1,15; ТЗМ=1,15 | [24 empty] | Производство работ осуществляется на территории действующего предприятия с наличием в зоне производства работ одного или нескольких из перечисленных ниже факторов: - разветвленная сеть транспортных и инженерных коммуникаций; - стесненные условия для складирования материалов; - действующее технологическое оборудование; - движение технологического транспорта ОЗП=1,15; ЭМ=1,15 к расх.; ЗПМ=1,15; ТЗ=1,15; ТЗМ=1,15
| 1 | ОТ |  |  | 8: 527.04; 9: 1.3225; 10: 36.11; 11: 44.77; 12: 1616.64 | [14 empty] | ОТ
| 2 | ЭМ |  |  | 8: 24.96; 9: 1.4375; 10: 1.86; 11: 13.24; 12: 24.63 | [14 empty] | ЭМ
| 3 | в т.ч. ОТм |  |  | 8: 2.89; 9: 1.4375; 10: 0.22; 11: 44.77; 12: 9.85 | [14 empty] | в т.ч. ОТм
| 4 | М |  |  | 8: 300.95; 10: 15.59; 11: 8.16; 12: 127.21 | [14 empty] | М
|  | ЗТ |  |  | 4: чел.-ч; 5: 61; 6: 1.3225; 7: 4.1788 | [15 empty] | ЗТ
|  | ЗТм |  |  | 4: чел.-ч; 5: 0.28; 6: 1.4375; 7: 0.020849 | [15 empty] | ЗТм
|  | Итого по расценке |  |  | 8: 852.95; 10: 53.56; 12: 1768.48 | [16 empty] | Итого по расценке
|  | ФОТ |  |  | 10: 36.33; 12: 1626.49 | [15 empty] | ФОТ
| Приказ № 812/пр от 21.12.2020 Прил. п.6 | НР Бетонные и железобетонные монолитные конструкции и работы в строительстве |  |  | 4: %; 5: 102; 7: 102; 10: 37.06; 12: 1659.02 | [15 empty] | НР Бетонные и железобетонные монолитные конструкции и работы в строительстве
| Приказ № 774/пр от 11.12.2020 Прил. п.6, Приказ № 774/пр от 11.12.2020 п.16 | СП Бетонные и железобетонные монолитные конструкции и работы в строительстве |  |  | % | 58 | 0.85 | 49.3 |  |  | 17.91 |  | 801.86 | [15 empty] | СП Бетонные и железобетонные монолитные конструкции и работы в строительстве
|  | Всего по позиции |  |  | 10: 108.53; 12: 4229.36 | [17 empty] | Всего по позиции
11 | ФССЦ-04.1.02.05-0009 | Смеси бетонные тяжелого бетона (БСТ), класс В25 (М350) |  |  | м3 | 5.28 | 1 | 5.28 | 725.69 |  | 3831.64 | 8.16 | 31266.18 | [11 empty] | Смеси бетонные тяжелого бетона (БСТ), класс В25 (М350)
|  | (Материалы для строительных работ) | [29 empty] | (Материалы для строительных работ)
|  | Всего по позиции |  |  | 10: 3831.64; 12: 31266.18 | [17 empty] | Всего по позиции
12 | ФССЦ-04.1.02.05-0009 | Смеси бетонные тяжелого бетона (БСТ), класс В25 (М350) |  |  | м3 | 5.28 | 1 | 5.28 | 725.69 | 0.013347 | 51.14 | 8.16 | 417.3 | [11 empty] | Смеси бетонные тяжелого бетона (БСТ), класс В25 (М350)
|  | (Материалы для строительных работ) | [29 empty] | (Материалы для строительных работ)
|  | Перевод в отпотые цены 645,75/725,69=0,8898 МАТ=0,8898 к расх. | [24 empty] | Перевод в отпотые цены 645,75/725,69=0,8898 МАТ=0,8898 к расх.
| ТЧ Прил.15 табл.2 | Надбавкана W6 1.5% МАТ=0,015 к расх. | [24 empty] | Надбавкана W6 1.5% МАТ=0,015 к расх.
|  | Всего по позиции |  |  | 10: 51.14; 12: 417.3 | [17 empty] | Всего по позиции
13 | ФССЦ-08.4.03.02-0001 | Сталь арматурная, горячекатаная, гладкая, класс А-I, диаметр 6 мм |  |  | т | 0.04272 | 1 | 0.04272 | 7418.82 |  | 316.93 | 8.16 | 2586.15 | [11 empty] | Сталь арматурная, горячекатаная, гладкая, класс А-I, диаметр 6 мм
|  | (Материалы для строительных работ) | [29 empty] | (Материалы для строительных работ)
|  | Объем=21,36*2/1000 | [23 empty] | Объем=21,36*2/1000
|  | Всего по позиции |  |  | 10: 316.93; 12: 2586.15 | [17 empty] | Всего по позиции
14 | ФССЦ-08.4.03.03-0005 | Сталь арматурная рифленая свариваемая, класс А500С, диаметр 14 мм |  |  | т | 0.281 | 1 | 0.281 | 5488.69 |  | 1542.32 | 8.16 | 12585.33 | [11 empty] | Сталь арматурная рифленая свариваемая, класс А500С, диаметр 14 мм
|  | (Материалы для строительных работ) | [29 empty] | (Материалы для строительных работ)
|  | Объем=134,92*2/1000*1,04 | [23 empty] | Объем=134,92*2/1000*1,04
|  | Всего по позиции |  |  | 10: 1542.32; 12: 12585.33 | [17 empty] | Всего по позиции
15 | ФЕР06-03-004-04 | Установка анкерных болтов: при бетонировании на поддерживающие конструкции |  |  | 4: т; 5: 0.02736; 6: 1; 7: 0.02736 | [11 empty] | Установка анкерных болтов: при бетонировании на поддерживающие конструкции
|  | Объем=27,36/1000 | [23 empty] | Объем=27,36/1000
| Приказ от 04.08.2020 № 421/пр п.58б | При применении сметных норм, включенных в сборники ГЭСН (ФЕР, ТЕР), аналогичных технологическим процессам в новом строительстве, в том числе по возведению новых конструктивных элементов ОЗП=1,15; ЭМ=1,25 к расх.; ЗПМ=1,25; ТЗ=1,15; ТЗМ=1,25 | [24 empty] | При применении сметных норм, включенных в сборники ГЭСН (ФЕР, ТЕР), аналогичных технологическим процессам в новом строительстве, в том числе по возведению новых конструктивных элементов ОЗП=1,15; ЭМ=1,25 к расх.; ЗПМ=1,25; ТЗ=1,15; ТЗМ=1,25
| Приказ от 07.07.2022 № 557/пр прил.8 табл.2 п.3 | Производство работ осуществляется на территории действующего предприятия с наличием в зоне производства работ одного или нескольких из перечисленных ниже факторов: - разветвленная сеть транспортных и инженерных коммуникаций; - стесненные условия для складирования материалов; - действующее технологическое оборудование; - движение технологического транспорта ОЗП=1,15; ЭМ=1,15 к расх.; ЗПМ=1,15; ТЗ=1,15; ТЗМ=1,15 | [24 empty] | Производство работ осуществляется на территории действующего предприятия с наличием в зоне производства работ одного или нескольких из перечисленных ниже факторов: - разветвленная сеть транспортных и инженерных коммуникаций; - стесненные условия для складирования материалов; - действующее технологическое оборудование; - движение технологического транспорта ОЗП=1,15; ЭМ=1,15 к расх.; ЗПМ=1,15; ТЗ=1,15; ТЗМ=1,15
| 1 | ОТ |  |  | 8: 300.22; 9: 1.3225; 10: 10.86; 11: 44.77; 12: 486.2 | [14 empty] | ОТ
| 2 | ЭМ |  |  | 8: 70.54; 9: 1.4375; 10: 2.77; 11: 13.24; 12: 36.67 | [14 empty] | ЭМ
| 3 | в т.ч. ОТм |  |  | 8: 7.78; 9: 1.4375; 10: 0.31; 11: 44.77; 12: 13.88 | [14 empty] | в т.ч. ОТм
| 4 | М |  |  | 8: 10124.09; 10: 277; 11: 8.16; 12: 2260.32 | [14 empty] | М
|  | ЗТ |  |  | 4: чел.-ч; 5: 33.1; 6: 1.3225; 7: 1.1977 | [15 empty] | ЗТ
|  | ЗТм |  |  | 4: чел.-ч; 5: 0.61; 6: 1.4375; 7: 0.023991 | [15 empty] | ЗТм
|  | Итого по расценке |  |  | 8: 10494.85; 10: 290.63; 12: 2783.19 | [16 empty] | Итого по расценке
|  | ФОТ |  |  | 10: 11.17; 12: 500.08 | [15 empty] | ФОТ
| Приказ № 812/пр от 21.12.2020 Прил. п.6 | НР Бетонные и железобетонные монолитные конструкции и работы в строительстве |  |  | 4: %; 5: 102; 7: 102; 10: 11.39; 12: 510.08 | [15 empty] | НР Бетонные и железобетонные монолитные конструкции и работы в строительстве
| Приказ № 774/пр от 11.12.2020 Прил. п.6, Приказ № 774/пр от 11.12.2020 п.16 | СП Бетонные и железобетонные монолитные конструкции и работы в строительстве |  |  | % | 58 | 0.85 | 49.3 |  |  | 5.51 |  | 246.54 | [15 empty] | СП Бетонные и железобетонные монолитные конструкции и работы в строительстве
|  | Всего по позиции |  |  | 10: 307.53; 12: 3539.81 | [17 empty] | Всего по позиции
16 | ФССЦ-08.4.01.01-0022 | Детали анкерные с резьбой из прямых или гнутых круглых стержней |  |  | т | -0.02736 | 1 | -0.02736 | 10100 |  | -276.34 | 8.16 | -2254.93 | [11 empty] | Детали анкерные с резьбой из прямых или гнутых круглых стержней
|  | (Бетонные и железобетонные монолитные конструкции и работы в строительстве) | [29 empty] | (Бетонные и железобетонные монолитные конструкции и работы в строительстве)
|  | Всего по позиции |  |  | 10: -276.34; 12: -2254.93 | [17 empty] | Всего по позиции
17 | ФССЦ-01.7.15.03-0043 | Болты строительные анкерные с гайками |  |  | т | 0.027 | 1 | 0.027 | 25542.66 |  | 689.65 | 8.16 | 5627.54 | [11 empty] | Болты строительные анкерные с гайками
|  | (Материалы для строительных работ) | [29 empty] | (Материалы для строительных работ)
|  | Объем=13,7*2/1000 | [23 empty] | Объем=13,7*2/1000
|  | Всего по позиции |  |  | 10: 689.65; 12: 5627.54 | [17 empty] | Всего по позиции
18 | ФЕР06-03-004-09 | Установка закладных деталей весом: до 4 кг |  |  | 4: т; 5: 0.02056; 6: 1; 7: 0.02056 | [11 empty] | Установка закладных деталей весом: до 4 кг
| Приказ от 04.08.2020 № 421/пр п.58б | При применении сметных норм, включенных в сборники ГЭСН (ФЕР, ТЕР), аналогичных технологическим процессам в новом строительстве, в том числе по возведению новых конструктивных элементов ОЗП=1,15; ЭМ=1,25 к расх.; ЗПМ=1,25; ТЗ=1,15; ТЗМ=1,25 | [24 empty] | При применении сметных норм, включенных в сборники ГЭСН (ФЕР, ТЕР), аналогичных технологическим процессам в новом строительстве, в том числе по возведению новых конструктивных элементов ОЗП=1,15; ЭМ=1,25 к расх.; ЗПМ=1,25; ТЗ=1,15; ТЗМ=1,25
| Приказ от 07.07.2022 № 557/пр прил.8 табл.2 п.3 | Производство работ осуществляется на территории действующего предприятия с наличием в зоне производства работ одного или нескольких из перечисленных ниже факторов: - разветвленная сеть транспортных и инженерных коммуникаций; - стесненные условия для складирования материалов; - действующее технологическое оборудование; - движение технологического транспорта ОЗП=1,15; ЭМ=1,15 к расх.; ЗПМ=1,15; ТЗ=1,15; ТЗМ=1,15 | [24 empty] | Производство работ осуществляется на территории действующего предприятия с наличием в зоне производства работ одного или нескольких из перечисленных ниже факторов: - разветвленная сеть транспортных и инженерных коммуникаций; - стесненные условия для складирования материалов; - действующее технологическое оборудование; - движение технологического транспорта ОЗП=1,15; ЭМ=1,15 к расх.; ЗПМ=1,15; ТЗ=1,15; ТЗМ=1,15
| 1 | ОТ |  |  | 8: 1795.86; 9: 1.3225; 10: 48.83; 11: 44.77; 12: 2186.12 | [14 empty] | ОТ
| 2 | ЭМ |  |  | 8: 28.64; 9: 1.4375; 10: 0.85; 11: 13.24; 12: 11.25 | [14 empty] | ЭМ
| 3 | в т.ч. ОТм |  |  | 8: 4.09; 9: 1.4375; 10: 0.12; 11: 44.77; 12: 5.37 | [14 empty] | в т.ч. ОТм
|  | ЗТ |  |  | 4: чел.-ч; 5: 198; 6: 1.3225; 7: 5.3837 | [15 empty] | ЗТ
|  | ЗТм |  |  | 4: чел.-ч; 5: 0.33; 6: 1.4375; 7: 0.0097532 | [15 empty] | ЗТм
|  | Итого по расценке |  |  | 8: 1824.5; 10: 49.68; 12: 2197.37 | [16 empty] | Итого по расценке
|  | ФОТ |  |  | 10: 48.95; 12: 2191.49 | [15 empty] | ФОТ
| Приказ № 812/пр от 21.12.2020 Прил. п.6 | НР Бетонные и железобетонные монолитные конструкции и работы в строительстве |  |  | 4: %; 5: 102; 7: 102; 10: 49.93; 12: 2235.32 | [15 empty] | НР Бетонные и железобетонные монолитные конструкции и работы в строительстве
| Приказ № 774/пр от 11.12.2020 Прил. п.6, Приказ № 774/пр от 11.12.2020 п.16 | СП Бетонные и железобетонные монолитные конструкции и работы в строительстве |  |  | % | 58 | 0.85 | 49.3 |  |  | 24.13 |  | 1080.4 | [15 empty] | СП Бетонные и железобетонные монолитные конструкции и работы в строительстве
|  | Всего по позиции |  |  | 10: 123.74; 12: 5513.09 | [17 empty] | Всего по позиции
19 | ФССЦ-08.3.08.02-0070 | Сталь угловая равнополочная, марка стали: Ст3пс, шириной полок 50-50 мм |  |  | т | 0.021 | 1 | 0.021 | 4840.65 |  | 101.65 | 8.16 | 829.46 | [11 empty] | Сталь угловая равнополочная, марка стали: Ст3пс, шириной полок 50-50 мм
|  | (Материалы для строительных работ) | [29 empty] | (Материалы для строительных работ)
|  | Объем=10,28*2/1000 | [23 empty] | Объем=10,28*2/1000
|  | Всего по позиции |  |  | 10: 101.65; 12: 829.46 | [17 empty] | Всего по позиции
Железобетонная балка ФБ-1 (2шт), ФБ-2 (1шт.), ФБ-3 (1шт.) | [23 empty] | Железобетонная балка ФБ-1 (2шт), ФБ-2 (1шт.), ФБ-3 (1шт.)
20 | ФЕР06-01-001-01 | Устройство бетонной подготовки |  |  | 4: 100 м3; 5: 0.0187; 6: 1; 7: 0.0187 | [11 empty] | Устройство бетонной подготовки
|  | Объем=1,87 / 100 | [23 empty] | Объем=1,87 / 100
| Приказ от 04.08.2020 № 421/пр п.58б | При применении сметных норм, включенных в сборники ГЭСН (ФЕР, ТЕР), аналогичных технологическим процессам в новом строительстве, в том числе по возведению новых конструктивных элементов ОЗП=1,15; ЭМ=1,25 к расх.; ЗПМ=1,25; ТЗ=1,15; ТЗМ=1,25 | [24 empty] | При применении сметных норм, включенных в сборники ГЭСН (ФЕР, ТЕР), аналогичных технологическим процессам в новом строительстве, в том числе по возведению новых конструктивных элементов ОЗП=1,15; ЭМ=1,25 к расх.; ЗПМ=1,25; ТЗ=1,15; ТЗМ=1,25
| Приказ от 07.07.2022 № 557/пр прил.8 табл.2 п.3 | Производство работ осуществляется на территории действующего предприятия с наличием в зоне производства работ одного или нескольких из перечисленных ниже факторов: - разветвленная сеть транспортных и инженерных коммуникаций; - стесненные условия для складирования материалов; - действующее технологическое оборудование; - движение технологического транспорта ОЗП=1,15; ЭМ=1,15 к расх.; ЗПМ=1,15; ТЗ=1,15; ТЗМ=1,15 | [24 empty] | Производство работ осуществляется на территории действующего предприятия с наличием в зоне производства работ одного или нескольких из перечисленных ниже факторов: - разветвленная сеть транспортных и инженерных коммуникаций; - стесненные условия для складирования материалов; - действующее технологическое оборудование; - движение технологического транспорта ОЗП=1,15; ЭМ=1,15 к расх.; ЗПМ=1,15; ТЗ=1,15; ТЗМ=1,15
| 1 | ОТ |  |  | 8: 1053; 9: 1.3225; 10: 26.04; 11: 44.77; 12: 1165.81 | [14 empty] | ОТ
| 2 | ЭМ |  |  | 8: 1566.06; 9: 1.4375; 10: 42.1; 11: 13.24; 12: 557.4 | [14 empty] | ЭМ
| 3 | в т.ч. ОТм |  |  | 8: 244.39; 9: 1.4375; 10: 6.57; 11: 44.77; 12: 294.14 | [14 empty] | в т.ч. ОТм
| 4 | М |  |  | 8: 909.27; 10: 17; 11: 8.16; 12: 138.72 | [14 empty] | М
|  | ЗТ |  |  | 4: чел.-ч; 5: 135; 6: 1.3225; 7: 3.3387 | [15 empty] | ЗТ
|  | ЗТм |  |  | 4: чел.-ч; 5: 18.12; 6: 1.4375; 7: 0.48709 | [15 empty] | ЗТм
|  | Итого по расценке |  |  | 8: 3528.33; 10: 85.14; 12: 1861.93 | [16 empty] | Итого по расценке
|  | ФОТ |  |  | 10: 32.61; 12: 1459.95 | [15 empty] | ФОТ
| Приказ № 812/пр от 21.12.2020 Прил. п.6 | НР Бетонные и железобетонные монолитные конструкции и работы в строительстве |  |  | 4: %; 5: 102; 7: 102; 10: 33.26; 12: 1489.15 | [15 empty] | НР Бетонные и железобетонные монолитные конструкции и работы в строительстве
| Приказ № 774/пр от 11.12.2020 Прил. п.6, Приказ № 774/пр от 11.12.2020 п.16 | СП Бетонные и железобетонные монолитные конструкции и работы в строительстве |  |  | % | 58 | 0.85 | 49.3 |  |  | 16.08 |  | 719.76 | [15 empty] | СП Бетонные и железобетонные монолитные конструкции и работы в строительстве
|  | Всего по позиции |  |  | 10: 134.48; 12: 4070.84 | [17 empty] | Всего по позиции
21 | ФССЦ-04.1.02.05-0004 | Смеси бетонные тяжелого бетона (БСТ), класс В10 (М150) |  |  | м3 | 1.9074 | 1 | 1.9074 | 490 |  | 934.63 | 8.16 | 7626.58 | [11 empty] | Смеси бетонные тяжелого бетона (БСТ), класс В10 (М150)
|  | (Материалы для строительных работ) | [29 empty] | (Материалы для строительных работ)
|  | Всего по позиции |  |  | 10: 934.63; 12: 7626.58 | [17 empty] | Всего по позиции
22 | ФЕР06-07-001-01 | Устройство фундаментных балок |  |  | 4: 100 м3; 5: 0.027; 6: 1; 7: 0.027 | [11 empty] | Устройство фундаментных балок
|  | Объем=2,7 / 100 | [23 empty] | Объем=2,7 / 100
| Приказ от 04.08.2020 № 421/пр п.58б | При применении сметных норм, включенных в сборники ГЭСН (ФЕР, ТЕР), аналогичных технологическим процессам в новом строительстве, в том числе по возведению новых конструктивных элементов ОЗП=1,15; ЭМ=1,25 к расх.; ЗПМ=1,25; ТЗ=1,15; ТЗМ=1,25 | [24 empty] | При применении сметных норм, включенных в сборники ГЭСН (ФЕР, ТЕР), аналогичных технологическим процессам в новом строительстве, в том числе по возведению новых конструктивных элементов ОЗП=1,15; ЭМ=1,25 к расх.; ЗПМ=1,25; ТЗ=1,15; ТЗМ=1,25
| Приказ от 07.07.2022 № 557/пр прил.8 табл.2 п.3 | Производство работ осуществляется на территории действующего предприятия с наличием в зоне производства работ одного или нескольких из перечисленных ниже факторов: - разветвленная сеть транспортных и инженерных коммуникаций; - стесненные условия для складирования материалов; - действующее технологическое оборудование; - движение технологического транспорта ОЗП=1,15; ЭМ=1,15 к расх.; ЗПМ=1,15; ТЗ=1,15; ТЗМ=1,15 | [24 empty] | Производство работ осуществляется на территории действующего предприятия с наличием в зоне производства работ одного или нескольких из перечисленных ниже факторов: - разветвленная сеть транспортных и инженерных коммуникаций; - стесненные условия для складирования материалов; - действующее технологическое оборудование; - движение технологического транспорта ОЗП=1,15; ЭМ=1,15 к расх.; ЗПМ=1,15; ТЗ=1,15; ТЗМ=1,15
| 1 | ОТ |  |  | 8: 9504; 9: 1.3225; 10: 339.36; 11: 44.77; 12: 15193.15 | [14 empty] | ОТ
| 2 | ЭМ |  |  | 8: 6320.79; 9: 1.4375; 10: 245.33; 11: 13.24; 12: 3248.17 | [14 empty] | ЭМ
| 3 | в т.ч. ОТм |  |  | 8: 817.54; 9: 1.4375; 10: 31.73; 11: 44.77; 12: 1420.55 | [14 empty] | в т.ч. ОТм
| 4 | М |  |  | 8: 18226.7; 10: 492.12; 11: 8.16; 12: 4015.7 | [14 empty] | М
|  | ЗТ |  |  | 4: чел.-ч; 5: 1100; 6: 1.3225; 7: 39.2782 | [15 empty] | ЗТ
|  | ЗТм |  |  | 4: чел.-ч; 5: 60.8; 6: 1.4375; 7: 2.3598 | [15 empty] | ЗТм
|  | Итого по расценке |  |  | 8: 34051.49; 10: 1076.81; 12: 22457.02 | [16 empty] | Итого по расценке
|  | ФОТ |  |  | 10: 371.09; 12: 16613.7 | [15 empty] | ФОТ
| Приказ № 812/пр от 21.12.2020 Прил. п.6 | НР Бетонные и железобетонные монолитные конструкции и работы в строительстве |  |  | 4: %; 5: 102; 7: 102; 10: 378.51; 12: 16945.97 | [15 empty] | НР Бетонные и железобетонные монолитные конструкции и работы в строительстве
| Приказ № 774/пр от 11.12.2020 Прил. п.6, Приказ № 774/пр от 11.12.2020 п.16 | СП Бетонные и железобетонные монолитные конструкции и работы в строительстве |  |  | % | 58 | 0.85 | 49.3 |  |  | 182.95 |  | 8190.55 | [15 empty] | СП Бетонные и железобетонные монолитные конструкции и работы в строительстве
|  | Всего по позиции |  |  | 10: 1638.27; 12: 47593.54 | [17 empty] | Всего по позиции
23 | ФССЦ-04.1.02.05-0009 | Смеси бетонные тяжелого бетона (БСТ), класс В25 (М350) |  |  | м3 | 2.74 | 1 | 2.74 | 725.69 |  | 1988.39 | 8.16 | 16225.26 | [11 empty] | Смеси бетонные тяжелого бетона (БСТ), класс В25 (М350)
|  | (Материалы для строительных работ) | [29 empty] | (Материалы для строительных работ)
|  | Всего по позиции |  |  | 10: 1988.39; 12: 16225.26 | [17 empty] | Всего по позиции
24 | ФССЦ-04.1.02.05-0009 | Смеси бетонные тяжелого бетона (БСТ), класс В25 (М350) |  |  | м3 | 2.74 | 1 | 2.74 | 725.69 | 0.013347 | 26.54 | 8.16 | 216.57 | [11 empty] | Смеси бетонные тяжелого бетона (БСТ), класс В25 (М350)
|  | (Материалы для строительных работ) | [29 empty] | (Материалы для строительных работ)
|  | Перевод в отпотые цены 645,75/725,69=0,8898 МАТ=0,8898 к расх. | [24 empty] | Перевод в отпотые цены 645,75/725,69=0,8898 МАТ=0,8898 к расх.
| ТЧ Прил.15 табл.2 | Надбавкана W6 1.5% МАТ=0,015 к расх. | [24 empty] | Надбавкана W6 1.5% МАТ=0,015 к расх.
|  | Всего по позиции |  |  | 10: 26.54; 12: 216.57 | [17 empty] | Всего по позиции
25 | ФЕР06-03-010-01 | Изготовление арматурных пространственных каркасов в построечных условиях, диаметром: 6 мм |  |  | 4: т; 5: 0.0186; 6: 1; 7: 0.0186 | [11 empty] | Изготовление арматурных пространственных каркасов в построечных условиях, диаметром: 6 мм
|  | Объем=18,6/1000 | [23 empty] | Объем=18,6/1000
| 1 | ОТ |  |  | 8: 761.86; 10: 14.17; 11: 44.77; 12: 634.39 | [14 empty] | ОТ
| 2 | ЭМ |  |  | 8: 660.26; 10: 12.28; 11: 13.24; 12: 162.59 | [14 empty] | ЭМ
| 3 | в т.ч. ОТм |  |  | 8: 1.22; 10: 0.02; 11: 44.77; 12: 0.9 | [14 empty] | в т.ч. ОТм
| 4 | М |  |  | 8: 336.27; 10: 6.25; 11: 8.16; 12: 51 | [14 empty] | М
|  | ЗТ |  |  | 4: чел.-ч; 5: 73.61; 7: 1.3691 | [15 empty] | ЗТ
|  | ЗТм |  |  | 4: чел.-ч; 5: 0.09; 7: 0.001674 | [15 empty] | ЗТм
|  | Итого по расценке |  |  | 8: 1758.39; 10: 32.7; 12: 847.98 | [16 empty] | Итого по расценке
|  | ФОТ |  |  | 10: 14.19; 12: 635.29 | [15 empty] | ФОТ
| Пр/812-108.0-1 | НР Изготовление в построечных условиях материалов, полуфабрикатов, металлических и трубопроводных заготовок |  |  | 4: %; 5: 73; 7: 73; 10: 10.36; 12: 463.76 | [15 empty] | НР Изготовление в построечных условиях материалов, полуфабрикатов, металлических и трубопроводных заготовок
| Пр/774-108.0 | СП Изготовление в построечных условиях материалов, полуфабрикатов, металлических и трубопроводных заготовок |  |  | 4: %; 5: 34; 7: 34; 10: 4.82; 12: 216 | [15 empty] | СП Изготовление в построечных условиях материалов, полуфабрикатов, металлических и трубопроводных заготовок
|  | Всего по позиции |  |  | 10: 47.88; 12: 1527.74 | [17 empty] | Всего по позиции
26 | ФССЦ-08.4.03.02-0001 | Сталь арматурная, горячекатаная, гладкая, класс А-I, диаметр 6 мм |  |  | т | 0.0186 | 1 | 0.0186 | 7418.82 |  | 137.99 | 8.16 | 1126 | [11 empty] | Сталь арматурная, горячекатаная, гладкая, класс А-I, диаметр 6 мм
|  | (Материалы для строительных работ) | [29 empty] | (Материалы для строительных работ)
|  | Объем=18,6/1000 | [23 empty] | Объем=18,6/1000
|  | Всего по позиции |  |  | 10: 137.99; 12: 1126 | [17 empty] | Всего по позиции
27 | ФЕР06-03-010-08 | Изготовление арматурных пространственных каркасов в построечных условиях, диаметром: 20 мм |  |  | 4: т; 5: 0.21945; 6: 1; 7: 0.21945 | [11 empty] | Изготовление арматурных пространственных каркасов в построечных условиях, диаметром: 20 мм
|  | Объем=219,45/1000 | [23 empty] | Объем=219,45/1000
| 1 | ОТ |  |  | 8: 260.29; 10: 57.12; 11: 44.77; 12: 2557.26 | [14 empty] | ОТ
| 2 | ЭМ |  |  | 8: 155.07; 10: 34.03; 11: 13.24; 12: 450.56 | [14 empty] | ЭМ
| 3 | в т.ч. ОТм |  |  | 8: 1.22; 10: 0.27; 11: 44.77; 12: 12.09 | [14 empty] | в т.ч. ОТм
| 4 | М |  |  | 8: 32.98; 10: 7.24; 11: 8.16; 12: 59.08 | [14 empty] | М
|  | ЗТ |  |  | 4: чел.-ч; 5: 27.69; 7: 6.0766 | [15 empty] | ЗТ
|  | ЗТм |  |  | 4: чел.-ч; 5: 0.09; 7: 0.019751 | [15 empty] | ЗТм
|  | Итого по расценке |  |  | 8: 448.34; 10: 98.39; 12: 3066.9 | [16 empty] | Итого по расценке
|  | ФОТ |  |  | 10: 57.39; 12: 2569.35 | [15 empty] | ФОТ
| Пр/812-108.0-1 | НР Изготовление в построечных условиях материалов, полуфабрикатов, металлических и трубопроводных заготовок |  |  | 4: %; 5: 73; 7: 73; 10: 41.89; 12: 1875.63 | [15 empty] | НР Изготовление в построечных условиях материалов, полуфабрикатов, металлических и трубопроводных заготовок
| Пр/774-108.0 | СП Изготовление в построечных условиях материалов, полуфабрикатов, металлических и трубопроводных заготовок |  |  | 4: %; 5: 34; 7: 34; 10: 19.51; 12: 873.58 | [15 empty] | СП Изготовление в построечных условиях материалов, полуфабрикатов, металлических и трубопроводных заготовок
|  | Всего по позиции |  |  | 10: 159.79; 12: 5816.11 | [17 empty] | Всего по позиции
28 | ФССЦ-08.4.03.03-0008 | Сталь арматурная рифленая свариваемая, класс А500С, диаметр 20 мм |  |  | т | 0.21945 | 1 | 0.21945 | 5488.69 |  | 1204.49 | 8.16 | 9828.64 | [11 empty] | Сталь арматурная рифленая свариваемая, класс А500С, диаметр 20 мм
|  | (Материалы для строительных работ) | [29 empty] | (Материалы для строительных работ)
|  | Объем=219,45/1000 | [23 empty] | Объем=219,45/1000
|  | Всего по позиции |  |  | 10: 1204.49; 12: 9828.64 | [17 empty] | Всего по позиции
Гидроизоляция конструкций | [23 empty] | Гидроизоляция конструкций
29 | ФЕР46-08-044-02 | Гидроструйная очистка: бетонных поверхностей |  |  | 4: м2; 5: 51.25; 6: 1; 7: 51.25 | [11 empty] | Гидроструйная очистка: бетонных поверхностей
| Приказ от 07.07.2022 № 557/пр прил.8 табл.2 п.3 | Производство работ осуществляется на территории действующего предприятия с наличием в зоне производства работ одного или нескольких из перечисленных ниже факторов: - разветвленная сеть транспортных и инженерных коммуникаций; - стесненные условия для складирования материалов; - действующее технологическое оборудование; - движение технологического транспорта ОЗП=1,15; ЭМ=1,15 к расх.; ЗПМ=1,15; ТЗ=1,15; ТЗМ=1,15 | [24 empty] | Производство работ осуществляется на территории действующего предприятия с наличием в зоне производства работ одного или нескольких из перечисленных ниже факторов: - разветвленная сеть транспортных и инженерных коммуникаций; - стесненные условия для складирования материалов; - действующее технологическое оборудование; - движение технологического транспорта ОЗП=1,15; ЭМ=1,15 к расх.; ЗПМ=1,15; ТЗ=1,15; ТЗМ=1,15
| 1 | ОТ |  |  | 8: 1.28; 9: 1.15; 10: 75.44; 11: 44.77; 12: 3377.45 | [14 empty] | ОТ
| 2 | ЭМ |  |  | 8: 0.66; 9: 1.15; 10: 38.9; 11: 13.24; 12: 515.04 | [14 empty] | ЭМ
| 4 | М |  |  | 8: 0.34; 10: 17.43; 11: 8.16; 12: 142.23 | [14 empty] | М
|  | ЗТ |  |  | 4: чел.-ч; 5: 0.15; 6: 1.15; 7: 8.8406 | [15 empty] | ЗТ
|  | Итого по расценке |  |  | 8: 2.28; 10: 131.77; 12: 4034.72 | [16 empty] | Итого по расценке
|  | ФОТ |  |  | 10: 75.44; 12: 3377.45 | [15 empty] | ФОТ
| Приказ № 812/пр от 21.12.2020 Прил. п.40.1 | НР Работы по реконструкции зданий и сооружений: усиление и замена существующих конструкций, возведение отдельных конструктивных элементов |  |  | 4: %; 5: 103; 7: 103; 10: 77.7; 12: 3478.77 | [15 empty] | НР Работы по реконструкции зданий и сооружений: усиление и замена существующих конструкций, возведение отдельных конструктивных элементов
| Приказ № 774/пр от 11.12.2020 Прил. п.40.1 | СП Работы по реконструкции зданий и сооружений: усиление и замена существующих конструкций, возведение отдельных конструктивных элементов |  |  | 4: %; 5: 59; 7: 59; 10: 44.51; 12: 1992.7 | [15 empty] | СП Работы по реконструкции зданий и сооружений: усиление и замена существующих конструкций, возведение отдельных конструктивных элементов
|  | Всего по позиции |  |  | 10: 253.98; 12: 9506.19 | [17 empty] | Всего по позиции
30 | ФЕР08-01-003-07 | Гидроизоляция боковая обмазочная битумная в 2 слоя по выровненной поверхности бутовой кладки, кирпичу, бетону |  |  | 4: 100 м2; 5: 0.5125; 6: 1; 7: 0.5125 | [11 empty] | Гидроизоляция боковая обмазочная битумная в 2 слоя по выровненной поверхности бутовой кладки, кирпичу, бетону
|  | Объем=51,25 / 100 | [23 empty] | Объем=51,25 / 100
| Приказ от 04.08.2020 № 421/пр п.58б | При применении сметных норм, включенных в сборники ГЭСН (ФЕР, ТЕР), аналогичных технологическим процессам в новом строительстве, в том числе по возведению новых конструктивных элементов ОЗП=1,15; ЭМ=1,25 к расх.; ЗПМ=1,25; ТЗ=1,15; ТЗМ=1,25 | [24 empty] | При применении сметных норм, включенных в сборники ГЭСН (ФЕР, ТЕР), аналогичных технологическим процессам в новом строительстве, в том числе по возведению новых конструктивных элементов ОЗП=1,15; ЭМ=1,25 к расх.; ЗПМ=1,25; ТЗ=1,15; ТЗМ=1,25
| Приказ от 07.07.2022 № 557/пр прил.8 табл.2 п.3 | Производство работ осуществляется на территории действующего предприятия с наличием в зоне производства работ одного или нескольких из перечисленных ниже факторов: - разветвленная сеть транспортных и инженерных коммуникаций; - стесненные условия для складирования материалов; - действующее технологическое оборудование; - движение технологического транспорта ОЗП=1,15; ЭМ=1,15 к расх.; ЗПМ=1,15; ТЗ=1,15; ТЗМ=1,15 | [24 empty] | Производство работ осуществляется на территории действующего предприятия с наличием в зоне производства работ одного или нескольких из перечисленных ниже факторов: - разветвленная сеть транспортных и инженерных коммуникаций; - стесненные условия для складирования материалов; - действующее технологическое оборудование; - движение технологического транспорта ОЗП=1,15; ЭМ=1,15 к расх.; ЗПМ=1,15; ТЗ=1,15; ТЗМ=1,15
| 1 | ОТ |  |  | 8: 201.61; 9: 1.3225; 10: 136.65; 11: 44.77; 12: 6117.82 | [14 empty] | ОТ
| 2 | ЭМ |  |  | 8: 71.64; 9: 1.4375; 10: 52.78; 11: 13.24; 12: 698.81 | [14 empty] | ЭМ
| 3 | в т.ч. ОТм |  |  | 8: 2.32; 9: 1.4375; 10: 1.71; 11: 44.77; 12: 76.56 | [14 empty] | в т.ч. ОТм
| 4 | М |  |  | 8: 62.75; 10: 32.16; 11: 8.16; 12: 262.43 | [14 empty] | М
|  | ЗТ |  |  | 4: чел.-ч; 5: 21.2; 6: 1.3225; 7: 14.369 | [15 empty] | ЗТ
|  | ЗТм |  |  | 4: чел.-ч; 5: 0.2; 6: 1.4375; 7: 0.14734 | [15 empty] | ЗТм
|  | Итого по расценке |  |  | 8: 336; 10: 221.59; 12: 7079.06 | [16 empty] | Итого по расценке
|  | ФОТ |  |  | 10: 138.36; 12: 6194.38 | [15 empty] | ФОТ
| Приказ № 812/пр от 21.12.2020 Прил. п.8 | НР Конструкции из кирпича и блоков |  |  | 4: %; 5: 110; 7: 110; 10: 152.2; 12: 6813.82 | [15 empty] | НР Конструкции из кирпича и блоков
| Приказ № 774/пр от 11.12.2020 Прил. п.8, Приказ № 774/пр от 11.12.2020 п.16 | СП Конструкции из кирпича и блоков |  |  | % | 69 | 0.85 | 58.65 |  |  | 81.15 |  | 3633 | [15 empty] | СП Конструкции из кирпича и блоков
|  | Всего по позиции |  |  | 10: 454.94; 12: 17525.88 | [17 empty] | Всего по позиции
31 | ФССЦ-01.2.03.05-0010 | Праймер битумный производства «Техно-Николь» |  |  | т | 0.015375 | 1 | 0.015375 | 11885.47 |  | 182.74 | 8.16 | 1491.16 | [11 empty] | Праймер битумный производства «Техно-Николь»
|  | (Материалы для строительных работ) | [29 empty] | (Материалы для строительных работ)
|  | Объем=51,25*0,3/1000 | [23 empty] | Объем=51,25*0,3/1000
|  | Всего по позиции |  |  | 10: 182.74; 12: 1491.16 | [17 empty] | Всего по позиции
32 | ФССЦ-01.2.03.03-0011 | Мастика битумная гидроизоляционная МГ-1 |  |  | т | 0.07175 | 1 | 0.07175 | 7669.69 |  | 550.3 | 8.16 | 4490.45 | [11 empty] | Мастика битумная гидроизоляционная МГ-1
|  | (Материалы для строительных работ) | [29 empty] | (Материалы для строительных работ)
|  | Объем=0,7*51,25/1000*2 | [23 empty] | Объем=0,7*51,25/1000*2
|  | Всего по позиции |  |  | 10: 550.3; 12: 4490.45 | [17 empty] | Всего по позиции
Крепление колонн к фундаментам | [23 empty] | Крепление колонн к фундаментам
33 | ФЕР06-03-004-07 | Установка анкерных болтов: химических |  |  | 4: 100 шт; 5: 0.08; 6: 1; 7: 0.08 | [11 empty] | Установка анкерных болтов: химических
|  | Объем=8 / 100 | [23 empty] | Объем=8 / 100
| Приказ от 04.08.2020 № 421/пр п.58б | При применении сметных норм, включенных в сборники ГЭСН (ФЕР, ТЕР), аналогичных технологическим процессам в новом строительстве, в том числе по возведению новых конструктивных элементов ОЗП=1,15; ЭМ=1,25 к расх.; ЗПМ=1,25; ТЗ=1,15; ТЗМ=1,25 | [24 empty] | При применении сметных норм, включенных в сборники ГЭСН (ФЕР, ТЕР), аналогичных технологическим процессам в новом строительстве, в том числе по возведению новых конструктивных элементов ОЗП=1,15; ЭМ=1,25 к расх.; ЗПМ=1,25; ТЗ=1,15; ТЗМ=1,25
| Приказ от 07.07.2022 № 557/пр прил.8 табл.2 п.3 | Производство работ осуществляется на территории действующего предприятия с наличием в зоне производства работ одного или нескольких из перечисленных ниже факторов: - разветвленная сеть транспортных и инженерных коммуникаций; - стесненные условия для складирования материалов; - действующее технологическое оборудование; - движение технологического транспорта ОЗП=1,15; ЭМ=1,15 к расх.; ЗПМ=1,15; ТЗ=1,15; ТЗМ=1,15 | [24 empty] | Производство работ осуществляется на территории действующего предприятия с наличием в зоне производства работ одного или нескольких из перечисленных ниже факторов: - разветвленная сеть транспортных и инженерных коммуникаций; - стесненные условия для складирования материалов; - действующее технологическое оборудование; - движение технологического транспорта ОЗП=1,15; ЭМ=1,15 к расх.; ЗПМ=1,15; ТЗ=1,15; ТЗМ=1,15
| 1 | ОТ |  |  | 8: 91.13; 9: 1.3225; 10: 9.64; 11: 44.77; 12: 431.58 | [14 empty] | ОТ
| 2 | ЭМ |  |  | 8: 7.59; 9: 1.4375; 10: 0.87; 11: 13.24; 12: 11.52 | [14 empty] | ЭМ
| 3 | в т.ч. ОТм |  |  | 8: 0.7; 9: 1.4375; 10: 0.08; 11: 44.77; 12: 3.58 | [14 empty] | в т.ч. ОТм
| 4 | М |  |  | 8: 100; 10: 8; 11: 8.16; 12: 65.28 | [14 empty] | М
|  | ЗТ |  |  | 4: чел.-ч; 5: 9.81; 6: 1.3225; 7: 1.0379 | [15 empty] | ЗТ
|  | ЗТм |  |  | 4: чел.-ч; 5: 0.06; 6: 1.4375; 7: 0.0069 | [15 empty] | ЗТм
|  | Итого по расценке |  |  | 8: 198.72; 10: 18.51; 12: 508.38 | [16 empty] | Итого по расценке
|  | ФОТ |  |  | 10: 9.72; 12: 435.16 | [15 empty] | ФОТ
| Приказ № 812/пр от 21.12.2020 Прил. п.6 | НР Бетонные и железобетонные монолитные конструкции и работы в строительстве |  |  | 4: %; 5: 102; 7: 102; 10: 9.91; 12: 443.86 | [15 empty] | НР Бетонные и железобетонные монолитные конструкции и работы в строительстве
| Приказ № 774/пр от 11.12.2020 Прил. п.6, Приказ № 774/пр от 11.12.2020 п.16 | СП Бетонные и железобетонные монолитные конструкции и работы в строительстве |  |  | % | 58 | 0.85 | 49.3 |  |  | 4.79 |  | 214.53 | [15 empty] | СП Бетонные и железобетонные монолитные конструкции и работы в строительстве
|  | Всего по позиции |  |  | 10: 33.21; 12: 1166.77 | [17 empty] | Всего по позиции
34 | ФССЦ-14.1.06.06-1028 | Состав клеевой двухкомпонентный инъекционный на основе полиэстерной смолы без стирола для легкого и тяжелого бетона, температура эксплуатации от - 5 °C до +30 °C, объем 300 мл |  |  | шт | 5 | 1 | 5 | 87.12 |  | 435.6 | 8.16 | 3554.5 | [11 empty] | Состав клеевой двухкомпонентный инъекционный на основе полиэстерной смолы без стирола для легкого и тяжелого бетона, температура эксплуатации от - 5 °C до +30 °C, объем 300 мл
|  | (Материалы для строительных работ) | [29 empty] | (Материалы для строительных работ)
|  | Всего по позиции |  |  | 10: 435.6; 12: 3554.5 | [17 empty] | Всего по позиции
35 | ФССЦ-01.7.15.01-0094 | Шпилька анкерная Hilti: HIT-V-5,8 М24х450 (HAS) для использования с химическими анкерами HIT |  |  | шт | 8 | 1 | 8 | 150.53 |  | 1204.24 | 8.16 | 9826.6 | [11 empty] | Шпилька анкерная Hilti: HIT-V-5,8 М24х450 (HAS) для использования с химическими анкерами HIT
|  | (Материалы для строительных работ) | [29 empty] | (Материалы для строительных работ)
|  | Всего по позиции |  |  | 10: 1204.24; 12: 9826.6 | [17 empty] | Всего по позиции
Обетонирование колонн. | [23 empty] | Обетонирование колонн.
36 | ФЕР46-01-008-01 | Обетонирование: колонн |  |  | 4: м3; 5: 0.5; 6: 1; 7: 0.5 | [11 empty] | Обетонирование: колонн
| Приказ от 07.07.2022 № 557/пр прил.8 табл.2 п.3 | Производство работ осуществляется на территории действующего предприятия с наличием в зоне производства работ одного или нескольких из перечисленных ниже факторов: - разветвленная сеть транспортных и инженерных коммуникаций; - стесненные условия для складирования материалов; - действующее технологическое оборудование; - движение технологического транспорта ОЗП=1,15; ЭМ=1,15 к расх.; ЗПМ=1,15; ТЗ=1,15; ТЗМ=1,15 | [24 empty] | Производство работ осуществляется на территории действующего предприятия с наличием в зоне производства работ одного или нескольких из перечисленных ниже факторов: - разветвленная сеть транспортных и инженерных коммуникаций; - стесненные условия для складирования материалов; - действующее технологическое оборудование; - движение технологического транспорта ОЗП=1,15; ЭМ=1,15 к расх.; ЗПМ=1,15; ТЗ=1,15; ТЗМ=1,15
| 1 | ОТ |  |  | 8: 240.36; 9: 1.15; 10: 138.21; 11: 44.77; 12: 6187.66 | [14 empty] | ОТ
| 2 | ЭМ |  |  | 8: 28.32; 9: 1.15; 10: 16.28; 11: 13.24; 12: 215.55 | [14 empty] | ЭМ
| 3 | в т.ч. ОТм |  |  | 8: 4.08; 9: 1.15; 10: 2.35; 11: 44.77; 12: 105.21 | [14 empty] | в т.ч. ОТм
| 4 | М |  |  | 8: 405.64; 10: 202.82; 11: 8.16; 12: 1655.01 | [14 empty] | М
|  | ЗТ |  |  | 4: чел.-ч; 5: 26.5; 6: 1.15; 7: 15.2375 | [15 empty] | ЗТ
|  | ЗТм |  |  | 4: чел.-ч; 5: 0.33; 6: 1.15; 7: 0.18975 | [15 empty] | ЗТм
|  | Итого по расценке |  |  | 8: 674.32; 10: 357.31; 12: 8058.22 | [16 empty] | Итого по расценке
|  | ФОТ |  |  | 10: 140.56; 12: 6292.87 | [15 empty] | ФОТ
| Приказ № 812/пр от 21.12.2020 Прил. п.40.1 | НР Работы по реконструкции зданий и сооружений: усиление и замена существующих конструкций, возведение отдельных конструктивных элементов |  |  | 4: %; 5: 103; 7: 103; 10: 144.78; 12: 6481.66 | [15 empty] | НР Работы по реконструкции зданий и сооружений: усиление и замена существующих конструкций, возведение отдельных конструктивных элементов
| Приказ № 774/пр от 11.12.2020 Прил. п.40.1 | СП Работы по реконструкции зданий и сооружений: усиление и замена существующих конструкций, возведение отдельных конструктивных элементов |  |  | 4: %; 5: 59; 7: 59; 10: 82.93; 12: 3712.79 | [15 empty] | СП Работы по реконструкции зданий и сооружений: усиление и замена существующих конструкций, возведение отдельных конструктивных элементов
|  | Всего по позиции |  |  | 10: 585.02; 12: 18252.67 | [17 empty] | Всего по позиции
37 | ФССЦ-04.1.02.05-0006 | Смеси бетонные тяжелого бетона (БСТ), класс В15 (М200) |  |  | м3 | 0.51 | 1 | 0.51 | 592.76 |  | 302.31 | 8.16 | 2466.85 | [11 empty] | Смеси бетонные тяжелого бетона (БСТ), класс В15 (М200)
|  | (Материалы для строительных работ) | [29 empty] | (Материалы для строительных работ)
|  | Всего по позиции |  |  | 10: 302.31; 12: 2466.85 | [17 empty] | Всего по позиции
Крепление стоек ворот | [23 empty] | Крепление стоек ворот
38 | ФЕР06-03-004-06 | Установка анкерных болтов: механических с контролем момента затяжки |  |  | 4: 100 шт; 5: 0.08; 6: 1; 7: 0.08 | [11 empty] | Установка анкерных болтов: механических с контролем момента затяжки
|  | Объем=8 / 100 | [23 empty] | Объем=8 / 100
| Приказ от 04.08.2020 № 421/пр п.58б | При применении сметных норм, включенных в сборники ГЭСН (ФЕР, ТЕР), аналогичных технологическим процессам в новом строительстве, в том числе по возведению новых конструктивных элементов ОЗП=1,15; ЭМ=1,25 к расх.; ЗПМ=1,25; ТЗ=1,15; ТЗМ=1,25 | [24 empty] | При применении сметных норм, включенных в сборники ГЭСН (ФЕР, ТЕР), аналогичных технологическим процессам в новом строительстве, в том числе по возведению новых конструктивных элементов ОЗП=1,15; ЭМ=1,25 к расх.; ЗПМ=1,25; ТЗ=1,15; ТЗМ=1,25
| Приказ от 07.07.2022 № 557/пр прил.8 табл.2 п.3 | Производство работ осуществляется на территории действующего предприятия с наличием в зоне производства работ одного или нескольких из перечисленных ниже факторов: - разветвленная сеть транспортных и инженерных коммуникаций; - стесненные условия для складирования материалов; - действующее технологическое оборудование; - движение технологического транспорта ОЗП=1,15; ЭМ=1,15 к расх.; ЗПМ=1,15; ТЗ=1,15; ТЗМ=1,15 | [24 empty] | Производство работ осуществляется на территории действующего предприятия с наличием в зоне производства работ одного или нескольких из перечисленных ниже факторов: - разветвленная сеть транспортных и инженерных коммуникаций; - стесненные условия для складирования материалов; - действующее технологическое оборудование; - движение технологического транспорта ОЗП=1,15; ЭМ=1,15 к расх.; ЗПМ=1,15; ТЗ=1,15; ТЗМ=1,15
| 1 | ОТ |  |  | 8: 156.7; 9: 1.3225; 10: 16.58; 11: 44.77; 12: 742.29 | [14 empty] | ОТ
| 2 | ЭМ |  |  | 8: 7.59; 9: 1.4375; 10: 0.87; 11: 13.24; 12: 11.52 | [14 empty] | ЭМ
| 3 | в т.ч. ОТм |  |  | 8: 0.7; 9: 1.4375; 10: 0.08; 11: 44.77; 12: 3.58 | [14 empty] | в т.ч. ОТм
|  | ЗТ |  |  | 4: чел.-ч; 5: 16.67; 6: 1.3225; 7: 1.7637 | [15 empty] | ЗТ
|  | ЗТм |  |  | 4: чел.-ч; 5: 0.06; 6: 1.4375; 7: 0.0069 | [15 empty] | ЗТм
|  | Итого по расценке |  |  | 8: 164.29; 10: 17.45; 12: 753.81 | [16 empty] | Итого по расценке
|  | ФОТ |  |  | 10: 16.66; 12: 745.87 | [15 empty] | ФОТ
| Приказ № 812/пр от 21.12.2020 Прил. п.6 | НР Бетонные и железобетонные монолитные конструкции и работы в строительстве |  |  | 4: %; 5: 102; 7: 102; 10: 16.99; 12: 760.79 | [15 empty] | НР Бетонные и железобетонные монолитные конструкции и работы в строительстве
| Приказ № 774/пр от 11.12.2020 Прил. п.6, Приказ № 774/пр от 11.12.2020 п.16 | СП Бетонные и железобетонные монолитные конструкции и работы в строительстве |  |  | % | 58 | 0.85 | 49.3 |  |  | 8.21 |  | 367.71 | [15 empty] | СП Бетонные и железобетонные монолитные конструкции и работы в строительстве
|  | Всего по позиции |  |  | 10: 42.65; 12: 1882.31 | [17 empty] | Всего по позиции
39 | ФССЦ-01.7.15.01-0022 | Анкер высоких нагрузок Hilti HSL-3-G: М16/25 |  |  | т | 0.00184 | 1 | 0.00184 | 520484.22 |  | 957.69 | 8.16 | 7814.75 | [11 empty] | Анкер высоких нагрузок Hilti HSL-3-G: М16/25
|  | (Материалы для строительных работ) | [29 empty] | (Материалы для строительных работ)
|  | Объем=0,23*8/1000 | [23 empty] | Объем=0,23*8/1000
|  | Всего по позиции |  |  | 10: 957.69; 12: 7814.75 | [17 empty] | Всего по позиции
|  | Итоги по разделу 1 Фундаменты (131-23-АС3) : | [31 empty] | Итоги по разделу 1 Фундаменты (131-23-АС3) :
|  | Итого прямые затраты (справочно) |  |  | 10: 19932.24 | [21 empty] | Итого прямые затраты (справочно)
|  | в том числе: | [32 empty] | в том числе:
|  | Оплата труда рабочих |  |  | 10: 1236.03 | [21 empty] | Оплата труда рабочих
|  | Эксплуатация машин |  |  | 10: 917.98 | [21 empty] | Эксплуатация машин
|  | в том числе оплата труда машинистов (Отм) |  |  | 10: 135.12 | [21 empty] | в том числе оплата труда машинистов (Отм)
|  | Материалы |  |  | 10: 17778.23 | [21 empty] | Материалы
|  | Строительные работы |  |  | 10: 21964.42 | [21 empty] | Строительные работы
|  | Строительные работы |  |  | 10: 21756.75 | [21 empty] | Строительные работы
|  | в том числе: | [32 empty] | в том числе:
|  | оплата труда |  |  | 10: 1164.74 | [21 empty] | оплата труда
|  | эксплуатация машин и механизмов |  |  | 10: 871.67 | [21 empty] | эксплуатация машин и механизмов
|  | в том числе оплата труда машинистов (ОТм) |  |  | 10: 134.83 | [21 empty] | в том числе оплата труда машинистов (ОТм)
|  | материалы |  |  | 10: 17764.74 | [21 empty] | материалы
|  | накладные расходы |  |  | 10: 1311.78 | [21 empty] | накладные расходы
|  | сметная прибыль |  |  | 10: 643.82 | [21 empty] | сметная прибыль
|  | Отдельные виды работ и затрат, относимые на стоимость строительных работ |  |  | 10: 207.67 | [21 empty] | Отдельные виды работ и затрат, относимые на стоимость строительных работ
|  | в том числе: | [32 empty] | в том числе:
|  | оплата труда |  |  | 10: 71.29 | [21 empty] | оплата труда
|  | эксплуатация машин и механизмов |  |  | 10: 46.31 | [21 empty] | эксплуатация машин и механизмов
|  | в том числе оплата труда машинистов (ОТм) |  |  | 10: 0.29 | [21 empty] | в том числе оплата труда машинистов (ОТм)
|  | материалы |  |  | 10: 13.49 | [21 empty] | материалы
|  | накладные расходы |  |  | 10: 52.25 | [21 empty] | накладные расходы
|  | сметная прибыль |  |  | 10: 24.33 | [21 empty] | сметная прибыль
|  | Итого ФОТ (справочно) |  |  | 10: 1371.15 | [21 empty] | Итого ФОТ (справочно)
|  | Итого накладные расходы (справочно) |  |  | 10: 1364.03 | [21 empty] | Итого накладные расходы (справочно)
|  | Итого сметная прибыль (справочно) |  |  | 10: 668.15 | [21 empty] | Итого сметная прибыль (справочно)
|  | Итого по разделу 1 Фундаменты (131-23-АС3) |  |  | 10: 21964.42 | [22 empty] | Итого по разделу 1 Фундаменты (131-23-АС3)
Раздел 2. Конструкции металлические (131-23-АС3) | [22 empty] | Раздел 2. Конструкции металлические (131-23-АС3)
40 | ФЕР09-01-001-08 | Монтаж каркасов многоэтажных производственных зданий одно- и многопролетных высотой: до 40 м |  |  | 4: т; 5: 3.03; 6: 1; 7: 3.03 | [11 empty] | Монтаж каркасов многоэтажных производственных зданий одно- и многопролетных высотой: до 40 м
|  | Объем=3,21-0,18 | [23 empty] | Объем=3,21-0,18
| Прил.9.3 п.2 | Монтаж конструктивных элементов по железобетонным и каменным опорам ОЗП=1,1; ТЗ=1,1 | [24 empty] | Монтаж конструктивных элементов по железобетонным и каменным опорам ОЗП=1,1; ТЗ=1,1
| Приказ от 04.08.2020 № 421/пр п.58б | При применении сметных норм, включенных в сборники ГЭСН (ФЕР, ТЕР), аналогичных технологическим процессам в новом строительстве, в том числе по возведению новых конструктивных элементов ОЗП=1,15; ЭМ=1,25 к расх.; ЗПМ=1,25; ТЗ=1,15; ТЗМ=1,25 | [24 empty] | При применении сметных норм, включенных в сборники ГЭСН (ФЕР, ТЕР), аналогичных технологическим процессам в новом строительстве, в том числе по возведению новых конструктивных элементов ОЗП=1,15; ЭМ=1,25 к расх.; ЗПМ=1,25; ТЗ=1,15; ТЗМ=1,25
| Приказ от 07.07.2022 № 557/пр прил.8 табл.2 п.3 | Производство работ осуществляется на территории действующего предприятия с наличием в зоне производства работ одного или нескольких из перечисленных ниже факторов: - разветвленная сеть транспортных и инженерных коммуникаций; - стесненные условия для складирования материалов; - действующее технологическое оборудование; - движение технологического транспорта ОЗП=1,15; ЭМ=1,15 к расх.; ЗПМ=1,15; ТЗ=1,15; ТЗМ=1,15 | [24 empty] | Производство работ осуществляется на территории действующего предприятия с наличием в зоне производства работ одного или нескольких из перечисленных ниже факторов: - разветвленная сеть транспортных и инженерных коммуникаций; - стесненные условия для складирования материалов; - действующее технологическое оборудование; - движение технологического транспорта ОЗП=1,15; ЭМ=1,15 к расх.; ЗПМ=1,15; ТЗ=1,15; ТЗМ=1,15
| 1 | ОТ |  |  | 8: 162.29; 9: 1.4547; 10: 715.36; 11: 44.77; 12: 32026.67 | [14 empty] | ОТ
| 2 | ЭМ |  |  | 8: 444.74; 9: 1.4375; 10: 1937.12; 11: 13.24; 12: 25647.47 | [14 empty] | ЭМ
| 3 | в т.ч. ОТм |  |  | 8: 40.39; 9: 1.4375; 10: 175.92; 11: 44.77; 12: 7875.94 | [14 empty] | в т.ч. ОТм
| 4 | М |  |  | 8: 163.32; 10: 494.86; 11: 8.16; 12: 4038.06 | [14 empty] | М
|  | ЗТ |  |  | 4: чел.-ч; 5: 16.87; 6: 1.4547; 7: 74.3611 | [15 empty] | ЗТ
|  | ЗТм |  |  | 4: чел.-ч; 5: 2.94; 6: 1.4375; 7: 12.8055 | [15 empty] | ЗТм
|  | Итого по расценке |  |  | 8: 770.35; 10: 3147.34; 12: 61712.2 | [16 empty] | Итого по расценке
|  | ФОТ |  |  | 10: 891.28; 12: 39902.61 | [15 empty] | ФОТ
| Приказ № 812/пр от 21.12.2020 Прил. п.9 | НР Строительные металлические конструкции |  |  | 4: %; 5: 93; 7: 93; 10: 828.89; 12: 37109.43 | [15 empty] | НР Строительные металлические конструкции
| Приказ № 774/пр от 11.12.2020 Прил. п.9, Приказ № 774/пр от 11.12.2020 п.16 | СП Строительные металлические конструкции |  |  | % | 62 | 0.85 | 52.7 |  |  | 469.7 |  | 21028.68 | [15 empty] | СП Строительные металлические конструкции
|  | Всего по позиции |  |  | 10: 4445.93; 12: 119850.31 | [17 empty] | Всего по позиции
41 | ФЕР09-01-001-08 | Монтаж каркасов многоэтажных производственных зданий одно- и многопролетных высотой: до 40 м |  |  | 4: т; 5: 0.18; 6: 1; 7: 0.18 | [11 empty] | Монтаж каркасов многоэтажных производственных зданий одно- и многопролетных высотой: до 40 м
| Прил.9.1 п.2 | При применении в рабочих чертежах марок стали с повышенным расчетным сопротивлением: предел текучести в зависимости от вида толщины проката 265-345 МПа (27-35 кгс/мм2), марка стали С345, С345к, С345Т1 - колонны массой до 8 т ПЗ=1,08 (ОЗП=1,08; ЭМ=1,08 к расх.; ЗПМ=1,08; МАТ=1,08 к расх.; ТЗ=1,08; ТЗМ=1,08) | [24 empty] | При применении в рабочих чертежах марок стали с повышенным расчетным сопротивлением: предел текучести в зависимости от вида толщины проката 265-345 МПа (27-35 кгс/мм2), марка стали С345, С345к, С345Т1 - колонны массой до 8 т ПЗ=1,08 (ОЗП=1,08; ЭМ=1,08 к расх.; ЗПМ=1,08; МАТ=1,08 к расх.; ТЗ=1,08; ТЗМ=1,08)
| Прил.9.3 п.2 | Монтаж конструктивных элементов по железобетонным и каменным опорам ОЗП=1,1; ТЗ=1,1 | [24 empty] | Монтаж конструктивных элементов по железобетонным и каменным опорам ОЗП=1,1; ТЗ=1,1
| Приказ от 04.08.2020 № 421/пр п.58б | При применении сметных норм, включенных в сборники ГЭСН (ФЕР, ТЕР), аналогичных технологическим процессам в новом строительстве, в том числе по возведению новых конструктивных элементов ОЗП=1,15; ЭМ=1,25 к расх.; ЗПМ=1,25; ТЗ=1,15; ТЗМ=1,25 | [24 empty] | При применении сметных норм, включенных в сборники ГЭСН (ФЕР, ТЕР), аналогичных технологическим процессам в новом строительстве, в том числе по возведению новых конструктивных элементов ОЗП=1,15; ЭМ=1,25 к расх.; ЗПМ=1,25; ТЗ=1,15; ТЗМ=1,25
| Приказ от 07.07.2022 № 557/пр прил.8 табл.2 п.3 | Производство работ осуществляется на территории действующего предприятия с наличием в зоне производства работ одного или нескольких из перечисленных ниже факторов: - разветвленная сеть транспортных и инженерных коммуникаций; - стесненные условия для складирования материалов; - действующее технологическое оборудование; - движение технологического транспорта ОЗП=1,15; ЭМ=1,15 к расх.; ЗПМ=1,15; ТЗ=1,15; ТЗМ=1,15 | [24 empty] | Производство работ осуществляется на территории действующего предприятия с наличием в зоне производства работ одного или нескольких из перечисленных ниже факторов: - разветвленная сеть транспортных и инженерных коммуникаций; - стесненные условия для складирования материалов; - действующее технологическое оборудование; - движение технологического транспорта ОЗП=1,15; ЭМ=1,15 к расх.; ЗПМ=1,15; ТЗ=1,15; ТЗМ=1,15
| 1 | ОТ |  |  | 8: 162.29; 9: 1.5711; 10: 45.9; 11: 44.77; 12: 2054.94 | [14 empty] | ОТ
| 2 | ЭМ |  |  | 8: 444.74; 9: 1.5525; 10: 124.28; 11: 13.24; 12: 1645.47 | [14 empty] | ЭМ
| 3 | в т.ч. ОТм |  |  | 8: 40.39; 9: 1.5525; 10: 11.29; 11: 44.77; 12: 505.45 | [14 empty] | в т.ч. ОТм
| 4 | М |  |  | 8: 163.32; 9: 1.08; 10: 31.75; 11: 8.16; 12: 259.08 | [14 empty] | М
|  | ЗТ |  |  | 4: чел.-ч; 5: 16.87; 6: 1.5711; 7: 4.7709 | [15 empty] | ЗТ
|  | ЗТм |  |  | 4: чел.-ч; 5: 2.94; 6: 1.5525; 7: 0.82158 | [15 empty] | ЗТм
|  | Итого по расценке |  |  | 8: 770.35; 10: 201.93; 12: 3959.49 | [16 empty] | Итого по расценке
|  | ФОТ |  |  | 10: 57.19; 12: 2560.39 | [15 empty] | ФОТ
| Приказ № 812/пр от 21.12.2020 Прил. п.9 | НР Строительные металлические конструкции |  |  | 4: %; 5: 93; 7: 93; 10: 53.19; 12: 2381.16 | [15 empty] | НР Строительные металлические конструкции
| Приказ № 774/пр от 11.12.2020 Прил. п.9, Приказ № 774/пр от 11.12.2020 п.16 | СП Строительные металлические конструкции |  |  | % | 62 | 0.85 | 52.7 |  |  | 30.14 |  | 1349.33 | [15 empty] | СП Строительные металлические конструкции
|  | Всего по позиции |  |  | 10: 285.26; 12: 7689.98 | [17 empty] | Всего по позиции
42 | ФССЦ-07.2.07.12-0021 | Элементы конструктивные зданий и сооружений с преобладанием горячекатаных профилей, средняя масса сборочной единицы от 0,5 до 1 т |  |  | т | 3.21 | 1 | 3.21 | 7008.5 |  | 22497.29 | 8.16 | 183577.89 | [11 empty] | Элементы конструктивные зданий и сооружений с преобладанием горячекатаных профилей, средняя масса сборочной единицы от 0,5 до 1 т
|  | (Строительные металлические конструкции) | [29 empty] | (Строительные металлические конструкции)
|  | Всего по позиции |  |  | 10: 22497.29; 12: 183577.89 | [17 empty] | Всего по позиции
43 | ФЕР09-01-001-08 | Монтаж каркасов многоэтажных производственных зданий одно- и многопролетных высотой: до 40 м |  |  | 4: т; 5: 2.478; 6: 1; 7: 2.478 | [11 empty] | Монтаж каркасов многоэтажных производственных зданий одно- и многопролетных высотой: до 40 м
|  | Объем=1,5+0,72+0,258 | [23 empty] | Объем=1,5+0,72+0,258
| Прил.9.1 п.2 | При применении в рабочих чертежах марок стали с повышенным расчетным сопротивлением: предел текучести в зависимости от вида толщины проката 265-345 МПа (27-35 кгс/мм2), марка стали С345, С345к, С345Т1 - колонны массой до 8 т ПЗ=1,08 (ОЗП=1,08; ЭМ=1,08 к расх.; ЗПМ=1,08; МАТ=1,08 к расх.; ТЗ=1,08; ТЗМ=1,08) | [24 empty] | При применении в рабочих чертежах марок стали с повышенным расчетным сопротивлением: предел текучести в зависимости от вида толщины проката 265-345 МПа (27-35 кгс/мм2), марка стали С345, С345к, С345Т1 - колонны массой до 8 т ПЗ=1,08 (ОЗП=1,08; ЭМ=1,08 к расх.; ЗПМ=1,08; МАТ=1,08 к расх.; ТЗ=1,08; ТЗМ=1,08)
| Прил.9.3 п.2 | Монтаж конструктивных элементов по железобетонным и каменным опорам ОЗП=1,1; ТЗ=1,1 | [24 empty] | Монтаж конструктивных элементов по железобетонным и каменным опорам ОЗП=1,1; ТЗ=1,1
| Приказ от 04.08.2020 № 421/пр п.58б | При применении сметных норм, включенных в сборники ГЭСН (ФЕР, ТЕР), аналогичных технологическим процессам в новом строительстве, в том числе по возведению новых конструктивных элементов ОЗП=1,15; ЭМ=1,25 к расх.; ЗПМ=1,25; ТЗ=1,15; ТЗМ=1,25 | [24 empty] | При применении сметных норм, включенных в сборники ГЭСН (ФЕР, ТЕР), аналогичных технологическим процессам в новом строительстве, в том числе по возведению новых конструктивных элементов ОЗП=1,15; ЭМ=1,25 к расх.; ЗПМ=1,25; ТЗ=1,15; ТЗМ=1,25
| Приказ от 07.07.2022 № 557/пр прил.8 табл.2 п.3 | Производство работ осуществляется на территории действующего предприятия с наличием в зоне производства работ одного или нескольких из перечисленных ниже факторов: - разветвленная сеть транспортных и инженерных коммуникаций; - стесненные условия для складирования материалов; - действующее технологическое оборудование; - движение технологического транспорта ОЗП=1,15; ЭМ=1,15 к расх.; ЗПМ=1,15; ТЗ=1,15; ТЗМ=1,15 | [24 empty] | Производство работ осуществляется на территории действующего предприятия с наличием в зоне производства работ одного или нескольких из перечисленных ниже факторов: - разветвленная сеть транспортных и инженерных коммуникаций; - стесненные условия для складирования материалов; - действующее технологическое оборудование; - движение технологического транспорта ОЗП=1,15; ЭМ=1,15 к расх.; ЗПМ=1,15; ТЗ=1,15; ТЗМ=1,15
| 1 | ОТ |  |  | 8: 162.29; 9: 1.5711; 10: 631.84; 11: 44.77; 12: 28287.48 | [14 empty] | ОТ
| 2 | ЭМ |  |  | 8: 444.74; 9: 1.5525; 10: 1710.96; 11: 13.24; 12: 22653.11 | [14 empty] | ЭМ
| 3 | в т.ч. ОТм |  |  | 8: 40.39; 9: 1.5525; 10: 155.38; 11: 44.77; 12: 6956.36 | [14 empty] | в т.ч. ОТм
| 4 | М |  |  | 8: 163.32; 9: 1.08; 10: 437.08; 11: 8.16; 12: 3566.57 | [14 empty] | М
|  | ЗТ |  |  | 4: чел.-ч; 5: 16.87; 6: 1.5711; 7: 65.6793 | [15 empty] | ЗТ
|  | ЗТм |  |  | 4: чел.-ч; 5: 2.94; 6: 1.5525; 7: 11.3105 | [15 empty] | ЗТм
|  | Итого по расценке |  |  | 8: 770.35; 10: 2779.88; 12: 54507.16 | [16 empty] | Итого по расценке
|  | ФОТ |  |  | 10: 787.22; 12: 35243.84 | [15 empty] | ФОТ
| Приказ № 812/пр от 21.12.2020 Прил. п.9 | НР Строительные металлические конструкции |  |  | 4: %; 5: 93; 7: 93; 10: 732.11; 12: 32776.77 | [15 empty] | НР Строительные металлические конструкции
| Приказ № 774/пр от 11.12.2020 Прил. п.9, Приказ № 774/пр от 11.12.2020 п.16 | СП Строительные металлические конструкции |  |  | % | 62 | 0.85 | 52.7 |  |  | 414.86 |  | 18573.5 | [15 empty] | СП Строительные металлические конструкции
|  | Всего по позиции |  |  | 10: 3926.85; 12: 105857.43 | [17 empty] | Всего по позиции
44 | ФССЦ-07.2.07.12-0020 | Элементы конструктивные зданий и сооружений с преобладанием горячекатаных профилей, средняя масса сборочной единицы от 0,1 до 0,5 т |  |  | т | 2.22 | 1 | 2.22 | 7712 |  | 17120.64 | 8.16 | 139704.42 | [11 empty] | Элементы конструктивные зданий и сооружений с преобладанием горячекатаных профилей, средняя масса сборочной единицы от 0,1 до 0,5 т
|  | (Строительные металлические конструкции) | [29 empty] | (Строительные металлические конструкции)
|  | Объем=1,5+0,72 | [23 empty] | Объем=1,5+0,72
|  | Всего по позиции |  |  | 10: 17120.64; 12: 139704.42 | [17 empty] | Всего по позиции
45 | ФССЦ-07.2.07.12-0019 | Элементы конструктивные зданий и сооружений с преобладанием горячекатаных профилей, средняя масса сборочной единицы до 0,1 т |  |  | т | 0.254 | 1 | 0.254 | 8060 |  | 2047.24 | 8.16 | 16705.48 | [11 empty] | Элементы конструктивные зданий и сооружений с преобладанием горячекатаных профилей, средняя масса сборочной единицы до 0,1 т
|  | (Строительные металлические конструкции) | [29 empty] | (Строительные металлические конструкции)
|  | Всего по позиции |  |  | 10: 2047.24; 12: 16705.48 | [17 empty] | Всего по позиции
46 | ФЕР13-03-002-04 | Огрунтовка металлических поверхностей за один раз: грунтовкой ГФ-021 |  |  | 4: 100 м2; 5: 1.527; 6: 1; 7: 1.527 | [11 empty] | Огрунтовка металлических поверхностей за один раз: грунтовкой ГФ-021
|  | Объем=152,7 / 100 | [23 empty] | Объем=152,7 / 100
| Приказ от 04.08.2020 № 421/пр п.58б | При применении сметных норм, включенных в сборники ГЭСН (ФЕР, ТЕР), аналогичных технологическим процессам в новом строительстве, в том числе по возведению новых конструктивных элементов ОЗП=1,15; ЭМ=1,25 к расх.; ЗПМ=1,25; ТЗ=1,15; ТЗМ=1,25 | [24 empty] | При применении сметных норм, включенных в сборники ГЭСН (ФЕР, ТЕР), аналогичных технологическим процессам в новом строительстве, в том числе по возведению новых конструктивных элементов ОЗП=1,15; ЭМ=1,25 к расх.; ЗПМ=1,25; ТЗ=1,15; ТЗМ=1,25
| Приказ от 07.07.2022 № 557/пр прил.8 табл.2 п.3 | Производство работ осуществляется на территории действующего предприятия с наличием в зоне производства работ одного или нескольких из перечисленных ниже факторов: - разветвленная сеть транспортных и инженерных коммуникаций; - стесненные условия для складирования материалов; - действующее технологическое оборудование; - движение технологического транспорта ОЗП=1,15; ЭМ=1,15 к расх.; ЗПМ=1,15; ТЗ=1,15; ТЗМ=1,15 | [24 empty] | Производство работ осуществляется на территории действующего предприятия с наличием в зоне производства работ одного или нескольких из перечисленных ниже факторов: - разветвленная сеть транспортных и инженерных коммуникаций; - стесненные условия для складирования материалов; - действующее технологическое оборудование; - движение технологического транспорта ОЗП=1,15; ЭМ=1,15 к расх.; ЗПМ=1,15; ТЗ=1,15; ТЗМ=1,15
| 1 | ОТ |  |  | 8: 56.55; 9: 1.3225; 10: 114.2; 11: 44.77; 12: 5112.73 | [14 empty] | ОТ
| 2 | ЭМ |  |  | 8: 9.22; 9: 1.4375; 10: 20.24; 11: 13.24; 12: 267.98 | [14 empty] | ЭМ
| 3 | в т.ч. ОТм |  |  | 8: 0.22; 9: 1.4375; 10: 0.48; 11: 44.77; 12: 21.49 | [14 empty] | в т.ч. ОТм
| 4 | М |  |  | 8: 152.04; 10: 232.17; 11: 8.16; 12: 1894.51 | [14 empty] | М
|  | ЗТ |  |  | 4: чел.-ч; 5: 5.31; 6: 1.3225; 7: 10.7233 | [15 empty] | ЗТ
|  | ЗТм |  |  | 4: чел.-ч; 5: 0.02; 6: 1.4375; 7: 0.043901 | [15 empty] | ЗТм
|  | Итого по расценке |  |  | 8: 217.81; 10: 366.61; 12: 7275.22 | [16 empty] | Итого по расценке
|  | ФОТ |  |  | 10: 114.68; 12: 5134.22 | [15 empty] | ФОТ
| Приказ № 812/пр от 21.12.2020 Прил. п.13 | НР Защита строительных конструкций и оборудования от коррозии |  |  | 4: %; 5: 94; 7: 94; 10: 107.8; 12: 4826.17 | [15 empty] | НР Защита строительных конструкций и оборудования от коррозии
| Приказ № 774/пр от 11.12.2020 Прил. п.13, Приказ № 774/пр от 11.12.2020 п.16 | СП Защита строительных конструкций и оборудования от коррозии |  |  | 4: %; 5: 51; 7: 51; 10: 58.49; 12: 2618.45 | [15 empty] | СП Защита строительных конструкций и оборудования от коррозии
|  | Всего по позиции |  |  | 10: 532.9; 12: 14719.84 | [17 empty] | Всего по позиции
47 | ФЕР13-03-004-26 | Окраска металлических огрунтованных поверхностей: эмалью ПФ-115 2 слоя |  |  | 4: 100 м2; 5: 1.527; 6: 1; 7: 1.527 | [11 empty] | Окраска металлических огрунтованных поверхностей: эмалью ПФ-115 2 слоя
|  | Объем=152,7 / 100 | [23 empty] | Объем=152,7 / 100
|  | ПЗ=2 (ОЗП=2; ЭМ=2 к расх.; ЗПМ=2; МАТ=2 к расх.; ТЗ=2; ТЗМ=2) | [24 empty] | ПЗ=2 (ОЗП=2; ЭМ=2 к расх.; ЗПМ=2; МАТ=2 к расх.; ТЗ=2; ТЗМ=2)
| Приказ от 04.08.2020 № 421/пр п.58б | При применении сметных норм, включенных в сборники ГЭСН (ФЕР, ТЕР), аналогичных технологическим процессам в новом строительстве, в том числе по возведению новых конструктивных элементов ОЗП=1,15; ЭМ=1,25 к расх.; ЗПМ=1,25; ТЗ=1,15; ТЗМ=1,25 | [24 empty] | При применении сметных норм, включенных в сборники ГЭСН (ФЕР, ТЕР), аналогичных технологическим процессам в новом строительстве, в том числе по возведению новых конструктивных элементов ОЗП=1,15; ЭМ=1,25 к расх.; ЗПМ=1,25; ТЗ=1,15; ТЗМ=1,25
| Приказ от 07.07.2022 № 557/пр прил.8 табл.2 п.3 | Производство работ осуществляется на территории действующего предприятия с наличием в зоне производства работ одного или нескольких из перечисленных ниже факторов: - разветвленная сеть транспортных и инженерных коммуникаций; - стесненные условия для складирования материалов; - действующее технологическое оборудование; - движение технологического транспорта ОЗП=1,15; ЭМ=1,15 к расх.; ЗПМ=1,15; ТЗ=1,15; ТЗМ=1,15 | [24 empty] | Производство работ осуществляется на территории действующего предприятия с наличием в зоне производства работ одного или нескольких из перечисленных ниже факторов: - разветвленная сеть транспортных и инженерных коммуникаций; - стесненные условия для складирования материалов; - действующее технологическое оборудование; - движение технологического транспорта ОЗП=1,15; ЭМ=1,15 к расх.; ЗПМ=1,15; ТЗ=1,15; ТЗМ=1,15
| 1 | ОТ |  |  | 8: 19.32; 9: 2.645; 10: 78.03; 11: 44.77; 12: 3493.4 | [14 empty] | ОТ
| 2 | ЭМ |  |  | 8: 6.01; 9: 2.875; 10: 26.38; 11: 13.24; 12: 349.27 | [14 empty] | ЭМ
| 3 | в т.ч. ОТм |  |  | 8: 0.22; 9: 2.875; 10: 0.97; 11: 44.77; 12: 43.43 | [14 empty] | в т.ч. ОТм
| 4 | М |  |  | 8: 138.16; 9: 2; 10: 421.94; 11: 8.16; 12: 3443.03 | [14 empty] | М
|  | ЗТ |  |  | 4: чел.-ч; 5: 2.13; 6: 2.645; 7: 8.6029 | [15 empty] | ЗТ
|  | ЗТм |  |  | 4: чел.-ч; 5: 0.02; 6: 2.875; 7: 0.087803 | [15 empty] | ЗТм
|  | Итого по расценке |  |  | 8: 163.49; 10: 526.35; 12: 7285.7 | [16 empty] | Итого по расценке
|  | ФОТ |  |  | 10: 79; 12: 3536.83 | [15 empty] | ФОТ
| Приказ № 812/пр от 21.12.2020 Прил. п.13 | НР Защита строительных конструкций и оборудования от коррозии |  |  | 4: %; 5: 94; 7: 94; 10: 74.26; 12: 3324.62 | [15 empty] | НР Защита строительных конструкций и оборудования от коррозии
| Приказ № 774/пр от 11.12.2020 Прил. п.13, Приказ № 774/пр от 11.12.2020 п.16 | СП Защита строительных конструкций и оборудования от коррозии |  |  | % | 51 | 0.85 | 43.35 |  |  | 34.25 |  | 1533.22 | [15 empty] | СП Защита строительных конструкций и оборудования от коррозии
|  | Всего по позиции |  |  | 10: 634.86; 12: 12143.54 | [17 empty] | Всего по позиции
|  | Итоги по разделу 2 Конструкции металлические (131-23-АС3) : | [31 empty] | Итоги по разделу 2 Конструкции металлические (131-23-АС3) :
|  | Итого прямые затраты (справочно) |  |  | 10: 48687.28 | [21 empty] | Итого прямые затраты (справочно)
|  | в том числе: | [32 empty] | в том числе:
|  | Оплата труда рабочих |  |  | 10: 1585.33 | [21 empty] | Оплата труда рабочих
|  | Эксплуатация машин |  |  | 10: 3818.98 | [21 empty] | Эксплуатация машин
|  | в том числе оплата труда машинистов (Отм) |  |  | 10: 344.04 | [21 empty] | в том числе оплата труда машинистов (Отм)
|  | Материалы |  |  | 10: 43282.97 | [21 empty] | Материалы
|  | Строительные работы |  |  | 10: 51490.97 | [21 empty] | Строительные работы
|  | в том числе: | [32 empty] | в том числе:
|  | оплата труда |  |  | 10: 1585.33 | [21 empty] | оплата труда
|  | эксплуатация машин и механизмов |  |  | 10: 3818.98 | [21 empty] | эксплуатация машин и механизмов
|  | в том числе оплата труда машинистов (ОТм) |  |  | 10: 344.04 | [21 empty] | в том числе оплата труда машинистов (ОТм)
|  | материалы |  |  | 10: 43282.97 | [21 empty] | материалы
|  | накладные расходы |  |  | 10: 1796.25 | [21 empty] | накладные расходы
|  | сметная прибыль |  |  | 10: 1007.44 | [21 empty] | сметная прибыль
|  | Итого ФОТ (справочно) |  |  | 10: 1929.37 | [21 empty] | Итого ФОТ (справочно)
|  | Итого накладные расходы (справочно) |  |  | 10: 1796.25 | [21 empty] | Итого накладные расходы (справочно)
|  | Итого сметная прибыль (справочно) |  |  | 10: 1007.44 | [21 empty] | Итого сметная прибыль (справочно)
|  | Итого по разделу 2 Конструкции металлические (131-23-АС3) |  |  | 10: 51490.97 | [22 empty] | Итого по разделу 2 Конструкции металлические (131-23-АС3)
Раздел 3. Устройство цоколя | [22 empty] | Раздел 3. Устройство цоколя
48 | ФЕР08-01-003-03 | Гидроизоляция стен, фундаментов: горизонтальная оклеечная в 2 слоя |  |  | 4: 100 м2; 5: 0.0654; 6: 1; 7: 0.0654 | [11 empty] | Гидроизоляция стен, фундаментов: горизонтальная оклеечная в 2 слоя
|  | Объем=6,54 / 100 | [23 empty] | Объем=6,54 / 100
| Приказ от 04.08.2020 № 421/пр п.58б | При применении сметных норм, включенных в сборники ГЭСН (ФЕР, ТЕР), аналогичных технологическим процессам в новом строительстве, в том числе по возведению новых конструктивных элементов ОЗП=1,15; ЭМ=1,25 к расх.; ЗПМ=1,25; ТЗ=1,15; ТЗМ=1,25 | [24 empty] | При применении сметных норм, включенных в сборники ГЭСН (ФЕР, ТЕР), аналогичных технологическим процессам в новом строительстве, в том числе по возведению новых конструктивных элементов ОЗП=1,15; ЭМ=1,25 к расх.; ЗПМ=1,25; ТЗ=1,15; ТЗМ=1,25
| Приказ от 07.07.2022 № 557/пр прил.8 табл.2 п.3 | Производство работ осуществляется на территории действующего предприятия с наличием в зоне производства работ одного или нескольких из перечисленных ниже факторов: - разветвленная сеть транспортных и инженерных коммуникаций; - стесненные условия для складирования материалов; - действующее технологическое оборудование; - движение технологического транспорта ОЗП=1,15; ЭМ=1,15 к расх.; ЗПМ=1,15; ТЗ=1,15; ТЗМ=1,15 | [24 empty] | Производство работ осуществляется на территории действующего предприятия с наличием в зоне производства работ одного или нескольких из перечисленных ниже факторов: - разветвленная сеть транспортных и инженерных коммуникаций; - стесненные условия для складирования материалов; - действующее технологическое оборудование; - движение технологического транспорта ОЗП=1,15; ЭМ=1,15 к расх.; ЗПМ=1,15; ТЗ=1,15; ТЗМ=1,15
| 1 | ОТ |  |  | 8: 171.45; 9: 1.3225; 10: 14.83; 11: 44.77; 12: 663.94 | [14 empty] | ОТ
| 2 | ЭМ |  |  | 8: 148.3; 9: 1.4375; 10: 13.94; 11: 13.24; 12: 184.57 | [14 empty] | ЭМ
| 3 | в т.ч. ОТм |  |  | 8: 8.12; 9: 1.4375; 10: 0.76; 11: 44.77; 12: 34.03 | [14 empty] | в т.ч. ОТм
| 4 | М |  |  | 8: 62.57; 10: 4.09; 11: 8.16; 12: 33.37 | [14 empty] | М
|  | ЗТ |  |  | 4: чел.-ч; 5: 20.1; 6: 1.3225; 7: 1.7385 | [15 empty] | ЗТ
|  | ЗТм |  |  | 4: чел.-ч; 5: 0.7; 6: 1.4375; 7: 0.065809 | [15 empty] | ЗТм
|  | Итого по расценке |  |  | 8: 382.32; 10: 32.86; 12: 881.88 | [16 empty] | Итого по расценке
|  | ФОТ |  |  | 10: 15.59; 12: 697.97 | [15 empty] | ФОТ
| Приказ № 812/пр от 21.12.2020 Прил. п.8 | НР Конструкции из кирпича и блоков |  |  | 4: %; 5: 110; 7: 110; 10: 17.15; 12: 767.77 | [15 empty] | НР Конструкции из кирпича и блоков
| Приказ № 774/пр от 11.12.2020 Прил. п.8, Приказ № 774/пр от 11.12.2020 п.16 | СП Конструкции из кирпича и блоков |  |  | % | 69 | 0.85 | 58.65 |  |  | 9.14 |  | 409.36 | [15 empty] | СП Конструкции из кирпича и блоков
|  | Всего по позиции |  |  | 10: 59.15; 12: 2059.01 | [17 empty] | Всего по позиции
49 | ФССЦ-04.3.01.09-0014 | Раствор готовый кладочный, цементный, М100 |  |  | м3 | 0.1635 | 1 | 0.1635 | 519.8 |  | 84.99 | 8.16 | 693.52 | [11 empty] | Раствор готовый кладочный, цементный, М100
|  | (Материалы для строительных работ) | [29 empty] | (Материалы для строительных работ)
|  | Всего по позиции |  |  | 10: 84.99; 12: 693.52 | [17 empty] | Всего по позиции
50 | ФССЦ-12.1.02.11-0017 | ИЗОСПАН: C |  |  | 10 м2 | 1.4388 | 1 | 1.4388 | 42 |  | 60.43 | 8.16 | 493.11 | [11 empty] | ИЗОСПАН: C
|  | (Материалы для строительных работ) | [29 empty] | (Материалы для строительных работ)
|  | Объем=14,388 / 10 | [23 empty] | Объем=14,388 / 10
|  | Всего по позиции |  |  | 10: 60.43; 12: 493.11 | [17 empty] | Всего по позиции
51 | ФЕР06-06-002-01 | Устройство железобетонных стен и перегородок высотой: до 3 м, толщиной 100 мм |  |  | 4: 100 м3; 5: 0.025; 6: 1; 7: 0.025 | [11 empty] | Устройство железобетонных стен и перегородок высотой: до 3 м, толщиной 100 мм
|  | Объем=2,5 / 100 | [23 empty] | Объем=2,5 / 100
| Приказ от 04.08.2020 № 421/пр п.58б | При применении сметных норм, включенных в сборники ГЭСН (ФЕР, ТЕР), аналогичных технологическим процессам в новом строительстве, в том числе по возведению новых конструктивных элементов ОЗП=1,15; ЭМ=1,25 к расх.; ЗПМ=1,25; ТЗ=1,15; ТЗМ=1,25 | [24 empty] | При применении сметных норм, включенных в сборники ГЭСН (ФЕР, ТЕР), аналогичных технологическим процессам в новом строительстве, в том числе по возведению новых конструктивных элементов ОЗП=1,15; ЭМ=1,25 к расх.; ЗПМ=1,25; ТЗ=1,15; ТЗМ=1,25
| Приказ от 07.07.2022 № 557/пр прил.8 табл.2 п.3 | Производство работ осуществляется на территории действующего предприятия с наличием в зоне производства работ одного или нескольких из перечисленных ниже факторов: - разветвленная сеть транспортных и инженерных коммуникаций; - стесненные условия для складирования материалов; - действующее технологическое оборудование; - движение технологического транспорта ОЗП=1,15; ЭМ=1,15 к расх.; ЗПМ=1,15; ТЗ=1,15; ТЗМ=1,15 | [24 empty] | Производство работ осуществляется на территории действующего предприятия с наличием в зоне производства работ одного или нескольких из перечисленных ниже факторов: - разветвленная сеть транспортных и инженерных коммуникаций; - стесненные условия для складирования материалов; - действующее технологическое оборудование; - движение технологического транспорта ОЗП=1,15; ЭМ=1,15 к расх.; ЗПМ=1,15; ТЗ=1,15; ТЗМ=1,15
| 1 | ОТ |  |  | 8: 23335.8; 9: 1.3225; 10: 771.54; 11: 44.77; 12: 34541.85 | [14 empty] | ОТ
| 2 | ЭМ |  |  | 8: 17342.58; 9: 1.4375; 10: 623.25; 11: 13.24; 12: 8251.83 | [14 empty] | ЭМ
| 3 | в т.ч. ОТм |  |  | 8: 2506.65; 9: 1.4375; 10: 90.08; 11: 44.77; 12: 4032.88 | [14 empty] | в т.ч. ОТм
| 4 | М |  |  | 8: 33882.39; 10: 847.06; 11: 8.16; 12: 6912.01 | [14 empty] | М
|  | ЗТ |  |  | 4: чел.-ч; 5: 2670; 6: 1.3225; 7: 88.2769 | [15 empty] | ЗТ
|  | ЗТм |  |  | 4: чел.-ч; 5: 185.99; 6: 1.4375; 7: 6.684 | [15 empty] | ЗТм
|  | Итого по расценке |  |  | 8: 74560.77; 10: 2241.85; 12: 49705.69 | [16 empty] | Итого по расценке
|  | ФОТ |  |  | 10: 861.62; 12: 38574.73 | [15 empty] | ФОТ
| Приказ № 812/пр от 21.12.2020 Прил. п.6 | НР Бетонные и железобетонные монолитные конструкции и работы в строительстве |  |  | 4: %; 5: 102; 7: 102; 10: 878.85; 12: 39346.22 | [15 empty] | НР Бетонные и железобетонные монолитные конструкции и работы в строительстве
| Приказ № 774/пр от 11.12.2020 Прил. п.6, Приказ № 774/пр от 11.12.2020 п.16 | СП Бетонные и железобетонные монолитные конструкции и работы в строительстве |  |  | % | 58 | 0.85 | 49.3 |  |  | 424.78 |  | 19017.34 | [15 empty] | СП Бетонные и железобетонные монолитные конструкции и работы в строительстве
|  | Всего по позиции |  |  | 10: 3545.48; 12: 108069.25 | [17 empty] | Всего по позиции
52 | ФССЦ-04.1.02.05-0009 | Смеси бетонные тяжелого бетона (БСТ), класс В25 (М350) |  |  | м3 | 2.5375 | 1 | 2.5375 | 725.69 |  | 1841.44 | 8.16 | 15026.15 | [11 empty] | Смеси бетонные тяжелого бетона (БСТ), класс В25 (М350)
|  | (Материалы для строительных работ) | [29 empty] | (Материалы для строительных работ)
|  | Всего по позиции |  |  | 10: 1841.44; 12: 15026.15 | [17 empty] | Всего по позиции
53 | ФССЦ-04.1.02.05-0009 | Смеси бетонные тяжелого бетона (БСТ), класс В25 (М350) |  |  | м3 | 2.54 | 1 | 2.54 | 725.69 | 0.013347 | 24.6 | 8.16 | 200.74 | [11 empty] | Смеси бетонные тяжелого бетона (БСТ), класс В25 (М350)
|  | (Материалы для строительных работ) | [29 empty] | (Материалы для строительных работ)
|  | Перевод в отпотые цены 645,75/725,69=0,8898 МАТ=0,8898 к расх. | [24 empty] | Перевод в отпотые цены 645,75/725,69=0,8898 МАТ=0,8898 к расх.
| ТЧ Прил.15 табл.2 | Надбавкана W6 1.5% МАТ=0,015 к расх. | [24 empty] | Надбавкана W6 1.5% МАТ=0,015 к расх.
|  | Всего по позиции |  |  | 10: 24.6; 12: 200.74 | [17 empty] | Всего по позиции
54 | ФССЦ-08.4.03.03-0002 | Сталь арматурная рифленая свариваемая, класс А500С, диаметр 8 мм |  |  | т | 0.1 | 1 | 0.1 | 6213.48 |  | 621.35 | 8.16 | 5070.22 | [11 empty] | Сталь арматурная рифленая свариваемая, класс А500С, диаметр 8 мм
|  | (Материалы для строительных работ) | [29 empty] | (Материалы для строительных работ)
|  | Всего по позиции |  |  | 10: 621.35; 12: 5070.22 | [17 empty] | Всего по позиции
55 | ФЕР09-03-050-01 | Монтаж стальных плинтусов из гнутого профиля (устройство уголка 75х75) |  |  | 4: 100 м; 5: 0.192; 6: 1; 7: 0.192 | [11 empty] | Монтаж стальных плинтусов из гнутого профиля (устройство уголка 75х75)
|  | Объем=19,2 / 100 | [23 empty] | Объем=19,2 / 100
| Приказ от 04.08.2020 № 421/пр п.58б | При применении сметных норм, включенных в сборники ГЭСН (ФЕР, ТЕР), аналогичных технологическим процессам в новом строительстве, в том числе по возведению новых конструктивных элементов ОЗП=1,15; ЭМ=1,25 к расх.; ЗПМ=1,25; ТЗ=1,15; ТЗМ=1,25 | [24 empty] | При применении сметных норм, включенных в сборники ГЭСН (ФЕР, ТЕР), аналогичных технологическим процессам в новом строительстве, в том числе по возведению новых конструктивных элементов ОЗП=1,15; ЭМ=1,25 к расх.; ЗПМ=1,25; ТЗ=1,15; ТЗМ=1,25
| Приказ от 07.07.2022 № 557/пр прил.8 табл.2 п.3 | Производство работ осуществляется на территории действующего предприятия с наличием в зоне производства работ одного или нескольких из перечисленных ниже факторов: - разветвленная сеть транспортных и инженерных коммуникаций; - стесненные условия для складирования материалов; - действующее технологическое оборудование; - движение технологического транспорта ОЗП=1,15; ЭМ=1,15 к расх.; ЗПМ=1,15; ТЗ=1,15; ТЗМ=1,15 | [24 empty] | Производство работ осуществляется на территории действующего предприятия с наличием в зоне производства работ одного или нескольких из перечисленных ниже факторов: - разветвленная сеть транспортных и инженерных коммуникаций; - стесненные условия для складирования материалов; - действующее технологическое оборудование; - движение технологического транспорта ОЗП=1,15; ЭМ=1,15 к расх.; ЗПМ=1,15; ТЗ=1,15; ТЗМ=1,15
| 1 | ОТ |  |  | 8: 117.24; 9: 1.3225; 10: 29.77; 11: 44.77; 12: 1332.8 | [14 empty] | ОТ
| 2 | ЭМ |  |  | 8: 3.29; 9: 1.4375; 10: 0.91; 11: 13.24; 12: 12.05 | [14 empty] | ЭМ
| 3 | в т.ч. ОТм |  |  | 8: 0.58; 9: 1.4375; 10: 0.16; 11: 44.77; 12: 7.16 | [14 empty] | в т.ч. ОТм
| 4 | М |  |  | 8: 9.32; 10: 1.79; 11: 8.16; 12: 14.61 | [14 empty] | М
|  | ЗТ |  |  | 4: чел.-ч; 5: 12.62; 6: 1.3225; 7: 3.2045 | [15 empty] | ЗТ
|  | ЗТм |  |  | 4: чел.-ч; 5: 0.05; 6: 1.4375; 7: 0.0138 | [15 empty] | ЗТм
|  | Итого по расценке |  |  | 8: 129.85; 10: 32.47; 12: 1359.46 | [16 empty] | Итого по расценке
|  | ФОТ |  |  | 10: 29.93; 12: 1339.96 | [15 empty] | ФОТ
| Приказ № 812/пр от 21.12.2020 Прил. п.9 | НР Строительные металлические конструкции |  |  | 4: %; 5: 93; 7: 93; 10: 27.83; 12: 1246.16 | [15 empty] | НР Строительные металлические конструкции
| Приказ № 774/пр от 11.12.2020 Прил. п.9, Приказ № 774/пр от 11.12.2020 п.16 | СП Строительные металлические конструкции |  |  | % | 62 | 0.85 | 52.7 |  |  | 15.77 |  | 706.16 | [15 empty] | СП Строительные металлические конструкции
|  | Всего по позиции |  |  | 10: 76.07; 12: 3311.78 | [17 empty] | Всего по позиции
56 | ФССЦ-01.7.15.14-0166 | Шурупы с полукруглой головкой 5х35 мм |  |  | т | -0.000144 | 1 | -0.000144 | 12430 |  | -1.79 | 8.16 | -14.61 | [11 empty] | Шурупы с полукруглой головкой 5х35 мм
|  | (Строительные металлические конструкции) | [29 empty] | (Строительные металлические конструкции)
|  | Всего по позиции |  |  | 10: -1.79; 12: -14.61 | [17 empty] | Всего по позиции
57 | ФССЦ-08.3.08.02-0072 | Сталь угловая равнополочная, марка стали: Ст3пс, шириной полок 75-75 мм |  |  | т | 0.111 | 1 | 0.111 | 4840.65 |  | 537.31 | 8.16 | 4384.45 | [11 empty] | Сталь угловая равнополочная, марка стали: Ст3пс, шириной полок 75-75 мм
|  | (Материалы для строительных работ) | [29 empty] | (Материалы для строительных работ)
|  | Всего по позиции |  |  | 10: 537.31; 12: 4384.45 | [17 empty] | Всего по позиции
58 | Счет № К-85827 от 15 августа 2023 г. | HUS 6x100 Стандартный анкер-шуруп HILTI для бетона с плоской головкой, оц. сталь |  |  | шт | 80 | 1 | 80 | 9.73 | 1.0424 | 811.37 | 8.16 | 6620.78 | [11 empty] | HUS 6x100 Стандартный анкер-шуруп HILTI для бетона с плоской головкой, оц. сталь
|  | (Материалы для строительных работ) | [29 empty] | (Материалы для строительных работ)
|  | Цена=95,27/1,2/8,16 | [30 empty] | Цена=95,27/1,2/8,16
|  | ТР МАТ=1,03 к расх. | [24 empty] | ТР МАТ=1,03 к расх.
|  | ЗГСР МАТ=1,012 к расх. | [24 empty] | ЗГСР МАТ=1,012 к расх.
|  | Всего по позиции |  |  | 10: 811.37; 12: 6620.78 | [17 empty] | Всего по позиции
ФС2,ФС3 | [23 empty] | ФС2,ФС3
59 | ФЕР12-01-010-01 | Устройство мелких покрытий (брандмауэры, парапеты, свесы и т.п.) из листовой оцинкованной стали (устройство фасонных элементов цоколя) |  |  | 4: 100 м2; 5: 0.0901; 6: 1; 7: 0.0901 | [11 empty] | Устройство мелких покрытий (брандмауэры, парапеты, свесы и т.п.) из листовой оцинкованной стали (устройство фасонных элементов цоколя)
|  | Объем=(5,3+3,71) / 100 | [23 empty] | Объем=(5,3+3,71) / 100
| Приказ от 04.08.2020 № 421/пр п.58б | При применении сметных норм, включенных в сборники ГЭСН (ФЕР, ТЕР), аналогичных технологическим процессам в новом строительстве, в том числе по возведению новых конструктивных элементов ОЗП=1,15; ЭМ=1,25 к расх.; ЗПМ=1,25; ТЗ=1,15; ТЗМ=1,25 | [24 empty] | При применении сметных норм, включенных в сборники ГЭСН (ФЕР, ТЕР), аналогичных технологическим процессам в новом строительстве, в том числе по возведению новых конструктивных элементов ОЗП=1,15; ЭМ=1,25 к расх.; ЗПМ=1,25; ТЗ=1,15; ТЗМ=1,25
| Приказ от 07.07.2022 № 557/пр прил.8 табл.2 п.3 | Производство работ осуществляется на территории действующего предприятия с наличием в зоне производства работ одного или нескольких из перечисленных ниже факторов: - разветвленная сеть транспортных и инженерных коммуникаций; - стесненные условия для складирования материалов; - действующее технологическое оборудование; - движение технологического транспорта ОЗП=1,15; ЭМ=1,15 к расх.; ЗПМ=1,15; ТЗ=1,15; ТЗМ=1,15 | [24 empty] | Производство работ осуществляется на территории действующего предприятия с наличием в зоне производства работ одного или нескольких из перечисленных ниже факторов: - разветвленная сеть транспортных и инженерных коммуникаций; - стесненные условия для складирования материалов; - действующее технологическое оборудование; - движение технологического транспорта ОЗП=1,15; ЭМ=1,15 к расх.; ЗПМ=1,15; ТЗ=1,15; ТЗМ=1,15
| 1 | ОТ |  |  | 8: 829.12; 9: 1.3225; 10: 98.8; 11: 44.77; 12: 4423.28 | [14 empty] | ОТ
| 2 | ЭМ |  |  | 8: 21.88; 9: 1.4375; 10: 2.83; 11: 13.24; 12: 37.47 | [14 empty] | ЭМ
| 3 | в т.ч. ОТм |  |  | 8: 3.51; 9: 1.4375; 10: 0.45; 11: 44.77; 12: 20.15 | [14 empty] | в т.ч. ОТм
| 4 | М |  |  | 8: 6516.18; 10: 587.11; 11: 8.16; 12: 4790.82 | [14 empty] | М
|  | ЗТ |  |  | 4: чел.-ч; 5: 97.2; 6: 1.3225; 7: 11.5821 | [15 empty] | ЗТ
|  | ЗТм |  |  | 4: чел.-ч; 5: 0.27; 6: 1.4375; 7: 0.03497 | [15 empty] | ЗТм
|  | Итого по расценке |  |  | 8: 7367.18; 10: 688.74; 12: 9251.57 | [16 empty] | Итого по расценке
|  | ФОТ |  |  | 10: 99.25; 12: 4443.43 | [15 empty] | ФОТ
| Приказ № 812/пр от 21.12.2020 Прил. п.12 | НР Кровли |  |  | 4: %; 5: 109; 7: 109; 10: 108.18; 12: 4843.34 | [15 empty] | НР Кровли
| Приказ № 774/пр от 11.12.2020 Прил. п.12, Приказ № 774/пр от 11.12.2020 п.16 | СП Кровли |  |  | % | 57 | 0.85 | 48.45 |  |  | 48.09 |  | 2152.84 | [15 empty] | СП Кровли
|  | Всего по позиции |  |  | 10: 845.01; 12: 16247.75 | [17 empty] | Всего по позиции
60 | ФССЦ-01.7.15.06-0146 | Гвозди толевые круглые, размер 3,0х40 мм |  |  | т | -0.0003604 | 1 | -0.0003604 | 8475 |  | -3.05 | 8.16 | -24.89 | [11 empty] | Гвозди толевые круглые, размер 3,0х40 мм
|  | (Кровли) | [29 empty] | (Кровли)
|  | Всего по позиции |  |  | 10: -3.05; 12: -24.89 | [17 empty] | Всего по позиции
61 | Счет № К-85827 от 15 августа 2023 г. | S-MD 51 Z 4,8x19 Самосверлящий шуруп для кровли HILTI с шайбой EPDM и сверлом (углеродистая сталь), оц. сталь |  |  | шт | 150 | 1 | 150 | 2.33 | 1.0424 | 364.3 | 8.16 | 2972.69 | [11 empty] | S-MD 51 Z 4,8x19 Самосверлящий шуруп для кровли HILTI с шайбой EPDM и сверлом (углеродистая сталь), оц. сталь
|  | (Материалы для строительных работ) | [29 empty] | (Материалы для строительных работ)
|  | Цена=22,8/1,2/8,16 | [30 empty] | Цена=22,8/1,2/8,16
|  | ТР МАТ=1,03 к расх. | [24 empty] | ТР МАТ=1,03 к расх.
|  | ЗГСР МАТ=1,012 к расх. | [24 empty] | ЗГСР МАТ=1,012 к расх.
|  | Всего по позиции |  |  | 10: 364.3; 12: 2972.69 | [17 empty] | Всего по позиции
Отделка цоколя снаружи здания | [23 empty] | Отделка цоколя снаружи здания
62 | ФЕР26-01-039-01 | Изоляция покрытий и перекрытий изделиями из волокнистых и зернистых материалов насухо |  |  | 4: м3; 5: 0.06; 6: 1; 7: 0.06 | [11 empty] | Изоляция покрытий и перекрытий изделиями из волокнистых и зернистых материалов насухо
| Приказ от 04.08.2020 № 421/пр п.58б | При применении сметных норм, включенных в сборники ГЭСН (ФЕР, ТЕР), аналогичных технологическим процессам в новом строительстве, в том числе по возведению новых конструктивных элементов ОЗП=1,15; ЭМ=1,25 к расх.; ЗПМ=1,25; ТЗ=1,15; ТЗМ=1,25 | [24 empty] | При применении сметных норм, включенных в сборники ГЭСН (ФЕР, ТЕР), аналогичных технологическим процессам в новом строительстве, в том числе по возведению новых конструктивных элементов ОЗП=1,15; ЭМ=1,25 к расх.; ЗПМ=1,25; ТЗ=1,15; ТЗМ=1,25
| Приказ от 07.07.2022 № 557/пр прил.8 табл.2 п.3 | Производство работ осуществляется на территории действующего предприятия с наличием в зоне производства работ одного или нескольких из перечисленных ниже факторов: - разветвленная сеть транспортных и инженерных коммуникаций; - стесненные условия для складирования материалов; - действующее технологическое оборудование; - движение технологического транспорта ОЗП=1,15; ЭМ=1,15 к расх.; ЗПМ=1,15; ТЗ=1,15; ТЗМ=1,15 | [24 empty] | Производство работ осуществляется на территории действующего предприятия с наличием в зоне производства работ одного или нескольких из перечисленных ниже факторов: - разветвленная сеть транспортных и инженерных коммуникаций; - стесненные условия для складирования материалов; - действующее технологическое оборудование; - движение технологического транспорта ОЗП=1,15; ЭМ=1,15 к расх.; ЗПМ=1,15; ТЗ=1,15; ТЗМ=1,15
| 1 | ОТ |  |  | 8: 98.29; 9: 1.3225; 10: 7.8; 11: 44.77; 12: 349.21 | [14 empty] | ОТ
| 2 | ЭМ |  |  | 8: 40.47; 9: 1.4375; 10: 3.49; 11: 13.24; 12: 46.21 | [14 empty] | ЭМ
| 3 | в т.ч. ОТм |  |  | 8: 6.38; 9: 1.4375; 10: 0.55; 11: 44.77; 12: 24.62 | [14 empty] | в т.ч. ОТм
|  | ЗТ |  |  | 4: чел.-ч; 5: 10.58; 6: 1.3225; 7: 0.83952 | [15 empty] | ЗТ
|  | ЗТм |  |  | 4: чел.-ч; 5: 0.55; 6: 1.4375; 7: 0.047438 | [15 empty] | ЗТм
|  | Итого по расценке |  |  | 8: 138.76; 10: 11.29; 12: 395.42 | [16 empty] | Итого по расценке
|  | ФОТ |  |  | 10: 8.35; 12: 373.83 | [15 empty] | ФОТ
| Приказ № 812/пр от 21.12.2020 Прил. п.20 | НР Теплоизоляционные работы |  |  | 4: %; 5: 97; 7: 97; 10: 8.1; 12: 362.62 | [15 empty] | НР Теплоизоляционные работы
| Приказ № 774/пр от 11.12.2020 Прил. п.20, Приказ № 774/пр от 11.12.2020 п.16 | СП Теплоизоляционные работы |  |  | % | 55 | 0.85 | 46.75 |  |  | 3.9 |  | 174.77 | [15 empty] | СП Теплоизоляционные работы
|  | Всего по позиции |  |  | 10: 23.29; 12: 932.81 | [17 empty] | Всего по позиции
63 | ФССЦ-12.2.03.02-0002 | Вата минеральная |  |  | м3 | 0.06 | 1 | 0.06 | 200 |  | 12 | 8.16 | 97.92 | [11 empty] | Вата минеральная
|  | (Материалы для строительных работ) | [29 empty] | (Материалы для строительных работ)
|  | Всего по позиции |  |  | 10: 12; 12: 97.92 | [17 empty] | Всего по позиции
64 | ФЕР07-01-037-03 | Герметизация мастикой швов: горизонтальных |  |  | 4: 100 м; 5: 0.192; 6: 1; 7: 0.192 | [11 empty] | Герметизация мастикой швов: горизонтальных
|  | Объем=19,2 / 100 | [23 empty] | Объем=19,2 / 100
| Приказ от 04.08.2020 № 421/пр п.58б | При применении сметных норм, включенных в сборники ГЭСН (ФЕР, ТЕР), аналогичных технологическим процессам в новом строительстве, в том числе по возведению новых конструктивных элементов ОЗП=1,15; ЭМ=1,25 к расх.; ЗПМ=1,25; ТЗ=1,15; ТЗМ=1,25 | [24 empty] | При применении сметных норм, включенных в сборники ГЭСН (ФЕР, ТЕР), аналогичных технологическим процессам в новом строительстве, в том числе по возведению новых конструктивных элементов ОЗП=1,15; ЭМ=1,25 к расх.; ЗПМ=1,25; ТЗ=1,15; ТЗМ=1,25
| Приказ от 07.07.2022 № 557/пр прил.8 табл.2 п.3 | Производство работ осуществляется на территории действующего предприятия с наличием в зоне производства работ одного или нескольких из перечисленных ниже факторов: - разветвленная сеть транспортных и инженерных коммуникаций; - стесненные условия для складирования материалов; - действующее технологическое оборудование; - движение технологического транспорта ОЗП=1,15; ЭМ=1,15 к расх.; ЗПМ=1,15; ТЗ=1,15; ТЗМ=1,15 | [24 empty] | Производство работ осуществляется на территории действующего предприятия с наличием в зоне производства работ одного или нескольких из перечисленных ниже факторов: - разветвленная сеть транспортных и инженерных коммуникаций; - стесненные условия для складирования материалов; - действующее технологическое оборудование; - движение технологического транспорта ОЗП=1,15; ЭМ=1,15 к расх.; ЗПМ=1,15; ТЗ=1,15; ТЗМ=1,15
| 1 | ОТ |  |  | 8: 144.21; 9: 1.3225; 10: 36.62; 11: 44.77; 12: 1639.48 | [14 empty] | ОТ
| 2 | ЭМ |  |  | 8: 385.71; 9: 1.4375; 10: 106.46; 11: 13.24; 12: 1409.53 | [14 empty] | ЭМ
| 4 | М |  |  | 8: 737.25; 10: 141.55; 11: 8.16; 12: 1155.05 | [14 empty] | М
|  | ЗТ |  |  | 4: чел.-ч; 5: 15.9; 6: 1.3225; 7: 4.0373 | [15 empty] | ЗТ
|  | Итого по расценке |  |  | 8: 1267.17; 10: 284.63; 12: 4204.06 | [16 empty] | Итого по расценке
|  | ФОТ |  |  | 10: 36.62; 12: 1639.48 | [15 empty] | ФОТ
| Пр/812-007.0-1 | НР Бетонные и железобетонные сборные конструкции и работы в строительстве |  |  | 4: %; 5: 110; 7: 110; 10: 40.28; 12: 1803.43 | [15 empty] | НР Бетонные и железобетонные сборные конструкции и работы в строительстве
| Пр/774-007.0, Приказ № 774/пр от 11.12.2020 п.16 | СП Бетонные и железобетонные сборные конструкции и работы в строительстве |  |  | % | 73 | 0.85 | 62.05 |  |  | 22.72 |  | 1017.3 | [15 empty] | СП Бетонные и железобетонные сборные конструкции и работы в строительстве
|  | Всего по позиции |  |  | 10: 347.63; 12: 7024.79 | [17 empty] | Всего по позиции
65 | ФССЦ-14.5.04.08-0012 | Мастика сланцевая уплотняющая неотверждающаяся для уплотнения и герметизации стеклянного ограждения теплиц и парников |  |  | т | -0.0144 | 1 | -0.0144 | 9830 |  | -141.55 | 8.16 | -1155.05 | [11 empty] | Мастика сланцевая уплотняющая неотверждающаяся для уплотнения и герметизации стеклянного ограждения теплиц и парников
|  | (Бетонные и железобетонные сборные конструкции и работы в строительстве) | [29 empty] | (Бетонные и железобетонные сборные конструкции и работы в строительстве)
|  | Всего по позиции |  |  | 10: -141.55; 12: -1155.05 | [17 empty] | Всего по позиции
66 | ФССЦ-14.5.01.03-0007 | Герметик полисульфидный, тиоколовый, двухкомпонентный, для герметизации швов строительных конструкций с деформацией до 25%, стыков, щелей и трещин фасадов зданий, металлических примыканий кровли |  |  | кг | 4.36 | 1 | 4.36 | 24.69 |  | 107.65 | 8.16 | 878.42 | [11 empty] | Герметик полисульфидный, тиоколовый, двухкомпонентный, для герметизации швов строительных конструкций с деформацией до 25%, стыков, щелей и трещин фасадов зданий, металлических примыканий кровли
|  | (Материалы для строительных работ) | [29 empty] | (Материалы для строительных работ)
|  | Всего по позиции |  |  | 10: 107.65; 12: 878.42 | [17 empty] | Всего по позиции
67 | ФЕР15-02-016-03 | Штукатурка поверхностей внутри здания цементно-известковым или цементным раствором по камню и бетону: улучшенная стен |  |  | 4: 100 м2; 5: 0.0972; 6: 1; 7: 0.0972 | [11 empty] | Штукатурка поверхностей внутри здания цементно-известковым или цементным раствором по камню и бетону: улучшенная стен
|  | Объем=9,72 / 100 | [23 empty] | Объем=9,72 / 100
| Приказ от 04.08.2020 № 421/пр п.58б | При применении сметных норм, включенных в сборники ГЭСН (ФЕР, ТЕР), аналогичных технологическим процессам в новом строительстве, в том числе по возведению новых конструктивных элементов ОЗП=1,15; ЭМ=1,25 к расх.; ЗПМ=1,25; ТЗ=1,15; ТЗМ=1,25 | [24 empty] | При применении сметных норм, включенных в сборники ГЭСН (ФЕР, ТЕР), аналогичных технологическим процессам в новом строительстве, в том числе по возведению новых конструктивных элементов ОЗП=1,15; ЭМ=1,25 к расх.; ЗПМ=1,25; ТЗ=1,15; ТЗМ=1,25
| Приказ от 07.07.2022 № 557/пр прил.8 табл.2 п.3 | Производство работ осуществляется на территории действующего предприятия с наличием в зоне производства работ одного или нескольких из перечисленных ниже факторов: - разветвленная сеть транспортных и инженерных коммуникаций; - стесненные условия для складирования материалов; - действующее технологическое оборудование; - движение технологического транспорта ОЗП=1,15; ЭМ=1,15 к расх.; ЗПМ=1,15; ТЗ=1,15; ТЗМ=1,15 | [24 empty] | Производство работ осуществляется на территории действующего предприятия с наличием в зоне производства работ одного или нескольких из перечисленных ниже факторов: - разветвленная сеть транспортных и инженерных коммуникаций; - стесненные условия для складирования материалов; - действующее технологическое оборудование; - движение технологического транспорта ОЗП=1,15; ЭМ=1,15 к расх.; ЗПМ=1,15; ТЗ=1,15; ТЗМ=1,15
| 1 | ОТ |  |  | 8: 695.6; 9: 1.3225; 10: 89.42; 11: 44.77; 12: 4003.33 | [14 empty] | ОТ
| 2 | ЭМ |  |  | 8: 92.77; 9: 1.4375; 10: 12.96; 11: 13.24; 12: 171.59 | [14 empty] | ЭМ
| 3 | в т.ч. ОТм |  |  | 8: 53.22; 9: 1.4375; 10: 7.44; 11: 44.77; 12: 333.09 | [14 empty] | в т.ч. ОТм
| 4 | М |  |  | 8: 1130.4; 10: 109.87; 11: 8.16; 12: 896.54 | [14 empty] | М
|  | ЗТ |  |  | 4: чел.-ч; 5: 74; 6: 1.3225; 7: 9.5125 | [15 empty] | ЗТ
|  | ЗТм |  |  | 4: чел.-ч; 5: 5.54; 6: 1.4375; 7: 0.77408 | [15 empty] | ЗТм
|  | Итого по расценке |  |  | 8: 1918.77; 10: 212.25; 12: 5071.46 | [16 empty] | Итого по расценке
|  | ФОТ |  |  | 10: 96.86; 12: 4336.42 | [15 empty] | ФОТ
| Приказ № 812/пр от 21.12.2020 Прил. п.15 | НР Отделочные работы |  |  | 4: %; 5: 100; 7: 100; 10: 96.86; 12: 4336.42 | [15 empty] | НР Отделочные работы
| Приказ № 774/пр от 11.12.2020 Прил. п.15, Приказ № 774/пр от 11.12.2020 п.16 | СП Отделочные работы |  |  | % | 49 | 0.85 | 41.65 |  |  | 40.34 |  | 1806.12 | [15 empty] | СП Отделочные работы
|  | Всего по позиции |  |  | 10: 349.45; 12: 11214 | [17 empty] | Всего по позиции
68 | ФЕР15-04-019-08 | Окраска фасадов акриловыми составами: с лесов краскопультом по подготовленной поверхности |  |  | 4: 100 м2; 5: 0.0972; 6: 1; 7: 0.0972 | [11 empty] | Окраска фасадов акриловыми составами: с лесов краскопультом по подготовленной поверхности
|  | Объем=9,72 / 100 | [23 empty] | Объем=9,72 / 100
| Приказ от 04.08.2020 № 421/пр п.58б | При применении сметных норм, включенных в сборники ГЭСН (ФЕР, ТЕР), аналогичных технологическим процессам в новом строительстве, в том числе по возведению новых конструктивных элементов ОЗП=1,15; ЭМ=1,25 к расх.; ЗПМ=1,25; ТЗ=1,15; ТЗМ=1,25 | [24 empty] | При применении сметных норм, включенных в сборники ГЭСН (ФЕР, ТЕР), аналогичных технологическим процессам в новом строительстве, в том числе по возведению новых конструктивных элементов ОЗП=1,15; ЭМ=1,25 к расх.; ЗПМ=1,25; ТЗ=1,15; ТЗМ=1,25
| Приказ от 07.07.2022 № 557/пр прил.8 табл.2 п.3 | Производство работ осуществляется на территории действующего предприятия с наличием в зоне производства работ одного или нескольких из перечисленных ниже факторов: - разветвленная сеть транспортных и инженерных коммуникаций; - стесненные условия для складирования материалов; - действующее технологическое оборудование; - движение технологического транспорта ОЗП=1,15; ЭМ=1,15 к расх.; ЗПМ=1,15; ТЗ=1,15; ТЗМ=1,15 | [24 empty] | Производство работ осуществляется на территории действующего предприятия с наличием в зоне производства работ одного или нескольких из перечисленных ниже факторов: - разветвленная сеть транспортных и инженерных коммуникаций; - стесненные условия для складирования материалов; - действующее технологическое оборудование; - движение технологического транспорта ОЗП=1,15; ЭМ=1,15 к расх.; ЗПМ=1,15; ТЗ=1,15; ТЗМ=1,15
| 1 | ОТ |  |  | 8: 97.38; 9: 1.3225; 10: 12.52; 11: 44.77; 12: 560.52 | [14 empty] | ОТ
| 2 | ЭМ |  |  | 8: 39.84; 9: 1.4375; 10: 5.57; 11: 13.24; 12: 73.75 | [14 empty] | ЭМ
| 3 | в т.ч. ОТм |  |  | 8: 0.7; 9: 1.4375; 10: 0.1; 11: 44.77; 12: 4.48 | [14 empty] | в т.ч. ОТм
| 4 | М |  |  | 8: 0.02; 10: 0; 11: 8.16 | [14 empty] | М
|  | ЗТ |  |  | 4: чел.-ч; 5: 9.68; 6: 1.3225; 7: 1.2443 | [15 empty] | ЗТ
|  | ЗТм |  |  | 4: чел.-ч; 5: 0.06; 6: 1.4375; 7: 0.0083835 | [15 empty] | ЗТм
|  | Итого по расценке |  |  | 8: 137.24; 10: 18.09; 12: 634.27 | [16 empty] | Итого по расценке
|  | ФОТ |  |  | 10: 12.62; 12: 565 | [15 empty] | ФОТ
| Приказ № 812/пр от 21.12.2020 Прил. п.15 | НР Отделочные работы |  |  | 4: %; 5: 100; 7: 100; 10: 12.62; 12: 565 | [15 empty] | НР Отделочные работы
| Приказ № 774/пр от 11.12.2020 Прил. п.15, Приказ № 774/пр от 11.12.2020 п.16 | СП Отделочные работы |  |  | % | 49 | 0.85 | 41.65 |  |  | 5.26 |  | 235.32 | [15 empty] | СП Отделочные работы
|  | Всего по позиции |  |  | 10: 35.97; 12: 1434.59 | [17 empty] | Всего по позиции
69 | ФССЦ-14.3.02.01-0219 | Краска универсальная, акриловая для внутренних и наружных работ |  |  | т | 0.0063 | 1 | 0.0063 | 15481 |  | 97.53 | 8.16 | 795.84 | [11 empty] | Краска универсальная, акриловая для внутренних и наружных работ
|  | (Материалы для строительных работ) | [29 empty] | (Материалы для строительных работ)
|  | Всего по позиции |  |  | 10: 97.53; 12: 795.84 | [17 empty] | Всего по позиции
Отделка цоколя внутри здания | [23 empty] | Отделка цоколя внутри здания
70 | ФЕР06-17-004-01 | Установка плит теплоизоляционного слоя |  |  | 4: 10 м2; 5: 1.1; 6: 1; 7: 1.1 | [11 empty] | Установка плит теплоизоляционного слоя
|  | Объем=(1,1/0,1) / 10 | [23 empty] | Объем=(1,1/0,1) / 10
| Приказ от 04.08.2020 № 421/пр п.58б | При применении сметных норм, включенных в сборники ГЭСН (ФЕР, ТЕР), аналогичных технологическим процессам в новом строительстве, в том числе по возведению новых конструктивных элементов ОЗП=1,15; ЭМ=1,25 к расх.; ЗПМ=1,25; ТЗ=1,15; ТЗМ=1,25 | [24 empty] | При применении сметных норм, включенных в сборники ГЭСН (ФЕР, ТЕР), аналогичных технологическим процессам в новом строительстве, в том числе по возведению новых конструктивных элементов ОЗП=1,15; ЭМ=1,25 к расх.; ЗПМ=1,25; ТЗ=1,15; ТЗМ=1,25
| Приказ от 07.07.2022 № 557/пр прил.8 табл.2 п.3 | Производство работ осуществляется на территории действующего предприятия с наличием в зоне производства работ одного или нескольких из перечисленных ниже факторов: - разветвленная сеть транспортных и инженерных коммуникаций; - стесненные условия для складирования материалов; - действующее технологическое оборудование; - движение технологического транспорта ОЗП=1,15; ЭМ=1,15 к расх.; ЗПМ=1,15; ТЗ=1,15; ТЗМ=1,15 | [24 empty] | Производство работ осуществляется на территории действующего предприятия с наличием в зоне производства работ одного или нескольких из перечисленных ниже факторов: - разветвленная сеть транспортных и инженерных коммуникаций; - стесненные условия для складирования материалов; - действующее технологическое оборудование; - движение технологического транспорта ОЗП=1,15; ЭМ=1,15 к расх.; ЗПМ=1,15; ТЗ=1,15; ТЗМ=1,15
| 1 | ОТ |  |  | 8: 59.81; 9: 1.3225; 10: 87.01; 11: 44.77; 12: 3895.44 | [14 empty] | ОТ
| 2 | ЭМ |  |  | 8: 4.98; 9: 1.4375; 10: 7.87; 11: 13.24; 12: 104.2 | [14 empty] | ЭМ
| 3 | в т.ч. ОТм |  |  | 8: 0.8; 9: 1.4375; 10: 1.27; 11: 44.77; 12: 56.86 | [14 empty] | в т.ч. ОТм
|  | ЗТ |  |  | 4: чел.-ч; 5: 7.6; 6: 1.3225; 7: 11.0561 | [15 empty] | ЗТ
|  | ЗТм |  |  | 4: чел.-ч; 5: 0.06; 6: 1.4375; 7: 0.094875 | [15 empty] | ЗТм
|  | Итого по расценке |  |  | 8: 64.79; 10: 94.88; 12: 3999.64 | [16 empty] | Итого по расценке
|  | ФОТ |  |  | 10: 88.28; 12: 3952.3 | [15 empty] | ФОТ
| Пр/812-006.1-1 | НР Бетонные и железобетонные монолитные конструкции и работы в строительстве с применением индустриальных видов опалубки |  |  | 4: %; 5: 108; 7: 108; 10: 95.34; 12: 4268.48 | [15 empty] | НР Бетонные и железобетонные монолитные конструкции и работы в строительстве с применением индустриальных видов опалубки
| Пр/774-006.1, Приказ № 774/пр от 11.12.2020 п.16 | СП Бетонные и железобетонные монолитные конструкции и работы в строительстве с применением индустриальных видов опалубки |  |  | % | 55 | 0.85 | 46.75 |  |  | 41.27 |  | 1847.7 | [15 empty] | СП Бетонные и железобетонные монолитные конструкции и работы в строительстве с применением индустриальных видов опалубки
|  | Всего по позиции |  |  | 10: 231.49; 12: 10115.82 | [17 empty] | Всего по позиции
71 | ФССЦ-12.2.05.09-0034 | Плиты пенополистирольные экструзионные ТЕХНОПЛЕКС (ТУ 2244-047-17925162-2006), марки: 35 Стандарт |  |  | м3 | 1.1 | 1 | 1.1 | 790.61 |  | 869.67 | 8.16 | 7096.51 | [11 empty] | Плиты пенополистирольные экструзионные ТЕХНОПЛЕКС (ТУ 2244-047-17925162-2006), марки: 35 Стандарт
|  | (Материалы для строительных работ) | [29 empty] | (Материалы для строительных работ)
|  | Всего по позиции |  |  | 10: 869.67; 12: 7096.51 | [17 empty] | Всего по позиции
72 | ФЕР15-02-016-03 | Штукатурка поверхностей внутри здания цементно-известковым или цементным раствором по камню и бетону: улучшенная стен |  |  | 4: 100 м2; 5: 0.09; 6: 1; 7: 0.09 | [11 empty] | Штукатурка поверхностей внутри здания цементно-известковым или цементным раствором по камню и бетону: улучшенная стен
|  | Объем=9,0 / 100 | [23 empty] | Объем=9,0 / 100
| Приказ от 04.08.2020 № 421/пр п.58б | При применении сметных норм, включенных в сборники ГЭСН (ФЕР, ТЕР), аналогичных технологическим процессам в новом строительстве, в том числе по возведению новых конструктивных элементов ОЗП=1,15; ЭМ=1,25 к расх.; ЗПМ=1,25; ТЗ=1,15; ТЗМ=1,25 | [24 empty] | При применении сметных норм, включенных в сборники ГЭСН (ФЕР, ТЕР), аналогичных технологическим процессам в новом строительстве, в том числе по возведению новых конструктивных элементов ОЗП=1,15; ЭМ=1,25 к расх.; ЗПМ=1,25; ТЗ=1,15; ТЗМ=1,25
| Приказ от 07.07.2022 № 557/пр прил.8 табл.2 п.3 | Производство работ осуществляется на территории действующего предприятия с наличием в зоне производства работ одного или нескольких из перечисленных ниже факторов: - разветвленная сеть транспортных и инженерных коммуникаций; - стесненные условия для складирования материалов; - действующее технологическое оборудование; - движение технологического транспорта ОЗП=1,15; ЭМ=1,15 к расх.; ЗПМ=1,15; ТЗ=1,15; ТЗМ=1,15 | [24 empty] | Производство работ осуществляется на территории действующего предприятия с наличием в зоне производства работ одного или нескольких из перечисленных ниже факторов: - разветвленная сеть транспортных и инженерных коммуникаций; - стесненные условия для складирования материалов; - действующее технологическое оборудование; - движение технологического транспорта ОЗП=1,15; ЭМ=1,15 к расх.; ЗПМ=1,15; ТЗ=1,15; ТЗМ=1,15
| 1 | ОТ |  |  | 8: 695.6; 9: 1.3225; 10: 82.79; 11: 44.77; 12: 3706.51 | [14 empty] | ОТ
| 2 | ЭМ |  |  | 8: 92.77; 9: 1.4375; 10: 12; 11: 13.24; 12: 158.88 | [14 empty] | ЭМ
| 3 | в т.ч. ОТм |  |  | 8: 53.22; 9: 1.4375; 10: 6.89; 11: 44.77; 12: 308.47 | [14 empty] | в т.ч. ОТм
| 4 | М |  |  | 8: 1130.4; 10: 101.74; 11: 8.16; 12: 830.2 | [14 empty] | М
|  | ЗТ |  |  | 4: чел.-ч; 5: 74; 6: 1.3225; 7: 8.8079 | [15 empty] | ЗТ
|  | ЗТм |  |  | 4: чел.-ч; 5: 5.54; 6: 1.4375; 7: 0.71674 | [15 empty] | ЗТм
|  | Итого по расценке |  |  | 8: 1918.77; 10: 196.53; 12: 4695.59 | [16 empty] | Итого по расценке
|  | ФОТ |  |  | 10: 89.68; 12: 4014.98 | [15 empty] | ФОТ
| Приказ № 812/пр от 21.12.2020 Прил. п.15 | НР Отделочные работы |  |  | 4: %; 5: 100; 7: 100; 10: 89.68; 12: 4014.98 | [15 empty] | НР Отделочные работы
| Приказ № 774/пр от 11.12.2020 Прил. п.15, Приказ № 774/пр от 11.12.2020 п.16 | СП Отделочные работы |  |  | % | 49 | 0.85 | 41.65 |  |  | 37.35 |  | 1672.24 | [15 empty] | СП Отделочные работы
|  | Всего по позиции |  |  | 10: 323.56; 12: 10382.81 | [17 empty] | Всего по позиции
73 | ФЕР15-04-005-03 | Окраска поливинилацетатными водоэмульсионными составами улучшенная: по штукатурке стен |  |  | 4: 100 м2; 5: 0.09; 6: 1; 7: 0.09 | [11 empty] | Окраска поливинилацетатными водоэмульсионными составами улучшенная: по штукатурке стен
|  | Объем=9 / 100 | [23 empty] | Объем=9 / 100
| Приказ от 04.08.2020 № 421/пр п.58б | При применении сметных норм, включенных в сборники ГЭСН (ФЕР, ТЕР), аналогичных технологическим процессам в новом строительстве, в том числе по возведению новых конструктивных элементов ОЗП=1,15; ЭМ=1,25 к расх.; ЗПМ=1,25; ТЗ=1,15; ТЗМ=1,25 | [24 empty] | При применении сметных норм, включенных в сборники ГЭСН (ФЕР, ТЕР), аналогичных технологическим процессам в новом строительстве, в том числе по возведению новых конструктивных элементов ОЗП=1,15; ЭМ=1,25 к расх.; ЗПМ=1,25; ТЗ=1,15; ТЗМ=1,25
| Приказ от 07.07.2022 № 557/пр прил.8 табл.2 п.3 | Производство работ осуществляется на территории действующего предприятия с наличием в зоне производства работ одного или нескольких из перечисленных ниже факторов: - разветвленная сеть транспортных и инженерных коммуникаций; - стесненные условия для складирования материалов; - действующее технологическое оборудование; - движение технологического транспорта ОЗП=1,15; ЭМ=1,15 к расх.; ЗПМ=1,15; ТЗ=1,15; ТЗМ=1,15 | [24 empty] | Производство работ осуществляется на территории действующего предприятия с наличием в зоне производства работ одного или нескольких из перечисленных ниже факторов: - разветвленная сеть транспортных и инженерных коммуникаций; - стесненные условия для складирования материалов; - действующее технологическое оборудование; - движение технологического транспорта ОЗП=1,15; ЭМ=1,15 к расх.; ЗПМ=1,15; ТЗ=1,15; ТЗМ=1,15
| 1 | ОТ |  |  | 8: 349.83; 9: 1.3225; 10: 41.64; 11: 44.77; 12: 1864.22 | [14 empty] | ОТ
| 2 | ЭМ |  |  | 8: 10.49; 9: 1.4375; 10: 1.36; 11: 13.24; 12: 18.01 | [14 empty] | ЭМ
| 3 | в т.ч. ОТм |  |  | 8: 2.01; 9: 1.4375; 10: 0.26; 11: 44.77; 12: 11.64 | [14 empty] | в т.ч. ОТм
| 4 | М |  |  | 8: 280.3; 10: 25.23; 11: 8.16; 12: 205.88 | [14 empty] | М
|  | ЗТ |  |  | 4: чел.-ч; 5: 39; 6: 1.3225; 7: 4.642 | [15 empty] | ЗТ
|  | ЗТм |  |  | 4: чел.-ч; 5: 0.17; 6: 1.4375; 7: 0.021994 | [15 empty] | ЗТм
|  | Итого по расценке |  |  | 8: 640.62; 10: 68.23; 12: 2088.11 | [16 empty] | Итого по расценке
|  | ФОТ |  |  | 10: 41.9; 12: 1875.86 | [15 empty] | ФОТ
| Приказ № 812/пр от 21.12.2020 Прил. п.15 | НР Отделочные работы |  |  | 4: %; 5: 100; 7: 100; 10: 41.9; 12: 1875.86 | [15 empty] | НР Отделочные работы
| Приказ № 774/пр от 11.12.2020 Прил. п.15, Приказ № 774/пр от 11.12.2020 п.16 | СП Отделочные работы |  |  | % | 49 | 0.85 | 41.65 |  |  | 17.45 |  | 781.3 | [15 empty] | СП Отделочные работы
|  | Всего по позиции |  |  | 10: 127.58; 12: 4745.27 | [17 empty] | Всего по позиции
74 | ФССЦ-14.3.02.01-0218 | Краска водоэмульсионная белая |  |  | т | 0.00567 | 1 | 0.00567 | 5019.7 |  | 28.46 | 8.16 | 232.23 | [11 empty] | Краска водоэмульсионная белая
|  | (Материалы для строительных работ) | [29 empty] | (Материалы для строительных работ)
|  | Всего по позиции |  |  | 10: 28.46; 12: 232.23 | [17 empty] | Всего по позиции
|  | Итоги по разделу 3 Устройство цоколя : | [31 empty] | Итоги по разделу 3 Устройство цоколя :
|  | Итого прямые затраты (справочно) |  |  | 10: 9196.53 | [21 empty] | Итого прямые затраты (справочно)
|  | в том числе: | [32 empty] | в том числе:
|  | Оплата труда рабочих |  |  | 10: 1272.74 | [21 empty] | Оплата труда рабочих
|  | Эксплуатация машин |  |  | 10: 790.64 | [21 empty] | Эксплуатация машин
|  | в том числе оплата труда машинистов (Отм) |  |  | 10: 107.96 | [21 empty] | в том числе оплата труда машинистов (Отм)
|  | Материалы |  |  | 10: 7133.15 | [21 empty] | Материалы
|  | Строительные работы |  |  | 10: 11279.39 | [21 empty] | Строительные работы
|  | в том числе: | [32 empty] | в том числе:
|  | оплата труда |  |  | 10: 1272.74 | [21 empty] | оплата труда
|  | эксплуатация машин и механизмов |  |  | 10: 790.64 | [21 empty] | эксплуатация машин и механизмов
|  | в том числе оплата труда машинистов (ОТм) |  |  | 10: 107.96 | [21 empty] | в том числе оплата труда машинистов (ОТм)
|  | материалы |  |  | 10: 7133.15 | [21 empty] | материалы
|  | накладные расходы |  |  | 10: 1416.79 | [21 empty] | накладные расходы
|  | сметная прибыль |  |  | 10: 666.07 | [21 empty] | сметная прибыль
|  | Итого ФОТ (справочно) |  |  | 10: 1380.7 | [21 empty] | Итого ФОТ (справочно)
|  | Итого накладные расходы (справочно) |  |  | 10: 1416.79 | [21 empty] | Итого накладные расходы (справочно)
|  | Итого сметная прибыль (справочно) |  |  | 10: 666.07 | [21 empty] | Итого сметная прибыль (справочно)
|  | Итого по разделу 3 Устройство цоколя |  |  | 10: 11279.39 | [22 empty] | Итого по разделу 3 Устройство цоколя
Раздел 4. Восстановление пола | [22 empty] | Раздел 4. Восстановление пола
75 | ФЕР11-01-001-02 | Уплотнение грунта: щебнем |  |  | 4: 100 м2; 5: 0.538; 6: 1; 7: 0.538 | [11 empty] | Уплотнение грунта: щебнем
|  | Объем=53,8 / 100 | [23 empty] | Объем=53,8 / 100
| Приказ от 04.08.2020 № 421/пр п.58б | При применении сметных норм, включенных в сборники ГЭСН (ФЕР, ТЕР), аналогичных технологическим процессам в новом строительстве, в том числе по возведению новых конструктивных элементов ОЗП=1,15; ЭМ=1,25 к расх.; ЗПМ=1,25; ТЗ=1,15; ТЗМ=1,25 | [24 empty] | При применении сметных норм, включенных в сборники ГЭСН (ФЕР, ТЕР), аналогичных технологическим процессам в новом строительстве, в том числе по возведению новых конструктивных элементов ОЗП=1,15; ЭМ=1,25 к расх.; ЗПМ=1,25; ТЗ=1,15; ТЗМ=1,25
| Приказ от 07.07.2022 № 557/пр прил.8 табл.2 п.3 | Производство работ осуществляется на территории действующего предприятия с наличием в зоне производства работ одного или нескольких из перечисленных ниже факторов: - разветвленная сеть транспортных и инженерных коммуникаций; - стесненные условия для складирования материалов; - действующее технологическое оборудование; - движение технологического транспорта ОЗП=1,15; ЭМ=1,15 к расх.; ЗПМ=1,15; ТЗ=1,15; ТЗМ=1,15 | [24 empty] | Производство работ осуществляется на территории действующего предприятия с наличием в зоне производства работ одного или нескольких из перечисленных ниже факторов: - разветвленная сеть транспортных и инженерных коммуникаций; - стесненные условия для складирования материалов; - действующее технологическое оборудование; - движение технологического транспорта ОЗП=1,15; ЭМ=1,15 к расх.; ЗПМ=1,15; ТЗ=1,15; ТЗМ=1,15
| 1 | ОТ |  |  | 8: 57.07; 9: 1.3225; 10: 40.61; 11: 44.77; 12: 1818.11 | [14 empty] | ОТ
| 2 | ЭМ |  |  | 8: 87.45; 9: 1.4375; 10: 67.63; 11: 13.24; 12: 895.42 | [14 empty] | ЭМ
| 3 | в т.ч. ОТм |  |  | 8: 8.86; 9: 1.4375; 10: 6.85; 11: 44.77; 12: 306.67 | [14 empty] | в т.ч. ОТм
| 4 | М |  |  | 8: 0.54; 10: 0.29; 11: 8.16; 12: 2.37 | [14 empty] | М
|  | ЗТ |  |  | 4: чел.-ч; 5: 6.81; 6: 1.3225; 7: 4.8453 | [15 empty] | ЗТ
|  | ЗТм |  |  | 4: чел.-ч; 5: 0.88; 6: 1.4375; 7: 0.68057 | [15 empty] | ЗТм
|  | Итого по расценке |  |  | 8: 145.06; 10: 108.53; 12: 2715.9 | [16 empty] | Итого по расценке
|  | ФОТ |  |  | 10: 47.46; 12: 2124.78 | [15 empty] | ФОТ
| Приказ № 812/пр от 21.12.2020 Прил. п.11 | НР Полы |  |  | 4: %; 5: 112; 7: 112; 10: 53.16; 12: 2379.75 | [15 empty] | НР Полы
| Приказ № 774/пр от 11.12.2020 Прил. п.11, Приказ № 774/пр от 11.12.2020 п.16 | СП Полы |  |  | % | 65 | 0.85 | 55.25 |  |  | 26.22 |  | 1173.94 | [15 empty] | СП Полы
|  | Всего по позиции |  |  | 10: 187.91; 12: 6269.59 | [17 empty] | Всего по позиции
76 | Цена Поставщика ООО “Грунт-маркет” | Щебень известняковый М600 фр. 20/40 |  |  | м3 | 2.7438 | 1 | 2.7438 | 348.29 |  | 955.64 | 8.16 | 7798.02 | [11 empty] | Щебень известняковый М600 фр. 20/40
|  | (Материалы для строительных работ) | [29 empty] | (Материалы для строительных работ)
|  | Цена=3370/1,2/8,16*1,012 | [30 empty] | Цена=3370/1,2/8,16*1,012
|  | Всего по позиции |  |  | 10: 955.64; 12: 7798.02 | [17 empty] | Всего по позиции
77 | ФЕР06-01-001-01 | Устройство бетонной подготовки |  |  | 4: 100 м3; 5: 0.027; 6: 1; 7: 0.027 | [11 empty] | Устройство бетонной подготовки
|  | Объем=2,7 / 100 | [23 empty] | Объем=2,7 / 100
| Приказ от 04.08.2020 № 421/пр п.58б | При применении сметных норм, включенных в сборники ГЭСН (ФЕР, ТЕР), аналогичных технологическим процессам в новом строительстве, в том числе по возведению новых конструктивных элементов ОЗП=1,15; ЭМ=1,25 к расх.; ЗПМ=1,25; ТЗ=1,15; ТЗМ=1,25 | [24 empty] | При применении сметных норм, включенных в сборники ГЭСН (ФЕР, ТЕР), аналогичных технологическим процессам в новом строительстве, в том числе по возведению новых конструктивных элементов ОЗП=1,15; ЭМ=1,25 к расх.; ЗПМ=1,25; ТЗ=1,15; ТЗМ=1,25
| Приказ от 07.07.2022 № 557/пр прил.8 табл.2 п.3 | Производство работ осуществляется на территории действующего предприятия с наличием в зоне производства работ одного или нескольких из перечисленных ниже факторов: - разветвленная сеть транспортных и инженерных коммуникаций; - стесненные условия для складирования материалов; - действующее технологическое оборудование; - движение технологического транспорта ОЗП=1,15; ЭМ=1,15 к расх.; ЗПМ=1,15; ТЗ=1,15; ТЗМ=1,15 | [24 empty] | Производство работ осуществляется на территории действующего предприятия с наличием в зоне производства работ одного или нескольких из перечисленных ниже факторов: - разветвленная сеть транспортных и инженерных коммуникаций; - стесненные условия для складирования материалов; - действующее технологическое оборудование; - движение технологического транспорта ОЗП=1,15; ЭМ=1,15 к расх.; ЗПМ=1,15; ТЗ=1,15; ТЗМ=1,15
| 1 | ОТ |  |  | 8: 1053; 9: 1.3225; 10: 37.6; 11: 44.77; 12: 1683.35 | [14 empty] | ОТ
| 2 | ЭМ |  |  | 8: 1566.06; 9: 1.4375; 10: 60.78; 11: 13.24; 12: 804.73 | [14 empty] | ЭМ
| 3 | в т.ч. ОТм |  |  | 8: 244.39; 9: 1.4375; 10: 9.49; 11: 44.77; 12: 424.87 | [14 empty] | в т.ч. ОТм
| 4 | М |  |  | 8: 909.27; 10: 24.55; 11: 8.16; 12: 200.33 | [14 empty] | М
|  | ЗТ |  |  | 4: чел.-ч; 5: 135; 6: 1.3225; 7: 4.8205 | [15 empty] | ЗТ
|  | ЗТм |  |  | 4: чел.-ч; 5: 18.12; 6: 1.4375; 7: 0.70328 | [15 empty] | ЗТм
|  | Итого по расценке |  |  | 8: 3528.33; 10: 122.93; 12: 2688.41 | [16 empty] | Итого по расценке
|  | ФОТ |  |  | 10: 47.09; 12: 2108.22 | [15 empty] | ФОТ
| Приказ № 812/пр от 21.12.2020 Прил. п.6 | НР Бетонные и железобетонные монолитные конструкции и работы в строительстве |  |  | 4: %; 5: 102; 7: 102; 10: 48.03; 12: 2150.38 | [15 empty] | НР Бетонные и железобетонные монолитные конструкции и работы в строительстве
| Приказ № 774/пр от 11.12.2020 Прил. п.6, Приказ № 774/пр от 11.12.2020 п.16 | СП Бетонные и железобетонные монолитные конструкции и работы в строительстве |  |  | % | 58 | 0.85 | 49.3 |  |  | 23.22 |  | 1039.35 | [15 empty] | СП Бетонные и железобетонные монолитные конструкции и работы в строительстве
|  | Всего по позиции |  |  | 10: 194.18; 12: 5878.14 | [17 empty] | Всего по позиции
78 | ФССЦ-04.1.02.05-0003 | Смеси бетонные тяжелого бетона (БСТ), класс В7,5 (М100) |  |  | м3 | 2.754 | 1 | 2.754 | 560 |  | 1542.24 | 8.16 | 12584.68 | [11 empty] | Смеси бетонные тяжелого бетона (БСТ), класс В7,5 (М100)
|  | (Материалы для строительных работ) | [29 empty] | (Материалы для строительных работ)
|  | Всего по позиции |  |  | 10: 1542.24; 12: 12584.68 | [17 empty] | Всего по позиции
79 | ФЕР11-01-014-04 | Устройство полов бетонных толщиной: 250 мм |  |  | 4: 100 м2; 5: 0.538; 6: 1; 7: 0.538 | [11 empty] | Устройство полов бетонных толщиной: 250 мм
|  | Объем=53,8 / 100 | [23 empty] | Объем=53,8 / 100
| Приказ от 04.08.2020 № 421/пр п.58б | При применении сметных норм, включенных в сборники ГЭСН (ФЕР, ТЕР), аналогичных технологическим процессам в новом строительстве, в том числе по возведению новых конструктивных элементов ОЗП=1,15; ЭМ=1,25 к расх.; ЗПМ=1,25; ТЗ=1,15; ТЗМ=1,25 | [24 empty] | При применении сметных норм, включенных в сборники ГЭСН (ФЕР, ТЕР), аналогичных технологическим процессам в новом строительстве, в том числе по возведению новых конструктивных элементов ОЗП=1,15; ЭМ=1,25 к расх.; ЗПМ=1,25; ТЗ=1,15; ТЗМ=1,25
| Приказ от 07.07.2022 № 557/пр прил.8 табл.2 п.3 | Производство работ осуществляется на территории действующего предприятия с наличием в зоне производства работ одного или нескольких из перечисленных ниже факторов: - разветвленная сеть транспортных и инженерных коммуникаций; - стесненные условия для складирования материалов; - действующее технологическое оборудование; - движение технологического транспорта ОЗП=1,15; ЭМ=1,15 к расх.; ЗПМ=1,15; ТЗ=1,15; ТЗМ=1,15 | [24 empty] | Производство работ осуществляется на территории действующего предприятия с наличием в зоне производства работ одного или нескольких из перечисленных ниже факторов: - разветвленная сеть транспортных и инженерных коммуникаций; - стесненные условия для складирования материалов; - действующее технологическое оборудование; - движение технологического транспорта ОЗП=1,15; ЭМ=1,15 к расх.; ЗПМ=1,15; ТЗ=1,15; ТЗМ=1,15
| 1 | ОТ |  |  | 8: 376.14; 9: 1.3225; 10: 267.63; 11: 44.77; 12: 11981.8 | [14 empty] | ОТ
| 2 | ЭМ |  |  | 8: 240.82; 9: 1.4375; 10: 186.24; 11: 13.24; 12: 2465.82 | [14 empty] | ЭМ
| 3 | в т.ч. ОТм |  |  | 8: 161.47; 9: 1.4375; 10: 124.88; 11: 44.77; 12: 5590.88 | [14 empty] | в т.ч. ОТм
| 4 | М |  |  | 8: 148.47; 10: 79.88; 11: 8.16; 12: 651.82 | [14 empty] | М
|  | ЗТ |  |  | 4: чел.-ч; 5: 39.1; 6: 1.3225; 7: 27.8198 | [15 empty] | ЗТ
|  | ЗТм |  |  | 4: чел.-ч; 5: 13.92; 6: 1.4375; 7: 10.7654 | [15 empty] | ЗТм
|  | Итого по расценке |  |  | 8: 765.43; 10: 533.75; 12: 15099.44 | [16 empty] | Итого по расценке
|  | ФОТ |  |  | 10: 392.51; 12: 17572.68 | [15 empty] | ФОТ
| Приказ № 812/пр от 21.12.2020 Прил. п.11 | НР Полы |  |  | 4: %; 5: 112; 7: 112; 10: 439.61; 12: 19681.4 | [15 empty] | НР Полы
| Приказ № 774/пр от 11.12.2020 Прил. п.11, Приказ № 774/пр от 11.12.2020 п.16 | СП Полы |  |  | % | 65 | 0.85 | 55.25 |  |  | 216.86 |  | 9708.91 | [15 empty] | СП Полы
|  | Всего по позиции |  |  | 10: 1190.22; 12: 44489.75 | [17 empty] | Всего по позиции
80 | ФССЦ-04.1.02.05-0008 | Смеси бетонные тяжелого бетона (БСТ), класс В22,5 (М300) |  |  | м3 | 12.4 | 1 | 12.4 | 700 |  | 8680 | 8.16 | 70828.8 | [11 empty] | Смеси бетонные тяжелого бетона (БСТ), класс В22,5 (М300)
|  | (Материалы для строительных работ) | [29 empty] | (Материалы для строительных работ)
|  | Всего по позиции |  |  | 10: 8680; 12: 70828.8 | [17 empty] | Всего по позиции
81 | ФЕР06-03-004-12 | Армирование подстилающих слоев и набетонок |  |  | 4: т; 5: 0.68; 6: 1; 7: 0.68 | [11 empty] | Армирование подстилающих слоев и набетонок
| Приказ от 04.08.2020 № 421/пр п.58б | При применении сметных норм, включенных в сборники ГЭСН (ФЕР, ТЕР), аналогичных технологическим процессам в новом строительстве, в том числе по возведению новых конструктивных элементов ОЗП=1,15; ЭМ=1,25 к расх.; ЗПМ=1,25; ТЗ=1,15; ТЗМ=1,25 | [24 empty] | При применении сметных норм, включенных в сборники ГЭСН (ФЕР, ТЕР), аналогичных технологическим процессам в новом строительстве, в том числе по возведению новых конструктивных элементов ОЗП=1,15; ЭМ=1,25 к расх.; ЗПМ=1,25; ТЗ=1,15; ТЗМ=1,25
| Приказ от 07.07.2022 № 557/пр прил.8 табл.2 п.3 | Производство работ осуществляется на территории действующего предприятия с наличием в зоне производства работ одного или нескольких из перечисленных ниже факторов: - разветвленная сеть транспортных и инженерных коммуникаций; - стесненные условия для складирования материалов; - действующее технологическое оборудование; - движение технологического транспорта ОЗП=1,15; ЭМ=1,15 к расх.; ЗПМ=1,15; ТЗ=1,15; ТЗМ=1,15 | [24 empty] | Производство работ осуществляется на территории действующего предприятия с наличием в зоне производства работ одного или нескольких из перечисленных ниже факторов: - разветвленная сеть транспортных и инженерных коммуникаций; - стесненные условия для складирования материалов; - действующее технологическое оборудование; - движение технологического транспорта ОЗП=1,15; ЭМ=1,15 к расх.; ЗПМ=1,15; ТЗ=1,15; ТЗМ=1,15
| 1 | ОТ |  |  | 8: 102.78; 9: 1.3225; 10: 92.43; 11: 44.77; 12: 4138.09 | [14 empty] | ОТ
| 2 | ЭМ |  |  | 8: 30.45; 9: 1.4375; 10: 29.76; 11: 13.24; 12: 394.02 | [14 empty] | ЭМ
| 3 | в т.ч. ОТм |  |  | 8: 4.35; 9: 1.4375; 10: 4.25; 11: 44.77; 12: 190.27 | [14 empty] | в т.ч. ОТм
| 4 | М |  |  | 8: 285.6; 10: 194.21; 11: 8.16; 12: 1584.75 | [14 empty] | М
|  | ЗТ |  |  | 4: чел.-ч; 5: 11.6; 6: 1.3225; 7: 10.4319 | [15 empty] | ЗТ
|  | ЗТм |  |  | 4: чел.-ч; 5: 0.35; 6: 1.4375; 7: 0.34213 | [15 empty] | ЗТм
|  | Итого по расценке |  |  | 8: 418.83; 10: 316.4; 12: 6116.86 | [16 empty] | Итого по расценке
|  | ФОТ |  |  | 10: 96.68; 12: 4328.36 | [15 empty] | ФОТ
| Приказ № 812/пр от 21.12.2020 Прил. п.6 | НР Бетонные и железобетонные монолитные конструкции и работы в строительстве |  |  | 4: %; 5: 102; 7: 102; 10: 98.61; 12: 4414.93 | [15 empty] | НР Бетонные и железобетонные монолитные конструкции и работы в строительстве
| Приказ № 774/пр от 11.12.2020 Прил. п.6, Приказ № 774/пр от 11.12.2020 п.16 | СП Бетонные и железобетонные монолитные конструкции и работы в строительстве |  |  | % | 58 | 0.85 | 49.3 |  |  | 47.66 |  | 2133.88 | [15 empty] | СП Бетонные и железобетонные монолитные конструкции и работы в строительстве
|  | Всего по позиции |  |  | 10: 462.67; 12: 12665.67 | [17 empty] | Всего по позиции
82 | ФССЦ-08.4.03.03-0003 | Сталь арматурная рифленая свариваемая, класс А500С, диаметр 10 мм |  |  | т | 0.68 | 1 | 0.68 | 6266.99 | 1.08 | 4602.48 | 8.16 | 37556.24 | [11 empty] | Сталь арматурная рифленая свариваемая, класс А500С, диаметр 10 мм
|  | (Материалы для строительных работ) | [29 empty] | (Материалы для строительных работ)
|  | Цена=5802,77*1,08 | [30 empty] | Цена=5802,77*1,08
|  | Коэффициент на арматурные заготовки, диаметр 10 мм МАТ=1,08 к расх. | [24 empty] | Коэффициент на арматурные заготовки, диаметр 10 мм МАТ=1,08 к расх.
|  | Всего по позиции |  |  | 10: 4602.48; 12: 37556.24 | [17 empty] | Всего по позиции
|  | Итоги по разделу 4 Восстановление пола : | [31 empty] | Итоги по разделу 4 Восстановление пола :
|  | Итого прямые затраты (справочно) |  |  | 10: 16861.97 | [21 empty] | Итого прямые затраты (справочно)
|  | в том числе: | [32 empty] | в том числе:
|  | Оплата труда рабочих |  |  | 10: 438.27 | [21 empty] | Оплата труда рабочих
|  | Эксплуатация машин |  |  | 10: 344.41 | [21 empty] | Эксплуатация машин
|  | в том числе оплата труда машинистов (Отм) |  |  | 10: 145.47 | [21 empty] | в том числе оплата труда машинистов (Отм)
|  | Материалы |  |  | 10: 16079.29 | [21 empty] | Материалы
|  | Строительные работы |  |  | 10: 17815.34 | [21 empty] | Строительные работы
|  | в том числе: | [32 empty] | в том числе:
|  | оплата труда |  |  | 10: 438.27 | [21 empty] | оплата труда
|  | эксплуатация машин и механизмов |  |  | 10: 344.41 | [21 empty] | эксплуатация машин и механизмов
|  | в том числе оплата труда машинистов (ОТм) |  |  | 10: 145.47 | [21 empty] | в том числе оплата труда машинистов (ОТм)
|  | материалы |  |  | 10: 16079.29 | [21 empty] | материалы
|  | накладные расходы |  |  | 10: 639.41 | [21 empty] | накладные расходы
|  | сметная прибыль |  |  | 10: 313.96 | [21 empty] | сметная прибыль
|  | Итого ФОТ (справочно) |  |  | 10: 583.74 | [21 empty] | Итого ФОТ (справочно)
|  | Итого накладные расходы (справочно) |  |  | 10: 639.41 | [21 empty] | Итого накладные расходы (справочно)
|  | Итого сметная прибыль (справочно) |  |  | 10: 313.96 | [21 empty] | Итого сметная прибыль (справочно)
|  | Итого по разделу 4 Восстановление пола |  |  | 10: 17815.34 | [22 empty] | Итого по разделу 4 Восстановление пола
Раздел 5. Утепление полов в осях А-Д/13 | [22 empty] | Раздел 5. Утепление полов в осях А-Д/13
83 | ФЕР01-02-005-01 | Уплотнение грунта пневматическими трамбовками, группа грунтов: 1-2 |  |  | 4: 100 м3; 5: 0.0645; 6: 1; 7: 0.0645 | [11 empty] | Уплотнение грунта пневматическими трамбовками, группа грунтов: 1-2
|  | Объем=(21,5*0,3) / 100 | [23 empty] | Объем=(21,5*0,3) / 100
| Приказ от 04.08.2020 № 421/пр п.58б | При применении сметных норм, включенных в сборники ГЭСН (ФЕР, ТЕР), аналогичных технологическим процессам в новом строительстве, в том числе по возведению новых конструктивных элементов ОЗП=1,15; ЭМ=1,25 к расх.; ЗПМ=1,25; ТЗ=1,15; ТЗМ=1,25 | [24 empty] | При применении сметных норм, включенных в сборники ГЭСН (ФЕР, ТЕР), аналогичных технологическим процессам в новом строительстве, в том числе по возведению новых конструктивных элементов ОЗП=1,15; ЭМ=1,25 к расх.; ЗПМ=1,25; ТЗ=1,15; ТЗМ=1,25
| Приказ от 07.07.2022 № 557/пр прил.8 табл.2 п.3 | Производство работ осуществляется на территории действующего предприятия с наличием в зоне производства работ одного или нескольких из перечисленных ниже факторов: - разветвленная сеть транспортных и инженерных коммуникаций; - стесненные условия для складирования материалов; - действующее технологическое оборудование; - движение технологического транспорта ОЗП=1,15; ЭМ=1,15 к расх.; ЗПМ=1,15; ТЗ=1,15; ТЗМ=1,15 | [24 empty] | Производство работ осуществляется на территории действующего предприятия с наличием в зоне производства работ одного или нескольких из перечисленных ниже факторов: - разветвленная сеть транспортных и инженерных коммуникаций; - стесненные условия для складирования материалов; - действующее технологическое оборудование; - движение технологического транспорта ОЗП=1,15; ЭМ=1,15 к расх.; ЗПМ=1,15; ТЗ=1,15; ТЗМ=1,15
| 1 | ОТ |  |  | 8: 106.88; 9: 1.3225; 10: 9.12; 11: 44.77; 12: 408.3 | [14 empty] | ОТ
| 2 | ЭМ |  |  | 8: 241.58; 9: 1.4375; 10: 22.4; 11: 13.24; 12: 296.58 | [14 empty] | ЭМ
| 3 | в т.ч. ОТм |  |  | 8: 26.36; 9: 1.4375; 10: 2.44; 11: 44.77; 12: 109.24 | [14 empty] | в т.ч. ОТм
|  | ЗТ |  |  | 4: чел.-ч; 5: 12.53; 6: 1.3225; 7: 1.0688 | [15 empty] | ЗТ
|  | ЗТм |  |  | 4: чел.-ч; 5: 2.62; 6: 1.4375; 7: 0.24292 | [15 empty] | ЗТм
|  | Итого по расценке |  |  | 8: 348.46; 10: 31.52; 12: 704.88 | [16 empty] | Итого по расценке
|  | ФОТ |  |  | 10: 11.56; 12: 517.54 | [15 empty] | ФОТ
| Приказ № 812/пр от 21.12.2020 Прил. п.1.1 | НР Земляные работы, выполняемые механизированным способом |  |  | 4: %; 5: 92; 7: 92; 10: 10.64; 12: 476.14 | [15 empty] | НР Земляные работы, выполняемые механизированным способом
| Приказ № 774/пр от 11.12.2020 Прил. п.1.1, Приказ № 774/пр от 11.12.2020 п.16 | СП Земляные работы, выполняемые механизированным способом |  |  | % | 46 | 0.85 | 39.1 |  |  | 4.52 |  | 202.36 | [15 empty] | СП Земляные работы, выполняемые механизированным способом
|  | Всего по позиции |  |  | 10: 46.68; 12: 1383.38 | [17 empty] | Всего по позиции
84 | ФЕР11-01-009-01 | Устройство тепло- и звукоизоляции сплошной из плит: или матов минераловатных или стекловолокнистых |  |  | 4: 100 м2; 5: 0.1721; 6: 1; 7: 0.1721 | [11 empty] | Устройство тепло- и звукоизоляции сплошной из плит: или матов минераловатных или стекловолокнистых
|  | Объем=17,21 / 100 | [23 empty] | Объем=17,21 / 100
| Приказ от 04.08.2020 № 421/пр п.58б | При применении сметных норм, включенных в сборники ГЭСН (ФЕР, ТЕР), аналогичных технологическим процессам в новом строительстве, в том числе по возведению новых конструктивных элементов ОЗП=1,15; ЭМ=1,25 к расх.; ЗПМ=1,25; ТЗ=1,15; ТЗМ=1,25 | [24 empty] | При применении сметных норм, включенных в сборники ГЭСН (ФЕР, ТЕР), аналогичных технологическим процессам в новом строительстве, в том числе по возведению новых конструктивных элементов ОЗП=1,15; ЭМ=1,25 к расх.; ЗПМ=1,25; ТЗ=1,15; ТЗМ=1,25
| Приказ от 07.07.2022 № 557/пр прил.8 табл.2 п.3 | Производство работ осуществляется на территории действующего предприятия с наличием в зоне производства работ одного или нескольких из перечисленных ниже факторов: - разветвленная сеть транспортных и инженерных коммуникаций; - стесненные условия для складирования материалов; - действующее технологическое оборудование; - движение технологического транспорта ОЗП=1,15; ЭМ=1,15 к расх.; ЗПМ=1,15; ТЗ=1,15; ТЗМ=1,15 | [24 empty] | Производство работ осуществляется на территории действующего предприятия с наличием в зоне производства работ одного или нескольких из перечисленных ниже факторов: - разветвленная сеть транспортных и инженерных коммуникаций; - стесненные условия для складирования материалов; - действующее технологическое оборудование; - движение технологического транспорта ОЗП=1,15; ЭМ=1,15 к расх.; ЗПМ=1,15; ТЗ=1,15; ТЗМ=1,15
| 1 | ОТ |  |  | 8: 231.43; 9: 1.3225; 10: 52.67; 11: 44.77; 12: 2358.04 | [14 empty] | ОТ
| 2 | ЭМ |  |  | 8: 64.77; 9: 1.4375; 10: 16.02; 11: 13.24; 12: 212.1 | [14 empty] | ЭМ
| 3 | в т.ч. ОТм |  |  | 8: 12.87; 9: 1.4375; 10: 3.18; 11: 44.77; 12: 142.37 | [14 empty] | в т.ч. ОТм
|  | ЗТ |  |  | 4: чел.-ч; 5: 25.8; 6: 1.3225; 7: 5.8721 | [15 empty] | ЗТ
|  | ЗТм |  |  | 4: чел.-ч; 5: 1.08; 6: 1.4375; 7: 0.26719 | [15 empty] | ЗТм
|  | Итого по расценке |  |  | 8: 296.2; 10: 68.69; 12: 2570.14 | [16 empty] | Итого по расценке
|  | ФОТ |  |  | 10: 55.85; 12: 2500.41 | [15 empty] | ФОТ
| Приказ № 812/пр от 21.12.2020 Прил. п.11 | НР Полы |  |  | 4: %; 5: 112; 7: 112; 10: 62.55; 12: 2800.46 | [15 empty] | НР Полы
| Приказ № 774/пр от 11.12.2020 Прил. п.11, Приказ № 774/пр от 11.12.2020 п.16 | СП Полы |  |  | % | 65 | 0.85 | 55.25 |  |  | 30.86 |  | 1381.48 | [15 empty] | СП Полы
|  | Всего по позиции |  |  | 10: 162.1; 12: 6752.08 | [17 empty] | Всего по позиции
85 | ФССЦ-12.2.05.09-0005 | Пенополистирол экструдированный ТЕХНОНИКОЛЬ XPS 30-250 Стандарт |  |  | м3 | 0.86 | 1 | 0.86 | 1545.81 |  | 1329.4 | 8.16 | 10847.9 | [11 empty] | Пенополистирол экструдированный ТЕХНОНИКОЛЬ XPS 30-250 Стандарт
|  | (Материалы для строительных работ) | [29 empty] | (Материалы для строительных работ)
|  | Всего по позиции |  |  | 10: 1329.4; 12: 10847.9 | [17 empty] | Всего по позиции
|  | Итоги по разделу 5 Утепление полов в осях А-Д/13 : | [31 empty] | Итоги по разделу 5 Утепление полов в осях А-Д/13 :
|  | Итого прямые затраты (справочно) |  |  | 10: 1429.61 | [21 empty] | Итого прямые затраты (справочно)
|  | в том числе: | [32 empty] | в том числе:
|  | Оплата труда рабочих |  |  | 10: 61.79 | [21 empty] | Оплата труда рабочих
|  | Эксплуатация машин |  |  | 10: 38.42 | [21 empty] | Эксплуатация машин
|  | в том числе оплата труда машинистов (Отм) |  |  | 10: 5.62 | [21 empty] | в том числе оплата труда машинистов (Отм)
|  | Материалы |  |  | 10: 1329.4 | [21 empty] | Материалы
|  | Строительные работы |  |  | 10: 1538.18 | [21 empty] | Строительные работы
|  | в том числе: | [32 empty] | в том числе:
|  | оплата труда |  |  | 10: 61.79 | [21 empty] | оплата труда
|  | эксплуатация машин и механизмов |  |  | 10: 38.42 | [21 empty] | эксплуатация машин и механизмов
|  | в том числе оплата труда машинистов (ОТм) |  |  | 10: 5.62 | [21 empty] | в том числе оплата труда машинистов (ОТм)
|  | материалы |  |  | 10: 1329.4 | [21 empty] | материалы
|  | накладные расходы |  |  | 10: 73.19 | [21 empty] | накладные расходы
|  | сметная прибыль |  |  | 10: 35.38 | [21 empty] | сметная прибыль
|  | Итого ФОТ (справочно) |  |  | 10: 67.41 | [21 empty] | Итого ФОТ (справочно)
|  | Итого накладные расходы (справочно) |  |  | 10: 73.19 | [21 empty] | Итого накладные расходы (справочно)
|  | Итого сметная прибыль (справочно) |  |  | 10: 35.38 | [21 empty] | Итого сметная прибыль (справочно)
|  | Итого по разделу 5 Утепление полов в осях А-Д/13 |  |  | 10: 1538.18 | [22 empty] | Итого по разделу 5 Утепление полов в осях А-Д/13
Раздел 6. Устройство деформационного шва узел "Ж" | [22 empty] | Раздел 6. Устройство деформационного шва узел "Ж"
86 | ФЕР46-08-022-03 | Гидроизоляция полиуретановым герметиком с уплотнением пенополиэтиленовым прокладочным шнуром: горизонтальных швов |  |  | 4: 100 м; 5: 0.0495; 6: 1; 7: 0.0495 | [11 empty] | Гидроизоляция полиуретановым герметиком с уплотнением пенополиэтиленовым прокладочным шнуром: горизонтальных швов
|  | Объем=4,95 / 100 | [23 empty] | Объем=4,95 / 100
| Приказ от 07.07.2022 № 557/пр прил.8 табл.2 п.3 | Производство работ осуществляется на территории действующего предприятия с наличием в зоне производства работ одного или нескольких из перечисленных ниже факторов: - разветвленная сеть транспортных и инженерных коммуникаций; - стесненные условия для складирования материалов; - действующее технологическое оборудование; - движение технологического транспорта ОЗП=1,15; ЭМ=1,15 к расх.; ЗПМ=1,15; ТЗ=1,15; ТЗМ=1,15 | [24 empty] | Производство работ осуществляется на территории действующего предприятия с наличием в зоне производства работ одного или нескольких из перечисленных ниже факторов: - разветвленная сеть транспортных и инженерных коммуникаций; - стесненные условия для складирования материалов; - действующее технологическое оборудование; - движение технологического транспорта ОЗП=1,15; ЭМ=1,15 к расх.; ЗПМ=1,15; ТЗ=1,15; ТЗМ=1,15
| 1 | ОТ |  |  | 8: 89.85; 9: 1.15; 10: 5.11; 11: 44.77; 12: 228.77 | [14 empty] | ОТ
| 2 | ЭМ |  |  | 8: 2.63; 9: 1.15; 10: 0.15; 11: 13.24; 12: 1.99 | [14 empty] | ЭМ
| 3 | в т.ч. ОТм |  |  | 8: 0.46; 9: 1.15; 10: 0.03; 11: 44.77; 12: 1.34 | [14 empty] | в т.ч. ОТм
|  | ЗТ |  |  | 4: чел.-ч; 5: 9.34; 6: 1.15; 7: 0.53168 | [15 empty] | ЗТ
|  | ЗТм |  |  | 4: чел.-ч; 5: 0.04; 6: 1.15; 7: 0.002277 | [15 empty] | ЗТм
|  | Итого по расценке |  |  | 8: 92.48; 10: 5.26; 12: 230.76 | [16 empty] | Итого по расценке
|  | ФОТ |  |  | 10: 5.14; 12: 230.11 | [15 empty] | ФОТ
| Приказ № 812/пр от 21.12.2020 Прил. п.40.1 | НР Работы по реконструкции зданий и сооружений: усиление и замена существующих конструкций, возведение отдельных конструктивных элементов |  |  | 4: %; 5: 103; 7: 103; 10: 5.29; 12: 237.01 | [15 empty] | НР Работы по реконструкции зданий и сооружений: усиление и замена существующих конструкций, возведение отдельных конструктивных элементов
| Приказ № 774/пр от 11.12.2020 Прил. п.40.1 | СП Работы по реконструкции зданий и сооружений: усиление и замена существующих конструкций, возведение отдельных конструктивных элементов |  |  | 4: %; 5: 59; 7: 59; 10: 3.03; 12: 135.76 | [15 empty] | СП Работы по реконструкции зданий и сооружений: усиление и замена существующих конструкций, возведение отдельных конструктивных элементов
|  | Всего по позиции |  |  | 10: 13.58; 12: 603.53 | [17 empty] | Всего по позиции
87 | ФССЦ-12.2.05.09-0005 | Пенополистирол экструдированный ТЕХНОНИКОЛЬ XPS 30-250 Стандарт |  |  | м3 | 0.15 | 1 | 0.15 | 1545.81 |  | 231.87 | 8.16 | 1892.06 | [11 empty] | Пенополистирол экструдированный ТЕХНОНИКОЛЬ XPS 30-250 Стандарт
|  | (Материалы для строительных работ) | [29 empty] | (Материалы для строительных работ)
|  | Всего по позиции |  |  | 10: 231.87; 12: 1892.06 | [17 empty] | Всего по позиции
88 | ФССЦ-14.5.01.06-1000 | Герметик клей полиуретановый |  |  | л | 20 | 1 | 20 | 85.43 |  | 1708.6 | 8.16 | 13942.18 | [11 empty] | Герметик клей полиуретановый
|  | (Материалы для строительных работ) | [29 empty] | (Материалы для строительных работ)
|  | Всего по позиции |  |  | 10: 1708.6; 12: 13942.18 | [17 empty] | Всего по позиции
|  | Итоги по разделу 6 Устройство деформационного шва узел "Ж" : | [31 empty] | Итоги по разделу 6 Устройство деформационного шва узел "Ж" :
|  | Итого прямые затраты (справочно) |  |  | 10: 1945.73 | [21 empty] | Итого прямые затраты (справочно)
|  | в том числе: | [32 empty] | в том числе:
|  | Оплата труда рабочих |  |  | 10: 5.11 | [21 empty] | Оплата труда рабочих
|  | Эксплуатация машин |  |  | 10: 0.15 | [21 empty] | Эксплуатация машин
|  | в том числе оплата труда машинистов (Отм) |  |  | 10: 0.03 | [21 empty] | в том числе оплата труда машинистов (Отм)
|  | Материалы |  |  | 10: 1940.47 | [21 empty] | Материалы
|  | Строительные работы |  |  | 10: 1954.05 | [21 empty] | Строительные работы
|  | в том числе: | [32 empty] | в том числе:
|  | оплата труда |  |  | 10: 5.11 | [21 empty] | оплата труда
|  | эксплуатация машин и механизмов |  |  | 10: 0.15 | [21 empty] | эксплуатация машин и механизмов
|  | в том числе оплата труда машинистов (ОТм) |  |  | 10: 0.03 | [21 empty] | в том числе оплата труда машинистов (ОТм)
|  | материалы |  |  | 10: 1940.47 | [21 empty] | материалы
|  | накладные расходы |  |  | 10: 5.29 | [21 empty] | накладные расходы
|  | сметная прибыль |  |  | 10: 3.03 | [21 empty] | сметная прибыль
|  | Итого ФОТ (справочно) |  |  | 10: 5.14 | [21 empty] | Итого ФОТ (справочно)
|  | Итого накладные расходы (справочно) |  |  | 10: 5.29 | [21 empty] | Итого накладные расходы (справочно)
|  | Итого сметная прибыль (справочно) |  |  | 10: 3.03 | [21 empty] | Итого сметная прибыль (справочно)
|  | Итого по разделу 6 Устройство деформационного шва узел "Ж" |  |  | 10: 1954.05 | [22 empty] | Итого по разделу 6 Устройство деформационного шва узел "Ж"
Раздел 7. Ограждающие конструкции | [22 empty] | Раздел 7. Ограждающие конструкции
89 | ФЕР09-04-006-04 | Монтаж ограждающих конструкций стен: из многослойных панелей заводской готовности при высоте здания до 50 м |  |  | 4: 100 м2; 5: 2.914; 6: 1; 7: 2.914 | [11 empty] | Монтаж ограждающих конструкций стен: из многослойных панелей заводской готовности при высоте здания до 50 м
|  | Объем=291,4 / 100 | [23 empty] | Объем=291,4 / 100
| Прил.9.3 п.5 | Монтаж конструкций, окрашенных в заводских условиях или неокрашенных, поставляемых в пакетах ОЗП=1,03; ТЗ=1,03 | [24 empty] | Монтаж конструкций, окрашенных в заводских условиях или неокрашенных, поставляемых в пакетах ОЗП=1,03; ТЗ=1,03
| Приказ от 04.08.2020 № 421/пр п.58б | При применении сметных норм, включенных в сборники ГЭСН (ФЕР, ТЕР), аналогичных технологическим процессам в новом строительстве, в том числе по возведению новых конструктивных элементов ОЗП=1,15; ЭМ=1,25 к расх.; ЗПМ=1,25; ТЗ=1,15; ТЗМ=1,25 | [24 empty] | При применении сметных норм, включенных в сборники ГЭСН (ФЕР, ТЕР), аналогичных технологическим процессам в новом строительстве, в том числе по возведению новых конструктивных элементов ОЗП=1,15; ЭМ=1,25 к расх.; ЗПМ=1,25; ТЗ=1,15; ТЗМ=1,25
| Приказ от 07.07.2022 № 557/пр прил.8 табл.2 п.3 | Производство работ осуществляется на территории действующего предприятия с наличием в зоне производства работ одного или нескольких из перечисленных ниже факторов: - разветвленная сеть транспортных и инженерных коммуникаций; - стесненные условия для складирования материалов; - действующее технологическое оборудование; - движение технологического транспорта ОЗП=1,15; ЭМ=1,15 к расх.; ЗПМ=1,15; ТЗ=1,15; ТЗМ=1,15 | [24 empty] | Производство работ осуществляется на территории действующего предприятия с наличием в зоне производства работ одного или нескольких из перечисленных ниже факторов: - разветвленная сеть транспортных и инженерных коммуникаций; - стесненные условия для складирования материалов; - действующее технологическое оборудование; - движение технологического транспорта ОЗП=1,15; ЭМ=1,15 к расх.; ЗПМ=1,15; ТЗ=1,15; ТЗМ=1,15
| 1 | ОТ |  |  | 8: 1428.8; 9: 1.3622; 10: 5671.45; 11: 44.77; 12: 253910.82 | [14 empty] | ОТ
| 2 | ЭМ |  |  | 8: 5157.63; 9: 1.4375; 10: 21604.67; 11: 13.24; 12: 286045.83 | [14 empty] | ЭМ
| 3 | в т.ч. ОТм |  |  | 8: 453.43; 9: 1.4375; 10: 1899.36; 11: 44.77; 12: 85034.35 | [14 empty] | в т.ч. ОТм
| 4 | М |  |  | 8: 427.44; 10: 1245.56; 11: 8.16; 12: 10163.77 | [14 empty] | М
|  | ЗТ |  |  | 4: чел.-ч; 5: 152; 6: 1.3622; 7: 603.3454 | [15 empty] | ЗТ
|  | ЗТм |  |  | 4: чел.-ч; 5: 36.14; 6: 1.4375; 7: 151.3859 | [15 empty] | ЗТм
|  | Итого по расценке |  |  | 8: 7013.87; 10: 28521.68; 12: 550120.42 | [16 empty] | Итого по расценке
|  | ФОТ |  |  | 10: 7570.81; 12: 338945.17 | [15 empty] | ФОТ
| Приказ № 812/пр от 21.12.2020 Прил. п.9 | НР Строительные металлические конструкции |  |  | 4: %; 5: 93; 7: 93; 10: 7040.85; 12: 315219.01 | [15 empty] | НР Строительные металлические конструкции
| Приказ № 774/пр от 11.12.2020 Прил. п.9, Приказ № 774/пр от 11.12.2020 п.16 | СП Строительные металлические конструкции |  |  | % | 62 | 0.85 | 52.7 |  |  | 3989.82 |  | 178624.1 | [15 empty] | СП Строительные металлические конструкции
|  | Всего по позиции |  |  | 10: 39552.35; 12: 1043963.53 | [17 empty] | Всего по позиции
90 | ФССЦ-01.7.15.03-0042 | Болты с гайками и шайбами строительные |  |  | кг | -36.7164 | 1 | -36.7164 | 9.04 |  | -331.92 | 8.16 | -2708.47 | [11 empty] | Болты с гайками и шайбами строительные
|  | (Строительные металлические конструкции) | [29 empty] | (Строительные металлические конструкции)
|  | Всего по позиции |  |  | 10: -331.92; 12: -2708.47 | [17 empty] | Всего по позиции
91 | ФССЦ-07.2.07.13-0061 | Конструкции стальные нащельников и деталей обрамления |  |  | т | 0.06048 | 1 | 0.06048 | 10898.65 |  | 659.15 | 8.16 | 5378.66 | [11 empty] | Конструкции стальные нащельников и деталей обрамления
|  | (Материалы для строительных работ) | [29 empty] | (Материалы для строительных работ)
|  | Объем=60,48/1000 | [23 empty] | Объем=60,48/1000
|  | Всего по позиции |  |  | 10: 659.15; 12: 5378.66 | [17 empty] | Всего по позиции
92 | Цена поставщика ООО «Техностиль Премиум» | Стеновая сэндвич-панель "ТехноСтиль" 120 мм , сталь 0,5мм/0,5мм, PЕ, RAL9003/9003, ширина 1190мм, минвата ТУ, замок z-lock |  |  | м2 | 291.4 | 1 | 291.4 | 284.62 | 1.0424 | 86451.53 | 8.16 | 705444.48 | [11 empty] | Стеновая сэндвич-панель "ТехноСтиль" 120 мм , сталь 0,5мм/0,5мм, PЕ, RAL9003/9003, ширина 1190мм, минвата ТУ, замок z-lock
|  | (Материалы для строительных работ) | [29 empty] | (Материалы для строительных работ)
|  | Цена=2787/1,2/8,16 | [30 empty] | Цена=2787/1,2/8,16
|  | ТР МАТ=1,03 к расх. | [24 empty] | ТР МАТ=1,03 к расх.
|  | ЗГСР МАТ=1,012 к расх. | [24 empty] | ЗГСР МАТ=1,012 к расх.
|  | Всего по позиции |  |  | 10: 86451.53; 12: 705444.48 | [17 empty] | Всего по позиции
93 | Цена поставщика ООО «Техностиль Премиум» | Саморезы для крепления стеновой панели 120 мм (5,5*160) |  |  | шт | 100 | 1 | 100 | 6.92 | 1.0424 | 721.31 | 8.16 | 5885.89 | [11 empty] | Саморезы для крепления стеновой панели 120 мм (5,5*160)
|  | (Материалы для строительных работ) | [29 empty] | (Материалы для строительных работ)
|  | Цена=65/1,2/8,16*1,012*1,03 | [30 empty] | Цена=65/1,2/8,16*1,012*1,03
|  | ТР МАТ=1,03 к расх. | [24 empty] | ТР МАТ=1,03 к расх.
|  | ЗГСР МАТ=1,012 к расх. | [24 empty] | ЗГСР МАТ=1,012 к расх.
|  | Всего по позиции |  |  | 10: 721.31; 12: 5885.89 | [17 empty] | Всего по позиции
94 | ФЕР09-05-006-01 | Резка стального профилированного настила |  |  | 4: м реза; 5: 37.6; 6: 1; 7: 37.6 | [11 empty] | Резка стального профилированного настила
| Приказ от 04.08.2020 № 421/пр п.58б | При применении сметных норм, включенных в сборники ГЭСН (ФЕР, ТЕР), аналогичных технологическим процессам в новом строительстве, в том числе по возведению новых конструктивных элементов ОЗП=1,15; ЭМ=1,25 к расх.; ЗПМ=1,25; ТЗ=1,15; ТЗМ=1,25 | [24 empty] | При применении сметных норм, включенных в сборники ГЭСН (ФЕР, ТЕР), аналогичных технологическим процессам в новом строительстве, в том числе по возведению новых конструктивных элементов ОЗП=1,15; ЭМ=1,25 к расх.; ЗПМ=1,25; ТЗ=1,15; ТЗМ=1,25
| Приказ от 07.07.2022 № 557/пр прил.8 табл.2 п.3 | Производство работ осуществляется на территории действующего предприятия с наличием в зоне производства работ одного или нескольких из перечисленных ниже факторов: - разветвленная сеть транспортных и инженерных коммуникаций; - стесненные условия для складирования материалов; - действующее технологическое оборудование; - движение технологического транспорта ОЗП=1,15; ЭМ=1,15 к расх.; ЗПМ=1,15; ТЗ=1,15; ТЗМ=1,15 | [24 empty] | Производство работ осуществляется на территории действующего предприятия с наличием в зоне производства работ одного или нескольких из перечисленных ниже факторов: - разветвленная сеть транспортных и инженерных коммуникаций; - стесненные условия для складирования материалов; - действующее технологическое оборудование; - движение технологического транспорта ОЗП=1,15; ЭМ=1,15 к расх.; ЗПМ=1,15; ТЗ=1,15; ТЗМ=1,15
| 1 | ОТ |  |  | 8: 3.05; 9: 1.3225; 10: 151.66; 11: 44.77; 12: 6789.82 | [14 empty] | ОТ
|  | ЗТ |  |  | 4: чел.-ч; 5: 0.34; 6: 1.3225; 7: 16.9068 | [15 empty] | ЗТ
|  | Итого по расценке |  |  | 8: 3.05; 10: 151.66; 12: 6789.82 | [16 empty] | Итого по расценке
|  | ФОТ |  |  | 10: 151.66; 12: 6789.82 | [15 empty] | ФОТ
| Приказ № 812/пр от 21.12.2020 Прил. п.9 | НР Строительные металлические конструкции |  |  | 4: %; 5: 93; 7: 93; 10: 141.04; 12: 6314.53 | [15 empty] | НР Строительные металлические конструкции
| Приказ № 774/пр от 11.12.2020 Прил. п.9, Приказ № 774/пр от 11.12.2020 п.16 | СП Строительные металлические конструкции |  |  | % | 62 | 0.85 | 52.7 |  |  | 79.92 |  | 3578.24 | [15 empty] | СП Строительные металлические конструкции
|  | Всего по позиции |  |  | 10: 372.62; 12: 16682.59 | [17 empty] | Всего по позиции
Примыкание сэндвич-панелей к стенам по осям А/13, Д/1 (узлы "Д", "Е") | [23 empty] | Примыкание сэндвич-панелей к стенам по осям А/13, Д/1 (узлы "Д", "Е")
95 | ФЕРр53-21-2 | Ремонт и восстановление герметизации стеновых панелей: минераловатными пакетами, стык горизонтальный |  |  | 4: 100 м; 5: 0.267; 6: 1; 7: 0.267 | [11 empty] | Ремонт и восстановление герметизации стеновых панелей: минераловатными пакетами, стык горизонтальный
|  | Объем=26,7 / 100 | [23 empty] | Объем=26,7 / 100
| Приказ от 07.07.2022 № 557/пр прил.8 табл.2 п.3 | Производство работ осуществляется на территории действующего предприятия с наличием в зоне производства работ одного или нескольких из перечисленных ниже факторов: - разветвленная сеть транспортных и инженерных коммуникаций; - стесненные условия для складирования материалов; - действующее технологическое оборудование; - движение технологического транспорта ОЗП=1,15; ЭМ=1,15 к расх.; ЗПМ=1,15; ТЗ=1,15; ТЗМ=1,15 | [24 empty] | Производство работ осуществляется на территории действующего предприятия с наличием в зоне производства работ одного или нескольких из перечисленных ниже факторов: - разветвленная сеть транспортных и инженерных коммуникаций; - стесненные условия для складирования материалов; - действующее технологическое оборудование; - движение технологического транспорта ОЗП=1,15; ЭМ=1,15 к расх.; ЗПМ=1,15; ТЗ=1,15; ТЗМ=1,15
| 1 | ОТ |  |  | 8: 60.95; 9: 1.15; 10: 18.71; 11: 44.77; 12: 837.65 | [14 empty] | ОТ
| 2 | ЭМ |  |  | 8: 53.23; 9: 1.15; 10: 16.34; 11: 13.24; 12: 216.34 | [14 empty] | ЭМ
| 3 | в т.ч. ОТм |  |  | 8: 9.4; 9: 1.15; 10: 2.89; 11: 44.77; 12: 129.39 | [14 empty] | в т.ч. ОТм
| 4 | М |  |  | 8: 250.8; 10: 66.96; 11: 8.16; 12: 546.39 | [14 empty] | М
|  | ЗТ |  |  | 4: чел.-ч; 5: 6.72; 6: 1.15; 7: 2.0634 | [15 empty] | ЗТ
|  | ЗТм |  |  | 4: чел.-ч; 5: 0.81; 6: 1.15; 7: 0.24871 | [15 empty] | ЗТм
|  | Итого по расценке |  |  | 8: 364.98; 10: 102.01; 12: 1600.38 | [16 empty] | Итого по расценке
|  | ФОТ |  |  | 10: 21.6; 12: 967.04 | [15 empty] | ФОТ
| Пр/812-087.0-1 | НР Стены (ремонтно-строительные) |  |  | 4: %; 5: 92; 7: 92; 10: 19.87; 12: 889.68 | [15 empty] | НР Стены (ремонтно-строительные)
| Пр/774-087.0 | СП Стены (ремонтно-строительные) |  |  | 4: %; 5: 52; 7: 52; 10: 11.23; 12: 502.86 | [15 empty] | СП Стены (ремонтно-строительные)
|  | Всего по позиции |  |  | 10: 133.11; 12: 2992.92 | [17 empty] | Всего по позиции
96 | ФССЦ-12.2.05.10-0001 | Плиты из минеральной ваты, для вентилируемых фасадов, на основе базальтового волокна, толщина от 50 до 125 мм |  |  | м3 | 0.2136 | 1 | 0.2136 | 717.98 |  | 153.36 | 8.16 | 1251.42 | [11 empty] | Плиты из минеральной ваты, для вентилируемых фасадов, на основе базальтового волокна, толщина от 50 до 125 мм
|  | (Материалы для строительных работ) | [29 empty] | (Материалы для строительных работ)
|  | Всего по позиции |  |  | 10: 153.36; 12: 1251.42 | [17 empty] | Всего по позиции
97 | ФЕР09-05-009-03 | Установка: нащельников |  |  | 4: 100 м; 5: 0.267; 6: 1; 7: 0.267 | [11 empty] | Установка: нащельников
|  | Объем=26,7 / 100 | [23 empty] | Объем=26,7 / 100
| Приказ от 04.08.2020 № 421/пр п.58б | При применении сметных норм, включенных в сборники ГЭСН (ФЕР, ТЕР), аналогичных технологическим процессам в новом строительстве, в том числе по возведению новых конструктивных элементов ОЗП=1,15; ЭМ=1,25 к расх.; ЗПМ=1,25; ТЗ=1,15; ТЗМ=1,25 | [24 empty] | При применении сметных норм, включенных в сборники ГЭСН (ФЕР, ТЕР), аналогичных технологическим процессам в новом строительстве, в том числе по возведению новых конструктивных элементов ОЗП=1,15; ЭМ=1,25 к расх.; ЗПМ=1,25; ТЗ=1,15; ТЗМ=1,25
| Приказ от 07.07.2022 № 557/пр прил.8 табл.2 п.3 | Производство работ осуществляется на территории действующего предприятия с наличием в зоне производства работ одного или нескольких из перечисленных ниже факторов: - разветвленная сеть транспортных и инженерных коммуникаций; - стесненные условия для складирования материалов; - действующее технологическое оборудование; - движение технологического транспорта ОЗП=1,15; ЭМ=1,15 к расх.; ЗПМ=1,15; ТЗ=1,15; ТЗМ=1,15 | [24 empty] | Производство работ осуществляется на территории действующего предприятия с наличием в зоне производства работ одного или нескольких из перечисленных ниже факторов: - разветвленная сеть транспортных и инженерных коммуникаций; - стесненные условия для складирования материалов; - действующее технологическое оборудование; - движение технологического транспорта ОЗП=1,15; ЭМ=1,15 к расх.; ЗПМ=1,15; ТЗ=1,15; ТЗМ=1,15
| 1 | ОТ |  |  | 8: 300.22; 9: 1.3225; 10: 106.01; 11: 44.77; 12: 4746.07 | [14 empty] | ОТ
| 4 | М |  |  | 8: 137.73; 10: 36.77; 11: 8.16; 12: 300.04 | [14 empty] | М
|  | ЗТ |  |  | 4: чел.-ч; 5: 33.1; 6: 1.3225; 7: 11.6879 | [15 empty] | ЗТ
|  | Итого по расценке |  |  | 8: 437.95; 10: 142.78; 12: 5046.11 | [16 empty] | Итого по расценке
|  | ФОТ |  |  | 10: 106.01; 12: 4746.07 | [15 empty] | ФОТ
| Приказ № 812/пр от 21.12.2020 Прил. п.9 | НР Строительные металлические конструкции |  |  | 4: %; 5: 93; 7: 93; 10: 98.59; 12: 4413.85 | [15 empty] | НР Строительные металлические конструкции
| Приказ № 774/пр от 11.12.2020 Прил. п.9, Приказ № 774/пр от 11.12.2020 п.16 | СП Строительные металлические конструкции |  |  | % | 62 | 0.85 | 52.7 |  |  | 55.87 |  | 2501.18 | [15 empty] | СП Строительные металлические конструкции
|  | Всего по позиции |  |  | 10: 297.24; 12: 11961.14 | [17 empty] | Всего по позиции
98 | ФССЦ-08.1.02.03-0071 | Нащельник стальной оцинкованный с полимерным покрытием |  |  | м | 26.7 | 1 | 26.7 | 64.47 |  | 1721.35 | 8.16 | 14046.22 | [11 empty] | Нащельник стальной оцинкованный с полимерным покрытием
|  | (Материалы для строительных работ) | [29 empty] | (Материалы для строительных работ)
|  | Всего по позиции |  |  | 10: 1721.35; 12: 14046.22 | [17 empty] | Всего по позиции
99 | Счет № К-85827 от 15 августа 2023 г. | HUS 6x100 Стандартный анкер-шуруп HILTI для бетона с плоской головкой, оц. сталь |  |  | шт | 60 | 1 | 60 | 9.73 | 1.0424 | 608.53 | 8.16 | 4965.6 | [11 empty] | HUS 6x100 Стандартный анкер-шуруп HILTI для бетона с плоской головкой, оц. сталь
|  | (Материалы для строительных работ) | [29 empty] | (Материалы для строительных работ)
|  | Цена=95,27/1,2/8,16 | [30 empty] | Цена=95,27/1,2/8,16
|  | ТР МАТ=1,03 к расх. | [24 empty] | ТР МАТ=1,03 к расх.
|  | ЗГСР МАТ=1,012 к расх. | [24 empty] | ЗГСР МАТ=1,012 к расх.
|  | Всего по позиции |  |  | 10: 608.53; 12: 4965.6 | [17 empty] | Всего по позиции
|  | Итоги по разделу 7 Ограждающие конструкции : | [31 empty] | Итоги по разделу 7 Ограждающие конструкции :
|  | Итого прямые затраты (справочно) |  |  | 10: 118901.44 | [21 empty] | Итого прямые затраты (справочно)
|  | в том числе: | [32 empty] | в том числе:
|  | Оплата труда рабочих |  |  | 10: 5947.83 | [21 empty] | Оплата труда рабочих
|  | Эксплуатация машин |  |  | 10: 21621.01 | [21 empty] | Эксплуатация машин
|  | в том числе оплата труда машинистов (Отм) |  |  | 10: 1902.25 | [21 empty] | в том числе оплата труда машинистов (Отм)
|  | Материалы |  |  | 10: 91332.6 | [21 empty] | Материалы
|  | Строительные работы |  |  | 10: 130338.63 | [21 empty] | Строительные работы
|  | в том числе: | [32 empty] | в том числе:
|  | оплата труда |  |  | 10: 5947.83 | [21 empty] | оплата труда
|  | эксплуатация машин и механизмов |  |  | 10: 21621.01 | [21 empty] | эксплуатация машин и механизмов
|  | в том числе оплата труда машинистов (ОТм) |  |  | 10: 1902.25 | [21 empty] | в том числе оплата труда машинистов (ОТм)
|  | материалы |  |  | 10: 91332.6 | [21 empty] | материалы
|  | накладные расходы |  |  | 10: 7300.35 | [21 empty] | накладные расходы
|  | сметная прибыль |  |  | 10: 4136.84 | [21 empty] | сметная прибыль
|  | Итого ФОТ (справочно) |  |  | 10: 7850.08 | [21 empty] | Итого ФОТ (справочно)
|  | Итого накладные расходы (справочно) |  |  | 10: 7300.35 | [21 empty] | Итого накладные расходы (справочно)
|  | Итого сметная прибыль (справочно) |  |  | 10: 4136.84 | [21 empty] | Итого сметная прибыль (справочно)
|  | Итого по разделу 7 Ограждающие конструкции |  |  | 10: 130338.63 | [22 empty] | Итого по разделу 7 Ограждающие конструкции
Раздел 8. Заполнение проёмов | [22 empty] | Раздел 8. Заполнение проёмов
100 | ФЕР09-04-011-01 | Монтаж каркасов ворот большепролетных зданий, ангаров и др. без механизмов открывания |  |  | 4: т; 5: 0.15; 6: 1; 7: 0.15 | [11 empty] | Монтаж каркасов ворот большепролетных зданий, ангаров и др. без механизмов открывания
| Прил.9.3 п.2 | Монтаж конструктивных элементов по железобетонным и каменным опорам ОЗП=1,1; ТЗ=1,1 | [24 empty] | Монтаж конструктивных элементов по железобетонным и каменным опорам ОЗП=1,1; ТЗ=1,1
| Прил.9.3 п.5 | Монтаж конструкций, окрашенных в заводских условиях или неокрашенных, поставляемых в пакетах ОЗП=1,03; ТЗ=1,03 | [24 empty] | Монтаж конструкций, окрашенных в заводских условиях или неокрашенных, поставляемых в пакетах ОЗП=1,03; ТЗ=1,03
| Приказ от 04.08.2020 № 421/пр п.58б | При применении сметных норм, включенных в сборники ГЭСН (ФЕР, ТЕР), аналогичных технологическим процессам в новом строительстве, в том числе по возведению новых конструктивных элементов ОЗП=1,15; ЭМ=1,25 к расх.; ЗПМ=1,25; ТЗ=1,15; ТЗМ=1,25 | [24 empty] | При применении сметных норм, включенных в сборники ГЭСН (ФЕР, ТЕР), аналогичных технологическим процессам в новом строительстве, в том числе по возведению новых конструктивных элементов ОЗП=1,15; ЭМ=1,25 к расх.; ЗПМ=1,25; ТЗ=1,15; ТЗМ=1,25
| Приказ от 07.07.2022 № 557/пр прил.8 табл.2 п.3 | Производство работ осуществляется на территории действующего предприятия с наличием в зоне производства работ одного или нескольких из перечисленных ниже факторов: - разветвленная сеть транспортных и инженерных коммуникаций; - стесненные условия для складирования материалов; - действующее технологическое оборудование; - движение технологического транспорта ОЗП=1,15; ЭМ=1,15 к расх.; ЗПМ=1,15; ТЗ=1,15; ТЗМ=1,15 | [24 empty] | Производство работ осуществляется на территории действующего предприятия с наличием в зоне производства работ одного или нескольких из перечисленных ниже факторов: - разветвленная сеть транспортных и инженерных коммуникаций; - стесненные условия для складирования материалов; - действующее технологическое оборудование; - движение технологического транспорта ОЗП=1,15; ЭМ=1,15 к расх.; ЗПМ=1,15; ТЗ=1,15; ТЗМ=1,15
| 1 | ОТ |  |  | 8: 416.48; 9: 1.4984; 10: 93.61; 11: 44.77; 12: 4190.92 | [14 empty] | ОТ
| 2 | ЭМ |  |  | 8: 2416.02; 9: 1.4375; 10: 520.95; 11: 13.24; 12: 6897.38 | [14 empty] | ЭМ
| 3 | в т.ч. ОТм |  |  | 8: 123.85; 9: 1.4375; 10: 26.71; 11: 44.77; 12: 1195.81 | [14 empty] | в т.ч. ОТм
| 4 | М |  |  | 8: 490.24; 10: 73.54; 11: 8.16; 12: 600.09 | [14 empty] | М
|  | ЗТ |  |  | 4: чел.-ч; 5: 41.4; 6: 1.4984; 7: 9.305 | [15 empty] | ЗТ
|  | ЗТм |  |  | 4: чел.-ч; 5: 8.87; 6: 1.4375; 7: 1.9126 | [15 empty] | ЗТм
|  | Итого по расценке |  |  | 8: 3322.74; 10: 688.1; 12: 11688.39 | [16 empty] | Итого по расценке
|  | ФОТ |  |  | 10: 120.32; 12: 5386.73 | [15 empty] | ФОТ
| Приказ № 812/пр от 21.12.2020 Прил. п.9 | НР Строительные металлические конструкции |  |  | 4: %; 5: 93; 7: 93; 10: 111.9; 12: 5009.66 | [15 empty] | НР Строительные металлические конструкции
| Приказ № 774/пр от 11.12.2020 Прил. п.9, Приказ № 774/пр от 11.12.2020 п.16 | СП Строительные металлические конструкции |  |  | % | 62 | 0.85 | 52.7 |  |  | 63.41 |  | 2838.81 | [15 empty] | СП Строительные металлические конструкции
|  | Всего по позиции |  |  | 10: 863.41; 12: 19536.86 | [17 empty] | Всего по позиции
101 | Цена поставщика "DOORHAN" | Распашные противопожарные ворота |  |  | шт | 1 | 1 | 1 | 86703.43 | 1.012 | 87743.87 | 8.16 | 715989.98 | [11 empty] | Распашные противопожарные ворота
|  | (Материалы для строительных работ) | [29 empty] | (Материалы для строительных работ)
|  | Цена=849000/1,2/8,16 | [30 empty] | Цена=849000/1,2/8,16
|  | ЗГСР МАТ=1,012 к расх. | [24 empty] | ЗГСР МАТ=1,012 к расх.
|  | Всего по позиции |  |  | 10: 87743.87; 12: 715989.98 | [17 empty] | Всего по позиции
|  | Итоги по разделу 8 Заполнение проёмов : | [31 empty] | Итоги по разделу 8 Заполнение проёмов :
|  | Итого прямые затраты (справочно) |  |  | 10: 88431.97 | [21 empty] | Итого прямые затраты (справочно)
|  | в том числе: | [32 empty] | в том числе:
|  | Оплата труда рабочих |  |  | 10: 93.61 | [21 empty] | Оплата труда рабочих
|  | Эксплуатация машин |  |  | 10: 520.95 | [21 empty] | Эксплуатация машин
|  | в том числе оплата труда машинистов (Отм) |  |  | 10: 26.71 | [21 empty] | в том числе оплата труда машинистов (Отм)
|  | Материалы |  |  | 10: 87817.41 | [21 empty] | Материалы
|  | Строительные работы |  |  | 10: 88607.28 | [21 empty] | Строительные работы
|  | в том числе: | [32 empty] | в том числе:
|  | оплата труда |  |  | 10: 93.61 | [21 empty] | оплата труда
|  | эксплуатация машин и механизмов |  |  | 10: 520.95 | [21 empty] | эксплуатация машин и механизмов
|  | в том числе оплата труда машинистов (ОТм) |  |  | 10: 26.71 | [21 empty] | в том числе оплата труда машинистов (ОТм)
|  | материалы |  |  | 10: 87817.41 | [21 empty] | материалы
|  | накладные расходы |  |  | 10: 111.9 | [21 empty] | накладные расходы
|  | сметная прибыль |  |  | 10: 63.41 | [21 empty] | сметная прибыль
|  | Итого ФОТ (справочно) |  |  | 10: 120.32 | [21 empty] | Итого ФОТ (справочно)
|  | Итого накладные расходы (справочно) |  |  | 10: 111.9 | [21 empty] | Итого накладные расходы (справочно)
|  | Итого сметная прибыль (справочно) |  |  | 10: 63.41 | [21 empty] | Итого сметная прибыль (справочно)
|  | Итого по разделу 8 Заполнение проёмов |  |  | 10: 88607.28 | [22 empty] | Итого по разделу 8 Заполнение проёмов
Раздел 9. Устройство отмостки, пандуса | [22 empty] | Раздел 9. Устройство отмостки, пандуса
102 | ФЕР01-02-057-01 | Разработка грунта вручную в траншеях глубиной до 2 м без креплений с откосами, группа грунтов: 1 |  |  | 4: 100 м3; 5: 0.29; 6: 1; 7: 0.29 | [11 empty] | Разработка грунта вручную в траншеях глубиной до 2 м без креплений с откосами, группа грунтов: 1
|  | Объем=29 / 100 | [23 empty] | Объем=29 / 100
| Приказ от 04.08.2020 № 421/пр п.58б | При применении сметных норм, включенных в сборники ГЭСН (ФЕР, ТЕР), аналогичных технологическим процессам в новом строительстве, в том числе по возведению новых конструктивных элементов ОЗП=1,15; ЭМ=1,25 к расх.; ЗПМ=1,25; ТЗ=1,15; ТЗМ=1,25 | [24 empty] | При применении сметных норм, включенных в сборники ГЭСН (ФЕР, ТЕР), аналогичных технологическим процессам в новом строительстве, в том числе по возведению новых конструктивных элементов ОЗП=1,15; ЭМ=1,25 к расх.; ЗПМ=1,25; ТЗ=1,15; ТЗМ=1,25
| Приказ от 07.07.2022 № 557/пр прил.8 табл.2 п.3 | Производство работ осуществляется на территории действующего предприятия с наличием в зоне производства работ одного или нескольких из перечисленных ниже факторов: - разветвленная сеть транспортных и инженерных коммуникаций; - стесненные условия для складирования материалов; - действующее технологическое оборудование; - движение технологического транспорта ОЗП=1,15; ЭМ=1,15 к расх.; ЗПМ=1,15; ТЗ=1,15; ТЗМ=1,15 | [24 empty] | Производство работ осуществляется на территории действующего предприятия с наличием в зоне производства работ одного или нескольких из перечисленных ниже факторов: - разветвленная сеть транспортных и инженерных коммуникаций; - стесненные условия для складирования материалов; - действующее технологическое оборудование; - движение технологического транспорта ОЗП=1,15; ЭМ=1,15 к расх.; ЗПМ=1,15; ТЗ=1,15; ТЗМ=1,15
| 1 | ОТ |  |  | 8: 920.4; 9: 1.3225; 10: 353; 11: 44.77; 12: 15803.81 | [14 empty] | ОТ
|  | ЗТ |  |  | 4: чел.-ч; 5: 118; 6: 1.3225; 7: 45.2559 | [15 empty] | ЗТ
|  | Итого по расценке |  |  | 8: 920.4; 10: 353; 12: 15803.81 | [16 empty] | Итого по расценке
|  | ФОТ |  |  | 10: 353; 12: 15803.81 | [15 empty] | ФОТ
| Приказ № 812/пр от 21.12.2020 Прил. п.1.2 | НР Земляные работы, выполняемые ручным способом |  |  | 4: %; 5: 89; 7: 89; 10: 314.17; 12: 14065.39 | [15 empty] | НР Земляные работы, выполняемые ручным способом
| Приказ № 774/пр от 11.12.2020 Прил. п.1.2, Приказ № 774/пр от 11.12.2020 п.16 | СП Земляные работы, выполняемые ручным способом |  |  | % | 40 | 0.85 | 34 |  |  | 120.02 |  | 5373.3 | [15 empty] | СП Земляные работы, выполняемые ручным способом
|  | Всего по позиции |  |  | 10: 787.19; 12: 35242.5 | [17 empty] | Всего по позиции
103 | ФЕР01-02-060-01 | Погрузка вручную неуплотненного грунта из штабелей и отвалов в транспортные средства, группа грунтов: 1 |  |  | 4: 100 м3; 5: 0.25; 6: 1; 7: 0.25 | [11 empty] | Погрузка вручную неуплотненного грунта из штабелей и отвалов в транспортные средства, группа грунтов: 1
|  | Объем=25 / 100 | [23 empty] | Объем=25 / 100
| Приказ от 04.08.2020 № 421/пр п.58б | При применении сметных норм, включенных в сборники ГЭСН (ФЕР, ТЕР), аналогичных технологическим процессам в новом строительстве, в том числе по возведению новых конструктивных элементов ОЗП=1,15; ЭМ=1,25 к расх.; ЗПМ=1,25; ТЗ=1,15; ТЗМ=1,25 | [24 empty] | При применении сметных норм, включенных в сборники ГЭСН (ФЕР, ТЕР), аналогичных технологическим процессам в новом строительстве, в том числе по возведению новых конструктивных элементов ОЗП=1,15; ЭМ=1,25 к расх.; ЗПМ=1,25; ТЗ=1,15; ТЗМ=1,25
| Приказ от 07.07.2022 № 557/пр прил.8 табл.2 п.3 | Производство работ осуществляется на территории действующего предприятия с наличием в зоне производства работ одного или нескольких из перечисленных ниже факторов: - разветвленная сеть транспортных и инженерных коммуникаций; - стесненные условия для складирования материалов; - действующее технологическое оборудование; - движение технологического транспорта ОЗП=1,15; ЭМ=1,15 к расх.; ЗПМ=1,15; ТЗ=1,15; ТЗМ=1,15 | [24 empty] | Производство работ осуществляется на территории действующего предприятия с наличием в зоне производства работ одного или нескольких из перечисленных ниже факторов: - разветвленная сеть транспортных и инженерных коммуникаций; - стесненные условия для складирования материалов; - действующее технологическое оборудование; - движение технологического транспорта ОЗП=1,15; ЭМ=1,15 к расх.; ЗПМ=1,15; ТЗ=1,15; ТЗМ=1,15
| 1 | ОТ |  |  | 8: 401.7; 9: 1.3225; 10: 132.81; 11: 44.77; 12: 5945.9 | [14 empty] | ОТ
|  | ЗТ |  |  | 4: чел.-ч; 5: 53.56; 6: 1.3225; 7: 17.7083 | [15 empty] | ЗТ
|  | Итого по расценке |  |  | 8: 401.7; 10: 132.81; 12: 5945.9 | [16 empty] | Итого по расценке
|  | ФОТ |  |  | 10: 132.81; 12: 5945.9 | [15 empty] | ФОТ
| Приказ № 812/пр от 21.12.2020 Прил. п.1.2 | НР Земляные работы, выполняемые ручным способом |  |  | 4: %; 5: 89; 7: 89; 10: 118.2; 12: 5291.85 | [15 empty] | НР Земляные работы, выполняемые ручным способом
| Приказ № 774/пр от 11.12.2020 Прил. п.1.2, Приказ № 774/пр от 11.12.2020 п.16 | СП Земляные работы, выполняемые ручным способом |  |  | % | 40 | 0.85 | 34 |  |  | 45.16 |  | 2021.61 | [15 empty] | СП Земляные работы, выполняемые ручным способом
|  | Всего по позиции |  |  | 10: 296.17; 12: 13259.36 | [17 empty] | Всего по позиции
104 | Цена поставщика ООО "Террус" | Перевозка и утилизация отходов 4-5 класса опасности |  |  | м3 | 25 | 1 | 25 | 162.38 |  | 4059.5 | 8.16 | 33125.52 | [11 empty] | Перевозка и утилизация отходов 4-5 класса опасности
|  | (Материалы для строительных работ) | [29 empty] | (Материалы для строительных работ)
|  | Цена=1590/1,2/8,16 | [30 empty] | Цена=1590/1,2/8,16
|  | Всего по позиции |  |  | 10: 4059.5; 12: 33125.52 | [17 empty] | Всего по позиции
105 | ФЕР01-02-061-01 | Засыпка вручную траншей, пазух котлованов и ям, группа грунтов: 1 |  |  | 4: 100 м3; 5: 0.04; 6: 1; 7: 0.04 | [11 empty] | Засыпка вручную траншей, пазух котлованов и ям, группа грунтов: 1
|  | Объем=4 / 100 | [23 empty] | Объем=4 / 100
| Приказ от 04.08.2020 № 421/пр п.58б | При применении сметных норм, включенных в сборники ГЭСН (ФЕР, ТЕР), аналогичных технологическим процессам в новом строительстве, в том числе по возведению новых конструктивных элементов ОЗП=1,15; ЭМ=1,25 к расх.; ЗПМ=1,25; ТЗ=1,15; ТЗМ=1,25 | [24 empty] | При применении сметных норм, включенных в сборники ГЭСН (ФЕР, ТЕР), аналогичных технологическим процессам в новом строительстве, в том числе по возведению новых конструктивных элементов ОЗП=1,15; ЭМ=1,25 к расх.; ЗПМ=1,25; ТЗ=1,15; ТЗМ=1,25
| Приказ от 07.07.2022 № 557/пр прил.8 табл.2 п.3 | Производство работ осуществляется на территории действующего предприятия с наличием в зоне производства работ одного или нескольких из перечисленных ниже факторов: - разветвленная сеть транспортных и инженерных коммуникаций; - стесненные условия для складирования материалов; - действующее технологическое оборудование; - движение технологического транспорта ОЗП=1,15; ЭМ=1,15 к расх.; ЗПМ=1,15; ТЗ=1,15; ТЗМ=1,15 | [24 empty] | Производство работ осуществляется на территории действующего предприятия с наличием в зоне производства работ одного или нескольких из перечисленных ниже факторов: - разветвленная сеть транспортных и инженерных коммуникаций; - стесненные условия для складирования материалов; - действующее технологическое оборудование; - движение технологического транспорта ОЗП=1,15; ЭМ=1,15 к расх.; ЗПМ=1,15; ТЗ=1,15; ТЗМ=1,15
| 1 | ОТ |  |  | 8: 663.75; 9: 1.3225; 10: 35.11; 11: 44.77; 12: 1571.87 | [14 empty] | ОТ
|  | ЗТ |  |  | 4: чел.-ч; 5: 88.5; 6: 1.3225; 7: 4.6817 | [15 empty] | ЗТ
|  | Итого по расценке |  |  | 8: 663.75; 10: 35.11; 12: 1571.87 | [16 empty] | Итого по расценке
|  | ФОТ |  |  | 10: 35.11; 12: 1571.87 | [15 empty] | ФОТ
| Приказ № 812/пр от 21.12.2020 Прил. п.1.2 | НР Земляные работы, выполняемые ручным способом |  |  | 4: %; 5: 89; 7: 89; 10: 31.25; 12: 1398.96 | [15 empty] | НР Земляные работы, выполняемые ручным способом
| Приказ № 774/пр от 11.12.2020 Прил. п.1.2, Приказ № 774/пр от 11.12.2020 п.16 | СП Земляные работы, выполняемые ручным способом |  |  | % | 40 | 0.85 | 34 |  |  | 11.94 |  | 534.44 | [15 empty] | СП Земляные работы, выполняемые ручным способом
|  | Всего по позиции |  |  | 10: 78.3; 12: 3505.27 | [17 empty] | Всего по позиции
|  | Итоги по разделу 9 Устройство отмостки, пандуса : | [31 empty] | Итоги по разделу 9 Устройство отмостки, пандуса :
|  | Итого прямые затраты (справочно) |  |  | 10: 4580.42 | [21 empty] | Итого прямые затраты (справочно)
|  | в том числе: | [32 empty] | в том числе:
|  | Оплата труда рабочих |  |  | 10: 520.92 | [21 empty] | Оплата труда рабочих
|  | Материалы |  |  | 10: 4059.5 | [21 empty] | Материалы
|  | Строительные работы |  |  | 10: 5221.16 | [21 empty] | Строительные работы
|  | в том числе: | [32 empty] | в том числе:
|  | оплата труда |  |  | 10: 520.92 | [21 empty] | оплата труда
|  | материалы |  |  | 10: 4059.5 | [21 empty] | материалы
|  | накладные расходы |  |  | 10: 463.62 | [21 empty] | накладные расходы
|  | сметная прибыль |  |  | 10: 177.12 | [21 empty] | сметная прибыль
|  | Итого ФОТ (справочно) |  |  | 10: 520.92 | [21 empty] | Итого ФОТ (справочно)
|  | Итого накладные расходы (справочно) |  |  | 10: 463.62 | [21 empty] | Итого накладные расходы (справочно)
|  | Итого сметная прибыль (справочно) |  |  | 10: 177.12 | [21 empty] | Итого сметная прибыль (справочно)
|  | Итого по разделу 9 Устройство отмостки, пандуса |  |  | 10: 5221.16 | [22 empty] | Итого по разделу 9 Устройство отмостки, пандуса
Раздел 10. Устройство отмостки в осях А-Д/13 24,8 м.п. | [22 empty] | Раздел 10. Устройство отмостки в осях А-Д/13 24,8 м.п.
106 | ФЕР27-04-001-04 | Устройство подстилающих и выравнивающих слоев оснований: из щебня |  |  | 4: 100 м3; 5: 0.062; 6: 1; 7: 0.062 | [11 empty] | Устройство подстилающих и выравнивающих слоев оснований: из щебня
|  | Объем=6,2 / 100 | [23 empty] | Объем=6,2 / 100
| Приказ от 04.08.2020 № 421/пр п.58б | При применении сметных норм, включенных в сборники ГЭСН (ФЕР, ТЕР), аналогичных технологическим процессам в новом строительстве, в том числе по возведению новых конструктивных элементов ОЗП=1,15; ЭМ=1,25 к расх.; ЗПМ=1,25; ТЗ=1,15; ТЗМ=1,25 | [24 empty] | При применении сметных норм, включенных в сборники ГЭСН (ФЕР, ТЕР), аналогичных технологическим процессам в новом строительстве, в том числе по возведению новых конструктивных элементов ОЗП=1,15; ЭМ=1,25 к расх.; ЗПМ=1,25; ТЗ=1,15; ТЗМ=1,25
| Приказ от 07.07.2022 № 557/пр прил.8 табл.2 п.3 | Производство работ осуществляется на территории действующего предприятия с наличием в зоне производства работ одного или нескольких из перечисленных ниже факторов: - разветвленная сеть транспортных и инженерных коммуникаций; - стесненные условия для складирования материалов; - действующее технологическое оборудование; - движение технологического транспорта ОЗП=1,15; ЭМ=1,15 к расх.; ЗПМ=1,15; ТЗ=1,15; ТЗМ=1,15 | [24 empty] | Производство работ осуществляется на территории действующего предприятия с наличием в зоне производства работ одного или нескольких из перечисленных ниже факторов: - разветвленная сеть транспортных и инженерных коммуникаций; - стесненные условия для складирования материалов; - действующее технологическое оборудование; - движение технологического транспорта ОЗП=1,15; ЭМ=1,15 к расх.; ЗПМ=1,15; ТЗ=1,15; ТЗМ=1,15
| 1 | ОТ |  |  | 8: 173.23; 9: 1.3225; 10: 14.2; 11: 44.77; 12: 635.73 | [14 empty] | ОТ
| 2 | ЭМ |  |  | 8: 5268.76; 9: 1.4375; 10: 469.58; 11: 13.24; 12: 6217.24 | [14 empty] | ЭМ
| 3 | в т.ч. ОТм |  |  | 8: 267.67; 9: 1.4375; 10: 23.86; 11: 44.77; 12: 1068.21 | [14 empty] | в т.ч. ОТм
| 4 | М |  |  | 8: 17.08; 10: 1.06; 11: 8.16; 12: 8.65 | [14 empty] | М
|  | ЗТ |  |  | 4: чел.-ч; 5: 21.6; 6: 1.3225; 7: 1.7711 | [15 empty] | ЗТ
|  | ЗТм |  |  | 4: чел.-ч; 5: 20.6; 6: 1.4375; 7: 1.836 | [15 empty] | ЗТм
|  | Итого по расценке |  |  | 8: 5459.07; 10: 484.84; 12: 6861.62 | [16 empty] | Итого по расценке
|  | ФОТ |  |  | 10: 38.06; 12: 1703.94 | [15 empty] | ФОТ
| Приказ № 812/пр от 21.12.2020 Прил. п.21 (в ред. пр. № 636/пр от 02.09.2021) | НР Автомобильные дороги |  |  | 4: %; 5: 147; 7: 147; 10: 55.95; 12: 2504.79 | [15 empty] | НР Автомобильные дороги
| Приказ № 774/пр от 11.12.2020 Прил. п.21 (в ред. пр. № 317/пр от 22.04.2022), Приказ № 774/пр от 11.12.2020 п.16 | СП Автомобильные дороги |  |  | % | 134 | 0.85 | 113.9 |  |  | 43.35 |  | 1940.79 | [15 empty] | СП Автомобильные дороги
|  | Всего по позиции |  |  | 10: 584.14; 12: 11307.2 | [17 empty] | Всего по позиции
107 | Цена Поставщика ООО “Грунт-маркет” | Щебень известняковый М600 фр. 20/40 |  |  | м3 | 7.812 | 1 | 7.812 | 348.29 |  | 2720.84 | 8.16 | 22202.05 | [11 empty] | Щебень известняковый М600 фр. 20/40
|  | (Материалы для строительных работ) | [29 empty] | (Материалы для строительных работ)
|  | Объем=6,2*1,26 | [23 empty] | Объем=6,2*1,26
|  | Цена=3370/1,2/8,16*1,012 | [30 empty] | Цена=3370/1,2/8,16*1,012
|  | Всего по позиции |  |  | 10: 2720.84; 12: 22202.05 | [17 empty] | Всего по позиции
108 | ФЕР27-07-001-01 | Устройство асфальтобетонных покрытий дорожек и тротуаров однослойных из литой мелкозернистой асфальтобетонной смеси толщиной 3 см |  |  | 4: 100 м2; 5: 0.322; 6: 1; 7: 0.322 | [11 empty] | Устройство асфальтобетонных покрытий дорожек и тротуаров однослойных из литой мелкозернистой асфальтобетонной смеси толщиной 3 см
|  | Объем=32,2 / 100 | [23 empty] | Объем=32,2 / 100
| Приказ от 04.08.2020 № 421/пр п.58б | При применении сметных норм, включенных в сборники ГЭСН (ФЕР, ТЕР), аналогичных технологическим процессам в новом строительстве, в том числе по возведению новых конструктивных элементов ОЗП=1,15; ЭМ=1,25 к расх.; ЗПМ=1,25; ТЗ=1,15; ТЗМ=1,25 | [24 empty] | При применении сметных норм, включенных в сборники ГЭСН (ФЕР, ТЕР), аналогичных технологическим процессам в новом строительстве, в том числе по возведению новых конструктивных элементов ОЗП=1,15; ЭМ=1,25 к расх.; ЗПМ=1,25; ТЗ=1,15; ТЗМ=1,25
| Приказ от 07.07.2022 № 557/пр прил.8 табл.2 п.3 | Производство работ осуществляется на территории действующего предприятия с наличием в зоне производства работ одного или нескольких из перечисленных ниже факторов: - разветвленная сеть транспортных и инженерных коммуникаций; - стесненные условия для складирования материалов; - действующее технологическое оборудование; - движение технологического транспорта ОЗП=1,15; ЭМ=1,15 к расх.; ЗПМ=1,15; ТЗ=1,15; ТЗМ=1,15 | [24 empty] | Производство работ осуществляется на территории действующего предприятия с наличием в зоне производства работ одного или нескольких из перечисленных ниже факторов: - разветвленная сеть транспортных и инженерных коммуникаций; - стесненные условия для складирования материалов; - действующее технологическое оборудование; - движение технологического транспорта ОЗП=1,15; ЭМ=1,15 к расх.; ЗПМ=1,15; ТЗ=1,15; ТЗМ=1,15
| 1 | ОТ |  |  | 8: 133.78; 9: 1.3225; 10: 56.97; 11: 44.77; 12: 2550.55 | [14 empty] | ОТ
| 2 | ЭМ |  |  | 8: 57.32; 9: 1.4375; 10: 26.53; 11: 13.24; 12: 351.26 | [14 empty] | ЭМ
| 3 | в т.ч. ОТм |  |  | 8: 0.8; 9: 1.4375; 10: 0.37; 11: 44.77; 12: 16.56 | [14 empty] | в т.ч. ОТм
| 4 | М |  |  | 8: 131.4; 10: 42.31; 11: 8.16; 12: 345.25 | [14 empty] | М
|  | ЗТ |  |  | 4: чел.-ч; 5: 14.4; 6: 1.3225; 7: 6.1322 | [15 empty] | ЗТ
|  | ЗТм |  |  | 4: чел.-ч; 5: 0.07; 6: 1.4375; 7: 0.032401 | [15 empty] | ЗТм
|  | Итого по расценке |  |  | 8: 322.5; 10: 125.81; 12: 3247.06 | [16 empty] | Итого по расценке
|  | ФОТ |  |  | 10: 57.34; 12: 2567.11 | [15 empty] | ФОТ
| Приказ № 812/пр от 21.12.2020 Прил. п.21.1 | НР Устройство покрытий дорожек, тротуаров, мостовых и площадок и прочее |  |  | 4: %; 5: 113; 7: 113; 10: 64.79; 12: 2900.83 | [15 empty] | НР Устройство покрытий дорожек, тротуаров, мостовых и площадок и прочее
| Приказ № 774/пр от 11.12.2020 Прил. п.21.1, Приказ № 774/пр от 11.12.2020 п.16 | СП Устройство покрытий дорожек, тротуаров, мостовых и площадок и прочее |  |  | % | 77 | 0.85 | 65.45 |  |  | 37.53 |  | 1680.17 | [15 empty] | СП Устройство покрытий дорожек, тротуаров, мостовых и площадок и прочее
|  | Всего по позиции |  |  | 10: 228.13; 12: 7828.06 | [17 empty] | Всего по позиции
109 | ФЕР27-07-001-02 | На каждые 0,5 см изменения толщины покрытия добавлять к расценке 27-07-001-01 (Толщина слоя 50мм) |  |  | 4: 100 м2; 5: 0.322; 6: 1; 7: 0.322 | [11 empty] | На каждые 0,5 см изменения толщины покрытия добавлять к расценке 27-07-001-01 (Толщина слоя 50мм)
|  | Объем=32,2 / 100 | [23 empty] | Объем=32,2 / 100
|  | ПЗ=4 (ОЗП=4; ЭМ=4 к расх.; ЗПМ=4; МАТ=4 к расх.; ТЗ=4; ТЗМ=4) | [24 empty] | ПЗ=4 (ОЗП=4; ЭМ=4 к расх.; ЗПМ=4; МАТ=4 к расх.; ТЗ=4; ТЗМ=4)
| Приказ от 04.08.2020 № 421/пр п.58б | При применении сметных норм, включенных в сборники ГЭСН (ФЕР, ТЕР), аналогичных технологическим процессам в новом строительстве, в том числе по возведению новых конструктивных элементов ОЗП=1,15; ЭМ=1,25 к расх.; ЗПМ=1,25; ТЗ=1,15; ТЗМ=1,25 | [24 empty] | При применении сметных норм, включенных в сборники ГЭСН (ФЕР, ТЕР), аналогичных технологическим процессам в новом строительстве, в том числе по возведению новых конструктивных элементов ОЗП=1,15; ЭМ=1,25 к расх.; ЗПМ=1,25; ТЗ=1,15; ТЗМ=1,25
| Приказ от 07.07.2022 № 557/пр прил.8 табл.2 п.3 | Производство работ осуществляется на территории действующего предприятия с наличием в зоне производства работ одного или нескольких из перечисленных ниже факторов: - разветвленная сеть транспортных и инженерных коммуникаций; - стесненные условия для складирования материалов; - действующее технологическое оборудование; - движение технологического транспорта ОЗП=1,15; ЭМ=1,15 к расх.; ЗПМ=1,15; ТЗ=1,15; ТЗМ=1,15 | [24 empty] | Производство работ осуществляется на территории действующего предприятия с наличием в зоне производства работ одного или нескольких из перечисленных ниже факторов: - разветвленная сеть транспортных и инженерных коммуникаций; - стесненные условия для складирования материалов; - действующее технологическое оборудование; - движение технологического транспорта ОЗП=1,15; ЭМ=1,15 к расх.; ЗПМ=1,15; ТЗ=1,15; ТЗМ=1,15
| 1 | ОТ |  |  | 8: 21.55; 9: 5.29; 10: 36.71; 11: 44.77; 12: 1643.51 | [14 empty] | ОТ
| 2 | ЭМ |  |  | 8: 8.4; 9: 5.75; 10: 15.55; 11: 13.24; 12: 205.88 | [14 empty] | ЭМ
|  | ЗТ |  |  | 4: чел.-ч; 5: 2.32; 6: 5.29; 7: 3.9518 | [15 empty] | ЗТ
|  | Итого по расценке |  |  | 8: 29.95; 10: 52.26; 12: 1849.39 | [16 empty] | Итого по расценке
|  | ФОТ |  |  | 10: 36.71; 12: 1643.51 | [15 empty] | ФОТ
| Приказ № 812/пр от 21.12.2020 Прил. п.21.1 | НР Устройство покрытий дорожек, тротуаров, мостовых и площадок и прочее |  |  | 4: %; 5: 113; 7: 113; 10: 41.48; 12: 1857.17 | [15 empty] | НР Устройство покрытий дорожек, тротуаров, мостовых и площадок и прочее
| Приказ № 774/пр от 11.12.2020 Прил. п.21.1, Приказ № 774/пр от 11.12.2020 п.16 | СП Устройство покрытий дорожек, тротуаров, мостовых и площадок и прочее |  |  | % | 77 | 0.85 | 65.45 |  |  | 24.03 |  | 1075.68 | [15 empty] | СП Устройство покрытий дорожек, тротуаров, мостовых и площадок и прочее
|  | Всего по позиции |  |  | 10: 117.77; 12: 4782.24 | [17 empty] | Всего по позиции
110 | ФССЦ-04.2.01.01-0057 | Смеси асфальтобетонные плотные тип Д марка III |  |  | т | 3.542 | 1 | 3.542 | 479.83 |  | 1699.56 | 8.16 | 13868.41 | [11 empty] | Смеси асфальтобетонные плотные тип Д марка III
|  | (Материалы для строительных работ) | [29 empty] | (Материалы для строительных работ)
|  | Объем=1,61*2,2 | [23 empty] | Объем=1,61*2,2
|  | Всего по позиции |  |  | 10: 1699.56; 12: 13868.41 | [17 empty] | Всего по позиции
|  | Итоги по разделу 10 Устройство отмостки в осях А-Д/13 24,8 м.п. : | [31 empty] | Итоги по разделу 10 Устройство отмостки в осях А-Д/13 24,8 м.п. :
|  | Итого прямые затраты (справочно) |  |  | 10: 5083.31 | [21 empty] | Итого прямые затраты (справочно)
|  | в том числе: | [32 empty] | в том числе:
|  | Оплата труда рабочих |  |  | 10: 107.88 | [21 empty] | Оплата труда рабочих
|  | Эксплуатация машин |  |  | 10: 511.66 | [21 empty] | Эксплуатация машин
|  | в том числе оплата труда машинистов (Отм) |  |  | 10: 24.23 | [21 empty] | в том числе оплата труда машинистов (Отм)
|  | Материалы |  |  | 10: 4463.77 | [21 empty] | Материалы
|  | Строительные работы |  |  | 10: 5350.44 | [21 empty] | Строительные работы
|  | в том числе: | [32 empty] | в том числе:
|  | оплата труда |  |  | 10: 107.88 | [21 empty] | оплата труда
|  | эксплуатация машин и механизмов |  |  | 10: 511.66 | [21 empty] | эксплуатация машин и механизмов
|  | в том числе оплата труда машинистов (ОТм) |  |  | 10: 24.23 | [21 empty] | в том числе оплата труда машинистов (ОТм)
|  | материалы |  |  | 10: 4463.77 | [21 empty] | материалы
|  | накладные расходы |  |  | 10: 162.22 | [21 empty] | накладные расходы
|  | сметная прибыль |  |  | 10: 104.91 | [21 empty] | сметная прибыль
|  | Итого ФОТ (справочно) |  |  | 10: 132.11 | [21 empty] | Итого ФОТ (справочно)
|  | Итого накладные расходы (справочно) |  |  | 10: 162.22 | [21 empty] | Итого накладные расходы (справочно)
|  | Итого сметная прибыль (справочно) |  |  | 10: 104.91 | [21 empty] | Итого сметная прибыль (справочно)
|  | Итого по разделу 10 Устройство отмостки в осях А-Д/13 24,8 м.п. |  |  | 10: 5350.44 | [22 empty] | Итого по разделу 10 Устройство отмостки в осях А-Д/13 24,8 м.п.
Раздел 11. Устройство пандуса в осях В-Г/13 1 шт. | [22 empty] | Раздел 11. Устройство пандуса в осях В-Г/13 1 шт.
111 | ФЕР08-01-002-02 | Устройство основания под фундаменты: щебеночного |  |  | 4: м3; 5: 1.9; 6: 1; 7: 1.9 | [11 empty] | Устройство основания под фундаменты: щебеночного
| Приказ от 04.08.2020 № 421/пр п.58б | При применении сметных норм, включенных в сборники ГЭСН (ФЕР, ТЕР), аналогичных технологическим процессам в новом строительстве, в том числе по возведению новых конструктивных элементов ОЗП=1,15; ЭМ=1,25 к расх.; ЗПМ=1,25; ТЗ=1,15; ТЗМ=1,25 | [24 empty] | При применении сметных норм, включенных в сборники ГЭСН (ФЕР, ТЕР), аналогичных технологическим процессам в новом строительстве, в том числе по возведению новых конструктивных элементов ОЗП=1,15; ЭМ=1,25 к расх.; ЗПМ=1,25; ТЗ=1,15; ТЗМ=1,25
| Приказ от 07.07.2022 № 557/пр прил.8 табл.2 п.3 | Производство работ осуществляется на территории действующего предприятия с наличием в зоне производства работ одного или нескольких из перечисленных ниже факторов: - разветвленная сеть транспортных и инженерных коммуникаций; - стесненные условия для складирования материалов; - действующее технологическое оборудование; - движение технологического транспорта ОЗП=1,15; ЭМ=1,15 к расх.; ЗПМ=1,15; ТЗ=1,15; ТЗМ=1,15 | [24 empty] | Производство работ осуществляется на территории действующего предприятия с наличием в зоне производства работ одного или нескольких из перечисленных ниже факторов: - разветвленная сеть транспортных и инженерных коммуникаций; - стесненные условия для складирования материалов; - действующее технологическое оборудование; - движение технологического транспорта ОЗП=1,15; ЭМ=1,15 к расх.; ЗПМ=1,15; ТЗ=1,15; ТЗМ=1,15
| 1 | ОТ |  |  | 8: 6.75; 9: 1.3225; 10: 16.96; 11: 44.77; 12: 759.3 | [14 empty] | ОТ
| 2 | ЭМ |  |  | 8: 8.29; 9: 1.4375; 10: 22.64; 11: 13.24; 12: 299.75 | [14 empty] | ЭМ
| 3 | в т.ч. ОТм |  |  | 8: 0.81; 9: 1.4375; 10: 2.21; 11: 44.77; 12: 98.94 | [14 empty] | в т.ч. ОТм
| 4 | М |  |  | 8: 0.37; 10: 0.7; 11: 8.16; 12: 5.71 | [14 empty] | М
|  | ЗТ |  |  | 4: чел.-ч; 5: 0.85; 6: 1.3225; 7: 2.1358 | [15 empty] | ЗТ
|  | ЗТм |  |  | 4: чел.-ч; 5: 0.07; 6: 1.4375; 7: 0.19119 | [15 empty] | ЗТм
|  | Итого по расценке |  |  | 8: 15.41; 10: 40.3; 12: 1064.76 | [16 empty] | Итого по расценке
|  | ФОТ |  |  | 10: 19.17; 12: 858.24 | [15 empty] | ФОТ
| Приказ № 812/пр от 21.12.2020 Прил. п.8 | НР Конструкции из кирпича и блоков |  |  | 4: %; 5: 110; 7: 110; 10: 21.09; 12: 944.06 | [15 empty] | НР Конструкции из кирпича и блоков
| Приказ № 774/пр от 11.12.2020 Прил. п.8, Приказ № 774/пр от 11.12.2020 п.16 | СП Конструкции из кирпича и блоков |  |  | % | 69 | 0.85 | 58.65 |  |  | 11.24 |  | 503.36 | [15 empty] | СП Конструкции из кирпича и блоков
|  | Всего по позиции |  |  | 10: 72.63; 12: 2512.18 | [17 empty] | Всего по позиции
112 | Цена Поставщика ООО “Грунт-маркет” | Щебень известняковый М600 фр. 20/40 |  |  | м3 | 1.9 | 1 | 1.9 | 348.29 |  | 661.75 | 8.16 | 5399.88 | [11 empty] | Щебень известняковый М600 фр. 20/40
|  | (Материалы для строительных работ) | [29 empty] | (Материалы для строительных работ)
|  | Цена=3370/1,2/8,16*1,012 | [30 empty] | Цена=3370/1,2/8,16*1,012
|  | Всего по позиции |  |  | 10: 661.75; 12: 5399.88 | [17 empty] | Всего по позиции
113 | ФЕР06-01-004-05 | Устройство: железобетонных пандусов |  |  | 4: м3; 5: 1.15; 6: 1; 7: 1.15 | [11 empty] | Устройство: железобетонных пандусов
| Приказ от 04.08.2020 № 421/пр п.58б | При применении сметных норм, включенных в сборники ГЭСН (ФЕР, ТЕР), аналогичных технологическим процессам в новом строительстве, в том числе по возведению новых конструктивных элементов ОЗП=1,15; ЭМ=1,25 к расх.; ЗПМ=1,25; ТЗ=1,15; ТЗМ=1,25 | [24 empty] | При применении сметных норм, включенных в сборники ГЭСН (ФЕР, ТЕР), аналогичных технологическим процессам в новом строительстве, в том числе по возведению новых конструктивных элементов ОЗП=1,15; ЭМ=1,25 к расх.; ЗПМ=1,25; ТЗ=1,15; ТЗМ=1,25
| Приказ от 07.07.2022 № 557/пр прил.8 табл.2 п.3 | Производство работ осуществляется на территории действующего предприятия с наличием в зоне производства работ одного или нескольких из перечисленных ниже факторов: - разветвленная сеть транспортных и инженерных коммуникаций; - стесненные условия для складирования материалов; - действующее технологическое оборудование; - движение технологического транспорта ОЗП=1,15; ЭМ=1,15 к расх.; ЗПМ=1,15; ТЗ=1,15; ТЗМ=1,15 | [24 empty] | Производство работ осуществляется на территории действующего предприятия с наличием в зоне производства работ одного или нескольких из перечисленных ниже факторов: - разветвленная сеть транспортных и инженерных коммуникаций; - стесненные условия для складирования материалов; - действующее технологическое оборудование; - движение технологического транспорта ОЗП=1,15; ЭМ=1,15 к расх.; ЗПМ=1,15; ТЗ=1,15; ТЗМ=1,15
| 1 | ОТ |  |  | 8: 25.93; 9: 1.3225; 10: 39.44; 11: 44.77; 12: 1765.73 | [14 empty] | ОТ
| 2 | ЭМ |  |  | 8: 6.01; 9: 1.4375; 10: 9.94; 11: 13.24; 12: 131.61 | [14 empty] | ЭМ
| 3 | в т.ч. ОТм |  |  | 8: 0.95; 9: 1.4375; 10: 1.57; 11: 44.77; 12: 70.29 | [14 empty] | в т.ч. ОТм
| 4 | М |  |  | 8: 9.91; 10: 11.4; 11: 8.16; 12: 93.02 | [14 empty] | М
|  | ЗТ |  |  | 4: чел.-ч; 5: 3.04; 6: 1.3225; 7: 4.6235 | [15 empty] | ЗТ
|  | ЗТм |  |  | 4: чел.-ч; 5: 0.08; 6: 1.4375; 7: 0.13225 | [15 empty] | ЗТм
|  | Итого по расценке |  |  | 8: 41.85; 10: 60.78; 12: 1990.36 | [16 empty] | Итого по расценке
|  | ФОТ |  |  | 10: 41.01; 12: 1836.02 | [15 empty] | ФОТ
| Приказ № 812/пр от 21.12.2020 Прил. п.6 | НР Бетонные и железобетонные монолитные конструкции и работы в строительстве |  |  | 4: %; 5: 102; 7: 102; 10: 41.83; 12: 1872.74 | [15 empty] | НР Бетонные и железобетонные монолитные конструкции и работы в строительстве
| Приказ № 774/пр от 11.12.2020 Прил. п.6, Приказ № 774/пр от 11.12.2020 п.16 | СП Бетонные и железобетонные монолитные конструкции и работы в строительстве |  |  | % | 58 | 0.85 | 49.3 |  |  | 20.22 |  | 905.16 | [15 empty] | СП Бетонные и железобетонные монолитные конструкции и работы в строительстве
|  | Всего по позиции |  |  | 10: 122.83; 12: 4768.26 | [17 empty] | Всего по позиции
114 | ФССЦ-04.1.02.05-0009 | Смеси бетонные тяжелого бетона (БСТ), класс В25 (М350) |  |  | м3 | 1.1672 | 1 | 1.1672 | 725.69 |  | 847.06 | 8.16 | 6912.01 | [11 empty] | Смеси бетонные тяжелого бетона (БСТ), класс В25 (М350)
|  | (Материалы для строительных работ) | [29 empty] | (Материалы для строительных работ)
|  | Всего по позиции |  |  | 10: 847.06; 12: 6912.01 | [17 empty] | Всего по позиции
115 | ФССЦ-04.1.02.05-0009 | Смеси бетонные тяжелого бетона (БСТ), класс В25 (М350) |  |  | м3 | 1.17 | 1 | 1.17 | 725.69 | 0.013347 | 11.33 | 8.16 | 92.45 | [11 empty] | Смеси бетонные тяжелого бетона (БСТ), класс В25 (М350)
|  | (Материалы для строительных работ) | [29 empty] | (Материалы для строительных работ)
|  | Перевод в отпотые цены 645,75/725,69=0,8898 МАТ=0,8898 к расх. | [24 empty] | Перевод в отпотые цены 645,75/725,69=0,8898 МАТ=0,8898 к расх.
| ТЧ Прил.15 табл.2 | Надбавкана W6 1.5% МАТ=0,015 к расх. | [24 empty] | Надбавкана W6 1.5% МАТ=0,015 к расх.
|  | Всего по позиции |  |  | 10: 11.33; 12: 92.45 | [17 empty] | Всего по позиции
116 | ФССЦ-08.4.03.03-0003 | Сталь арматурная рифленая свариваемая, класс А500С, диаметр 10 мм |  |  | т | 0.069 | 1 | 0.069 | 5802.77 | 1.08 | 432.42 | 8.16 | 3528.55 | [11 empty] | Сталь арматурная рифленая свариваемая, класс А500С, диаметр 10 мм
|  | (Материалы для строительных работ) | [29 empty] | (Материалы для строительных работ)
|  | Коэффициент на арматурные заготовки, диаметр 10 мм МАТ=1,08 к расх. | [24 empty] | Коэффициент на арматурные заготовки, диаметр 10 мм МАТ=1,08 к расх.
|  | Всего по позиции |  |  | 10: 432.42; 12: 3528.55 | [17 empty] | Всего по позиции
|  | Итоги по разделу 11 Устройство пандуса в осях В-Г/13 1 шт. : | [31 empty] | Итоги по разделу 11 Устройство пандуса в осях В-Г/13 1 шт. :
|  | Итого прямые затраты (справочно) |  |  | 10: 2053.64 | [21 empty] | Итого прямые затраты (справочно)
|  | в том числе: | [32 empty] | в том числе:
|  | Оплата труда рабочих |  |  | 10: 56.4 | [21 empty] | Оплата труда рабочих
|  | Эксплуатация машин |  |  | 10: 32.58 | [21 empty] | Эксплуатация машин
|  | в том числе оплата труда машинистов (Отм) |  |  | 10: 3.78 | [21 empty] | в том числе оплата труда машинистов (Отм)
|  | Материалы |  |  | 10: 1964.66 | [21 empty] | Материалы
|  | Строительные работы |  |  | 10: 2148.02 | [21 empty] | Строительные работы
|  | в том числе: | [32 empty] | в том числе:
|  | оплата труда |  |  | 10: 56.4 | [21 empty] | оплата труда
|  | эксплуатация машин и механизмов |  |  | 10: 32.58 | [21 empty] | эксплуатация машин и механизмов
|  | в том числе оплата труда машинистов (ОТм) |  |  | 10: 3.78 | [21 empty] | в том числе оплата труда машинистов (ОТм)
|  | материалы |  |  | 10: 1964.66 | [21 empty] | материалы
|  | накладные расходы |  |  | 10: 62.92 | [21 empty] | накладные расходы
|  | сметная прибыль |  |  | 10: 31.46 | [21 empty] | сметная прибыль
|  | Итого ФОТ (справочно) |  |  | 10: 60.18 | [21 empty] | Итого ФОТ (справочно)
|  | Итого накладные расходы (справочно) |  |  | 10: 62.92 | [21 empty] | Итого накладные расходы (справочно)
|  | Итого сметная прибыль (справочно) |  |  | 10: 31.46 | [21 empty] | Итого сметная прибыль (справочно)
|  | Итого по разделу 11 Устройство пандуса в осях В-Г/13 1 шт. |  |  | 10: 2148.02 | [22 empty] | Итого по разделу 11 Устройство пандуса в осях В-Г/13 1 шт.
Раздел 12. Устройство отмостки в осях Д/1-13 63 м.п. | [22 empty] | Раздел 12. Устройство отмостки в осях Д/1-13 63 м.п.
117 | ФЕР27-04-001-04 | Устройство подстилающих и выравнивающих слоев оснований: из щебня |  |  | 4: 100 м3; 5: 0.158; 6: 1; 7: 0.158 | [11 empty] | Устройство подстилающих и выравнивающих слоев оснований: из щебня
|  | Объем=15,8 / 100 | [23 empty] | Объем=15,8 / 100
| Приказ от 04.08.2020 № 421/пр п.58б | При применении сметных норм, включенных в сборники ГЭСН (ФЕР, ТЕР), аналогичных технологическим процессам в новом строительстве, в том числе по возведению новых конструктивных элементов ОЗП=1,15; ЭМ=1,25 к расх.; ЗПМ=1,25; ТЗ=1,15; ТЗМ=1,25 | [24 empty] | При применении сметных норм, включенных в сборники ГЭСН (ФЕР, ТЕР), аналогичных технологическим процессам в новом строительстве, в том числе по возведению новых конструктивных элементов ОЗП=1,15; ЭМ=1,25 к расх.; ЗПМ=1,25; ТЗ=1,15; ТЗМ=1,25
| Приказ от 07.07.2022 № 557/пр прил.8 табл.2 п.3 | Производство работ осуществляется на территории действующего предприятия с наличием в зоне производства работ одного или нескольких из перечисленных ниже факторов: - разветвленная сеть транспортных и инженерных коммуникаций; - стесненные условия для складирования материалов; - действующее технологическое оборудование; - движение технологического транспорта ОЗП=1,15; ЭМ=1,15 к расх.; ЗПМ=1,15; ТЗ=1,15; ТЗМ=1,15 | [24 empty] | Производство работ осуществляется на территории действующего предприятия с наличием в зоне производства работ одного или нескольких из перечисленных ниже факторов: - разветвленная сеть транспортных и инженерных коммуникаций; - стесненные условия для складирования материалов; - действующее технологическое оборудование; - движение технологического транспорта ОЗП=1,15; ЭМ=1,15 к расх.; ЗПМ=1,15; ТЗ=1,15; ТЗМ=1,15
| 1 | ОТ |  |  | 8: 173.23; 9: 1.3225; 10: 36.2; 11: 44.77; 12: 1620.67 | [14 empty] | ОТ
| 2 | ЭМ |  |  | 8: 5268.76; 9: 1.4375; 10: 1196.67; 11: 13.24; 12: 15843.91 | [14 empty] | ЭМ
| 3 | в т.ч. ОТм |  |  | 8: 267.67; 9: 1.4375; 10: 60.79; 11: 44.77; 12: 2721.57 | [14 empty] | в т.ч. ОТм
| 4 | М |  |  | 8: 17.08; 10: 2.7; 11: 8.16; 12: 22.03 | [14 empty] | М
|  | ЗТ |  |  | 4: чел.-ч; 5: 21.6; 6: 1.3225; 7: 4.5134 | [15 empty] | ЗТ
|  | ЗТм |  |  | 4: чел.-ч; 5: 20.6; 6: 1.4375; 7: 4.6788 | [15 empty] | ЗТм
|  | Итого по расценке |  |  | 8: 5459.07; 10: 1235.57; 12: 17486.61 | [16 empty] | Итого по расценке
|  | ФОТ |  |  | 10: 96.99; 12: 4342.24 | [15 empty] | ФОТ
| Приказ № 812/пр от 21.12.2020 Прил. п.21 (в ред. пр. № 636/пр от 02.09.2021) | НР Автомобильные дороги |  |  | 4: %; 5: 147; 7: 147; 10: 142.58; 12: 6383.09 | [15 empty] | НР Автомобильные дороги
| Приказ № 774/пр от 11.12.2020 Прил. п.21 (в ред. пр. № 317/пр от 22.04.2022), Приказ № 774/пр от 11.12.2020 п.16 | СП Автомобильные дороги |  |  | % | 134 | 0.85 | 113.9 |  |  | 110.47 |  | 4945.81 | [15 empty] | СП Автомобильные дороги
|  | Всего по позиции |  |  | 10: 1488.62; 12: 28815.51 | [17 empty] | Всего по позиции
118 | Цена Поставщика ООО “Грунт-маркет” | Щебень известняковый М600 фр. 20/40 |  |  | м3 | 19.908 | 1 | 19.908 | 348.29 |  | 6933.76 | 8.16 | 56579.48 | [11 empty] | Щебень известняковый М600 фр. 20/40
|  | (Материалы для строительных работ) | [29 empty] | (Материалы для строительных работ)
|  | Объем=15,8*1,26 | [23 empty] | Объем=15,8*1,26
|  | Цена=3370/1,2/8,16*1,012 | [30 empty] | Цена=3370/1,2/8,16*1,012
|  | Всего по позиции |  |  | 10: 6933.76; 12: 56579.48 | [17 empty] | Всего по позиции
119 | ФЕР27-07-001-01 | Устройство асфальтобетонных покрытий дорожек и тротуаров однослойных из литой мелкозернистой асфальтобетонной смеси толщиной 3 см |  |  | 4: 100 м2; 5: 0.82; 6: 1; 7: 0.82 | [11 empty] | Устройство асфальтобетонных покрытий дорожек и тротуаров однослойных из литой мелкозернистой асфальтобетонной смеси толщиной 3 см
|  | Объем=82 / 100 | [23 empty] | Объем=82 / 100
| Приказ от 04.08.2020 № 421/пр п.58б | При применении сметных норм, включенных в сборники ГЭСН (ФЕР, ТЕР), аналогичных технологическим процессам в новом строительстве, в том числе по возведению новых конструктивных элементов ОЗП=1,15; ЭМ=1,25 к расх.; ЗПМ=1,25; ТЗ=1,15; ТЗМ=1,25 | [24 empty] | При применении сметных норм, включенных в сборники ГЭСН (ФЕР, ТЕР), аналогичных технологическим процессам в новом строительстве, в том числе по возведению новых конструктивных элементов ОЗП=1,15; ЭМ=1,25 к расх.; ЗПМ=1,25; ТЗ=1,15; ТЗМ=1,25
| Приказ от 07.07.2022 № 557/пр прил.8 табл.2 п.3 | Производство работ осуществляется на территории действующего предприятия с наличием в зоне производства работ одного или нескольких из перечисленных ниже факторов: - разветвленная сеть транспортных и инженерных коммуникаций; - стесненные условия для складирования материалов; - действующее технологическое оборудование; - движение технологического транспорта ОЗП=1,15; ЭМ=1,15 к расх.; ЗПМ=1,15; ТЗ=1,15; ТЗМ=1,15 | [24 empty] | Производство работ осуществляется на территории действующего предприятия с наличием в зоне производства работ одного или нескольких из перечисленных ниже факторов: - разветвленная сеть транспортных и инженерных коммуникаций; - стесненные условия для складирования материалов; - действующее технологическое оборудование; - движение технологического транспорта ОЗП=1,15; ЭМ=1,15 к расх.; ЗПМ=1,15; ТЗ=1,15; ТЗМ=1,15
| 1 | ОТ |  |  | 8: 133.78; 9: 1.3225; 10: 145.08; 11: 44.77; 12: 6495.23 | [14 empty] | ОТ
| 2 | ЭМ |  |  | 8: 57.32; 9: 1.4375; 10: 67.57; 11: 13.24; 12: 894.63 | [14 empty] | ЭМ
| 3 | в т.ч. ОТм |  |  | 8: 0.8; 9: 1.4375; 10: 0.94; 11: 44.77; 12: 42.08 | [14 empty] | в т.ч. ОТм
| 4 | М |  |  | 8: 131.4; 10: 107.75; 11: 8.16; 12: 879.24 | [14 empty] | М
|  | ЗТ |  |  | 4: чел.-ч; 5: 14.4; 6: 1.3225; 7: 15.6161 | [15 empty] | ЗТ
|  | ЗТм |  |  | 4: чел.-ч; 5: 0.07; 6: 1.4375; 7: 0.082513 | [15 empty] | ЗТм
|  | Итого по расценке |  |  | 8: 322.5; 10: 320.4; 12: 8269.1 | [16 empty] | Итого по расценке
|  | ФОТ |  |  | 10: 146.02; 12: 6537.31 | [15 empty] | ФОТ
| Приказ № 812/пр от 21.12.2020 Прил. п.21.1 | НР Устройство покрытий дорожек, тротуаров, мостовых и площадок и прочее |  |  | 4: %; 5: 113; 7: 113; 10: 165; 12: 7387.16 | [15 empty] | НР Устройство покрытий дорожек, тротуаров, мостовых и площадок и прочее
| Приказ № 774/пр от 11.12.2020 Прил. п.21.1, Приказ № 774/пр от 11.12.2020 п.16 | СП Устройство покрытий дорожек, тротуаров, мостовых и площадок и прочее |  |  | % | 77 | 0.85 | 65.45 |  |  | 95.57 |  | 4278.67 | [15 empty] | СП Устройство покрытий дорожек, тротуаров, мостовых и площадок и прочее
|  | Всего по позиции |  |  | 10: 580.97; 12: 19934.93 | [17 empty] | Всего по позиции
120 | ФЕР27-07-001-02 | На каждые 0,5 см изменения толщины покрытия добавлять к расценке 27-07-001-01(Толщина слоя 50мм) |  |  | 4: 100 м2; 5: 0.82; 6: 1; 7: 0.82 | [11 empty] | На каждые 0,5 см изменения толщины покрытия добавлять к расценке 27-07-001-01(Толщина слоя 50мм)
|  | Объем=82 / 100 | [23 empty] | Объем=82 / 100
|  | до 5 см ПЗ=4 (ОЗП=4; ЭМ=4 к расх.; ЗПМ=4; МАТ=4 к расх.; ТЗ=4; ТЗМ=4) | [24 empty] | до 5 см ПЗ=4 (ОЗП=4; ЭМ=4 к расх.; ЗПМ=4; МАТ=4 к расх.; ТЗ=4; ТЗМ=4)
| Приказ от 04.08.2020 № 421/пр п.58б | При применении сметных норм, включенных в сборники ГЭСН (ФЕР, ТЕР), аналогичных технологическим процессам в новом строительстве, в том числе по возведению новых конструктивных элементов ОЗП=1,15; ЭМ=1,25 к расх.; ЗПМ=1,25; ТЗ=1,15; ТЗМ=1,25 | [24 empty] | При применении сметных норм, включенных в сборники ГЭСН (ФЕР, ТЕР), аналогичных технологическим процессам в новом строительстве, в том числе по возведению новых конструктивных элементов ОЗП=1,15; ЭМ=1,25 к расх.; ЗПМ=1,25; ТЗ=1,15; ТЗМ=1,25
| Приказ от 07.07.2022 № 557/пр прил.8 табл.2 п.3 | Производство работ осуществляется на территории действующего предприятия с наличием в зоне производства работ одного или нескольких из перечисленных ниже факторов: - разветвленная сеть транспортных и инженерных коммуникаций; - стесненные условия для складирования материалов; - действующее технологическое оборудование; - движение технологического транспорта ОЗП=1,15; ЭМ=1,15 к расх.; ЗПМ=1,15; ТЗ=1,15; ТЗМ=1,15 | [24 empty] | Производство работ осуществляется на территории действующего предприятия с наличием в зоне производства работ одного или нескольких из перечисленных ниже факторов: - разветвленная сеть транспортных и инженерных коммуникаций; - стесненные условия для складирования материалов; - действующее технологическое оборудование; - движение технологического транспорта ОЗП=1,15; ЭМ=1,15 к расх.; ЗПМ=1,15; ТЗ=1,15; ТЗМ=1,15
| 1 | ОТ |  |  | 8: 21.55; 9: 5.29; 10: 93.48; 11: 44.77; 12: 4185.1 | [14 empty] | ОТ
| 2 | ЭМ |  |  | 8: 8.4; 9: 5.75; 10: 39.61; 11: 13.24; 12: 524.44 | [14 empty] | ЭМ
|  | ЗТ |  |  | 4: чел.-ч; 5: 2.32; 6: 5.29; 7: 10.0637 | [15 empty] | ЗТ
|  | Итого по расценке |  |  | 8: 29.95; 10: 133.09; 12: 4709.54 | [16 empty] | Итого по расценке
|  | ФОТ |  |  | 10: 93.48; 12: 4185.1 | [15 empty] | ФОТ
| Приказ № 812/пр от 21.12.2020 Прил. п.21.1 | НР Устройство покрытий дорожек, тротуаров, мостовых и площадок и прочее |  |  | 4: %; 5: 113; 7: 113; 10: 105.63; 12: 4729.16 | [15 empty] | НР Устройство покрытий дорожек, тротуаров, мостовых и площадок и прочее
| Приказ № 774/пр от 11.12.2020 Прил. п.21.1, Приказ № 774/пр от 11.12.2020 п.16 | СП Устройство покрытий дорожек, тротуаров, мостовых и площадок и прочее |  |  | % | 77 | 0.85 | 65.45 |  |  | 61.18 |  | 2739.15 | [15 empty] | СП Устройство покрытий дорожек, тротуаров, мостовых и площадок и прочее
|  | Всего по позиции |  |  | 10: 299.9; 12: 12177.85 | [17 empty] | Всего по позиции
121 | ФССЦ-04.2.01.01-0057 | Смеси асфальтобетонные плотные тип Д марка III |  |  | т | 9.02 | 1 | 9.02 | 479.83 |  | 4328.07 | 8.16 | 35317.05 | [11 empty] | Смеси асфальтобетонные плотные тип Д марка III
|  | (Материалы для строительных работ) | [29 empty] | (Материалы для строительных работ)
|  | Объем=4,1*2,2 | [23 empty] | Объем=4,1*2,2
|  | Всего по позиции |  |  | 10: 4328.07; 12: 35317.05 | [17 empty] | Всего по позиции
|  | Итоги по разделу 12 Устройство отмостки в осях Д/1-13 63 м.п. : | [31 empty] | Итоги по разделу 12 Устройство отмостки в осях Д/1-13 63 м.п. :
|  | Итого прямые затраты (справочно) |  |  | 10: 12950.89 | [21 empty] | Итого прямые затраты (справочно)
|  | в том числе: | [32 empty] | в том числе:
|  | Оплата труда рабочих |  |  | 10: 274.76 | [21 empty] | Оплата труда рабочих
|  | Эксплуатация машин |  |  | 10: 1303.85 | [21 empty] | Эксплуатация машин
|  | в том числе оплата труда машинистов (Отм) |  |  | 10: 61.73 | [21 empty] | в том числе оплата труда машинистов (Отм)
|  | Материалы |  |  | 10: 11372.28 | [21 empty] | Материалы
|  | Строительные работы |  |  | 10: 13631.32 | [21 empty] | Строительные работы
|  | в том числе: | [32 empty] | в том числе:
|  | оплата труда |  |  | 10: 274.76 | [21 empty] | оплата труда
|  | эксплуатация машин и механизмов |  |  | 10: 1303.85 | [21 empty] | эксплуатация машин и механизмов
|  | в том числе оплата труда машинистов (ОТм) |  |  | 10: 61.73 | [21 empty] | в том числе оплата труда машинистов (ОТм)
|  | материалы |  |  | 10: 11372.28 | [21 empty] | материалы
|  | накладные расходы |  |  | 10: 413.21 | [21 empty] | накладные расходы
|  | сметная прибыль |  |  | 10: 267.22 | [21 empty] | сметная прибыль
|  | Итого ФОТ (справочно) |  |  | 10: 336.49 | [21 empty] | Итого ФОТ (справочно)
|  | Итого накладные расходы (справочно) |  |  | 10: 413.21 | [21 empty] | Итого накладные расходы (справочно)
|  | Итого сметная прибыль (справочно) |  |  | 10: 267.22 | [21 empty] | Итого сметная прибыль (справочно)
|  | Итого по разделу 12 Устройство отмостки в осях Д/1-13 63 м.п. |  |  | 10: 13631.32 | [22 empty] | Итого по разделу 12 Устройство отмостки в осях Д/1-13 63 м.п.
Раздел 13. Устройство пандусов в осях Д/1-13 2шт. | [22 empty] | Раздел 13. Устройство пандусов в осях Д/1-13 2шт.
122 | ФЕР08-01-002-02 | Устройство основания под фундаменты: щебеночного |  |  | 4: м3; 5: 4.7; 6: 1; 7: 4.7 | [11 empty] | Устройство основания под фундаменты: щебеночного
| Приказ от 04.08.2020 № 421/пр п.58б | При применении сметных норм, включенных в сборники ГЭСН (ФЕР, ТЕР), аналогичных технологическим процессам в новом строительстве, в том числе по возведению новых конструктивных элементов ОЗП=1,15; ЭМ=1,25 к расх.; ЗПМ=1,25; ТЗ=1,15; ТЗМ=1,25 | [24 empty] | При применении сметных норм, включенных в сборники ГЭСН (ФЕР, ТЕР), аналогичных технологическим процессам в новом строительстве, в том числе по возведению новых конструктивных элементов ОЗП=1,15; ЭМ=1,25 к расх.; ЗПМ=1,25; ТЗ=1,15; ТЗМ=1,25
| Приказ от 07.07.2022 № 557/пр прил.8 табл.2 п.3 | Производство работ осуществляется на территории действующего предприятия с наличием в зоне производства работ одного или нескольких из перечисленных ниже факторов: - разветвленная сеть транспортных и инженерных коммуникаций; - стесненные условия для складирования материалов; - действующее технологическое оборудование; - движение технологического транспорта ОЗП=1,15; ЭМ=1,15 к расх.; ЗПМ=1,15; ТЗ=1,15; ТЗМ=1,15 | [24 empty] | Производство работ осуществляется на территории действующего предприятия с наличием в зоне производства работ одного или нескольких из перечисленных ниже факторов: - разветвленная сеть транспортных и инженерных коммуникаций; - стесненные условия для складирования материалов; - действующее технологическое оборудование; - движение технологического транспорта ОЗП=1,15; ЭМ=1,15 к расх.; ЗПМ=1,15; ТЗ=1,15; ТЗМ=1,15
| 1 | ОТ |  |  | 8: 6.75; 9: 1.3225; 10: 41.96; 11: 44.77; 12: 1878.55 | [14 empty] | ОТ
| 2 | ЭМ |  |  | 8: 8.29; 9: 1.4375; 10: 56.01; 11: 13.24; 12: 741.57 | [14 empty] | ЭМ
| 3 | в т.ч. ОТм |  |  | 8: 0.81; 9: 1.4375; 10: 5.47; 11: 44.77; 12: 244.89 | [14 empty] | в т.ч. ОТм
| 4 | М |  |  | 8: 0.37; 10: 1.74; 11: 8.16; 12: 14.2 | [14 empty] | М
|  | ЗТ |  |  | 4: чел.-ч; 5: 0.85; 6: 1.3225; 7: 5.2834 | [15 empty] | ЗТ
|  | ЗТм |  |  | 4: чел.-ч; 5: 0.07; 6: 1.4375; 7: 0.47294 | [15 empty] | ЗТм
|  | Итого по расценке |  |  | 8: 15.41; 10: 99.71; 12: 2634.32 | [16 empty] | Итого по расценке
|  | ФОТ |  |  | 10: 47.43; 12: 2123.44 | [15 empty] | ФОТ
| Приказ № 812/пр от 21.12.2020 Прил. п.8 | НР Конструкции из кирпича и блоков |  |  | 4: %; 5: 110; 7: 110; 10: 52.17; 12: 2335.78 | [15 empty] | НР Конструкции из кирпича и блоков
| Приказ № 774/пр от 11.12.2020 Прил. п.8, Приказ № 774/пр от 11.12.2020 п.16 | СП Конструкции из кирпича и блоков |  |  | % | 69 | 0.85 | 58.65 |  |  | 27.82 |  | 1245.4 | [15 empty] | СП Конструкции из кирпича и блоков
|  | Всего по позиции |  |  | 10: 179.7; 12: 6215.5 | [17 empty] | Всего по позиции
123 | Цена Поставщика ООО “Грунт-маркет” | Щебень известняковый М600 фр. 20/40 |  |  | м3 | 4.7 | 1 | 4.7 | 344.16 | 1.012 | 1636.96 | 8.16 | 13357.59 | [11 empty] | Щебень известняковый М600 фр. 20/40
|  | (Материалы для строительных работ) | [29 empty] | (Материалы для строительных работ)
|  | Цена=3370/1,2/8,16 | [30 empty] | Цена=3370/1,2/8,16
|  | Заготовительно-складские расходы 1,2% МАТ=1,012 к расх. | [24 empty] | Заготовительно-складские расходы 1,2% МАТ=1,012 к расх.
|  | Всего по позиции |  |  | 10: 1636.96; 12: 13357.59 | [17 empty] | Всего по позиции
124 | ФЕР06-01-004-05 | Устройство: железобетонных пандусов |  |  | 4: м3; 5: 2.81; 6: 1; 7: 2.81 | [11 empty] | Устройство: железобетонных пандусов
| Приказ от 04.08.2020 № 421/пр п.58б | При применении сметных норм, включенных в сборники ГЭСН (ФЕР, ТЕР), аналогичных технологическим процессам в новом строительстве, в том числе по возведению новых конструктивных элементов ОЗП=1,15; ЭМ=1,25 к расх.; ЗПМ=1,25; ТЗ=1,15; ТЗМ=1,25 | [24 empty] | При применении сметных норм, включенных в сборники ГЭСН (ФЕР, ТЕР), аналогичных технологическим процессам в новом строительстве, в том числе по возведению новых конструктивных элементов ОЗП=1,15; ЭМ=1,25 к расх.; ЗПМ=1,25; ТЗ=1,15; ТЗМ=1,25
| Приказ от 07.07.2022 № 557/пр прил.8 табл.2 п.3 | Производство работ осуществляется на территории действующего предприятия с наличием в зоне производства работ одного или нескольких из перечисленных ниже факторов: - разветвленная сеть транспортных и инженерных коммуникаций; - стесненные условия для складирования материалов; - действующее технологическое оборудование; - движение технологического транспорта ОЗП=1,15; ЭМ=1,15 к расх.; ЗПМ=1,15; ТЗ=1,15; ТЗМ=1,15 | [24 empty] | Производство работ осуществляется на территории действующего предприятия с наличием в зоне производства работ одного или нескольких из перечисленных ниже факторов: - разветвленная сеть транспортных и инженерных коммуникаций; - стесненные условия для складирования материалов; - действующее технологическое оборудование; - движение технологического транспорта ОЗП=1,15; ЭМ=1,15 к расх.; ЗПМ=1,15; ТЗ=1,15; ТЗМ=1,15
| 1 | ОТ |  |  | 8: 25.93; 9: 1.3225; 10: 96.36; 11: 44.77; 12: 4314.04 | [14 empty] | ОТ
| 2 | ЭМ |  |  | 8: 6.01; 9: 1.4375; 10: 24.28; 11: 13.24; 12: 321.47 | [14 empty] | ЭМ
| 3 | в т.ч. ОТм |  |  | 8: 0.95; 9: 1.4375; 10: 3.84; 11: 44.77; 12: 171.92 | [14 empty] | в т.ч. ОТм
| 4 | М |  |  | 8: 9.91; 10: 27.85; 11: 8.16; 12: 227.26 | [14 empty] | М
|  | ЗТ |  |  | 4: чел.-ч; 5: 3.04; 6: 1.3225; 7: 11.2973 | [15 empty] | ЗТ
|  | ЗТм |  |  | 4: чел.-ч; 5: 0.08; 6: 1.4375; 7: 0.32315 | [15 empty] | ЗТм
|  | Итого по расценке |  |  | 8: 41.85; 10: 148.49; 12: 4862.77 | [16 empty] | Итого по расценке
|  | ФОТ |  |  | 10: 100.2; 12: 4485.96 | [15 empty] | ФОТ
| Приказ № 812/пр от 21.12.2020 Прил. п.6 | НР Бетонные и железобетонные монолитные конструкции и работы в строительстве |  |  | 4: %; 5: 102; 7: 102; 10: 102.2; 12: 4575.68 | [15 empty] | НР Бетонные и железобетонные монолитные конструкции и работы в строительстве
| Приказ № 774/пр от 11.12.2020 Прил. п.6, Приказ № 774/пр от 11.12.2020 п.16 | СП Бетонные и железобетонные монолитные конструкции и работы в строительстве |  |  | % | 58 | 0.85 | 49.3 |  |  | 49.4 |  | 2211.58 | [15 empty] | СП Бетонные и железобетонные монолитные конструкции и работы в строительстве
|  | Всего по позиции |  |  | 10: 300.09; 12: 11650.03 | [17 empty] | Всего по позиции
125 | ФССЦ-04.1.02.05-0009 | Смеси бетонные тяжелого бетона (БСТ), класс В25 (М350) |  |  | м3 | 2.85 | 1 | 2.85 | 725.69 |  | 2068.22 | 8.16 | 16876.68 | [11 empty] | Смеси бетонные тяжелого бетона (БСТ), класс В25 (М350)
|  | (Материалы для строительных работ) | [29 empty] | (Материалы для строительных работ)
|  | Всего по позиции |  |  | 10: 2068.22; 12: 16876.68 | [17 empty] | Всего по позиции
126 | ФССЦ-04.1.02.05-0009 | Смеси бетонные тяжелого бетона (БСТ), класс В25 (М350) |  |  | м3 | 2.85 | 1 | 2.85 | 725.69 | 0.013347 | 27.6 | 8.16 | 225.22 | [11 empty] | Смеси бетонные тяжелого бетона (БСТ), класс В25 (М350)
|  | (Материалы для строительных работ) | [29 empty] | (Материалы для строительных работ)
|  | Перевод в отпотые цены 645,75/725,69=0,8898 МАТ=0,8898 к расх. | [24 empty] | Перевод в отпотые цены 645,75/725,69=0,8898 МАТ=0,8898 к расх.
| ТЧ Прил.15 табл.2 | Надбавкана W6 1.5% МАТ=0,015 к расх. | [24 empty] | Надбавкана W6 1.5% МАТ=0,015 к расх.
|  | Всего по позиции |  |  | 10: 27.6; 12: 225.22 | [17 empty] | Всего по позиции
127 | ФССЦ-08.4.03.03-0003 | Сталь арматурная рифленая свариваемая, класс А500С, диаметр 10 мм |  |  | т | 0.174 | 1 | 0.174 | 6266.99 | 1.08 | 1177.69 | 8.16 | 9609.95 | [11 empty] | Сталь арматурная рифленая свариваемая, класс А500С, диаметр 10 мм
|  | (Материалы для строительных работ) | [29 empty] | (Материалы для строительных работ)
|  | Цена=5802,77*1,08 | [30 empty] | Цена=5802,77*1,08
|  | Коэффициент на арматурные заготовки, диаметр 10 мм МАТ=1,08 к расх. | [24 empty] | Коэффициент на арматурные заготовки, диаметр 10 мм МАТ=1,08 к расх.
|  | Всего по позиции |  |  | 10: 1177.69; 12: 9609.95 | [17 empty] | Всего по позиции
|  | Итоги по разделу 13 Устройство пандусов в осях Д/1-13 2шт. : | [31 empty] | Итоги по разделу 13 Устройство пандусов в осях Д/1-13 2шт. :
|  | Итого прямые затраты (справочно) |  |  | 10: 5158.67 | [21 empty] | Итого прямые затраты (справочно)
|  | в том числе: | [32 empty] | в том числе:
|  | Оплата труда рабочих |  |  | 10: 138.32 | [21 empty] | Оплата труда рабочих
|  | Эксплуатация машин |  |  | 10: 80.29 | [21 empty] | Эксплуатация машин
|  | в том числе оплата труда машинистов (Отм) |  |  | 10: 9.31 | [21 empty] | в том числе оплата труда машинистов (Отм)
|  | Материалы |  |  | 10: 4940.06 | [21 empty] | Материалы
|  | Строительные работы |  |  | 10: 5390.26 | [21 empty] | Строительные работы
|  | в том числе: | [32 empty] | в том числе:
|  | оплата труда |  |  | 10: 138.32 | [21 empty] | оплата труда
|  | эксплуатация машин и механизмов |  |  | 10: 80.29 | [21 empty] | эксплуатация машин и механизмов
|  | в том числе оплата труда машинистов (ОТм) |  |  | 10: 9.31 | [21 empty] | в том числе оплата труда машинистов (ОТм)
|  | материалы |  |  | 10: 4940.06 | [21 empty] | материалы
|  | накладные расходы |  |  | 10: 154.37 | [21 empty] | накладные расходы
|  | сметная прибыль |  |  | 10: 77.22 | [21 empty] | сметная прибыль
|  | Итого ФОТ (справочно) |  |  | 10: 147.63 | [21 empty] | Итого ФОТ (справочно)
|  | Итого накладные расходы (справочно) |  |  | 10: 154.37 | [21 empty] | Итого накладные расходы (справочно)
|  | Итого сметная прибыль (справочно) |  |  | 10: 77.22 | [21 empty] | Итого сметная прибыль (справочно)
|  | Итого по разделу 13 Устройство пандусов в осях Д/1-13 2шт. |  |  | 10: 5390.26 | [22 empty] | Итого по разделу 13 Устройство пандусов в осях Д/1-13 2шт.
Раздел 14. Устранение коррозии металлических балок покрытия в осях Г-Д/13-14 | [22 empty] | Раздел 14. Устранение коррозии металлических балок покрытия в осях Г-Д/13-14
128 | ФЕР13-06-003-01 | Очистка поверхности щетками |  |  | 4: м2; 5: 8.8; 6: 1; 7: 8.8 | [11 empty] | Очистка поверхности щетками
| Приказ от 04.08.2020 № 421/пр п.58б | При применении сметных норм, включенных в сборники ГЭСН (ФЕР, ТЕР), аналогичных технологическим процессам в новом строительстве, в том числе по возведению новых конструктивных элементов ОЗП=1,15; ЭМ=1,25 к расх.; ЗПМ=1,25; ТЗ=1,15; ТЗМ=1,25 | [24 empty] | При применении сметных норм, включенных в сборники ГЭСН (ФЕР, ТЕР), аналогичных технологическим процессам в новом строительстве, в том числе по возведению новых конструктивных элементов ОЗП=1,15; ЭМ=1,25 к расх.; ЗПМ=1,25; ТЗ=1,15; ТЗМ=1,25
| Приказ от 07.07.2022 № 557/пр прил.8 табл.2 п.3 | Производство работ осуществляется на территории действующего предприятия с наличием в зоне производства работ одного или нескольких из перечисленных ниже факторов: - разветвленная сеть транспортных и инженерных коммуникаций; - стесненные условия для складирования материалов; - действующее технологическое оборудование; - движение технологического транспорта ОЗП=1,15; ЭМ=1,15 к расх.; ЗПМ=1,15; ТЗ=1,15; ТЗМ=1,15 | [24 empty] | Производство работ осуществляется на территории действующего предприятия с наличием в зоне производства работ одного или нескольких из перечисленных ниже факторов: - разветвленная сеть транспортных и инженерных коммуникаций; - стесненные условия для складирования материалов; - действующее технологическое оборудование; - движение технологического транспорта ОЗП=1,15; ЭМ=1,15 к расх.; ЗПМ=1,15; ТЗ=1,15; ТЗМ=1,15
| 1 | ОТ |  |  | 8: 7.68; 9: 1.3225; 10: 89.38; 11: 44.77; 12: 4001.54 | [14 empty] | ОТ
|  | ЗТ |  |  | 4: чел.-ч; 5: 0.9; 6: 1.3225; 7: 10.4742 | [15 empty] | ЗТ
|  | Итого по расценке |  |  | 8: 7.68; 10: 89.38; 12: 4001.54 | [16 empty] | Итого по расценке
|  | ФОТ |  |  | 10: 89.38; 12: 4001.54 | [15 empty] | ФОТ
| Приказ № 812/пр от 21.12.2020 Прил. п.13 | НР Защита строительных конструкций и оборудования от коррозии |  |  | 4: %; 5: 94; 7: 94; 10: 84.02; 12: 3761.45 | [15 empty] | НР Защита строительных конструкций и оборудования от коррозии
| Приказ № 774/пр от 11.12.2020 Прил. п.13, Приказ № 774/пр от 11.12.2020 п.16 | СП Защита строительных конструкций и оборудования от коррозии |  |  | % | 51 | 0.85 | 43.35 |  |  | 38.75 |  | 1734.67 | [15 empty] | СП Защита строительных конструкций и оборудования от коррозии
|  | Всего по позиции |  |  | 10: 212.15; 12: 9497.66 | [17 empty] | Всего по позиции
129 | ФЕР13-06-004-01 | Обеспыливание поверхности |  |  | 4: м2; 5: 8.8; 6: 1; 7: 8.8 | [11 empty] | Обеспыливание поверхности
|  | ПЗ=2 (ОЗП=2; ЭМ=2 к расх.; ЗПМ=2; МАТ=2 к расх.; ТЗ=2; ТЗМ=2) | [24 empty] | ПЗ=2 (ОЗП=2; ЭМ=2 к расх.; ЗПМ=2; МАТ=2 к расх.; ТЗ=2; ТЗМ=2)
| Приказ от 04.08.2020 № 421/пр п.58б | При применении сметных норм, включенных в сборники ГЭСН (ФЕР, ТЕР), аналогичных технологическим процессам в новом строительстве, в том числе по возведению новых конструктивных элементов ОЗП=1,15; ЭМ=1,25 к расх.; ЗПМ=1,25; ТЗ=1,15; ТЗМ=1,25 | [24 empty] | При применении сметных норм, включенных в сборники ГЭСН (ФЕР, ТЕР), аналогичных технологическим процессам в новом строительстве, в том числе по возведению новых конструктивных элементов ОЗП=1,15; ЭМ=1,25 к расх.; ЗПМ=1,25; ТЗ=1,15; ТЗМ=1,25
| Приказ от 07.07.2022 № 557/пр прил.8 табл.2 п.3 | Производство работ осуществляется на территории действующего предприятия с наличием в зоне производства работ одного или нескольких из перечисленных ниже факторов: - разветвленная сеть транспортных и инженерных коммуникаций; - стесненные условия для складирования материалов; - действующее технологическое оборудование; - движение технологического транспорта ОЗП=1,15; ЭМ=1,15 к расх.; ЗПМ=1,15; ТЗ=1,15; ТЗМ=1,15 | [24 empty] | Производство работ осуществляется на территории действующего предприятия с наличием в зоне производства работ одного или нескольких из перечисленных ниже факторов: - разветвленная сеть транспортных и инженерных коммуникаций; - стесненные условия для складирования материалов; - действующее технологическое оборудование; - движение технологического транспорта ОЗП=1,15; ЭМ=1,15 к расх.; ЗПМ=1,15; ТЗ=1,15; ТЗМ=1,15
| 1 | ОТ |  |  | 8: 0.6; 9: 2.645; 10: 13.97; 11: 44.77; 12: 625.44 | [14 empty] | ОТ
| 2 | ЭМ |  |  | 8: 0.33; 9: 2.875; 10: 8.35; 11: 13.24; 12: 110.55 | [14 empty] | ЭМ
|  | ЗТ |  |  | 4: чел.-ч; 5: 0.07; 6: 2.645; 7: 1.6293 | [15 empty] | ЗТ
|  | Итого по расценке |  |  | 8: 0.93; 10: 22.32; 12: 735.99 | [16 empty] | Итого по расценке
|  | ФОТ |  |  | 10: 13.97; 12: 625.44 | [15 empty] | ФОТ
| Приказ № 812/пр от 21.12.2020 Прил. п.13 | НР Защита строительных конструкций и оборудования от коррозии |  |  | 4: %; 5: 94; 7: 94; 10: 13.13; 12: 587.91 | [15 empty] | НР Защита строительных конструкций и оборудования от коррозии
| Приказ № 774/пр от 11.12.2020 Прил. п.13, Приказ № 774/пр от 11.12.2020 п.16 | СП Защита строительных конструкций и оборудования от коррозии |  |  | % | 51 | 0.85 | 43.35 |  |  | 6.06 |  | 271.13 | [15 empty] | СП Защита строительных конструкций и оборудования от коррозии
|  | Всего по позиции |  |  | 10: 41.51; 12: 1595.03 | [17 empty] | Всего по позиции
130 | ФЕР13-03-004-04 | Окраска металлических огрунтованных поверхностей: эмалью ХВ-1120 (за 2 раза) |  |  | 4: 100 м2; 5: 0.088; 6: 1; 7: 0.088 | [11 empty] | Окраска металлических огрунтованных поверхностей: эмалью ХВ-1120 (за 2 раза)
|  | Объем=8,8 / 100 | [23 empty] | Объем=8,8 / 100
|  | за 2 раза ПЗ=2 (ОЗП=2; ЭМ=2 к расх.; ЗПМ=2; МАТ=2 к расх.; ТЗ=2; ТЗМ=2) | [24 empty] | за 2 раза ПЗ=2 (ОЗП=2; ЭМ=2 к расх.; ЗПМ=2; МАТ=2 к расх.; ТЗ=2; ТЗМ=2)
| Приказ от 04.08.2020 № 421/пр п.58б | При применении сметных норм, включенных в сборники ГЭСН (ФЕР, ТЕР), аналогичных технологическим процессам в новом строительстве, в том числе по возведению новых конструктивных элементов ОЗП=1,15; ЭМ=1,25 к расх.; ЗПМ=1,25; ТЗ=1,15; ТЗМ=1,25 | [24 empty] | При применении сметных норм, включенных в сборники ГЭСН (ФЕР, ТЕР), аналогичных технологическим процессам в новом строительстве, в том числе по возведению новых конструктивных элементов ОЗП=1,15; ЭМ=1,25 к расх.; ЗПМ=1,25; ТЗ=1,15; ТЗМ=1,25
| Приказ от 07.07.2022 № 557/пр прил.8 табл.2 п.3 | Производство работ осуществляется на территории действующего предприятия с наличием в зоне производства работ одного или нескольких из перечисленных ниже факторов: - разветвленная сеть транспортных и инженерных коммуникаций; - стесненные условия для складирования материалов; - действующее технологическое оборудование; - движение технологического транспорта ОЗП=1,15; ЭМ=1,15 к расх.; ЗПМ=1,15; ТЗ=1,15; ТЗМ=1,15 | [24 empty] | Производство работ осуществляется на территории действующего предприятия с наличием в зоне производства работ одного или нескольких из перечисленных ниже факторов: - разветвленная сеть транспортных и инженерных коммуникаций; - стесненные условия для складирования материалов; - действующее технологическое оборудование; - движение технологического транспорта ОЗП=1,15; ЭМ=1,15 к расх.; ЗПМ=1,15; ТЗ=1,15; ТЗМ=1,15
| 1 | ОТ |  |  | 8: 22.22; 9: 2.645; 10: 5.17; 11: 44.77; 12: 231.46 | [14 empty] | ОТ
| 2 | ЭМ |  |  | 8: 6.66; 9: 2.875; 10: 1.68; 11: 13.24; 12: 22.24 | [14 empty] | ЭМ
| 3 | в т.ч. ОТм |  |  | 8: 0.33; 9: 2.875; 10: 0.08; 11: 44.77; 12: 3.58 | [14 empty] | в т.ч. ОТм
| 4 | М |  |  | 8: 941.46; 9: 2; 10: 165.7; 11: 8.16; 12: 1352.11 | [14 empty] | М
|  | ЗТ |  |  | 4: чел.-ч; 5: 2.45; 6: 2.645; 7: 0.57026 | [15 empty] | ЗТ
|  | ЗТм |  |  | 4: чел.-ч; 5: 0.03; 6: 2.875; 7: 0.00759 | [15 empty] | ЗТм
|  | Итого по расценке |  |  | 8: 970.34; 10: 172.55; 12: 1605.81 | [16 empty] | Итого по расценке
|  | ФОТ |  |  | 10: 5.25; 12: 235.04 | [15 empty] | ФОТ
| Приказ № 812/пр от 21.12.2020 Прил. п.13 | НР Защита строительных конструкций и оборудования от коррозии |  |  | 4: %; 5: 94; 7: 94; 10: 4.94; 12: 220.94 | [15 empty] | НР Защита строительных конструкций и оборудования от коррозии
| Приказ № 774/пр от 11.12.2020 Прил. п.13, Приказ № 774/пр от 11.12.2020 п.16 | СП Защита строительных конструкций и оборудования от коррозии |  |  | % | 51 | 0.85 | 43.35 |  |  | 2.28 |  | 101.89 | [15 empty] | СП Защита строительных конструкций и оборудования от коррозии
|  | Всего по позиции |  |  | 10: 179.77; 12: 1928.64 | [17 empty] | Всего по позиции
131 | ФССЦ-14.4.04.09-0027 | Эмаль перхлорвиниловая ХВ-1120 |  |  | т | -0.004576 | 1 | -0.004576 | 31500 |  | -144.14 | 8.16 | -1176.18 | [11 empty] | Эмаль перхлорвиниловая ХВ-1120
|  | (Защита строительных конструкций и оборудования от коррозии) | [29 empty] | (Защита строительных конструкций и оборудования от коррозии)
|  | Всего по позиции |  |  | 10: -144.14; 12: -1176.18 | [17 empty] | Всего по позиции
132 | ФССЦ-14.4.01.13-0001 | Грунт-эмаль по ржавчине ХВ-0278 |  |  | т | 0.0014 | 1 | 0.0014 | 29717.72 |  | 41.6 | 8.16 | 339.46 | [11 empty] | Грунт-эмаль по ржавчине ХВ-0278
|  | (Материалы для строительных работ) | [29 empty] | (Материалы для строительных работ)
|  | Объем=1,4/1000 | [23 empty] | Объем=1,4/1000
|  | Всего по позиции |  |  | 10: 41.6; 12: 339.46 | [17 empty] | Всего по позиции
|  | Итоги по разделу 14 Устранение коррозии металлических балок покрытия в осях Г-Д/13-14 : | [31 empty] | Итоги по разделу 14 Устранение коррозии металлических балок покрытия в осях Г-Д/13-14 :
|  | Итого прямые затраты (справочно) |  |  | 10: 181.71 | [21 empty] | Итого прямые затраты (справочно)
|  | в том числе: | [32 empty] | в том числе:
|  | Оплата труда рабочих |  |  | 10: 108.52 | [21 empty] | Оплата труда рабочих
|  | Эксплуатация машин |  |  | 10: 10.03 | [21 empty] | Эксплуатация машин
|  | в том числе оплата труда машинистов (Отм) |  |  | 10: 0.08 | [21 empty] | в том числе оплата труда машинистов (Отм)
|  | Материалы |  |  | 10: 63.16 | [21 empty] | Материалы
|  | Строительные работы |  |  | 10: 330.89 | [21 empty] | Строительные работы
|  | в том числе: | [32 empty] | в том числе:
|  | оплата труда |  |  | 10: 108.52 | [21 empty] | оплата труда
|  | эксплуатация машин и механизмов |  |  | 10: 10.03 | [21 empty] | эксплуатация машин и механизмов
|  | в том числе оплата труда машинистов (ОТм) |  |  | 10: 0.08 | [21 empty] | в том числе оплата труда машинистов (ОТм)
|  | материалы |  |  | 10: 63.16 | [21 empty] | материалы
|  | накладные расходы |  |  | 10: 102.09 | [21 empty] | накладные расходы
|  | сметная прибыль |  |  | 10: 47.09 | [21 empty] | сметная прибыль
|  | Итого ФОТ (справочно) |  |  | 10: 108.6 | [21 empty] | Итого ФОТ (справочно)
|  | Итого накладные расходы (справочно) |  |  | 10: 102.09 | [21 empty] | Итого накладные расходы (справочно)
|  | Итого сметная прибыль (справочно) |  |  | 10: 47.09 | [21 empty] | Итого сметная прибыль (справочно)
|  | Итого по разделу 14 Устранение коррозии металлических балок покрытия в осях Г-Д/13-14 |  |  | 10: 330.89 | [22 empty] | Итого по разделу 14 Устранение коррозии металлических балок покрытия в осях Г-Д/13-14
Раздел 15. Устранение следов замокания плит покрытия в осях Г-Д/13-14 | [22 empty] | Раздел 15. Устранение следов замокания плит покрытия в осях Г-Д/13-14
133 | ФЕР13-06-003-01 | Очистка поверхности щетками |  |  | 4: м2; 5: 26.4; 6: 1; 7: 26.4 | [11 empty] | Очистка поверхности щетками
| Приказ от 04.08.2020 № 421/пр п.58б | При применении сметных норм, включенных в сборники ГЭСН (ФЕР, ТЕР), аналогичных технологическим процессам в новом строительстве, в том числе по возведению новых конструктивных элементов ОЗП=1,15; ЭМ=1,25 к расх.; ЗПМ=1,25; ТЗ=1,15; ТЗМ=1,25 | [24 empty] | При применении сметных норм, включенных в сборники ГЭСН (ФЕР, ТЕР), аналогичных технологическим процессам в новом строительстве, в том числе по возведению новых конструктивных элементов ОЗП=1,15; ЭМ=1,25 к расх.; ЗПМ=1,25; ТЗ=1,15; ТЗМ=1,25
| Приказ от 07.07.2022 № 557/пр прил.8 табл.2 п.3 | Производство работ осуществляется на территории действующего предприятия с наличием в зоне производства работ одного или нескольких из перечисленных ниже факторов: - разветвленная сеть транспортных и инженерных коммуникаций; - стесненные условия для складирования материалов; - действующее технологическое оборудование; - движение технологического транспорта ОЗП=1,15; ЭМ=1,15 к расх.; ЗПМ=1,15; ТЗ=1,15; ТЗМ=1,15 | [24 empty] | Производство работ осуществляется на территории действующего предприятия с наличием в зоне производства работ одного или нескольких из перечисленных ниже факторов: - разветвленная сеть транспортных и инженерных коммуникаций; - стесненные условия для складирования материалов; - действующее технологическое оборудование; - движение технологического транспорта ОЗП=1,15; ЭМ=1,15 к расх.; ЗПМ=1,15; ТЗ=1,15; ТЗМ=1,15
| 1 | ОТ |  |  | 8: 7.68; 9: 1.3225; 10: 268.14; 11: 44.77; 12: 12004.63 | [14 empty] | ОТ
|  | ЗТ |  |  | 4: чел.-ч; 5: 0.9; 6: 1.3225; 7: 31.4226 | [15 empty] | ЗТ
|  | Итого по расценке |  |  | 8: 7.68; 10: 268.14; 12: 12004.63 | [16 empty] | Итого по расценке
|  | ФОТ |  |  | 10: 268.14; 12: 12004.63 | [15 empty] | ФОТ
| Приказ № 812/пр от 21.12.2020 Прил. п.13 | НР Защита строительных конструкций и оборудования от коррозии |  |  | 4: %; 5: 94; 7: 94; 10: 252.05; 12: 11284.35 | [15 empty] | НР Защита строительных конструкций и оборудования от коррозии
| Приказ № 774/пр от 11.12.2020 Прил. п.13, Приказ № 774/пр от 11.12.2020 п.16 | СП Защита строительных конструкций и оборудования от коррозии |  |  | % | 51 | 0.85 | 43.35 |  |  | 116.24 |  | 5204.01 | [15 empty] | СП Защита строительных конструкций и оборудования от коррозии
|  | Всего по позиции |  |  | 10: 636.43; 12: 28492.99 | [17 empty] | Всего по позиции
134 | ФЕР15-04-006-03 | Покрытие поверхностей грунтовкой глубокого проникновения: за 1 раз стен |  |  | 4: 100 м2; 5: 0.264; 6: 1; 7: 0.264 | [11 empty] | Покрытие поверхностей грунтовкой глубокого проникновения: за 1 раз стен
|  | Объем=26,4 / 100 | [23 empty] | Объем=26,4 / 100
| Приказ от 04.08.2020 № 421/пр п.58б | При применении сметных норм, включенных в сборники ГЭСН (ФЕР, ТЕР), аналогичных технологическим процессам в новом строительстве, в том числе по возведению новых конструктивных элементов ОЗП=1,15; ЭМ=1,25 к расх.; ЗПМ=1,25; ТЗ=1,15; ТЗМ=1,25 | [24 empty] | При применении сметных норм, включенных в сборники ГЭСН (ФЕР, ТЕР), аналогичных технологическим процессам в новом строительстве, в том числе по возведению новых конструктивных элементов ОЗП=1,15; ЭМ=1,25 к расх.; ЗПМ=1,25; ТЗ=1,15; ТЗМ=1,25
| Приказ от 07.07.2022 № 557/пр прил.8 табл.2 п.3 | Производство работ осуществляется на территории действующего предприятия с наличием в зоне производства работ одного или нескольких из перечисленных ниже факторов: - разветвленная сеть транспортных и инженерных коммуникаций; - стесненные условия для складирования материалов; - действующее технологическое оборудование; - движение технологического транспорта ОЗП=1,15; ЭМ=1,15 к расх.; ЗПМ=1,15; ТЗ=1,15; ТЗМ=1,15 | [24 empty] | Производство работ осуществляется на территории действующего предприятия с наличием в зоне производства работ одного или нескольких из перечисленных ниже факторов: - разветвленная сеть транспортных и инженерных коммуникаций; - стесненные условия для складирования материалов; - действующее технологическое оборудование; - движение технологического транспорта ОЗП=1,15; ЭМ=1,15 к расх.; ЗПМ=1,15; ТЗ=1,15; ТЗМ=1,15
| 1 | ОТ |  |  | 8: 44.73; 9: 1.3225; 10: 15.62; 11: 44.77; 12: 699.31 | [14 empty] | ОТ
| 2 | ЭМ |  |  | 8: 0.97; 9: 1.4375; 10: 0.37; 11: 13.24; 12: 4.9 | [14 empty] | ЭМ
| 3 | в т.ч. ОТм |  |  | 8: 0.26; 9: 1.4375; 10: 0.1; 11: 44.77; 12: 4.48 | [14 empty] | в т.ч. ОТм
| 4 | М |  |  | 8: 0.18; 10: 0.05; 11: 8.16; 12: 0.41 | [14 empty] | М
|  | ЗТ |  |  | 4: чел.-ч; 5: 4.65; 6: 1.3225; 7: 1.6235 | [15 empty] | ЗТ
|  | ЗТм |  |  | 4: чел.-ч; 5: 0.02; 6: 1.4375; 7: 0.00759 | [15 empty] | ЗТм
|  | Итого по расценке |  |  | 8: 45.88; 10: 16.04; 12: 704.62 | [16 empty] | Итого по расценке
|  | ФОТ |  |  | 10: 15.72; 12: 703.79 | [15 empty] | ФОТ
| Приказ № 812/пр от 21.12.2020 Прил. п.15 | НР Отделочные работы |  |  | 4: %; 5: 100; 7: 100; 10: 15.72; 12: 703.79 | [15 empty] | НР Отделочные работы
| Приказ № 774/пр от 11.12.2020 Прил. п.15, Приказ № 774/пр от 11.12.2020 п.16 | СП Отделочные работы |  |  | % | 49 | 0.85 | 41.65 |  |  | 6.55 |  | 293.13 | [15 empty] | СП Отделочные работы
|  | Всего по позиции |  |  | 10: 38.31; 12: 1701.54 | [17 empty] | Всего по позиции
135 | ФССЦ-14.3.01.01-0001 | Грунтовка адгезионная для обработки плотных, гладких, слабо- и не впитывающих влагу оснований |  |  | кг | 5.3 | 1 | 5.3 | 15.09 |  | 79.98 | 8.16 | 652.64 | [11 empty] | Грунтовка адгезионная для обработки плотных, гладких, слабо- и не впитывающих влагу оснований
|  | (Материалы для строительных работ) | [29 empty] | (Материалы для строительных работ)
|  | Всего по позиции |  |  | 10: 79.98; 12: 652.64 | [17 empty] | Всего по позиции
136 | ФЕР46-08-004-01 | Нанесение безусадочных, быстротвердеющих составов тиксотропного типа вручную в один слой, толщина слоя 20 мм, на поверхности бетонных и железобетонных конструкций: горизонтальные |  |  | 4: 100 м2; 5: 0.264; 6: 1; 7: 0.264 | [11 empty] | Нанесение безусадочных, быстротвердеющих составов тиксотропного типа вручную в один слой, толщина слоя 20 мм, на поверхности бетонных и железобетонных конструкций: горизонтальные
|  | Объем=26,4 / 100 | [23 empty] | Объем=26,4 / 100
| Приказ от 07.07.2022 № 557/пр прил.8 табл.2 п.3 | Производство работ осуществляется на территории действующего предприятия с наличием в зоне производства работ одного или нескольких из перечисленных ниже факторов: - разветвленная сеть транспортных и инженерных коммуникаций; - стесненные условия для складирования материалов; - действующее технологическое оборудование; - движение технологического транспорта ОЗП=1,15; ЭМ=1,15 к расх.; ЗПМ=1,15; ТЗ=1,15; ТЗМ=1,15 | [24 empty] | Производство работ осуществляется на территории действующего предприятия с наличием в зоне производства работ одного или нескольких из перечисленных ниже факторов: - разветвленная сеть транспортных и инженерных коммуникаций; - стесненные условия для складирования материалов; - действующее технологическое оборудование; - движение технологического транспорта ОЗП=1,15; ЭМ=1,15 к расх.; ЗПМ=1,15; ТЗ=1,15; ТЗМ=1,15
| 1 | ОТ |  |  | 8: 351.09; 9: 1.15; 10: 106.59; 11: 44.77; 12: 4772.03 | [14 empty] | ОТ
| 2 | ЭМ |  |  | 8: 99.88; 9: 1.15; 10: 30.32; 11: 13.24; 12: 401.44 | [14 empty] | ЭМ
| 3 | в т.ч. ОТм |  |  | 8: 17.63; 9: 1.15; 10: 5.35; 11: 44.77; 12: 239.52 | [14 empty] | в т.ч. ОТм
|  | ЗТ |  |  | 4: чел.-ч; 5: 39.14; 6: 1.15; 7: 11.8829 | [15 empty] | ЗТ
|  | ЗТм |  |  | 4: чел.-ч; 5: 1.52; 6: 1.15; 7: 0.46147 | [15 empty] | ЗТм
|  | Итого по расценке |  |  | 8: 450.97; 10: 136.91; 12: 5173.47 | [16 empty] | Итого по расценке
|  | ФОТ |  |  | 10: 111.94; 12: 5011.55 | [15 empty] | ФОТ
| Приказ № 812/пр от 21.12.2020 Прил. п.40.1 | НР Работы по реконструкции зданий и сооружений: усиление и замена существующих конструкций, возведение отдельных конструктивных элементов |  |  | 4: %; 5: 103; 7: 103; 10: 115.3; 12: 5161.9 | [15 empty] | НР Работы по реконструкции зданий и сооружений: усиление и замена существующих конструкций, возведение отдельных конструктивных элементов
| Приказ № 774/пр от 11.12.2020 Прил. п.40.1 | СП Работы по реконструкции зданий и сооружений: усиление и замена существующих конструкций, возведение отдельных конструктивных элементов |  |  | 4: %; 5: 59; 7: 59; 10: 66.04; 12: 2956.81 | [15 empty] | СП Работы по реконструкции зданий и сооружений: усиление и замена существующих конструкций, возведение отдельных конструктивных элементов
|  | Всего по позиции |  |  | 10: 318.25; 12: 13292.18 | [17 empty] | Всего по позиции
137 | ФЕР46-08-004-07 | На каждые 5 мм изменения толщины слоя добавлять (уменьшать) к расценкам: 46-08-004-01, 46-08-004-04 |  |  | 4: 100 м2; 5: -0.264; 6: 1; 7: -0.264 | [11 empty] | На каждые 5 мм изменения толщины слоя добавлять (уменьшать) к расценкам: 46-08-004-01, 46-08-004-04
|  | Объем=-26,4 / 100 | [23 empty] | Объем=-26,4 / 100
| Приказ от 07.07.2022 № 557/пр прил.8 табл.2 п.3 | Производство работ осуществляется на территории действующего предприятия с наличием в зоне производства работ одного или нескольких из перечисленных ниже факторов: - разветвленная сеть транспортных и инженерных коммуникаций; - стесненные условия для складирования материалов; - действующее технологическое оборудование; - движение технологического транспорта ОЗП=1,15; ЭМ=1,15 к расх.; ЗПМ=1,15; ТЗ=1,15; ТЗМ=1,15 | [24 empty] | Производство работ осуществляется на территории действующего предприятия с наличием в зоне производства работ одного или нескольких из перечисленных ниже факторов: - разветвленная сеть транспортных и инженерных коммуникаций; - стесненные условия для складирования материалов; - действующее технологическое оборудование; - движение технологического транспорта ОЗП=1,15; ЭМ=1,15 к расх.; ЗПМ=1,15; ТЗ=1,15; ТЗМ=1,15
| 1 | ОТ |  |  | 8: 30.32; 9: 1.15; 10: -9.21; 11: 44.77; 12: -412.33 | [14 empty] | ОТ
| 2 | ЭМ |  |  | 8: 24.97; 9: 1.15; 10: -7.58; 11: 13.24; 12: -100.36 | [14 empty] | ЭМ
| 3 | в т.ч. ОТм |  |  | 8: 4.41; 9: 1.15; 10: -1.34; 11: 44.77; 12: -59.99 | [14 empty] | в т.ч. ОТм
|  | ЗТ |  |  | 4: чел.-ч; 5: 3.38; 6: 1.15; 7: -1.0262 | [15 empty] | ЗТ
|  | ЗТм |  |  | 4: чел.-ч; 5: 0.38; 6: 1.15; 7: -0.11537 | [15 empty] | ЗТм
|  | Итого по расценке |  |  | 8: 55.29; 10: -16.79; 12: -512.69 | [16 empty] | Итого по расценке
|  | ФОТ |  |  | 10: -10.55; 12: -472.32 | [15 empty] | ФОТ
| Приказ № 812/пр от 21.12.2020 Прил. п.40.1 | НР Работы по реконструкции зданий и сооружений: усиление и замена существующих конструкций, возведение отдельных конструктивных элементов |  |  | 4: %; 5: 103; 7: 103; 10: -10.87; 12: -486.49 | [15 empty] | НР Работы по реконструкции зданий и сооружений: усиление и замена существующих конструкций, возведение отдельных конструктивных элементов
| Приказ № 774/пр от 11.12.2020 Прил. п.40.1 | СП Работы по реконструкции зданий и сооружений: усиление и замена существующих конструкций, возведение отдельных конструктивных элементов |  |  | 4: %; 5: 59; 7: 59; 10: -6.22; 12: -278.67 | [15 empty] | СП Работы по реконструкции зданий и сооружений: усиление и замена существующих конструкций, возведение отдельных конструктивных элементов
|  | Всего по позиции |  |  | 10: -33.88; 12: -1277.85 | [17 empty] | Всего по позиции
138 | ФССЦ-04.3.02.04-0322 | Смеси сухие ремонтные тиксотропные, с крупным заполнителем, класс B60 (М800), F300, W12, безусадочные, быстротвердеющие |  |  | кг | 792 | 1 | 792 | 11.75 |  | 9306 | 8.16 | 75936.96 | [11 empty] | Смеси сухие ремонтные тиксотропные, с крупным заполнителем, класс B60 (М800), F300, W12, безусадочные, быстротвердеющие
|  | (Материалы для строительных работ) | [29 empty] | (Материалы для строительных работ)
|  | Всего по позиции |  |  | 10: 9306; 12: 75936.96 | [17 empty] | Всего по позиции
139 | ФЕР46-08-003-02 | Приготовление безусадочных, быстротвердеющих составов тиксотропного типа однокомпонентных: механизированным способом |  |  | 4: м3; 5: 0.396; 6: 1; 7: 0.396 | [11 empty] | Приготовление безусадочных, быстротвердеющих составов тиксотропного типа однокомпонентных: механизированным способом
| 1 | ОТ |  |  | 8: 45.46; 10: 18; 11: 44.77; 12: 805.86 | [14 empty] | ОТ
| 2 | ЭМ |  |  | 8: 44.11; 10: 17.47; 11: 13.24; 12: 231.3 | [14 empty] | ЭМ
| 3 | в т.ч. ОТм |  |  | 8: 35.81; 10: 14.18; 11: 44.77; 12: 634.84 | [14 empty] | в т.ч. ОТм
|  | ЗТ |  |  | 4: чел.-ч; 5: 5.33; 7: 2.1107 | [15 empty] | ЗТ
|  | ЗТм |  |  | 4: чел.-ч; 5: 3.56; 7: 1.4098 | [15 empty] | ЗТм
|  | Итого по расценке |  |  | 8: 89.57; 10: 35.47; 12: 1037.16 | [16 empty] | Итого по расценке
|  | ФОТ |  |  | 10: 32.18; 12: 1440.7 | [15 empty] | ФОТ
| Пр/812-108.0-1 | НР Изготовление в построечных условиях материалов, полуфабрикатов, металлических и трубопроводных заготовок |  |  | 4: %; 5: 73; 7: 73; 10: 23.49; 12: 1051.71 | [15 empty] | НР Изготовление в построечных условиях материалов, полуфабрикатов, металлических и трубопроводных заготовок
| Пр/774-108.0 | СП Изготовление в построечных условиях материалов, полуфабрикатов, металлических и трубопроводных заготовок |  |  | 4: %; 5: 34; 7: 34; 10: 10.94; 12: 489.84 | [15 empty] | СП Изготовление в построечных условиях материалов, полуфабрикатов, металлических и трубопроводных заготовок
|  | Всего по позиции |  |  | 10: 69.9; 12: 2578.71 | [17 empty] | Всего по позиции
140 | ФЕР15-04-005-02 | Окраска поливинилацетатными водоэмульсионными составами простая по штукатурке и сборным конструкциям: потолков, подготовленным под окраску |  |  | 4: 100 м2; 5: 0.264; 6: 1; 7: 0.264 | [11 empty] | Окраска поливинилацетатными водоэмульсионными составами простая по штукатурке и сборным конструкциям: потолков, подготовленным под окраску
| Приказ от 04.08.2020 № 421/пр п.58б | При применении сметных норм, включенных в сборники ГЭСН (ФЕР, ТЕР), аналогичных технологическим процессам в новом строительстве, в том числе по возведению новых конструктивных элементов ОЗП=1,15; ЭМ=1,25 к расх.; ЗПМ=1,25; ТЗ=1,15; ТЗМ=1,25 | [24 empty] | При применении сметных норм, включенных в сборники ГЭСН (ФЕР, ТЕР), аналогичных технологическим процессам в новом строительстве, в том числе по возведению новых конструктивных элементов ОЗП=1,15; ЭМ=1,25 к расх.; ЗПМ=1,25; ТЗ=1,15; ТЗМ=1,25
| Приказ от 07.07.2022 № 557/пр прил.8 табл.2 п.3 | Производство работ осуществляется на территории действующего предприятия с наличием в зоне производства работ одного или нескольких из перечисленных ниже факторов: - разветвленная сеть транспортных и инженерных коммуникаций; - стесненные условия для складирования материалов; - действующее технологическое оборудование; - движение технологического транспорта ОЗП=1,15; ЭМ=1,15 к расх.; ЗПМ=1,15; ТЗ=1,15; ТЗМ=1,15 | [24 empty] | Производство работ осуществляется на территории действующего предприятия с наличием в зоне производства работ одного или нескольких из перечисленных ниже факторов: - разветвленная сеть транспортных и инженерных коммуникаций; - стесненные условия для складирования материалов; - действующее технологическое оборудование; - движение технологического транспорта ОЗП=1,15; ЭМ=1,15 к расх.; ЗПМ=1,15; ТЗ=1,15; ТЗМ=1,15
| 1 | ОТ |  |  | 8: 138.14; 9: 1.3225; 10: 48.23; 11: 44.77; 12: 2159.26 | [14 empty] | ОТ
| 2 | ЭМ |  |  | 8: 6.22; 9: 1.4375; 10: 2.36; 11: 13.24; 12: 31.25 | [14 empty] | ЭМ
| 3 | в т.ч. ОТм |  |  | 8: 1.18; 9: 1.4375; 10: 0.45; 11: 44.77; 12: 20.15 | [14 empty] | в т.ч. ОТм
| 4 | М |  |  | 8: 47.69; 10: 12.59; 11: 8.16; 12: 102.73 | [14 empty] | М
|  | ЗТ |  |  | 4: чел.-ч; 5: 15.4; 6: 1.3225; 7: 5.3768 | [15 empty] | ЗТ
|  | ЗТм |  |  | 4: чел.-ч; 5: 0.1; 6: 1.4375; 7: 0.03795 | [15 empty] | ЗТм
|  | Итого по расценке |  |  | 8: 192.05; 10: 63.18; 12: 2293.24 | [16 empty] | Итого по расценке
|  | ФОТ |  |  | 10: 48.68; 12: 2179.41 | [15 empty] | ФОТ
| Приказ № 812/пр от 21.12.2020 Прил. п.15 | НР Отделочные работы |  |  | 4: %; 5: 100; 7: 100; 10: 48.68; 12: 2179.41 | [15 empty] | НР Отделочные работы
| Приказ № 774/пр от 11.12.2020 Прил. п.15, Приказ № 774/пр от 11.12.2020 п.16 | СП Отделочные работы |  |  | % | 49 | 0.85 | 41.65 |  |  | 20.28 |  | 907.72 | [15 empty] | СП Отделочные работы
|  | Всего по позиции |  |  | 10: 132.14; 12: 5380.37 | [17 empty] | Всего по позиции
141 | ФССЦ-14.3.02.01-1022 | Краска водоэмульсионная, акриловая, для наружной защитно-декоративной отделки бетонных и железобетонных конструкций |  |  | л | 3.2 | 1 | 3.2 | 13.62 |  | 43.58 | 8.16 | 355.61 | [11 empty] | Краска водоэмульсионная, акриловая, для наружной защитно-декоративной отделки бетонных и железобетонных конструкций
|  | (Материалы для строительных работ) | [29 empty] | (Материалы для строительных работ)
|  | Всего по позиции |  |  | 10: 43.58; 12: 355.61 | [17 empty] | Всего по позиции
|  | Итоги по разделу 15 Устранение следов замокания плит покрытия в осях Г-Д/13-14 : | [31 empty] | Итоги по разделу 15 Устранение следов замокания плит покрытия в осях Г-Д/13-14 :
|  | Итого прямые затраты (справочно) |  |  | 10: 9932.51 | [21 empty] | Итого прямые затраты (справочно)
|  | в том числе: | [32 empty] | в том числе:
|  | Оплата труда рабочих |  |  | 10: 447.37 | [21 empty] | Оплата труда рабочих
|  | Эксплуатация машин |  |  | 10: 42.94 | [21 empty] | Эксплуатация машин
|  | в том числе оплата труда машинистов (Отм) |  |  | 10: 18.74 | [21 empty] | в том числе оплата труда машинистов (Отм)
|  | Материалы |  |  | 10: 9442.2 | [21 empty] | Материалы
|  | Строительные работы |  |  | 10: 10590.71 | [21 empty] | Строительные работы
|  | Строительные работы |  |  | 10: 10520.81 | [21 empty] | Строительные работы
|  | в том числе: | [32 empty] | в том числе:
|  | оплата труда |  |  | 10: 429.37 | [21 empty] | оплата труда
|  | эксплуатация машин и механизмов |  |  | 10: 25.47 | [21 empty] | эксплуатация машин и механизмов
|  | в том числе оплата труда машинистов (ОТм) |  |  | 10: 4.56 | [21 empty] | в том числе оплата труда машинистов (ОТм)
|  | материалы |  |  | 10: 9442.2 | [21 empty] | материалы
|  | накладные расходы |  |  | 10: 420.88 | [21 empty] | накладные расходы
|  | сметная прибыль |  |  | 10: 202.89 | [21 empty] | сметная прибыль
|  | Отдельные виды работ и затрат, относимые на стоимость строительных работ |  |  | 10: 69.9 | [21 empty] | Отдельные виды работ и затрат, относимые на стоимость строительных работ
|  | в том числе: | [32 empty] | в том числе:
|  | оплата труда |  |  | 10: 18 | [21 empty] | оплата труда
|  | эксплуатация машин и механизмов |  |  | 10: 17.47 | [21 empty] | эксплуатация машин и механизмов
|  | в том числе оплата труда машинистов (ОТм) |  |  | 10: 14.18 | [21 empty] | в том числе оплата труда машинистов (ОТм)
|  | накладные расходы |  |  | 10: 23.49 | [21 empty] | накладные расходы
|  | сметная прибыль |  |  | 10: 10.94 | [21 empty] | сметная прибыль
|  | Итого ФОТ (справочно) |  |  | 10: 466.11 | [21 empty] | Итого ФОТ (справочно)
|  | Итого накладные расходы (справочно) |  |  | 10: 444.37 | [21 empty] | Итого накладные расходы (справочно)
|  | Итого сметная прибыль (справочно) |  |  | 10: 213.83 | [21 empty] | Итого сметная прибыль (справочно)
|  | Итого по разделу 15 Устранение следов замокания плит покрытия в осях Г-Д/13-14 |  |  | 10: 10590.71 | [22 empty] | Итого по разделу 15 Устранение следов замокания плит покрытия в осях Г-Д/13-14
Раздел 16. Устранение коррозии металлических лестниц и площадок в осях Г-Д/24-26 | [22 empty] | Раздел 16. Устранение коррозии металлических лестниц и площадок в осях Г-Д/24-26
142 | ФЕР13-06-003-01 | Очистка поверхности щетками |  |  | 4: м2; 5: 77; 6: 1; 7: 77 | [11 empty] | Очистка поверхности щетками
| Приказ от 04.08.2020 № 421/пр п.58б | При применении сметных норм, включенных в сборники ГЭСН (ФЕР, ТЕР), аналогичных технологическим процессам в новом строительстве, в том числе по возведению новых конструктивных элементов ОЗП=1,15; ЭМ=1,25 к расх.; ЗПМ=1,25; ТЗ=1,15; ТЗМ=1,25 | [24 empty] | При применении сметных норм, включенных в сборники ГЭСН (ФЕР, ТЕР), аналогичных технологическим процессам в новом строительстве, в том числе по возведению новых конструктивных элементов ОЗП=1,15; ЭМ=1,25 к расх.; ЗПМ=1,25; ТЗ=1,15; ТЗМ=1,25
| Приказ от 07.07.2022 № 557/пр прил.8 табл.2 п.3 | Производство работ осуществляется на территории действующего предприятия с наличием в зоне производства работ одного или нескольких из перечисленных ниже факторов: - разветвленная сеть транспортных и инженерных коммуникаций; - стесненные условия для складирования материалов; - действующее технологическое оборудование; - движение технологического транспорта ОЗП=1,15; ЭМ=1,15 к расх.; ЗПМ=1,15; ТЗ=1,15; ТЗМ=1,15 | [24 empty] | Производство работ осуществляется на территории действующего предприятия с наличием в зоне производства работ одного или нескольких из перечисленных ниже факторов: - разветвленная сеть транспортных и инженерных коммуникаций; - стесненные условия для складирования материалов; - действующее технологическое оборудование; - движение технологического транспорта ОЗП=1,15; ЭМ=1,15 к расх.; ЗПМ=1,15; ТЗ=1,15; ТЗМ=1,15
| 1 | ОТ |  |  | 8: 7.68; 9: 1.3225; 10: 782.07; 11: 44.77; 12: 35013.27 | [14 empty] | ОТ
|  | ЗТ |  |  | 4: чел.-ч; 5: 0.9; 6: 1.3225; 7: 91.6492 | [15 empty] | ЗТ
|  | Итого по расценке |  |  | 8: 7.68; 10: 782.07; 12: 35013.27 | [16 empty] | Итого по расценке
|  | ФОТ |  |  | 10: 782.07; 12: 35013.27 | [15 empty] | ФОТ
| Приказ № 812/пр от 21.12.2020 Прил. п.13 | НР Защита строительных конструкций и оборудования от коррозии |  |  | 4: %; 5: 94; 7: 94; 10: 735.15; 12: 32912.47 | [15 empty] | НР Защита строительных конструкций и оборудования от коррозии
| Приказ № 774/пр от 11.12.2020 Прил. п.13, Приказ № 774/пр от 11.12.2020 п.16 | СП Защита строительных конструкций и оборудования от коррозии |  |  | % | 51 | 0.85 | 43.35 |  |  | 339.03 |  | 15178.25 | [15 empty] | СП Защита строительных конструкций и оборудования от коррозии
|  | Всего по позиции |  |  | 10: 1856.25; 12: 83103.99 | [17 empty] | Всего по позиции
143 | ФЕР13-06-004-01 | Обеспыливание поверхности |  |  | 4: м2; 5: 77; 6: 1; 7: 77 | [11 empty] | Обеспыливание поверхности
|  | ПЗ=2 (ОЗП=2; ЭМ=2 к расх.; ЗПМ=2; МАТ=2 к расх.; ТЗ=2; ТЗМ=2) | [24 empty] | ПЗ=2 (ОЗП=2; ЭМ=2 к расх.; ЗПМ=2; МАТ=2 к расх.; ТЗ=2; ТЗМ=2)
| Приказ от 04.08.2020 № 421/пр п.58б | При применении сметных норм, включенных в сборники ГЭСН (ФЕР, ТЕР), аналогичных технологическим процессам в новом строительстве, в том числе по возведению новых конструктивных элементов ОЗП=1,15; ЭМ=1,25 к расх.; ЗПМ=1,25; ТЗ=1,15; ТЗМ=1,25 | [24 empty] | При применении сметных норм, включенных в сборники ГЭСН (ФЕР, ТЕР), аналогичных технологическим процессам в новом строительстве, в том числе по возведению новых конструктивных элементов ОЗП=1,15; ЭМ=1,25 к расх.; ЗПМ=1,25; ТЗ=1,15; ТЗМ=1,25
| Приказ от 07.07.2022 № 557/пр прил.8 табл.2 п.3 | Производство работ осуществляется на территории действующего предприятия с наличием в зоне производства работ одного или нескольких из перечисленных ниже факторов: - разветвленная сеть транспортных и инженерных коммуникаций; - стесненные условия для складирования материалов; - действующее технологическое оборудование; - движение технологического транспорта ОЗП=1,15; ЭМ=1,15 к расх.; ЗПМ=1,15; ТЗ=1,15; ТЗМ=1,15 | [24 empty] | Производство работ осуществляется на территории действующего предприятия с наличием в зоне производства работ одного или нескольких из перечисленных ниже факторов: - разветвленная сеть транспортных и инженерных коммуникаций; - стесненные условия для складирования материалов; - действующее технологическое оборудование; - движение технологического транспорта ОЗП=1,15; ЭМ=1,15 к расх.; ЗПМ=1,15; ТЗ=1,15; ТЗМ=1,15
| 1 | ОТ |  |  | 8: 0.6; 9: 2.645; 10: 122.2; 11: 44.77; 12: 5470.89 | [14 empty] | ОТ
| 2 | ЭМ |  |  | 8: 0.33; 9: 2.875; 10: 73.05; 11: 13.24; 12: 967.18 | [14 empty] | ЭМ
|  | ЗТ |  |  | 4: чел.-ч; 5: 0.07; 6: 2.645; 7: 14.2566 | [15 empty] | ЗТ
|  | Итого по расценке |  |  | 8: 0.93; 10: 195.25; 12: 6438.07 | [16 empty] | Итого по расценке
|  | ФОТ |  |  | 10: 122.2; 12: 5470.89 | [15 empty] | ФОТ
| Приказ № 812/пр от 21.12.2020 Прил. п.13 | НР Защита строительных конструкций и оборудования от коррозии |  |  | 4: %; 5: 94; 7: 94; 10: 114.87; 12: 5142.64 | [15 empty] | НР Защита строительных конструкций и оборудования от коррозии
| Приказ № 774/пр от 11.12.2020 Прил. п.13, Приказ № 774/пр от 11.12.2020 п.16 | СП Защита строительных конструкций и оборудования от коррозии |  |  | % | 51 | 0.85 | 43.35 |  |  | 52.97 |  | 2371.63 | [15 empty] | СП Защита строительных конструкций и оборудования от коррозии
|  | Всего по позиции |  |  | 10: 363.09; 12: 13952.34 | [17 empty] | Всего по позиции
144 | ФЕР13-03-004-04 | Окраска металлических огрунтованных поверхностей: эмалью ХВ-1120 (за 2 раза) |  |  | 4: 100 м2; 5: 0.77; 6: 1; 7: 0.77 | [11 empty] | Окраска металлических огрунтованных поверхностей: эмалью ХВ-1120 (за 2 раза)
|  | Объем=77 / 100 | [23 empty] | Объем=77 / 100
|  | за 2 раза ПЗ=2 (ОЗП=2; ЭМ=2 к расх.; ЗПМ=2; МАТ=2 к расх.; ТЗ=2; ТЗМ=2) | [24 empty] | за 2 раза ПЗ=2 (ОЗП=2; ЭМ=2 к расх.; ЗПМ=2; МАТ=2 к расх.; ТЗ=2; ТЗМ=2)
| Приказ от 04.08.2020 № 421/пр п.58б | При применении сметных норм, включенных в сборники ГЭСН (ФЕР, ТЕР), аналогичных технологическим процессам в новом строительстве, в том числе по возведению новых конструктивных элементов ОЗП=1,15; ЭМ=1,25 к расх.; ЗПМ=1,25; ТЗ=1,15; ТЗМ=1,25 | [24 empty] | При применении сметных норм, включенных в сборники ГЭСН (ФЕР, ТЕР), аналогичных технологическим процессам в новом строительстве, в том числе по возведению новых конструктивных элементов ОЗП=1,15; ЭМ=1,25 к расх.; ЗПМ=1,25; ТЗ=1,15; ТЗМ=1,25
| Приказ от 07.07.2022 № 557/пр прил.8 табл.2 п.3 | Производство работ осуществляется на территории действующего предприятия с наличием в зоне производства работ одного или нескольких из перечисленных ниже факторов: - разветвленная сеть транспортных и инженерных коммуникаций; - стесненные условия для складирования материалов; - действующее технологическое оборудование; - движение технологического транспорта ОЗП=1,15; ЭМ=1,15 к расх.; ЗПМ=1,15; ТЗ=1,15; ТЗМ=1,15 | [24 empty] | Производство работ осуществляется на территории действующего предприятия с наличием в зоне производства работ одного или нескольких из перечисленных ниже факторов: - разветвленная сеть транспортных и инженерных коммуникаций; - стесненные условия для складирования материалов; - действующее технологическое оборудование; - движение технологического транспорта ОЗП=1,15; ЭМ=1,15 к расх.; ЗПМ=1,15; ТЗ=1,15; ТЗМ=1,15
| 1 | ОТ |  |  | 8: 22.22; 9: 2.645; 10: 45.25; 11: 44.77; 12: 2025.84 | [14 empty] | ОТ
| 2 | ЭМ |  |  | 8: 6.66; 9: 2.875; 10: 14.74; 11: 13.24; 12: 195.16 | [14 empty] | ЭМ
| 3 | в т.ч. ОТм |  |  | 8: 0.33; 9: 2.875; 10: 0.73; 11: 44.77; 12: 32.68 | [14 empty] | в т.ч. ОТм
| 4 | М |  |  | 8: 941.46; 9: 2; 10: 1449.85; 11: 8.16; 12: 11830.78 | [14 empty] | М
|  | ЗТ |  |  | 4: чел.-ч; 5: 2.45; 6: 2.645; 7: 4.9898 | [15 empty] | ЗТ
|  | ЗТм |  |  | 4: чел.-ч; 5: 0.03; 6: 2.875; 7: 0.066412 | [15 empty] | ЗТм
|  | Итого по расценке |  |  | 8: 970.34; 10: 1509.84; 12: 14051.78 | [16 empty] | Итого по расценке
|  | ФОТ |  |  | 10: 45.98; 12: 2058.52 | [15 empty] | ФОТ
| Приказ № 812/пр от 21.12.2020 Прил. п.13 | НР Защита строительных конструкций и оборудования от коррозии |  |  | 4: %; 5: 94; 7: 94; 10: 43.22; 12: 1935.01 | [15 empty] | НР Защита строительных конструкций и оборудования от коррозии
| Приказ № 774/пр от 11.12.2020 Прил. п.13, Приказ № 774/пр от 11.12.2020 п.16 | СП Защита строительных конструкций и оборудования от коррозии |  |  | % | 51 | 0.85 | 43.35 |  |  | 19.93 |  | 892.37 | [15 empty] | СП Защита строительных конструкций и оборудования от коррозии
|  | Всего по позиции |  |  | 10: 1572.99; 12: 16879.16 | [17 empty] | Всего по позиции
145 | ФССЦ-14.4.04.09-0027 | Эмаль перхлорвиниловая ХВ-1120 |  |  | т | -0.04004 | 1 | -0.04004 | 31500 |  | -1261.26 | 8.16 | -10291.88 | [11 empty] | Эмаль перхлорвиниловая ХВ-1120
|  | (Защита строительных конструкций и оборудования от коррозии) | [29 empty] | (Защита строительных конструкций и оборудования от коррозии)
|  | Всего по позиции |  |  | 10: -1261.26; 12: -10291.88 | [17 empty] | Всего по позиции
146 | ФССЦ-14.4.01.13-0001 | Грунт-эмаль по ржавчине ХВ-0278 |  |  | т | 0.0193 | 1 | 0.0193 | 29717.72 |  | 573.55 | 8.16 | 4680.17 | [11 empty] | Грунт-эмаль по ржавчине ХВ-0278
|  | (Материалы для строительных работ) | [29 empty] | (Материалы для строительных работ)
|  | Объем=19,3/1000 | [23 empty] | Объем=19,3/1000
|  | Всего по позиции |  |  | 10: 573.55; 12: 4680.17 | [17 empty] | Всего по позиции
|  | Итоги по разделу 16 Устранение коррозии металлических лестниц и площадок в осях Г-Д/24-26 : | [31 empty] | Итоги по разделу 16 Устранение коррозии металлических лестниц и площадок в осях Г-Д/24-26 :
|  | Итого прямые затраты (справочно) |  |  | 10: 1799.45 | [21 empty] | Итого прямые затраты (справочно)
|  | в том числе: | [32 empty] | в том числе:
|  | Оплата труда рабочих |  |  | 10: 949.52 | [21 empty] | Оплата труда рабочих
|  | Эксплуатация машин |  |  | 10: 87.79 | [21 empty] | Эксплуатация машин
|  | в том числе оплата труда машинистов (Отм) |  |  | 10: 0.73 | [21 empty] | в том числе оплата труда машинистов (Отм)
|  | Материалы |  |  | 10: 762.14 | [21 empty] | Материалы
|  | Строительные работы |  |  | 10: 3104.62 | [21 empty] | Строительные работы
|  | в том числе: | [32 empty] | в том числе:
|  | оплата труда |  |  | 10: 949.52 | [21 empty] | оплата труда
|  | эксплуатация машин и механизмов |  |  | 10: 87.79 | [21 empty] | эксплуатация машин и механизмов
|  | в том числе оплата труда машинистов (ОТм) |  |  | 10: 0.73 | [21 empty] | в том числе оплата труда машинистов (ОТм)
|  | материалы |  |  | 10: 762.14 | [21 empty] | материалы
|  | накладные расходы |  |  | 10: 893.24 | [21 empty] | накладные расходы
|  | сметная прибыль |  |  | 10: 411.93 | [21 empty] | сметная прибыль
|  | Итого ФОТ (справочно) |  |  | 10: 950.25 | [21 empty] | Итого ФОТ (справочно)
|  | Итого накладные расходы (справочно) |  |  | 10: 893.24 | [21 empty] | Итого накладные расходы (справочно)
|  | Итого сметная прибыль (справочно) |  |  | 10: 411.93 | [21 empty] | Итого сметная прибыль (справочно)
|  | Итого по разделу 16 Устранение коррозии металлических лестниц и площадок в осях Г-Д/24-26 |  |  | 10: 3104.62 | [22 empty] | Итого по разделу 16 Устранение коррозии металлических лестниц и площадок в осях Г-Д/24-26
Раздел 17. Устройство кровли (воостановление в осях А-Д/13, Г-Д13-14) | [22 empty] | Раздел 17. Устройство кровли (воостановление в осях А-Д/13, Г-Д13-14)
147 | ФЕР13-06-003-01 | Очистка поверхности щетками |  |  | 4: м2; 5: 57.6; 6: 1; 7: 57.6 | [11 empty] | Очистка поверхности щетками
| Приказ от 04.08.2020 № 421/пр п.58б | При применении сметных норм, включенных в сборники ГЭСН (ФЕР, ТЕР), аналогичных технологическим процессам в новом строительстве, в том числе по возведению новых конструктивных элементов ОЗП=1,15; ЭМ=1,25 к расх.; ЗПМ=1,25; ТЗ=1,15; ТЗМ=1,25 | [24 empty] | При применении сметных норм, включенных в сборники ГЭСН (ФЕР, ТЕР), аналогичных технологическим процессам в новом строительстве, в том числе по возведению новых конструктивных элементов ОЗП=1,15; ЭМ=1,25 к расх.; ЗПМ=1,25; ТЗ=1,15; ТЗМ=1,25
| Приказ от 07.07.2022 № 557/пр прил.8 табл.2 п.3 | Производство работ осуществляется на территории действующего предприятия с наличием в зоне производства работ одного или нескольких из перечисленных ниже факторов: - разветвленная сеть транспортных и инженерных коммуникаций; - стесненные условия для складирования материалов; - действующее технологическое оборудование; - движение технологического транспорта ОЗП=1,15; ЭМ=1,15 к расх.; ЗПМ=1,15; ТЗ=1,15; ТЗМ=1,15 | [24 empty] | Производство работ осуществляется на территории действующего предприятия с наличием в зоне производства работ одного или нескольких из перечисленных ниже факторов: - разветвленная сеть транспортных и инженерных коммуникаций; - стесненные условия для складирования материалов; - действующее технологическое оборудование; - движение технологического транспорта ОЗП=1,15; ЭМ=1,15 к расх.; ЗПМ=1,15; ТЗ=1,15; ТЗМ=1,15
| 1 | ОТ |  |  | 8: 7.68; 9: 1.3225; 10: 585.03; 11: 44.77; 12: 26191.79 | [14 empty] | ОТ
|  | ЗТ |  |  | 4: чел.-ч; 5: 0.9; 6: 1.3225; 7: 68.5584 | [15 empty] | ЗТ
|  | Итого по расценке |  |  | 8: 7.68; 10: 585.03; 12: 26191.79 | [16 empty] | Итого по расценке
|  | ФОТ |  |  | 10: 585.03; 12: 26191.79 | [15 empty] | ФОТ
| Приказ № 812/пр от 21.12.2020 Прил. п.13 | НР Защита строительных конструкций и оборудования от коррозии |  |  | 4: %; 5: 94; 7: 94; 10: 549.93; 12: 24620.28 | [15 empty] | НР Защита строительных конструкций и оборудования от коррозии
| Приказ № 774/пр от 11.12.2020 Прил. п.13, Приказ № 774/пр от 11.12.2020 п.16 | СП Защита строительных конструкций и оборудования от коррозии |  |  | % | 51 | 0.85 | 43.35 |  |  | 253.61 |  | 11354.14 | [15 empty] | СП Защита строительных конструкций и оборудования от коррозии
|  | Всего по позиции |  |  | 10: 1388.57; 12: 62166.21 | [17 empty] | Всего по позиции
148 | ФЕР12-01-015-03 | Устройство пароизоляции: прокладочной в один слой |  |  | 4: 100 м2; 5: 0.624; 6: 1; 7: 0.624 | [11 empty] | Устройство пароизоляции: прокладочной в один слой
|  | Объем=62,4 / 100 | [23 empty] | Объем=62,4 / 100
| Приказ от 04.08.2020 № 421/пр п.58б | При применении сметных норм, включенных в сборники ГЭСН (ФЕР, ТЕР), аналогичных технологическим процессам в новом строительстве, в том числе по возведению новых конструктивных элементов ОЗП=1,15; ЭМ=1,25 к расх.; ЗПМ=1,25; ТЗ=1,15; ТЗМ=1,25 | [24 empty] | При применении сметных норм, включенных в сборники ГЭСН (ФЕР, ТЕР), аналогичных технологическим процессам в новом строительстве, в том числе по возведению новых конструктивных элементов ОЗП=1,15; ЭМ=1,25 к расх.; ЗПМ=1,25; ТЗ=1,15; ТЗМ=1,25
| Приказ от 07.07.2022 № 557/пр прил.8 табл.2 п.3 | Производство работ осуществляется на территории действующего предприятия с наличием в зоне производства работ одного или нескольких из перечисленных ниже факторов: - разветвленная сеть транспортных и инженерных коммуникаций; - стесненные условия для складирования материалов; - действующее технологическое оборудование; - движение технологического транспорта ОЗП=1,15; ЭМ=1,15 к расх.; ЗПМ=1,15; ТЗ=1,15; ТЗМ=1,15 | [24 empty] | Производство работ осуществляется на территории действующего предприятия с наличием в зоне производства работ одного или нескольких из перечисленных ниже факторов: - разветвленная сеть транспортных и инженерных коммуникаций; - стесненные условия для складирования материалов; - действующее технологическое оборудование; - движение технологического транспорта ОЗП=1,15; ЭМ=1,15 к расх.; ЗПМ=1,15; ТЗ=1,15; ТЗМ=1,15
| 1 | ОТ |  |  | 8: 60.66; 9: 1.3225; 10: 50.06; 11: 44.77; 12: 2241.19 | [14 empty] | ОТ
| 2 | ЭМ |  |  | 8: 30.24; 9: 1.4375; 10: 27.13; 11: 13.24; 12: 359.2 | [14 empty] | ЭМ
| 3 | в т.ч. ОТм |  |  | 8: 2.69; 9: 1.4375; 10: 2.41; 11: 44.77; 12: 107.9 | [14 empty] | в т.ч. ОТм
| 4 | М |  |  | 8: 851.5; 10: 531.34; 11: 8.16; 12: 4335.73 | [14 empty] | М
|  | ЗТ |  |  | 4: чел.-ч; 5: 6.94; 6: 1.3225; 7: 5.7272 | [15 empty] | ЗТ
|  | ЗТм |  |  | 4: чел.-ч; 5: 0.21; 6: 1.4375; 7: 0.18837 | [15 empty] | ЗТм
|  | Итого по расценке |  |  | 8: 942.4; 10: 608.53; 12: 6936.12 | [16 empty] | Итого по расценке
|  | ФОТ |  |  | 10: 52.47; 12: 2349.09 | [15 empty] | ФОТ
| Приказ № 812/пр от 21.12.2020 Прил. п.12 | НР Кровли |  |  | 4: %; 5: 109; 7: 109; 10: 57.19; 12: 2560.51 | [15 empty] | НР Кровли
| Приказ № 774/пр от 11.12.2020 Прил. п.12, Приказ № 774/пр от 11.12.2020 п.16 | СП Кровли |  |  | % | 57 | 0.85 | 48.45 |  |  | 25.42 |  | 1138.13 | [15 empty] | СП Кровли
|  | Всего по позиции |  |  | 10: 691.14; 12: 10634.76 | [17 empty] | Всего по позиции
149 | ФССЦ-12.1.02.06-0022 | Рубероид кровельный РКП-350 |  |  | м2 | -68.64 | 1 | -68.64 | 6.2 |  | -425.57 | 8.16 | -3472.65 | [11 empty] | Рубероид кровельный РКП-350
|  | (Кровли) | [29 empty] | (Кровли)
|  | Всего по позиции |  |  | 10: -425.57; 12: -3472.65 | [17 empty] | Всего по позиции
150 | ФССЦ-12.1.02.11-0016 | ИЗОСПАН: B |  |  | 10 м2 | 6.24 | 1 | 6.24 | 27.5 |  | 171.6 | 8.16 | 1400.26 | [11 empty] | ИЗОСПАН: B
|  | (Материалы для строительных работ) | [29 empty] | (Материалы для строительных работ)
|  | Объем=62,4 / 10 | [23 empty] | Объем=62,4 / 10
|  | Всего по позиции |  |  | 10: 171.6; 12: 1400.26 | [17 empty] | Всего по позиции
151 | ФЕР12-01-013-03 | Утепление покрытий плитами: из минеральной ваты или перлита на битумной мастике в один слой |  |  | 4: 100 м2; 5: 0.567; 6: 1; 7: 0.567 | [11 empty] | Утепление покрытий плитами: из минеральной ваты или перлита на битумной мастике в один слой
|  | Объем=56,7 / 100 | [23 empty] | Объем=56,7 / 100
| Приказ от 04.08.2020 № 421/пр п.58б | При применении сметных норм, включенных в сборники ГЭСН (ФЕР, ТЕР), аналогичных технологическим процессам в новом строительстве, в том числе по возведению новых конструктивных элементов ОЗП=1,15; ЭМ=1,25 к расх.; ЗПМ=1,25; ТЗ=1,15; ТЗМ=1,25 | [24 empty] | При применении сметных норм, включенных в сборники ГЭСН (ФЕР, ТЕР), аналогичных технологическим процессам в новом строительстве, в том числе по возведению новых конструктивных элементов ОЗП=1,15; ЭМ=1,25 к расх.; ЗПМ=1,25; ТЗ=1,15; ТЗМ=1,25
| Приказ от 07.07.2022 № 557/пр прил.8 табл.2 п.3 | Производство работ осуществляется на территории действующего предприятия с наличием в зоне производства работ одного или нескольких из перечисленных ниже факторов: - разветвленная сеть транспортных и инженерных коммуникаций; - стесненные условия для складирования материалов; - действующее технологическое оборудование; - движение технологического транспорта ОЗП=1,15; ЭМ=1,15 к расх.; ЗПМ=1,15; ТЗ=1,15; ТЗМ=1,15 | [24 empty] | Производство работ осуществляется на территории действующего предприятия с наличием в зоне производства работ одного или нескольких из перечисленных ниже факторов: - разветвленная сеть транспортных и инженерных коммуникаций; - стесненные условия для складирования материалов; - действующее технологическое оборудование; - движение технологического транспорта ОЗП=1,15; ЭМ=1,15 к расх.; ЗПМ=1,15; ТЗ=1,15; ТЗМ=1,15
| 1 | ОТ |  |  | 8: 383.25; 9: 1.3225; 10: 287.38; 11: 44.77; 12: 12866 | [14 empty] | ОТ
| 2 | ЭМ |  |  | 8: 126.92; 9: 1.4375; 10: 103.45; 11: 13.24; 12: 1369.68 | [14 empty] | ЭМ
| 3 | в т.ч. ОТм |  |  | 8: 10.68; 9: 1.4375; 10: 8.7; 11: 44.77; 12: 389.5 | [14 empty] | в т.ч. ОТм
| 4 | М |  |  | 8: 870.84; 10: 493.77; 11: 8.16; 12: 4029.16 | [14 empty] | М
|  | ЗТ |  |  | 4: чел.-ч; 5: 40.3; 6: 1.3225; 7: 30.2193 | [15 empty] | ЗТ
|  | ЗТм |  |  | 4: чел.-ч; 5: 0.83; 6: 1.4375; 7: 0.6765 | [15 empty] | ЗТм
|  | Итого по расценке |  |  | 8: 1381.01; 10: 884.6; 12: 18264.84 | [16 empty] | Итого по расценке
|  | ФОТ |  |  | 10: 296.08; 12: 13255.5 | [15 empty] | ФОТ
| Приказ № 812/пр от 21.12.2020 Прил. п.12 | НР Кровли |  |  | 4: %; 5: 109; 7: 109; 10: 322.73; 12: 14448.5 | [15 empty] | НР Кровли
| Приказ № 774/пр от 11.12.2020 Прил. п.12, Приказ № 774/пр от 11.12.2020 п.16 | СП Кровли |  |  | % | 57 | 0.85 | 48.45 |  |  | 143.45 |  | 6422.29 | [15 empty] | СП Кровли
|  | Всего по позиции |  |  | 10: 1350.78; 12: 39135.63 | [17 empty] | Всего по позиции
152 | ФЕР12-01-013-04 | Утепление покрытий плитами: на каждый последующий слой добавлять к расценке 12-01-013-03 |  |  | 4: 100 м2; 5: 0.567; 6: 1; 7: 0.567 | [11 empty] | Утепление покрытий плитами: на каждый последующий слой добавлять к расценке 12-01-013-03
|  | Объем=56,7 / 100 | [23 empty] | Объем=56,7 / 100
| Приказ от 04.08.2020 № 421/пр п.58б | При применении сметных норм, включенных в сборники ГЭСН (ФЕР, ТЕР), аналогичных технологическим процессам в новом строительстве, в том числе по возведению новых конструктивных элементов ОЗП=1,15; ЭМ=1,25 к расх.; ЗПМ=1,25; ТЗ=1,15; ТЗМ=1,25 | [24 empty] | При применении сметных норм, включенных в сборники ГЭСН (ФЕР, ТЕР), аналогичных технологическим процессам в новом строительстве, в том числе по возведению новых конструктивных элементов ОЗП=1,15; ЭМ=1,25 к расх.; ЗПМ=1,25; ТЗ=1,15; ТЗМ=1,25
| Приказ от 07.07.2022 № 557/пр прил.8 табл.2 п.3 | Производство работ осуществляется на территории действующего предприятия с наличием в зоне производства работ одного или нескольких из перечисленных ниже факторов: - разветвленная сеть транспортных и инженерных коммуникаций; - стесненные условия для складирования материалов; - действующее технологическое оборудование; - движение технологического транспорта ОЗП=1,15; ЭМ=1,15 к расх.; ЗПМ=1,15; ТЗ=1,15; ТЗМ=1,15 | [24 empty] | Производство работ осуществляется на территории действующего предприятия с наличием в зоне производства работ одного или нескольких из перечисленных ниже факторов: - разветвленная сеть транспортных и инженерных коммуникаций; - стесненные условия для складирования материалов; - действующее технологическое оборудование; - движение технологического транспорта ОЗП=1,15; ЭМ=1,15 к расх.; ЗПМ=1,15; ТЗ=1,15; ТЗМ=1,15
| 1 | ОТ |  |  | 8: 296.71; 9: 1.3225; 10: 222.49; 11: 44.77; 12: 9960.88 | [14 empty] | ОТ
| 2 | ЭМ |  |  | 8: 121.22; 9: 1.4375; 10: 98.8; 11: 13.24; 12: 1308.11 | [14 empty] | ЭМ
| 3 | в т.ч. ОТм |  |  | 8: 10.68; 9: 1.4375; 10: 8.7; 11: 44.77; 12: 389.5 | [14 empty] | в т.ч. ОТм
| 4 | М |  |  | 8: 681.39; 10: 386.35; 11: 8.16; 12: 3152.62 | [14 empty] | М
|  | ЗТ |  |  | 4: чел.-ч; 5: 31.2; 6: 1.3225; 7: 23.3956 | [15 empty] | ЗТ
|  | ЗТм |  |  | 4: чел.-ч; 5: 0.83; 6: 1.4375; 7: 0.6765 | [15 empty] | ЗТм
|  | Итого по расценке |  |  | 8: 1099.32; 10: 707.64; 12: 14421.61 | [16 empty] | Итого по расценке
|  | ФОТ |  |  | 10: 231.19; 12: 10350.38 | [15 empty] | ФОТ
| Приказ № 812/пр от 21.12.2020 Прил. п.12 | НР Кровли |  |  | 4: %; 5: 109; 7: 109; 10: 252; 12: 11281.91 | [15 empty] | НР Кровли
| Приказ № 774/пр от 11.12.2020 Прил. п.12, Приказ № 774/пр от 11.12.2020 п.16 | СП Кровли |  |  | % | 57 | 0.85 | 48.45 |  |  | 112.01 |  | 5014.76 | [15 empty] | СП Кровли
|  | Всего по позиции |  |  | 10: 1071.65; 12: 30718.28 | [17 empty] | Всего по позиции
153 | ФССЦ-12.2.05.10-0005 | Плиты минераловатные "Руф Баттс С" ROCKWOOL |  |  | м3 | 6 | 1 | 6 | 906.98 |  | 5441.88 | 8.16 | 44405.74 | [11 empty] | Плиты минераловатные "Руф Баттс С" ROCKWOOL
|  | (Материалы для строительных работ) | [29 empty] | (Материалы для строительных работ)
|  | Всего по позиции |  |  | 10: 5441.88; 12: 44405.74 | [17 empty] | Всего по позиции
154 | ФЕР12-01-037-04 | Устройство подкровельной пленочной гидроизоляции |  |  | 4: 100 м2; 5: 0.57; 6: 1; 7: 0.57 | [11 empty] | Устройство подкровельной пленочной гидроизоляции
|  | Объем=57 / 100 | [23 empty] | Объем=57 / 100
| Приказ от 04.08.2020 № 421/пр п.58б | При применении сметных норм, включенных в сборники ГЭСН (ФЕР, ТЕР), аналогичных технологическим процессам в новом строительстве, в том числе по возведению новых конструктивных элементов ОЗП=1,15; ЭМ=1,25 к расх.; ЗПМ=1,25; ТЗ=1,15; ТЗМ=1,25 | [24 empty] | При применении сметных норм, включенных в сборники ГЭСН (ФЕР, ТЕР), аналогичных технологическим процессам в новом строительстве, в том числе по возведению новых конструктивных элементов ОЗП=1,15; ЭМ=1,25 к расх.; ЗПМ=1,25; ТЗ=1,15; ТЗМ=1,25
| Приказ от 07.07.2022 № 557/пр прил.8 табл.2 п.3 | Производство работ осуществляется на территории действующего предприятия с наличием в зоне производства работ одного или нескольких из перечисленных ниже факторов: - разветвленная сеть транспортных и инженерных коммуникаций; - стесненные условия для складирования материалов; - действующее технологическое оборудование; - движение технологического транспорта ОЗП=1,15; ЭМ=1,15 к расх.; ЗПМ=1,15; ТЗ=1,15; ТЗМ=1,15 | [24 empty] | Производство работ осуществляется на территории действующего предприятия с наличием в зоне производства работ одного или нескольких из перечисленных ниже факторов: - разветвленная сеть транспортных и инженерных коммуникаций; - стесненные условия для складирования материалов; - действующее технологическое оборудование; - движение технологического транспорта ОЗП=1,15; ЭМ=1,15 к расх.; ЗПМ=1,15; ТЗ=1,15; ТЗМ=1,15
| 1 | ОТ |  |  | 8: 478.71; 9: 1.3225; 10: 360.86; 11: 44.77; 12: 16155.7 | [14 empty] | ОТ
| 2 | ЭМ |  |  | 8: 1.82; 9: 1.4375; 10: 1.49; 11: 13.24; 12: 19.73 | [14 empty] | ЭМ
| 3 | в т.ч. ОТм |  |  | 8: 0.29; 9: 1.4375; 10: 0.24; 11: 44.77; 12: 10.74 | [14 empty] | в т.ч. ОТм
| 4 | М |  |  | 8: 3877.59; 10: 2210.23; 11: 8.16; 12: 18035.48 | [14 empty] | М
|  | ЗТ |  |  | 4: чел.-ч; 5: 52.78; 6: 1.3225; 7: 39.7869 | [15 empty] | ЗТ
|  | ЗТм |  |  | 4: чел.-ч; 5: 0.02; 6: 1.4375; 7: 0.016387 | [15 empty] | ЗТм
|  | Итого по расценке |  |  | 8: 4358.12; 10: 2572.58; 12: 34210.91 | [16 empty] | Итого по расценке
|  | ФОТ |  |  | 10: 361.1; 12: 16166.44 | [15 empty] | ФОТ
| Приказ № 812/пр от 21.12.2020 Прил. п.12 | НР Кровли |  |  | 4: %; 5: 109; 7: 109; 10: 393.6; 12: 17621.42 | [15 empty] | НР Кровли
| Приказ № 774/пр от 11.12.2020 Прил. п.12, Приказ № 774/пр от 11.12.2020 п.16 | СП Кровли |  |  | % | 57 | 0.85 | 48.45 |  |  | 174.95 |  | 7832.64 | [15 empty] | СП Кровли
|  | Всего по позиции |  |  | 10: 3141.13; 12: 59664.97 | [17 empty] | Всего по позиции
155 | ФССЦ-12.1.01.03-0039 | Пленка подкровельная гидроизоляционная антиконденсатная |  |  | м2 | -65.55 | 1 | -65.55 | 12.37 |  | -810.85 | 8.16 | -6616.54 | [11 empty] | Пленка подкровельная гидроизоляционная антиконденсатная
|  | (Кровли) | [29 empty] | (Кровли)
|  | Всего по позиции |  |  | 10: -810.85; 12: -6616.54 | [17 empty] | Всего по позиции
156 | ФССЦ-12.1.02.11-0017 | ИЗОСПАН: C |  |  | 10 м2 | 6.555 | 1 | 6.555 | 42 |  | 275.31 | 8.16 | 2246.53 | [11 empty] | ИЗОСПАН: C
|  | (Материалы для строительных работ) | [29 empty] | (Материалы для строительных работ)
|  | Объем=65,55 / 10 | [23 empty] | Объем=65,55 / 10
|  | Всего по позиции |  |  | 10: 275.31; 12: 2246.53 | [17 empty] | Всего по позиции
157 | ФЕР12-01-017-01 | Устройство выравнивающих стяжек: цементно-песчаных толщиной 15 мм (Толщина слоя 50мм) |  |  | 4: 100 м2; 5: 0.57; 6: 1; 7: 0.57 | [11 empty] | Устройство выравнивающих стяжек: цементно-песчаных толщиной 15 мм (Толщина слоя 50мм)
|  | Объем=57 / 100 | [23 empty] | Объем=57 / 100
| Приказ от 04.08.2020 № 421/пр п.58б | При применении сметных норм, включенных в сборники ГЭСН (ФЕР, ТЕР), аналогичных технологическим процессам в новом строительстве, в том числе по возведению новых конструктивных элементов ОЗП=1,15; ЭМ=1,25 к расх.; ЗПМ=1,25; ТЗ=1,15; ТЗМ=1,25 | [24 empty] | При применении сметных норм, включенных в сборники ГЭСН (ФЕР, ТЕР), аналогичных технологическим процессам в новом строительстве, в том числе по возведению новых конструктивных элементов ОЗП=1,15; ЭМ=1,25 к расх.; ЗПМ=1,25; ТЗ=1,15; ТЗМ=1,25
| Приказ от 07.07.2022 № 557/пр прил.8 табл.2 п.3 | Производство работ осуществляется на территории действующего предприятия с наличием в зоне производства работ одного или нескольких из перечисленных ниже факторов: - разветвленная сеть транспортных и инженерных коммуникаций; - стесненные условия для складирования материалов; - действующее технологическое оборудование; - движение технологического транспорта ОЗП=1,15; ЭМ=1,15 к расх.; ЗПМ=1,15; ТЗ=1,15; ТЗМ=1,15 | [24 empty] | Производство работ осуществляется на территории действующего предприятия с наличием в зоне производства работ одного или нескольких из перечисленных ниже факторов: - разветвленная сеть транспортных и инженерных коммуникаций; - стесненные условия для складирования материалов; - действующее технологическое оборудование; - движение технологического транспорта ОЗП=1,15; ЭМ=1,15 к расх.; ЗПМ=1,15; ТЗ=1,15; ТЗМ=1,15
| 1 | ОТ |  |  | 8: 209.95; 9: 1.3225; 10: 158.27; 11: 44.77; 12: 7085.75 | [14 empty] | ОТ
| 2 | ЭМ |  |  | 8: 189.93; 9: 1.4375; 10: 155.62; 11: 13.24; 12: 2060.41 | [14 empty] | ЭМ
| 3 | в т.ч. ОТм |  |  | 8: 21.86; 9: 1.4375; 10: 17.91; 11: 44.77; 12: 801.83 | [14 empty] | в т.ч. ОТм
| 4 | М |  |  | 8: 36.67; 10: 20.9; 11: 8.16; 12: 170.54 | [14 empty] | М
|  | ЗТ |  |  | 4: чел.-ч; 5: 24.3; 6: 1.3225; 7: 18.3179 | [15 empty] | ЗТ
|  | ЗТм |  |  | 4: чел.-ч; 5: 1.94; 6: 1.4375; 7: 1.5896 | [15 empty] | ЗТм
|  | Итого по расценке |  |  | 8: 436.55; 10: 334.79; 12: 9316.7 | [16 empty] | Итого по расценке
|  | ФОТ |  |  | 10: 176.18; 12: 7887.58 | [15 empty] | ФОТ
| Приказ № 812/пр от 21.12.2020 Прил. п.12 | НР Кровли |  |  | 4: %; 5: 109; 7: 109; 10: 192.04; 12: 8597.46 | [15 empty] | НР Кровли
| Приказ № 774/пр от 11.12.2020 Прил. п.12, Приказ № 774/пр от 11.12.2020 п.16 | СП Кровли |  |  | % | 57 | 0.85 | 48.45 |  |  | 85.36 |  | 3821.53 | [15 empty] | СП Кровли
|  | Всего по позиции |  |  | 10: 612.19; 12: 21735.69 | [17 empty] | Всего по позиции
158 | ФЕР12-01-017-02 | Устройство выравнивающих стяжек: на каждый 1 мм изменения толщины добавлять или исключать к расценке 12-01-017-01 |  |  | 4: 100 м2; 5: 0.57; 6: 1; 7: 0.57 | [11 empty] | Устройство выравнивающих стяжек: на каждый 1 мм изменения толщины добавлять или исключать к расценке 12-01-017-01
|  | Объем=57 / 100 | [23 empty] | Объем=57 / 100
|  | ПЗ=35 (ОЗП=35; ЭМ=35 к расх.; ЗПМ=35; МАТ=35 к расх.; ТЗ=35; ТЗМ=35) | [24 empty] | ПЗ=35 (ОЗП=35; ЭМ=35 к расх.; ЗПМ=35; МАТ=35 к расх.; ТЗ=35; ТЗМ=35)
| Приказ от 04.08.2020 № 421/пр п.58б | При применении сметных норм, включенных в сборники ГЭСН (ФЕР, ТЕР), аналогичных технологическим процессам в новом строительстве, в том числе по возведению новых конструктивных элементов ОЗП=1,15; ЭМ=1,25 к расх.; ЗПМ=1,25; ТЗ=1,15; ТЗМ=1,25 | [24 empty] | При применении сметных норм, включенных в сборники ГЭСН (ФЕР, ТЕР), аналогичных технологическим процессам в новом строительстве, в том числе по возведению новых конструктивных элементов ОЗП=1,15; ЭМ=1,25 к расх.; ЗПМ=1,25; ТЗ=1,15; ТЗМ=1,25
| Приказ от 07.07.2022 № 557/пр прил.8 табл.2 п.3 | Производство работ осуществляется на территории действующего предприятия с наличием в зоне производства работ одного или нескольких из перечисленных ниже факторов: - разветвленная сеть транспортных и инженерных коммуникаций; - стесненные условия для складирования материалов; - действующее технологическое оборудование; - движение технологического транспорта ОЗП=1,15; ЭМ=1,15 к расх.; ЗПМ=1,15; ТЗ=1,15; ТЗМ=1,15 | [24 empty] | Производство работ осуществляется на территории действующего предприятия с наличием в зоне производства работ одного или нескольких из перечисленных ниже факторов: - разветвленная сеть транспортных и инженерных коммуникаций; - стесненные условия для складирования материалов; - действующее технологическое оборудование; - движение технологического транспорта ОЗП=1,15; ЭМ=1,15 к расх.; ЗПМ=1,15; ТЗ=1,15; ТЗМ=1,15
| 1 | ОТ |  |  | 8: 8.64; 9: 46.2875; 10: 227.96; 11: 44.77; 12: 10205.77 | [14 empty] | ОТ
| 2 | ЭМ |  |  | 8: 2.66; 9: 50.3125; 10: 76.28; 11: 13.24; 12: 1009.95 | [14 empty] | ЭМ
| 3 | в т.ч. ОТм |  |  | 8: 0.34; 9: 50.3125; 10: 9.75; 11: 44.77; 12: 436.51 | [14 empty] | в т.ч. ОТм
|  | ЗТ |  |  | 4: чел.-ч; 5: 1; 6: 46.2875; 7: 26.3839 | [15 empty] | ЗТ
|  | ЗТм |  |  | 4: чел.-ч; 5: 0.03; 6: 50.3125; 7: 0.86034 | [15 empty] | ЗТм
|  | Итого по расценке |  |  | 8: 11.3; 10: 304.24; 12: 11215.72 | [16 empty] | Итого по расценке
|  | ФОТ |  |  | 10: 237.71; 12: 10642.28 | [15 empty] | ФОТ
| Приказ № 812/пр от 21.12.2020 Прил. п.12 | НР Кровли |  |  | 4: %; 5: 109; 7: 109; 10: 259.1; 12: 11600.09 | [15 empty] | НР Кровли
| Приказ № 774/пр от 11.12.2020 Прил. п.12, Приказ № 774/пр от 11.12.2020 п.16 | СП Кровли |  |  | % | 57 | 0.85 | 48.45 |  |  | 115.17 |  | 5156.18 | [15 empty] | СП Кровли
|  | Всего по позиции |  |  | 10: 678.51; 12: 27971.99 | [17 empty] | Всего по позиции
159 | ФССЦ-04.3.01.09-0016 | Раствор готовый кладочный, цементный, М200 |  |  | м3 | 3 | 1 | 3 | 600 |  | 1800 | 8.16 | 14688 | [11 empty] | Раствор готовый кладочный, цементный, М200
|  | (Материалы для строительных работ) | [29 empty] | (Материалы для строительных работ)
|  | Всего по позиции |  |  | 10: 1800; 12: 14688 | [17 empty] | Всего по позиции
160 | ФЕР06-03-004-12 | Армирование подстилающих слоев и набетонок |  |  | 4: т; 5: 0.113; 6: 1; 7: 0.113 | [11 empty] | Армирование подстилающих слоев и набетонок
|  | Объем=113/1000 | [23 empty] | Объем=113/1000
| Приказ от 04.08.2020 № 421/пр п.58б | При применении сметных норм, включенных в сборники ГЭСН (ФЕР, ТЕР), аналогичных технологическим процессам в новом строительстве, в том числе по возведению новых конструктивных элементов ОЗП=1,15; ЭМ=1,25 к расх.; ЗПМ=1,25; ТЗ=1,15; ТЗМ=1,25 | [24 empty] | При применении сметных норм, включенных в сборники ГЭСН (ФЕР, ТЕР), аналогичных технологическим процессам в новом строительстве, в том числе по возведению новых конструктивных элементов ОЗП=1,15; ЭМ=1,25 к расх.; ЗПМ=1,25; ТЗ=1,15; ТЗМ=1,25
| Приказ от 07.07.2022 № 557/пр прил.8 табл.2 п.3 | Производство работ осуществляется на территории действующего предприятия с наличием в зоне производства работ одного или нескольких из перечисленных ниже факторов: - разветвленная сеть транспортных и инженерных коммуникаций; - стесненные условия для складирования материалов; - действующее технологическое оборудование; - движение технологического транспорта ОЗП=1,15; ЭМ=1,15 к расх.; ЗПМ=1,15; ТЗ=1,15; ТЗМ=1,15 | [24 empty] | Производство работ осуществляется на территории действующего предприятия с наличием в зоне производства работ одного или нескольких из перечисленных ниже факторов: - разветвленная сеть транспортных и инженерных коммуникаций; - стесненные условия для складирования материалов; - действующее технологическое оборудование; - движение технологического транспорта ОЗП=1,15; ЭМ=1,15 к расх.; ЗПМ=1,15; ТЗ=1,15; ТЗМ=1,15
| 1 | ОТ |  |  | 8: 102.78; 9: 1.3225; 10: 15.36; 11: 44.77; 12: 687.67 | [14 empty] | ОТ
| 2 | ЭМ |  |  | 8: 30.45; 9: 1.4375; 10: 4.95; 11: 13.24; 12: 65.54 | [14 empty] | ЭМ
| 3 | в т.ч. ОТм |  |  | 8: 4.35; 9: 1.4375; 10: 0.71; 11: 44.77; 12: 31.79 | [14 empty] | в т.ч. ОТм
| 4 | М |  |  | 8: 285.6; 10: 32.27; 11: 8.16; 12: 263.32 | [14 empty] | М
|  | ЗТ |  |  | 4: чел.-ч; 5: 11.6; 6: 1.3225; 7: 1.7335 | [15 empty] | ЗТ
|  | ЗТм |  |  | 4: чел.-ч; 5: 0.35; 6: 1.4375; 7: 0.056853 | [15 empty] | ЗТм
|  | Итого по расценке |  |  | 8: 418.83; 10: 52.58; 12: 1016.53 | [16 empty] | Итого по расценке
|  | ФОТ |  |  | 10: 16.07; 12: 719.46 | [15 empty] | ФОТ
| Приказ № 812/пр от 21.12.2020 Прил. п.6 | НР Бетонные и железобетонные монолитные конструкции и работы в строительстве |  |  | 4: %; 5: 102; 7: 102; 10: 16.39; 12: 733.85 | [15 empty] | НР Бетонные и железобетонные монолитные конструкции и работы в строительстве
| Приказ № 774/пр от 11.12.2020 Прил. п.6, Приказ № 774/пр от 11.12.2020 п.16 | СП Бетонные и железобетонные монолитные конструкции и работы в строительстве |  |  | % | 58 | 0.85 | 49.3 |  |  | 7.92 |  | 354.69 | [15 empty] | СП Бетонные и железобетонные монолитные конструкции и работы в строительстве
|  | Всего по позиции |  |  | 10: 76.89; 12: 2105.07 | [17 empty] | Всего по позиции
161 | ФССЦ-08.1.02.17-0091 | Сетка сварная из арматурной проволоки без покрытия, диаметр проволоки 4,0 мм, размер ячейки 100х100 мм |  |  | м2 | 57 | 1 | 57 | 14.06 |  | 801.42 | 8.16 | 6539.59 | [11 empty] | Сетка сварная из арматурной проволоки без покрытия, диаметр проволоки 4,0 мм, размер ячейки 100х100 мм
|  | (Материалы для строительных работ) | [29 empty] | (Материалы для строительных работ)
|  | Всего по позиции |  |  | 10: 801.42; 12: 6539.59 | [17 empty] | Всего по позиции
162 | ФЕР12-01-016-02 | Огрунтовка оснований из бетона или раствора под водоизоляционный кровельный ковер: готовой эмульсией битумной |  |  | 4: 100 м2; 5: 0.57; 6: 1; 7: 0.57 | [11 empty] | Огрунтовка оснований из бетона или раствора под водоизоляционный кровельный ковер: готовой эмульсией битумной
|  | Объем=57 / 100 | [23 empty] | Объем=57 / 100
| Приказ от 04.08.2020 № 421/пр п.58б | При применении сметных норм, включенных в сборники ГЭСН (ФЕР, ТЕР), аналогичных технологическим процессам в новом строительстве, в том числе по возведению новых конструктивных элементов ОЗП=1,15; ЭМ=1,25 к расх.; ЗПМ=1,25; ТЗ=1,15; ТЗМ=1,25 | [24 empty] | При применении сметных норм, включенных в сборники ГЭСН (ФЕР, ТЕР), аналогичных технологическим процессам в новом строительстве, в том числе по возведению новых конструктивных элементов ОЗП=1,15; ЭМ=1,25 к расх.; ЗПМ=1,25; ТЗ=1,15; ТЗМ=1,25
| Приказ от 07.07.2022 № 557/пр прил.8 табл.2 п.3 | Производство работ осуществляется на территории действующего предприятия с наличием в зоне производства работ одного или нескольких из перечисленных ниже факторов: - разветвленная сеть транспортных и инженерных коммуникаций; - стесненные условия для складирования материалов; - действующее технологическое оборудование; - движение технологического транспорта ОЗП=1,15; ЭМ=1,15 к расх.; ЗПМ=1,15; ТЗ=1,15; ТЗМ=1,15 | [24 empty] | Производство работ осуществляется на территории действующего предприятия с наличием в зоне производства работ одного или нескольких из перечисленных ниже факторов: - разветвленная сеть транспортных и инженерных коммуникаций; - стесненные условия для складирования материалов; - действующее технологическое оборудование; - движение технологического транспорта ОЗП=1,15; ЭМ=1,15 к расх.; ЗПМ=1,15; ТЗ=1,15; ТЗМ=1,15
| 1 | ОТ |  |  | 8: 24.47; 9: 1.3225; 10: 18.45; 11: 44.77; 12: 826.01 | [14 empty] | ОТ
| 2 | ЭМ |  |  | 8: 2.63; 9: 1.4375; 10: 2.15; 11: 13.24; 12: 28.47 | [14 empty] | ЭМ
| 3 | в т.ч. ОТм |  |  | 8: 0.46; 9: 1.4375; 10: 0.38; 11: 44.77; 12: 17.01 | [14 empty] | в т.ч. ОТм
| 4 | М |  |  | 8: 90; 10: 51.3; 11: 8.16; 12: 418.61 | [14 empty] | М
|  | ЗТ |  |  | 4: чел.-ч; 5: 2.8; 6: 1.3225; 7: 2.1107 | [15 empty] | ЗТ
|  | ЗТм |  |  | 4: чел.-ч; 5: 0.04; 6: 1.4375; 7: 0.032775 | [15 empty] | ЗТм
|  | Итого по расценке |  |  | 8: 117.1; 10: 71.9; 12: 1273.09 | [16 empty] | Итого по расценке
|  | ФОТ |  |  | 10: 18.83; 12: 843.02 | [15 empty] | ФОТ
| Приказ № 812/пр от 21.12.2020 Прил. п.12 | НР Кровли |  |  | 4: %; 5: 109; 7: 109; 10: 20.52; 12: 918.89 | [15 empty] | НР Кровли
| Приказ № 774/пр от 11.12.2020 Прил. п.12, Приказ № 774/пр от 11.12.2020 п.16 | СП Кровли |  |  | % | 57 | 0.85 | 48.45 |  |  | 9.12 |  | 408.44 | [15 empty] | СП Кровли
|  | Всего по позиции |  |  | 10: 101.54; 12: 2600.42 | [17 empty] | Всего по позиции
163 | ФССЦ-01.2.03.07-0022 | Эмульсия битумная гидроизоляционная |  |  | т | -0.02565 | 1 | -0.02565 | 2000 |  | -51.3 | 8.16 | -418.61 | [11 empty] | Эмульсия битумная гидроизоляционная
|  | (Кровли) | [29 empty] | (Кровли)
|  | Всего по позиции |  |  | 10: -51.3; 12: -418.61 | [17 empty] | Всего по позиции
164 | ФССЦ-01.2.03.05-0011 | Праймер битумный для подготовки бетонных и цементно-песчаных поверхностей перед укладкой кровельных и гидроизоляционных материалов, диапазон температур от -20 до +40 °С, расход 0,25-0,35 л/м2 |  |  | л | 20 | 1 | 20 | 8.44 |  | 168.8 | 8.16 | 1377.41 | [11 empty] | Праймер битумный для подготовки бетонных и цементно-песчаных поверхностей перед укладкой кровельных и гидроизоляционных материалов, диапазон температур от -20 до +40 °С, расход 0,25-0,35 л/м2
|  | (Материалы для строительных работ) | [29 empty] | (Материалы для строительных работ)
|  | Всего по позиции |  |  | 10: 168.8; 12: 1377.41 | [17 empty] | Всего по позиции
165 | ФЕР12-01-002-09 | Устройство кровель плоских из наплавляемых материалов: в два слоя |  |  | 4: 100 м2; 5: 0.68; 6: 1; 7: 0.68 | [11 empty] | Устройство кровель плоских из наплавляемых материалов: в два слоя
|  | Объем=68 / 100 | [23 empty] | Объем=68 / 100
| Приказ от 04.08.2020 № 421/пр п.58б | При применении сметных норм, включенных в сборники ГЭСН (ФЕР, ТЕР), аналогичных технологическим процессам в новом строительстве, в том числе по возведению новых конструктивных элементов ОЗП=1,15; ЭМ=1,25 к расх.; ЗПМ=1,25; ТЗ=1,15; ТЗМ=1,25 | [24 empty] | При применении сметных норм, включенных в сборники ГЭСН (ФЕР, ТЕР), аналогичных технологическим процессам в новом строительстве, в том числе по возведению новых конструктивных элементов ОЗП=1,15; ЭМ=1,25 к расх.; ЗПМ=1,25; ТЗ=1,15; ТЗМ=1,25
| Приказ от 07.07.2022 № 557/пр прил.8 табл.2 п.3 | Производство работ осуществляется на территории действующего предприятия с наличием в зоне производства работ одного или нескольких из перечисленных ниже факторов: - разветвленная сеть транспортных и инженерных коммуникаций; - стесненные условия для складирования материалов; - действующее технологическое оборудование; - движение технологического транспорта ОЗП=1,15; ЭМ=1,15 к расх.; ЗПМ=1,15; ТЗ=1,15; ТЗМ=1,15 | [24 empty] | Производство работ осуществляется на территории действующего предприятия с наличием в зоне производства работ одного или нескольких из перечисленных ниже факторов: - разветвленная сеть транспортных и инженерных коммуникаций; - стесненные условия для складирования материалов; - действующее технологическое оборудование; - движение технологического транспорта ОЗП=1,15; ЭМ=1,15 к расх.; ЗПМ=1,15; ТЗ=1,15; ТЗМ=1,15
| 1 | ОТ |  |  | 8: 134.98; 9: 1.3225; 10: 121.39; 11: 44.77; 12: 5434.63 | [14 empty] | ОТ
| 2 | ЭМ |  |  | 8: 24.64; 9: 1.4375; 10: 24.09; 11: 13.24; 12: 318.95 | [14 empty] | ЭМ
| 3 | в т.ч. ОТм |  |  | 8: 3.75; 9: 1.4375; 10: 3.67; 11: 44.77; 12: 164.31 | [14 empty] | в т.ч. ОТм
| 4 | М |  |  | 8: 182.33; 10: 123.98; 11: 8.16; 12: 1011.68 | [14 empty] | М
|  | ЗТ |  |  | 4: чел.-ч; 5: 14.36; 6: 1.3225; 7: 12.9139 | [15 empty] | ЗТ
|  | ЗТм |  |  | 4: чел.-ч; 5: 0.29; 6: 1.4375; 7: 0.28347 | [15 empty] | ЗТм
|  | Итого по расценке |  |  | 8: 341.95; 10: 269.46; 12: 6765.26 | [16 empty] | Итого по расценке
|  | ФОТ |  |  | 10: 125.06; 12: 5598.94 | [15 empty] | ФОТ
| Приказ № 812/пр от 21.12.2020 Прил. п.12 | НР Кровли |  |  | 4: %; 5: 109; 7: 109; 10: 136.32; 12: 6102.84 | [15 empty] | НР Кровли
| Приказ № 774/пр от 11.12.2020 Прил. п.12, Приказ № 774/пр от 11.12.2020 п.16 | СП Кровли |  |  | % | 57 | 0.85 | 48.45 |  |  | 60.59 |  | 2712.69 | [15 empty] | СП Кровли
|  | Всего по позиции |  |  | 10: 466.37; 12: 15580.79 | [17 empty] | Всего по позиции
166 | ФССЦ-12.1.02.03-0002 | Материал рулонный битумно-полимерный кровельный и гидроизоляционный наплавляемый ЭКП, для верхнего слоя кровли, основа полиэстер, гибкость не выше -20 °C, масса 1 м2 до 5,0 кг, прочность не менее 343 Н, теплостойкость не менее 90 °C |  |  | м2 | 68 | 1 | 68 | 24.7 |  | 1679.6 | 8.16 | 13705.54 | [11 empty] | Материал рулонный битумно-полимерный кровельный и гидроизоляционный наплавляемый ЭКП, для верхнего слоя кровли, основа полиэстер, гибкость не выше -20 °C, масса 1 м2 до 5,0 кг, прочность не менее 343 Н, теплостойкость не менее 90 °C
|  | (Материалы для строительных работ) | [29 empty] | (Материалы для строительных работ)
|  | Всего по позиции |  |  | 10: 1679.6; 12: 13705.54 | [17 empty] | Всего по позиции
167 | ФССЦ-12.1.02.03-0195 | Материал рулонный битумно-полимерный кровельный и гидроизоляционный наплавляемый ЭПП, для нижних слоев гидроизоляции, основа полиэстер, гибкость не выше -25 °C, масса 1 м2 до 4,95 кг, прочность не менее 400-600 Н, теплостойкость не менее 100 °C |  |  | м2 | 68 | 1 | 68 | 24.94 |  | 1695.92 | 8.16 | 13838.71 | [11 empty] | Материал рулонный битумно-полимерный кровельный и гидроизоляционный наплавляемый ЭПП, для нижних слоев гидроизоляции, основа полиэстер, гибкость не выше -25 °C, масса 1 м2 до 4,95 кг, прочность не менее 400-600 Н, теплостойкость не менее 100 °C
|  | (Материалы для строительных работ) | [29 empty] | (Материалы для строительных работ)
|  | Всего по позиции |  |  | 10: 1695.92; 12: 13838.71 | [17 empty] | Всего по позиции
|  | Итоги по разделу 17 Устройство кровли (воостановление в осях А-Д/13, Г-Д13-14) : | [31 empty] | Итоги по разделу 17 Устройство кровли (воостановление в осях А-Д/13, Г-Д13-14) :
|  | Итого прямые затраты (справочно) |  |  | 10: 17138.16 | [21 empty] | Итого прямые затраты (справочно)
|  | в том числе: | [32 empty] | в том числе:
|  | Оплата труда рабочих |  |  | 10: 2047.25 | [21 empty] | Оплата труда рабочих
|  | Эксплуатация машин |  |  | 10: 493.96 | [21 empty] | Эксплуатация машин
|  | в том числе оплата труда машинистов (Отм) |  |  | 10: 52.47 | [21 empty] | в том числе оплата труда машинистов (Отм)
|  | Материалы |  |  | 10: 14596.95 | [21 empty] | Материалы
|  | Строительные работы |  |  | 10: 20325.58 | [21 empty] | Строительные работы
|  | в том числе: | [32 empty] | в том числе:
|  | оплата труда |  |  | 10: 2047.25 | [21 empty] | оплата труда
|  | эксплуатация машин и механизмов |  |  | 10: 493.96 | [21 empty] | эксплуатация машин и механизмов
|  | в том числе оплата труда машинистов (ОТм) |  |  | 10: 52.47 | [21 empty] | в том числе оплата труда машинистов (ОТм)
|  | материалы |  |  | 10: 14596.95 | [21 empty] | материалы
|  | накладные расходы |  |  | 10: 2199.82 | [21 empty] | накладные расходы
|  | сметная прибыль |  |  | 10: 987.6 | [21 empty] | сметная прибыль
|  | Итого ФОТ (справочно) |  |  | 10: 2099.72 | [21 empty] | Итого ФОТ (справочно)
|  | Итого накладные расходы (справочно) |  |  | 10: 2199.82 | [21 empty] | Итого накладные расходы (справочно)
|  | Итого сметная прибыль (справочно) |  |  | 10: 987.6 | [21 empty] | Итого сметная прибыль (справочно)
|  | Итого по разделу 17 Устройство кровли (воостановление в осях А-Д/13, Г-Д13-14) |  |  | 10: 20325.58 | [22 empty] | Итого по разделу 17 Устройство кровли (воостановление в осях А-Д/13, Г-Д13-14)
Раздел 18. Примыкание кровли к стене из сэндвич-панелей (узел "В") | [22 empty] | Раздел 18. Примыкание кровли к стене из сэндвич-панелей (узел "В")
Фартук ФС4 | [23 empty] | Фартук ФС4
168 | ФЕР12-01-004-05 | Устройство примыканий кровель из наплавляемых материалов к стенам и парапетам высотой: более 600 мм с одним фартуком |  |  | 4: 100 м; 5: 0.218; 6: 1; 7: 0.218 | [11 empty] | Устройство примыканий кровель из наплавляемых материалов к стенам и парапетам высотой: более 600 мм с одним фартуком
|  | Объем=21,8 / 100 | [23 empty] | Объем=21,8 / 100
| Приказ от 04.08.2020 № 421/пр п.58б | При применении сметных норм, включенных в сборники ГЭСН (ФЕР, ТЕР), аналогичных технологическим процессам в новом строительстве, в том числе по возведению новых конструктивных элементов ОЗП=1,15; ЭМ=1,25 к расх.; ЗПМ=1,25; ТЗ=1,15; ТЗМ=1,25 | [24 empty] | При применении сметных норм, включенных в сборники ГЭСН (ФЕР, ТЕР), аналогичных технологическим процессам в новом строительстве, в том числе по возведению новых конструктивных элементов ОЗП=1,15; ЭМ=1,25 к расх.; ЗПМ=1,25; ТЗ=1,15; ТЗМ=1,25
| Приказ от 07.07.2022 № 557/пр прил.8 табл.2 п.3 | Производство работ осуществляется на территории действующего предприятия с наличием в зоне производства работ одного или нескольких из перечисленных ниже факторов: - разветвленная сеть транспортных и инженерных коммуникаций; - стесненные условия для складирования материалов; - действующее технологическое оборудование; - движение технологического транспорта ОЗП=1,15; ЭМ=1,15 к расх.; ЗПМ=1,15; ТЗ=1,15; ТЗМ=1,15 | [24 empty] | Производство работ осуществляется на территории действующего предприятия с наличием в зоне производства работ одного или нескольких из перечисленных ниже факторов: - разветвленная сеть транспортных и инженерных коммуникаций; - стесненные условия для складирования материалов; - действующее технологическое оборудование; - движение технологического транспорта ОЗП=1,15; ЭМ=1,15 к расх.; ЗПМ=1,15; ТЗ=1,15; ТЗМ=1,15
| 1 | ОТ |  |  | 8: 479.29; 9: 1.3225; 10: 138.18; 11: 44.77; 12: 6186.32 | [14 empty] | ОТ
| 2 | ЭМ |  |  | 8: 74.8; 9: 1.4375; 10: 23.44; 11: 13.24; 12: 310.35 | [14 empty] | ЭМ
| 3 | в т.ч. ОТм |  |  | 8: 11.37; 9: 1.4375; 10: 3.56; 11: 44.77; 12: 159.38 | [14 empty] | в т.ч. ОТм
| 4 | М |  |  | 8: 3302.45; 10: 719.93; 11: 8.16; 12: 5874.63 | [14 empty] | М
|  | ЗТ |  |  | 4: чел.-ч; 5: 52.21; 6: 1.3225; 7: 15.0524 | [15 empty] | ЗТ
|  | ЗТм |  |  | 4: чел.-ч; 5: 0.87; 6: 1.4375; 7: 0.27264 | [15 empty] | ЗТм
|  | Итого по расценке |  |  | 8: 3856.54; 10: 881.55; 12: 12371.3 | [16 empty] | Итого по расценке
|  | ФОТ |  |  | 10: 141.74; 12: 6345.7 | [15 empty] | ФОТ
| Приказ № 812/пр от 21.12.2020 Прил. п.12 | НР Кровли |  |  | 4: %; 5: 109; 7: 109; 10: 154.5; 12: 6916.81 | [15 empty] | НР Кровли
| Приказ № 774/пр от 11.12.2020 Прил. п.12, Приказ № 774/пр от 11.12.2020 п.16 | СП Кровли |  |  | % | 57 | 0.85 | 48.45 |  |  | 68.67 |  | 3074.49 | [15 empty] | СП Кровли
|  | Всего по позиции |  |  | 10: 1104.72; 12: 22362.6 | [17 empty] | Всего по позиции
169 | ФССЦ-04.3.01.09-0014 | Раствор готовый кладочный, цементный, М100 |  |  | м3 | -0.11118 | 1 | -0.11118 | 519.8 |  | -57.79 | 8.16 | -471.57 | [11 empty] | Раствор готовый кладочный, цементный, М100
|  | (Кровли) | [29 empty] | (Кровли)
|  | Всего по позиции |  |  | 10: -57.79; 12: -471.57 | [17 empty] | Всего по позиции
170 | ФССЦ-08.3.05.05-0053 | Сталь листовая оцинкованная, толщина 0,7 мм |  |  | т | -0.0436 | 1 | -0.0436 | 11200 |  | -488.32 | 8.16 | -3984.69 | [11 empty] | Сталь листовая оцинкованная, толщина 0,7 мм
|  | (Кровли) | [29 empty] | (Кровли)
|  | Всего по позиции |  |  | 10: -488.32; 12: -3984.69 | [17 empty] | Всего по позиции
171 | ФССЦ-14.5.04.07-0012 | Мастика тиоколовая строительного назначения двухкомпонентная холодного отверждения |  |  | кг | -1.4606 | 1 | -1.4606 | 74.58 |  | -108.93 | 8.16 | -888.87 | [11 empty] | Мастика тиоколовая строительного назначения двухкомпонентная холодного отверждения
|  | (Кровли) | [29 empty] | (Кровли)
|  | Всего по позиции |  |  | 10: -108.93; 12: -888.87 | [17 empty] | Всего по позиции
172 | ФССЦ-07.2.07.13-0061 | Конструкции стальные нащельников и деталей обрамления |  |  | т | 0.0866 | 1 | 0.0866 | 10898.65 |  | 943.82 | 8.16 | 7701.57 | [11 empty] | Конструкции стальные нащельников и деталей обрамления
|  | (Кровли) | [29 empty] | (Кровли)
|  | Объем=86,6/1000 | [23 empty] | Объем=86,6/1000
|  | Всего по позиции |  |  | 10: 943.82; 12: 7701.57 | [17 empty] | Всего по позиции
173 | ФССЦ-12.2.05.05-0014 | Плиты из минеральной ваты повышенной жесткости на синтетическом связующем ППЖ-200 |  |  | м3 | 0.5 | 1 | 0.5 | 1588.5 |  | 794.25 | 8.16 | 6481.08 | [11 empty] | Плиты из минеральной ваты повышенной жесткости на синтетическом связующем ППЖ-200
|  | (Материалы для строительных работ) | [29 empty] | (Материалы для строительных работ)
|  | Всего по позиции |  |  | 10: 794.25; 12: 6481.08 | [17 empty] | Всего по позиции
174 | ФССЦ-12.1.02.03-0055 | Материал рулонный битумно-полимерный кровельный и гидроизоляционный наплавляемый ЭПП, основа полиэстер, гибкость не выше-15 °C, масса 1 м2 4,0 кг, прочность не менее 360 Н, теплостойкость не менее 120 °C |  |  | м2 | 41.202 | 1 | 41.202 | 38.42 |  | 1582.98 | 8.16 | 12917.12 | [11 empty] | Материал рулонный битумно-полимерный кровельный и гидроизоляционный наплавляемый ЭПП, основа полиэстер, гибкость не выше-15 °C, масса 1 м2 4,0 кг, прочность не менее 360 Н, теплостойкость не менее 120 °C
|  | (Материалы для строительных работ) | [29 empty] | (Материалы для строительных работ)
|  | Всего по позиции |  |  | 10: 1582.98; 12: 12917.12 | [17 empty] | Всего по позиции
175 | ФССЦ-14.5.01.03-0007 | Герметик полисульфидный, тиоколовый, двухкомпонентный, для герметизации швов строительных конструкций с деформацией до 25%, стыков, щелей и трещин фасадов зданий, металлических примыканий кровли |  |  | кг | 4.251 | 1 | 4.251 | 24.69 |  | 104.96 | 8.16 | 856.47 | [11 empty] | Герметик полисульфидный, тиоколовый, двухкомпонентный, для герметизации швов строительных конструкций с деформацией до 25%, стыков, щелей и трещин фасадов зданий, металлических примыканий кровли
|  | (Материалы для строительных работ) | [29 empty] | (Материалы для строительных работ)
|  | Всего по позиции |  |  | 10: 104.96; 12: 856.47 | [17 empty] | Всего по позиции
Парапет ФС1 | [23 empty] | Парапет ФС1
176 | ФЕР12-01-010-01 | Устройство мелких покрытий (брандмауэры, парапеты, свесы и т.п.) из листовой оцинкованной стали |  |  | 4: 100 м2; 5: 0.102; 6: 1; 7: 0.102 | [11 empty] | Устройство мелких покрытий (брандмауэры, парапеты, свесы и т.п.) из листовой оцинкованной стали
|  | Объем=10,2 / 100 | [23 empty] | Объем=10,2 / 100
| Приказ от 04.08.2020 № 421/пр п.58б | При применении сметных норм, включенных в сборники ГЭСН (ФЕР, ТЕР), аналогичных технологическим процессам в новом строительстве, в том числе по возведению новых конструктивных элементов ОЗП=1,15; ЭМ=1,25 к расх.; ЗПМ=1,25; ТЗ=1,15; ТЗМ=1,25 | [24 empty] | При применении сметных норм, включенных в сборники ГЭСН (ФЕР, ТЕР), аналогичных технологическим процессам в новом строительстве, в том числе по возведению новых конструктивных элементов ОЗП=1,15; ЭМ=1,25 к расх.; ЗПМ=1,25; ТЗ=1,15; ТЗМ=1,25
| Приказ от 07.07.2022 № 557/пр прил.8 табл.2 п.3 | Производство работ осуществляется на территории действующего предприятия с наличием в зоне производства работ одного или нескольких из перечисленных ниже факторов: - разветвленная сеть транспортных и инженерных коммуникаций; - стесненные условия для складирования материалов; - действующее технологическое оборудование; - движение технологического транспорта ОЗП=1,15; ЭМ=1,15 к расх.; ЗПМ=1,15; ТЗ=1,15; ТЗМ=1,15 | [24 empty] | Производство работ осуществляется на территории действующего предприятия с наличием в зоне производства работ одного или нескольких из перечисленных ниже факторов: - разветвленная сеть транспортных и инженерных коммуникаций; - стесненные условия для складирования материалов; - действующее технологическое оборудование; - движение технологического транспорта ОЗП=1,15; ЭМ=1,15 к расх.; ЗПМ=1,15; ТЗ=1,15; ТЗМ=1,15
| 1 | ОТ |  |  | 8: 829.12; 9: 1.3225; 10: 111.84; 11: 44.77; 12: 5007.08 | [14 empty] | ОТ
| 2 | ЭМ |  |  | 8: 21.88; 9: 1.4375; 10: 3.21; 11: 13.24; 12: 42.5 | [14 empty] | ЭМ
| 3 | в т.ч. ОТм |  |  | 8: 3.51; 9: 1.4375; 10: 0.51; 11: 44.77; 12: 22.83 | [14 empty] | в т.ч. ОТм
| 4 | М |  |  | 8: 6516.18; 10: 664.65; 11: 8.16; 12: 5423.54 | [14 empty] | М
|  | ЗТ |  |  | 4: чел.-ч; 5: 97.2; 6: 1.3225; 7: 13.1118 | [15 empty] | ЗТ
|  | ЗТм |  |  | 4: чел.-ч; 5: 0.27; 6: 1.4375; 7: 0.039589 | [15 empty] | ЗТм
|  | Итого по расценке |  |  | 8: 7367.18; 10: 779.7; 12: 10473.12 | [16 empty] | Итого по расценке
|  | ФОТ |  |  | 10: 112.35; 12: 5029.91 | [15 empty] | ФОТ
| Приказ № 812/пр от 21.12.2020 Прил. п.12 | НР Кровли |  |  | 4: %; 5: 109; 7: 109; 10: 122.46; 12: 5482.6 | [15 empty] | НР Кровли
| Приказ № 774/пр от 11.12.2020 Прил. п.12, Приказ № 774/пр от 11.12.2020 п.16 | СП Кровли |  |  | % | 57 | 0.85 | 48.45 |  |  | 54.43 |  | 2436.99 | [15 empty] | СП Кровли
|  | Всего по позиции |  |  | 10: 956.59; 12: 18392.71 | [17 empty] | Всего по позиции
177 | ФССЦ-01.7.15.06-0146 | Гвозди толевые круглые, размер 3,0х40 мм |  |  | т | -0.000408 | 1 | -0.000408 | 8475 |  | -3.46 | 8.16 | -28.23 | [11 empty] | Гвозди толевые круглые, размер 3,0х40 мм
|  | (Кровли) | [29 empty] | (Кровли)
|  | Всего по позиции |  |  | 10: -3.46; 12: -28.23 | [17 empty] | Всего по позиции
178 | Счет № К-85827 от 15 августа 2023 г. | S-MD 51 Z 4,8x19 Самосверлящий шуруп для кровли HILTI с шайбой EPDM и сверлом (углеродистая сталь |  |  | шт | 288 | 1 | 288 | 2.33 | 1.0424 | 699.47 | 8.16 | 5707.68 | [11 empty] | S-MD 51 Z 4,8x19 Самосверлящий шуруп для кровли HILTI с шайбой EPDM и сверлом (углеродистая сталь
|  | (Материалы для строительных работ) | [29 empty] | (Материалы для строительных работ)
|  | Цена=22,8/1,2/8,16 | [30 empty] | Цена=22,8/1,2/8,16
|  | ТР МАТ=1,03 к расх. | [24 empty] | ТР МАТ=1,03 к расх.
|  | ЗГСР МАТ=1,012 к расх. | [24 empty] | ЗГСР МАТ=1,012 к расх.
|  | Всего по позиции |  |  | 10: 699.47; 12: 5707.68 | [17 empty] | Всего по позиции
179 | Счет № К-85827 от 15 августа 2023 г. | HUS 6x100 Стандартный анкер-шуруп HILTI для бетона с плоской головкой, оц. сталь |  |  | шт | 45 | 1 | 45 | 9.73 | 1.0424 | 456.4 | 8.16 | 3724.22 | [11 empty] | HUS 6x100 Стандартный анкер-шуруп HILTI для бетона с плоской головкой, оц. сталь
|  | (Материалы для строительных работ) | [29 empty] | (Материалы для строительных работ)
|  | Цена=95,27/1,2/8,16 | [30 empty] | Цена=95,27/1,2/8,16
|  | ТР МАТ=1,03 к расх. | [24 empty] | ТР МАТ=1,03 к расх.
|  | ЗГСР МАТ=1,012 к расх. | [24 empty] | ЗГСР МАТ=1,012 к расх.
|  | Всего по позиции |  |  | 10: 456.4; 12: 3724.22 | [17 empty] | Всего по позиции
|  | Итоги по разделу 18 Примыкание кровли к стене из сэндвич-панелей (узел "В") : | [31 empty] | Итоги по разделу 18 Примыкание кровли к стене из сэндвич-панелей (узел "В") :
|  | Итого прямые затраты (справочно) |  |  | 10: 5584.63 | [21 empty] | Итого прямые затраты (справочно)
|  | в том числе: | [32 empty] | в том числе:
|  | Оплата труда рабочих |  |  | 10: 250.02 | [21 empty] | Оплата труда рабочих
|  | Эксплуатация машин |  |  | 10: 26.65 | [21 empty] | Эксплуатация машин
|  | в том числе оплата труда машинистов (Отм) |  |  | 10: 4.07 | [21 empty] | в том числе оплата труда машинистов (Отм)
|  | Материалы |  |  | 10: 5307.96 | [21 empty] | Материалы
|  | Строительные работы |  |  | 10: 5984.69 | [21 empty] | Строительные работы
|  | в том числе: | [32 empty] | в том числе:
|  | оплата труда |  |  | 10: 250.02 | [21 empty] | оплата труда
|  | эксплуатация машин и механизмов |  |  | 10: 26.65 | [21 empty] | эксплуатация машин и механизмов
|  | в том числе оплата труда машинистов (ОТм) |  |  | 10: 4.07 | [21 empty] | в том числе оплата труда машинистов (ОТм)
|  | материалы |  |  | 10: 5307.96 | [21 empty] | материалы
|  | накладные расходы |  |  | 10: 276.96 | [21 empty] | накладные расходы
|  | сметная прибыль |  |  | 10: 123.1 | [21 empty] | сметная прибыль
|  | Итого ФОТ (справочно) |  |  | 10: 254.09 | [21 empty] | Итого ФОТ (справочно)
|  | Итого накладные расходы (справочно) |  |  | 10: 276.96 | [21 empty] | Итого накладные расходы (справочно)
|  | Итого сметная прибыль (справочно) |  |  | 10: 123.1 | [21 empty] | Итого сметная прибыль (справочно)
|  | Итого по разделу 18 Примыкание кровли к стене из сэндвич-панелей (узел "В") |  |  | 10: 5984.69 | [22 empty] | Итого по разделу 18 Примыкание кровли к стене из сэндвич-панелей (узел "В")
|  | Итоги по смете: | [34 empty] | Итоги по смете:
|  | Итого прямые затраты (справочно) |  |  | 10: 369850.16; 12: 3742620.76 | [24 empty] | Итого прямые затраты (справочно)
|  | в том числе: | [35 empty] | в том числе:
|  | Оплата труда рабочих |  |  | 10: 15541.67; 12: 695800.58 | [24 empty] | Оплата труда рабочих
|  | Эксплуатация машин |  |  | 10: 30642.29; 12: 405703.96 | [24 empty] | Эксплуатация машин
|  | в том числе оплата труда машинистов (Отм) |  |  | 10: 2842.34; 12: 127251.58 | [24 empty] | в том числе оплата труда машинистов (Отм)
|  | Материалы |  |  | 10: 323666.2; 12: 2641116.22 | [24 empty] | Материалы
|  | Строительные работы |  |  | 10: 397065.95; 12: 4961073.63 | [24 empty] | Строительные работы
|  | Строительные работы |  |  | 10: 396788.38; 12: 4951151.07 | [24 empty] | Строительные работы
|  | в том числе: | [35 empty] | в том числе:
|  | оплата труда |  |  | 10: 15452.38; 12: 691803.07 | [24 empty] | оплата труда
|  | эксплуатация машин и механизмов |  |  | 10: 30578.51; 12: 404859.51 | [24 empty] | эксплуатация машин и механизмов
|  | в том числе оплата труда машинистов (ОТм) |  |  | 10: 2827.87; 12: 126603.75 | [24 empty] | в том числе оплата труда машинистов (ОТм)
|  | материалы |  |  | 10: 323652.71; 12: 2641006.14 | [24 empty] | материалы
|  | накладные расходы |  |  | 10: 17804.29; 12: 797098.88 | [24 empty] | накладные расходы
|  | сметная прибыль |  |  | 10: 9300.49; 12: 416383.47 | [24 empty] | сметная прибыль
|  | Отдельные виды работ и затрат, относимые на стоимость строительных работ |  |  | 10: 277.57; 12: 9922.56 | [24 empty] | Отдельные виды работ и затрат, относимые на стоимость строительных работ
|  | в том числе: | [35 empty] | в том числе:
|  | оплата труда |  |  | 10: 89.29; 12: 3997.51 | [24 empty] | оплата труда
|  | эксплуатация машин и механизмов |  |  | 10: 63.78; 12: 844.45 | [24 empty] | эксплуатация машин и механизмов
|  | в том числе оплата труда машинистов (ОТм) |  |  | 10: 14.47; 12: 647.83 | [24 empty] | в том числе оплата труда машинистов (ОТм)
|  | материалы |  |  | 10: 13.49; 12: 110.08 | [24 empty] | материалы
|  | накладные расходы |  |  | 10: 75.74; 12: 3391.1 | [24 empty] | накладные расходы
|  | сметная прибыль |  |  | 10: 35.27; 12: 1579.42 | [24 empty] | сметная прибыль
|  | Итого ФОТ (справочно) |  |  | 10: 18384.01; 12: 823052.16 | [24 empty] | Итого ФОТ (справочно)
|  | Итого накладные расходы (справочно) |  |  | 10: 17880.03; 12: 800489.98 | [24 empty] | Итого накладные расходы (справочно)
|  | Итого сметная прибыль (справочно) |  |  | 10: 9335.76; 12: 417962.89 | [24 empty] | Итого сметная прибыль (справочно)
|  | ВСЕГО по смете |  |  | 10: 397065.95; 12: 4961073.63 | [25 empty] | ВСЕГО по смете
| Составил: |  |  |  | 6: (Князева В.И.) | [26 empty] | (Князева В.И.)
[должность, подпись (инициалы, фамилия)]
Проверил:
[должность, подпись (инициалы, фамилия)]
¹ Зарегистрирован Министерством юстиции Российской Федерации 10 сентября 2019 г., регистрационный № 55869), с изменениями, внесенными приказом Министерства строительства и жилищно-коммунального хозяйства Российской Федерации от 20 февраля 2021 г. № 79/пр (зарегистрирован Министерством юстиции Российской Федерации 9 августа 2021 г., регистрационный № 64577)
² Под прочими затратами понимаются затраты, учитываемые в соответствии с пунктом 184 Методики.
³ Под прочими работами понимаются затраты, учитываемые в соответствии с пунктами 122-128 Методики.

## 02-02-04
Приложение № 2
Утверждено приказом № 421 от 4 августа 2020 г. Минстроя РФ в редакции приказа № 557 от 7 июля 2022 г.
Наименование программного продукта | [5 empty] | ГРАНД-Смета, версия 2023.2
Наименование редакции сметных нормативов | [5 empty] | Изменения в сметные нормы, федеральные единичные расценки и отдельные составляющие к ним, включенные в федеральный реестр сметных нормативов приказами Минстроя России от 26 декабря 2019 г. № 871/пр, 872/пр, 873/пр, 874/пр, 875/пр, 876/пр (в ред. приказов от 30.03.2020 № 171/пр, 172/пр, от 01.06.2020 № 294/пр, 295/пр, от 30.06.2020 № 352/пр, 353/пр, от 20.10.2020 № 635/пр, 636/пр, от 09.02.2021 № 50/пр, 51/пр, от 24.05.2021 № 320/пр, 321/пр, от 24.06.2021 № 407/пр, 408/пр, от 14.10.2021 № 745/пр, 746/пр), от 20.12.2021 № 961/пр, 962/пр) | [9 empty] | Изменения в сметные нормы, федеральные единичные расценки и отдельные составляющие к ним, включенные в федеральный реестр сметных нормативов приказами Минстроя России от 26 декабря 2019 г. № 871/пр, 872/пр, 873/пр, 874/пр, 875/пр, 876/пр (в ред. приказов от 30.03.2020 № 171/пр, 172/пр, от 01.06.2020 № 294/пр, 295/пр, от 30.06.2020 № 352/пр, 353/пр, от 20.10.2020 № 635/пр, 636/пр, от 09.02.2021 № 50/пр, 51/пр, от 24.05.2021 № 320/пр, 321/пр, от 24.06.2021 № 407/пр, 408/пр, от 14.10.2021 № 745/пр, 746/пр), от 20.12.2021 № 961/пр, 962/пр)
Реквизиты приказа Минстроя России об утверждении дополнений и изменений к сметным нормативам | [5 empty] | Приказы Минстроя России от 26.12.2019 г. № 871/пр, 872/пр, 873/пр, 874/пр, 875/пр, 876/пр, от 30.03.2020 № 171/пр, 172/пр, от 01.06.2020 № 294/пр, 295/пр, от 30.06.2020 № 352/пр, 353/пр, от 20.10.2020 № 635/пр, 636/пр, от 09.02.2021 № 50/пр, 51/пр, от 24.05.2021 № 320/пр, 321/пр, от 24.06.2021 № 407/пр, 408/пр, от 14.10.2021 № 745/пр, 746/пр), от 20.12.2021 № 961/пр, 962/пр | [7 empty] | Реквизиты приказа Минстроя России об утверждении дополнений и изменений к сметным нормативам | Приказы Минстроя России от 26.12.2019 г. № 871/пр, 872/пр, 873/пр, 874/пр, 875/пр, 876/пр, от 30.03.2020 № 171/пр, 172/пр, от 01.06.2020 № 294/пр, 295/пр, от 30.06.2020 № 352/пр, 353/пр, от 20.10.2020 № 635/пр, 636/пр, от 09.02.2021 № 50/пр, 51/пр, от 24.05.2021 № 320/пр, 321/пр, от 24.06.2021 № 407/пр, 408/пр, от 14.10.2021 № 745/пр, 746/пр), от 20.12.2021 № 961/пр, 962/пр |  | Приказы Минстроя России от 26.12.2019 г. № 871/пр, 872/пр, 873/пр, 874/пр, 875/пр, 876/пр, от 30.03.2020 № 171/пр, 172/пр, от 01.06.2020 № 294/пр, 295/пр, от 30.06.2020 № 352/пр, 353/пр, от 20.10.2020 № 635/пр, 636/пр, от 09.02.2021 № 50/пр, 51/пр, от 24.05.2021 № 320/пр, 321/пр, от 24.06.2021 № 407/пр, 408/пр, от 14.10.2021 № 745/пр, 746/пр), от 20.12.2021 № 961/пр, 962/пр
Реквизиты письма Минстроя России об индексах изменения сметной стоимости строительства, включаемые в федеральный реестр сметных нормативов и размещаемые в федеральной государственной информационной системе ценообразования в строительстве, подготовленного в соответствии пунктом 85 Методики расчета индексов изменения сметной стоимости строительства, утвержденной приказом Министерства строительства и жилищно-коммунального хозяйства Российской Федерации от 5 июня 2019 г. № 326/пр¹ | [13 empty] | Реквизиты письма Минстроя России об индексах изменения сметной стоимости строительства, включаемые в федеральный реестр сметных нормативов и размещаемые в федеральной государственной информационной системе ценообразования в строительстве, подготовленного в соответствии пунктом 85 Методики расчета индексов изменения сметной стоимости строительства, утвержденной приказом Министерства строительства и жилищно-коммунального хозяйства Российской Федерации от 5 июня 2019 г. № 326/пр¹
Реквизиты нормативного правового акта об утверждении оплаты труда, утверждаемый в соответствии с пунктом 22(1) Правилами мониторинга цен, утвержденными постановлением Правительства Российской Федерации от 23 декабря 2016 г. № 1452 | [13 empty] | Реквизиты нормативного правового акта об утверждении оплаты труда, утверждаемый в соответствии с пунктом 22(1) Правилами мониторинга цен, утвержденными постановлением Правительства Российской Федерации от 23 декабря 2016 г. № 1452
Наименование субъекта Российской Федерации | [5 empty] | 50. Московская область | [11 empty] | 50. Московская область
Наименование зоны субъекта Российской Федерации
Ж/д пути от испытательного центра до обкаточной линии с удлинением трансбордера, расположенные по адресу: Московская область, г.о. Мытищи, ул. Колонцова, д.4 | [18 empty] | Ж/д пути от испытательного центра до обкаточной линии с удлинением трансбордера, расположенные по адресу: Московская область, г.о. Мытищи, ул. Колонцова, д.4
(наименование стройки)
Корпус № 121/18 | [19 empty] | Корпус № 121/18
(наименование объекта капитального строительства)
ЛОКАЛЬНЫЙ СМЕТНЫЙ РАСЧЕТ (СМЕТА) № 04-01-01
Электроснабжение. ЭС 1. | [20 empty] | Электроснабжение. ЭС 1.
(наименование работ и затрат)
Составлен | базисно-индексным | методом
Основание | Проект ООО НПП "ОВИСТ" 131-23-ЭС1
(проектная и (или) иная техническая документация)
Составлен(а) в текущем (базисном) уровне цен |  |  | 1 квартал 2023г. (01.01.2000) | [18 empty] | 1 квартал 2023г. (01.01.2000)
Сметная стоимость |  | 474.23 | (41,54) | тыс.руб.
в том числе:
| строительных работ | 0 | (0) | тыс.руб. |  | Средства на оплату труда рабочих |  |  |  |  | 45.96 | (1,03) | тыс.руб.
| монтажных работ | 474.23 | (41,54) | тыс.руб. |  | Нормативные затраты труда рабочих |  |  |  |  | 109.22 |  | чел.час.
| оборудования | 0 | (0) | тыс.руб. |  | Нормативные затраты труда машинистов |  |  |  |  | 29.07 |  | чел.час.
| прочих затрат | 0 | (0) | тыс.руб.
№ п/п | Обоснование | Наименование работ и затрат |  |  | Единица измерения | Количество |  |  | Сметная стоимость в базисном уровне цен (в текущем уровне цен (гр. 8) для ресурсов, отсутствующих в ФРСН), руб. |  |  | Индексы | Сметная стоимость в текущем уровне цен, руб.
[6 empty] | на единицу | коэффициенты | всего с учетом коэффициентов | на единицу | коэффициенты | всего
1 | 2 | 3 |  |  | 4 | 5 | 6 | 7 | 8 | 9 | 10 | 11 | 12
Раздел 1. Кабельные линии | [22 empty] | Раздел 1. Кабельные линии
1 | ФЕРм08-02-146-03 | Кабель до 35 кВ с креплением накладными скобами, масса 1 м кабеля: до 2 кг |  |  | 4: 100 м; 5: 4.8; 6: 1; 7: 4.8 | [10 empty] | Кабель до 35 кВ с креплением накладными скобами, масса 1 м кабеля: до 2 кг
|  | Объем=480 / 100 | [22 empty] | Объем=480 / 100
| Приказ от 07.07.2022 № 557/пр прил.8 табл.3 п.3 | Производство ремонтно-строительных работ осуществляется на территории действующего предприятия с наличием в зоне производства работ одного или нескольких из перечисленных ниже факторов: - разветвленной сети транспортных и инженерных коммуникаций; - стесненных условий для складирования материалов; - действующего технологического оборудования ОЗП=1,15; ЭМ=1,15 к расх.; ЗПМ=1,15; ТЗ=1,15; ТЗМ=1,15 | [23 empty] | Производство ремонтно-строительных работ осуществляется на территории действующего предприятия с наличием в зоне производства работ одного или нескольких из перечисленных ниже факторов: - разветвленной сети транспортных и инженерных коммуникаций; - стесненных условий для складирования материалов; - действующего технологического оборудования ОЗП=1,15; ЭМ=1,15 к расх.; ЗПМ=1,15; ТЗ=1,15; ТЗМ=1,15
| 1 | ОТ |  |  | 8: 145.14; 9: 1.15; 10: 801.17; 11: 44.77; 12: 35868.38 | [13 empty] | ОТ
| 2 | ЭМ |  |  | 8: 736.19; 9: 1.15; 10: 4063.77; 11: 13.24; 12: 53804.31 | [13 empty] | ЭМ
| 3 | в т.ч. ОТм |  |  | 8: 69.82; 9: 1.15; 10: 385.41; 11: 44.77; 12: 17254.81 | [13 empty] | в т.ч. ОТм
| 4 | М |  |  | 8: 61.16; 10: 293.57; 11: 8.16; 12: 2395.53 | [13 empty] | М
|  | ЗТ |  |  | 4: чел.-ч; 5: 15.44; 6: 1.15; 7: 85.2288 | [14 empty] | ЗТ
|  | ЗТм |  |  | 4: чел.-ч; 5: 5.2; 6: 1.15; 7: 28.704 | [14 empty] | ЗТм
|  | Итого по расценке |  |  | 8: 942.49; 10: 5158.51; 12: 92068.22 | [15 empty] | Итого по расценке
|  | ФОТ |  |  | 10: 1186.58; 12: 53123.19 | [14 empty] | ФОТ
| Приказ № 812/пр от 21.12.2020 Прил. п.49.3 | НР Электротехнические установки на других объектах |  |  | 4: %; 5: 97; 7: 97; 10: 1150.98; 12: 51529.49 | [14 empty] | НР Электротехнические установки на других объектах
| Приказ № 774/пр от 11.12.2020 Прил. п.49.3 | СП Электротехнические установки на других объектах |  |  | 4: %; 5: 51; 7: 51; 10: 605.16; 12: 27092.83 | [14 empty] | СП Электротехнические установки на других объектах
|  | Всего по позиции |  |  | 10: 6914.65; 12: 170690.54 | [16 empty] | Всего по позиции
2 | ФССЦ-01.7.06.07-0002 | Лента монтажная, тип ЛМ-5 |  |  | 10 м | -1.176 | 1 | -1.176 | 6.9 |  | -8.11 | 8.16 | -66.18 | [10 empty] | Лента монтажная, тип ЛМ-5
|  | (Электротехнические установки на других объектах) | [28 empty] | (Электротехнические установки на других объектах)
|  | Всего по позиции |  |  | 10: -8.11; 12: -66.18 | [16 empty] | Всего по позиции
3 | ФССЦ-20.2.08.07-0049 | Скобы анодированные двухлапковые для крепления кабелей, проводов, труб к различным основаниям, СМД 38-40 |  |  | 100 шт | 4.8 | 1 | 4.8 | 122 |  | 585.6 | 8.16 | 4778.5 | [10 empty] | Скобы анодированные двухлапковые для крепления кабелей, проводов, труб к различным основаниям, СМД 38-40
|  | (Электротехнические установки на других объектах) | [28 empty] | (Электротехнические установки на других объектах)
|  | Объем=480 / 100 | [22 empty] | Объем=480 / 100
|  | Всего по позиции |  |  | 10: 585.6; 12: 4778.5 | [16 empty] | Всего по позиции
4 | ФЕРм08-02-147-11 | Кабель до 35 кВ по установленным конструкциям и лоткам с креплением по всей длине, масса 1 м кабеля: до 2 кг |  |  | 4: 100 м; 5: 0.8; 6: 1; 7: 0.8 | [10 empty] | Кабель до 35 кВ по установленным конструкциям и лоткам с креплением по всей длине, масса 1 м кабеля: до 2 кг
|  | Объем=80 / 100 | [22 empty] | Объем=80 / 100
| Приказ от 07.07.2022 № 557/пр прил.8 табл.3 п.3 | Производство ремонтно-строительных работ осуществляется на территории действующего предприятия с наличием в зоне производства работ одного или нескольких из перечисленных ниже факторов: - разветвленной сети транспортных и инженерных коммуникаций; - стесненных условий для складирования материалов; - действующего технологического оборудования ОЗП=1,15; ЭМ=1,15 к расх.; ЗПМ=1,15; ТЗ=1,15; ТЗМ=1,15 | [23 empty] | Производство ремонтно-строительных работ осуществляется на территории действующего предприятия с наличием в зоне производства работ одного или нескольких из перечисленных ниже факторов: - разветвленной сети транспортных и инженерных коммуникаций; - стесненных условий для складирования материалов; - действующего технологического оборудования ОЗП=1,15; ЭМ=1,15 к расх.; ЗПМ=1,15; ТЗ=1,15; ТЗМ=1,15
| 1 | ОТ |  |  | 8: 162.43; 9: 1.15; 10: 149.44; 11: 44.77; 12: 6690.43 | [13 empty] | ОТ
| 2 | ЭМ |  |  | 8: 53.19; 9: 1.15; 10: 48.93; 11: 13.24; 12: 647.83 | [13 empty] | ЭМ
| 3 | в т.ч. ОТм |  |  | 8: 5.02; 9: 1.15; 10: 4.62; 11: 44.77; 12: 206.84 | [13 empty] | в т.ч. ОТм
| 4 | М |  |  | 8: 35.3; 10: 28.24; 11: 8.16; 12: 230.44 | [13 empty] | М
|  | ЗТ |  |  | 4: чел.-ч; 5: 17.28; 6: 1.15; 7: 15.8976 | [14 empty] | ЗТ
|  | ЗТм |  |  | 4: чел.-ч; 5: 0.4; 6: 1.15; 7: 0.368 | [14 empty] | ЗТм
|  | Итого по расценке |  |  | 8: 250.92; 10: 226.61; 12: 7568.7 | [15 empty] | Итого по расценке
|  | ФОТ |  |  | 10: 154.06; 12: 6897.27 | [14 empty] | ФОТ
| Приказ № 812/пр от 21.12.2020 Прил. п.49.3 | НР Электротехнические установки на других объектах |  |  | 4: %; 5: 97; 7: 97; 10: 149.44; 12: 6690.35 | [14 empty] | НР Электротехнические установки на других объектах
| Приказ № 774/пр от 11.12.2020 Прил. п.49.3 | СП Электротехнические установки на других объектах |  |  | 4: %; 5: 51; 7: 51; 10: 78.57; 12: 3517.61 | [14 empty] | СП Электротехнические установки на других объектах
|  | Всего по позиции |  |  | 10: 454.62; 12: 17776.66 | [16 empty] | Всего по позиции
5 | ФССЦ-21.1.06.08-0465 | Кабель силовой с алюминиевыми жилами АВВГнг(A)-LS 4х50-1000 |  |  | 1000 м | 0.5712 | 1 | 0.5712 | 56509.67 |  | 32278.32 | 8.16 | 263391.09 | [10 empty] | Кабель силовой с алюминиевыми жилами АВВГнг(A)-LS 4х50-1000
|  | (Материалы для монтажных работ) | [28 empty] | (Материалы для монтажных работ)
|  | Объем=(560*1,02) / 1000 | [22 empty] | Объем=(560*1,02) / 1000
|  | Всего по позиции |  |  | 10: 32278.32; 12: 263391.09 | [16 empty] | Всего по позиции
6 | ФЕРм08-02-163-02 | Заделка концевая с термоусаживающимися полиэтиленовыми перчатками для 3-5-жильного кабеля с бумажной изоляцией напряжением до 1 кВ, сечение одной жилы: до 120 мм2 |  |  | 4: шт; 5: 4; 6: 1; 7: 4 | [10 empty] | Заделка концевая с термоусаживающимися полиэтиленовыми перчатками для 3-5-жильного кабеля с бумажной изоляцией напряжением до 1 кВ, сечение одной жилы: до 120 мм2
| Приказ от 07.07.2022 № 557/пр прил.8 табл.3 п.3 | Производство ремонтно-строительных работ осуществляется на территории действующего предприятия с наличием в зоне производства работ одного или нескольких из перечисленных ниже факторов: - разветвленной сети транспортных и инженерных коммуникаций; - стесненных условий для складирования материалов; - действующего технологического оборудования ОЗП=1,15; ЭМ=1,15 к расх.; ЗПМ=1,15; ТЗ=1,15; ТЗМ=1,15 | [23 empty] | Производство ремонтно-строительных работ осуществляется на территории действующего предприятия с наличием в зоне производства работ одного или нескольких из перечисленных ниже факторов: - разветвленной сети транспортных и инженерных коммуникаций; - стесненных условий для складирования материалов; - действующего технологического оборудования ОЗП=1,15; ЭМ=1,15 к расх.; ЗПМ=1,15; ТЗ=1,15; ТЗМ=1,15
| 1 | ОТ |  |  | 8: 12.97; 9: 1.15; 10: 59.66; 11: 44.77; 12: 2670.98 | [13 empty] | ОТ
| 4 | М |  |  | 8: 4.1; 10: 16.4; 11: 8.16; 12: 133.82 | [13 empty] | М
|  | ЗТ |  |  | 4: чел.-ч; 5: 1.38; 6: 1.15; 7: 6.348 | [14 empty] | ЗТ
|  | Итого по расценке |  |  | 8: 17.07; 10: 76.06; 12: 2804.8 | [15 empty] | Итого по расценке
|  | ФОТ |  |  | 10: 59.66; 12: 2670.98 | [14 empty] | ФОТ
| Приказ № 812/пр от 21.12.2020 Прил. п.49.3 | НР Электротехнические установки на других объектах |  |  | 4: %; 5: 97; 7: 97; 10: 57.87; 12: 2590.85 | [14 empty] | НР Электротехнические установки на других объектах
| Приказ № 774/пр от 11.12.2020 Прил. п.49.3 | СП Электротехнические установки на других объектах |  |  | 4: %; 5: 51; 7: 51; 10: 30.43; 12: 1362.2 | [14 empty] | СП Электротехнические установки на других объектах
|  | Всего по позиции |  |  | 10: 164.36; 12: 6757.85 | [16 empty] | Всего по позиции
7 | Цена поставщика ЗАО "НПО ЭЛЕКТРОМОНТАЖ" | М0140. Муфта 4ПКТп(б)-1-25/50-Б конц. термоусаж. (1кВ, пласт. из-я, броня) (КВТ Калуга) |  |  | шт | 4 | 1 | 4 | 247.51 |  | 990.04 | 8.16 | 8078.73 | [10 empty] | М0140. Муфта 4ПКТп(б)-1-25/50-Б конц. термоусаж. (1кВ, пласт. из-я, броня) (КВТ Калуга)
|  | (Материалы для монтажных работ) | [28 empty] | (Материалы для монтажных работ)
|  | Цена=2423,6/1,2/8,16 | [29 empty] | Цена=2423,6/1,2/8,16
|  | Всего по позиции |  |  | 10: 990.04; 12: 8078.73 | [16 empty] | Всего по позиции
8 | ФЕРм08-02-155-01 | Герметизация проходов при вводе кабелей во взрывоопасные помещения уплотнительной массой/ прим. |  |  | 4: шт; 5: 4; 6: 1; 7: 4 | [10 empty] | Герметизация проходов при вводе кабелей во взрывоопасные помещения уплотнительной массой/ прим.
| Приказ от 07.07.2022 № 557/пр прил.8 табл.3 п.3 | Производство ремонтно-строительных работ осуществляется на территории действующего предприятия с наличием в зоне производства работ одного или нескольких из перечисленных ниже факторов: - разветвленной сети транспортных и инженерных коммуникаций; - стесненных условий для складирования материалов; - действующего технологического оборудования ОЗП=1,15; ЭМ=1,15 к расх.; ЗПМ=1,15; ТЗ=1,15; ТЗМ=1,15 | [23 empty] | Производство ремонтно-строительных работ осуществляется на территории действующего предприятия с наличием в зоне производства работ одного или нескольких из перечисленных ниже факторов: - разветвленной сети транспортных и инженерных коммуникаций; - стесненных условий для складирования материалов; - действующего технологического оборудования ОЗП=1,15; ЭМ=1,15 к расх.; ЗПМ=1,15; ТЗ=1,15; ТЗМ=1,15
| 1 | ОТ |  |  | 8: 3.57; 9: 1.15; 10: 16.42; 11: 44.77; 12: 735.12 | [13 empty] | ОТ
| 4 | М |  |  | 8: 15.07; 10: 60.28; 11: 8.16; 12: 491.88 | [13 empty] | М
|  | ЗТ |  |  | 4: чел.-ч; 5: 0.38; 6: 1.15; 7: 1.748 | [14 empty] | ЗТ
|  | Итого по расценке |  |  | 8: 18.64; 10: 76.7; 12: 1227 | [15 empty] | Итого по расценке
|  | ФОТ |  |  | 10: 16.42; 12: 735.12 | [14 empty] | ФОТ
| Приказ № 812/пр от 21.12.2020 Прил. п.49.3 | НР Электротехнические установки на других объектах |  |  | 4: %; 5: 97; 7: 97; 10: 15.93; 12: 713.07 | [14 empty] | НР Электротехнические установки на других объектах
| Приказ № 774/пр от 11.12.2020 Прил. п.49.3 | СП Электротехнические установки на других объектах |  |  | 4: %; 5: 51; 7: 51; 10: 8.37; 12: 374.91 | [14 empty] | СП Электротехнические установки на других объектах
|  | Всего по позиции |  |  | 10: 101; 12: 2314.98 | [16 empty] | Всего по позиции
9 | ФССЦ-01.7.07.29-0221 | Состав уплотнительный |  |  | кг | -2.88 | 1 | -2.88 | 16.7 |  | -48.1 | 8.16 | -392.5 | [10 empty] | Состав уплотнительный
|  | (Электротехнические установки на других объектах) | [28 empty] | (Электротехнические установки на других объектах)
|  | Всего по позиции |  |  | 10: -48.1; 12: -392.5 | [16 empty] | Всего по позиции
10 | ФССЦ-14.5.01.10-0029 | Пена монтажная полиуретановая противопожарная однокомпонентная модифицированная для заполнения, уплотнения, утепления, изоляции и соединения швов и стыков в местах с повышенными требованиями пожарной безопасности (0,88 л) |  |  | шт | 1 | 1 | 1 | 110.11 |  | 110.11 | 8.16 | 898.5 | [10 empty] | Пена монтажная полиуретановая противопожарная однокомпонентная модифицированная для заполнения, уплотнения, утепления, изоляции и соединения швов и стыков в местах с повышенными требованиями пожарной безопасности (0,88 л)
|  | (Электротехнические установки на других объектах) | [28 empty] | (Электротехнические установки на других объектах)
|  | Всего по позиции |  |  | 10: 110.11; 12: 898.5 | [16 empty] | Всего по позиции
|  | Итоги по смете: | [30 empty] | Итоги по смете:
|  | Итого прямые затраты (справочно) |  |  | 10: 39445.74; 12: 380356.86 | [20 empty] | Итого прямые затраты (справочно)
|  | в том числе: | [31 empty] | в том числе:
|  | Оплата труда рабочих |  |  | 10: 1026.69; 12: 45964.91 | [20 empty] | Оплата труда рабочих
|  | Эксплуатация машин |  |  | 10: 4112.7; 12: 54452.14 | [20 empty] | Эксплуатация машин
|  | в том числе оплата труда машинистов (Отм) |  |  | 10: 390.03; 12: 17461.65 | [20 empty] | в том числе оплата труда машинистов (Отм)
|  | Материалы |  |  | 10: 34306.35; 12: 279939.81 | [20 empty] | Материалы
|  | Монтажные работы |  |  | 10: 41542.49; 12: 474228.17 | [20 empty] | Монтажные работы
|  | в том числе: | [31 empty] | в том числе:
|  | оплата труда |  |  | 10: 1026.69; 12: 45964.91 | [20 empty] | оплата труда
|  | эксплуатация машин и механизмов |  |  | 10: 4112.7; 12: 54452.14 | [20 empty] | эксплуатация машин и механизмов
|  | в том числе оплата труда машинистов (ОТм) |  |  | 10: 390.03; 12: 17461.65 | [20 empty] | в том числе оплата труда машинистов (ОТм)
|  | материалы |  |  | 10: 34306.35; 12: 279939.81 | [20 empty] | материалы
|  | накладные расходы |  |  | 10: 1374.22; 12: 61523.76 | [20 empty] | накладные расходы
|  | сметная прибыль |  |  | 10: 722.53; 12: 32347.55 | [20 empty] | сметная прибыль
|  | Итого ФОТ (справочно) |  |  | 10: 1416.72; 12: 63426.56 | [20 empty] | Итого ФОТ (справочно)
|  | Итого накладные расходы (справочно) |  |  | 10: 1374.22; 12: 61523.76 | [20 empty] | Итого накладные расходы (справочно)
|  | Итого сметная прибыль (справочно) |  |  | 10: 722.53; 12: 32347.55 | [20 empty] | Итого сметная прибыль (справочно)
|  | ВСЕГО по смете |  |  | 10: 41542.49; 12: 474228.17 | [21 empty] | ВСЕГО по смете
| Составил: |  |  |  | 6: (Князева В.И.) | [22 empty] | (Князева В.И.)
[должность, подпись (инициалы, фамилия)]
Проверил:
[должность, подпись (инициалы, фамилия)]
¹ Зарегистрирован Министерством юстиции Российской Федерации 10 сентября 2019 г., регистрационный № 55869), с изменениями, внесенными приказом Министерства строительства и жилищно-коммунального хозяйства Российской Федерации от 20 февраля 2021 г. № 79/пр (зарегистрирован Министерством юстиции Российской Федерации 9 августа 2021 г., регистрационный № 64577)
² Под прочими затратами понимаются затраты, учитываемые в соответствии с пунктом 184 Методики.
³ Под прочими работами понимаются затраты, учитываемые в соответствии с пунктами 122-128 Методики.

## 02-02-05
Приложение № 2
Утверждено приказом № 421 от 4 августа 2020 г. Минстроя РФ в редакции приказа № 557 от 7 июля 2022 г.
Наименование программного продукта | [5 empty] | ГРАНД-Смета, версия 2023.2
Наименование редакции сметных нормативов | [5 empty] | Изменения в сметные нормы, федеральные единичные расценки и отдельные составляющие к ним, включенные в федеральный реестр сметных нормативов приказами Минстроя России от 26 декабря 2019 г. № 871/пр, 872/пр, 873/пр, 874/пр, 875/пр, 876/пр (в ред. приказов от 30.03.2020 № 171/пр, 172/пр, от 01.06.2020 № 294/пр, 295/пр, от 30.06.2020 № 352/пр, 353/пр, от 20.10.2020 № 635/пр, 636/пр, от 09.02.2021 № 50/пр, 51/пр, от 24.05.2021 № 320/пр, 321/пр, от 24.06.2021 № 407/пр, 408/пр, от 14.10.2021 № 745/пр, 746/пр), от 20.12.2021 № 961/пр, 962/пр) | [9 empty] | Изменения в сметные нормы, федеральные единичные расценки и отдельные составляющие к ним, включенные в федеральный реестр сметных нормативов приказами Минстроя России от 26 декабря 2019 г. № 871/пр, 872/пр, 873/пр, 874/пр, 875/пр, 876/пр (в ред. приказов от 30.03.2020 № 171/пр, 172/пр, от 01.06.2020 № 294/пр, 295/пр, от 30.06.2020 № 352/пр, 353/пр, от 20.10.2020 № 635/пр, 636/пр, от 09.02.2021 № 50/пр, 51/пр, от 24.05.2021 № 320/пр, 321/пр, от 24.06.2021 № 407/пр, 408/пр, от 14.10.2021 № 745/пр, 746/пр), от 20.12.2021 № 961/пр, 962/пр)
Реквизиты приказа Минстроя России об утверждении дополнений и изменений к сметным нормативам | [5 empty] | Приказы Минстроя России от 26.12.2019 г. № 871/пр, 872/пр, 873/пр, 874/пр, 875/пр, 876/пр, от 30.03.2020 № 171/пр, 172/пр, от 01.06.2020 № 294/пр, 295/пр, от 30.06.2020 № 352/пр, 353/пр, от 20.10.2020 № 635/пр, 636/пр, от 09.02.2021 № 50/пр, 51/пр, от 24.05.2021 № 320/пр, 321/пр, от 24.06.2021 № 407/пр, 408/пр, от 14.10.2021 № 745/пр, 746/пр), от 20.12.2021 № 961/пр, 962/пр | [7 empty] | Реквизиты приказа Минстроя России об утверждении дополнений и изменений к сметным нормативам | Приказы Минстроя России от 26.12.2019 г. № 871/пр, 872/пр, 873/пр, 874/пр, 875/пр, 876/пр, от 30.03.2020 № 171/пр, 172/пр, от 01.06.2020 № 294/пр, 295/пр, от 30.06.2020 № 352/пр, 353/пр, от 20.10.2020 № 635/пр, 636/пр, от 09.02.2021 № 50/пр, 51/пр, от 24.05.2021 № 320/пр, 321/пр, от 24.06.2021 № 407/пр, 408/пр, от 14.10.2021 № 745/пр, 746/пр), от 20.12.2021 № 961/пр, 962/пр |  | Приказы Минстроя России от 26.12.2019 г. № 871/пр, 872/пр, 873/пр, 874/пр, 875/пр, 876/пр, от 30.03.2020 № 171/пр, 172/пр, от 01.06.2020 № 294/пр, 295/пр, от 30.06.2020 № 352/пр, 353/пр, от 20.10.2020 № 635/пр, 636/пр, от 09.02.2021 № 50/пр, 51/пр, от 24.05.2021 № 320/пр, 321/пр, от 24.06.2021 № 407/пр, 408/пр, от 14.10.2021 № 745/пр, 746/пр), от 20.12.2021 № 961/пр, 962/пр
Реквизиты письма Минстроя России об индексах изменения сметной стоимости строительства, включаемые в федеральный реестр сметных нормативов и размещаемые в федеральной государственной информационной системе ценообразования в строительстве, подготовленного в соответствии пунктом 85 Методики расчета индексов изменения сметной стоимости строительства, утвержденной приказом Министерства строительства и жилищно-коммунального хозяйства Российской Федерации от 5 июня 2019 г. № 326/пр¹ | [13 empty] | Реквизиты письма Минстроя России об индексах изменения сметной стоимости строительства, включаемые в федеральный реестр сметных нормативов и размещаемые в федеральной государственной информационной системе ценообразования в строительстве, подготовленного в соответствии пунктом 85 Методики расчета индексов изменения сметной стоимости строительства, утвержденной приказом Министерства строительства и жилищно-коммунального хозяйства Российской Федерации от 5 июня 2019 г. № 326/пр¹
Реквизиты нормативного правового акта об утверждении оплаты труда, утверждаемый в соответствии с пунктом 22(1) Правилами мониторинга цен, утвержденными постановлением Правительства Российской Федерации от 23 декабря 2016 г. № 1452 | [13 empty] | Реквизиты нормативного правового акта об утверждении оплаты труда, утверждаемый в соответствии с пунктом 22(1) Правилами мониторинга цен, утвержденными постановлением Правительства Российской Федерации от 23 декабря 2016 г. № 1452
Наименование субъекта Российской Федерации | [5 empty] | 50. Московская область | [11 empty] | 50. Московская область
Наименование зоны субъекта Российской Федерации
Ж/д пути от испытательного центра до обкаточной линии с удлинением трансбордера, расположенные по адресу: Московская область, г.о. Мытищи, ул. Колонцова, д.4 | [18 empty] | Ж/д пути от испытательного центра до обкаточной линии с удлинением трансбордера, расположенные по адресу: Московская область, г.о. Мытищи, ул. Колонцова, д.4
(наименование стройки)
Эстакада | [19 empty] | Эстакада
(наименование объекта капитального строительства)
ЛОКАЛЬНЫЙ СМЕТНЫЙ РАСЧЕТ (СМЕТА) № 06-03-02
Архитектурно-строительные решения. Эстакада для ТС1. АС 4 | [20 empty] | Архитектурно-строительные решения. Эстакада для ТС1. АС 4
(наименование работ и затрат)
Составлен | базисно-индексным | методом
Основание | Проект ООО НПП "ОВИСТ" 131-23-АС4
(проектная и (или) иная техническая документация)
Составлен(а) в текущем (базисном) уровне цен |  |  | 1 квартал 2023г. (01.01.2000) | [18 empty] | 1 квартал 2023г. (01.01.2000)
Сметная стоимость |  | 4092.63 | (237,35) | тыс.руб.
в том числе:
| строительных работ | 4047.93 | (235,76) | тыс.руб. |  | Средства на оплату труда рабочих |  |  |  |  | 773.51 | (17,28) | тыс.руб.
| монтажных работ | 44.7 | (1,59) | тыс.руб. |  | Нормативные затраты труда рабочих |  |  |  |  | 1912.44 |  | чел.час.
| оборудования | 0 | (0) | тыс.руб. |  | Нормативные затраты труда машинистов |  |  |  |  | 312.58 |  | чел.час.
| прочих затрат | 0 | (0) | тыс.руб.
№ п/п | Обоснование | Наименование работ и затрат |  |  | Единица измерения | Количество |  |  | Сметная стоимость в базисном уровне цен (в текущем уровне цен (гр. 8) для ресурсов, отсутствующих в ФРСН), руб. |  |  | Индексы | Сметная стоимость в текущем уровне цен, руб.
[6 empty] | на единицу | коэффициенты | всего с учетом коэффициентов | на единицу | коэффициенты | всего
1 | 2 | 3 |  |  | 4 | 5 | 6 | 7 | 8 | 9 | 10 | 11 | 12
Раздел 1. Демонтажные работы | [22 empty] | Раздел 1. Демонтажные работы
14 | ФЕР27-03-008-04 | Разборка покрытий и оснований: асфальтобетонных |  |  | 4: 100 м3; 5: 0.336; 6: 1; 7: 0.336 | [10 empty] | Разборка покрытий и оснований: асфальтобетонных
|  | Объем=33,6 / 100 | [22 empty] | Объем=33,6 / 100
| Приказ от 07.07.2022 № 557/пр прил.8 табл.2 п.3 | Производство работ осуществляется на территории действующего предприятия с наличием в зоне производства работ одного или нескольких из перечисленных ниже факторов: - разветвленная сеть транспортных и инженерных коммуникаций; - стесненные условия для складирования материалов; - действующее технологическое оборудование; - движение технологического транспорта ОЗП=1,15; ЭМ=1,15 к расх.; ЗПМ=1,15; ТЗ=1,15; ТЗМ=1,15 | [23 empty] | Производство работ осуществляется на территории действующего предприятия с наличием в зоне производства работ одного или нескольких из перечисленных ниже факторов: - разветвленная сеть транспортных и инженерных коммуникаций; - стесненные условия для складирования материалов; - действующее технологическое оборудование; - движение технологического транспорта ОЗП=1,15; ЭМ=1,15 к расх.; ЗПМ=1,15; ТЗ=1,15; ТЗМ=1,15
| 1 | ОТ |  |  | 8: 1494.14; 9: 1.15; 10: 577.34; 11: 44.77; 12: 25847.51 | [13 empty] | ОТ
| 2 | ЭМ |  |  | 8: 4292.73; 9: 1.15; 10: 1658.71; 11: 13.24; 12: 21961.32 | [13 empty] | ЭМ
| 3 | в т.ч. ОТм |  |  | 8: 464.37; 9: 1.15; 10: 179.43; 11: 44.77; 12: 8033.08 | [13 empty] | в т.ч. ОТм
|  | ЗТ |  |  | 4: чел.-ч; 5: 179.8; 6: 1.15; 7: 69.4747 | [14 empty] | ЗТ
|  | ЗТм |  |  | 4: чел.-ч; 5: 45.63; 6: 1.15; 7: 17.6314 | [14 empty] | ЗТм
|  | Итого по расценке |  |  | 8: 5786.87; 10: 2236.05; 12: 47808.83 | [15 empty] | Итого по расценке
|  | ФОТ |  |  | 10: 756.77; 12: 33880.59 | [14 empty] | ФОТ
| Приказ № 812/пр от 21.12.2020 Прил. п.21 (в ред. пр. № 636/пр от 02.09.2021) | НР Автомобильные дороги |  |  | 4: %; 5: 147; 7: 147; 10: 1112.45; 12: 49804.47 | [14 empty] | НР Автомобильные дороги
| Приказ № 774/пр от 11.12.2020 Прил. п.21 (в ред. пр. № 317/пр от 22.04.2022), Приказ № 774/пр от 11.12.2020 п.16 | СП Автомобильные дороги |  |  | % | 134 | 0.85 | 113.9 |  |  | 861.96 |  | 38589.99 | [14 empty] | СП Автомобильные дороги
|  | Всего по позиции |  |  | 10: 4210.46; 12: 136203.29 | [16 empty] | Всего по позиции
20 | ФССЦпг-01-01-01-043 | Погрузо-разгрузочные работы при автомобильных перевозках: Погрузка мусора строительного с погрузкой экскаваторами емкостью ковша до 0,5 м3 |  |  | 1 т груза | 38.384 | 1 | 38.384 | 3.28 |  | 125.9 | 13.24 | 1666.92 | [10 empty] | Погрузо-разгрузочные работы при автомобильных перевозках: Погрузка мусора строительного с погрузкой экскаваторами емкостью ковша до 0,5 м3
|  | Объем=47,98*0,8 | [22 empty] | Объем=47,98*0,8
|  | Всего по позиции |  |  | 10: 125.9; 12: 1666.92 | [16 empty] | Всего по позиции
54 | ФССЦпг-01-01-01-041 | Погрузка при автомобильных перевозках мусора строительного с погрузкой вручную |  |  | 1 т груза | 9.596 | 1 | 9.596 | 42.98 |  | 412.44 | 13.24 | 5460.71 | [10 empty] | Погрузка при автомобильных перевозках мусора строительного с погрузкой вручную
|  | Объем=47,98*0,2 | [22 empty] | Объем=47,98*0,2
|  | Всего по позиции |  |  | 10: 412.44; 12: 5460.71 | [16 empty] | Всего по позиции
18 | ФССЦпг-03-21-01-030 | Перевозка грузов автомобилями-самосвалами грузоподъемностью 10 т работающих вне карьера на расстояние: I класс груза до 30 км |  |  | 1 т груза | 47.98 | 1 | 47.98 | 19.29 |  | 925.53 | 13.62 | 12605.72 | [10 empty] | Перевозка грузов автомобилями-самосвалами грузоподъемностью 10 т работающих вне карьера на расстояние: I класс груза до 30 км
|  | Всего по позиции |  |  | 10: 925.53; 12: 12605.72 | [16 empty] | Всего по позиции
19 | Цена поставщика ООО "МК-ГРУПП" | Утилизация отходов 4-5 класса опасности |  |  | т | 47.98 | 1 | 47.98 | 65.3 |  | 3133.09 | 8.16 | 25566.01 | [10 empty] | Утилизация отходов 4-5 класса опасности
|  | (Материалы для строительных работ) | [28 empty] | (Материалы для строительных работ)
|  | Цена=639,46/1,2/8,16 | [29 empty] | Цена=639,46/1,2/8,16
|  | Всего по позиции |  |  | 10: 3133.09; 12: 25566.01 | [16 empty] | Всего по позиции
|  | Итоги по разделу 1 Демонтажные работы : | [30 empty] | Итоги по разделу 1 Демонтажные работы :
|  | Итого прямые затраты (справочно) |  |  | 10: 6833.01 | [20 empty] | Итого прямые затраты (справочно)
|  | в том числе: | [31 empty] | в том числе:
|  | Оплата труда рабочих |  |  | 10: 577.34 | [20 empty] | Оплата труда рабочих
|  | Эксплуатация машин |  |  | 10: 3122.58 | [20 empty] | Эксплуатация машин
|  | в том числе оплата труда машинистов (Отм) |  |  | 10: 179.43 | [20 empty] | в том числе оплата труда машинистов (Отм)
|  | Материалы |  |  | 10: 3133.09 | [20 empty] | Материалы
|  | Строительные работы |  |  | 10: 8807.42 | [20 empty] | Строительные работы
|  | Строительные работы |  |  | 10: 7343.55 | [20 empty] | Строительные работы
|  | в том числе: | [31 empty] | в том числе:
|  | оплата труда |  |  | 10: 577.34 | [20 empty] | оплата труда
|  | эксплуатация машин и механизмов |  |  | 10: 1658.71 | [20 empty] | эксплуатация машин и механизмов
|  | в том числе оплата труда машинистов (ОТм) |  |  | 10: 179.43 | [20 empty] | в том числе оплата труда машинистов (ОТм)
|  | материалы |  |  | 10: 3133.09 | [20 empty] | материалы
|  | накладные расходы |  |  | 10: 1112.45 | [20 empty] | накладные расходы
|  | сметная прибыль |  |  | 10: 861.96 | [20 empty] | сметная прибыль
|  | Транспортные расходы (перевозка), относимые на стоимость строительных работ |  |  | 10: 1463.87 | [20 empty] | Транспортные расходы (перевозка), относимые на стоимость строительных работ
|  | Итого ФОТ (справочно) |  |  | 10: 756.77 | [20 empty] | Итого ФОТ (справочно)
|  | Итого накладные расходы (справочно) |  |  | 10: 1112.45 | [20 empty] | Итого накладные расходы (справочно)
|  | Итого сметная прибыль (справочно) |  |  | 10: 861.96 | [20 empty] | Итого сметная прибыль (справочно)
|  | Итого по разделу 1 Демонтажные работы |  |  | 10: 8807.42 | [21 empty] | Итого по разделу 1 Демонтажные работы
Раздел 2. Земляные работы | [22 empty] | Раздел 2. Земляные работы
55 | ФЕР01-01-003-08 | Разработка грунта в отвал экскаваторами "драглайн" или "обратная лопата" с ковшом вместимостью: 0,65 (0,5-1) м3, группа грунтов 2 |  |  | 4: 1000 м3; 5: 0.237; 6: 1; 7: 0.237 | [10 empty] | Разработка грунта в отвал экскаваторами "драглайн" или "обратная лопата" с ковшом вместимостью: 0,65 (0,5-1) м3, группа грунтов 2
|  | Объем=(259,2-21,77) / 1000 | [22 empty] | Объем=(259,2-21,77) / 1000
| Приказ от 04.08.2020 № 421/пр п.58б | При применении сметных норм, включенных в сборники ГЭСН (ФЕР, ТЕР), аналогичных технологическим процессам в новом строительстве, в том числе по возведению новых конструктивных элементов ОЗП=1,15; ЭМ=1,25 к расх.; ЗПМ=1,25; ТЗ=1,15; ТЗМ=1,25 | [23 empty] | При применении сметных норм, включенных в сборники ГЭСН (ФЕР, ТЕР), аналогичных технологическим процессам в новом строительстве, в том числе по возведению новых конструктивных элементов ОЗП=1,15; ЭМ=1,25 к расх.; ЗПМ=1,25; ТЗ=1,15; ТЗМ=1,25
| Приказ от 07.07.2022 № 557/пр прил.8 табл.2 п.3 | Производство работ осуществляется на территории действующего предприятия с наличием в зоне производства работ одного или нескольких из перечисленных ниже факторов: - разветвленная сеть транспортных и инженерных коммуникаций; - стесненные условия для складирования материалов; - действующее технологическое оборудование; - движение технологического транспорта ОЗП=1,15; ЭМ=1,15 к расх.; ЗПМ=1,15; ТЗ=1,15; ТЗМ=1,15 | [23 empty] | Производство работ осуществляется на территории действующего предприятия с наличием в зоне производства работ одного или нескольких из перечисленных ниже факторов: - разветвленная сеть транспортных и инженерных коммуникаций; - стесненные условия для складирования материалов; - действующее технологическое оборудование; - движение технологического транспорта ОЗП=1,15; ЭМ=1,15 к расх.; ЗПМ=1,15; ТЗ=1,15; ТЗМ=1,15
| 1 | ОТ |  |  | 8: 69.26; 9: 1.3225; 10: 21.71; 11: 44.77; 12: 971.96 | [13 empty] | ОТ
| 2 | ЭМ |  |  | 8: 2224.71; 9: 1.4375; 10: 757.93; 11: 13.24; 12: 10034.99 | [13 empty] | ЭМ
| 3 | в т.ч. ОТм |  |  | 8: 260.55; 9: 1.4375; 10: 88.77; 11: 44.77; 12: 3974.23 | [13 empty] | в т.ч. ОТм
|  | ЗТ |  |  | 4: чел.-ч; 5: 8.88; 6: 1.3225; 7: 2.7833 | [14 empty] | ЗТ
|  | ЗТм |  |  | 4: чел.-ч; 5: 19.3; 6: 1.4375; 7: 6.5753 | [14 empty] | ЗТм
|  | Итого по расценке |  |  | 8: 2293.97; 10: 779.64; 12: 11006.95 | [15 empty] | Итого по расценке
|  | ФОТ |  |  | 10: 110.48; 12: 4946.19 | [14 empty] | ФОТ
| Приказ № 812/пр от 21.12.2020 Прил. п.1.1 | НР Земляные работы, выполняемые механизированным способом |  |  | 4: %; 5: 92; 7: 92; 10: 101.64; 12: 4550.49 | [14 empty] | НР Земляные работы, выполняемые механизированным способом
| Приказ № 774/пр от 11.12.2020 Прил. п.1.1, Приказ № 774/пр от 11.12.2020 п.16 | СП Земляные работы, выполняемые механизированным способом |  |  | % | 46 | 0.85 | 39.1 |  |  | 43.2 |  | 1933.96 | [14 empty] | СП Земляные работы, выполняемые механизированным способом
|  | Всего по позиции |  |  | 10: 924.48; 12: 17491.4 | [16 empty] | Всего по позиции
56 | ФЕР01-01-013-14 | Разработка грунта с погрузкой на автомобили-самосвалы экскаваторами с ковшом вместимостью: 0,5 (0,5-0,63) м3, группа грунтов 2 |  |  | 4: 1000 м3; 5: 0.02177; 6: 1; 7: 0.02177 | [10 empty] | Разработка грунта с погрузкой на автомобили-самосвалы экскаваторами с ковшом вместимостью: 0,5 (0,5-0,63) м3, группа грунтов 2
|  | Объем=21,77 / 1000 | [22 empty] | Объем=21,77 / 1000
| Приказ от 04.08.2020 № 421/пр п.58б | При применении сметных норм, включенных в сборники ГЭСН (ФЕР, ТЕР), аналогичных технологическим процессам в новом строительстве, в том числе по возведению новых конструктивных элементов ОЗП=1,15; ЭМ=1,25 к расх.; ЗПМ=1,25; ТЗ=1,15; ТЗМ=1,25 | [23 empty] | При применении сметных норм, включенных в сборники ГЭСН (ФЕР, ТЕР), аналогичных технологическим процессам в новом строительстве, в том числе по возведению новых конструктивных элементов ОЗП=1,15; ЭМ=1,25 к расх.; ЗПМ=1,25; ТЗ=1,15; ТЗМ=1,25
| Приказ от 07.07.2022 № 557/пр прил.8 табл.2 п.3 | Производство работ осуществляется на территории действующего предприятия с наличием в зоне производства работ одного или нескольких из перечисленных ниже факторов: - разветвленная сеть транспортных и инженерных коммуникаций; - стесненные условия для складирования материалов; - действующее технологическое оборудование; - движение технологического транспорта ОЗП=1,15; ЭМ=1,15 к расх.; ЗПМ=1,15; ТЗ=1,15; ТЗМ=1,15 | [23 empty] | Производство работ осуществляется на территории действующего предприятия с наличием в зоне производства работ одного или нескольких из перечисленных ниже факторов: - разветвленная сеть транспортных и инженерных коммуникаций; - стесненные условия для складирования материалов; - действующее технологическое оборудование; - движение технологического транспорта ОЗП=1,15; ЭМ=1,15 к расх.; ЗПМ=1,15; ТЗ=1,15; ТЗМ=1,15
| 1 | ОТ |  |  | 8: 101.4; 9: 1.3225; 10: 2.92; 11: 44.77; 12: 130.73 | [13 empty] | ОТ
| 2 | ЭМ |  |  | 8: 3563.26; 9: 1.4375; 10: 111.51; 11: 13.24; 12: 1476.39 | [13 empty] | ЭМ
| 3 | в т.ч. ОТм |  |  | 8: 507.6; 9: 1.4375; 10: 15.89; 11: 44.77; 12: 711.4 | [13 empty] | в т.ч. ОТм
| 4 | М |  |  | 8: 4.34; 10: 0.09; 11: 8.16; 12: 0.73 | [13 empty] | М
|  | ЗТ |  |  | 4: чел.-ч; 5: 13; 6: 1.3225; 7: 0.37428 | [14 empty] | ЗТ
|  | ЗТм |  |  | 4: чел.-ч; 5: 37.6; 6: 1.4375; 7: 1.1767 | [14 empty] | ЗТм
|  | Итого по расценке |  |  | 8: 3669; 10: 114.52; 12: 1607.85 | [15 empty] | Итого по расценке
|  | ФОТ |  |  | 10: 18.81; 12: 842.13 | [14 empty] | ФОТ
| Приказ № 812/пр от 21.12.2020 Прил. п.1.1 | НР Земляные работы, выполняемые механизированным способом |  |  | 4: %; 5: 92; 7: 92; 10: 17.31; 12: 774.76 | [14 empty] | НР Земляные работы, выполняемые механизированным способом
| Приказ № 774/пр от 11.12.2020 Прил. п.1.1, Приказ № 774/пр от 11.12.2020 п.16 | СП Земляные работы, выполняемые механизированным способом |  |  | % | 46 | 0.85 | 39.1 |  |  | 7.35 |  | 329.27 | [14 empty] | СП Земляные работы, выполняемые механизированным способом
|  | Всего по позиции |  |  | 10: 139.18; 12: 2711.88 | [16 empty] | Всего по позиции
2 | ФЕР01-02-057-02 | Доработка грунта вручную в траншеях глубиной до 2 м без креплений с откосами, группа грунтов: 2 |  |  | 4: 100 м3; 5: 0.0454; 6: 1; 7: 0.0454 | [10 empty] | Доработка грунта вручную в траншеях глубиной до 2 м без креплений с откосами, группа грунтов: 2
|  | Объем=4,54 / 100 | [22 empty] | Объем=4,54 / 100
| Прил.1.12 п.3.187 | Доработка вручную, зачистка дна и стенок с выкидкой грунта в котлованах и траншеях, разработанных механизированным способом ОЗП=1,2; ТЗ=1,2 | [23 empty] | Доработка вручную, зачистка дна и стенок с выкидкой грунта в котлованах и траншеях, разработанных механизированным способом ОЗП=1,2; ТЗ=1,2
| Приказ от 04.08.2020 № 421/пр п.58б | При применении сметных норм, включенных в сборники ГЭСН (ФЕР, ТЕР), аналогичных технологическим процессам в новом строительстве, в том числе по возведению новых конструктивных элементов ОЗП=1,15; ЭМ=1,25 к расх.; ЗПМ=1,25; ТЗ=1,15; ТЗМ=1,25 | [23 empty] | При применении сметных норм, включенных в сборники ГЭСН (ФЕР, ТЕР), аналогичных технологическим процессам в новом строительстве, в том числе по возведению новых конструктивных элементов ОЗП=1,15; ЭМ=1,25 к расх.; ЗПМ=1,25; ТЗ=1,15; ТЗМ=1,25
| Приказ от 07.07.2022 № 557/пр прил.8 табл.2 п.3 | Производство работ осуществляется на территории действующего предприятия с наличием в зоне производства работ одного или нескольких из перечисленных ниже факторов: - разветвленная сеть транспортных и инженерных коммуникаций; - стесненные условия для складирования материалов; - действующее технологическое оборудование; - движение технологического транспорта ОЗП=1,15; ЭМ=1,15 к расх.; ЗПМ=1,15; ТЗ=1,15; ТЗМ=1,15 | [23 empty] | Производство работ осуществляется на территории действующего предприятия с наличием в зоне производства работ одного или нескольких из перечисленных ниже факторов: - разветвленная сеть транспортных и инженерных коммуникаций; - стесненные условия для складирования материалов; - действующее технологическое оборудование; - движение технологического транспорта ОЗП=1,15; ЭМ=1,15 к расх.; ЗПМ=1,15; ТЗ=1,15; ТЗМ=1,15
| 1 | ОТ |  |  | 8: 1201.2; 9: 1.587; 10: 86.55; 11: 44.77; 12: 3874.84 | [13 empty] | ОТ
|  | ЗТ |  |  | 4: чел.-ч; 5: 154; 6: 1.587; 7: 11.0957 | [14 empty] | ЗТ
|  | Итого по расценке |  |  | 8: 1201.2; 10: 86.55; 12: 3874.84 | [15 empty] | Итого по расценке
|  | ФОТ |  |  | 10: 86.55; 12: 3874.84 | [14 empty] | ФОТ
| Приказ № 812/пр от 21.12.2020 Прил. п.1.2 | НР Земляные работы, выполняемые ручным способом |  |  | 4: %; 5: 89; 7: 89; 10: 77.03; 12: 3448.61 | [14 empty] | НР Земляные работы, выполняемые ручным способом
| Приказ № 774/пр от 11.12.2020 Прил. п.1.2, Приказ № 774/пр от 11.12.2020 п.16 | СП Земляные работы, выполняемые ручным способом |  |  | % | 40 | 0.85 | 34 |  |  | 29.43 |  | 1317.45 | [14 empty] | СП Земляные работы, выполняемые ручным способом
|  | Всего по позиции |  |  | 10: 193.01; 12: 8640.9 | [16 empty] | Всего по позиции
21 | ФССЦпг-03-21-01-001 | Перевозка грузов автомобилями-самосвалами грузоподъемностью 10 т работающих вне карьера на расстояние: I класс груза до 1 км |  |  | 1 т груза | 34.8 | 1 | 34.8 | 2.91 |  | 101.27 | 13.62 | 1379.3 | [10 empty] | Перевозка грузов автомобилями-самосвалами грузоподъемностью 10 т работающих вне карьера на расстояние: I класс груза до 1 км
|  | Всего по позиции |  |  | 10: 101.27; 12: 1379.3 | [16 empty] | Всего по позиции
57 | ФЕР01-01-033-02 | Засыпка траншей и котлованов с перемещением грунта до 5 м бульдозерами мощностью: 59 кВт (80 л.с.), группа грунтов 2 |  |  | 4: 1000 м3; 5: 0.1936; 6: 1; 7: 0.1936 | [10 empty] | Засыпка траншей и котлованов с перемещением грунта до 5 м бульдозерами мощностью: 59 кВт (80 л.с.), группа грунтов 2
|  | Объем=193,6 / 1000 | [22 empty] | Объем=193,6 / 1000
| Приказ от 04.08.2020 № 421/пр п.58б | При применении сметных норм, включенных в сборники ГЭСН (ФЕР, ТЕР), аналогичных технологическим процессам в новом строительстве, в том числе по возведению новых конструктивных элементов ОЗП=1,15; ЭМ=1,25 к расх.; ЗПМ=1,25; ТЗ=1,15; ТЗМ=1,25 | [23 empty] | При применении сметных норм, включенных в сборники ГЭСН (ФЕР, ТЕР), аналогичных технологическим процессам в новом строительстве, в том числе по возведению новых конструктивных элементов ОЗП=1,15; ЭМ=1,25 к расх.; ЗПМ=1,25; ТЗ=1,15; ТЗМ=1,25
| Приказ от 07.07.2022 № 557/пр прил.8 табл.2 п.3 | Производство работ осуществляется на территории действующего предприятия с наличием в зоне производства работ одного или нескольких из перечисленных ниже факторов: - разветвленная сеть транспортных и инженерных коммуникаций; - стесненные условия для складирования материалов; - действующее технологическое оборудование; - движение технологического транспорта ОЗП=1,15; ЭМ=1,15 к расх.; ЗПМ=1,15; ТЗ=1,15; ТЗМ=1,15 | [23 empty] | Производство работ осуществляется на территории действующего предприятия с наличием в зоне производства работ одного или нескольких из перечисленных ниже факторов: - разветвленная сеть транспортных и инженерных коммуникаций; - стесненные условия для складирования материалов; - действующее технологическое оборудование; - движение технологического транспорта ОЗП=1,15; ЭМ=1,15 к расх.; ЗПМ=1,15; ТЗ=1,15; ТЗМ=1,15
| 2 | ЭМ |  |  | 8: 479.33; 9: 1.4375; 10: 133.4; 11: 13.24; 12: 1766.22 | [13 empty] | ЭМ
| 3 | в т.ч. ОТм |  |  | 8: 93.5; 9: 1.4375; 10: 26.02; 11: 44.77; 12: 1164.92 | [13 empty] | в т.ч. ОТм
|  | ЗТм |  |  | 4: чел.-ч; 5: 8.06; 6: 1.4375; 7: 2.2431 | [14 empty] | ЗТм
|  | Итого по расценке |  |  | 8: 479.33; 10: 133.4; 12: 1766.22 | [15 empty] | Итого по расценке
|  | ФОТ |  |  | 10: 26.02; 12: 1164.92 | [14 empty] | ФОТ
| Приказ № 812/пр от 21.12.2020 Прил. п.1.1 | НР Земляные работы, выполняемые механизированным способом |  |  | 4: %; 5: 92; 7: 92; 10: 23.94; 12: 1071.73 | [14 empty] | НР Земляные работы, выполняемые механизированным способом
| Приказ № 774/пр от 11.12.2020 Прил. п.1.1, Приказ № 774/пр от 11.12.2020 п.16 | СП Земляные работы, выполняемые механизированным способом |  |  | % | 46 | 0.85 | 39.1 |  |  | 10.17 |  | 455.48 | [14 empty] | СП Земляные работы, выполняемые механизированным способом
|  | Всего по позиции |  |  | 10: 167.51; 12: 3293.43 | [16 empty] | Всего по позиции
7 | ФЕР01-02-061-01 | Засыпка вручную траншей, пазух котлованов и ям, группа грунтов: 1 |  |  | 4: 100 м3; 5: 0.484; 6: 1; 7: 0.484 | [10 empty] | Засыпка вручную траншей, пазух котлованов и ям, группа грунтов: 1
|  | Объем=48,4 / 100 | [22 empty] | Объем=48,4 / 100
| Приказ от 04.08.2020 № 421/пр п.58б | При применении сметных норм, включенных в сборники ГЭСН (ФЕР, ТЕР), аналогичных технологическим процессам в новом строительстве, в том числе по возведению новых конструктивных элементов ОЗП=1,15; ЭМ=1,25 к расх.; ЗПМ=1,25; ТЗ=1,15; ТЗМ=1,25 | [23 empty] | При применении сметных норм, включенных в сборники ГЭСН (ФЕР, ТЕР), аналогичных технологическим процессам в новом строительстве, в том числе по возведению новых конструктивных элементов ОЗП=1,15; ЭМ=1,25 к расх.; ЗПМ=1,25; ТЗ=1,15; ТЗМ=1,25
| Приказ от 07.07.2022 № 557/пр прил.8 табл.2 п.3 | Производство работ осуществляется на территории действующего предприятия с наличием в зоне производства работ одного или нескольких из перечисленных ниже факторов: - разветвленная сеть транспортных и инженерных коммуникаций; - стесненные условия для складирования материалов; - действующее технологическое оборудование; - движение технологического транспорта ОЗП=1,15; ЭМ=1,15 к расх.; ЗПМ=1,15; ТЗ=1,15; ТЗМ=1,15 | [23 empty] | Производство работ осуществляется на территории действующего предприятия с наличием в зоне производства работ одного или нескольких из перечисленных ниже факторов: - разветвленная сеть транспортных и инженерных коммуникаций; - стесненные условия для складирования материалов; - действующее технологическое оборудование; - движение технологического транспорта ОЗП=1,15; ЭМ=1,15 к расх.; ЗПМ=1,15; ТЗ=1,15; ТЗМ=1,15
| 1 | ОТ |  |  | 8: 663.75; 9: 1.3225; 10: 424.86; 11: 44.77; 12: 19020.98 | [13 empty] | ОТ
|  | ЗТ |  |  | 4: чел.-ч; 5: 88.5; 6: 1.3225; 7: 56.648 | [14 empty] | ЗТ
|  | Итого по расценке |  |  | 8: 663.75; 10: 424.86; 12: 19020.98 | [15 empty] | Итого по расценке
|  | ФОТ |  |  | 10: 424.86; 12: 19020.98 | [14 empty] | ФОТ
| Приказ № 812/пр от 21.12.2020 Прил. п.1.2 | НР Земляные работы, выполняемые ручным способом |  |  | 4: %; 5: 89; 7: 89; 10: 378.13; 12: 16928.67 | [14 empty] | НР Земляные работы, выполняемые ручным способом
| Приказ № 774/пр от 11.12.2020 Прил. п.1.2, Приказ № 774/пр от 11.12.2020 п.16 | СП Земляные работы, выполняемые ручным способом |  |  | % | 40 | 0.85 | 34 |  |  | 144.45 |  | 6467.13 | [14 empty] | СП Земляные работы, выполняемые ручным способом
|  | Всего по позиции |  |  | 10: 947.44; 12: 42416.78 | [16 empty] | Всего по позиции
|  | Итоги по разделу 2 Земляные работы : | [30 empty] | Итоги по разделу 2 Земляные работы :
|  | Итого прямые затраты (справочно) |  |  | 10: 1640.24 | [20 empty] | Итого прямые затраты (справочно)
|  | в том числе: | [31 empty] | в том числе:
|  | Оплата труда рабочих |  |  | 10: 536.04 | [20 empty] | Оплата труда рабочих
|  | Эксплуатация машин |  |  | 10: 1104.11 | [20 empty] | Эксплуатация машин
|  | в том числе оплата труда машинистов (Отм) |  |  | 10: 130.68 | [20 empty] | в том числе оплата труда машинистов (Отм)
|  | Материалы |  |  | 10: 0.09 | [20 empty] | Материалы
|  | Строительные работы |  |  | 10: 2472.89 | [20 empty] | Строительные работы
|  | Строительные работы |  |  | 10: 2371.62 | [20 empty] | Строительные работы
|  | в том числе: | [31 empty] | в том числе:
|  | оплата труда |  |  | 10: 536.04 | [20 empty] | оплата труда
|  | эксплуатация машин и механизмов |  |  | 10: 1002.84 | [20 empty] | эксплуатация машин и механизмов
|  | в том числе оплата труда машинистов (ОТм) |  |  | 10: 130.68 | [20 empty] | в том числе оплата труда машинистов (ОТм)
|  | материалы |  |  | 10: 0.09 | [20 empty] | материалы
|  | накладные расходы |  |  | 10: 598.05 | [20 empty] | накладные расходы
|  | сметная прибыль |  |  | 10: 234.6 | [20 empty] | сметная прибыль
|  | Транспортные расходы (перевозка), относимые на стоимость строительных работ |  |  | 10: 101.27 | [20 empty] | Транспортные расходы (перевозка), относимые на стоимость строительных работ
|  | Итого ФОТ (справочно) |  |  | 10: 666.72 | [20 empty] | Итого ФОТ (справочно)
|  | Итого накладные расходы (справочно) |  |  | 10: 598.05 | [20 empty] | Итого накладные расходы (справочно)
|  | Итого сметная прибыль (справочно) |  |  | 10: 234.6 | [20 empty] | Итого сметная прибыль (справочно)
|  | Итого по разделу 2 Земляные работы |  |  | 10: 2472.89 | [21 empty] | Итого по разделу 2 Земляные работы
Раздел 3. Устройтво фундаментов Фм1-4шт | [22 empty] | Раздел 3. Устройтво фундаментов Фм1-4шт
8 | ФЕР06-01-001-01 | Устройство бетонной подготовки |  |  | 4: 100 м3; 5: 0.04; 6: 1; 7: 0.04 | [10 empty] | Устройство бетонной подготовки
|  | Объем=(1,012*4) / 100 | [22 empty] | Объем=(1,012*4) / 100
| Приказ от 04.08.2020 № 421/пр п.58б | При применении сметных норм, включенных в сборники ГЭСН (ФЕР, ТЕР), аналогичных технологическим процессам в новом строительстве, в том числе по возведению новых конструктивных элементов ОЗП=1,15; ЭМ=1,25 к расх.; ЗПМ=1,25; ТЗ=1,15; ТЗМ=1,25 | [23 empty] | При применении сметных норм, включенных в сборники ГЭСН (ФЕР, ТЕР), аналогичных технологическим процессам в новом строительстве, в том числе по возведению новых конструктивных элементов ОЗП=1,15; ЭМ=1,25 к расх.; ЗПМ=1,25; ТЗ=1,15; ТЗМ=1,25
| Приказ от 07.07.2022 № 557/пр прил.8 табл.2 п.3 | Производство работ осуществляется на территории действующего предприятия с наличием в зоне производства работ одного или нескольких из перечисленных ниже факторов: - разветвленная сеть транспортных и инженерных коммуникаций; - стесненные условия для складирования материалов; - действующее технологическое оборудование; - движение технологического транспорта ОЗП=1,15; ЭМ=1,15 к расх.; ЗПМ=1,15; ТЗ=1,15; ТЗМ=1,15 | [23 empty] | Производство работ осуществляется на территории действующего предприятия с наличием в зоне производства работ одного или нескольких из перечисленных ниже факторов: - разветвленная сеть транспортных и инженерных коммуникаций; - стесненные условия для складирования материалов; - действующее технологическое оборудование; - движение технологического транспорта ОЗП=1,15; ЭМ=1,15 к расх.; ЗПМ=1,15; ТЗ=1,15; ТЗМ=1,15
| 1 | ОТ |  |  | 8: 1053; 9: 1.3225; 10: 55.7; 11: 44.77; 12: 2493.69 | [13 empty] | ОТ
| 2 | ЭМ |  |  | 8: 1566.06; 9: 1.4375; 10: 90.05; 11: 13.24; 12: 1192.26 | [13 empty] | ЭМ
| 3 | в т.ч. ОТм |  |  | 8: 244.39; 9: 1.4375; 10: 14.05; 11: 44.77; 12: 629.02 | [13 empty] | в т.ч. ОТм
| 4 | М |  |  | 8: 909.27; 10: 36.37; 11: 8.16; 12: 296.78 | [13 empty] | М
|  | ЗТ |  |  | 4: чел.-ч; 5: 135; 6: 1.3225; 7: 7.1415 | [14 empty] | ЗТ
|  | ЗТм |  |  | 4: чел.-ч; 5: 18.12; 6: 1.4375; 7: 1.0419 | [14 empty] | ЗТм
|  | Итого по расценке |  |  | 8: 3528.33; 10: 182.12; 12: 3982.73 | [15 empty] | Итого по расценке
|  | ФОТ |  |  | 10: 69.75; 12: 3122.71 | [14 empty] | ФОТ
| Приказ № 812/пр от 21.12.2020 Прил. п.6 | НР Бетонные и железобетонные монолитные конструкции и работы в строительстве |  |  | 4: %; 5: 102; 7: 102; 10: 71.15; 12: 3185.16 | [14 empty] | НР Бетонные и железобетонные монолитные конструкции и работы в строительстве
| Приказ № 774/пр от 11.12.2020 Прил. п.6, Приказ № 774/пр от 11.12.2020 п.16 | СП Бетонные и железобетонные монолитные конструкции и работы в строительстве |  |  | % | 58 | 0.85 | 49.3 |  |  | 34.39 |  | 1539.5 | [14 empty] | СП Бетонные и железобетонные монолитные конструкции и работы в строительстве
|  | Всего по позиции |  |  | 10: 287.66; 12: 8707.39 | [16 empty] | Всего по позиции
5 | ФССЦ-04.1.02.05-0003 | Смеси бетонные тяжелого бетона (БСТ), класс В7,5 (М100) |  |  | м3 | 4.08 | 1 | 4.08 | 560 |  | 2284.8 | 8.16 | 18643.97 | [10 empty] | Смеси бетонные тяжелого бетона (БСТ), класс В7,5 (М100)
|  | (Материалы для строительных работ) | [28 empty] | (Материалы для строительных работ)
|  | Всего по позиции |  |  | 10: 2284.8; 12: 18643.97 | [16 empty] | Всего по позиции
9 | ФЕР06-01-001-03 | Устройство бетонных фундаментов общего назначения под колонны объемом: до 5 м3 |  |  | 4: 100 м3; 5: 0.188; 6: 1; 7: 0.188 | [10 empty] | Устройство бетонных фундаментов общего назначения под колонны объемом: до 5 м3
|  | Объем=(4,7*4) / 100 | [22 empty] | Объем=(4,7*4) / 100
| Приказ от 04.08.2020 № 421/пр п.58б | При применении сметных норм, включенных в сборники ГЭСН (ФЕР, ТЕР), аналогичных технологическим процессам в новом строительстве, в том числе по возведению новых конструктивных элементов ОЗП=1,15; ЭМ=1,25 к расх.; ЗПМ=1,25; ТЗ=1,15; ТЗМ=1,25 | [23 empty] | При применении сметных норм, включенных в сборники ГЭСН (ФЕР, ТЕР), аналогичных технологическим процессам в новом строительстве, в том числе по возведению новых конструктивных элементов ОЗП=1,15; ЭМ=1,25 к расх.; ЗПМ=1,25; ТЗ=1,15; ТЗМ=1,25
| Приказ от 07.07.2022 № 557/пр прил.8 табл.2 п.3 | Производство работ осуществляется на территории действующего предприятия с наличием в зоне производства работ одного или нескольких из перечисленных ниже факторов: - разветвленная сеть транспортных и инженерных коммуникаций; - стесненные условия для складирования материалов; - действующее технологическое оборудование; - движение технологического транспорта ОЗП=1,15; ЭМ=1,15 к расх.; ЗПМ=1,15; ТЗ=1,15; ТЗМ=1,15 | [23 empty] | Производство работ осуществляется на территории действующего предприятия с наличием в зоне производства работ одного или нескольких из перечисленных ниже факторов: - разветвленная сеть транспортных и инженерных коммуникаций; - стесненные условия для складирования материалов; - действующее технологическое оборудование; - движение технологического транспорта ОЗП=1,15; ЭМ=1,15 к расх.; ЗПМ=1,15; ТЗ=1,15; ТЗМ=1,15
| 1 | ОТ |  |  | 8: 2994.03; 9: 1.3225; 10: 744.41; 11: 44.77; 12: 33327.24 | [13 empty] | ОТ
| 2 | ЭМ |  |  | 8: 2142.69; 9: 1.4375; 10: 579.06; 11: 13.24; 12: 7666.75 | [13 empty] | ЭМ
| 3 | в т.ч. ОТм |  |  | 8: 328.42; 9: 1.4375; 10: 88.76; 11: 44.77; 12: 3973.79 | [13 empty] | в т.ч. ОТм
| 4 | М |  |  | 8: 3380.66; 10: 635.56; 11: 8.16; 12: 5186.17 | [13 empty] | М
|  | ЗТ |  |  | 4: чел.-ч; 5: 351; 6: 1.3225; 7: 87.2691 | [14 empty] | ЗТ
|  | ЗТм |  |  | 4: чел.-ч; 5: 24.45; 6: 1.4375; 7: 6.6076 | [14 empty] | ЗТм
|  | Итого по расценке |  |  | 8: 8517.38; 10: 1959.03; 12: 46180.16 | [15 empty] | Итого по расценке
|  | ФОТ |  |  | 10: 833.17; 12: 37301.03 | [14 empty] | ФОТ
| Приказ № 812/пр от 21.12.2020 Прил. п.6 | НР Бетонные и железобетонные монолитные конструкции и работы в строительстве |  |  | 4: %; 5: 102; 7: 102; 10: 849.83; 12: 38047.05 | [14 empty] | НР Бетонные и железобетонные монолитные конструкции и работы в строительстве
| Приказ № 774/пр от 11.12.2020 Прил. п.6, Приказ № 774/пр от 11.12.2020 п.16 | СП Бетонные и железобетонные монолитные конструкции и работы в строительстве |  |  | % | 58 | 0.85 | 49.3 |  |  | 410.75 |  | 18389.41 | [14 empty] | СП Бетонные и железобетонные монолитные конструкции и работы в строительстве
|  | Всего по позиции |  |  | 10: 3219.61; 12: 102616.62 | [16 empty] | Всего по позиции
11 | ФССЦ-04.1.02.05-0009 | Смеси бетонные тяжелого бетона (БСТ), класс В25 (М350) |  |  | м3 | 0.2284 | 1 | 0.2284 | 725.69 |  | 165.75 | 8.16 | 1352.52 | [10 empty] | Смеси бетонные тяжелого бетона (БСТ), класс В25 (М350)
|  | (Материалы для строительных работ) | [28 empty] | (Материалы для строительных работ)
|  | Всего по позиции |  |  | 10: 165.75; 12: 1352.52 | [16 empty] | Всего по позиции
58 | ФССЦ-04.1.02.05-0009 | Смеси бетонные тяжелого бетона (БСТ), класс В25 (М350) |  |  | м3 | 19.18 | 1 | 19.18 | 725.69 | 0.026694 | 371.55 | 8.16 | 3031.85 | [10 empty] | Смеси бетонные тяжелого бетона (БСТ), класс В25 (М350)
|  | (Материалы для строительных работ) | [28 empty] | (Материалы для строительных работ)
|  | Перевод в отпотые цены 645,75/725,69=0,8898 МАТ=0,8898 к расх. | [23 empty] | Перевод в отпотые цены 645,75/725,69=0,8898 МАТ=0,8898 к расх.
| ТЧ Прил.15 табл.2 | Надбавкана W8 1.5%*2=3% МАТ=0,03 к расх. | [23 empty] | Надбавкана W8 1.5%*2=3% МАТ=0,03 к расх.
|  | Всего по позиции |  |  | 10: 371.55; 12: 3031.85 | [16 empty] | Всего по позиции
10 | ФССЦ-08.4.03.03-0002 | Сталь арматурная рифленая свариваемая, класс А500С, диаметр 8 мм |  |  | т | 0.2284 | 1 | 0.2284 | 6213.48 |  | 1419.16 | 8.16 | 11580.35 | [10 empty] | Сталь арматурная рифленая свариваемая, класс А500С, диаметр 8 мм
|  | (Материалы для строительных работ) | [28 empty] | (Материалы для строительных работ)
|  | Объем=57,1*4/1000 | [22 empty] | Объем=57,1*4/1000
|  | Всего по позиции |  |  | 10: 1419.16; 12: 11580.35 | [16 empty] | Всего по позиции
37 | ФССЦ-08.4.03.03-0004 | Сталь арматурная рифленая свариваемая, класс А500С, диаметр 12 мм |  |  | т | 0.65 | 1 | 0.65 | 5584.58 |  | 3629.98 | 8.16 | 29620.64 | [10 empty] | Сталь арматурная рифленая свариваемая, класс А500С, диаметр 12 мм
|  | (Материалы для строительных работ) | [28 empty] | (Материалы для строительных работ)
|  | Объем=153,3*4/1000*1,06 | [22 empty] | Объем=153,3*4/1000*1,06
|  | Всего по позиции |  |  | 10: 3629.98; 12: 29620.64 | [16 empty] | Всего по позиции
38 | ФССЦ-08.4.03.03-0006 | Сталь арматурная рифленая свариваемая, класс А500С, диаметр 16 мм |  |  | т | 0.231 | 1 | 0.231 | 5488.69 |  | 1267.89 | 8.16 | 10345.98 | [10 empty] | Сталь арматурная рифленая свариваемая, класс А500С, диаметр 16 мм
|  | (Материалы для строительных работ) | [28 empty] | (Материалы для строительных работ)
|  | Объем=55,5*4/1000*1,04 | [22 empty] | Объем=55,5*4/1000*1,04
|  | Всего по позиции |  |  | 10: 1267.89; 12: 10345.98 | [16 empty] | Всего по позиции
59 | ФЕР06-03-004-05 | Установка анкерных болтов: при бетонировании в виде сваренных каркасов |  |  | 4: т; 5: 0.21664; 6: 1; 7: 0.21664 | [10 empty] | Установка анкерных болтов: при бетонировании в виде сваренных каркасов
|  | Объем=216,64/1000 | [22 empty] | Объем=216,64/1000
| Приказ от 04.08.2020 № 421/пр п.58б | При применении сметных норм, включенных в сборники ГЭСН (ФЕР, ТЕР), аналогичных технологическим процессам в новом строительстве, в том числе по возведению новых конструктивных элементов ОЗП=1,15; ЭМ=1,25 к расх.; ЗПМ=1,25; ТЗ=1,15; ТЗМ=1,25 | [23 empty] | При применении сметных норм, включенных в сборники ГЭСН (ФЕР, ТЕР), аналогичных технологическим процессам в новом строительстве, в том числе по возведению новых конструктивных элементов ОЗП=1,15; ЭМ=1,25 к расх.; ЗПМ=1,25; ТЗ=1,15; ТЗМ=1,25
| Приказ от 07.07.2022 № 557/пр прил.8 табл.2 п.3 | Производство работ осуществляется на территории действующего предприятия с наличием в зоне производства работ одного или нескольких из перечисленных ниже факторов: - разветвленная сеть транспортных и инженерных коммуникаций; - стесненные условия для складирования материалов; - действующее технологическое оборудование; - движение технологического транспорта ОЗП=1,15; ЭМ=1,15 к расх.; ЗПМ=1,15; ТЗ=1,15; ТЗМ=1,15 | [23 empty] | Производство работ осуществляется на территории действующего предприятия с наличием в зоне производства работ одного или нескольких из перечисленных ниже факторов: - разветвленная сеть транспортных и инженерных коммуникаций; - стесненные условия для складирования материалов; - действующее технологическое оборудование; - движение технологического транспорта ОЗП=1,15; ЭМ=1,15 к расх.; ЗПМ=1,15; ТЗ=1,15; ТЗМ=1,15
| 1 | ОТ |  |  | 8: 280.26; 9: 1.3225; 10: 80.3; 11: 44.77; 12: 3595.03 | [13 empty] | ОТ
| 2 | ЭМ |  |  | 8: 207.6; 9: 1.4375; 10: 64.65; 11: 13.24; 12: 855.97 | [13 empty] | ЭМ
| 3 | в т.ч. ОТм |  |  | 8: 27.06; 9: 1.4375; 10: 8.43; 11: 44.77; 12: 377.41 | [13 empty] | в т.ч. ОТм
| 4 | М |  |  | 8: 6599.41; 10: 1429.7; 11: 8.16; 12: 11666.35 | [13 empty] | М
|  | ЗТ |  |  | 4: чел.-ч; 5: 30.9; 6: 1.3225; 7: 8.853 | [14 empty] | ЗТ
|  | ЗТм |  |  | 4: чел.-ч; 5: 2.18; 6: 1.4375; 7: 0.6789 | [14 empty] | ЗТм
|  | Итого по расценке |  |  | 8: 7087.27; 10: 1574.65; 12: 16117.35 | [15 empty] | Итого по расценке
|  | ФОТ |  |  | 10: 88.73; 12: 3972.44 | [14 empty] | ФОТ
| Приказ № 812/пр от 21.12.2020 Прил. п.6 | НР Бетонные и железобетонные монолитные конструкции и работы в строительстве |  |  | 4: %; 5: 102; 7: 102; 10: 90.5; 12: 4051.89 | [14 empty] | НР Бетонные и железобетонные монолитные конструкции и работы в строительстве
| Приказ № 774/пр от 11.12.2020 Прил. п.6, Приказ № 774/пр от 11.12.2020 п.16 | СП Бетонные и железобетонные монолитные конструкции и работы в строительстве |  |  | % | 58 | 0.85 | 49.3 |  |  | 43.74 |  | 1958.41 | [14 empty] | СП Бетонные и железобетонные монолитные конструкции и работы в строительстве
|  | Всего по позиции |  |  | 10: 1708.89; 12: 22127.65 | [16 empty] | Всего по позиции
Гидроизоляция конструкций | [35 empty] | Гидроизоляция конструкций
26 | ФЕР08-01-003-07 | Гидроизоляция боковая обмазочная битумная в 2 слоя по выровненной поверхности бутовой кладки, кирпичу, бетону |  |  | 4: 100 м2; 5: 0.8191; 6: 1; 7: 0.8191 | [10 empty] | Гидроизоляция боковая обмазочная битумная в 2 слоя по выровненной поверхности бутовой кладки, кирпичу, бетону
|  | Объем=81,91 / 100 | [22 empty] | Объем=81,91 / 100
| Приказ от 04.08.2020 № 421/пр п.58б | При применении сметных норм, включенных в сборники ГЭСН (ФЕР, ТЕР), аналогичных технологическим процессам в новом строительстве, в том числе по возведению новых конструктивных элементов ОЗП=1,15; ЭМ=1,25 к расх.; ЗПМ=1,25; ТЗ=1,15; ТЗМ=1,25 | [23 empty] | При применении сметных норм, включенных в сборники ГЭСН (ФЕР, ТЕР), аналогичных технологическим процессам в новом строительстве, в том числе по возведению новых конструктивных элементов ОЗП=1,15; ЭМ=1,25 к расх.; ЗПМ=1,25; ТЗ=1,15; ТЗМ=1,25
| Приказ от 07.07.2022 № 557/пр прил.8 табл.2 п.3 | Производство работ осуществляется на территории действующего предприятия с наличием в зоне производства работ одного или нескольких из перечисленных ниже факторов: - разветвленная сеть транспортных и инженерных коммуникаций; - стесненные условия для складирования материалов; - действующее технологическое оборудование; - движение технологического транспорта ОЗП=1,15; ЭМ=1,15 к расх.; ЗПМ=1,15; ТЗ=1,15; ТЗМ=1,15 | [23 empty] | Производство работ осуществляется на территории действующего предприятия с наличием в зоне производства работ одного или нескольких из перечисленных ниже факторов: - разветвленная сеть транспортных и инженерных коммуникаций; - стесненные условия для складирования материалов; - действующее технологическое оборудование; - движение технологического транспорта ОЗП=1,15; ЭМ=1,15 к расх.; ЗПМ=1,15; ТЗ=1,15; ТЗМ=1,15
| 1 | ОТ |  |  | 8: 201.61; 9: 1.3225; 10: 218.4; 11: 44.77; 12: 9777.77 | [13 empty] | ОТ
| 2 | ЭМ |  |  | 8: 71.64; 9: 1.4375; 10: 84.35; 11: 13.24; 12: 1116.79 | [13 empty] | ЭМ
| 3 | в т.ч. ОТм |  |  | 8: 2.32; 9: 1.4375; 10: 2.73; 11: 44.77; 12: 122.22 | [13 empty] | в т.ч. ОТм
| 4 | М |  |  | 8: 62.75; 10: 51.4; 11: 8.16; 12: 419.42 | [13 empty] | М
|  | ЗТ |  |  | 4: чел.-ч; 5: 21.2; 6: 1.3225; 7: 22.9651 | [14 empty] | ЗТ
|  | ЗТм |  |  | 4: чел.-ч; 5: 0.2; 6: 1.4375; 7: 0.23549 | [14 empty] | ЗТм
|  | Итого по расценке |  |  | 8: 336; 10: 354.15; 12: 11313.98 | [15 empty] | Итого по расценке
|  | ФОТ |  |  | 10: 221.13; 12: 9899.99 | [14 empty] | ФОТ
| Приказ № 812/пр от 21.12.2020 Прил. п.8 | НР Конструкции из кирпича и блоков |  |  | 4: %; 5: 110; 7: 110; 10: 243.24; 12: 10889.99 | [14 empty] | НР Конструкции из кирпича и блоков
| Приказ № 774/пр от 11.12.2020 Прил. п.8, Приказ № 774/пр от 11.12.2020 п.16 | СП Конструкции из кирпича и блоков |  |  | % | 69 | 0.85 | 58.65 |  |  | 129.69 |  | 5806.34 | [14 empty] | СП Конструкции из кирпича и блоков
|  | Всего по позиции |  |  | 10: 727.08; 12: 28010.31 | [16 empty] | Всего по позиции
62 | ФССЦ-01.2.03.03-0009 | Мастика битумная «Еша» |  |  | т | 0.19658 | 1 | 0.19658 | 21597.69 |  | 4245.76 | 8.16 | 34645.4 | [10 empty] | Мастика битумная «Еша»
|  | (Конструкции из кирпича и блоков) | [28 empty] | (Конструкции из кирпича и блоков)
|  | Всего по позиции |  |  | 10: 4245.76; 12: 34645.4 | [16 empty] | Всего по позиции
60 | ФССЦ-01.2.03.05-0010 | Праймер битумный производства «Техно-Николь» |  |  | т | 0.115 | 1 | 0.115 | 11885.47 |  | 1366.83 | 8.16 | 11153.33 | [10 empty] | Праймер битумный производства «Техно-Николь»
|  | (Материалы для строительных работ) | [28 empty] | (Материалы для строительных работ)
|  | Объем=81,91*0,7*2/1000 | [22 empty] | Объем=81,91*0,7*2/1000
|  | Всего по позиции |  |  | 10: 1366.83; 12: 11153.33 | [16 empty] | Всего по позиции
|  | Итоги по разделу 3 Устройтво фундаментов Фм1-4шт : | [30 empty] | Итоги по разделу 3 Устройтво фундаментов Фм1-4шт :
|  | Итого прямые затраты (справочно) |  |  | 10: 18821.67 | [20 empty] | Итого прямые затраты (справочно)
|  | в том числе: | [31 empty] | в том числе:
|  | Оплата труда рабочих |  |  | 10: 1098.81 | [20 empty] | Оплата труда рабочих
|  | Эксплуатация машин |  |  | 10: 818.11 | [20 empty] | Эксплуатация машин
|  | в том числе оплата труда машинистов (Отм) |  |  | 10: 113.97 | [20 empty] | в том числе оплата труда машинистов (Отм)
|  | Материалы |  |  | 10: 16904.75 | [20 empty] | Материалы
|  | Строительные работы |  |  | 10: 20694.96 | [20 empty] | Строительные работы
|  | в том числе: | [31 empty] | в том числе:
|  | оплата труда |  |  | 10: 1098.81 | [20 empty] | оплата труда
|  | эксплуатация машин и механизмов |  |  | 10: 818.11 | [20 empty] | эксплуатация машин и механизмов
|  | в том числе оплата труда машинистов (ОТм) |  |  | 10: 113.97 | [20 empty] | в том числе оплата труда машинистов (ОТм)
|  | материалы |  |  | 10: 16904.75 | [20 empty] | материалы
|  | накладные расходы |  |  | 10: 1254.72 | [20 empty] | накладные расходы
|  | сметная прибыль |  |  | 10: 618.57 | [20 empty] | сметная прибыль
|  | Итого ФОТ (справочно) |  |  | 10: 1212.78 | [20 empty] | Итого ФОТ (справочно)
|  | Итого накладные расходы (справочно) |  |  | 10: 1254.72 | [20 empty] | Итого накладные расходы (справочно)
|  | Итого сметная прибыль (справочно) |  |  | 10: 618.57 | [20 empty] | Итого сметная прибыль (справочно)
|  | Итого по разделу 3 Устройтво фундаментов Фм1-4шт |  |  | 10: 20694.96 | [21 empty] | Итого по разделу 3 Устройтво фундаментов Фм1-4шт
Раздел 4. Конструкции металлические | [22 empty] | Раздел 4. Конструкции металлические
63 | ФЕР09-03-012-12 | Монтаж опорных стоек для пролетов: до 24 м |  |  | 4: т; 5: 1.9765; 6: 1; 7: 1.9765 | [10 empty] | Монтаж опорных стоек для пролетов: до 24 м
|  | Объем=1,326+1,357-0,7065 | [22 empty] | Объем=1,326+1,357-0,7065
| Прил.9.3 п.2 | Монтаж конструктивных элементов по железобетонным и каменным опорам ОЗП=1,1; ТЗ=1,1 | [23 empty] | Монтаж конструктивных элементов по железобетонным и каменным опорам ОЗП=1,1; ТЗ=1,1
| Прил.9.3 п.5 | Монтаж конструкций, окрашенных в заводских условиях или неокрашенных, поставляемых в пакетах ОЗП=1,03; ТЗ=1,03 | [23 empty] | Монтаж конструкций, окрашенных в заводских условиях или неокрашенных, поставляемых в пакетах ОЗП=1,03; ТЗ=1,03
| Приказ от 04.08.2020 № 421/пр п.58б | При применении сметных норм, включенных в сборники ГЭСН (ФЕР, ТЕР), аналогичных технологическим процессам в новом строительстве, в том числе по возведению новых конструктивных элементов ОЗП=1,15; ЭМ=1,25 к расх.; ЗПМ=1,25; ТЗ=1,15; ТЗМ=1,25 | [23 empty] | При применении сметных норм, включенных в сборники ГЭСН (ФЕР, ТЕР), аналогичных технологическим процессам в новом строительстве, в том числе по возведению новых конструктивных элементов ОЗП=1,15; ЭМ=1,25 к расх.; ЗПМ=1,25; ТЗ=1,15; ТЗМ=1,25
| Приказ от 07.07.2022 № 557/пр прил.8 табл.2 п.3 | Производство работ осуществляется на территории действующего предприятия с наличием в зоне производства работ одного или нескольких из перечисленных ниже факторов: - разветвленная сеть транспортных и инженерных коммуникаций; - стесненные условия для складирования материалов; - действующее технологическое оборудование; - движение технологического транспорта ОЗП=1,15; ЭМ=1,15 к расх.; ЗПМ=1,15; ТЗ=1,15; ТЗМ=1,15 | [23 empty] | Производство работ осуществляется на территории действующего предприятия с наличием в зоне производства работ одного или нескольких из перечисленных ниже факторов: - разветвленная сеть транспортных и инженерных коммуникаций; - стесненные условия для складирования материалов; - действующее технологическое оборудование; - движение технологического транспорта ОЗП=1,15; ЭМ=1,15 к расх.; ЗПМ=1,15; ТЗ=1,15; ТЗМ=1,15
| 1 | ОТ |  |  | 8: 51.85; 9: 1.4984; 10: 153.56; 11: 44.77; 12: 6874.88 | [13 empty] | ОТ
| 2 | ЭМ |  |  | 8: 266.39; 9: 1.4375; 10: 756.87; 11: 13.24; 12: 10020.96 | [13 empty] | ЭМ
| 3 | в т.ч. ОТм |  |  | 8: 32.21; 9: 1.4375; 10: 91.52; 11: 44.77; 12: 4097.35 | [13 empty] | в т.ч. ОТм
| 4 | М |  |  | 8: 121.33; 10: 239.81; 11: 8.16; 12: 1956.85 | [13 empty] | М
|  | ЗТ |  |  | 4: чел.-ч; 5: 5.78; 6: 1.4984; 7: 17.1179 | [14 empty] | ЗТ
|  | ЗТм |  |  | 4: чел.-ч; 5: 2.29; 6: 1.4375; 7: 6.5064 | [14 empty] | ЗТм
|  | Итого по расценке |  |  | 8: 439.57; 10: 1150.24; 12: 18852.69 | [15 empty] | Итого по расценке
|  | ФОТ |  |  | 10: 245.08; 12: 10972.23 | [14 empty] | ФОТ
| Приказ № 812/пр от 21.12.2020 Прил. п.9 | НР Строительные металлические конструкции |  |  | 4: %; 5: 93; 7: 93; 10: 227.92; 12: 10204.17 | [14 empty] | НР Строительные металлические конструкции
| Приказ № 774/пр от 11.12.2020 Прил. п.9, Приказ № 774/пр от 11.12.2020 п.16 | СП Строительные металлические конструкции |  |  | % | 62 | 0.85 | 52.7 |  |  | 129.16 |  | 5782.37 | [14 empty] | СП Строительные металлические конструкции
|  | Всего по позиции |  |  | 10: 1507.32; 12: 34839.23 | [16 empty] | Всего по позиции
64 | ФЕР09-03-012-12 | Монтаж опорных стоек для пролетов: до 24 м |  |  | 4: т; 5: 0.7065; 6: 1; 7: 0.7065 | [10 empty] | Монтаж опорных стоек для пролетов: до 24 м
|  | Объем=353,25*2/1000 | [22 empty] | Объем=353,25*2/1000
| Прил.9.3 п.2 | Монтаж конструктивных элементов по железобетонным и каменным опорам ОЗП=1,1; ТЗ=1,1 | [23 empty] | Монтаж конструктивных элементов по железобетонным и каменным опорам ОЗП=1,1; ТЗ=1,1
| Прил.9.3 п.5 | Монтаж конструкций, окрашенных в заводских условиях или неокрашенных, поставляемых в пакетах ОЗП=1,03; ТЗ=1,03 | [23 empty] | Монтаж конструкций, окрашенных в заводских условиях или неокрашенных, поставляемых в пакетах ОЗП=1,03; ТЗ=1,03
| Прил.9.1 п.2 | При применении в рабочих чертежах марок стали с повышенным расчетным сопротивлением: предел текучести в зависимости от вида толщины проката 265-345 МПа (27-35 кгс/мм2), марка стали С345, С345к, С345Т1 - прочие конструктивные элементы ПЗ=1,1 (ОЗП=1,1; ЭМ=1,1 к расх.; ЗПМ=1,1; МАТ=1,1 к расх.; ТЗ=1,1; ТЗМ=1,1) | [23 empty] | При применении в рабочих чертежах марок стали с повышенным расчетным сопротивлением: предел текучести в зависимости от вида толщины проката 265-345 МПа (27-35 кгс/мм2), марка стали С345, С345к, С345Т1 - прочие конструктивные элементы ПЗ=1,1 (ОЗП=1,1; ЭМ=1,1 к расх.; ЗПМ=1,1; МАТ=1,1 к расх.; ТЗ=1,1; ТЗМ=1,1)
| Приказ от 04.08.2020 № 421/пр п.58б | При применении сметных норм, включенных в сборники ГЭСН (ФЕР, ТЕР), аналогичных технологическим процессам в новом строительстве, в том числе по возведению новых конструктивных элементов ОЗП=1,15; ЭМ=1,25 к расх.; ЗПМ=1,25; ТЗ=1,15; ТЗМ=1,25 | [23 empty] | При применении сметных норм, включенных в сборники ГЭСН (ФЕР, ТЕР), аналогичных технологическим процессам в новом строительстве, в том числе по возведению новых конструктивных элементов ОЗП=1,15; ЭМ=1,25 к расх.; ЗПМ=1,25; ТЗ=1,15; ТЗМ=1,25
| Приказ от 07.07.2022 № 557/пр прил.8 табл.2 п.3 | Производство работ осуществляется на территории действующего предприятия с наличием в зоне производства работ одного или нескольких из перечисленных ниже факторов: - разветвленная сеть транспортных и инженерных коммуникаций; - стесненные условия для складирования материалов; - действующее технологическое оборудование; - движение технологического транспорта ОЗП=1,15; ЭМ=1,15 к расх.; ЗПМ=1,15; ТЗ=1,15; ТЗМ=1,15 | [23 empty] | Производство работ осуществляется на территории действующего предприятия с наличием в зоне производства работ одного или нескольких из перечисленных ниже факторов: - разветвленная сеть транспортных и инженерных коммуникаций; - стесненные условия для складирования материалов; - действующее технологическое оборудование; - движение технологического транспорта ОЗП=1,15; ЭМ=1,15 к расх.; ЗПМ=1,15; ТЗ=1,15; ТЗМ=1,15
| 1 | ОТ |  |  | 8: 51.85; 9: 1.6482; 10: 60.38; 11: 44.77; 12: 2703.21 | [13 empty] | ОТ
| 2 | ЭМ |  |  | 8: 266.39; 9: 1.5813; 10: 297.6; 11: 13.24; 12: 3940.22 | [13 empty] | ЭМ
| 3 | в т.ч. ОТм |  |  | 8: 32.21; 9: 1.5813; 10: 35.98; 11: 44.77; 12: 1610.82 | [13 empty] | в т.ч. ОТм
| 4 | М |  |  | 8: 121.33; 9: 1.1; 10: 94.29; 11: 8.16; 12: 769.41 | [13 empty] | М
|  | ЗТ |  |  | 4: чел.-ч; 5: 5.78; 6: 1.6482; 7: 6.7307 | [14 empty] | ЗТ
|  | ЗТм |  |  | 4: чел.-ч; 5: 2.29; 6: 1.5813; 7: 2.5583 | [14 empty] | ЗТм
|  | Итого по расценке |  |  | 8: 439.57; 10: 452.27; 12: 7412.84 | [15 empty] | Итого по расценке
|  | ФОТ |  |  | 10: 96.36; 12: 4314.03 | [14 empty] | ФОТ
| Приказ № 812/пр от 21.12.2020 Прил. п.9 | НР Строительные металлические конструкции |  |  | 4: %; 5: 93; 7: 93; 10: 89.61; 12: 4012.05 | [14 empty] | НР Строительные металлические конструкции
| Приказ № 774/пр от 11.12.2020 Прил. п.9, Приказ № 774/пр от 11.12.2020 п.16 | СП Строительные металлические конструкции |  |  | % | 62 | 0.85 | 52.7 |  |  | 50.78 |  | 2273.49 | [14 empty] | СП Строительные металлические конструкции
|  | Всего по позиции |  |  | 10: 592.66; 12: 13698.38 | [16 empty] | Всего по позиции
65 | ФССЦ-07.2.07.12-0021 | Элементы конструктивные зданий и сооружений с преобладанием горячекатаных профилей, средняя масса сборочной единицы от 0,5 до 1 т |  |  | т | 2.683 | 1 | 2.683 | 7008.5 |  | 18803.81 | 8.16 | 153439.09 | [10 empty] | Элементы конструктивные зданий и сооружений с преобладанием горячекатаных профилей, средняя масса сборочной единицы от 0,5 до 1 т
|  | (Материалы для строительных работ) | [28 empty] | (Материалы для строительных работ)
|  | Объем=1,357+1,326 | [22 empty] | Объем=1,357+1,326
|  | Всего по позиции |  |  | 10: 18803.81; 12: 153439.09 | [16 empty] | Всего по позиции
66 | ФЕР09-03-012-01 | Монтаж стропильных и подстропильных ферм на высоте до 25 м пролетом: до 24 м массой до 3,0 т |  |  | 4: т; 5: 8.452; 6: 1; 7: 8.452 | [10 empty] | Монтаж стропильных и подстропильных ферм на высоте до 25 м пролетом: до 24 м массой до 3,0 т
|  | Объем=1,69+4,63+2,82-0,688 | [22 empty] | Объем=1,69+4,63+2,82-0,688
| Прил.9.3 п.5 | Монтаж конструкций, окрашенных в заводских условиях или неокрашенных, поставляемых в пакетах ОЗП=1,03; ТЗ=1,03 | [23 empty] | Монтаж конструкций, окрашенных в заводских условиях или неокрашенных, поставляемых в пакетах ОЗП=1,03; ТЗ=1,03
| Приказ от 04.08.2020 № 421/пр п.58б | При применении сметных норм, включенных в сборники ГЭСН (ФЕР, ТЕР), аналогичных технологическим процессам в новом строительстве, в том числе по возведению новых конструктивных элементов ОЗП=1,15; ЭМ=1,25 к расх.; ЗПМ=1,25; ТЗ=1,15; ТЗМ=1,25 | [23 empty] | При применении сметных норм, включенных в сборники ГЭСН (ФЕР, ТЕР), аналогичных технологическим процессам в новом строительстве, в том числе по возведению новых конструктивных элементов ОЗП=1,15; ЭМ=1,25 к расх.; ЗПМ=1,25; ТЗ=1,15; ТЗМ=1,25
| Приказ от 07.07.2022 № 557/пр прил.8 табл.2 п.3 | Производство работ осуществляется на территории действующего предприятия с наличием в зоне производства работ одного или нескольких из перечисленных ниже факторов: - разветвленная сеть транспортных и инженерных коммуникаций; - стесненные условия для складирования материалов; - действующее технологическое оборудование; - движение технологического транспорта ОЗП=1,15; ЭМ=1,15 к расх.; ЗПМ=1,15; ТЗ=1,15; ТЗМ=1,15 | [23 empty] | Производство работ осуществляется на территории действующего предприятия с наличием в зоне производства работ одного или нескольких из перечисленных ниже факторов: - разветвленная сеть транспортных и инженерных коммуникаций; - стесненные условия для складирования материалов; - действующее технологическое оборудование; - движение технологического транспорта ОЗП=1,15; ЭМ=1,15 к расх.; ЗПМ=1,15; ТЗ=1,15; ТЗМ=1,15
| 1 | ОТ |  |  | 8: 206.31; 9: 1.3622; 10: 2375.27; 11: 44.77; 12: 106340.84 | [13 empty] | ОТ
| 2 | ЭМ |  |  | 8: 548.89; 9: 1.4375; 10: 6668.88; 11: 13.24; 12: 88295.97 | [13 empty] | ЭМ
| 3 | в т.ч. ОТм |  |  | 8: 63.88; 9: 1.4375; 10: 776.13; 11: 44.77; 12: 34747.34 | [13 empty] | в т.ч. ОТм
| 4 | М |  |  | 8: 93.03; 10: 786.29; 11: 8.16; 12: 6416.13 | [13 empty] | М
|  | ЗТ |  |  | 4: чел.-ч; 5: 23; 6: 1.3622; 7: 264.8014 | [14 empty] | ЗТ
|  | ЗТм |  |  | 4: чел.-ч; 5: 4.82; 6: 1.4375; 7: 58.5618 | [14 empty] | ЗТм
|  | Итого по расценке |  |  | 8: 848.23; 10: 9830.44; 12: 201052.94 | [15 empty] | Итого по расценке
|  | ФОТ |  |  | 10: 3151.4; 12: 141088.18 | [14 empty] | ФОТ
| Приказ № 812/пр от 21.12.2020 Прил. п.9 | НР Строительные металлические конструкции |  |  | 4: %; 5: 93; 7: 93; 10: 2930.8; 12: 131212.01 | [14 empty] | НР Строительные металлические конструкции
| Приказ № 774/пр от 11.12.2020 Прил. п.9, Приказ № 774/пр от 11.12.2020 п.16 | СП Строительные металлические конструкции |  |  | % | 62 | 0.85 | 52.7 |  |  | 1660.79 |  | 74353.47 | [14 empty] | СП Строительные металлические конструкции
|  | Всего по позиции |  |  | 10: 14422.03; 12: 406618.42 | [16 empty] | Всего по позиции
67 | ФЕР09-03-012-01 | Монтаж стропильных и подстропильных ферм на высоте до 25 м пролетом: до 24 м массой до 3,0 т |  |  | 4: т; 5: 0.688; 6: 1; 7: 0.688 | [10 empty] | Монтаж стропильных и подстропильных ферм на высоте до 25 м пролетом: до 24 м массой до 3,0 т
|  | Объем=(157+329,7+200,96)/1000 | [22 empty] | Объем=(157+329,7+200,96)/1000
| Прил.9.3 п.5 | Монтаж конструкций, окрашенных в заводских условиях или неокрашенных, поставляемых в пакетах ОЗП=1,03; ТЗ=1,03 | [23 empty] | Монтаж конструкций, окрашенных в заводских условиях или неокрашенных, поставляемых в пакетах ОЗП=1,03; ТЗ=1,03
| Прил.9.1 п.2 | При применении в рабочих чертежах марок стали с повышенным расчетным сопротивлением: предел текучести в зависимости от вида толщины проката 265-345 МПа (27-35 кгс/мм2), марка стали С345, С345к, С345Т1 - прочие конструктивные элементы ПЗ=1,1 (ОЗП=1,1; ЭМ=1,1 к расх.; ЗПМ=1,1; МАТ=1,1 к расх.; ТЗ=1,1; ТЗМ=1,1) | [23 empty] | При применении в рабочих чертежах марок стали с повышенным расчетным сопротивлением: предел текучести в зависимости от вида толщины проката 265-345 МПа (27-35 кгс/мм2), марка стали С345, С345к, С345Т1 - прочие конструктивные элементы ПЗ=1,1 (ОЗП=1,1; ЭМ=1,1 к расх.; ЗПМ=1,1; МАТ=1,1 к расх.; ТЗ=1,1; ТЗМ=1,1)
| Приказ от 04.08.2020 № 421/пр п.58б | При применении сметных норм, включенных в сборники ГЭСН (ФЕР, ТЕР), аналогичных технологическим процессам в новом строительстве, в том числе по возведению новых конструктивных элементов ОЗП=1,15; ЭМ=1,25 к расх.; ЗПМ=1,25; ТЗ=1,15; ТЗМ=1,25 | [23 empty] | При применении сметных норм, включенных в сборники ГЭСН (ФЕР, ТЕР), аналогичных технологическим процессам в новом строительстве, в том числе по возведению новых конструктивных элементов ОЗП=1,15; ЭМ=1,25 к расх.; ЗПМ=1,25; ТЗ=1,15; ТЗМ=1,25
| Приказ от 07.07.2022 № 557/пр прил.8 табл.2 п.3 | Производство работ осуществляется на территории действующего предприятия с наличием в зоне производства работ одного или нескольких из перечисленных ниже факторов: - разветвленная сеть транспортных и инженерных коммуникаций; - стесненные условия для складирования материалов; - действующее технологическое оборудование; - движение технологического транспорта ОЗП=1,15; ЭМ=1,15 к расх.; ЗПМ=1,15; ТЗ=1,15; ТЗМ=1,15 | [23 empty] | Производство работ осуществляется на территории действующего предприятия с наличием в зоне производства работ одного или нескольких из перечисленных ниже факторов: - разветвленная сеть транспортных и инженерных коммуникаций; - стесненные условия для складирования материалов; - действующее технологическое оборудование; - движение технологического транспорта ОЗП=1,15; ЭМ=1,15 к расх.; ЗПМ=1,15; ТЗ=1,15; ТЗМ=1,15
| 1 | ОТ |  |  | 8: 206.31; 9: 1.4984; 10: 212.68; 11: 44.77; 12: 9521.68 | [13 empty] | ОТ
| 2 | ЭМ |  |  | 8: 548.89; 9: 1.5813; 10: 597.14; 11: 13.24; 12: 7906.13 | [13 empty] | ЭМ
| 3 | в т.ч. ОТм |  |  | 8: 63.88; 9: 1.5813; 10: 69.5; 11: 44.77; 12: 3111.52 | [13 empty] | в т.ч. ОТм
| 4 | М |  |  | 8: 93.03; 9: 1.1; 10: 70.41; 11: 8.16; 12: 574.55 | [13 empty] | М
|  | ЗТ |  |  | 4: чел.-ч; 5: 23; 6: 1.4984; 7: 23.7106 | [14 empty] | ЗТ
|  | ЗТм |  |  | 4: чел.-ч; 5: 4.82; 6: 1.5813; 7: 5.2437 | [14 empty] | ЗТм
|  | Итого по расценке |  |  | 8: 848.23; 10: 880.23; 12: 18002.36 | [15 empty] | Итого по расценке
|  | ФОТ |  |  | 10: 282.18; 12: 12633.2 | [14 empty] | ФОТ
| Приказ № 812/пр от 21.12.2020 Прил. п.9 | НР Строительные металлические конструкции |  |  | 4: %; 5: 93; 7: 93; 10: 262.43; 12: 11748.88 | [14 empty] | НР Строительные металлические конструкции
| Приказ № 774/пр от 11.12.2020 Прил. п.9, Приказ № 774/пр от 11.12.2020 п.16 | СП Строительные металлические конструкции |  |  | % | 62 | 0.85 | 52.7 |  |  | 148.71 |  | 6657.7 | [14 empty] | СП Строительные металлические конструкции
|  | Всего по позиции |  |  | 10: 1291.37; 12: 36408.94 | [16 empty] | Всего по позиции
68 | ФССЦ-07.2.07.12-0022 | Элементы конструктивные зданий и сооружений с преобладанием горячекатаных профилей, средняя масса сборочной единицы свыше 1 до 3 т |  |  | т | 4.51 | 1 | 4.51 | 6965 |  | 31412.15 | 8.16 | 256323.14 | [10 empty] | Элементы конструктивные зданий и сооружений с преобладанием горячекатаных профилей, средняя масса сборочной единицы свыше 1 до 3 т
|  | (Материалы для строительных работ) | [28 empty] | (Материалы для строительных работ)
|  | Объем=1,69+2,82 | [22 empty] | Объем=1,69+2,82
|  | Всего по позиции |  |  | 10: 31412.15; 12: 256323.14 | [16 empty] | Всего по позиции
69 | ФССЦ-07.2.07.12-0023 | Элементы конструктивные зданий и сооружений с преобладанием горячекатаных профилей, средняя масса сборочной единицы свыше 3 т |  |  | т | 4.63 | 1 | 4.63 | 6536.6 |  | 30264.46 | 8.16 | 246957.99 | [10 empty] | Элементы конструктивные зданий и сооружений с преобладанием горячекатаных профилей, средняя масса сборочной единицы свыше 3 т
|  | (Материалы для строительных работ) | [28 empty] | (Материалы для строительных работ)
|  | Всего по позиции |  |  | 10: 30264.46; 12: 246957.99 | [16 empty] | Всего по позиции
70 | ФЕР09-03-014-01 | Монтаж связей и распорок из одиночных и парных уголков, гнутосварных профилей для пролетов: до 24 м при высоте здания до 25 м |  |  | 4: т; 5: 0.379; 6: 1; 7: 0.379 | [10 empty] | Монтаж связей и распорок из одиночных и парных уголков, гнутосварных профилей для пролетов: до 24 м при высоте здания до 25 м
| Прил.9.3 п.5 | Монтаж конструкций, окрашенных в заводских условиях или неокрашенных, поставляемых в пакетах ОЗП=1,03; ТЗ=1,03 | [23 empty] | Монтаж конструкций, окрашенных в заводских условиях или неокрашенных, поставляемых в пакетах ОЗП=1,03; ТЗ=1,03
| Приказ от 04.08.2020 № 421/пр п.58б | При применении сметных норм, включенных в сборники ГЭСН (ФЕР, ТЕР), аналогичных технологическим процессам в новом строительстве, в том числе по возведению новых конструктивных элементов ОЗП=1,15; ЭМ=1,25 к расх.; ЗПМ=1,25; ТЗ=1,15; ТЗМ=1,25 | [23 empty] | При применении сметных норм, включенных в сборники ГЭСН (ФЕР, ТЕР), аналогичных технологическим процессам в новом строительстве, в том числе по возведению новых конструктивных элементов ОЗП=1,15; ЭМ=1,25 к расх.; ЗПМ=1,25; ТЗ=1,15; ТЗМ=1,25
| Приказ от 07.07.2022 № 557/пр прил.8 табл.2 п.3 | Производство работ осуществляется на территории действующего предприятия с наличием в зоне производства работ одного или нескольких из перечисленных ниже факторов: - разветвленная сеть транспортных и инженерных коммуникаций; - стесненные условия для складирования материалов; - действующее технологическое оборудование; - движение технологического транспорта ОЗП=1,15; ЭМ=1,15 к расх.; ЗПМ=1,15; ТЗ=1,15; ТЗМ=1,15 | [23 empty] | Производство работ осуществляется на территории действующего предприятия с наличием в зоне производства работ одного или нескольких из перечисленных ниже факторов: - разветвленная сеть транспортных и инженерных коммуникаций; - стесненные условия для складирования материалов; - действующее технологическое оборудование; - движение технологического транспорта ОЗП=1,15; ЭМ=1,15 к расх.; ЗПМ=1,15; ТЗ=1,15; ТЗМ=1,15
| 1 | ОТ |  |  | 8: 345.67; 9: 1.3622; 10: 178.46; 11: 44.77; 12: 7989.65 | [13 empty] | ОТ
| 2 | ЭМ |  |  | 8: 473.47; 9: 1.4375; 10: 257.95; 11: 13.24; 12: 3415.26 | [13 empty] | ЭМ
| 3 | в т.ч. ОТм |  |  | 8: 53.96; 9: 1.4375; 10: 29.4; 11: 44.77; 12: 1316.24 | [13 empty] | в т.ч. ОТм
| 4 | М |  |  | 8: 232.33; 10: 88.05; 11: 8.16; 12: 718.49 | [13 empty] | М
|  | ЗТ |  |  | 4: чел.-ч; 5: 39.55; 6: 1.3622; 7: 20.4183 | [14 empty] | ЗТ
|  | ЗТм |  |  | 4: чел.-ч; 5: 4.01; 6: 1.4375; 7: 2.1847 | [14 empty] | ЗТм
|  | Итого по расценке |  |  | 8: 1051.47; 10: 524.46; 12: 12123.4 | [15 empty] | Итого по расценке
|  | ФОТ |  |  | 10: 207.86; 12: 9305.89 | [14 empty] | ФОТ
| Приказ № 812/пр от 21.12.2020 Прил. п.9 | НР Строительные металлические конструкции |  |  | 4: %; 5: 93; 7: 93; 10: 193.31; 12: 8654.48 | [14 empty] | НР Строительные металлические конструкции
| Приказ № 774/пр от 11.12.2020 Прил. п.9, Приказ № 774/пр от 11.12.2020 п.16 | СП Строительные металлические конструкции |  |  | % | 62 | 0.85 | 52.7 |  |  | 109.54 |  | 4904.2 | [14 empty] | СП Строительные металлические конструкции
|  | Всего по позиции |  |  | 10: 827.31; 12: 25682.08 | [16 empty] | Всего по позиции
71 | ФССЦ-07.2.07.12-0020 | Элементы конструктивные зданий и сооружений с преобладанием горячекатаных профилей, средняя масса сборочной единицы от 0,1 до 0,5 т |  |  | т | 0.379 | 1 | 0.379 | 7712 |  | 2922.85 | 8.16 | 23850.46 | [10 empty] | Элементы конструктивные зданий и сооружений с преобладанием горячекатаных профилей, средняя масса сборочной единицы от 0,1 до 0,5 т
|  | (Материалы для строительных работ) | [28 empty] | (Материалы для строительных работ)
|  | Всего по позиции |  |  | 10: 2922.85; 12: 23850.46 | [16 empty] | Всего по позиции
72 | ФЕР09-09-002-03 | Монтаж металлических конструкций (балок, ригелей, траверс) на установленные опорные металлоконструкции, при ведении работ: с земли |  |  | 4: т; 5: 0.544; 6: 1; 7: 0.544 | [10 empty] | Монтаж металлических конструкций (балок, ригелей, траверс) на установленные опорные металлоконструкции, при ведении работ: с земли
| Приказ от 04.08.2020 № 421/пр п.58б | При применении сметных норм, включенных в сборники ГЭСН (ФЕР, ТЕР), аналогичных технологическим процессам в новом строительстве, в том числе по возведению новых конструктивных элементов ОЗП=1,15; ЭМ=1,25 к расх.; ЗПМ=1,25; ТЗ=1,15; ТЗМ=1,25 | [23 empty] | При применении сметных норм, включенных в сборники ГЭСН (ФЕР, ТЕР), аналогичных технологическим процессам в новом строительстве, в том числе по возведению новых конструктивных элементов ОЗП=1,15; ЭМ=1,25 к расх.; ЗПМ=1,25; ТЗ=1,15; ТЗМ=1,25
| Приказ от 07.07.2022 № 557/пр прил.8 табл.2 п.3 | Производство работ осуществляется на территории действующего предприятия с наличием в зоне производства работ одного или нескольких из перечисленных ниже факторов: - разветвленная сеть транспортных и инженерных коммуникаций; - стесненные условия для складирования материалов; - действующее технологическое оборудование; - движение технологического транспорта ОЗП=1,15; ЭМ=1,15 к расх.; ЗПМ=1,15; ТЗ=1,15; ТЗМ=1,15 | [23 empty] | Производство работ осуществляется на территории действующего предприятия с наличием в зоне производства работ одного или нескольких из перечисленных ниже факторов: - разветвленная сеть транспортных и инженерных коммуникаций; - стесненные условия для складирования материалов; - действующее технологическое оборудование; - движение технологического транспорта ОЗП=1,15; ЭМ=1,15 к расх.; ЗПМ=1,15; ТЗ=1,15; ТЗМ=1,15
| 1 | ОТ |  |  | 8: 281.39; 9: 1.3225; 10: 202.44; 11: 44.77; 12: 9063.24 | [13 empty] | ОТ
| 2 | ЭМ |  |  | 8: 1157.06; 9: 1.4375; 10: 904.82; 11: 13.24; 12: 11979.82 | [13 empty] | ЭМ
| 3 | в т.ч. ОТм |  |  | 8: 127.55; 9: 1.4375; 10: 99.74; 11: 44.77; 12: 4465.36 | [13 empty] | в т.ч. ОТм
| 4 | М |  |  | 8: 77.56; 10: 42.19; 11: 8.16; 12: 344.27 | [13 empty] | М
|  | ЗТ |  |  | 4: чел.-ч; 5: 29.25; 6: 1.3225; 7: 21.0436 | [14 empty] | ЗТ
|  | ЗТм |  |  | 4: чел.-ч; 5: 9.48; 6: 1.4375; 7: 7.4134 | [14 empty] | ЗТм
|  | Итого по расценке |  |  | 8: 1516.01; 10: 1149.45; 12: 21387.33 | [15 empty] | Итого по расценке
|  | ФОТ |  |  | 10: 302.18; 12: 13528.6 | [14 empty] | ФОТ
| Приказ № 812/пр от 21.12.2020 Прил. п.9 | НР Строительные металлические конструкции |  |  | 4: %; 5: 93; 7: 93; 10: 281.03; 12: 12581.6 | [14 empty] | НР Строительные металлические конструкции
| Приказ № 774/пр от 11.12.2020 Прил. п.9, Приказ № 774/пр от 11.12.2020 п.16 | СП Строительные металлические конструкции |  |  | % | 62 | 0.85 | 52.7 |  |  | 159.25 |  | 7129.57 | [14 empty] | СП Строительные металлические конструкции
|  | Всего по позиции |  |  | 10: 1589.73; 12: 41098.5 | [16 empty] | Всего по позиции
73 | ФССЦ-07.2.07.12-0020 | Элементы конструктивные зданий и сооружений с преобладанием горячекатаных профилей, средняя масса сборочной единицы от 0,1 до 0,5 т |  |  | т | 0.544 | 1 | 0.544 | 7712 |  | 4195.33 | 8.16 | 34233.89 | [10 empty] | Элементы конструктивные зданий и сооружений с преобладанием горячекатаных профилей, средняя масса сборочной единицы от 0,1 до 0,5 т
|  | (Материалы для строительных работ) | [28 empty] | (Материалы для строительных работ)
|  | Всего по позиции |  |  | 10: 4195.33; 12: 34233.89 | [16 empty] | Всего по позиции
182 | ФЕР13-03-002-17 | Огрунтовка металлических поверхностей за один раз: грунтовкой цинконаполненной |  |  | 4: 100 м2; 5: 3.8; 6: 1; 7: 3.8 | [10 empty] | Огрунтовка металлических поверхностей за один раз: грунтовкой цинконаполненной
|  | Объем=(370+10) / 100 | [22 empty] | Объем=(370+10) / 100
|  | ПЗ=2 (ОЗП=2; ЭМ=2 к расх.; ЗПМ=2; МАТ=2 к расх.; ТЗ=2; ТЗМ=2) | [23 empty] | ПЗ=2 (ОЗП=2; ЭМ=2 к расх.; ЗПМ=2; МАТ=2 к расх.; ТЗ=2; ТЗМ=2)
| Приказ от 04.08.2020 № 421/пр п.58б | При применении сметных норм, включенных в сборники ГЭСН (ФЕР, ТЕР), аналогичных технологическим процессам в новом строительстве, в том числе по возведению новых конструктивных элементов ОЗП=1,15; ЭМ=1,25 к расх.; ЗПМ=1,25; ТЗ=1,15; ТЗМ=1,25 | [23 empty] | При применении сметных норм, включенных в сборники ГЭСН (ФЕР, ТЕР), аналогичных технологическим процессам в новом строительстве, в том числе по возведению новых конструктивных элементов ОЗП=1,15; ЭМ=1,25 к расх.; ЗПМ=1,25; ТЗ=1,15; ТЗМ=1,25
| Приказ от 07.07.2022 № 557/пр прил.8 табл.2 п.3 | Производство работ осуществляется на территории действующего предприятия с наличием в зоне производства работ одного или нескольких из перечисленных ниже факторов: - разветвленная сеть транспортных и инженерных коммуникаций; - стесненные условия для складирования материалов; - действующее технологическое оборудование; - движение технологического транспорта ОЗП=1,15; ЭМ=1,15 к расх.; ЗПМ=1,15; ТЗ=1,15; ТЗМ=1,15 | [23 empty] | Производство работ осуществляется на территории действующего предприятия с наличием в зоне производства работ одного или нескольких из перечисленных ниже факторов: - разветвленная сеть транспортных и инженерных коммуникаций; - стесненные условия для складирования материалов; - действующее технологическое оборудование; - движение технологического транспорта ОЗП=1,15; ЭМ=1,15 к расх.; ЗПМ=1,15; ТЗ=1,15; ТЗМ=1,15
| 1 | ОТ |  |  | 8: 40.02; 9: 2.645; 10: 402.24; 11: 44.77; 12: 18008.28 | [13 empty] | ОТ
| 2 | ЭМ |  |  | 8: 15.9; 9: 2.875; 10: 173.71; 11: 13.24; 12: 2299.92 | [13 empty] | ЭМ
| 3 | в т.ч. ОТм |  |  | 8: 0.22; 9: 2.875; 10: 2.4; 11: 44.77; 12: 107.45 | [13 empty] | в т.ч. ОТм
| 4 | М |  |  | 8: 1308.99; 9: 2; 10: 9948.32; 11: 8.16; 12: 81178.29 | [13 empty] | М
|  | ЗТ |  |  | 4: чел.-ч; 5: 4.1; 6: 2.645; 7: 41.2091 | [14 empty] | ЗТ
|  | ЗТм |  |  | 4: чел.-ч; 5: 0.02; 6: 2.875; 7: 0.2185 | [14 empty] | ЗТм
|  | Итого по расценке |  |  | 8: 1364.91; 10: 10524.27; 12: 101486.49 | [15 empty] | Итого по расценке
|  | ФОТ |  |  | 10: 404.64; 12: 18115.73 | [14 empty] | ФОТ
| Приказ № 812/пр от 21.12.2020 Прил. п.13 | НР Защита строительных конструкций и оборудования от коррозии |  |  | 4: %; 5: 94; 7: 94; 10: 380.36; 12: 17028.79 | [14 empty] | НР Защита строительных конструкций и оборудования от коррозии
| Приказ № 774/пр от 11.12.2020 Прил. п.13, Приказ № 774/пр от 11.12.2020 п.16 | СП Защита строительных конструкций и оборудования от коррозии |  |  | % | 51 | 0.85 | 43.35 |  |  | 175.41 |  | 7853.17 | [14 empty] | СП Защита строительных конструкций и оборудования от коррозии
|  | Всего по позиции |  |  | 10: 11080.04; 12: 126368.45 | [16 empty] | Всего по позиции
66 | ФЕР13-03-004-28 | Окраска металлических огрунтованных поверхностей: грунт-краской цинконаполненной однокомпонентной полиуретановой |  |  | 4: 100 м2; 5: 3.8; 6: 1; 7: 3.8 | [10 empty] | Окраска металлических огрунтованных поверхностей: грунт-краской цинконаполненной однокомпонентной полиуретановой
|  | Объем=(370+10) / 100 | [22 empty] | Объем=(370+10) / 100
| Приказ от 04.08.2020 № 421/пр п.58б | При применении сметных норм, включенных в сборники ГЭСН (ФЕР, ТЕР), аналогичных технологическим процессам в новом строительстве, в том числе по возведению новых конструктивных элементов ОЗП=1,15; ЭМ=1,25 к расх.; ЗПМ=1,25; ТЗ=1,15; ТЗМ=1,25 | [23 empty] | При применении сметных норм, включенных в сборники ГЭСН (ФЕР, ТЕР), аналогичных технологическим процессам в новом строительстве, в том числе по возведению новых конструктивных элементов ОЗП=1,15; ЭМ=1,25 к расх.; ЗПМ=1,25; ТЗ=1,15; ТЗМ=1,25
| Приказ от 07.07.2022 № 557/пр прил.8 табл.2 п.3 | Производство работ осуществляется на территории действующего предприятия с наличием в зоне производства работ одного или нескольких из перечисленных ниже факторов: - разветвленная сеть транспортных и инженерных коммуникаций; - стесненные условия для складирования материалов; - действующее технологическое оборудование; - движение технологического транспорта ОЗП=1,15; ЭМ=1,15 к расх.; ЗПМ=1,15; ТЗ=1,15; ТЗМ=1,15 | [23 empty] | Производство работ осуществляется на территории действующего предприятия с наличием в зоне производства работ одного или нескольких из перечисленных ниже факторов: - разветвленная сеть транспортных и инженерных коммуникаций; - стесненные условия для складирования материалов; - действующее технологическое оборудование; - движение технологического транспорта ОЗП=1,15; ЭМ=1,15 к расх.; ЗПМ=1,15; ТЗ=1,15; ТЗМ=1,15
| 1 | ОТ |  |  | 8: 22.04; 9: 1.3225; 10: 110.76; 11: 44.77; 12: 4958.73 | [13 empty] | ОТ
| 2 | ЭМ |  |  | 8: 7.39; 9: 1.4375; 10: 40.37; 11: 13.24; 12: 534.5 | [13 empty] | ЭМ
| 3 | в т.ч. ОТм |  |  | 8: 0.22; 9: 1.4375; 10: 1.2; 11: 44.77; 12: 53.72 | [13 empty] | в т.ч. ОТм
| 4 | М |  |  | 8: 1963.57; 10: 7461.57; 11: 8.16; 12: 60886.41 | [13 empty] | М
|  | ЗТ |  |  | 4: чел.-ч; 5: 2.43; 6: 1.3225; 7: 12.212 | [14 empty] | ЗТ
|  | ЗТм |  |  | 4: чел.-ч; 5: 0.02; 6: 1.4375; 7: 0.10925 | [14 empty] | ЗТм
|  | Итого по расценке |  |  | 8: 1993; 10: 7612.7; 12: 66379.64 | [15 empty] | Итого по расценке
|  | ФОТ |  |  | 10: 111.96; 12: 5012.45 | [14 empty] | ФОТ
| Приказ № 812/пр от 21.12.2020 Прил. п.13 | НР Защита строительных конструкций и оборудования от коррозии |  |  | 4: %; 5: 94; 7: 94; 10: 105.24; 12: 4711.7 | [14 empty] | НР Защита строительных конструкций и оборудования от коррозии
| Приказ № 774/пр от 11.12.2020 Прил. п.13, Приказ № 774/пр от 11.12.2020 п.16 | СП Защита строительных конструкций и оборудования от коррозии |  |  | % | 51 | 0.85 | 43.35 |  |  | 48.53 |  | 2172.9 | [14 empty] | СП Защита строительных конструкций и оборудования от коррозии
|  | Всего по позиции |  |  | 10: 7766.47; 12: 73264.24 | [16 empty] | Всего по позиции
|  | Итоги по разделу 4 Конструкции металлические : | [30 empty] | Итоги по разделу 4 Конструкции металлические :
|  | Итого прямые затраты (справочно) |  |  | 10: 119722.66 | [20 empty] | Итого прямые затраты (справочно)
|  | в том числе: | [31 empty] | в том числе:
|  | Оплата труда рабочих |  |  | 10: 3695.79 | [20 empty] | Оплата труда рабочих
|  | Эксплуатация машин |  |  | 10: 9697.34 | [20 empty] | Эксплуатация машин
|  | в том числе оплата труда машинистов (Отм) |  |  | 10: 1105.87 | [20 empty] | в том числе оплата труда машинистов (Отм)
|  | Материалы |  |  | 10: 106329.53 | [20 empty] | Материалы
|  | Строительные работы |  |  | 10: 126675.53 | [20 empty] | Строительные работы
|  | в том числе: | [31 empty] | в том числе:
|  | оплата труда |  |  | 10: 3695.79 | [20 empty] | оплата труда
|  | эксплуатация машин и механизмов |  |  | 10: 9697.34 | [20 empty] | эксплуатация машин и механизмов
|  | в том числе оплата труда машинистов (ОТм) |  |  | 10: 1105.87 | [20 empty] | в том числе оплата труда машинистов (ОТм)
|  | материалы |  |  | 10: 106329.53 | [20 empty] | материалы
|  | накладные расходы |  |  | 10: 4470.7 | [20 empty] | накладные расходы
|  | сметная прибыль |  |  | 10: 2482.17 | [20 empty] | сметная прибыль
|  | Итого ФОТ (справочно) |  |  | 10: 4801.66 | [20 empty] | Итого ФОТ (справочно)
|  | Итого накладные расходы (справочно) |  |  | 10: 4470.7 | [20 empty] | Итого накладные расходы (справочно)
|  | Итого сметная прибыль (справочно) |  |  | 10: 2482.17 | [20 empty] | Итого сметная прибыль (справочно)
|  | Итого по разделу 4 Конструкции металлические |  |  | 10: 126675.53 | [21 empty] | Итого по разделу 4 Конструкции металлические
Раздел 5. Демонтаж элементов существующей эстакады вблизи корпуса 417 | [22 empty] | Раздел 5. Демонтаж элементов существующей эстакады вблизи корпуса 417
Земляные работы | [35 empty] | Земляные работы
39 | ФЕР27-03-008-04 | Разборка покрытий и оснований: асфальтобетонных |  |  | 4: 100 м3; 5: 0.336; 6: 1; 7: 0.336 | [10 empty] | Разборка покрытий и оснований: асфальтобетонных
|  | Объем=33,6 / 100 | [22 empty] | Объем=33,6 / 100
| Приказ от 07.07.2022 № 557/пр прил.8 табл.2 п.3 | Производство работ осуществляется на территории действующего предприятия с наличием в зоне производства работ одного или нескольких из перечисленных ниже факторов: - разветвленная сеть транспортных и инженерных коммуникаций; - стесненные условия для складирования материалов; - действующее технологическое оборудование; - движение технологического транспорта ОЗП=1,15; ЭМ=1,15 к расх.; ЗПМ=1,15; ТЗ=1,15; ТЗМ=1,15 | [23 empty] | Производство работ осуществляется на территории действующего предприятия с наличием в зоне производства работ одного или нескольких из перечисленных ниже факторов: - разветвленная сеть транспортных и инженерных коммуникаций; - стесненные условия для складирования материалов; - действующее технологическое оборудование; - движение технологического транспорта ОЗП=1,15; ЭМ=1,15 к расх.; ЗПМ=1,15; ТЗ=1,15; ТЗМ=1,15
| 1 | ОТ |  |  | 8: 1494.14; 9: 1.15; 10: 577.34; 11: 44.77; 12: 25847.51 | [13 empty] | ОТ
| 2 | ЭМ |  |  | 8: 4292.73; 9: 1.15; 10: 1658.71; 11: 13.24; 12: 21961.32 | [13 empty] | ЭМ
| 3 | в т.ч. ОТм |  |  | 8: 464.37; 9: 1.15; 10: 179.43; 11: 44.77; 12: 8033.08 | [13 empty] | в т.ч. ОТм
|  | ЗТ |  |  | 4: чел.-ч; 5: 179.8; 6: 1.15; 7: 69.4747 | [14 empty] | ЗТ
|  | ЗТм |  |  | 4: чел.-ч; 5: 45.63; 6: 1.15; 7: 17.6314 | [14 empty] | ЗТм
|  | Итого по расценке |  |  | 8: 5786.87; 10: 2236.05; 12: 47808.83 | [15 empty] | Итого по расценке
|  | ФОТ |  |  | 10: 756.77; 12: 33880.59 | [14 empty] | ФОТ
| Приказ № 812/пр от 21.12.2020 Прил. п.21 (в ред. пр. № 636/пр от 02.09.2021) | НР Автомобильные дороги |  |  | 4: %; 5: 147; 7: 147; 10: 1112.45; 12: 49804.47 | [14 empty] | НР Автомобильные дороги
| Приказ № 774/пр от 11.12.2020 Прил. п.21 (в ред. пр. № 317/пр от 22.04.2022), Приказ № 774/пр от 11.12.2020 п.16 | СП Автомобильные дороги |  |  | % | 134 | 0.85 | 113.9 |  |  | 861.96 |  | 38589.99 | [14 empty] | СП Автомобильные дороги
|  | Всего по позиции |  |  | 10: 4210.46; 12: 136203.29 | [16 empty] | Всего по позиции
40 | ФССЦпг-01-01-01-043 | Погрузо-разгрузочные работы при автомобильных перевозках: Погрузка мусора строительного с погрузкой экскаваторами емкостью ковша до 0,5 м3 |  |  | 1 т груза | 38.384 | 1 | 38.384 | 3.28 |  | 125.9 | 13.24 | 1666.92 | [10 empty] | Погрузо-разгрузочные работы при автомобильных перевозках: Погрузка мусора строительного с погрузкой экскаваторами емкостью ковша до 0,5 м3
|  | Объем=47,98*0,8 | [22 empty] | Объем=47,98*0,8
|  | Всего по позиции |  |  | 10: 125.9; 12: 1666.92 | [16 empty] | Всего по позиции
78 | ФССЦпг-01-01-01-041 | Погрузка при автомобильных перевозках мусора строительного с погрузкой вручную |  |  | 1 т груза | 9.596 | 1 | 9.596 | 42.98 |  | 412.44 | 13.24 | 5460.71 | [10 empty] | Погрузка при автомобильных перевозках мусора строительного с погрузкой вручную
|  | Объем=47,98*0,2 | [22 empty] | Объем=47,98*0,2
|  | Всего по позиции |  |  | 10: 412.44; 12: 5460.71 | [16 empty] | Всего по позиции
41 | ФССЦпг-03-21-01-030 | Перевозка грузов автомобилями-самосвалами грузоподъемностью 10 т работающих вне карьера на расстояние: I класс груза до 30 км |  |  | 1 т груза | 47.98 | 1 | 47.98 | 19.29 |  | 925.53 | 13.62 | 12605.72 | [10 empty] | Перевозка грузов автомобилями-самосвалами грузоподъемностью 10 т работающих вне карьера на расстояние: I класс груза до 30 км
|  | Всего по позиции |  |  | 10: 925.53; 12: 12605.72 | [16 empty] | Всего по позиции
42 | Цена поставщика ООО "Чистый город" | Утилизация отходов 4-5 класса опасности |  |  | т | 47.98 | 1 | 47.98 | 65.3 |  | 3133.09 | 8.16 | 25566.01 | [10 empty] | Утилизация отходов 4-5 класса опасности
|  | (Материалы для строительных работ) | [28 empty] | (Материалы для строительных работ)
|  | Цена=639,46/1,2/8,16 | [29 empty] | Цена=639,46/1,2/8,16
|  | Всего по позиции |  |  | 10: 3133.09; 12: 25566.01 | [16 empty] | Всего по позиции
79 | ФЕР01-01-003-08 | Разработка грунта в отвал экскаваторами "драглайн" или "обратная лопата" с ковшом вместимостью: 0,65 (0,5-1) м3, группа грунтов 2 |  |  | 4: 1000 м3; 5: 0.23743; 6: 1; 7: 0.23743 | [10 empty] | Разработка грунта в отвал экскаваторами "драглайн" или "обратная лопата" с ковшом вместимостью: 0,65 (0,5-1) м3, группа грунтов 2
|  | Объем=(259,2-21,77) / 1000 | [22 empty] | Объем=(259,2-21,77) / 1000
| Приказ от 04.08.2020 № 421/пр п.58б | При применении сметных норм, включенных в сборники ГЭСН (ФЕР, ТЕР), аналогичных технологическим процессам в новом строительстве, в том числе по возведению новых конструктивных элементов ОЗП=1,15; ЭМ=1,25 к расх.; ЗПМ=1,25; ТЗ=1,15; ТЗМ=1,25 | [23 empty] | При применении сметных норм, включенных в сборники ГЭСН (ФЕР, ТЕР), аналогичных технологическим процессам в новом строительстве, в том числе по возведению новых конструктивных элементов ОЗП=1,15; ЭМ=1,25 к расх.; ЗПМ=1,25; ТЗ=1,15; ТЗМ=1,25
| Приказ от 07.07.2022 № 557/пр прил.8 табл.2 п.3 | Производство работ осуществляется на территории действующего предприятия с наличием в зоне производства работ одного или нескольких из перечисленных ниже факторов: - разветвленная сеть транспортных и инженерных коммуникаций; - стесненные условия для складирования материалов; - действующее технологическое оборудование; - движение технологического транспорта ОЗП=1,15; ЭМ=1,15 к расх.; ЗПМ=1,15; ТЗ=1,15; ТЗМ=1,15 | [23 empty] | Производство работ осуществляется на территории действующего предприятия с наличием в зоне производства работ одного или нескольких из перечисленных ниже факторов: - разветвленная сеть транспортных и инженерных коммуникаций; - стесненные условия для складирования материалов; - действующее технологическое оборудование; - движение технологического транспорта ОЗП=1,15; ЭМ=1,15 к расх.; ЗПМ=1,15; ТЗ=1,15; ТЗМ=1,15
| 1 | ОТ |  |  | 8: 69.26; 9: 1.3225; 10: 21.75; 11: 44.77; 12: 973.75 | [13 empty] | ОТ
| 2 | ЭМ |  |  | 8: 2224.71; 9: 1.4375; 10: 759.31; 11: 13.24; 12: 10053.26 | [13 empty] | ЭМ
| 3 | в т.ч. ОТм |  |  | 8: 260.55; 9: 1.4375; 10: 88.93; 11: 44.77; 12: 3981.4 | [13 empty] | в т.ч. ОТм
|  | ЗТ |  |  | 4: чел.-ч; 5: 8.88; 6: 1.3225; 7: 2.7883 | [14 empty] | ЗТ
|  | ЗТм |  |  | 4: чел.-ч; 5: 19.3; 6: 1.4375; 7: 6.5872 | [14 empty] | ЗТм
|  | Итого по расценке |  |  | 8: 2293.97; 10: 781.06; 12: 11027.01 | [15 empty] | Итого по расценке
|  | ФОТ |  |  | 10: 110.68; 12: 4955.15 | [14 empty] | ФОТ
| Приказ № 812/пр от 21.12.2020 Прил. п.1.1 | НР Земляные работы, выполняемые механизированным способом |  |  | 4: %; 5: 92; 7: 92; 10: 101.83; 12: 4558.74 | [14 empty] | НР Земляные работы, выполняемые механизированным способом
| Приказ № 774/пр от 11.12.2020 Прил. п.1.1, Приказ № 774/пр от 11.12.2020 п.16 | СП Земляные работы, выполняемые механизированным способом |  |  | % | 46 | 0.85 | 39.1 |  |  | 43.28 |  | 1937.46 | [14 empty] | СП Земляные работы, выполняемые механизированным способом
|  | Всего по позиции |  |  | 10: 926.17; 12: 17523.21 | [16 empty] | Всего по позиции
80 | ФЕР01-01-013-14 | Разработка грунта с погрузкой на автомобили-самосвалы экскаваторами с ковшом вместимостью: 0,5 (0,5-0,63) м3, группа грунтов 2 |  |  | 4: 1000 м3; 5: 0.02177; 6: 1; 7: 0.02177 | [10 empty] | Разработка грунта с погрузкой на автомобили-самосвалы экскаваторами с ковшом вместимостью: 0,5 (0,5-0,63) м3, группа грунтов 2
|  | Объем=21,77 / 1000 | [22 empty] | Объем=21,77 / 1000
| Приказ от 04.08.2020 № 421/пр п.58б | При применении сметных норм, включенных в сборники ГЭСН (ФЕР, ТЕР), аналогичных технологическим процессам в новом строительстве, в том числе по возведению новых конструктивных элементов ОЗП=1,15; ЭМ=1,25 к расх.; ЗПМ=1,25; ТЗ=1,15; ТЗМ=1,25 | [23 empty] | При применении сметных норм, включенных в сборники ГЭСН (ФЕР, ТЕР), аналогичных технологическим процессам в новом строительстве, в том числе по возведению новых конструктивных элементов ОЗП=1,15; ЭМ=1,25 к расх.; ЗПМ=1,25; ТЗ=1,15; ТЗМ=1,25
| Приказ от 07.07.2022 № 557/пр прил.8 табл.2 п.3 | Производство работ осуществляется на территории действующего предприятия с наличием в зоне производства работ одного или нескольких из перечисленных ниже факторов: - разветвленная сеть транспортных и инженерных коммуникаций; - стесненные условия для складирования материалов; - действующее технологическое оборудование; - движение технологического транспорта ОЗП=1,15; ЭМ=1,15 к расх.; ЗПМ=1,15; ТЗ=1,15; ТЗМ=1,15 | [23 empty] | Производство работ осуществляется на территории действующего предприятия с наличием в зоне производства работ одного или нескольких из перечисленных ниже факторов: - разветвленная сеть транспортных и инженерных коммуникаций; - стесненные условия для складирования материалов; - действующее технологическое оборудование; - движение технологического транспорта ОЗП=1,15; ЭМ=1,15 к расх.; ЗПМ=1,15; ТЗ=1,15; ТЗМ=1,15
| 1 | ОТ |  |  | 8: 101.4; 9: 1.3225; 10: 2.92; 11: 44.77; 12: 130.73 | [13 empty] | ОТ
| 2 | ЭМ |  |  | 8: 3563.26; 9: 1.4375; 10: 111.51; 11: 13.24; 12: 1476.39 | [13 empty] | ЭМ
| 3 | в т.ч. ОТм |  |  | 8: 507.6; 9: 1.4375; 10: 15.89; 11: 44.77; 12: 711.4 | [13 empty] | в т.ч. ОТм
| 4 | М |  |  | 8: 4.34; 10: 0.09; 11: 8.16; 12: 0.73 | [13 empty] | М
|  | ЗТ |  |  | 4: чел.-ч; 5: 13; 6: 1.3225; 7: 0.37428 | [14 empty] | ЗТ
|  | ЗТм |  |  | 4: чел.-ч; 5: 37.6; 6: 1.4375; 7: 1.1767 | [14 empty] | ЗТм
|  | Итого по расценке |  |  | 8: 3669; 10: 114.52; 12: 1607.85 | [15 empty] | Итого по расценке
|  | ФОТ |  |  | 10: 18.81; 12: 842.13 | [14 empty] | ФОТ
| Приказ № 812/пр от 21.12.2020 Прил. п.1.1 | НР Земляные работы, выполняемые механизированным способом |  |  | 4: %; 5: 92; 7: 92; 10: 17.31; 12: 774.76 | [14 empty] | НР Земляные работы, выполняемые механизированным способом
| Приказ № 774/пр от 11.12.2020 Прил. п.1.1, Приказ № 774/пр от 11.12.2020 п.16 | СП Земляные работы, выполняемые механизированным способом |  |  | % | 46 | 0.85 | 39.1 |  |  | 7.35 |  | 329.27 | [14 empty] | СП Земляные работы, выполняемые механизированным способом
|  | Всего по позиции |  |  | 10: 139.18; 12: 2711.88 | [16 empty] | Всего по позиции
44 | ФЕР01-02-057-02 | Доработка грунта вручную в траншеях глубиной до 2 м без креплений с откосами, группа грунтов: 2 |  |  | 4: 100 м3; 5: 0.0454; 6: 1; 7: 0.0454 | [10 empty] | Доработка грунта вручную в траншеях глубиной до 2 м без креплений с откосами, группа грунтов: 2
|  | Объем=4,54 / 100 | [22 empty] | Объем=4,54 / 100
| Прил.1.12 п.3.187 | Доработка вручную, зачистка дна и стенок с выкидкой грунта в котлованах и траншеях, разработанных механизированным способом ОЗП=1,2; ТЗ=1,2 | [23 empty] | Доработка вручную, зачистка дна и стенок с выкидкой грунта в котлованах и траншеях, разработанных механизированным способом ОЗП=1,2; ТЗ=1,2
| Приказ от 04.08.2020 № 421/пр п.58б | При применении сметных норм, включенных в сборники ГЭСН (ФЕР, ТЕР), аналогичных технологическим процессам в новом строительстве, в том числе по возведению новых конструктивных элементов ОЗП=1,15; ЭМ=1,25 к расх.; ЗПМ=1,25; ТЗ=1,15; ТЗМ=1,25 | [23 empty] | При применении сметных норм, включенных в сборники ГЭСН (ФЕР, ТЕР), аналогичных технологическим процессам в новом строительстве, в том числе по возведению новых конструктивных элементов ОЗП=1,15; ЭМ=1,25 к расх.; ЗПМ=1,25; ТЗ=1,15; ТЗМ=1,25
| Приказ от 07.07.2022 № 557/пр прил.8 табл.2 п.3 | Производство работ осуществляется на территории действующего предприятия с наличием в зоне производства работ одного или нескольких из перечисленных ниже факторов: - разветвленная сеть транспортных и инженерных коммуникаций; - стесненные условия для складирования материалов; - действующее технологическое оборудование; - движение технологического транспорта ОЗП=1,15; ЭМ=1,15 к расх.; ЗПМ=1,15; ТЗ=1,15; ТЗМ=1,15 | [23 empty] | Производство работ осуществляется на территории действующего предприятия с наличием в зоне производства работ одного или нескольких из перечисленных ниже факторов: - разветвленная сеть транспортных и инженерных коммуникаций; - стесненные условия для складирования материалов; - действующее технологическое оборудование; - движение технологического транспорта ОЗП=1,15; ЭМ=1,15 к расх.; ЗПМ=1,15; ТЗ=1,15; ТЗМ=1,15
| 1 | ОТ |  |  | 8: 1201.2; 9: 1.587; 10: 86.55; 11: 44.77; 12: 3874.84 | [13 empty] | ОТ
|  | ЗТ |  |  | 4: чел.-ч; 5: 154; 6: 1.587; 7: 11.0957 | [14 empty] | ЗТ
|  | Итого по расценке |  |  | 8: 1201.2; 10: 86.55; 12: 3874.84 | [15 empty] | Итого по расценке
|  | ФОТ |  |  | 10: 86.55; 12: 3874.84 | [14 empty] | ФОТ
| Приказ № 812/пр от 21.12.2020 Прил. п.1.2 | НР Земляные работы, выполняемые ручным способом |  |  | 4: %; 5: 89; 7: 89; 10: 77.03; 12: 3448.61 | [14 empty] | НР Земляные работы, выполняемые ручным способом
| Приказ № 774/пр от 11.12.2020 Прил. п.1.2, Приказ № 774/пр от 11.12.2020 п.16 | СП Земляные работы, выполняемые ручным способом |  |  | % | 40 | 0.85 | 34 |  |  | 29.43 |  | 1317.45 | [14 empty] | СП Земляные работы, выполняемые ручным способом
|  | Всего по позиции |  |  | 10: 193.01; 12: 8640.9 | [16 empty] | Всего по позиции
81 | ФЕР01-01-033-02 | Засыпка траншей и котлованов с перемещением грунта до 5 м бульдозерами мощностью: 59 кВт (80 л.с.), группа грунтов 2 |  |  | 4: 1000 м3; 5: 0.22841; 6: 1; 7: 0.22841 | [10 empty] | Засыпка траншей и котлованов с перемещением грунта до 5 м бульдозерами мощностью: 59 кВт (80 л.с.), группа грунтов 2
|  | Объем=228,41 / 1000 | [22 empty] | Объем=228,41 / 1000
| Приказ от 04.08.2020 № 421/пр п.58б | При применении сметных норм, включенных в сборники ГЭСН (ФЕР, ТЕР), аналогичных технологическим процессам в новом строительстве, в том числе по возведению новых конструктивных элементов ОЗП=1,15; ЭМ=1,25 к расх.; ЗПМ=1,25; ТЗ=1,15; ТЗМ=1,25 | [23 empty] | При применении сметных норм, включенных в сборники ГЭСН (ФЕР, ТЕР), аналогичных технологическим процессам в новом строительстве, в том числе по возведению новых конструктивных элементов ОЗП=1,15; ЭМ=1,25 к расх.; ЗПМ=1,25; ТЗ=1,15; ТЗМ=1,25
| Приказ от 07.07.2022 № 557/пр прил.8 табл.2 п.3 | Производство работ осуществляется на территории действующего предприятия с наличием в зоне производства работ одного или нескольких из перечисленных ниже факторов: - разветвленная сеть транспортных и инженерных коммуникаций; - стесненные условия для складирования материалов; - действующее технологическое оборудование; - движение технологического транспорта ОЗП=1,15; ЭМ=1,15 к расх.; ЗПМ=1,15; ТЗ=1,15; ТЗМ=1,15 | [23 empty] | Производство работ осуществляется на территории действующего предприятия с наличием в зоне производства работ одного или нескольких из перечисленных ниже факторов: - разветвленная сеть транспортных и инженерных коммуникаций; - стесненные условия для складирования материалов; - действующее технологическое оборудование; - движение технологического транспорта ОЗП=1,15; ЭМ=1,15 к расх.; ЗПМ=1,15; ТЗ=1,15; ТЗМ=1,15
| 2 | ЭМ |  |  | 8: 479.33; 9: 1.4375; 10: 157.38; 11: 13.24; 12: 2083.71 | [13 empty] | ЭМ
| 3 | в т.ч. ОТм |  |  | 8: 93.5; 9: 1.4375; 10: 30.7; 11: 44.77; 12: 1374.44 | [13 empty] | в т.ч. ОТм
|  | ЗТм |  |  | 4: чел.-ч; 5: 8.06; 6: 1.4375; 7: 2.6464 | [14 empty] | ЗТм
|  | Итого по расценке |  |  | 8: 479.33; 10: 157.38; 12: 2083.71 | [15 empty] | Итого по расценке
|  | ФОТ |  |  | 10: 30.7; 12: 1374.44 | [14 empty] | ФОТ
| Приказ № 812/пр от 21.12.2020 Прил. п.1.1 | НР Земляные работы, выполняемые механизированным способом |  |  | 4: %; 5: 92; 7: 92; 10: 28.24; 12: 1264.48 | [14 empty] | НР Земляные работы, выполняемые механизированным способом
| Приказ № 774/пр от 11.12.2020 Прил. п.1.1, Приказ № 774/пр от 11.12.2020 п.16 | СП Земляные работы, выполняемые механизированным способом |  |  | % | 46 | 0.85 | 39.1 |  |  | 12 |  | 537.41 | [14 empty] | СП Земляные работы, выполняемые механизированным способом
|  | Всего по позиции |  |  | 10: 197.62; 12: 3885.6 | [16 empty] | Всего по позиции
49 | ФЕР01-02-061-01 | Засыпка вручную траншей, пазух котлованов и ям, группа грунтов: 1 |  |  | 4: 100 м3; 5: 0.571; 6: 1; 7: 0.571 | [10 empty] | Засыпка вручную траншей, пазух котлованов и ям, группа грунтов: 1
|  | Объем=57,1 / 100 | [22 empty] | Объем=57,1 / 100
| Приказ от 04.08.2020 № 421/пр п.58б | При применении сметных норм, включенных в сборники ГЭСН (ФЕР, ТЕР), аналогичных технологическим процессам в новом строительстве, в том числе по возведению новых конструктивных элементов ОЗП=1,15; ЭМ=1,25 к расх.; ЗПМ=1,25; ТЗ=1,15; ТЗМ=1,25 | [23 empty] | При применении сметных норм, включенных в сборники ГЭСН (ФЕР, ТЕР), аналогичных технологическим процессам в новом строительстве, в том числе по возведению новых конструктивных элементов ОЗП=1,15; ЭМ=1,25 к расх.; ЗПМ=1,25; ТЗ=1,15; ТЗМ=1,25
| Приказ от 07.07.2022 № 557/пр прил.8 табл.2 п.3 | Производство работ осуществляется на территории действующего предприятия с наличием в зоне производства работ одного или нескольких из перечисленных ниже факторов: - разветвленная сеть транспортных и инженерных коммуникаций; - стесненные условия для складирования материалов; - действующее технологическое оборудование; - движение технологического транспорта ОЗП=1,15; ЭМ=1,15 к расх.; ЗПМ=1,15; ТЗ=1,15; ТЗМ=1,15 | [23 empty] | Производство работ осуществляется на территории действующего предприятия с наличием в зоне производства работ одного или нескольких из перечисленных ниже факторов: - разветвленная сеть транспортных и инженерных коммуникаций; - стесненные условия для складирования материалов; - действующее технологическое оборудование; - движение технологического транспорта ОЗП=1,15; ЭМ=1,15 к расх.; ЗПМ=1,15; ТЗ=1,15; ТЗМ=1,15
| 1 | ОТ |  |  | 8: 663.75; 9: 1.3225; 10: 501.23; 11: 44.77; 12: 22440.07 | [13 empty] | ОТ
|  | ЗТ |  |  | 4: чел.-ч; 5: 88.5; 6: 1.3225; 7: 66.8306 | [14 empty] | ЗТ
|  | Итого по расценке |  |  | 8: 663.75; 10: 501.23; 12: 22440.07 | [15 empty] | Итого по расценке
|  | ФОТ |  |  | 10: 501.23; 12: 22440.07 | [14 empty] | ФОТ
| Приказ № 812/пр от 21.12.2020 Прил. п.1.2 | НР Земляные работы, выполняемые ручным способом |  |  | 4: %; 5: 89; 7: 89; 10: 446.09; 12: 19971.66 | [14 empty] | НР Земляные работы, выполняемые ручным способом
| Приказ № 774/пр от 11.12.2020 Прил. п.1.2, Приказ № 774/пр от 11.12.2020 п.16 | СП Земляные работы, выполняемые ручным способом |  |  | % | 40 | 0.85 | 34 |  |  | 170.42 |  | 7629.62 | [14 empty] | СП Земляные работы, выполняемые ручным способом
|  | Всего по позиции |  |  | 10: 1117.74; 12: 50041.35 | [16 empty] | Всего по позиции
Демонтаж ж/б конструкций | [35 empty] | Демонтаж ж/б конструкций
82 | ФЕР46-04-001-03 | Разборка: железобетонных фундаментов |  |  | 4: м3; 5: 18.8; 6: 1; 7: 18.8 | [10 empty] | Разборка: железобетонных фундаментов
| Приказ от 07.07.2022 № 557/пр прил.8 табл.2 п.3 | Производство работ осуществляется на территории действующего предприятия с наличием в зоне производства работ одного или нескольких из перечисленных ниже факторов: - разветвленная сеть транспортных и инженерных коммуникаций; - стесненные условия для складирования материалов; - действующее технологическое оборудование; - движение технологического транспорта ОЗП=1,15; ЭМ=1,15 к расх.; ЗПМ=1,15; ТЗ=1,15; ТЗМ=1,15 | [23 empty] | Производство работ осуществляется на территории действующего предприятия с наличием в зоне производства работ одного или нескольких из перечисленных ниже факторов: - разветвленная сеть транспортных и инженерных коммуникаций; - стесненные условия для складирования материалов; - действующее технологическое оборудование; - движение технологического транспорта ОЗП=1,15; ЭМ=1,15 к расх.; ЗПМ=1,15; ТЗ=1,15; ТЗМ=1,15
| 1 | ОТ |  |  | 8: 120.81; 9: 1.15; 10: 2611.91; 11: 44.77; 12: 116935.21 | [13 empty] | ОТ
| 2 | ЭМ |  |  | 8: 294.96; 9: 1.15; 10: 6377.04; 11: 13.24; 12: 84432.01 | [13 empty] | ЭМ
| 4 | М |  |  | 8: 22.45; 10: 422.06; 11: 8.16; 12: 3444.01 | [13 empty] | М
|  | ЗТ |  |  | 4: чел.-ч; 5: 13.32; 6: 1.15; 7: 287.9784 | [14 empty] | ЗТ
|  | Итого по расценке |  |  | 8: 438.22; 10: 9411.01; 12: 204811.23 | [15 empty] | Итого по расценке
|  | ФОТ |  |  | 10: 2611.91; 12: 116935.21 | [14 empty] | ФОТ
| Приказ № 812/пр от 21.12.2020 Прил. п.40.2 | НР Работы по реконструкции зданий и сооружений: разборка отдельных конструктивных элементов здания (сооружения), а также зданий (сооружений) в целом |  |  | 4: %; 5: 91; 7: 91; 10: 2376.84; 12: 106411.04 | [14 empty] | НР Работы по реконструкции зданий и сооружений: разборка отдельных конструктивных элементов здания (сооружения), а также зданий (сооружений) в целом
| Приказ № 774/пр от 11.12.2020 Прил. п.40.2 | СП Работы по реконструкции зданий и сооружений: разборка отдельных конструктивных элементов здания (сооружения), а также зданий (сооружений) в целом |  |  | 4: %; 5: 52; 7: 52; 10: 1358.19; 12: 60806.31 | [14 empty] | СП Работы по реконструкции зданий и сооружений: разборка отдельных конструктивных элементов здания (сооружения), а также зданий (сооружений) в целом
|  | Всего по позиции |  |  | 10: 13146.04; 12: 372028.58 | [16 empty] | Всего по позиции
83 | ФССЦпг-01-01-01-043 | Погрузка при автомобильных перевозках мусора строительного с погрузкой экскаваторами емкостью ковша до 0,5 м3 |  |  | 1 т груза | 32.9 | 1 | 32.9 | 3.28 |  | 107.91 | 13.24 | 1428.73 | [10 empty] | Погрузка при автомобильных перевозках мусора строительного с погрузкой экскаваторами емкостью ковша до 0,5 м3
|  | Объем=47*0,7 | [22 empty] | Объем=47*0,7
|  | Всего по позиции |  |  | 10: 107.91; 12: 1428.73 | [16 empty] | Всего по позиции
84 | ФССЦпг-01-01-01-041 | Погрузка при автомобильных перевозках мусора строительного с погрузкой вручную |  |  | 1 т груза | 14.1 | 1 | 14.1 | 42.98 |  | 606.02 | 13.24 | 8023.7 | [10 empty] | Погрузка при автомобильных перевозках мусора строительного с погрузкой вручную
|  | Объем=47*0,3 | [22 empty] | Объем=47*0,3
|  | Всего по позиции |  |  | 10: 606.02; 12: 8023.7 | [16 empty] | Всего по позиции
85 | ФССЦпг-03-21-01-001 | Перевозка грузов I класса автомобилями-самосвалами грузоподъемностью 10 т работающих вне карьера на расстояние до 1 км |  |  | 1 т груза | 47 | 1 | 47 | 2.91 |  | 136.77 | 13.62 | 1862.81 | [10 empty] | Перевозка грузов I класса автомобилями-самосвалами грузоподъемностью 10 т работающих вне карьера на расстояние до 1 км
|  | Всего по позиции |  |  | 10: 136.77; 12: 1862.81 | [16 empty] | Всего по позиции
Демонтаж м/конструкций | [35 empty] | Демонтаж м/конструкций
51 | ФЕР09-03-012-12 | Демонтаж опорных стоек для пролетов: до 24 м |  |  | 4: т; 5: 3.772; 6: 1; 7: 3.772 | [10 empty] | Демонтаж опорных стоек для пролетов: до 24 м
| Приказ от 14.07.2022 № 571/пр п.83 табл.2 | Демонтаж (разборка) металлических, металлокомпозитных, композитных конструкций ОЗП=0,7; ЭМ=0,7 к расх.; ЗПМ=0,7; МАТ=0 к расх.; ТЗ=0,7; ТЗМ=0,7 | [23 empty] | Демонтаж (разборка) металлических, металлокомпозитных, композитных конструкций ОЗП=0,7; ЭМ=0,7 к расх.; ЗПМ=0,7; МАТ=0 к расх.; ТЗ=0,7; ТЗМ=0,7
| Приказ от 07.07.2022 № 557/пр прил.8 табл.2 п.3 | Производство работ осуществляется на территории действующего предприятия с наличием в зоне производства работ одного или нескольких из перечисленных ниже факторов: - разветвленная сеть транспортных и инженерных коммуникаций; - стесненные условия для складирования материалов; - действующее технологическое оборудование; - движение технологического транспорта ОЗП=1,15; ЭМ=1,15 к расх.; ЗПМ=1,15; ТЗ=1,15; ТЗМ=1,15 | [23 empty] | Производство работ осуществляется на территории действующего предприятия с наличием в зоне производства работ одного или нескольких из перечисленных ниже факторов: - разветвленная сеть транспортных и инженерных коммуникаций; - стесненные условия для складирования материалов; - действующее технологическое оборудование; - движение технологического транспорта ОЗП=1,15; ЭМ=1,15 к расх.; ЗПМ=1,15; ТЗ=1,15; ТЗМ=1,15
| 1 | ОТ |  |  | 8: 51.85; 9: 0.805; 10: 157.44; 11: 44.77; 12: 7048.59 | [13 empty] | ОТ
| 2 | ЭМ |  |  | 8: 266.39; 9: 0.805; 10: 808.88; 11: 13.24; 12: 10709.57 | [13 empty] | ЭМ
| 3 | в т.ч. ОТм |  |  | 8: 32.21; 9: 0.805; 10: 97.8; 11: 44.77; 12: 4378.51 | [13 empty] | в т.ч. ОТм
| 4 | М |  |  | 8: 121.33; 9: 0; 10: 0; 11: 8.16 | [13 empty] | М
|  | ЗТ |  |  | 4: чел.-ч; 5: 5.78; 6: 0.805; 7: 17.5507 | [14 empty] | ЗТ
|  | ЗТм |  |  | 4: чел.-ч; 5: 2.29; 6: 0.805; 7: 6.9535 | [14 empty] | ЗТм
|  | Итого по расценке |  |  | 8: 439.57; 10: 966.32; 12: 17758.16 | [15 empty] | Итого по расценке
|  | ФОТ |  |  | 10: 255.24; 12: 11427.1 | [14 empty] | ФОТ
| Приказ № 812/пр от 21.12.2020 Прил. п.9 | НР Строительные металлические конструкции |  |  | 4: %; 5: 93; 7: 93; 10: 237.37; 12: 10627.2 | [14 empty] | НР Строительные металлические конструкции
| Приказ № 774/пр от 11.12.2020 Прил. п.9, Приказ № 774/пр от 11.12.2020 п.16 | СП Строительные металлические конструкции |  |  | % | 62 | 0.85 | 52.7 |  |  | 134.51 |  | 6022.08 | [14 empty] | СП Строительные металлические конструкции
|  | Всего по позиции |  |  | 10: 1338.2; 12: 34407.44 | [16 empty] | Всего по позиции
52 | ФЕР09-03-012-01 | Демонтаж стропильных и подстропильных ферм на высоте до 25 м пролетом: до 24 м массой до 3,0 т |  |  | 4: т; 5: 10.036; 6: 1; 7: 10.036 | [10 empty] | Демонтаж стропильных и подстропильных ферм на высоте до 25 м пролетом: до 24 м массой до 3,0 т
|  | Объем=0,69+3,076+3,25+3,02 | [22 empty] | Объем=0,69+3,076+3,25+3,02
| Приказ от 14.07.2022 № 571/пр п.83 табл.2 | Демонтаж (разборка) металлических, металлокомпозитных, композитных конструкций ОЗП=0,7; ЭМ=0,7 к расх.; ЗПМ=0,7; МАТ=0 к расх.; ТЗ=0,7; ТЗМ=0,7 | [23 empty] | Демонтаж (разборка) металлических, металлокомпозитных, композитных конструкций ОЗП=0,7; ЭМ=0,7 к расх.; ЗПМ=0,7; МАТ=0 к расх.; ТЗ=0,7; ТЗМ=0,7
| Приказ от 07.07.2022 № 557/пр прил.8 табл.2 п.3 | Производство работ осуществляется на территории действующего предприятия с наличием в зоне производства работ одного или нескольких из перечисленных ниже факторов: - разветвленная сеть транспортных и инженерных коммуникаций; - стесненные условия для складирования материалов; - действующее технологическое оборудование; - движение технологического транспорта ОЗП=1,15; ЭМ=1,15 к расх.; ЗПМ=1,15; ТЗ=1,15; ТЗМ=1,15 | [23 empty] | Производство работ осуществляется на территории действующего предприятия с наличием в зоне производства работ одного или нескольких из перечисленных ниже факторов: - разветвленная сеть транспортных и инженерных коммуникаций; - стесненные условия для складирования материалов; - действующее технологическое оборудование; - движение технологического транспорта ОЗП=1,15; ЭМ=1,15 к расх.; ЗПМ=1,15; ТЗ=1,15; ТЗМ=1,15
| 1 | ОТ |  |  | 8: 206.31; 9: 0.805; 10: 1666.77; 11: 44.77; 12: 74621.29 | [13 empty] | ОТ
| 2 | ЭМ |  |  | 8: 548.89; 9: 0.805; 10: 4434.47; 11: 13.24; 12: 58712.38 | [13 empty] | ЭМ
| 3 | в т.ч. ОТм |  |  | 8: 63.88; 9: 0.805; 10: 516.09; 11: 44.77; 12: 23105.35 | [13 empty] | в т.ч. ОТм
| 4 | М |  |  | 8: 93.03; 9: 0; 10: 0; 11: 8.16 | [13 empty] | М
|  | ЗТ |  |  | 4: чел.-ч; 5: 23; 6: 0.805; 7: 185.8165 | [14 empty] | ЗТ
|  | ЗТм |  |  | 4: чел.-ч; 5: 4.82; 6: 0.805; 7: 38.9407 | [14 empty] | ЗТм
|  | Итого по расценке |  |  | 8: 848.23; 10: 6101.24; 12: 133333.67 | [15 empty] | Итого по расценке
|  | ФОТ |  |  | 10: 2182.86; 12: 97726.64 | [14 empty] | ФОТ
| Приказ № 812/пр от 21.12.2020 Прил. п.9 | НР Строительные металлические конструкции |  |  | 4: %; 5: 93; 7: 93; 10: 2030.06; 12: 90885.78 | [14 empty] | НР Строительные металлические конструкции
| Приказ № 774/пр от 11.12.2020 Прил. п.9, Приказ № 774/пр от 11.12.2020 п.16 | СП Строительные металлические конструкции |  |  | % | 62 | 0.85 | 52.7 |  |  | 1150.37 |  | 51501.94 | [14 empty] | СП Строительные металлические конструкции
|  | Всего по позиции |  |  | 10: 9281.67; 12: 275721.39 | [16 empty] | Всего по позиции
53 | ФЕР09-03-014-01 | Демонтаж связей и распорок из одиночных и парных уголков, гнутосварных профилей для пролетов: до 24 м при высоте здания до 25 м |  |  | 4: т; 5: 2.086; 6: 1; 7: 2.086 | [10 empty] | Демонтаж связей и распорок из одиночных и парных уголков, гнутосварных профилей для пролетов: до 24 м при высоте здания до 25 м
|  | Объем=1,48+0,606 | [22 empty] | Объем=1,48+0,606
| Приказ от 14.07.2022 № 571/пр п.83 табл.2 | Демонтаж (разборка) металлических, металлокомпозитных, композитных конструкций ОЗП=0,7; ЭМ=0,7 к расх.; ЗПМ=0,7; МАТ=0 к расх.; ТЗ=0,7; ТЗМ=0,7 | [23 empty] | Демонтаж (разборка) металлических, металлокомпозитных, композитных конструкций ОЗП=0,7; ЭМ=0,7 к расх.; ЗПМ=0,7; МАТ=0 к расх.; ТЗ=0,7; ТЗМ=0,7
| Приказ от 07.07.2022 № 557/пр прил.8 табл.2 п.3 | Производство работ осуществляется на территории действующего предприятия с наличием в зоне производства работ одного или нескольких из перечисленных ниже факторов: - разветвленная сеть транспортных и инженерных коммуникаций; - стесненные условия для складирования материалов; - действующее технологическое оборудование; - движение технологического транспорта ОЗП=1,15; ЭМ=1,15 к расх.; ЗПМ=1,15; ТЗ=1,15; ТЗМ=1,15 | [23 empty] | Производство работ осуществляется на территории действующего предприятия с наличием в зоне производства работ одного или нескольких из перечисленных ниже факторов: - разветвленная сеть транспортных и инженерных коммуникаций; - стесненные условия для складирования материалов; - действующее технологическое оборудование; - движение технологического транспорта ОЗП=1,15; ЭМ=1,15 к расх.; ЗПМ=1,15; ТЗ=1,15; ТЗМ=1,15
| 1 | ОТ |  |  | 8: 345.67; 9: 0.805; 10: 580.46; 11: 44.77; 12: 25987.19 | [13 empty] | ОТ
| 2 | ЭМ |  |  | 8: 473.47; 9: 0.805; 10: 795.07; 11: 13.24; 12: 10526.73 | [13 empty] | ЭМ
| 3 | в т.ч. ОТм |  |  | 8: 53.96; 9: 0.805; 10: 90.61; 11: 44.77; 12: 4056.61 | [13 empty] | в т.ч. ОТм
| 4 | М |  |  | 8: 232.33; 9: 0; 10: 0; 11: 8.16 | [13 empty] | М
|  | ЗТ |  |  | 4: чел.-ч; 5: 39.55; 6: 0.805; 7: 66.4135 | [14 empty] | ЗТ
|  | ЗТм |  |  | 4: чел.-ч; 5: 4.01; 6: 0.805; 7: 6.7337 | [14 empty] | ЗТм
|  | Итого по расценке |  |  | 8: 1051.47; 10: 1375.53; 12: 36513.92 | [15 empty] | Итого по расценке
|  | ФОТ |  |  | 10: 671.07; 12: 30043.8 | [14 empty] | ФОТ
| Приказ № 812/пр от 21.12.2020 Прил. п.9 | НР Строительные металлические конструкции |  |  | 4: %; 5: 93; 7: 93; 10: 624.1; 12: 27940.73 | [14 empty] | НР Строительные металлические конструкции
| Приказ № 774/пр от 11.12.2020 Прил. п.9, Приказ № 774/пр от 11.12.2020 п.16 | СП Строительные металлические конструкции |  |  | % | 62 | 0.85 | 52.7 |  |  | 353.65 |  | 15833.08 | [14 empty] | СП Строительные металлические конструкции
|  | Всего по позиции |  |  | 10: 2353.28; 12: 80287.73 | [16 empty] | Всего по позиции
87 | ФССЦпг-01-01-01-015 | Погрузка при автомобильных перевозках металлических конструкций массой до 1 т |  |  | 1 т груза | 15.894 | 1 | 15.894 | 22.33 |  | 354.91 | 13.24 | 4699.01 | [10 empty] | Погрузка при автомобильных перевозках металлических конструкций массой до 1 т
|  | (Погрузо-разгрузочные работы) | [28 empty] | (Погрузо-разгрузочные работы)
|  | Всего по позиции |  |  | 10: 354.91; 12: 4699.01 | [16 empty] | Всего по позиции
88 | ФССЦпг-01-01-02-015 | Разгрузка при автомобильных перевозках металлических конструкций массой до 1 т |  |  | 1 т груза | 15.894 | 1 | 15.894 | 22.33 |  | 354.91 | 8.16 | 2896.07 | [10 empty] | Разгрузка при автомобильных перевозках металлических конструкций массой до 1 т
|  | (Погрузо-разгрузочные работы) | [28 empty] | (Погрузо-разгрузочные работы)
|  | Всего по позиции |  |  | 10: 354.91; 12: 2896.07 | [16 empty] | Всего по позиции
89 | ФССЦпг-03-21-01-001 | Перевозка грузов I класса автомобилями-самосвалами грузоподъемностью 10 т работающих вне карьера на расстояние до 1 км |  |  | 1 т груза | 15.894 | 1 | 15.894 | 2.91 |  | 46.25 | 13.62 | 629.93 | [10 empty] | Перевозка грузов I класса автомобилями-самосвалами грузоподъемностью 10 т работающих вне карьера на расстояние до 1 км
|  | Всего по позиции |  |  | 10: 46.25; 12: 629.93 | [16 empty] | Всего по позиции
Перенос газопровода среднего давления 60кПа | [35 empty] | Перенос газопровода среднего давления 60кПа
90 | ФЕР24-02-041-06 | Демонтаж надземной прокладки стальных газопроводов на металлических опорах, диаметр газопровода: 200 мм |  |  | 4: 100 м; 5: 0.76; 6: 1; 7: 0.76 | [10 empty] | Демонтаж надземной прокладки стальных газопроводов на металлических опорах, диаметр газопровода: 200 мм
|  | Объем=76 / 100 | [22 empty] | Объем=76 / 100
| Приказ от 14.07.2022 № 571/пр п.83 табл.2 | Демонтаж (разборка) сетей инженерно-технического обеспечения ОЗП=0,6; ЭМ=0,6 к расх.; ЗПМ=0,6; МАТ=0 к расх.; ТЗ=0,6; ТЗМ=0,6 | [23 empty] | Демонтаж (разборка) сетей инженерно-технического обеспечения ОЗП=0,6; ЭМ=0,6 к расх.; ЗПМ=0,6; МАТ=0 к расх.; ТЗ=0,6; ТЗМ=0,6
| Приказ от 07.07.2022 № 557/пр прил.8 табл.2 п.3 | Производство работ осуществляется на территории действующего предприятия с наличием в зоне производства работ одного или нескольких из перечисленных ниже факторов: - разветвленная сеть транспортных и инженерных коммуникаций; - стесненные условия для складирования материалов; - действующее технологическое оборудование; - движение технологического транспорта ОЗП=1,15; ЭМ=1,15 к расх.; ЗПМ=1,15; ТЗ=1,15; ТЗМ=1,15 | [23 empty] | Производство работ осуществляется на территории действующего предприятия с наличием в зоне производства работ одного или нескольких из перечисленных ниже факторов: - разветвленная сеть транспортных и инженерных коммуникаций; - стесненные условия для складирования материалов; - действующее технологическое оборудование; - движение технологического транспорта ОЗП=1,15; ЭМ=1,15 к расх.; ЗПМ=1,15; ТЗ=1,15; ТЗМ=1,15
| 1 | ОТ |  |  | 8: 486.92; 9: 0.69; 10: 255.34; 11: 44.77; 12: 11431.57 | [13 empty] | ОТ
| 2 | ЭМ |  |  | 8: 4010.3; 9: 0.69; 10: 2103; 11: 13.24; 12: 27843.72 | [13 empty] | ЭМ
| 3 | в т.ч. ОТм |  |  | 8: 355.14; 9: 0.69; 10: 186.24; 11: 44.77; 12: 8337.96 | [13 empty] | в т.ч. ОТм
| 4 | М |  |  | 8: 1865.04; 9: 0; 10: 0; 11: 8.16 | [13 empty] | М
|  | ЗТ |  |  | 4: чел.-ч; 5: 51.8; 6: 0.69; 7: 27.1639 | [14 empty] | ЗТ
|  | ЗТм |  |  | 4: чел.-ч; 5: 25.29; 6: 0.69; 7: 13.2621 | [14 empty] | ЗТм
|  | Итого по расценке |  |  | 8: 6362.26; 10: 2358.34; 12: 39275.29 | [15 empty] | Итого по расценке
|  | ФОТ |  |  | 10: 441.58; 12: 19769.53 | [14 empty] | ФОТ
| Приказ № 812/пр от 21.12.2020 Прил. п.18 | НР Наружные сети водопровода, канализации, теплоснабжения, газопровода |  |  | 4: %; 5: 117; 7: 117; 10: 516.65; 12: 23130.35 | [14 empty] | НР Наружные сети водопровода, канализации, теплоснабжения, газопровода
| Приказ № 774/пр от 11.12.2020 Прил. п.18, Приказ № 774/пр от 11.12.2020 п.16 | СП Наружные сети водопровода, канализации, теплоснабжения, газопровода |  |  | % | 74 | 0.85 | 62.9 |  |  | 277.75 |  | 12435.03 | [14 empty] | СП Наружные сети водопровода, канализации, теплоснабжения, газопровода
|  | Всего по позиции |  |  | 10: 3152.74; 12: 74840.67 | [16 empty] | Всего по позиции
92 | ФЕР24-02-041-06 | Надземная прокладка стальных газопроводов на металлических опорах, диаметр газопровода: 200 мм |  |  | 4: 100 м; 5: 0.76; 6: 1; 7: 0.76 | [10 empty] | Надземная прокладка стальных газопроводов на металлических опорах, диаметр газопровода: 200 мм
|  | Объем=76 / 100 | [22 empty] | Объем=76 / 100
| Приказ от 04.08.2020 № 421/пр п.58б | При применении сметных норм, включенных в сборники ГЭСН (ФЕР, ТЕР), аналогичных технологическим процессам в новом строительстве, в том числе по возведению новых конструктивных элементов ОЗП=1,15; ЭМ=1,25 к расх.; ЗПМ=1,25; ТЗ=1,15; ТЗМ=1,25 | [23 empty] | При применении сметных норм, включенных в сборники ГЭСН (ФЕР, ТЕР), аналогичных технологическим процессам в новом строительстве, в том числе по возведению новых конструктивных элементов ОЗП=1,15; ЭМ=1,25 к расх.; ЗПМ=1,25; ТЗ=1,15; ТЗМ=1,25
| Приказ от 07.07.2022 № 557/пр прил.8 табл.2 п.3 | Производство работ осуществляется на территории действующего предприятия с наличием в зоне производства работ одного или нескольких из перечисленных ниже факторов: - разветвленная сеть транспортных и инженерных коммуникаций; - стесненные условия для складирования материалов; - действующее технологическое оборудование; - движение технологического транспорта ОЗП=1,15; ЭМ=1,15 к расх.; ЗПМ=1,15; ТЗ=1,15; ТЗМ=1,15 | [23 empty] | Производство работ осуществляется на территории действующего предприятия с наличием в зоне производства работ одного или нескольких из перечисленных ниже факторов: - разветвленная сеть транспортных и инженерных коммуникаций; - стесненные условия для складирования материалов; - действующее технологическое оборудование; - движение технологического транспорта ОЗП=1,15; ЭМ=1,15 к расх.; ЗПМ=1,15; ТЗ=1,15; ТЗМ=1,15
| 1 | ОТ |  |  | 8: 486.92; 9: 1.3225; 10: 489.4; 11: 44.77; 12: 21910.44 | [13 empty] | ОТ
| 2 | ЭМ |  |  | 8: 4010.3; 9: 1.4375; 10: 4381.25; 11: 13.24; 12: 58007.75 | [13 empty] | ЭМ
| 3 | в т.ч. ОТм |  |  | 8: 355.14; 9: 1.4375; 10: 387.99; 11: 44.77; 12: 17370.31 | [13 empty] | в т.ч. ОТм
| 4 | М |  |  | 8: 1865.04; 10: 1417.43; 11: 8.16; 12: 11566.23 | [13 empty] | М
|  | ЗТ |  |  | 4: чел.-ч; 5: 51.8; 6: 1.3225; 7: 52.0642 | [14 empty] | ЗТ
|  | ЗТм |  |  | 4: чел.-ч; 5: 25.29; 6: 1.4375; 7: 27.6293 | [14 empty] | ЗТм
|  | Итого по расценке |  |  | 8: 6362.26; 10: 6288.08; 12: 91484.42 | [15 empty] | Итого по расценке
|  | ФОТ |  |  | 10: 877.39; 12: 39280.75 | [14 empty] | ФОТ
| Приказ № 812/пр от 21.12.2020 Прил. п.18 | НР Наружные сети водопровода, канализации, теплоснабжения, газопровода |  |  | 4: %; 5: 117; 7: 117; 10: 1026.55; 12: 45958.48 | [14 empty] | НР Наружные сети водопровода, канализации, теплоснабжения, газопровода
| Приказ № 774/пр от 11.12.2020 Прил. п.18, Приказ № 774/пр от 11.12.2020 п.16 | СП Наружные сети водопровода, канализации, теплоснабжения, газопровода |  |  | % | 74 | 0.85 | 62.9 |  |  | 551.88 |  | 24707.59 | [14 empty] | СП Наружные сети водопровода, канализации, теплоснабжения, газопровода
|  | Всего по позиции |  |  | 10: 7866.51; 12: 162150.49 | [16 empty] | Всего по позиции
94 | ФЕРм39-02-001-04 | Визуальный и измерительный контроль сварных соединений трубопроводов, номинальный диаметр: свыше 100 до 200 |  |  | 4: стык; 5: 6; 6: 1; 7: 6 | [10 empty] | Визуальный и измерительный контроль сварных соединений трубопроводов, номинальный диаметр: свыше 100 до 200
| 1 | ОТ |  |  | 8: 1.77; 10: 10.62; 11: 44.77; 12: 475.46 | [13 empty] | ОТ
| 4 | М |  |  | 8: 0.04; 10: 0.24; 11: 8.16; 12: 1.96 | [13 empty] | М
|  | ЗТ |  |  | 4: чел.-ч; 5: 0.16; 7: 0.96 | [14 empty] | ЗТ
|  | Итого по расценке |  |  | 8: 1.81; 10: 10.86; 12: 477.42 | [15 empty] | Итого по расценке
|  | ФОТ |  |  | 10: 10.62; 12: 475.46 | [14 empty] | ФОТ
| Пр/812-081.0-1 | НР Контроль монтажных сварных соединений |  |  | 4: %; 5: 89; 7: 89; 10: 9.45; 12: 423.16 | [14 empty] | НР Контроль монтажных сварных соединений
| Пр/774-081.0 | СП Контроль монтажных сварных соединений |  |  | 4: %; 5: 45; 7: 45; 10: 4.78; 12: 213.96 | [14 empty] | СП Контроль монтажных сварных соединений
|  | Всего по позиции |  |  | 10: 25.09; 12: 1114.54 | [16 empty] | Всего по позиции
95 | ФЕРм39-02-012-10 | Рентгенографический контроль трубопровода через две стенки, номинальный диаметр трубопровода: свыше 150 до 250, толщина стенки до 10 мм |  |  | 4: снимок; 5: 24; 6: 1; 7: 24 | [10 empty] | Рентгенографический контроль трубопровода через две стенки, номинальный диаметр трубопровода: свыше 150 до 250, толщина стенки до 10 мм
|  | Объем=6*4 | [22 empty] | Объем=6*4
| ОП п.1.39.2, Прил.39.1 п.1.3 | При подготовке поверхности под контроль и контроле монтажных сварных соединений: в траншеях, на эстакадах, с лесов, подмостей, при затруднительном доступе к сварному соединению ОЗП=1,25; ЭМ=1,25 к расх.; ЗПМ=1,25; ТЗ=1,25; ТЗМ=1,25 | [23 empty] | При подготовке поверхности под контроль и контроле монтажных сварных соединений: в траншеях, на эстакадах, с лесов, подмостей, при затруднительном доступе к сварному соединению ОЗП=1,25; ЭМ=1,25 к расх.; ЗПМ=1,25; ТЗ=1,25; ТЗМ=1,25
| ОП п.1.39.2, Прил.39.1 п.6.3 | При радиационных методах контроля: при получении с одной экспозиции свыше трех снимков ОЗП=0,5; ЭМ=0,5 к расх.; ЗПМ=0,5; ТЗ=0,5; ТЗМ=0,5 | [23 empty] | При радиационных методах контроля: при получении с одной экспозиции свыше трех снимков ОЗП=0,5; ЭМ=0,5 к расх.; ЗПМ=0,5; ТЗ=0,5; ТЗМ=0,5
| ОП п.1.39.2, Прил.39.1 п.6.7 | При радиационных методах контроля: при просвечивании импульсными переносными аппаратами типа «Мира-2» ОЗП=1,3; ЭМ=1,3 к расх.; ЗПМ=1,3; ТЗ=1,3; ТЗМ=1,3 | [23 empty] | При радиационных методах контроля: при просвечивании импульсными переносными аппаратами типа «Мира-2» ОЗП=1,3; ЭМ=1,3 к расх.; ЗПМ=1,3; ТЗ=1,3; ТЗМ=1,3
| 1 | ОТ |  |  | 8: 18.09; 9: 0.8125; 10: 352.76; 11: 44.77; 12: 15793.07 | [13 empty] | ОТ
| 2 | ЭМ |  |  | 8: 5.85; 9: 0.8125; 10: 114.08; 11: 13.24; 12: 1510.42 | [13 empty] | ЭМ
| 4 | М |  |  | 8: 26.14; 10: 627.36; 11: 8.16; 12: 5119.26 | [13 empty] | М
|  | ЗТ |  |  | 4: чел.-ч; 5: 1.4; 6: 0.8125; 7: 27.3 | [14 empty] | ЗТ
|  | Итого по расценке |  |  | 8: 50.08; 10: 1094.2; 12: 22422.75 | [15 empty] | Итого по расценке
|  | ФОТ |  |  | 10: 352.76; 12: 15793.07 | [14 empty] | ФОТ
| Пр/812-081.0-1 | НР Контроль монтажных сварных соединений |  |  | 4: %; 5: 89; 7: 89; 10: 313.96; 12: 14055.83 | [14 empty] | НР Контроль монтажных сварных соединений
| Пр/774-081.0 | СП Контроль монтажных сварных соединений |  |  | 4: %; 5: 45; 7: 45; 10: 158.74; 12: 7106.88 | [14 empty] | СП Контроль монтажных сварных соединений
|  | Всего по позиции |  |  | 10: 1566.9; 12: 43585.46 | [16 empty] | Всего по позиции
96 | ФЕР24-02-120-04 | Очистка полости трубопровода продувкой воздухом, номинальный диаметр газопровода: 200 мм |  |  | 4: 100 м; 5: 0.76; 6: 1; 7: 0.76 | [10 empty] | Очистка полости трубопровода продувкой воздухом, номинальный диаметр газопровода: 200 мм
|  | Объем=76 / 100 | [22 empty] | Объем=76 / 100
| Приказ от 04.08.2020 № 421/пр п.58б | При применении сметных норм, включенных в сборники ГЭСН (ФЕР, ТЕР), аналогичных технологическим процессам в новом строительстве, в том числе по возведению новых конструктивных элементов ОЗП=1,15; ЭМ=1,25 к расх.; ЗПМ=1,25; ТЗ=1,15; ТЗМ=1,25 | [23 empty] | При применении сметных норм, включенных в сборники ГЭСН (ФЕР, ТЕР), аналогичных технологическим процессам в новом строительстве, в том числе по возведению новых конструктивных элементов ОЗП=1,15; ЭМ=1,25 к расх.; ЗПМ=1,25; ТЗ=1,15; ТЗМ=1,25
| Приказ от 07.07.2022 № 557/пр прил.8 табл.2 п.3 | Производство работ осуществляется на территории действующего предприятия с наличием в зоне производства работ одного или нескольких из перечисленных ниже факторов: - разветвленная сеть транспортных и инженерных коммуникаций; - стесненные условия для складирования материалов; - действующее технологическое оборудование; - движение технологического транспорта ОЗП=1,15; ЭМ=1,15 к расх.; ЗПМ=1,15; ТЗ=1,15; ТЗМ=1,15 | [23 empty] | Производство работ осуществляется на территории действующего предприятия с наличием в зоне производства работ одного или нескольких из перечисленных ниже факторов: - разветвленная сеть транспортных и инженерных коммуникаций; - стесненные условия для складирования материалов; - действующее технологическое оборудование; - движение технологического транспорта ОЗП=1,15; ЭМ=1,15 к расх.; ЗПМ=1,15; ТЗ=1,15; ТЗМ=1,15
| 1 | ОТ |  |  | 8: 5.96; 9: 1.3225; 10: 5.99; 11: 44.77; 12: 268.17 | [13 empty] | ОТ
| 2 | ЭМ |  |  | 8: 27; 9: 1.4375; 10: 29.5; 11: 13.24; 12: 390.58 | [13 empty] | ЭМ
| 3 | в т.ч. ОТм |  |  | 8: 3.02; 9: 1.4375; 10: 3.3; 11: 44.77; 12: 147.74 | [13 empty] | в т.ч. ОТм
|  | ЗТ |  |  | 4: чел.-ч; 5: 0.62; 6: 1.3225; 7: 0.62316 | [14 empty] | ЗТ
|  | ЗТм |  |  | 4: чел.-ч; 5: 0.3; 6: 1.4375; 7: 0.32775 | [14 empty] | ЗТм
|  | Итого по расценке |  |  | 8: 32.96; 10: 35.49; 12: 658.75 | [15 empty] | Итого по расценке
|  | ФОТ |  |  | 10: 9.29; 12: 415.91 | [14 empty] | ФОТ
| Приказ № 812/пр от 21.12.2020 Прил. п.18 | НР Наружные сети водопровода, канализации, теплоснабжения, газопровода |  |  | 4: %; 5: 117; 7: 117; 10: 10.87; 12: 486.61 | [14 empty] | НР Наружные сети водопровода, канализации, теплоснабжения, газопровода
| Приказ № 774/пр от 11.12.2020 Прил. п.18, Приказ № 774/пр от 11.12.2020 п.16 | СП Наружные сети водопровода, канализации, теплоснабжения, газопровода |  |  | % | 74 | 0.85 | 62.9 |  |  | 5.84 |  | 261.61 | [14 empty] | СП Наружные сети водопровода, канализации, теплоснабжения, газопровода
|  | Всего по позиции |  |  | 10: 52.2; 12: 1406.97 | [16 empty] | Всего по позиции
97 | ФЕР24-02-121-04 | Монтаж инвентарного узла для очистки и испытания газопровода, номинальный диаметр газопровода: 200 мм |  |  | 4: узел; 5: 1; 6: 1; 7: 1 | [10 empty] | Монтаж инвентарного узла для очистки и испытания газопровода, номинальный диаметр газопровода: 200 мм
| Приказ от 04.08.2020 № 421/пр п.58б | При применении сметных норм, включенных в сборники ГЭСН (ФЕР, ТЕР), аналогичных технологическим процессам в новом строительстве, в том числе по возведению новых конструктивных элементов ОЗП=1,15; ЭМ=1,25 к расх.; ЗПМ=1,25; ТЗ=1,15; ТЗМ=1,25 | [23 empty] | При применении сметных норм, включенных в сборники ГЭСН (ФЕР, ТЕР), аналогичных технологическим процессам в новом строительстве, в том числе по возведению новых конструктивных элементов ОЗП=1,15; ЭМ=1,25 к расх.; ЗПМ=1,25; ТЗ=1,15; ТЗМ=1,25
| Приказ от 07.07.2022 № 557/пр прил.8 табл.2 п.3 | Производство работ осуществляется на территории действующего предприятия с наличием в зоне производства работ одного или нескольких из перечисленных ниже факторов: - разветвленная сеть транспортных и инженерных коммуникаций; - стесненные условия для складирования материалов; - действующее технологическое оборудование; - движение технологического транспорта ОЗП=1,15; ЭМ=1,15 к расх.; ЗПМ=1,15; ТЗ=1,15; ТЗМ=1,15 | [23 empty] | Производство работ осуществляется на территории действующего предприятия с наличием в зоне производства работ одного или нескольких из перечисленных ниже факторов: - разветвленная сеть транспортных и инженерных коммуникаций; - стесненные условия для складирования материалов; - действующее технологическое оборудование; - движение технологического транспорта ОЗП=1,15; ЭМ=1,15 к расх.; ЗПМ=1,15; ТЗ=1,15; ТЗМ=1,15
| 1 | ОТ |  |  | 8: 126.39; 9: 1.3225; 10: 167.15; 11: 44.77; 12: 7483.31 | [13 empty] | ОТ
| 2 | ЭМ |  |  | 8: 123.66; 9: 1.4375; 10: 177.76; 11: 13.24; 12: 2353.54 | [13 empty] | ЭМ
| 3 | в т.ч. ОТм |  |  | 8: 9.52; 9: 1.4375; 10: 13.69; 11: 44.77; 12: 612.9 | [13 empty] | в т.ч. ОТм
| 4 | М |  |  | 8: 92.03; 10: 92.03; 11: 8.16; 12: 750.96 | [13 empty] | М
|  | ЗТ |  |  | 4: чел.-ч; 5: 12.95; 6: 1.3225; 7: 17.1264 | [14 empty] | ЗТ
|  | ЗТм |  |  | 4: чел.-ч; 5: 0.72; 6: 1.4375; 7: 1.035 | [14 empty] | ЗТм
|  | Итого по расценке |  |  | 8: 342.08; 10: 436.94; 12: 10587.81 | [15 empty] | Итого по расценке
|  | ФОТ |  |  | 10: 180.84; 12: 8096.21 | [14 empty] | ФОТ
| Приказ № 812/пр от 21.12.2020 Прил. п.18 | НР Наружные сети водопровода, канализации, теплоснабжения, газопровода |  |  | 4: %; 5: 117; 7: 117; 10: 211.58; 12: 9472.57 | [14 empty] | НР Наружные сети водопровода, канализации, теплоснабжения, газопровода
| Приказ № 774/пр от 11.12.2020 Прил. п.18, Приказ № 774/пр от 11.12.2020 п.16 | СП Наружные сети водопровода, канализации, теплоснабжения, газопровода |  |  | % | 74 | 0.85 | 62.9 |  |  | 113.75 |  | 5092.52 | [14 empty] | СП Наружные сети водопровода, канализации, теплоснабжения, газопровода
|  | Всего по позиции |  |  | 10: 762.27; 12: 25152.9 | [16 empty] | Всего по позиции
98 | ФЕР24-02-122-03 | Подъем давления при испытании воздухом газопроводов низкого и среднего давления (до 0,3 МПа) номинальным диаметром: 200 мм |  |  | 4: 100 м; 5: 0.76; 6: 1; 7: 0.76 | [10 empty] | Подъем давления при испытании воздухом газопроводов низкого и среднего давления (до 0,3 МПа) номинальным диаметром: 200 мм
|  | Объем=76 / 100 | [22 empty] | Объем=76 / 100
| Приказ от 04.08.2020 № 421/пр п.58б | При применении сметных норм, включенных в сборники ГЭСН (ФЕР, ТЕР), аналогичных технологическим процессам в новом строительстве, в том числе по возведению новых конструктивных элементов ОЗП=1,15; ЭМ=1,25 к расх.; ЗПМ=1,25; ТЗ=1,15; ТЗМ=1,25 | [23 empty] | При применении сметных норм, включенных в сборники ГЭСН (ФЕР, ТЕР), аналогичных технологическим процессам в новом строительстве, в том числе по возведению новых конструктивных элементов ОЗП=1,15; ЭМ=1,25 к расх.; ЗПМ=1,25; ТЗ=1,15; ТЗМ=1,25
| Приказ от 07.07.2022 № 557/пр прил.8 табл.2 п.3 | Производство работ осуществляется на территории действующего предприятия с наличием в зоне производства работ одного или нескольких из перечисленных ниже факторов: - разветвленная сеть транспортных и инженерных коммуникаций; - стесненные условия для складирования материалов; - действующее технологическое оборудование; - движение технологического транспорта ОЗП=1,15; ЭМ=1,15 к расх.; ЗПМ=1,15; ТЗ=1,15; ТЗМ=1,15 | [23 empty] | Производство работ осуществляется на территории действующего предприятия с наличием в зоне производства работ одного или нескольких из перечисленных ниже факторов: - разветвленная сеть транспортных и инженерных коммуникаций; - стесненные условия для складирования материалов; - действующее технологическое оборудование; - движение технологического транспорта ОЗП=1,15; ЭМ=1,15 к расх.; ЗПМ=1,15; ТЗ=1,15; ТЗМ=1,15
| 1 | ОТ |  |  | 8: 1.54; 9: 1.3225; 10: 1.55; 11: 44.77; 12: 69.39 | [13 empty] | ОТ
| 2 | ЭМ |  |  | 8: 12.9; 9: 1.4375; 10: 14.09; 11: 13.24; 12: 186.55 | [13 empty] | ЭМ
| 3 | в т.ч. ОТм |  |  | 8: 1.21; 9: 1.4375; 10: 1.32; 11: 44.77; 12: 59.1 | [13 empty] | в т.ч. ОТм
|  | ЗТ |  |  | 4: чел.-ч; 5: 0.16; 6: 1.3225; 7: 0.16082 | [14 empty] | ЗТ
|  | ЗТм |  |  | 4: чел.-ч; 5: 0.11; 6: 1.4375; 7: 0.12018 | [14 empty] | ЗТм
|  | Итого по расценке |  |  | 8: 14.44; 10: 15.64; 12: 255.94 | [15 empty] | Итого по расценке
|  | ФОТ |  |  | 10: 2.87; 12: 128.49 | [14 empty] | ФОТ
| Приказ № 812/пр от 21.12.2020 Прил. п.18 | НР Наружные сети водопровода, канализации, теплоснабжения, газопровода |  |  | 4: %; 5: 117; 7: 117; 10: 3.36; 12: 150.33 | [14 empty] | НР Наружные сети водопровода, канализации, теплоснабжения, газопровода
| Приказ № 774/пр от 11.12.2020 Прил. п.18, Приказ № 774/пр от 11.12.2020 п.16 | СП Наружные сети водопровода, канализации, теплоснабжения, газопровода |  |  | % | 74 | 0.85 | 62.9 |  |  | 1.81 |  | 80.82 | [14 empty] | СП Наружные сети водопровода, канализации, теплоснабжения, газопровода
|  | Всего по позиции |  |  | 10: 20.81; 12: 487.09 | [16 empty] | Всего по позиции
99 | ФЕР24-02-125-01 | Выдержка под давлением от 0,6 до 1,2 МПа при испытании на прочность и герметичность участка газопровода номинальным диаметром: 50-300 мм |  |  | 4: участок; 5: 1; 6: 1; 7: 1 | [10 empty] | Выдержка под давлением от 0,6 до 1,2 МПа при испытании на прочность и герметичность участка газопровода номинальным диаметром: 50-300 мм
| Приказ от 04.08.2020 № 421/пр п.58б | При применении сметных норм, включенных в сборники ГЭСН (ФЕР, ТЕР), аналогичных технологическим процессам в новом строительстве, в том числе по возведению новых конструктивных элементов ОЗП=1,15; ЭМ=1,25 к расх.; ЗПМ=1,25; ТЗ=1,15; ТЗМ=1,25 | [23 empty] | При применении сметных норм, включенных в сборники ГЭСН (ФЕР, ТЕР), аналогичных технологическим процессам в новом строительстве, в том числе по возведению новых конструктивных элементов ОЗП=1,15; ЭМ=1,25 к расх.; ЗПМ=1,25; ТЗ=1,15; ТЗМ=1,25
| Приказ от 07.07.2022 № 557/пр прил.8 табл.2 п.3 | Производство работ осуществляется на территории действующего предприятия с наличием в зоне производства работ одного или нескольких из перечисленных ниже факторов: - разветвленная сеть транспортных и инженерных коммуникаций; - стесненные условия для складирования материалов; - действующее технологическое оборудование; - движение технологического транспорта ОЗП=1,15; ЭМ=1,15 к расх.; ЗПМ=1,15; ТЗ=1,15; ТЗМ=1,15 | [23 empty] | Производство работ осуществляется на территории действующего предприятия с наличием в зоне производства работ одного или нескольких из перечисленных ниже факторов: - разветвленная сеть транспортных и инженерных коммуникаций; - стесненные условия для складирования материалов; - действующее технологическое оборудование; - движение технологического транспорта ОЗП=1,15; ЭМ=1,15 к расх.; ЗПМ=1,15; ТЗ=1,15; ТЗМ=1,15
| 1 | ОТ |  |  | 8: 134.68; 9: 1.3225; 10: 178.11; 11: 44.77; 12: 7973.98 | [13 empty] | ОТ
| 2 | ЭМ |  |  | 8: 1954.26; 9: 1.4375; 10: 2809.25; 11: 13.24; 12: 37194.47 | [13 empty] | ЭМ
| 3 | в т.ч. ОТм |  |  | 8: 108.22; 9: 1.4375; 10: 155.57; 11: 44.77; 12: 6964.87 | [13 empty] | в т.ч. ОТм
|  | ЗТ |  |  | 4: чел.-ч; 5: 14; 6: 1.3225; 7: 18.515 | [14 empty] | ЗТ
|  | ЗТм |  |  | 4: чел.-ч; 5: 9.8; 6: 1.4375; 7: 14.0875 | [14 empty] | ЗТм
|  | Итого по расценке |  |  | 8: 2088.94; 10: 2987.36; 12: 45168.45 | [15 empty] | Итого по расценке
|  | ФОТ |  |  | 10: 333.68; 12: 14938.85 | [14 empty] | ФОТ
| Приказ № 812/пр от 21.12.2020 Прил. п.18 | НР Наружные сети водопровода, канализации, теплоснабжения, газопровода |  |  | 4: %; 5: 117; 7: 117; 10: 390.41; 12: 17478.45 | [14 empty] | НР Наружные сети водопровода, канализации, теплоснабжения, газопровода
| Приказ № 774/пр от 11.12.2020 Прил. п.18, Приказ № 774/пр от 11.12.2020 п.16 | СП Наружные сети водопровода, канализации, теплоснабжения, газопровода |  |  | % | 74 | 0.85 | 62.9 |  |  | 209.88 |  | 9396.54 | [14 empty] | СП Наружные сети водопровода, канализации, теплоснабжения, газопровода
|  | Всего по позиции |  |  | 10: 3587.65; 12: 72043.44 | [16 empty] | Всего по позиции
Перенос теплопроводов | [35 empty] | Перенос теплопроводов
100 | ФЕР24-01-001-08 | Разборка стальных трубопроводов в каналах и надземная при номинальном давлении 0,6 МПа, температуре 115°С, диаметр труб: 250 мм |  |  | 4: км; 5: 0.152; 6: 1; 7: 0.152 | [10 empty] | Разборка стальных трубопроводов в каналах и надземная при номинальном давлении 0,6 МПа, температуре 115°С, диаметр труб: 250 мм
|  | Объем=152/1000 | [22 empty] | Объем=152/1000
| Приказ от 14.07.2022 № 571/пр п.83 табл.2 | Демонтаж (разборка) сетей инженерно-технического обеспечения ОЗП=0,6; ЭМ=0,6 к расх.; ЗПМ=0,6; МАТ=0 к расх.; ТЗ=0,6; ТЗМ=0,6 | [23 empty] | Демонтаж (разборка) сетей инженерно-технического обеспечения ОЗП=0,6; ЭМ=0,6 к расх.; ЗПМ=0,6; МАТ=0 к расх.; ТЗ=0,6; ТЗМ=0,6
| Приказ от 07.07.2022 № 557/пр прил.8 табл.2 п.3 | Производство работ осуществляется на территории действующего предприятия с наличием в зоне производства работ одного или нескольких из перечисленных ниже факторов: - разветвленная сеть транспортных и инженерных коммуникаций; - стесненные условия для складирования материалов; - действующее технологическое оборудование; - движение технологического транспорта ОЗП=1,15; ЭМ=1,15 к расх.; ЗПМ=1,15; ТЗ=1,15; ТЗМ=1,15 | [23 empty] | Производство работ осуществляется на территории действующего предприятия с наличием в зоне производства работ одного или нескольких из перечисленных ниже факторов: - разветвленная сеть транспортных и инженерных коммуникаций; - стесненные условия для складирования материалов; - действующее технологическое оборудование; - движение технологического транспорта ОЗП=1,15; ЭМ=1,15 к расх.; ЗПМ=1,15; ТЗ=1,15; ТЗМ=1,15
| 1 | ОТ |  |  | 8: 7763.34; 9: 0.69; 10: 814.22; 11: 44.77; 12: 36452.63 | [13 empty] | ОТ
| 2 | ЭМ |  |  | 8: 17997.65; 9: 0.69; 10: 1887.59; 11: 13.24; 12: 24991.69 | [13 empty] | ЭМ
| 3 | в т.ч. ОТм |  |  | 8: 1396.98; 9: 0.69; 10: 146.52; 11: 44.77; 12: 6559.7 | [13 empty] | в т.ч. ОТм
| 4 | М |  |  | 8: 9726.03; 9: 0; 10: 0; 11: 8.16 | [13 empty] | М
|  | ЗТ |  |  | 4: чел.-ч; 5: 807; 6: 0.69; 7: 84.6382 | [14 empty] | ЗТ
|  | ЗТм |  |  | 4: чел.-ч; 5: 112.25; 6: 0.69; 7: 11.7728 | [14 empty] | ЗТм
|  | Итого по расценке |  |  | 8: 35487.02; 10: 2701.81; 12: 61444.32 | [15 empty] | Итого по расценке
|  | ФОТ |  |  | 10: 960.74; 12: 43012.33 | [14 empty] | ФОТ
| Приказ № 812/пр от 21.12.2020 Прил. п.18 | НР Наружные сети водопровода, канализации, теплоснабжения, газопровода |  |  | 4: %; 5: 117; 7: 117; 10: 1124.07; 12: 50324.43 | [14 empty] | НР Наружные сети водопровода, канализации, теплоснабжения, газопровода
| Приказ № 774/пр от 11.12.2020 Прил. п.18, Приказ № 774/пр от 11.12.2020 п.16 | СП Наружные сети водопровода, канализации, теплоснабжения, газопровода |  |  | % | 74 | 0.85 | 62.9 |  |  | 604.31 |  | 27054.76 | [14 empty] | СП Наружные сети водопровода, канализации, теплоснабжения, газопровода
|  | Всего по позиции |  |  | 10: 4430.19; 12: 138823.51 | [16 empty] | Всего по позиции
101 | ФЕР24-01-001-04 | Разборка стальных трубопроводов в каналах и надземная при номинальном давлении 0,6 МПа, температуре 115°С, диаметр труб: 100 мм |  |  | 4: км; 5: 0.076; 6: 1; 7: 0.076 | [10 empty] | Разборка стальных трубопроводов в каналах и надземная при номинальном давлении 0,6 МПа, температуре 115°С, диаметр труб: 100 мм
|  | Объем=76/1000 | [22 empty] | Объем=76/1000
| Приказ от 14.07.2022 № 571/пр п.83 табл.2 | Демонтаж (разборка) сетей инженерно-технического обеспечения ОЗП=0,6; ЭМ=0,6 к расх.; ЗПМ=0,6; МАТ=0 к расх.; ТЗ=0,6; ТЗМ=0,6 | [23 empty] | Демонтаж (разборка) сетей инженерно-технического обеспечения ОЗП=0,6; ЭМ=0,6 к расх.; ЗПМ=0,6; МАТ=0 к расх.; ТЗ=0,6; ТЗМ=0,6
| Приказ от 07.07.2022 № 557/пр прил.8 табл.2 п.3 | Производство работ осуществляется на территории действующего предприятия с наличием в зоне производства работ одного или нескольких из перечисленных ниже факторов: - разветвленная сеть транспортных и инженерных коммуникаций; - стесненные условия для складирования материалов; - действующее технологическое оборудование; - движение технологического транспорта ОЗП=1,15; ЭМ=1,15 к расх.; ЗПМ=1,15; ТЗ=1,15; ТЗМ=1,15 | [23 empty] | Производство работ осуществляется на территории действующего предприятия с наличием в зоне производства работ одного или нескольких из перечисленных ниже факторов: - разветвленная сеть транспортных и инженерных коммуникаций; - стесненные условия для складирования материалов; - действующее технологическое оборудование; - движение технологического транспорта ОЗП=1,15; ЭМ=1,15 к расх.; ЗПМ=1,15; ТЗ=1,15; ТЗМ=1,15
| 1 | ОТ |  |  | 8: 4636.84; 9: 0.69; 10: 243.16; 11: 44.77; 12: 10886.27 | [13 empty] | ОТ
| 2 | ЭМ |  |  | 8: 9385.73; 9: 0.69; 10: 492.19; 11: 13.24; 12: 6516.6 | [13 empty] | ЭМ
| 3 | в т.ч. ОТм |  |  | 8: 734.91; 9: 0.69; 10: 38.54; 11: 44.77; 12: 1725.44 | [13 empty] | в т.ч. ОТм
| 4 | М |  |  | 8: 4872.54; 9: 0; 10: 0; 11: 8.16 | [13 empty] | М
|  | ЗТ |  |  | 4: чел.-ч; 5: 482; 6: 0.69; 7: 25.2761 | [14 empty] | ЗТ
|  | ЗТм |  |  | 4: чел.-ч; 5: 62.37; 6: 0.69; 7: 3.2707 | [14 empty] | ЗТм
|  | Итого по расценке |  |  | 8: 18895.11; 10: 735.35; 12: 17402.87 | [15 empty] | Итого по расценке
|  | ФОТ |  |  | 10: 281.7; 12: 12611.71 | [14 empty] | ФОТ
| Приказ № 812/пр от 21.12.2020 Прил. п.18 | НР Наружные сети водопровода, канализации, теплоснабжения, газопровода |  |  | 4: %; 5: 117; 7: 117; 10: 329.59; 12: 14755.7 | [14 empty] | НР Наружные сети водопровода, канализации, теплоснабжения, газопровода
| Приказ № 774/пр от 11.12.2020 Прил. п.18, Приказ № 774/пр от 11.12.2020 п.16 | СП Наружные сети водопровода, канализации, теплоснабжения, газопровода |  |  | % | 74 | 0.85 | 62.9 |  |  | 177.19 |  | 7932.77 | [14 empty] | СП Наружные сети водопровода, канализации, теплоснабжения, газопровода
|  | Всего по позиции |  |  | 10: 1242.13; 12: 40091.34 | [16 empty] | Всего по позиции
102 | ФЕР24-01-001-03 | Разборка стальных трубопроводов в каналах и надземная при номинальном давлении 0,6 МПа, температуре 115°С, диаметр труб: 80 мм |  |  | 4: км; 5: 0.076; 6: 1; 7: 0.076 | [10 empty] | Разборка стальных трубопроводов в каналах и надземная при номинальном давлении 0,6 МПа, температуре 115°С, диаметр труб: 80 мм
|  | Объем=76/1000 | [22 empty] | Объем=76/1000
| Приказ от 14.07.2022 № 571/пр п.83 табл.2 | Демонтаж (разборка) сетей инженерно-технического обеспечения ОЗП=0,6; ЭМ=0,6 к расх.; ЗПМ=0,6; МАТ=0 к расх.; ТЗ=0,6; ТЗМ=0,6 | [23 empty] | Демонтаж (разборка) сетей инженерно-технического обеспечения ОЗП=0,6; ЭМ=0,6 к расх.; ЗПМ=0,6; МАТ=0 к расх.; ТЗ=0,6; ТЗМ=0,6
| Приказ от 07.07.2022 № 557/пр прил.8 табл.2 п.3 | Производство работ осуществляется на территории действующего предприятия с наличием в зоне производства работ одного или нескольких из перечисленных ниже факторов: - разветвленная сеть транспортных и инженерных коммуникаций; - стесненные условия для складирования материалов; - действующее технологическое оборудование; - движение технологического транспорта ОЗП=1,15; ЭМ=1,15 к расх.; ЗПМ=1,15; ТЗ=1,15; ТЗМ=1,15 | [23 empty] | Производство работ осуществляется на территории действующего предприятия с наличием в зоне производства работ одного или нескольких из перечисленных ниже факторов: - разветвленная сеть транспортных и инженерных коммуникаций; - стесненные условия для складирования материалов; - действующее технологическое оборудование; - движение технологического транспорта ОЗП=1,15; ЭМ=1,15 к расх.; ЗПМ=1,15; ТЗ=1,15; ТЗМ=1,15
| 1 | ОТ |  |  | 8: 4042; 9: 0.69; 10: 211.96; 11: 44.77; 12: 9489.45 | [13 empty] | ОТ
| 2 | ЭМ |  |  | 8: 8975.02; 9: 0.69; 10: 470.65; 11: 13.24; 12: 6231.41 | [13 empty] | ЭМ
| 3 | в т.ч. ОТм |  |  | 8: 734.54; 9: 0.69; 10: 38.52; 11: 44.77; 12: 1724.54 | [13 empty] | в т.ч. ОТм
| 4 | М |  |  | 8: 4185.93; 9: 0; 10: 0; 11: 8.16 | [13 empty] | М
|  | ЗТ |  |  | 4: чел.-ч; 5: 430; 6: 0.69; 7: 22.5492 | [14 empty] | ЗТ
|  | ЗТм |  |  | 4: чел.-ч; 5: 62.34; 6: 0.69; 7: 3.2691 | [14 empty] | ЗТм
|  | Итого по расценке |  |  | 8: 17202.95; 10: 682.61; 12: 15720.86 | [15 empty] | Итого по расценке
|  | ФОТ |  |  | 10: 250.48; 12: 11213.99 | [14 empty] | ФОТ
| Приказ № 812/пр от 21.12.2020 Прил. п.18 | НР Наружные сети водопровода, канализации, теплоснабжения, газопровода |  |  | 4: %; 5: 117; 7: 117; 10: 293.06; 12: 13120.37 | [14 empty] | НР Наружные сети водопровода, канализации, теплоснабжения, газопровода
| Приказ № 774/пр от 11.12.2020 Прил. п.18, Приказ № 774/пр от 11.12.2020 п.16 | СП Наружные сети водопровода, канализации, теплоснабжения, газопровода |  |  | % | 74 | 0.85 | 62.9 |  |  | 157.55 |  | 7053.6 | [14 empty] | СП Наружные сети водопровода, канализации, теплоснабжения, газопровода
|  | Всего по позиции |  |  | 10: 1133.22; 12: 35894.83 | [16 empty] | Всего по позиции
103 | ФЕР24-01-001-08 | Прокладка стальных трубопроводов в каналах и надземная при номинальном давлении 0,6 МПа, температуре 115°С, диаметр труб: 250 мм |  |  | 4: км; 5: 0.152; 6: 1; 7: 0.152 | [10 empty] | Прокладка стальных трубопроводов в каналах и надземная при номинальном давлении 0,6 МПа, температуре 115°С, диаметр труб: 250 мм
|  | Объем=152/1000 | [22 empty] | Объем=152/1000
| Приказ от 04.08.2020 № 421/пр п.58б | При применении сметных норм, включенных в сборники ГЭСН (ФЕР, ТЕР), аналогичных технологическим процессам в новом строительстве, в том числе по возведению новых конструктивных элементов ОЗП=1,15; ЭМ=1,25 к расх.; ЗПМ=1,25; ТЗ=1,15; ТЗМ=1,25 | [23 empty] | При применении сметных норм, включенных в сборники ГЭСН (ФЕР, ТЕР), аналогичных технологическим процессам в новом строительстве, в том числе по возведению новых конструктивных элементов ОЗП=1,15; ЭМ=1,25 к расх.; ЗПМ=1,25; ТЗ=1,15; ТЗМ=1,25
| Приказ от 07.07.2022 № 557/пр прил.8 табл.2 п.3 | Производство работ осуществляется на территории действующего предприятия с наличием в зоне производства работ одного или нескольких из перечисленных ниже факторов: - разветвленная сеть транспортных и инженерных коммуникаций; - стесненные условия для складирования материалов; - действующее технологическое оборудование; - движение технологического транспорта ОЗП=1,15; ЭМ=1,15 к расх.; ЗПМ=1,15; ТЗ=1,15; ТЗМ=1,15 | [23 empty] | Производство работ осуществляется на территории действующего предприятия с наличием в зоне производства работ одного или нескольких из перечисленных ниже факторов: - разветвленная сеть транспортных и инженерных коммуникаций; - стесненные условия для складирования материалов; - действующее технологическое оборудование; - движение технологического транспорта ОЗП=1,15; ЭМ=1,15 к расх.; ЗПМ=1,15; ТЗ=1,15; ТЗМ=1,15
| 1 | ОТ |  |  | 8: 7763.34; 9: 1.3225; 10: 1560.59; 11: 44.77; 12: 69867.61 | [13 empty] | ОТ
| 2 | ЭМ |  |  | 8: 17997.65; 9: 1.4375; 10: 3932.49; 11: 13.24; 12: 52066.17 | [13 empty] | ЭМ
| 3 | в т.ч. ОТм |  |  | 8: 1396.98; 9: 1.4375; 10: 305.24; 11: 44.77; 12: 13665.59 | [13 empty] | в т.ч. ОТм
| 4 | М |  |  | 8: 9726.03; 10: 1478.36; 11: 8.16; 12: 12063.42 | [13 empty] | М
|  | ЗТ |  |  | 4: чел.-ч; 5: 807; 6: 1.3225; 7: 162.2231 | [14 empty] | ЗТ
|  | ЗТм |  |  | 4: чел.-ч; 5: 112.25; 6: 1.4375; 7: 24.5266 | [14 empty] | ЗТм
|  | Итого по расценке |  |  | 8: 35487.02; 10: 6971.44; 12: 133997.2 | [15 empty] | Итого по расценке
|  | ФОТ |  |  | 10: 1865.83; 12: 83533.2 | [14 empty] | ФОТ
| Приказ № 812/пр от 21.12.2020 Прил. п.18 | НР Наружные сети водопровода, канализации, теплоснабжения, газопровода |  |  | 4: %; 5: 117; 7: 117; 10: 2183.02; 12: 97733.84 | [14 empty] | НР Наружные сети водопровода, канализации, теплоснабжения, газопровода
| Приказ № 774/пр от 11.12.2020 Прил. п.18, Приказ № 774/пр от 11.12.2020 п.16 | СП Наружные сети водопровода, канализации, теплоснабжения, газопровода |  |  | % | 74 | 0.85 | 62.9 |  |  | 1173.61 |  | 52542.38 | [14 empty] | СП Наружные сети водопровода, канализации, теплоснабжения, газопровода
|  | Всего по позиции |  |  | 10: 10328.07; 12: 284273.42 | [16 empty] | Всего по позиции
104 | ФЕР24-01-001-04 | Прокладка стальных трубопроводов в каналах и надземная при номинальном давлении 0,6 МПа, температуре 115°С, диаметр труб: 100 мм |  |  | 4: км; 5: 0.076; 6: 1; 7: 0.076 | [10 empty] | Прокладка стальных трубопроводов в каналах и надземная при номинальном давлении 0,6 МПа, температуре 115°С, диаметр труб: 100 мм
|  | Объем=76/1000 | [22 empty] | Объем=76/1000
| Приказ от 04.08.2020 № 421/пр п.58б | При применении сметных норм, включенных в сборники ГЭСН (ФЕР, ТЕР), аналогичных технологическим процессам в новом строительстве, в том числе по возведению новых конструктивных элементов ОЗП=1,15; ЭМ=1,25 к расх.; ЗПМ=1,25; ТЗ=1,15; ТЗМ=1,25 | [23 empty] | При применении сметных норм, включенных в сборники ГЭСН (ФЕР, ТЕР), аналогичных технологическим процессам в новом строительстве, в том числе по возведению новых конструктивных элементов ОЗП=1,15; ЭМ=1,25 к расх.; ЗПМ=1,25; ТЗ=1,15; ТЗМ=1,25
| Приказ от 07.07.2022 № 557/пр прил.8 табл.2 п.3 | Производство работ осуществляется на территории действующего предприятия с наличием в зоне производства работ одного или нескольких из перечисленных ниже факторов: - разветвленная сеть транспортных и инженерных коммуникаций; - стесненные условия для складирования материалов; - действующее технологическое оборудование; - движение технологического транспорта ОЗП=1,15; ЭМ=1,15 к расх.; ЗПМ=1,15; ТЗ=1,15; ТЗМ=1,15 | [23 empty] | Производство работ осуществляется на территории действующего предприятия с наличием в зоне производства работ одного или нескольких из перечисленных ниже факторов: - разветвленная сеть транспортных и инженерных коммуникаций; - стесненные условия для складирования материалов; - действующее технологическое оборудование; - движение технологического транспорта ОЗП=1,15; ЭМ=1,15 к расх.; ЗПМ=1,15; ТЗ=1,15; ТЗМ=1,15
| 1 | ОТ |  |  | 8: 4636.84; 9: 1.3225; 10: 466.05; 11: 44.77; 12: 20865.06 | [13 empty] | ОТ
| 2 | ЭМ |  |  | 8: 9385.73; 9: 1.4375; 10: 1025.39; 11: 13.24; 12: 13576.16 | [13 empty] | ЭМ
| 3 | в т.ч. ОТм |  |  | 8: 734.91; 9: 1.4375; 10: 80.29; 11: 44.77; 12: 3594.58 | [13 empty] | в т.ч. ОТм
| 4 | М |  |  | 8: 4872.54; 10: 370.31; 11: 8.16; 12: 3021.73 | [13 empty] | М
|  | ЗТ |  |  | 4: чел.-ч; 5: 482; 6: 1.3225; 7: 48.4458 | [14 empty] | ЗТ
|  | ЗТм |  |  | 4: чел.-ч; 5: 62.37; 6: 1.4375; 7: 6.8139 | [14 empty] | ЗТм
|  | Итого по расценке |  |  | 8: 18895.11; 10: 1861.75; 12: 37462.95 | [15 empty] | Итого по расценке
|  | ФОТ |  |  | 10: 546.34; 12: 24459.64 | [14 empty] | ФОТ
| Приказ № 812/пр от 21.12.2020 Прил. п.18 | НР Наружные сети водопровода, канализации, теплоснабжения, газопровода |  |  | 4: %; 5: 117; 7: 117; 10: 639.22; 12: 28617.78 | [14 empty] | НР Наружные сети водопровода, канализации, теплоснабжения, газопровода
| Приказ № 774/пр от 11.12.2020 Прил. п.18, Приказ № 774/пр от 11.12.2020 п.16 | СП Наружные сети водопровода, канализации, теплоснабжения, газопровода |  |  | % | 74 | 0.85 | 62.9 |  |  | 343.65 |  | 15385.11 | [14 empty] | СП Наружные сети водопровода, канализации, теплоснабжения, газопровода
|  | Всего по позиции |  |  | 10: 2844.62; 12: 81465.84 | [16 empty] | Всего по позиции
105 | ФЕР24-01-001-03 | Прокладка стальных трубопроводов в каналах и надземная при номинальном давлении 0,6 МПа, температуре 115°С, диаметр труб: 80 мм |  |  | 4: км; 5: 0.076; 6: 1; 7: 0.076 | [10 empty] | Прокладка стальных трубопроводов в каналах и надземная при номинальном давлении 0,6 МПа, температуре 115°С, диаметр труб: 80 мм
|  | Объем=76/1000 | [22 empty] | Объем=76/1000
| Приказ от 04.08.2020 № 421/пр п.58б | При применении сметных норм, включенных в сборники ГЭСН (ФЕР, ТЕР), аналогичных технологическим процессам в новом строительстве, в том числе по возведению новых конструктивных элементов ОЗП=1,15; ЭМ=1,25 к расх.; ЗПМ=1,25; ТЗ=1,15; ТЗМ=1,25 | [23 empty] | При применении сметных норм, включенных в сборники ГЭСН (ФЕР, ТЕР), аналогичных технологическим процессам в новом строительстве, в том числе по возведению новых конструктивных элементов ОЗП=1,15; ЭМ=1,25 к расх.; ЗПМ=1,25; ТЗ=1,15; ТЗМ=1,25
| Приказ от 07.07.2022 № 557/пр прил.8 табл.2 п.3 | Производство работ осуществляется на территории действующего предприятия с наличием в зоне производства работ одного или нескольких из перечисленных ниже факторов: - разветвленная сеть транспортных и инженерных коммуникаций; - стесненные условия для складирования материалов; - действующее технологическое оборудование; - движение технологического транспорта ОЗП=1,15; ЭМ=1,15 к расх.; ЗПМ=1,15; ТЗ=1,15; ТЗМ=1,15 | [23 empty] | Производство работ осуществляется на территории действующего предприятия с наличием в зоне производства работ одного или нескольких из перечисленных ниже факторов: - разветвленная сеть транспортных и инженерных коммуникаций; - стесненные условия для складирования материалов; - действующее технологическое оборудование; - движение технологического транспорта ОЗП=1,15; ЭМ=1,15 к расх.; ЗПМ=1,15; ТЗ=1,15; ТЗМ=1,15
| 1 | ОТ |  |  | 8: 4042; 9: 1.3225; 10: 406.26; 11: 44.77; 12: 18188.26 | [13 empty] | ОТ
| 2 | ЭМ |  |  | 8: 8975.02; 9: 1.4375; 10: 980.52; 11: 13.24; 12: 12982.08 | [13 empty] | ЭМ
| 3 | в т.ч. ОТм |  |  | 8: 734.54; 9: 1.4375; 10: 80.25; 11: 44.77; 12: 3592.79 | [13 empty] | в т.ч. ОТм
| 4 | М |  |  | 8: 4185.93; 10: 318.13; 11: 8.16; 12: 2595.94 | [13 empty] | М
|  | ЗТ |  |  | 4: чел.-ч; 5: 430; 6: 1.3225; 7: 43.2193 | [14 empty] | ЗТ
|  | ЗТм |  |  | 4: чел.-ч; 5: 62.34; 6: 1.4375; 7: 6.8106 | [14 empty] | ЗТм
|  | Итого по расценке |  |  | 8: 17202.95; 10: 1704.91; 12: 33766.28 | [15 empty] | Итого по расценке
|  | ФОТ |  |  | 10: 486.51; 12: 21781.05 | [14 empty] | ФОТ
| Приказ № 812/пр от 21.12.2020 Прил. п.18 | НР Наружные сети водопровода, канализации, теплоснабжения, газопровода |  |  | 4: %; 5: 117; 7: 117; 10: 569.22; 12: 25483.83 | [14 empty] | НР Наружные сети водопровода, канализации, теплоснабжения, газопровода
| Приказ № 774/пр от 11.12.2020 Прил. п.18, Приказ № 774/пр от 11.12.2020 п.16 | СП Наружные сети водопровода, канализации, теплоснабжения, газопровода |  |  | % | 74 | 0.85 | 62.9 |  |  | 306.01 |  | 13700.28 | [14 empty] | СП Наружные сети водопровода, канализации, теплоснабжения, газопровода
|  | Всего по позиции |  |  | 10: 2580.14; 12: 72950.39 | [16 empty] | Всего по позиции
|  | Итоги по разделу 5 Демонтаж элементов существующей эстакады вблизи корпуса 417 : | [30 empty] | Итоги по разделу 5 Демонтаж элементов существующей эстакады вблизи корпуса 417 :
|  | Итого прямые затраты (справочно) |  |  | 10: 55819.4 | [20 empty] | Итого прямые затраты (справочно)
|  | в том числе: | [31 empty] | в том числе:
|  | Оплата труда рабочих |  |  | 10: 11369.53 | [20 empty] | Оплата труда рабочих
|  | Эксплуатация машин |  |  | 10: 35880.95 | [20 empty] | Эксплуатация машин
|  | в том числе оплата труда машинистов (Отм) |  |  | 10: 2456.92 | [20 empty] | в том числе оплата труда машинистов (Отм)
|  | Материалы |  |  | 10: 8568.92 | [20 empty] | Материалы
|  | Строительные работы |  |  | 10: 77107.65 | [20 empty] | Строительные работы
|  | Строительные работы |  |  | 10: 74746.83 | [20 empty] | Строительные работы
|  | в том числе: | [31 empty] | в том числе:
|  | оплата труда |  |  | 10: 11006.15 | [20 empty] | оплата труда
|  | эксплуатация машин и механизмов |  |  | 10: 33406.05 | [20 empty] | эксплуатация машин и механизмов
|  | в том числе оплата труда машинистов (ОТм) |  |  | 10: 2456.92 | [20 empty] | в том числе оплата труда машинистов (ОТм)
|  | материалы |  |  | 10: 7941.32 | [20 empty] | материалы
|  | накладные расходы |  |  | 10: 14348.92 | [20 empty] | накладные расходы
|  | сметная прибыль |  |  | 10: 8044.39 | [20 empty] | сметная прибыль
|  | Транспортные расходы (перевозка), относимые на стоимость строительных работ |  |  | 10: 2360.82 | [20 empty] | Транспортные расходы (перевозка), относимые на стоимость строительных работ
|  | Монтажные работы |  |  | 10: 1591.99 | [20 empty] | Монтажные работы
|  | в том числе: | [31 empty] | в том числе:
|  | оплата труда |  |  | 10: 363.38 | [20 empty] | оплата труда
|  | эксплуатация машин и механизмов |  |  | 10: 114.08 | [20 empty] | эксплуатация машин и механизмов
|  | материалы |  |  | 10: 627.6 | [20 empty] | материалы
|  | накладные расходы |  |  | 10: 323.41 | [20 empty] | накладные расходы
|  | сметная прибыль |  |  | 10: 163.52 | [20 empty] | сметная прибыль
|  | Итого ФОТ (справочно) |  |  | 10: 13826.45 | [20 empty] | Итого ФОТ (справочно)
|  | Итого накладные расходы (справочно) |  |  | 10: 14672.33 | [20 empty] | Итого накладные расходы (справочно)
|  | Итого сметная прибыль (справочно) |  |  | 10: 8207.91 | [20 empty] | Итого сметная прибыль (справочно)
|  | Итого по разделу 5 Демонтаж элементов существующей эстакады вблизи корпуса 417 |  |  | 10: 78699.64 | [21 empty] | Итого по разделу 5 Демонтаж элементов существующей эстакады вблизи корпуса 417
|  | Итоги по смете: | [34 empty] | Итоги по смете:
|  | Итого прямые затраты (справочно) |  |  | 10: 202836.98; 12: 2547459.06 | [24 empty] | Итого прямые затраты (справочно)
|  | в том числе: | [35 empty] | в том числе:
|  | Оплата труда рабочих |  |  | 10: 17277.51; 12: 773514.11 | [24 empty] | Оплата труда рабочих
|  | Эксплуатация машин |  |  | 10: 50623.09; 12: 671061.15 | [24 empty] | Эксплуатация машин
|  | в том числе оплата труда машинистов (Отм) |  |  | 10: 3986.87; 12: 178492.18 | [24 empty] | в том числе оплата труда машинистов (Отм)
|  | Материалы |  |  | 10: 134936.38; 12: 1102883.8 | [24 empty] | Материалы
|  | Строительные работы |  |  | 10: 235758.45; 12: 4047927.03 | [24 empty] | Строительные работы
|  | Строительные работы |  |  | 10: 231832.49; 12: 3995135.86 | [24 empty] | Строительные работы
|  | в том числе: | [35 empty] | в том числе:
|  | оплата труда |  |  | 10: 16914.13; 12: 757245.58 | [24 empty] | оплата труда
|  | эксплуатация машин и механизмов |  |  | 10: 46583.05; 12: 616759.56 | [24 empty] | эксплуатация машин и механизмов
|  | в том числе оплата труда машинистов (ОТм) |  |  | 10: 3986.87; 12: 178492.18 | [24 empty] | в том числе оплата труда машинистов (ОТм)
|  | материалы |  |  | 10: 134308.78; 12: 1097762.58 | [24 empty] | материалы
|  | накладные расходы |  |  | 10: 21784.84; 12: 975306.71 | [24 empty] | накладные расходы
|  | сметная прибыль |  |  | 10: 12241.69; 12: 548061.43 | [24 empty] | сметная прибыль
|  | Транспортные расходы (перевозка), относимые на стоимость строительных работ |  |  | 10: 3925.96; 12: 52791.17 | [24 empty] | Транспортные расходы (перевозка), относимые на стоимость строительных работ
|  | Монтажные работы |  |  | 10: 1591.99; 12: 44700 | [24 empty] | Монтажные работы
|  | в том числе: | [35 empty] | в том числе:
|  | оплата труда |  |  | 10: 363.38; 12: 16268.53 | [24 empty] | оплата труда
|  | эксплуатация машин и механизмов |  |  | 10: 114.08; 12: 1510.42 | [24 empty] | эксплуатация машин и механизмов
|  | материалы |  |  | 10: 627.6; 12: 5121.22 | [24 empty] | материалы
|  | накладные расходы |  |  | 10: 323.41; 12: 14478.99 | [24 empty] | накладные расходы
|  | сметная прибыль |  |  | 10: 163.52; 12: 7320.84 | [24 empty] | сметная прибыль
|  | Итого ФОТ (справочно) |  |  | 10: 21264.38; 12: 952006.29 | [24 empty] | Итого ФОТ (справочно)
|  | Итого накладные расходы (справочно) |  |  | 10: 22108.25; 12: 989785.7 | [24 empty] | Итого накладные расходы (справочно)
|  | Итого сметная прибыль (справочно) |  |  | 10: 12405.21; 12: 555382.27 | [24 empty] | Итого сметная прибыль (справочно)
|  | ВСЕГО по смете |  |  | 10: 237350.44; 12: 4092627.03 | [25 empty] | ВСЕГО по смете
| Составил: |  |  |  | 6: (Князева В.И.) | [26 empty] | (Князева В.И.)
[должность, подпись (инициалы, фамилия)]
Проверил:
[должность, подпись (инициалы, фамилия)]
¹ Зарегистрирован Министерством юстиции Российской Федерации 10 сентября 2019 г., регистрационный № 55869), с изменениями, внесенными приказом Министерства строительства и жилищно-коммунального хозяйства Российской Федерации от 20 февраля 2021 г. № 79/пр (зарегистрирован Министерством юстиции Российской Федерации 9 августа 2021 г., регистрационный № 64577)
² Под прочими затратами понимаются затраты, учитываемые в соответствии с пунктом 184 Методики.
³ Под прочими работами понимаются затраты, учитываемые в соответствии с пунктами 122-128 Методики.

## 02-03-01
Приложение № 2
Утверждено приказом № 421 от 4 августа 2020 г. Минстроя РФ в редакции приказа № 557 от 7 июля 2022 г.
Наименование программного продукта | [5 empty] | ГРАНД-Смета, версия 2023.2
Наименование редакции сметных нормативов | [5 empty] | Изменения в сметные нормы, федеральные единичные расценки и отдельные составляющие к ним, включенные в федеральный реестр сметных нормативов приказами Минстроя России от 26 декабря 2019 г. № 871/пр, 872/пр, 873/пр, 874/пр, 875/пр, 876/пр (в ред. приказов от 30.03.2020 № 171/пр, 172/пр, от 01.06.2020 № 294/пр, 295/пр, от 30.06.2020 № 352/пр, 353/пр, от 20.10.2020 № 635/пр, 636/пр, от 09.02.2021 № 50/пр, 51/пр, от 24.05.2021 № 320/пр, 321/пр, от 24.06.2021 № 407/пр, 408/пр, от 14.10.2021 № 745/пр, 746/пр), от 20.12.2021 № 961/пр, 962/пр) | [9 empty] | Изменения в сметные нормы, федеральные единичные расценки и отдельные составляющие к ним, включенные в федеральный реестр сметных нормативов приказами Минстроя России от 26 декабря 2019 г. № 871/пр, 872/пр, 873/пр, 874/пр, 875/пр, 876/пр (в ред. приказов от 30.03.2020 № 171/пр, 172/пр, от 01.06.2020 № 294/пр, 295/пр, от 30.06.2020 № 352/пр, 353/пр, от 20.10.2020 № 635/пр, 636/пр, от 09.02.2021 № 50/пр, 51/пр, от 24.05.2021 № 320/пр, 321/пр, от 24.06.2021 № 407/пр, 408/пр, от 14.10.2021 № 745/пр, 746/пр), от 20.12.2021 № 961/пр, 962/пр)
Реквизиты приказа Минстроя России об утверждении дополнений и изменений к сметным нормативам | [5 empty] | Приказы Минстроя России от 26.12.2019 г. № 871/пр, 872/пр, 873/пр, 874/пр, 875/пр, 876/пр, от 30.03.2020 № 171/пр, 172/пр, от 01.06.2020 № 294/пр, 295/пр, от 30.06.2020 № 352/пр, 353/пр, от 20.10.2020 № 635/пр, 636/пр, от 09.02.2021 № 50/пр, 51/пр, от 24.05.2021 № 320/пр, 321/пр, от 24.06.2021 № 407/пр, 408/пр, от 14.10.2021 № 745/пр, 746/пр), от 20.12.2021 № 961/пр, 962/пр | [7 empty] | Реквизиты приказа Минстроя России об утверждении дополнений и изменений к сметным нормативам | Приказы Минстроя России от 26.12.2019 г. № 871/пр, 872/пр, 873/пр, 874/пр, 875/пр, 876/пр, от 30.03.2020 № 171/пр, 172/пр, от 01.06.2020 № 294/пр, 295/пр, от 30.06.2020 № 352/пр, 353/пр, от 20.10.2020 № 635/пр, 636/пр, от 09.02.2021 № 50/пр, 51/пр, от 24.05.2021 № 320/пр, 321/пр, от 24.06.2021 № 407/пр, 408/пр, от 14.10.2021 № 745/пр, 746/пр), от 20.12.2021 № 961/пр, 962/пр |  | Приказы Минстроя России от 26.12.2019 г. № 871/пр, 872/пр, 873/пр, 874/пр, 875/пр, 876/пр, от 30.03.2020 № 171/пр, 172/пр, от 01.06.2020 № 294/пр, 295/пр, от 30.06.2020 № 352/пр, 353/пр, от 20.10.2020 № 635/пр, 636/пр, от 09.02.2021 № 50/пр, 51/пр, от 24.05.2021 № 320/пр, 321/пр, от 24.06.2021 № 407/пр, 408/пр, от 14.10.2021 № 745/пр, 746/пр), от 20.12.2021 № 961/пр, 962/пр
Реквизиты письма Минстроя России об индексах изменения сметной стоимости строительства, включаемые в федеральный реестр сметных нормативов и размещаемые в федеральной государственной информационной системе ценообразования в строительстве, подготовленного в соответствии пунктом 85 Методики расчета индексов изменения сметной стоимости строительства, утвержденной приказом Министерства строительства и жилищно-коммунального хозяйства Российской Федерации от 5 июня 2019 г. № 326/пр¹ | [13 empty] | Реквизиты письма Минстроя России об индексах изменения сметной стоимости строительства, включаемые в федеральный реестр сметных нормативов и размещаемые в федеральной государственной информационной системе ценообразования в строительстве, подготовленного в соответствии пунктом 85 Методики расчета индексов изменения сметной стоимости строительства, утвержденной приказом Министерства строительства и жилищно-коммунального хозяйства Российской Федерации от 5 июня 2019 г. № 326/пр¹
Реквизиты нормативного правового акта об утверждении оплаты труда, утверждаемый в соответствии с пунктом 22(1) Правилами мониторинга цен, утвержденными постановлением Правительства Российской Федерации от 23 декабря 2016 г. № 1452 | [13 empty] | Реквизиты нормативного правового акта об утверждении оплаты труда, утверждаемый в соответствии с пунктом 22(1) Правилами мониторинга цен, утвержденными постановлением Правительства Российской Федерации от 23 декабря 2016 г. № 1452
Наименование субъекта Российской Федерации | [5 empty] | 50. Московская область | [11 empty] | 50. Московская область
Наименование зоны субъекта Российской Федерации
Ж/д пути от испытательного центра до обкаточной линии с удлинением трансбордера, расположенные по адресу: Московская область, г.о. Мытищи, ул. Колонцова, д.4 | [18 empty] | Ж/д пути от испытательного центра до обкаточной линии с удлинением трансбордера, расположенные по адресу: Московская область, г.о. Мытищи, ул. Колонцова, д.4
(наименование стройки)
Трансбордер | [19 empty] | Трансбордер
(наименование объекта капитального строительства)
ЛОКАЛЬНЫЙ СМЕТНЫЙ РАСЧЕТ (СМЕТА) № 02-03-01
Архитектурно-строительные решения. Часть 1.АС1 | [20 empty] | Архитектурно-строительные решения. Часть 1.АС1
(наименование работ и затрат)
Составлен | базисно-индексным | методом
Основание | Проект ООО НПП "ОВИСТ" 131-23-АС1
(проектная и (или) иная техническая документация)
Составлен(а) в текущем (базисном) уровне цен |  |  | 4 квартал 2022г. (01.01.2000) | [18 empty] | 4 квартал 2022г. (01.01.2000)
Сметная стоимость |  | 9547.86 | (943,3) | тыс.руб.
в том числе:
| строительных работ | 9547.86 | (943,3) | тыс.руб. |  | Средства на оплату труда рабочих |  |  |  |  | 569.18 | (12,71) | тыс.руб.
| монтажных работ | 0 | (0) | тыс.руб. |  | Нормативные затраты труда рабочих |  |  |  |  | 1514.08 |  | чел.час.
| оборудования | 0 | (0) | тыс.руб. |  | Нормативные затраты труда машинистов |  |  |  |  | 278.24 |  | чел.час.
| прочих затрат | 0 | (0) | тыс.руб.
№ п/п | Обоснование | Наименование работ и затрат |  |  | Единица измерения | Количество |  |  | Сметная стоимость в базисном уровне цен (в текущем уровне цен (гр. 8) для ресурсов, отсутствующих в ФРСН), руб. |  |  | Индексы | Сметная стоимость в текущем уровне цен, руб.
[6 empty] | на единицу | коэффициенты | всего с учетом коэффициентов | на единицу | коэффициенты | всего
1 | 2 | 3 |  |  | 4 | 5 | 6 | 7 | 8 | 9 | 10 | 11 | 12
Раздел 1. Демонтажные работы | [22 empty] | Раздел 1. Демонтажные работы
1 | ФЕР09-03-012-01 | Демонтаж стропильных и подстропильных ферм на высоте до 25 м пролетом: до 24 м массой до 3,0 т |  |  | 4: т; 5: 0.36; 6: 1; 7: 0.36 | [10 empty] | Демонтаж стропильных и подстропильных ферм на высоте до 25 м пролетом: до 24 м массой до 3,0 т
| Приказ от 14.07.2022 № 571/пр п.83 табл.2 | Демонтаж (разборка) металлических, металлокомпозитных, композитных конструкций ОЗП=0,7; ЭМ=0,7 к расх.; ЗПМ=0,7; МАТ=0 к расх.; ТЗ=0,7; ТЗМ=0,7 | [22 empty] | Демонтаж (разборка) металлических, металлокомпозитных, композитных конструкций ОЗП=0,7; ЭМ=0,7 к расх.; ЗПМ=0,7; МАТ=0 к расх.; ТЗ=0,7; ТЗМ=0,7
| Приказ от 07.07.2022 № 557/пр прил.8 табл.2 п.3 | Производство работ осуществляется на территории действующего предприятия с наличием в зоне производства работ одного или нескольких из перечисленных ниже факторов: - разветвленная сеть транспортных и инженерных коммуникаций; - стесненные условия для складирования материалов; - действующее технологическое оборудование; - движение технологического транспорта ОЗП=1,15; ЭМ=1,15 к расх.; ЗПМ=1,15; ТЗ=1,15; ТЗМ=1,15 | [22 empty] | Производство работ осуществляется на территории действующего предприятия с наличием в зоне производства работ одного или нескольких из перечисленных ниже факторов: - разветвленная сеть транспортных и инженерных коммуникаций; - стесненные условия для складирования материалов; - действующее технологическое оборудование; - движение технологического транспорта ОЗП=1,15; ЭМ=1,15 к расх.; ЗПМ=1,15; ТЗ=1,15; ТЗМ=1,15
| 1 | ОТ |  |  | 8: 206.31; 9: 0.805; 10: 59.79; 11: 44.77; 12: 2676.8 | [12 empty] | ОТ
| 2 | ЭМ |  |  | 8: 548.89; 9: 0.805; 10: 159.07; 11: 13.24; 12: 2106.09 | [12 empty] | ЭМ
| 3 | в т.ч. ОТм |  |  | 8: 63.88; 9: 0.805; 10: 18.51; 11: 44.77; 12: 828.69 | [12 empty] | в т.ч. ОТм
| 4 | М |  |  | 8: 93.03; 9: 0; 10: 0; 11: 8.16 | [12 empty] | М
|  | ЗТ |  |  | 4: чел.-ч; 5: 23; 6: 0.805; 7: 6.6654 | [13 empty] | ЗТ
|  | ЗТм |  |  | 4: чел.-ч; 5: 4.82; 6: 0.805; 7: 1.3968 | [13 empty] | ЗТм
|  | Итого по расценке |  |  | 8: 848.23; 10: 218.86; 12: 4782.89 | [14 empty] | Итого по расценке
|  | ФОТ |  |  | 10: 78.3; 12: 3505.49 | [13 empty] | ФОТ
| Приказ № 812/пр от 21.12.2020 Прил. п.9 | НР Строительные металлические конструкции |  |  | 4: %; 5: 93; 7: 93; 10: 72.82; 12: 3260.11 | [13 empty] | НР Строительные металлические конструкции
| Приказ № 774/пр от 11.12.2020 Прил. п.9, Приказ № 774/пр от 11.12.2020 п.16 | СП Строительные металлические конструкции |  |  | % | 62 | 0.85 | 52.7 |  |  | 41.26 |  | 1847.39 | [13 empty] | СП Строительные металлические конструкции
|  | Всего по позиции |  |  | 10: 332.94; 12: 9890.39 | [15 empty] | Всего по позиции
2 | ФЕР09-03-012-12 | Демонтаж опорных стоек для пролетов: до 24 м |  |  | 4: т; 5: 0.9; 6: 1; 7: 0.9 | [10 empty] | Демонтаж опорных стоек для пролетов: до 24 м
| Приказ от 14.07.2022 № 571/пр п.83 табл.2 | Демонтаж (разборка) металлических, металлокомпозитных, композитных конструкций ОЗП=0,7; ЭМ=0,7 к расх.; ЗПМ=0,7; МАТ=0 к расх.; ТЗ=0,7; ТЗМ=0,7 | [22 empty] | Демонтаж (разборка) металлических, металлокомпозитных, композитных конструкций ОЗП=0,7; ЭМ=0,7 к расх.; ЗПМ=0,7; МАТ=0 к расх.; ТЗ=0,7; ТЗМ=0,7
| Приказ от 07.07.2022 № 557/пр прил.8 табл.2 п.3 | Производство работ осуществляется на территории действующего предприятия с наличием в зоне производства работ одного или нескольких из перечисленных ниже факторов: - разветвленная сеть транспортных и инженерных коммуникаций; - стесненные условия для складирования материалов; - действующее технологическое оборудование; - движение технологического транспорта ОЗП=1,15; ЭМ=1,15 к расх.; ЗПМ=1,15; ТЗ=1,15; ТЗМ=1,15 | [22 empty] | Производство работ осуществляется на территории действующего предприятия с наличием в зоне производства работ одного или нескольких из перечисленных ниже факторов: - разветвленная сеть транспортных и инженерных коммуникаций; - стесненные условия для складирования материалов; - действующее технологическое оборудование; - движение технологического транспорта ОЗП=1,15; ЭМ=1,15 к расх.; ЗПМ=1,15; ТЗ=1,15; ТЗМ=1,15
| 1 | ОТ |  |  | 8: 51.85; 9: 0.805; 10: 37.57; 11: 44.77; 12: 1682.01 | [12 empty] | ОТ
| 2 | ЭМ |  |  | 8: 266.39; 9: 0.805; 10: 193; 11: 13.24; 12: 2555.32 | [12 empty] | ЭМ
| 3 | в т.ч. ОТм |  |  | 8: 32.21; 9: 0.805; 10: 23.34; 11: 44.77; 12: 1044.93 | [12 empty] | в т.ч. ОТм
| 4 | М |  |  | 8: 121.33; 9: 0; 10: 0; 11: 8.16 | [12 empty] | М
|  | ЗТ |  |  | 4: чел.-ч; 5: 5.78; 6: 0.805; 7: 4.1876 | [13 empty] | ЗТ
|  | ЗТм |  |  | 4: чел.-ч; 5: 2.29; 6: 0.805; 7: 1.6591 | [13 empty] | ЗТм
|  | Итого по расценке |  |  | 8: 439.57; 10: 230.57; 12: 4237.33 | [14 empty] | Итого по расценке
|  | ФОТ |  |  | 10: 60.91; 12: 2726.94 | [13 empty] | ФОТ
| Приказ № 812/пр от 21.12.2020 Прил. п.9 | НР Строительные металлические конструкции |  |  | 4: %; 5: 93; 7: 93; 10: 56.65; 12: 2536.05 | [13 empty] | НР Строительные металлические конструкции
| Приказ № 774/пр от 11.12.2020 Прил. п.9, Приказ № 774/пр от 11.12.2020 п.16 | СП Строительные металлические конструкции |  |  | % | 62 | 0.85 | 52.7 |  |  | 32.1 |  | 1437.1 | [13 empty] | СП Строительные металлические конструкции
|  | Всего по позиции |  |  | 10: 319.32; 12: 8210.48 | [15 empty] | Всего по позиции
3 | ФССЦпг-01-01-01-015 | Погрузо-разгрузочные работы при автомобильных перевозках: Погрузка металлических конструкций массой до 1 т |  |  | 1 т груза | 1.26 | 1 | 1.26 | 22.33 |  | 28.14 | 13.24 | 372.57 | [10 empty] | Погрузо-разгрузочные работы при автомобильных перевозках: Погрузка металлических конструкций массой до 1 т
|  | (Погрузо-разгрузочные работы) | [27 empty] | (Погрузо-разгрузочные работы)
|  | Объем=0,36+0,9 | [28 empty] | Объем=0,36+0,9
|  | Всего по позиции |  |  | 10: 28.14; 12: 372.57 | [15 empty] | Всего по позиции
126 | ФССЦпг-03-21-01-001 | Перевозка грузов I класса автомобилями-самосвалами грузоподъемностью 10 т работающих вне карьера на расстояние до 1 км |  |  | 1 т груза | 1.26 | 1 | 1.26 | 2.91 |  | 3.67 | 13.62 | 49.99 | [10 empty] | Перевозка грузов I класса автомобилями-самосвалами грузоподъемностью 10 т работающих вне карьера на расстояние до 1 км
|  | Всего по позиции |  |  | 10: 3.67; 12: 49.99 | [15 empty] | Всего по позиции
128 | ФССЦпг-01-01-02-015 | Разгрузка при автомобильных перевозках металлических конструкций массой до 1 т |  |  | 1 т груза | 1.26 | 1 | 1.26 | 22.33 |  | 28.14 | 13.24 | 372.57 | [10 empty] | Разгрузка при автомобильных перевозках металлических конструкций массой до 1 т
|  | (Погрузо-разгрузочные работы) | [27 empty] | (Погрузо-разгрузочные работы)
|  | Всего по позиции |  |  | 10: 28.14; 12: 372.57 | [15 empty] | Всего по позиции
|  | Итоги по разделу 1 Демонтажные работы : | [29 empty] | Итоги по разделу 1 Демонтажные работы :
|  | Итого прямые затраты (справочно) |  |  | 10: 509.38 | [19 empty] | Итого прямые затраты (справочно)
|  | в том числе: | [30 empty] | в том числе:
|  | Оплата труда рабочих |  |  | 10: 97.36 | [19 empty] | Оплата труда рабочих
|  | Эксплуатация машин |  |  | 10: 355.74 | [19 empty] | Эксплуатация машин
|  | в том числе оплата труда машинистов (Отм) |  |  | 10: 41.85 | [19 empty] | в том числе оплата труда машинистов (Отм)
|  | Материалы |  |  | 10: 56.28 | [19 empty] | Материалы
|  | Строительные работы |  |  | 10: 712.21 | [19 empty] | Строительные работы
|  | Строительные работы |  |  | 10: 708.54 | [19 empty] | Строительные работы
|  | в том числе: | [30 empty] | в том числе:
|  | оплата труда |  |  | 10: 97.36 | [19 empty] | оплата труда
|  | эксплуатация машин и механизмов |  |  | 10: 352.07 | [19 empty] | эксплуатация машин и механизмов
|  | в том числе оплата труда машинистов (ОТм) |  |  | 10: 41.85 | [19 empty] | в том числе оплата труда машинистов (ОТм)
|  | материалы |  |  | 10: 56.28 | [19 empty] | материалы
|  | накладные расходы |  |  | 10: 129.47 | [19 empty] | накладные расходы
|  | сметная прибыль |  |  | 10: 73.36 | [19 empty] | сметная прибыль
|  | Транспортные расходы (перевозка), относимые на стоимость строительных работ |  |  | 10: 3.67 | [19 empty] | Транспортные расходы (перевозка), относимые на стоимость строительных работ
|  | Итого ФОТ (справочно) |  |  | 10: 139.21 | [19 empty] | Итого ФОТ (справочно)
|  | Итого накладные расходы (справочно) |  |  | 10: 129.47 | [19 empty] | Итого накладные расходы (справочно)
|  | Итого сметная прибыль (справочно) |  |  | 10: 73.36 | [19 empty] | Итого сметная прибыль (справочно)
|  | Итого по разделу 1 Демонтажные работы |  |  | 10: 712.21 | [20 empty] | Итого по разделу 1 Демонтажные работы
Раздел 2. Земляное полотно железнодорожного пути | [22 empty] | Раздел 2. Земляное полотно железнодорожного пути
127 | ФЕР01-01-013-32 | Разработка грунта с погрузкой в автомобили-самосвалы экскаваторами импортного производства с ковшом вместимостью 0,5 (0,5-0,63) м3, группа грунтов: 2 |  |  | 4: 1000 м3; 5: 0.988; 6: 1; 7: 0.988 | [10 empty] | Разработка грунта с погрузкой в автомобили-самосвалы экскаваторами импортного производства с ковшом вместимостью 0,5 (0,5-0,63) м3, группа грунтов: 2
|  | Объем=(1080-92) / 1000 | [28 empty] | Объем=(1080-92) / 1000
| Прил.1.12 п.3.37 | Разработка грунта экскаваторами в котлованах: при глубине котлована до 3 м независимо от объема котлована или его площади ОЗП=1,2; ЭМ=1,2 к расх.; ЗПМ=1,2; ТЗ=1,2; ТЗМ=1,2 | [22 empty] | Разработка грунта экскаваторами в котлованах: при глубине котлована до 3 м независимо от объема котлована или его площади ОЗП=1,2; ЭМ=1,2 к расх.; ЗПМ=1,2; ТЗ=1,2; ТЗМ=1,2
| Приказ от 04.08.2020 № 421/пр п.58б | При применении сметных норм, включенных в сборники ГЭСН (ФЕР, ТЕР), аналогичных технологическим процессам в новом строительстве, в том числе по возведению новых конструктивных элементов ОЗП=1,15; ЭМ=1,25 к расх.; ЗПМ=1,25; ТЗ=1,15; ТЗМ=1,25 | [22 empty] | При применении сметных норм, включенных в сборники ГЭСН (ФЕР, ТЕР), аналогичных технологическим процессам в новом строительстве, в том числе по возведению новых конструктивных элементов ОЗП=1,15; ЭМ=1,25 к расх.; ЗПМ=1,25; ТЗ=1,15; ТЗМ=1,25
| Приказ от 07.07.2022 № 557/пр прил.8 табл.2 п.3 | Производство работ осуществляется на территории действующего предприятия с наличием в зоне производства работ одного или нескольких из перечисленных ниже факторов: - разветвленная сеть транспортных и инженерных коммуникаций; - стесненные условия для складирования материалов; - действующее технологическое оборудование; - движение технологического транспорта ОЗП=1,15; ЭМ=1,15 к расх.; ЗПМ=1,15; ТЗ=1,15; ТЗМ=1,15 | [22 empty] | Производство работ осуществляется на территории действующего предприятия с наличием в зоне производства работ одного или нескольких из перечисленных ниже факторов: - разветвленная сеть транспортных и инженерных коммуникаций; - стесненные условия для складирования материалов; - действующее технологическое оборудование; - движение технологического транспорта ОЗП=1,15; ЭМ=1,15 к расх.; ЗПМ=1,15; ТЗ=1,15; ТЗМ=1,15
| 1 | ОТ |  |  | 8: 80.65; 9: 1.587; 10: 126.46; 11: 44.77; 12: 5661.61 | [12 empty] | ОТ
| 2 | ЭМ |  |  | 8: 4139.95; 9: 1.725; 10: 7055.72; 11: 13.24; 12: 93417.73 | [12 empty] | ЭМ
| 3 | в т.ч. ОТм |  |  | 8: 394.34; 9: 1.725; 10: 672.07; 11: 44.77; 12: 30088.57 | [12 empty] | в т.ч. ОТм
| 4 | М |  |  | 8: 13.01; 10: 12.85; 11: 8.16; 12: 104.86 | [12 empty] | М
|  | ЗТ |  |  | 4: чел.-ч; 5: 10.34; 6: 1.587; 7: 16.2127 | [13 empty] | ЗТ
|  | ЗТм |  |  | 4: чел.-ч; 5: 29.21; 6: 1.725; 7: 49.7826 | [13 empty] | ЗТм
|  | Итого по расценке |  |  | 8: 4233.61; 10: 7195.03; 12: 99184.2 | [14 empty] | Итого по расценке
|  | ФОТ |  |  | 10: 798.53; 12: 35750.18 | [13 empty] | ФОТ
| Приказ № 812/пр от 21.12.2020 Прил. п.1.1 | НР Земляные работы, выполняемые механизированным способом |  |  | 4: %; 5: 92; 7: 92; 10: 734.65; 12: 32890.17 | [13 empty] | НР Земляные работы, выполняемые механизированным способом
| Приказ № 774/пр от 11.12.2020 Прил. п.1.1, Приказ № 774/пр от 11.12.2020 п.16 | СП Земляные работы, выполняемые механизированным способом |  |  | % | 46 | 0.85 | 39.1 |  |  | 312.23 |  | 13978.32 | [13 empty] | СП Земляные работы, выполняемые механизированным способом
|  | Всего по позиции |  |  | 10: 8241.91; 12: 146052.69 | [15 empty] | Всего по позиции
7 | ФЕР01-02-057-02 | Разработка грунта вручную в траншеях глубиной до 2 м без креплений с откосами, группа грунтов: 2 |  |  | 4: 100 м3; 5: 0.2; 6: 1; 7: 0.2 | [10 empty] | Разработка грунта вручную в траншеях глубиной до 2 м без креплений с откосами, группа грунтов: 2
|  | Объем=20 / 100 | [28 empty] | Объем=20 / 100
| Приказ от 04.08.2020 № 421/пр п.58б | При применении сметных норм, включенных в сборники ГЭСН (ФЕР, ТЕР), аналогичных технологическим процессам в новом строительстве, в том числе по возведению новых конструктивных элементов ОЗП=1,15; ЭМ=1,25 к расх.; ЗПМ=1,25; ТЗ=1,15; ТЗМ=1,25 | [22 empty] | При применении сметных норм, включенных в сборники ГЭСН (ФЕР, ТЕР), аналогичных технологическим процессам в новом строительстве, в том числе по возведению новых конструктивных элементов ОЗП=1,15; ЭМ=1,25 к расх.; ЗПМ=1,25; ТЗ=1,15; ТЗМ=1,25
| Приказ от 07.07.2022 № 557/пр прил.8 табл.2 п.3 | Производство работ осуществляется на территории действующего предприятия с наличием в зоне производства работ одного или нескольких из перечисленных ниже факторов: - разветвленная сеть транспортных и инженерных коммуникаций; - стесненные условия для складирования материалов; - действующее технологическое оборудование; - движение технологического транспорта ОЗП=1,15; ЭМ=1,15 к расх.; ЗПМ=1,15; ТЗ=1,15; ТЗМ=1,15 | [22 empty] | Производство работ осуществляется на территории действующего предприятия с наличием в зоне производства работ одного или нескольких из перечисленных ниже факторов: - разветвленная сеть транспортных и инженерных коммуникаций; - стесненные условия для складирования материалов; - действующее технологическое оборудование; - движение технологического транспорта ОЗП=1,15; ЭМ=1,15 к расх.; ЗПМ=1,15; ТЗ=1,15; ТЗМ=1,15
| 1 | ОТ |  |  | 8: 1201.2; 9: 1.3225; 10: 317.72; 11: 44.77; 12: 14224.32 | [12 empty] | ОТ
|  | ЗТ |  |  | 4: чел.-ч; 5: 154; 6: 1.3225; 7: 40.733 | [13 empty] | ЗТ
|  | Итого по расценке |  |  | 8: 1201.2; 10: 317.72; 12: 14224.32 | [14 empty] | Итого по расценке
|  | ФОТ |  |  | 10: 317.72; 12: 14224.32 | [13 empty] | ФОТ
| Приказ № 812/пр от 21.12.2020 Прил. п.1.2 | НР Земляные работы, выполняемые ручным способом |  |  | 4: %; 5: 89; 7: 89; 10: 282.77; 12: 12659.64 | [13 empty] | НР Земляные работы, выполняемые ручным способом
| Приказ № 774/пр от 11.12.2020 Прил. п.1.2, Приказ № 774/пр от 11.12.2020 п.16 | СП Земляные работы, выполняемые ручным способом |  |  | % | 40 | 0.85 | 34 |  |  | 108.02 |  | 4836.27 | [13 empty] | СП Земляные работы, выполняемые ручным способом
|  | Всего по позиции |  |  | 10: 708.51; 12: 31720.23 | [15 empty] | Всего по позиции
137 | ФЕР01-02-057-02 | Доработка грунта вручную в траншеях глубиной до 2 м без креплений с откосами, группа грунтов: 2 |  |  | 4: 100 м3; 5: 0.92; 6: 1; 7: 0.92 | [10 empty] | Доработка грунта вручную в траншеях глубиной до 2 м без креплений с откосами, группа грунтов: 2
|  | Объем=(920*0,1) / 100 | [28 empty] | Объем=(920*0,1) / 100
| Прил.1.12 п.3.187 | Доработка вручную, зачистка дна и стенок с выкидкой грунта в котлованах и траншеях, разработанных механизированным способом ОЗП=1,2; ТЗ=1,2 | [22 empty] | Доработка вручную, зачистка дна и стенок с выкидкой грунта в котлованах и траншеях, разработанных механизированным способом ОЗП=1,2; ТЗ=1,2
| Приказ от 04.08.2020 № 421/пр п.58б | При применении сметных норм, включенных в сборники ГЭСН (ФЕР, ТЕР), аналогичных технологическим процессам в новом строительстве, в том числе по возведению новых конструктивных элементов ОЗП=1,15; ЭМ=1,25 к расх.; ЗПМ=1,25; ТЗ=1,15; ТЗМ=1,25 | [22 empty] | При применении сметных норм, включенных в сборники ГЭСН (ФЕР, ТЕР), аналогичных технологическим процессам в новом строительстве, в том числе по возведению новых конструктивных элементов ОЗП=1,15; ЭМ=1,25 к расх.; ЗПМ=1,25; ТЗ=1,15; ТЗМ=1,25
| Приказ от 07.07.2022 № 557/пр прил.8 табл.2 п.3 | Производство работ осуществляется на территории действующего предприятия с наличием в зоне производства работ одного или нескольких из перечисленных ниже факторов: - разветвленная сеть транспортных и инженерных коммуникаций; - стесненные условия для складирования материалов; - действующее технологическое оборудование; - движение технологического транспорта ОЗП=1,15; ЭМ=1,15 к расх.; ЗПМ=1,15; ТЗ=1,15; ТЗМ=1,15 | [22 empty] | Производство работ осуществляется на территории действующего предприятия с наличием в зоне производства работ одного или нескольких из перечисленных ниже факторов: - разветвленная сеть транспортных и инженерных коммуникаций; - стесненные условия для складирования материалов; - действующее технологическое оборудование; - движение технологического транспорта ОЗП=1,15; ЭМ=1,15 к расх.; ЗПМ=1,15; ТЗ=1,15; ТЗМ=1,15
| 1 | ОТ |  |  | 8: 1201.2; 9: 1.587; 10: 1753.8; 11: 44.77; 12: 78517.63 | [12 empty] | ОТ
|  | ЗТ |  |  | 4: чел.-ч; 5: 154; 6: 1.587; 7: 224.8462 | [13 empty] | ЗТ
|  | Итого по расценке |  |  | 8: 1201.2; 10: 1753.8; 12: 78517.63 | [14 empty] | Итого по расценке
|  | ФОТ |  |  | 10: 1753.8; 12: 78517.63 | [13 empty] | ФОТ
| Приказ № 812/пр от 21.12.2020 Прил. п.1.2 | НР Земляные работы, выполняемые ручным способом |  |  | 4: %; 5: 89; 7: 89; 10: 1560.88; 12: 69880.69 | [13 empty] | НР Земляные работы, выполняемые ручным способом
| Приказ № 774/пр от 11.12.2020 Прил. п.1.2, Приказ № 774/пр от 11.12.2020 п.16 | СП Земляные работы, выполняемые ручным способом |  |  | % | 40 | 0.85 | 34 |  |  | 596.29 |  | 26695.99 | [13 empty] | СП Земляные работы, выполняемые ручным способом
|  | Всего по позиции |  |  | 10: 3910.97; 12: 175094.31 | [15 empty] | Всего по позиции
129 | ФЕР01-02-060-02 | Погрузка вручную неуплотненного грунта из штабелей и отвалов в транспортные средства, группа грунтов: 2 |  |  | 4: 100 м3; 5: 1.02; 6: 1; 7: 1.02 | [10 empty] | Погрузка вручную неуплотненного грунта из штабелей и отвалов в транспортные средства, группа грунтов: 2
|  | Объем=(10+92) / 100 | [28 empty] | Объем=(10+92) / 100
| Приказ от 04.08.2020 № 421/пр п.58б | При применении сметных норм, включенных в сборники ГЭСН (ФЕР, ТЕР), аналогичных технологическим процессам в новом строительстве, в том числе по возведению новых конструктивных элементов ОЗП=1,15; ЭМ=1,25 к расх.; ЗПМ=1,25; ТЗ=1,15; ТЗМ=1,25 | [22 empty] | При применении сметных норм, включенных в сборники ГЭСН (ФЕР, ТЕР), аналогичных технологическим процессам в новом строительстве, в том числе по возведению новых конструктивных элементов ОЗП=1,15; ЭМ=1,25 к расх.; ЗПМ=1,25; ТЗ=1,15; ТЗМ=1,25
| Приказ от 07.07.2022 № 557/пр прил.8 табл.2 п.3 | Производство работ осуществляется на территории действующего предприятия с наличием в зоне производства работ одного или нескольких из перечисленных ниже факторов: - разветвленная сеть транспортных и инженерных коммуникаций; - стесненные условия для складирования материалов; - действующее технологическое оборудование; - движение технологического транспорта ОЗП=1,15; ЭМ=1,15 к расх.; ЗПМ=1,15; ТЗ=1,15; ТЗМ=1,15 | [22 empty] | Производство работ осуществляется на территории действующего предприятия с наличием в зоне производства работ одного или нескольких из перечисленных ниже факторов: - разветвленная сеть транспортных и инженерных коммуникаций; - стесненные условия для складирования материалов; - действующее технологическое оборудование; - движение технологического транспорта ОЗП=1,15; ЭМ=1,15 к расх.; ЗПМ=1,15; ТЗ=1,15; ТЗМ=1,15
| 1 | ОТ |  |  | 8: 463.5; 9: 1.3225; 10: 625.24; 11: 44.77; 12: 27991.99 | [12 empty] | ОТ
|  | ЗТ |  |  | 4: чел.-ч; 5: 61.8; 6: 1.3225; 7: 83.3651 | [13 empty] | ЗТ
|  | Итого по расценке |  |  | 8: 463.5; 10: 625.24; 12: 27991.99 | [14 empty] | Итого по расценке
|  | ФОТ |  |  | 10: 625.24; 12: 27991.99 | [13 empty] | ФОТ
| Приказ № 812/пр от 21.12.2020 Прил. п.1.2 | НР Земляные работы, выполняемые ручным способом |  |  | 4: %; 5: 89; 7: 89; 10: 556.46; 12: 24912.87 | [13 empty] | НР Земляные работы, выполняемые ручным способом
| Приказ № 774/пр от 11.12.2020 Прил. п.1.2, Приказ № 774/пр от 11.12.2020 п.16 | СП Земляные работы, выполняемые ручным способом |  |  | % | 40 | 0.85 | 34 |  |  | 212.58 |  | 9517.28 | [13 empty] | СП Земляные работы, выполняемые ручным способом
|  | Всего по позиции |  |  | 10: 1394.28; 12: 62422.14 | [15 empty] | Всего по позиции
9 | Цена поставщика ООО "Террус" | Перевозка и утилизация отходов 4-5 класса опасности |  |  | м3 | 1090 | 1 | 1090 | 162.38 |  | 176994.2 | 8.16 | 1444272.67 | [10 empty] | Перевозка и утилизация отходов 4-5 класса опасности
|  | (Материалы для строительных работ) | [27 empty] | (Материалы для строительных работ)
|  | Цена=1590/1,2/8,16 | [32 empty] | Цена=1590/1,2/8,16
|  | Всего по позиции |  |  | 10: 176994.2; 12: 1444272.67 | [15 empty] | Всего по позиции
130 | ФЕР01-01-033-02 | Засыпка траншей и котлованов с перемещением грунта до 5 м бульдозерами мощностью: 59 кВт (80 л.с.), группа грунтов 2 |  |  | 4: 1000 м3; 5: 0.008; 6: 1; 7: 0.008 | [10 empty] | Засыпка траншей и котлованов с перемещением грунта до 5 м бульдозерами мощностью: 59 кВт (80 л.с.), группа грунтов 2
|  | Объем=8 / 1000 | [28 empty] | Объем=8 / 1000
| Приказ от 04.08.2020 № 421/пр п.58б | При применении сметных норм, включенных в сборники ГЭСН (ФЕР, ТЕР), аналогичных технологическим процессам в новом строительстве, в том числе по возведению новых конструктивных элементов ОЗП=1,15; ЭМ=1,25 к расх.; ЗПМ=1,25; ТЗ=1,15; ТЗМ=1,25 | [22 empty] | При применении сметных норм, включенных в сборники ГЭСН (ФЕР, ТЕР), аналогичных технологическим процессам в новом строительстве, в том числе по возведению новых конструктивных элементов ОЗП=1,15; ЭМ=1,25 к расх.; ЗПМ=1,25; ТЗ=1,15; ТЗМ=1,25
| Приказ от 07.07.2022 № 557/пр прил.8 табл.2 п.3 | Производство работ осуществляется на территории действующего предприятия с наличием в зоне производства работ одного или нескольких из перечисленных ниже факторов: - разветвленная сеть транспортных и инженерных коммуникаций; - стесненные условия для складирования материалов; - действующее технологическое оборудование; - движение технологического транспорта ОЗП=1,15; ЭМ=1,15 к расх.; ЗПМ=1,15; ТЗ=1,15; ТЗМ=1,15 | [22 empty] | Производство работ осуществляется на территории действующего предприятия с наличием в зоне производства работ одного или нескольких из перечисленных ниже факторов: - разветвленная сеть транспортных и инженерных коммуникаций; - стесненные условия для складирования материалов; - действующее технологическое оборудование; - движение технологического транспорта ОЗП=1,15; ЭМ=1,15 к расх.; ЗПМ=1,15; ТЗ=1,15; ТЗМ=1,15
| 2 | ЭМ |  |  | 8: 479.33; 9: 1.4375; 10: 5.51; 11: 13.24; 12: 72.95 | [12 empty] | ЭМ
| 3 | в т.ч. ОТм |  |  | 8: 93.5; 9: 1.4375; 10: 1.08; 11: 44.77; 12: 48.35 | [12 empty] | в т.ч. ОТм
|  | ЗТм |  |  | 4: чел.-ч; 5: 8.06; 6: 1.4375; 7: 0.09269 | [13 empty] | ЗТм
|  | Итого по расценке |  |  | 8: 479.33; 10: 5.51; 12: 72.95 | [14 empty] | Итого по расценке
|  | ФОТ |  |  | 10: 1.08; 12: 48.35 | [13 empty] | ФОТ
| Приказ № 812/пр от 21.12.2020 Прил. п.1.1 | НР Земляные работы, выполняемые механизированным способом |  |  | 4: %; 5: 92; 7: 92; 10: 0.99; 12: 44.48 | [13 empty] | НР Земляные работы, выполняемые механизированным способом
| Приказ № 774/пр от 11.12.2020 Прил. п.1.1, Приказ № 774/пр от 11.12.2020 п.16 | СП Земляные работы, выполняемые механизированным способом |  |  | % | 46 | 0.85 | 39.1 |  |  | 0.42 |  | 18.9 | [13 empty] | СП Земляные работы, выполняемые механизированным способом
|  | Всего по позиции |  |  | 10: 6.92; 12: 136.33 | [15 empty] | Всего по позиции
131 | ФЕР01-02-005-01 | Уплотнение грунта пневматическими трамбовками, группа грунтов: 1-2 |  |  | 4: 100 м3; 5: 0.08; 6: 1; 7: 0.08 | [10 empty] | Уплотнение грунта пневматическими трамбовками, группа грунтов: 1-2
|  | Объем=8 / 100 | [28 empty] | Объем=8 / 100
| Приказ от 04.08.2020 № 421/пр п.58б | При применении сметных норм, включенных в сборники ГЭСН (ФЕР, ТЕР), аналогичных технологическим процессам в новом строительстве, в том числе по возведению новых конструктивных элементов ОЗП=1,15; ЭМ=1,25 к расх.; ЗПМ=1,25; ТЗ=1,15; ТЗМ=1,25 | [22 empty] | При применении сметных норм, включенных в сборники ГЭСН (ФЕР, ТЕР), аналогичных технологическим процессам в новом строительстве, в том числе по возведению новых конструктивных элементов ОЗП=1,15; ЭМ=1,25 к расх.; ЗПМ=1,25; ТЗ=1,15; ТЗМ=1,25
| Приказ от 07.07.2022 № 557/пр прил.8 табл.2 п.3 | Производство работ осуществляется на территории действующего предприятия с наличием в зоне производства работ одного или нескольких из перечисленных ниже факторов: - разветвленная сеть транспортных и инженерных коммуникаций; - стесненные условия для складирования материалов; - действующее технологическое оборудование; - движение технологического транспорта ОЗП=1,15; ЭМ=1,15 к расх.; ЗПМ=1,15; ТЗ=1,15; ТЗМ=1,15 | [22 empty] | Производство работ осуществляется на территории действующего предприятия с наличием в зоне производства работ одного или нескольких из перечисленных ниже факторов: - разветвленная сеть транспортных и инженерных коммуникаций; - стесненные условия для складирования материалов; - действующее технологическое оборудование; - движение технологического транспорта ОЗП=1,15; ЭМ=1,15 к расх.; ЗПМ=1,15; ТЗ=1,15; ТЗМ=1,15
| 1 | ОТ |  |  | 8: 106.88; 9: 1.3225; 10: 11.31; 11: 44.77; 12: 506.35 | [12 empty] | ОТ
| 2 | ЭМ |  |  | 8: 241.58; 9: 1.4375; 10: 27.78; 11: 13.24; 12: 367.81 | [12 empty] | ЭМ
| 3 | в т.ч. ОТм |  |  | 8: 26.36; 9: 1.4375; 10: 3.03; 11: 44.77; 12: 135.65 | [12 empty] | в т.ч. ОТм
|  | ЗТ |  |  | 4: чел.-ч; 5: 12.53; 6: 1.3225; 7: 1.3257 | [13 empty] | ЗТ
|  | ЗТм |  |  | 4: чел.-ч; 5: 2.62; 6: 1.4375; 7: 0.3013 | [13 empty] | ЗТм
|  | Итого по расценке |  |  | 8: 348.46; 10: 39.09; 12: 874.16 | [14 empty] | Итого по расценке
|  | ФОТ |  |  | 10: 14.34; 12: 642 | [13 empty] | ФОТ
| Приказ № 812/пр от 21.12.2020 Прил. п.1.1 | НР Земляные работы, выполняемые механизированным способом |  |  | 4: %; 5: 92; 7: 92; 10: 13.19; 12: 590.64 | [13 empty] | НР Земляные работы, выполняемые механизированным способом
| Приказ № 774/пр от 11.12.2020 Прил. п.1.1, Приказ № 774/пр от 11.12.2020 п.16 | СП Земляные работы, выполняемые механизированным способом |  |  | % | 46 | 0.85 | 39.1 |  |  | 5.61 |  | 251.02 | [13 empty] | СП Земляные работы, выполняемые механизированным способом
|  | Всего по позиции |  |  | 10: 57.89; 12: 1715.82 | [15 empty] | Всего по позиции
14 | ФЕР01-02-061-02 | Засыпка вручную траншей, пазух котлованов и ям, группа грунтов: 2 |  |  | 4: 100 м3; 5: 0.02; 6: 1; 7: 0.02 | [10 empty] | Засыпка вручную траншей, пазух котлованов и ям, группа грунтов: 2
|  | Объем=2 / 100 | [28 empty] | Объем=2 / 100
| Приказ от 04.08.2020 № 421/пр п.58б | При применении сметных норм, включенных в сборники ГЭСН (ФЕР, ТЕР), аналогичных технологическим процессам в новом строительстве, в том числе по возведению новых конструктивных элементов ОЗП=1,15; ЭМ=1,25 к расх.; ЗПМ=1,25; ТЗ=1,15; ТЗМ=1,25 | [22 empty] | При применении сметных норм, включенных в сборники ГЭСН (ФЕР, ТЕР), аналогичных технологическим процессам в новом строительстве, в том числе по возведению новых конструктивных элементов ОЗП=1,15; ЭМ=1,25 к расх.; ЗПМ=1,25; ТЗ=1,15; ТЗМ=1,25
| Приказ от 07.07.2022 № 557/пр прил.8 табл.2 п.3 | Производство работ осуществляется на территории действующего предприятия с наличием в зоне производства работ одного или нескольких из перечисленных ниже факторов: - разветвленная сеть транспортных и инженерных коммуникаций; - стесненные условия для складирования материалов; - действующее технологическое оборудование; - движение технологического транспорта ОЗП=1,15; ЭМ=1,15 к расх.; ЗПМ=1,15; ТЗ=1,15; ТЗМ=1,15 | [22 empty] | Производство работ осуществляется на территории действующего предприятия с наличием в зоне производства работ одного или нескольких из перечисленных ниже факторов: - разветвленная сеть транспортных и инженерных коммуникаций; - стесненные условия для складирования материалов; - действующее технологическое оборудование; - движение технологического транспорта ОЗП=1,15; ЭМ=1,15 к расх.; ЗПМ=1,15; ТЗ=1,15; ТЗМ=1,15
| 1 | ОТ |  |  | 8: 729; 9: 1.3225; 10: 19.28; 11: 44.77; 12: 863.17 | [12 empty] | ОТ
|  | ЗТ |  |  | 4: чел.-ч; 5: 97.2; 6: 1.3225; 7: 2.5709 | [13 empty] | ЗТ
|  | Итого по расценке |  |  | 8: 729; 10: 19.28; 12: 863.17 | [14 empty] | Итого по расценке
|  | ФОТ |  |  | 10: 19.28; 12: 863.17 | [13 empty] | ФОТ
| Приказ № 812/пр от 21.12.2020 Прил. п.1.2 | НР Земляные работы, выполняемые ручным способом |  |  | 4: %; 5: 89; 7: 89; 10: 17.16; 12: 768.22 | [13 empty] | НР Земляные работы, выполняемые ручным способом
| Приказ № 774/пр от 11.12.2020 Прил. п.1.2, Приказ № 774/пр от 11.12.2020 п.16 | СП Земляные работы, выполняемые ручным способом |  |  | % | 40 | 0.85 | 34 |  |  | 6.56 |  | 293.48 | [13 empty] | СП Земляные работы, выполняемые ручным способом
|  | Всего по позиции |  |  | 10: 43; 12: 1924.87 | [15 empty] | Всего по позиции
|  | Итоги по разделу 2 Земляное полотно железнодорожного пути : | [29 empty] | Итоги по разделу 2 Земляное полотно железнодорожного пути :
|  | Итого прямые затраты (справочно) |  |  | 10: 186949.87 | [19 empty] | Итого прямые затраты (справочно)
|  | в том числе: | [30 empty] | в том числе:
|  | Оплата труда рабочих |  |  | 10: 2853.81 | [19 empty] | Оплата труда рабочих
|  | Эксплуатация машин |  |  | 10: 7089.01 | [19 empty] | Эксплуатация машин
|  | в том числе оплата труда машинистов (Отм) |  |  | 10: 676.18 | [19 empty] | в том числе оплата труда машинистов (Отм)
|  | Материалы |  |  | 10: 177007.05 | [19 empty] | Материалы
|  | Строительные работы |  |  | 10: 191357.68 | [19 empty] | Строительные работы
|  | в том числе: | [30 empty] | в том числе:
|  | оплата труда |  |  | 10: 2853.81 | [19 empty] | оплата труда
|  | эксплуатация машин и механизмов |  |  | 10: 7089.01 | [19 empty] | эксплуатация машин и механизмов
|  | в том числе оплата труда машинистов (ОТм) |  |  | 10: 676.18 | [19 empty] | в том числе оплата труда машинистов (ОТм)
|  | материалы |  |  | 10: 177007.05 | [19 empty] | материалы
|  | накладные расходы |  |  | 10: 3166.1 | [19 empty] | накладные расходы
|  | сметная прибыль |  |  | 10: 1241.71 | [19 empty] | сметная прибыль
|  | Итого ФОТ (справочно) |  |  | 10: 3529.99 | [19 empty] | Итого ФОТ (справочно)
|  | Итого накладные расходы (справочно) |  |  | 10: 3166.1 | [19 empty] | Итого накладные расходы (справочно)
|  | Итого сметная прибыль (справочно) |  |  | 10: 1241.71 | [19 empty] | Итого сметная прибыль (справочно)
|  | Итого по разделу 2 Земляное полотно железнодорожного пути |  |  | 10: 191357.68 | [20 empty] | Итого по разделу 2 Земляное полотно железнодорожного пути
Раздел 3. Устройство основания строения пути | [22 empty] | Раздел 3. Устройство основания строения пути
135 | ФЕР27-04-003-01 | Устройство оснований и покрытий из песчано-гравийных или щебеночно-песчаных смесей: однослойных толщиной 12 см (толщина слоя 200мм) |  |  | 4: 1000 м2; 5: 0.92; 6: 1; 7: 0.92 | [10 empty] | Устройство оснований и покрытий из песчано-гравийных или щебеночно-песчаных смесей: однослойных толщиной 12 см (толщина слоя 200мм)
|  | Объем=920 / 1000 | [28 empty] | Объем=920 / 1000
| Приказ от 04.08.2020 № 421/пр п.58б | При применении сметных норм, включенных в сборники ГЭСН (ФЕР, ТЕР), аналогичных технологическим процессам в новом строительстве, в том числе по возведению новых конструктивных элементов ОЗП=1,15; ЭМ=1,25 к расх.; ЗПМ=1,25; ТЗ=1,15; ТЗМ=1,25 | [22 empty] | При применении сметных норм, включенных в сборники ГЭСН (ФЕР, ТЕР), аналогичных технологическим процессам в новом строительстве, в том числе по возведению новых конструктивных элементов ОЗП=1,15; ЭМ=1,25 к расх.; ЗПМ=1,25; ТЗ=1,15; ТЗМ=1,25
| Приказ от 07.07.2022 № 557/пр прил.8 табл.2 п.3 | Производство работ осуществляется на территории действующего предприятия с наличием в зоне производства работ одного или нескольких из перечисленных ниже факторов: - разветвленная сеть транспортных и инженерных коммуникаций; - стесненные условия для складирования материалов; - действующее технологическое оборудование; - движение технологического транспорта ОЗП=1,15; ЭМ=1,15 к расх.; ЗПМ=1,15; ТЗ=1,15; ТЗМ=1,15 | [22 empty] | Производство работ осуществляется на территории действующего предприятия с наличием в зоне производства работ одного или нескольких из перечисленных ниже факторов: - разветвленная сеть транспортных и инженерных коммуникаций; - стесненные условия для складирования материалов; - действующее технологическое оборудование; - движение технологического транспорта ОЗП=1,15; ЭМ=1,15 к расх.; ЗПМ=1,15; ТЗ=1,15; ТЗМ=1,15
| 1 | ОТ |  |  | 8: 386.99; 9: 1.3225; 10: 470.85; 11: 44.77; 12: 21079.95 | [12 empty] | ОТ
| 2 | ЭМ |  |  | 8: 5326.89; 9: 1.4375; 10: 7044.81; 11: 13.24; 12: 93273.28 | [12 empty] | ЭМ
| 3 | в т.ч. ОТм |  |  | 8: 321.77; 9: 1.4375; 10: 425.54; 11: 44.77; 12: 19051.43 | [12 empty] | в т.ч. ОТм
| 4 | М |  |  | 8: 25.62; 10: 23.57; 11: 8.16; 12: 192.33 | [12 empty] | М
|  | ЗТ |  |  | 4: чел.-ч; 5: 46.18; 6: 1.3225; 7: 56.1872 | [13 empty] | ЗТ
|  | ЗТм |  |  | 4: чел.-ч; 5: 26.74; 6: 1.4375; 7: 35.3636 | [13 empty] | ЗТм
|  | Итого по расценке |  |  | 8: 5739.5; 10: 7539.23; 12: 114545.56 | [14 empty] | Итого по расценке
|  | ФОТ |  |  | 10: 896.39; 12: 40131.38 | [13 empty] | ФОТ
| Приказ № 812/пр от 21.12.2020 Прил. п.21 (в ред. пр. № 636/пр от 02.09.2021) | НР Автомобильные дороги |  |  | 4: %; 5: 147; 7: 147; 10: 1317.69; 12: 58993.13 | [13 empty] | НР Автомобильные дороги
| Приказ № 774/пр от 11.12.2020 Прил. п.21 (в ред. пр. № 317/пр от 22.04.2022), Приказ № 774/пр от 11.12.2020 п.16 | СП Автомобильные дороги |  |  | % | 134 | 0.85 | 113.9 |  |  | 1020.99 |  | 45709.64 | [13 empty] | СП Автомобильные дороги
|  | Всего по позиции |  |  | 10: 9877.91; 12: 219248.33 | [15 empty] | Всего по позиции
136 | ФЕР27-04-003-08 | На каждый 1 см изменения толщины слоя добавлять или исключать к расценкам с 27-04-003-05 по 27-04-003-07 |  |  | 4: 1000 м2; 5: 0.92; 6: 1; 7: 0.92 | [10 empty] | На каждый 1 см изменения толщины слоя добавлять или исключать к расценкам с 27-04-003-05 по 27-04-003-07
|  | Объем=920 / 1000 | [28 empty] | Объем=920 / 1000
|  | ПЗ=8 (ОЗП=8; ЭМ=8 к расх.; ЗПМ=8; МАТ=8 к расх.; ТЗ=8; ТЗМ=8) | [22 empty] | ПЗ=8 (ОЗП=8; ЭМ=8 к расх.; ЗПМ=8; МАТ=8 к расх.; ТЗ=8; ТЗМ=8)
| Приказ от 04.08.2020 № 421/пр п.58б | При применении сметных норм, включенных в сборники ГЭСН (ФЕР, ТЕР), аналогичных технологическим процессам в новом строительстве, в том числе по возведению новых конструктивных элементов ОЗП=1,15; ЭМ=1,25 к расх.; ЗПМ=1,25; ТЗ=1,15; ТЗМ=1,25 | [22 empty] | При применении сметных норм, включенных в сборники ГЭСН (ФЕР, ТЕР), аналогичных технологическим процессам в новом строительстве, в том числе по возведению новых конструктивных элементов ОЗП=1,15; ЭМ=1,25 к расх.; ЗПМ=1,25; ТЗ=1,15; ТЗМ=1,25
| Приказ от 07.07.2022 № 557/пр прил.8 табл.2 п.3 | Производство работ осуществляется на территории действующего предприятия с наличием в зоне производства работ одного или нескольких из перечисленных ниже факторов: - разветвленная сеть транспортных и инженерных коммуникаций; - стесненные условия для складирования материалов; - действующее технологическое оборудование; - движение технологического транспорта ОЗП=1,15; ЭМ=1,15 к расх.; ЗПМ=1,15; ТЗ=1,15; ТЗМ=1,15 | [22 empty] | Производство работ осуществляется на территории действующего предприятия с наличием в зоне производства работ одного или нескольких из перечисленных ниже факторов: - разветвленная сеть транспортных и инженерных коммуникаций; - стесненные условия для складирования материалов; - действующее технологическое оборудование; - движение технологического транспорта ОЗП=1,15; ЭМ=1,15 к расх.; ЗПМ=1,15; ТЗ=1,15; ТЗМ=1,15
| 2 | ЭМ |  |  | 8: 119.54; 9: 11.5; 10: 1264.73; 11: 13.24; 12: 16745.03 | [12 empty] | ЭМ
| 3 | в т.ч. ОТм |  |  | 8: 5.78; 9: 11.5; 10: 61.15; 11: 44.77; 12: 2737.69 | [12 empty] | в т.ч. ОТм
|  | ЗТм |  |  | 4: чел.-ч; 5: 0.46; 6: 11.5; 7: 4.8668 | [13 empty] | ЗТм
|  | Итого по расценке |  |  | 8: 119.54; 10: 1264.73; 12: 16745.03 | [14 empty] | Итого по расценке
|  | ФОТ |  |  | 10: 61.15; 12: 2737.69 | [13 empty] | ФОТ
| Приказ № 812/пр от 21.12.2020 Прил. п.21 (в ред. пр. № 636/пр от 02.09.2021) | НР Автомобильные дороги |  |  | 4: %; 5: 147; 7: 147; 10: 89.89; 12: 4024.4 | [13 empty] | НР Автомобильные дороги
| Приказ № 774/пр от 11.12.2020 Прил. п.21 (в ред. пр. № 317/пр от 22.04.2022), Приказ № 774/пр от 11.12.2020 п.16 | СП Автомобильные дороги |  |  | % | 134 | 0.85 | 113.9 |  |  | 69.65 |  | 3118.23 | [13 empty] | СП Автомобильные дороги
|  | Всего по позиции |  |  | 10: 1424.27; 12: 23887.66 | [15 empty] | Всего по позиции
12 | Цена Поставщика ООО “Грунт-маркет” | ПГС фракция 20х40 |  |  | м3 | 279.68 | 1 | 279.68 | 361.72 |  | 101165.85 | 8.16 | 825513.34 | [10 empty] | ПГС фракция 20х40
|  | (Материалы для строительных работ) | [27 empty] | (Материалы для строительных работ)
|  | Объем=920*0,2*1,52 | [28 empty] | Объем=920*0,2*1,52
|  | Цена=3500/1,2/8,16*1,012 | [32 empty] | Цена=3500/1,2/8,16*1,012
|  | Всего по позиции |  |  | 10: 101165.85; 12: 825513.34 | [15 empty] | Всего по позиции
18 | ФЕР27-04-001-01 | Устройство подстилающих и выравнивающих слоев оснований: из песка |  |  | 4: 100 м3; 5: 1.68; 6: 1; 7: 1.68 | [10 empty] | Устройство подстилающих и выравнивающих слоев оснований: из песка
|  | Объем=168 / 100 | [28 empty] | Объем=168 / 100
| Приказ от 04.08.2020 № 421/пр п.58б | При применении сметных норм, включенных в сборники ГЭСН (ФЕР, ТЕР), аналогичных технологическим процессам в новом строительстве, в том числе по возведению новых конструктивных элементов ОЗП=1,15; ЭМ=1,25 к расх.; ЗПМ=1,25; ТЗ=1,15; ТЗМ=1,25 | [22 empty] | При применении сметных норм, включенных в сборники ГЭСН (ФЕР, ТЕР), аналогичных технологическим процессам в новом строительстве, в том числе по возведению новых конструктивных элементов ОЗП=1,15; ЭМ=1,25 к расх.; ЗПМ=1,25; ТЗ=1,15; ТЗМ=1,25
| Приказ от 07.07.2022 № 557/пр прил.8 табл.2 п.3 | Производство работ осуществляется на территории действующего предприятия с наличием в зоне производства работ одного или нескольких из перечисленных ниже факторов: - разветвленная сеть транспортных и инженерных коммуникаций; - стесненные условия для складирования материалов; - действующее технологическое оборудование; - движение технологического транспорта ОЗП=1,15; ЭМ=1,15 к расх.; ЗПМ=1,15; ТЗ=1,15; ТЗМ=1,15 | [22 empty] | Производство работ осуществляется на территории действующего предприятия с наличием в зоне производства работ одного или нескольких из перечисленных ниже факторов: - разветвленная сеть транспортных и инженерных коммуникаций; - стесненные условия для складирования материалов; - действующее технологическое оборудование; - движение технологического транспорта ОЗП=1,15; ЭМ=1,15 к расх.; ЗПМ=1,15; ТЗ=1,15; ТЗМ=1,15
| 1 | ОТ |  |  | 8: 115.49; 9: 1.3225; 10: 256.6; 11: 44.77; 12: 11487.98 | [12 empty] | ОТ
| 2 | ЭМ |  |  | 8: 3262.79; 9: 1.4375; 10: 7879.64; 11: 13.24; 12: 104326.43 | [12 empty] | ЭМ
| 3 | в т.ч. ОТм |  |  | 8: 171.22; 9: 1.4375; 10: 413.5; 11: 44.77; 12: 18512.4 | [12 empty] | в т.ч. ОТм
| 4 | М |  |  | 8: 12.2; 10: 20.5; 11: 8.16; 12: 167.28 | [12 empty] | М
|  | ЗТ |  |  | 4: чел.-ч; 5: 14.4; 6: 1.3225; 7: 31.9939 | [13 empty] | ЗТ
|  | ЗТм |  |  | 4: чел.-ч; 5: 13.88; 6: 1.4375; 7: 33.5202 | [13 empty] | ЗТм
|  | Итого по расценке |  |  | 8: 3390.48; 10: 8156.74; 12: 115981.69 | [14 empty] | Итого по расценке
|  | ФОТ |  |  | 10: 670.1; 12: 30000.38 | [13 empty] | ФОТ
| Приказ № 812/пр от 21.12.2020 Прил. п.21 (в ред. пр. № 636/пр от 02.09.2021) | НР Автомобильные дороги |  |  | 4: %; 5: 147; 7: 147; 10: 985.05; 12: 44100.56 | [13 empty] | НР Автомобильные дороги
| Приказ № 774/пр от 11.12.2020 Прил. п.21 (в ред. пр. № 317/пр от 22.04.2022), Приказ № 774/пр от 11.12.2020 п.16 | СП Автомобильные дороги |  |  | % | 134 | 0.85 | 113.9 |  |  | 763.24 |  | 34170.43 | [13 empty] | СП Автомобильные дороги
|  | Всего по позиции |  |  | 10: 9905.03; 12: 194252.68 | [15 empty] | Всего по позиции
5 | Цена Поставщика ООО “Грунт-маркет” | Песок карьерный |  |  | м3 | 184.8 | 1 | 184.8 | 141.59 |  | 26165.83 | 8.16 | 213513.17 | [10 empty] | Песок карьерный
|  | (Материалы для строительных работ) | [27 empty] | (Материалы для строительных работ)
|  | Объем=168*1,1 | [28 empty] | Объем=168*1,1
|  | Цена=1370/1,2/8,16*1,012 | [32 empty] | Цена=1370/1,2/8,16*1,012
|  | Всего по позиции |  |  | 10: 26165.83; 12: 213513.17 | [15 empty] | Всего по позиции
20 | ФЕР27-04-001-04 | Устройство подстилающих и выравнивающих слоев оснований: из щебня |  |  | 4: 100 м3; 5: 1.94; 6: 1; 7: 1.94 | [10 empty] | Устройство подстилающих и выравнивающих слоев оснований: из щебня
|  | Объем=194 / 100 | [28 empty] | Объем=194 / 100
| Приказ от 04.08.2020 № 421/пр п.58б | При применении сметных норм, включенных в сборники ГЭСН (ФЕР, ТЕР), аналогичных технологическим процессам в новом строительстве, в том числе по возведению новых конструктивных элементов ОЗП=1,15; ЭМ=1,25 к расх.; ЗПМ=1,25; ТЗ=1,15; ТЗМ=1,25 | [22 empty] | При применении сметных норм, включенных в сборники ГЭСН (ФЕР, ТЕР), аналогичных технологическим процессам в новом строительстве, в том числе по возведению новых конструктивных элементов ОЗП=1,15; ЭМ=1,25 к расх.; ЗПМ=1,25; ТЗ=1,15; ТЗМ=1,25
| Приказ от 07.07.2022 № 557/пр прил.8 табл.2 п.3 | Производство работ осуществляется на территории действующего предприятия с наличием в зоне производства работ одного или нескольких из перечисленных ниже факторов: - разветвленная сеть транспортных и инженерных коммуникаций; - стесненные условия для складирования материалов; - действующее технологическое оборудование; - движение технологического транспорта ОЗП=1,15; ЭМ=1,15 к расх.; ЗПМ=1,15; ТЗ=1,15; ТЗМ=1,15 | [22 empty] | Производство работ осуществляется на территории действующего предприятия с наличием в зоне производства работ одного или нескольких из перечисленных ниже факторов: - разветвленная сеть транспортных и инженерных коммуникаций; - стесненные условия для складирования материалов; - действующее технологическое оборудование; - движение технологического транспорта ОЗП=1,15; ЭМ=1,15 к расх.; ЗПМ=1,15; ТЗ=1,15; ТЗМ=1,15
| 1 | ОТ |  |  | 8: 173.23; 9: 1.3225; 10: 444.45; 11: 44.77; 12: 19898.03 | [12 empty] | ОТ
| 2 | ЭМ |  |  | 8: 5268.76; 9: 1.4375; 10: 14693.25; 11: 13.24; 12: 194538.63 | [12 empty] | ЭМ
| 3 | в т.ч. ОТм |  |  | 8: 267.67; 9: 1.4375; 10: 746.46; 11: 44.77; 12: 33419.01 | [12 empty] | в т.ч. ОТм
| 4 | М |  |  | 8: 17.08; 10: 33.14; 11: 8.16; 12: 270.42 | [12 empty] | М
|  | ЗТ |  |  | 4: чел.-ч; 5: 21.6; 6: 1.3225; 7: 55.418 | [13 empty] | ЗТ
|  | ЗТм |  |  | 4: чел.-ч; 5: 20.6; 6: 1.4375; 7: 57.4483 | [13 empty] | ЗТм
|  | Итого по расценке |  |  | 8: 5459.07; 10: 15170.84; 12: 214707.08 | [14 empty] | Итого по расценке
|  | ФОТ |  |  | 10: 1190.91; 12: 53317.04 | [13 empty] | ФОТ
| Приказ № 812/пр от 21.12.2020 Прил. п.21 (в ред. пр. № 636/пр от 02.09.2021) | НР Автомобильные дороги |  |  | 4: %; 5: 147; 7: 147; 10: 1750.64; 12: 78376.05 | [13 empty] | НР Автомобильные дороги
| Приказ № 774/пр от 11.12.2020 Прил. п.21 (в ред. пр. № 317/пр от 22.04.2022), Приказ № 774/пр от 11.12.2020 п.16 | СП Автомобильные дороги |  |  | % | 134 | 0.85 | 113.9 |  |  | 1356.45 |  | 60728.11 | [13 empty] | СП Автомобильные дороги
|  | Всего по позиции |  |  | 10: 18277.93; 12: 353811.24 | [15 empty] | Всего по позиции
6 | Цена Поставщика ООО “Грунт-маркет” | Щебень известняковый М600 фр. 20/40 |  |  | м3 | 244.44 | 1 | 244.44 | 348.29 |  | 85136.01 | 8.16 | 694709.84 | [10 empty] | Щебень известняковый М600 фр. 20/40
|  | (Материалы для строительных работ) | [27 empty] | (Материалы для строительных работ)
|  | Объем=194*1,26 | [28 empty] | Объем=194*1,26
|  | Цена=3370/1,2/8,16*1,012 | [32 empty] | Цена=3370/1,2/8,16*1,012
|  | Всего по позиции |  |  | 10: 85136.01; 12: 694709.84 | [15 empty] | Всего по позиции
138 | ФЕР30-01-001-01 | Устройство подушек под фундаменты опор мостов: щебеночных / прим. подушка под рельсы |  |  | 4: 100 м3; 5: 1.21; 6: 1; 7: 1.21 | [10 empty] | Устройство подушек под фундаменты опор мостов: щебеночных / прим. подушка под рельсы
|  | Объем=121 / 100 | [28 empty] | Объем=121 / 100
| 1 | ОТ |  |  | 8: 1625.83; 10: 1967.25; 11: 44.77; 12: 88073.78 | [12 empty] | ОТ
| 2 | ЭМ |  |  | 8: 734.27; 10: 888.47; 11: 13.24; 12: 11763.34 | [12 empty] | ЭМ
| 3 | в т.ч. ОТм |  |  | 8: 81.08; 10: 98.11; 11: 44.77; 12: 4392.38 | [12 empty] | в т.ч. ОТм
|  | ЗТ |  |  | 4: чел.-ч; 5: 199; 7: 240.79 | [13 empty] | ЗТ
|  | ЗТм |  |  | 4: чел.-ч; 5: 8.06; 7: 9.7526 | [13 empty] | ЗТм
|  | Итого по расценке |  |  | 8: 2360.1; 10: 2855.72; 12: 99837.12 | [14 empty] | Итого по расценке
|  | ФОТ |  |  | 10: 2065.36; 12: 92466.16 | [13 empty] | ФОТ
| Пр/812-024.0-1 | НР Мосты и трубы |  |  | 4: %; 5: 140; 7: 140; 10: 2891.5; 12: 129452.62 | [13 empty] | НР Мосты и трубы
| Пр/774-024.0, Приказ № 774/пр от 11.12.2020 п.16 | СП Мосты и трубы |  |  | % | 93 | 0.85 | 79.05 |  |  | 1632.67 |  | 73094.5 | [13 empty] | СП Мосты и трубы
|  | Всего по позиции |  |  | 10: 7379.89; 12: 302384.24 | [15 empty] | Всего по позиции
8 | Цена Поставщика ООО “Грунт-маркет” | Щебень фр.25-60 (балластного 2 кат.) ГОСТ 7392 для ЖД пути |  |  | м3 | 168.19 | 1 | 168.19 | 635.6 |  | 106901.56 | 8.16 | 872316.73 | [10 empty] | Щебень фр.25-60 (балластного 2 кат.) ГОСТ 7392 для ЖД пути
|  | (Материалы для строительных работ) | [27 empty] | (Материалы для строительных работ)
|  | Цена=6150/1,2/8,16*1,012 | [32 empty] | Цена=6150/1,2/8,16*1,012
|  | Всего по позиции |  |  | 10: 106901.56; 12: 872316.73 | [15 empty] | Всего по позиции
24 | ФЕР27-06-029-01 | Устройство покрытия из горячих асфальтобетонных смесей асфальтоукладчиками второго типоразмера, толщина слоя 4 см (Толщина слоя 5см) |  |  | 4: 1000 м2; 5: 0.92; 6: 1; 7: 0.92 | [10 empty] | Устройство покрытия из горячих асфальтобетонных смесей асфальтоукладчиками второго типоразмера, толщина слоя 4 см (Толщина слоя 5см)
|  | Объем=920 / 1000 | [28 empty] | Объем=920 / 1000
| Приказ от 04.08.2020 № 421/пр п.58б | При применении сметных норм, включенных в сборники ГЭСН (ФЕР, ТЕР), аналогичных технологическим процессам в новом строительстве, в том числе по возведению новых конструктивных элементов ОЗП=1,15; ЭМ=1,25 к расх.; ЗПМ=1,25; ТЗ=1,15; ТЗМ=1,25 | [22 empty] | При применении сметных норм, включенных в сборники ГЭСН (ФЕР, ТЕР), аналогичных технологическим процессам в новом строительстве, в том числе по возведению новых конструктивных элементов ОЗП=1,15; ЭМ=1,25 к расх.; ЗПМ=1,25; ТЗ=1,15; ТЗМ=1,25
| Приказ от 07.07.2022 № 557/пр прил.8 табл.2 п.3 | Производство работ осуществляется на территории действующего предприятия с наличием в зоне производства работ одного или нескольких из перечисленных ниже факторов: - разветвленная сеть транспортных и инженерных коммуникаций; - стесненные условия для складирования материалов; - действующее технологическое оборудование; - движение технологического транспорта ОЗП=1,15; ЭМ=1,15 к расх.; ЗПМ=1,15; ТЗ=1,15; ТЗМ=1,15 | [22 empty] | Производство работ осуществляется на территории действующего предприятия с наличием в зоне производства работ одного или нескольких из перечисленных ниже факторов: - разветвленная сеть транспортных и инженерных коммуникаций; - стесненные условия для складирования материалов; - действующее технологическое оборудование; - движение технологического транспорта ОЗП=1,15; ЭМ=1,15 к расх.; ЗПМ=1,15; ТЗ=1,15; ТЗМ=1,15
| 1 | ОТ |  |  | 8: 182.32; 9: 1.3225; 10: 221.83; 11: 44.77; 12: 9931.33 | [12 empty] | ОТ
| 2 | ЭМ |  |  | 8: 7479.03; 9: 1.4375; 10: 9891.02; 11: 13.24; 12: 130957.1 | [12 empty] | ЭМ
| 3 | в т.ч. ОТм |  |  | 8: 234.46; 9: 1.4375; 10: 310.07; 11: 44.77; 12: 13881.83 | [12 empty] | в т.ч. ОТм
| 4 | М |  |  | 8: 874.78; 10: 804.8; 11: 8.16; 12: 6567.17 | [12 empty] | М
|  | ЗТ |  |  | 4: чел.-ч; 5: 20.86; 6: 1.3225; 7: 25.3804 | [13 empty] | ЗТ
|  | ЗТм |  |  | 4: чел.-ч; 5: 18.85; 6: 1.4375; 7: 24.9291 | [13 empty] | ЗТм
|  | Итого по расценке |  |  | 8: 8536.13; 10: 10917.65; 12: 147455.6 | [14 empty] | Итого по расценке
|  | ФОТ |  |  | 10: 531.9; 12: 23813.16 | [13 empty] | ФОТ
| Приказ № 812/пр от 21.12.2020 Прил. п.21 (в ред. пр. № 636/пр от 02.09.2021) | НР Автомобильные дороги |  |  | 4: %; 5: 147; 7: 147; 10: 781.89; 12: 35005.35 | [13 empty] | НР Автомобильные дороги
| Приказ № 774/пр от 11.12.2020 Прил. п.21 (в ред. пр. № 317/пр от 22.04.2022), Приказ № 774/пр от 11.12.2020 п.16 | СП Автомобильные дороги |  |  | % | 134 | 0.85 | 113.9 |  |  | 605.83 |  | 27123.19 | [13 empty] | СП Автомобильные дороги
|  | Всего по позиции |  |  | 10: 12305.37; 12: 209584.14 | [15 empty] | Всего по позиции
25 | ФЕР27-06-030-01 | При изменении толщины покрытия на 0,5 см добавлять или исключать: к расценке 27-06-029-01 |  |  | 4: 1000 м2; 5: 0.92; 6: 1; 7: 0.92 | [10 empty] | При изменении толщины покрытия на 0,5 см добавлять или исключать: к расценке 27-06-029-01
|  | Объем=920 / 1000 | [28 empty] | Объем=920 / 1000
|  | ПЗ=2 (ОЗП=2; ЭМ=2 к расх.; ЗПМ=2; МАТ=2 к расх.; ТЗ=2; ТЗМ=2) | [22 empty] | ПЗ=2 (ОЗП=2; ЭМ=2 к расх.; ЗПМ=2; МАТ=2 к расх.; ТЗ=2; ТЗМ=2)
| Приказ от 04.08.2020 № 421/пр п.58б | При применении сметных норм, включенных в сборники ГЭСН (ФЕР, ТЕР), аналогичных технологическим процессам в новом строительстве, в том числе по возведению новых конструктивных элементов ОЗП=1,15; ЭМ=1,25 к расх.; ЗПМ=1,25; ТЗ=1,15; ТЗМ=1,25 | [22 empty] | При применении сметных норм, включенных в сборники ГЭСН (ФЕР, ТЕР), аналогичных технологическим процессам в новом строительстве, в том числе по возведению новых конструктивных элементов ОЗП=1,15; ЭМ=1,25 к расх.; ЗПМ=1,25; ТЗ=1,15; ТЗМ=1,25
| Приказ от 07.07.2022 № 557/пр прил.8 табл.2 п.3 | Производство работ осуществляется на территории действующего предприятия с наличием в зоне производства работ одного или нескольких из перечисленных ниже факторов: - разветвленная сеть транспортных и инженерных коммуникаций; - стесненные условия для складирования материалов; - действующее технологическое оборудование; - движение технологического транспорта ОЗП=1,15; ЭМ=1,15 к расх.; ЗПМ=1,15; ТЗ=1,15; ТЗМ=1,15 | [22 empty] | Производство работ осуществляется на территории действующего предприятия с наличием в зоне производства работ одного или нескольких из перечисленных ниже факторов: - разветвленная сеть транспортных и инженерных коммуникаций; - стесненные условия для складирования материалов; - действующее технологическое оборудование; - движение технологического транспорта ОЗП=1,15; ЭМ=1,15 к расх.; ЗПМ=1,15; ТЗ=1,15; ТЗМ=1,15
| 1 | ОТ |  |  | 8: 3.29; 9: 2.645; 10: 8.01; 11: 44.77; 12: 358.61 | [12 empty] | ОТ
| 2 | ЭМ |  |  | 8: 254.89; 9: 2.875; 10: 674.18; 11: 13.24; 12: 8926.14 | [12 empty] | ЭМ
| 3 | в т.ч. ОТм |  |  | 8: 5.95; 9: 2.875; 10: 15.74; 11: 44.77; 12: 704.68 | [12 empty] | в т.ч. ОТм
| 4 | М |  |  | 8: 2.94; 9: 2; 10: 5.41; 11: 8.16; 12: 44.15 | [12 empty] | М
|  | ЗТ |  |  | 4: чел.-ч; 5: 0.35; 6: 2.645; 7: 0.85169 | [13 empty] | ЗТ
|  | ЗТм |  |  | 4: чел.-ч; 5: 0.47; 6: 2.875; 7: 1.2431 | [13 empty] | ЗТм
|  | Итого по расценке |  |  | 8: 261.12; 10: 687.6; 12: 9328.9 | [14 empty] | Итого по расценке
|  | ФОТ |  |  | 10: 23.75; 12: 1063.29 | [13 empty] | ФОТ
| Приказ № 812/пр от 21.12.2020 Прил. п.21 (в ред. пр. № 636/пр от 02.09.2021) | НР Автомобильные дороги |  |  | 4: %; 5: 147; 7: 147; 10: 34.91; 12: 1563.04 | [13 empty] | НР Автомобильные дороги
| Приказ № 774/пр от 11.12.2020 Прил. п.21 (в ред. пр. № 317/пр от 22.04.2022), Приказ № 774/пр от 11.12.2020 п.16 | СП Автомобильные дороги |  |  | % | 134 | 0.85 | 113.9 |  |  | 27.05 |  | 1211.09 | [13 empty] | СП Автомобильные дороги
|  | Всего по позиции |  |  | 10: 749.56; 12: 12103.03 | [15 empty] | Всего по позиции
26 | ФССЦ-04.2.01.02-0008 | Смеси асфальтобетонные пористые мелкозернистые марка II |  |  | т | 123.17 | 1 | 123.17 | 483.02 |  | 59493.57 | 8.16 | 485467.53 | [10 empty] | Смеси асфальтобетонные пористые мелкозернистые марка II
|  | (Материалы для строительных работ) | [27 empty] | (Материалы для строительных работ)
|  | Всего по позиции |  |  | 10: 59493.57; 12: 485467.53 | [15 empty] | Всего по позиции
27 | ФЕР27-02-010-02 | Установка бортовых камней бетонных: при других видах покрытий |  |  | 4: 100 м; 5: 1; 6: 1; 7: 1 | [10 empty] | Установка бортовых камней бетонных: при других видах покрытий
|  | Объем=100 / 100 | [28 empty] | Объем=100 / 100
| Приказ от 04.08.2020 № 421/пр п.58б | При применении сметных норм, включенных в сборники ГЭСН (ФЕР, ТЕР), аналогичных технологическим процессам в новом строительстве, в том числе по возведению новых конструктивных элементов ОЗП=1,15; ЭМ=1,25 к расх.; ЗПМ=1,25; ТЗ=1,15; ТЗМ=1,25 | [22 empty] | При применении сметных норм, включенных в сборники ГЭСН (ФЕР, ТЕР), аналогичных технологическим процессам в новом строительстве, в том числе по возведению новых конструктивных элементов ОЗП=1,15; ЭМ=1,25 к расх.; ЗПМ=1,25; ТЗ=1,15; ТЗМ=1,25
| Приказ от 07.07.2022 № 557/пр прил.8 табл.2 п.3 | Производство работ осуществляется на территории действующего предприятия с наличием в зоне производства работ одного или нескольких из перечисленных ниже факторов: - разветвленная сеть транспортных и инженерных коммуникаций; - стесненные условия для складирования материалов; - действующее технологическое оборудование; - движение технологического транспорта ОЗП=1,15; ЭМ=1,15 к расх.; ЗПМ=1,15; ТЗ=1,15; ТЗМ=1,15 | [22 empty] | Производство работ осуществляется на территории действующего предприятия с наличием в зоне производства работ одного или нескольких из перечисленных ниже факторов: - разветвленная сеть транспортных и инженерных коммуникаций; - стесненные условия для складирования материалов; - действующее технологическое оборудование; - движение технологического транспорта ОЗП=1,15; ЭМ=1,15 к расх.; ЗПМ=1,15; ТЗ=1,15; ТЗМ=1,15
| 1 | ОТ |  |  | 8: 590.51; 9: 1.3225; 10: 780.95; 11: 44.77; 12: 34963.13 | [12 empty] | ОТ
| 2 | ЭМ |  |  | 8: 73.02; 9: 1.4375; 10: 104.97; 11: 13.24; 12: 1389.8 | [12 empty] | ЭМ
| 3 | в т.ч. ОТм |  |  | 8: 8.7; 9: 1.4375; 10: 12.51; 11: 44.77; 12: 560.07 | [12 empty] | в т.ч. ОТм
| 4 | М |  |  | 8: 3690.05; 10: 3690.05; 11: 8.16; 12: 30110.81 | [12 empty] | М
|  | ЗТ |  |  | 4: чел.-ч; 5: 69.8; 6: 1.3225; 7: 92.3105 | [13 empty] | ЗТ
|  | ЗТм |  |  | 4: чел.-ч; 5: 0.65; 6: 1.4375; 7: 0.93437 | [13 empty] | ЗТм
|  | Итого по расценке |  |  | 8: 4353.58; 10: 4575.97; 12: 66463.74 | [14 empty] | Итого по расценке
|  | ФОТ |  |  | 10: 793.46; 12: 35523.2 | [13 empty] | ФОТ
| Приказ № 812/пр от 21.12.2020 Прил. п.21 (в ред. пр. № 636/пр от 02.09.2021) | НР Автомобильные дороги |  |  | 4: %; 5: 147; 7: 147; 10: 1166.39; 12: 52219.1 | [13 empty] | НР Автомобильные дороги
| Приказ № 774/пр от 11.12.2020 Прил. п.21 (в ред. пр. № 317/пр от 22.04.2022), Приказ № 774/пр от 11.12.2020 п.16 | СП Автомобильные дороги |  |  | % | 134 | 0.85 | 113.9 |  |  | 903.75 |  | 40460.92 | [13 empty] | СП Автомобильные дороги
|  | Всего по позиции |  |  | 10: 6646.11; 12: 159143.76 | [15 empty] | Всего по позиции
28 | ФССЦ-05.2.03.03-0032 | Камни бортовые БР 100.30.15, бетон В30 (М400), объем 0,043 м3 |  |  | шт | 100 | 1 | 100 | 63.12 |  | 6312 | 8.16 | 51505.92 | [10 empty] | Камни бортовые БР 100.30.15, бетон В30 (М400), объем 0,043 м3
|  | (Материалы для строительных работ) | [27 empty] | (Материалы для строительных работ)
|  | Всего по позиции |  |  | 10: 6312; 12: 51505.92 | [15 empty] | Всего по позиции
|  | Итоги по разделу 3 Устройство основания строения пути : | [29 empty] | Итоги по разделу 3 Устройство основания строения пути :
|  | Итого прямые затраты (справочно) |  |  | 10: 436343.3 | [19 empty] | Итого прямые затраты (справочно)
|  | в том числе: | [30 empty] | в том числе:
|  | Оплата труда рабочих |  |  | 10: 4149.94 | [19 empty] | Оплата труда рабочих
|  | Эксплуатация машин |  |  | 10: 42441.07 | [19 empty] | Эксплуатация машин
|  | в том числе оплата труда машинистов (Отм) |  |  | 10: 2083.08 | [19 empty] | в том числе оплата труда машинистов (Отм)
|  | Материалы |  |  | 10: 389752.29 | [19 empty] | Материалы
|  | Строительные работы |  |  | 10: 451740.89 | [19 empty] | Строительные работы
|  | в том числе: | [30 empty] | в том числе:
|  | оплата труда |  |  | 10: 4149.94 | [19 empty] | оплата труда
|  | эксплуатация машин и механизмов |  |  | 10: 42441.07 | [19 empty] | эксплуатация машин и механизмов
|  | в том числе оплата труда машинистов (ОТм) |  |  | 10: 2083.08 | [19 empty] | в том числе оплата труда машинистов (ОТм)
|  | материалы |  |  | 10: 389752.29 | [19 empty] | материалы
|  | накладные расходы |  |  | 10: 9017.96 | [19 empty] | накладные расходы
|  | сметная прибыль |  |  | 10: 6379.63 | [19 empty] | сметная прибыль
|  | Итого ФОТ (справочно) |  |  | 10: 6233.02 | [19 empty] | Итого ФОТ (справочно)
|  | Итого накладные расходы (справочно) |  |  | 10: 9017.96 | [19 empty] | Итого накладные расходы (справочно)
|  | Итого сметная прибыль (справочно) |  |  | 10: 6379.63 | [19 empty] | Итого сметная прибыль (справочно)
|  | Итого по разделу 3 Устройство основания строения пути |  |  | 10: 451740.89 | [20 empty] | Итого по разделу 3 Устройство основания строения пути
Раздел 4. Устройство верхнего строения пути | [22 empty] | Раздел 4. Устройство верхнего строения пути
29 | ФЕР28-01-004-11 | Укладка пути отдельными элементами на железобетонных шпалах тип рельсов: Р50, длина рельсов 12,5 м, на 1 км число шпал 1840 |  |  | 4: км пути; 5: 0.078; 6: 1; 7: 0.078 | [10 empty] | Укладка пути отдельными элементами на железобетонных шпалах тип рельсов: Р50, длина рельсов 12,5 м, на 1 км число шпал 1840
|  | Объем=156/2/1000 | [28 empty] | Объем=156/2/1000
| Приказ от 04.08.2020 № 421/пр п.58б | При применении сметных норм, включенных в сборники ГЭСН (ФЕР, ТЕР), аналогичных технологическим процессам в новом строительстве, в том числе по возведению новых конструктивных элементов ОЗП=1,15; ЭМ=1,25 к расх.; ЗПМ=1,25; ТЗ=1,15; ТЗМ=1,25 | [22 empty] | При применении сметных норм, включенных в сборники ГЭСН (ФЕР, ТЕР), аналогичных технологическим процессам в новом строительстве, в том числе по возведению новых конструктивных элементов ОЗП=1,15; ЭМ=1,25 к расх.; ЗПМ=1,25; ТЗ=1,15; ТЗМ=1,25
| Приказ от 07.07.2022 № 557/пр прил.8 табл.2 п.3 | Производство работ осуществляется на территории действующего предприятия с наличием в зоне производства работ одного или нескольких из перечисленных ниже факторов: - разветвленная сеть транспортных и инженерных коммуникаций; - стесненные условия для складирования материалов; - действующее технологическое оборудование; - движение технологического транспорта ОЗП=1,15; ЭМ=1,15 к расх.; ЗПМ=1,15; ТЗ=1,15; ТЗМ=1,15 | [22 empty] | Производство работ осуществляется на территории действующего предприятия с наличием в зоне производства работ одного или нескольких из перечисленных ниже факторов: - разветвленная сеть транспортных и инженерных коммуникаций; - стесненные условия для складирования материалов; - действующее технологическое оборудование; - движение технологического транспорта ОЗП=1,15; ЭМ=1,15 к расх.; ЗПМ=1,15; ТЗ=1,15; ТЗМ=1,15
| 1 | ОТ |  |  | 8: 9301.8; 9: 1.3225; 10: 959.53; 11: 44.77; 12: 42958.16 | [12 empty] | ОТ
| 2 | ЭМ |  |  | 8: 39307.6; 9: 1.4375; 10: 4407.36; 11: 13.24; 12: 58353.45 | [12 empty] | ЭМ
| 3 | в т.ч. ОТм |  |  | 8: 2548.03; 9: 1.4375; 10: 285.7; 11: 44.77; 12: 12790.79 | [12 empty] | в т.ч. ОТм
| 4 | М |  |  | 8: 1331646.37; 10: 103868.42; 11: 8.16; 12: 847566.31 | [12 empty] | М
|  | ЗТ |  |  | 4: чел.-ч; 5: 1110; 6: 1.3225; 7: 114.502 | [13 empty] | ЗТ
|  | ЗТм |  |  | 4: чел.-ч; 5: 207.16; 6: 1.4375; 7: 23.2278 | [13 empty] | ЗТм
|  | Итого по расценке |  |  | 8: 1380255.77; 10: 109235.31; 12: 948877.92 | [14 empty] | Итого по расценке
|  | ФОТ |  |  | 10: 1245.23; 12: 55748.95 | [13 empty] | ФОТ
| Приказ № 812/пр от 21.12.2020 Прил. п.22 | НР Железные дороги |  |  | 4: %; 5: 109; 7: 109; 10: 1357.3; 12: 60766.36 | [13 empty] | НР Железные дороги
| Приказ № 774/пр от 11.12.2020 Прил. п.22, Приказ № 774/пр от 11.12.2020 п.16 | СП Железные дороги |  |  | % | 65 | 0.85 | 55.25 |  |  | 687.99 |  | 30801.29 | [13 empty] | СП Железные дороги
|  | Всего по позиции |  |  | 10: 111280.6; 12: 1040445.57 | [15 empty] | Всего по позиции
143 | ФССЦ-25.1.02.01-0035 | Шпалы железобетонные Ш1, объем бетона 0,106 м3, расход стали 7,25 кг |  |  | шт | -143.52 | 1 | -143.52 | 188.1 |  | -26996.11 | 8.16 | -220288.26 | [10 empty] | Шпалы железобетонные Ш1, объем бетона 0,106 м3, расход стали 7,25 кг
|  | (Железные дороги) | [27 empty] | (Железные дороги)
|  | Всего по позиции |  |  | 10: -26996.11; 12: -220288.26 | [15 empty] | Всего по позиции
144 | ФССЦ-25.1.02.01-0012 | Полушпалы железобетонные типа Ш3 длиной 1100 мм, объем бетона 0,041 м3, расход стали 2,14 кг |  |  | шт | 284 | 1 | 284 | 155.11 |  | 44051.24 | 8.16 | 359458.12 | [10 empty] | Полушпалы железобетонные типа Ш3 длиной 1100 мм, объем бетона 0,041 м3, расход стали 2,14 кг
|  | (Железные дороги) | [27 empty] | (Железные дороги)
|  | Всего по позиции |  |  | 10: 44051.24; 12: 359458.12 | [15 empty] | Всего по позиции
|  | Итоги по разделу 4 Устройство верхнего строения пути : | [29 empty] | Итоги по разделу 4 Устройство верхнего строения пути :
|  | Итого прямые затраты (справочно) |  |  | 10: 126290.44 | [19 empty] | Итого прямые затраты (справочно)
|  | в том числе: | [30 empty] | в том числе:
|  | Оплата труда рабочих |  |  | 10: 959.53 | [19 empty] | Оплата труда рабочих
|  | Эксплуатация машин |  |  | 10: 4407.36 | [19 empty] | Эксплуатация машин
|  | в том числе оплата труда машинистов (Отм) |  |  | 10: 285.7 | [19 empty] | в том числе оплата труда машинистов (Отм)
|  | Материалы |  |  | 10: 120923.55 | [19 empty] | Материалы
|  | Строительные работы |  |  | 10: 128335.73 | [19 empty] | Строительные работы
|  | в том числе: | [30 empty] | в том числе:
|  | оплата труда |  |  | 10: 959.53 | [19 empty] | оплата труда
|  | эксплуатация машин и механизмов |  |  | 10: 4407.36 | [19 empty] | эксплуатация машин и механизмов
|  | в том числе оплата труда машинистов (ОТм) |  |  | 10: 285.7 | [19 empty] | в том числе оплата труда машинистов (ОТм)
|  | материалы |  |  | 10: 120923.55 | [19 empty] | материалы
|  | накладные расходы |  |  | 10: 1357.3 | [19 empty] | накладные расходы
|  | сметная прибыль |  |  | 10: 687.99 | [19 empty] | сметная прибыль
|  | Итого ФОТ (справочно) |  |  | 10: 1245.23 | [19 empty] | Итого ФОТ (справочно)
|  | Итого накладные расходы (справочно) |  |  | 10: 1357.3 | [19 empty] | Итого накладные расходы (справочно)
|  | Итого сметная прибыль (справочно) |  |  | 10: 687.99 | [19 empty] | Итого сметная прибыль (справочно)
|  | Итого по разделу 4 Устройство верхнего строения пути |  |  | 10: 128335.73 | [20 empty] | Итого по разделу 4 Устройство верхнего строения пути
Раздел 5. Устройство фундаментов | [22 empty] | Раздел 5. Устройство фундаментов
ФМ1 Фундамент под опору троллей - 4шт | [35 empty] | ФМ1 Фундамент под опору троллей - 4шт
145 | ФЕР06-01-001-01 | Устройство бетонной подготовки |  |  | 4: 100 м3; 5: 0.0192; 6: 1; 7: 0.0192 | [10 empty] | Устройство бетонной подготовки
|  | Объем=(0,48*4) / 100 | [28 empty] | Объем=(0,48*4) / 100
| Приказ от 04.08.2020 № 421/пр п.58б | При применении сметных норм, включенных в сборники ГЭСН (ФЕР, ТЕР), аналогичных технологическим процессам в новом строительстве, в том числе по возведению новых конструктивных элементов ОЗП=1,15; ЭМ=1,25 к расх.; ЗПМ=1,25; ТЗ=1,15; ТЗМ=1,25 | [22 empty] | При применении сметных норм, включенных в сборники ГЭСН (ФЕР, ТЕР), аналогичных технологическим процессам в новом строительстве, в том числе по возведению новых конструктивных элементов ОЗП=1,15; ЭМ=1,25 к расх.; ЗПМ=1,25; ТЗ=1,15; ТЗМ=1,25
| Приказ от 07.07.2022 № 557/пр прил.8 табл.2 п.3 | Производство работ осуществляется на территории действующего предприятия с наличием в зоне производства работ одного или нескольких из перечисленных ниже факторов: - разветвленная сеть транспортных и инженерных коммуникаций; - стесненные условия для складирования материалов; - действующее технологическое оборудование; - движение технологического транспорта ОЗП=1,15; ЭМ=1,15 к расх.; ЗПМ=1,15; ТЗ=1,15; ТЗМ=1,15 | [22 empty] | Производство работ осуществляется на территории действующего предприятия с наличием в зоне производства работ одного или нескольких из перечисленных ниже факторов: - разветвленная сеть транспортных и инженерных коммуникаций; - стесненные условия для складирования материалов; - действующее технологическое оборудование; - движение технологического транспорта ОЗП=1,15; ЭМ=1,15 к расх.; ЗПМ=1,15; ТЗ=1,15; ТЗМ=1,15
| 1 | ОТ |  |  | 8: 1053; 9: 1.3225; 10: 26.74; 11: 44.77; 12: 1197.15 | [12 empty] | ОТ
| 2 | ЭМ |  |  | 8: 1566.06; 9: 1.4375; 10: 43.22; 11: 13.24; 12: 572.23 | [12 empty] | ЭМ
| 3 | в т.ч. ОТм |  |  | 8: 244.39; 9: 1.4375; 10: 6.75; 11: 44.77; 12: 302.2 | [12 empty] | в т.ч. ОТм
| 4 | М |  |  | 8: 909.27; 10: 17.46; 11: 8.16; 12: 142.47 | [12 empty] | М
|  | ЗТ |  |  | 4: чел.-ч; 5: 135; 6: 1.3225; 7: 3.4279 | [13 empty] | ЗТ
|  | ЗТм |  |  | 4: чел.-ч; 5: 18.12; 6: 1.4375; 7: 0.50011 | [13 empty] | ЗТм
|  | Итого по расценке |  |  | 8: 3528.33; 10: 87.42; 12: 1911.85 | [14 empty] | Итого по расценке
|  | ФОТ |  |  | 10: 33.49; 12: 1499.35 | [13 empty] | ФОТ
| Приказ № 812/пр от 21.12.2020 Прил. п.6 | НР Бетонные и железобетонные монолитные конструкции и работы в строительстве |  |  | 4: %; 5: 102; 7: 102; 10: 34.16; 12: 1529.34 | [13 empty] | НР Бетонные и железобетонные монолитные конструкции и работы в строительстве
| Приказ № 774/пр от 11.12.2020 Прил. п.6, Приказ № 774/пр от 11.12.2020 п.16 | СП Бетонные и железобетонные монолитные конструкции и работы в строительстве |  |  | % | 58 | 0.85 | 49.3 |  |  | 16.51 |  | 739.18 | [13 empty] | СП Бетонные и железобетонные монолитные конструкции и работы в строительстве
|  | Всего по позиции |  |  | 10: 138.09; 12: 4180.37 | [15 empty] | Всего по позиции
32 | ФССЦ-04.1.02.05-0003 | Смеси бетонные тяжелого бетона (БСТ), класс В7,5 (М100) |  |  | м3 | 1.9584 | 1 | 1.9584 | 560 |  | 1096.7 | 8.16 | 8949.07 | [10 empty] | Смеси бетонные тяжелого бетона (БСТ), класс В7,5 (М100)
|  | (Материалы для строительных работ) | [27 empty] | (Материалы для строительных работ)
|  | Всего по позиции |  |  | 10: 1096.7; 12: 8949.07 | [15 empty] | Всего по позиции
33 | ФЕР06-01-001-05 | Устройство железобетонных фундаментов общего назначения под колонны объемом: до 3 м3 |  |  | 4: 100 м3; 5: 0.072; 6: 1; 7: 0.072 | [10 empty] | Устройство железобетонных фундаментов общего назначения под колонны объемом: до 3 м3
|  | Объем=(1,8*4) / 100 | [28 empty] | Объем=(1,8*4) / 100
| Приказ от 04.08.2020 № 421/пр п.58б | При применении сметных норм, включенных в сборники ГЭСН (ФЕР, ТЕР), аналогичных технологическим процессам в новом строительстве, в том числе по возведению новых конструктивных элементов ОЗП=1,15; ЭМ=1,25 к расх.; ЗПМ=1,25; ТЗ=1,15; ТЗМ=1,25 | [22 empty] | При применении сметных норм, включенных в сборники ГЭСН (ФЕР, ТЕР), аналогичных технологическим процессам в новом строительстве, в том числе по возведению новых конструктивных элементов ОЗП=1,15; ЭМ=1,25 к расх.; ЗПМ=1,25; ТЗ=1,15; ТЗМ=1,25
| Приказ от 07.07.2022 № 557/пр прил.8 табл.2 п.3 | Производство работ осуществляется на территории действующего предприятия с наличием в зоне производства работ одного или нескольких из перечисленных ниже факторов: - разветвленная сеть транспортных и инженерных коммуникаций; - стесненные условия для складирования материалов; - действующее технологическое оборудование; - движение технологического транспорта ОЗП=1,15; ЭМ=1,15 к расх.; ЗПМ=1,15; ТЗ=1,15; ТЗМ=1,15 | [22 empty] | Производство работ осуществляется на территории действующего предприятия с наличием в зоне производства работ одного или нескольких из перечисленных ниже факторов: - разветвленная сеть транспортных и инженерных коммуникаций; - стесненные условия для складирования материалов; - действующее технологическое оборудование; - движение технологического транспорта ОЗП=1,15; ЭМ=1,15 к расх.; ЗПМ=1,15; ТЗ=1,15; ТЗМ=1,15
| 1 | ОТ |  |  | 8: 5408.02; 9: 1.3225; 10: 514.95; 11: 44.77; 12: 23054.31 | [12 empty] | ОТ
| 2 | ЭМ |  |  | 8: 2828.36; 9: 1.4375; 10: 292.74; 11: 13.24; 12: 3875.88 | [12 empty] | ЭМ
| 3 | в т.ч. ОТм |  |  | 8: 431.06; 9: 1.4375; 10: 44.61; 11: 44.77; 12: 1997.19 | [12 empty] | в т.ч. ОТм
| 4 | М |  |  | 8: 4148.05; 10: 298.66; 11: 8.16; 12: 2437.07 | [12 empty] | М
|  | ЗТ |  |  | 4: чел.-ч; 5: 634; 6: 1.3225; 7: 60.3695 | [13 empty] | ЗТ
|  | ЗТм |  |  | 4: чел.-ч; 5: 32.12; 6: 1.4375; 7: 3.3244 | [13 empty] | ЗТм
|  | Итого по расценке |  |  | 8: 12384.43; 10: 1106.35; 12: 29367.26 | [14 empty] | Итого по расценке
|  | ФОТ |  |  | 10: 559.56; 12: 25051.5 | [13 empty] | ФОТ
| Приказ № 812/пр от 21.12.2020 Прил. п.6 | НР Бетонные и железобетонные монолитные конструкции и работы в строительстве |  |  | 4: %; 5: 102; 7: 102; 10: 570.75; 12: 25552.53 | [13 empty] | НР Бетонные и железобетонные монолитные конструкции и работы в строительстве
| Приказ № 774/пр от 11.12.2020 Прил. п.6, Приказ № 774/пр от 11.12.2020 п.16 | СП Бетонные и железобетонные монолитные конструкции и работы в строительстве |  |  | % | 58 | 0.85 | 49.3 |  |  | 275.86 |  | 12350.39 | [13 empty] | СП Бетонные и железобетонные монолитные конструкции и работы в строительстве
|  | Всего по позиции |  |  | 10: 1952.96; 12: 67270.18 | [15 empty] | Всего по позиции
146 | ФССЦ-08.4.03.03-0002 | Сталь арматурная рифленая свариваемая, класс А500С, диаметр 8 мм |  |  | т | 0.0328 | 1 | 0.0328 | 6213.48 |  | 203.8 | 8.16 | 1663.01 | [10 empty] | Сталь арматурная рифленая свариваемая, класс А500С, диаметр 8 мм
|  | (Бетонные и железобетонные монолитные конструкции и работы в строительстве) | [27 empty] | (Бетонные и железобетонные монолитные конструкции и работы в строительстве)
|  | Объем=8,2/1000*4 | [28 empty] | Объем=8,2/1000*4
|  | Всего по позиции |  |  | 10: 203.8; 12: 1663.01 | [15 empty] | Всего по позиции
149 | ФССЦ-08.4.03.03-0004 | Сталь арматурная рифленая свариваемая, класс А500С, диаметр 12 мм |  |  | т | 0.147 | 1 | 0.147 | 5584.58 |  | 820.93 | 8.16 | 6698.79 | [10 empty] | Сталь арматурная рифленая свариваемая, класс А500С, диаметр 12 мм
|  | (Бетонные и железобетонные монолитные конструкции и работы в строительстве) | [27 empty] | (Бетонные и железобетонные монолитные конструкции и работы в строительстве)
|  | Объем=34,6/1000*1,06*4 | [28 empty] | Объем=34,6/1000*1,06*4
|  | Всего по позиции |  |  | 10: 820.93; 12: 6698.79 | [15 empty] | Всего по позиции
150 | ФССЦ-08.4.03.03-0006 | Сталь арматурная рифленая свариваемая, класс А500С, диаметр 16 мм |  |  | т | 0.084 | 1 | 0.084 | 5488.69 |  | 461.05 | 8.16 | 3762.17 | [10 empty] | Сталь арматурная рифленая свариваемая, класс А500С, диаметр 16 мм
|  | (Бетонные и железобетонные монолитные конструкции и работы в строительстве) | [27 empty] | (Бетонные и железобетонные монолитные конструкции и работы в строительстве)
|  | Объем=20,2/1000*1,04*4 | [28 empty] | Объем=20,2/1000*1,04*4
|  | Всего по позиции |  |  | 10: 461.05; 12: 3762.17 | [15 empty] | Всего по позиции
148 | ФЕР06-02-001-08 | Дополнительные затраты на устройство: сложных фундаментов |  |  | 4: 100 м3; 5: 0.072; 6: 1; 7: 0.072 | [10 empty] | Дополнительные затраты на устройство: сложных фундаментов
|  | Объем=(1,8*4) / 100 | [28 empty] | Объем=(1,8*4) / 100
| Приказ от 04.08.2020 № 421/пр п.58б | При применении сметных норм, включенных в сборники ГЭСН (ФЕР, ТЕР), аналогичных технологическим процессам в новом строительстве, в том числе по возведению новых конструктивных элементов ОЗП=1,15; ЭМ=1,25 к расх.; ЗПМ=1,25; ТЗ=1,15; ТЗМ=1,25 | [22 empty] | При применении сметных норм, включенных в сборники ГЭСН (ФЕР, ТЕР), аналогичных технологическим процессам в новом строительстве, в том числе по возведению новых конструктивных элементов ОЗП=1,15; ЭМ=1,25 к расх.; ЗПМ=1,25; ТЗ=1,15; ТЗМ=1,25
| Приказ от 07.07.2022 № 557/пр прил.8 табл.2 п.3 | Производство работ осуществляется на территории действующего предприятия с наличием в зоне производства работ одного или нескольких из перечисленных ниже факторов: - разветвленная сеть транспортных и инженерных коммуникаций; - стесненные условия для складирования материалов; - действующее технологическое оборудование; - движение технологического транспорта ОЗП=1,15; ЭМ=1,15 к расх.; ЗПМ=1,15; ТЗ=1,15; ТЗМ=1,15 | [22 empty] | Производство работ осуществляется на территории действующего предприятия с наличием в зоне производства работ одного или нескольких из перечисленных ниже факторов: - разветвленная сеть транспортных и инженерных коммуникаций; - стесненные условия для складирования материалов; - действующее технологическое оборудование; - движение технологического транспорта ОЗП=1,15; ЭМ=1,15 к расх.; ЗПМ=1,15; ТЗ=1,15; ТЗМ=1,15
| 1 | ОТ |  |  | 8: 1645; 9: 1.3225; 10: 156.64; 11: 44.77; 12: 7012.77 | [12 empty] | ОТ
| 2 | ЭМ |  |  | 8: 555.52; 9: 1.4375; 10: 57.5; 11: 13.24; 12: 761.3 | [12 empty] | ЭМ
| 3 | в т.ч. ОТм |  |  | 8: 66.06; 9: 1.4375; 10: 6.84; 11: 44.77; 12: 306.23 | [12 empty] | в т.ч. ОТм
| 4 | М |  |  | 8: 1179.88; 10: 84.95; 11: 8.16; 12: 693.19 | [12 empty] | М
|  | ЗТ |  |  | 4: чел.-ч; 5: 175; 6: 1.3225; 7: 16.6635 | [13 empty] | ЗТ
|  | ЗТм |  |  | 4: чел.-ч; 5: 5.03; 6: 1.4375; 7: 0.5206 | [13 empty] | ЗТм
|  | Итого по расценке |  |  | 8: 3380.4; 10: 299.09; 12: 8467.26 | [14 empty] | Итого по расценке
|  | ФОТ |  |  | 10: 163.48; 12: 7319 | [13 empty] | ФОТ
| Приказ № 812/пр от 21.12.2020 Прил. п.6 | НР Бетонные и железобетонные монолитные конструкции и работы в строительстве |  |  | 4: %; 5: 102; 7: 102; 10: 166.75; 12: 7465.38 | [13 empty] | НР Бетонные и железобетонные монолитные конструкции и работы в строительстве
| Приказ № 774/пр от 11.12.2020 Прил. п.6, Приказ № 774/пр от 11.12.2020 п.16 | СП Бетонные и железобетонные монолитные конструкции и работы в строительстве |  |  | % | 58 | 0.85 | 49.3 |  |  | 80.6 |  | 3608.27 | [13 empty] | СП Бетонные и железобетонные монолитные конструкции и работы в строительстве
|  | Всего по позиции |  |  | 10: 546.44; 12: 19540.91 | [15 empty] | Всего по позиции
147 | ФЕР06-02-001-07 | Дополнительные затраты на устройство: колодцев для анкерных болтов |  |  | 4: 100 м3; 5: 0.072; 6: 1; 7: 0.072 | [10 empty] | Дополнительные затраты на устройство: колодцев для анкерных болтов
|  | Объем=(1,8*4) / 100 | [28 empty] | Объем=(1,8*4) / 100
| Приказ от 04.08.2020 № 421/пр п.58б | При применении сметных норм, включенных в сборники ГЭСН (ФЕР, ТЕР), аналогичных технологическим процессам в новом строительстве, в том числе по возведению новых конструктивных элементов ОЗП=1,15; ЭМ=1,25 к расх.; ЗПМ=1,25; ТЗ=1,15; ТЗМ=1,25 | [22 empty] | При применении сметных норм, включенных в сборники ГЭСН (ФЕР, ТЕР), аналогичных технологическим процессам в новом строительстве, в том числе по возведению новых конструктивных элементов ОЗП=1,15; ЭМ=1,25 к расх.; ЗПМ=1,25; ТЗ=1,15; ТЗМ=1,25
| Приказ от 07.07.2022 № 557/пр прил.8 табл.2 п.3 | Производство работ осуществляется на территории действующего предприятия с наличием в зоне производства работ одного или нескольких из перечисленных ниже факторов: - разветвленная сеть транспортных и инженерных коммуникаций; - стесненные условия для складирования материалов; - действующее технологическое оборудование; - движение технологического транспорта ОЗП=1,15; ЭМ=1,15 к расх.; ЗПМ=1,15; ТЗ=1,15; ТЗМ=1,15 | [22 empty] | Производство работ осуществляется на территории действующего предприятия с наличием в зоне производства работ одного или нескольких из перечисленных ниже факторов: - разветвленная сеть транспортных и инженерных коммуникаций; - стесненные условия для складирования материалов; - действующее технологическое оборудование; - движение технологического транспорта ОЗП=1,15; ЭМ=1,15 к расх.; ЗПМ=1,15; ТЗ=1,15; ТЗМ=1,15
| 1 | ОТ |  |  | 8: 527.04; 9: 1.3225; 10: 50.18; 11: 44.77; 12: 2246.56 | [12 empty] | ОТ
| 2 | ЭМ |  |  | 8: 24.96; 9: 1.4375; 10: 2.58; 11: 13.24; 12: 34.16 | [12 empty] | ЭМ
| 3 | в т.ч. ОТм |  |  | 8: 2.89; 9: 1.4375; 10: 0.3; 11: 44.77; 12: 13.43 | [12 empty] | в т.ч. ОТм
| 4 | М |  |  | 8: 300.95; 10: 21.67; 11: 8.16; 12: 176.83 | [12 empty] | М
|  | ЗТ |  |  | 4: чел.-ч; 5: 61; 6: 1.3225; 7: 5.8084 | [13 empty] | ЗТ
|  | ЗТм |  |  | 4: чел.-ч; 5: 0.28; 6: 1.4375; 7: 0.02898 | [13 empty] | ЗТм
|  | Итого по расценке |  |  | 8: 852.95; 10: 74.43; 12: 2457.55 | [14 empty] | Итого по расценке
|  | ФОТ |  |  | 10: 50.48; 12: 2259.99 | [13 empty] | ФОТ
| Приказ № 812/пр от 21.12.2020 Прил. п.6 | НР Бетонные и железобетонные монолитные конструкции и работы в строительстве |  |  | 4: %; 5: 102; 7: 102; 10: 51.49; 12: 2305.19 | [13 empty] | НР Бетонные и железобетонные монолитные конструкции и работы в строительстве
| Приказ № 774/пр от 11.12.2020 Прил. п.6, Приказ № 774/пр от 11.12.2020 п.16 | СП Бетонные и железобетонные монолитные конструкции и работы в строительстве |  |  | % | 58 | 0.85 | 49.3 |  |  | 24.89 |  | 1114.18 | [13 empty] | СП Бетонные и железобетонные монолитные конструкции и работы в строительстве
|  | Всего по позиции |  |  | 10: 150.81; 12: 5876.92 | [15 empty] | Всего по позиции
34 | ФССЦ-04.1.02.05-0009 | Смеси бетонные тяжелого бетона (БСТ), класс В25 (М350) |  |  | м3 | 7.308 | 1 | 7.308 | 725.69 |  | 5303.34 | 8.16 | 43275.25 | [10 empty] | Смеси бетонные тяжелого бетона (БСТ), класс В25 (М350)
|  | (Материалы для строительных работ) | [27 empty] | (Материалы для строительных работ)
|  | Всего по позиции |  |  | 10: 5303.34; 12: 43275.25 | [15 empty] | Всего по позиции
153 | ФССЦ-04.1.02.05-0009 Надбавка на W8 | Смеси бетонные тяжелого бетона (БСТ), класс В25 (М350) |  |  | м3 | 7.308 | 1 | 7.308 | 725.69 | 0.026694 | 141.57 | 8.16 | 1155.21 | [10 empty] | Смеси бетонные тяжелого бетона (БСТ), класс В25 (М350)
|  | (Материалы для строительных работ) | [27 empty] | (Материалы для строительных работ)
|  | Перевод в оптовые цены 645,75/725,69=0,8898 ПЗ=0,8898 (ОЗП=0,8898; ЭМ=0,8898 к расх.; ЗПМ=0,8898; МАТ=0,8898 к расх.; ТЗ=0,8898; ТЗМ=0,8898) | [22 empty] | Перевод в оптовые цены 645,75/725,69=0,8898 ПЗ=0,8898 (ОЗП=0,8898; ЭМ=0,8898 к расх.; ЗПМ=0,8898; МАТ=0,8898 к расх.; ТЗ=0,8898; ТЗМ=0,8898)
|  | Надбавка на W8 1,5*2=3% МАТ=0,03 к расх. | [22 empty] | Надбавка на W8 1,5*2=3% МАТ=0,03 к расх.
|  | Всего по позиции |  |  | 10: 141.57; 12: 1155.21 | [15 empty] | Всего по позиции
36 | ФЕР06-03-004-03 | Установка анкерных болтов: при бетонировании со связями из арматуры |  |  | 4: т; 5: 0.13244; 6: 1; 7: 0.13244 | [10 empty] | Установка анкерных болтов: при бетонировании со связями из арматуры
|  | Объем=33,11*4/1000 | [28 empty] | Объем=33,11*4/1000
| Приказ от 04.08.2020 № 421/пр п.58б | При применении сметных норм, включенных в сборники ГЭСН (ФЕР, ТЕР), аналогичных технологическим процессам в новом строительстве, в том числе по возведению новых конструктивных элементов ОЗП=1,15; ЭМ=1,25 к расх.; ЗПМ=1,25; ТЗ=1,15; ТЗМ=1,25 | [22 empty] | При применении сметных норм, включенных в сборники ГЭСН (ФЕР, ТЕР), аналогичных технологическим процессам в новом строительстве, в том числе по возведению новых конструктивных элементов ОЗП=1,15; ЭМ=1,25 к расх.; ЗПМ=1,25; ТЗ=1,15; ТЗМ=1,25
| Приказ от 07.07.2022 № 557/пр прил.8 табл.2 п.3 | Производство работ осуществляется на территории действующего предприятия с наличием в зоне производства работ одного или нескольких из перечисленных ниже факторов: - разветвленная сеть транспортных и инженерных коммуникаций; - стесненные условия для складирования материалов; - действующее технологическое оборудование; - движение технологического транспорта ОЗП=1,15; ЭМ=1,15 к расх.; ЗПМ=1,15; ТЗ=1,15; ТЗМ=1,15 | [22 empty] | Производство работ осуществляется на территории действующего предприятия с наличием в зоне производства работ одного или нескольких из перечисленных ниже факторов: - разветвленная сеть транспортных и инженерных коммуникаций; - стесненные условия для складирования материалов; - действующее технологическое оборудование; - движение технологического транспорта ОЗП=1,15; ЭМ=1,15 к расх.; ЗПМ=1,15; ТЗ=1,15; ТЗМ=1,15
| 1 | ОТ |  |  | 8: 1070.26; 9: 1.3225; 10: 187.46; 11: 44.77; 12: 8392.58 | [12 empty] | ОТ
| 2 | ЭМ |  |  | 8: 55.86; 9: 1.4375; 10: 10.63; 11: 13.24; 12: 140.74 | [12 empty] | ЭМ
| 3 | в т.ч. ОТм |  |  | 8: 6.22; 9: 1.4375; 10: 1.18; 11: 44.77; 12: 52.83 | [12 empty] | в т.ч. ОТм
| 4 | М |  |  | 8: 10682.99; 10: 1414.86; 11: 8.16; 12: 11545.26 | [12 empty] | М
|  | ЗТ |  |  | 4: чел.-ч; 5: 118; 6: 1.3225; 7: 20.6679 | [13 empty] | ЗТ
|  | ЗТм |  |  | 4: чел.-ч; 5: 0.5; 6: 1.4375; 7: 0.095191 | [13 empty] | ЗТм
|  | Итого по расценке |  |  | 8: 11809.11; 10: 1612.95; 12: 20078.58 | [14 empty] | Итого по расценке
|  | ФОТ |  |  | 10: 188.64; 12: 8445.41 | [13 empty] | ФОТ
| Приказ № 812/пр от 21.12.2020 Прил. п.6 | НР Бетонные и железобетонные монолитные конструкции и работы в строительстве |  |  | 4: %; 5: 102; 7: 102; 10: 192.41; 12: 8614.32 | [13 empty] | НР Бетонные и железобетонные монолитные конструкции и работы в строительстве
| Приказ № 774/пр от 11.12.2020 Прил. п.6, Приказ № 774/пр от 11.12.2020 п.16 | СП Бетонные и железобетонные монолитные конструкции и работы в строительстве |  |  | % | 58 | 0.85 | 49.3 |  |  | 93 |  | 4163.59 | [13 empty] | СП Бетонные и железобетонные монолитные конструкции и работы в строительстве
|  | Всего по позиции |  |  | 10: 1898.36; 12: 32856.49 | [15 empty] | Всего по позиции
152 | ФССЦ-08.4.01.01-0022 | Детали анкерные с резьбой из прямых или гнутых круглых стержней |  |  | т | -0.13244 | 1 | -0.13244 | 10100 |  | -1337.64 | 8.16 | -10915.14 | [10 empty] | Детали анкерные с резьбой из прямых или гнутых круглых стержней
|  | (Бетонные и железобетонные монолитные конструкции и работы в строительстве) | [27 empty] | (Бетонные и железобетонные монолитные конструкции и работы в строительстве)
|  | Всего по позиции |  |  | 10: -1337.64; 12: -10915.14 | [15 empty] | Всего по позиции
37 | ФССЦ-01.7.15.03-0001 | Болты анкерные из прямых или гнутых круглых стержней с резьбой в комплекте с гайками и шайбами |  |  | т | 0.10832 | 1 | 0.10832 | 19803.65 |  | 2145.13 | 8.16 | 17504.26 | [10 empty] | Болты анкерные из прямых или гнутых круглых стержней с резьбой в комплекте с гайками и шайбами
|  | (Материалы для строительных работ) | [27 empty] | (Материалы для строительных работ)
|  | Объем=4*6,77*4/1000 | [28 empty] | Объем=4*6,77*4/1000
|  | Всего по позиции |  |  | 10: 2145.13; 12: 17504.26 | [15 empty] | Всего по позиции
38 | ФССЦ-08.3.08.03-0011 | Сталь угловая |  |  | т | 0.02416 | 1 | 0.02416 | 5763 |  | 139.23 | 8.16 | 1136.12 | [10 empty] | Сталь угловая
|  | (Материалы для строительных работ) | [27 empty] | (Материалы для строительных работ)
|  | Объем=(2*1,51)*2/1000*4 | [28 empty] | Объем=(2*1,51)*2/1000*4
|  | Всего по позиции |  |  | 10: 139.23; 12: 1136.12 | [15 empty] | Всего по позиции
154 | ФЕР08-01-003-07 | Гидроизоляция боковая обмазочная битумная в 2 слоя по выровненной поверхности бутовой кладки, кирпичу, бетону |  |  | 4: 100 м2; 5: 0.3584; 6: 1; 7: 0.3584 | [10 empty] | Гидроизоляция боковая обмазочная битумная в 2 слоя по выровненной поверхности бутовой кладки, кирпичу, бетону
|  | Объем=((0,3*2*4+0,8*4*1+2*2-0,8*0,8)*4) / 100 | [28 empty] | Объем=((0,3*2*4+0,8*4*1+2*2-0,8*0,8)*4) / 100
| Приказ от 04.08.2020 № 421/пр п.58б | При применении сметных норм, включенных в сборники ГЭСН (ФЕР, ТЕР), аналогичных технологическим процессам в новом строительстве, в том числе по возведению новых конструктивных элементов ОЗП=1,15; ЭМ=1,25 к расх.; ЗПМ=1,25; ТЗ=1,15; ТЗМ=1,25 | [22 empty] | При применении сметных норм, включенных в сборники ГЭСН (ФЕР, ТЕР), аналогичных технологическим процессам в новом строительстве, в том числе по возведению новых конструктивных элементов ОЗП=1,15; ЭМ=1,25 к расх.; ЗПМ=1,25; ТЗ=1,15; ТЗМ=1,25
| Приказ от 07.07.2022 № 557/пр прил.8 табл.2 п.3 | Производство работ осуществляется на территории действующего предприятия с наличием в зоне производства работ одного или нескольких из перечисленных ниже факторов: - разветвленная сеть транспортных и инженерных коммуникаций; - стесненные условия для складирования материалов; - действующее технологическое оборудование; - движение технологического транспорта ОЗП=1,15; ЭМ=1,15 к расх.; ЗПМ=1,15; ТЗ=1,15; ТЗМ=1,15 | [22 empty] | Производство работ осуществляется на территории действующего предприятия с наличием в зоне производства работ одного или нескольких из перечисленных ниже факторов: - разветвленная сеть транспортных и инженерных коммуникаций; - стесненные условия для складирования материалов; - действующее технологическое оборудование; - движение технологического транспорта ОЗП=1,15; ЭМ=1,15 к расх.; ЗПМ=1,15; ТЗ=1,15; ТЗМ=1,15
| 1 | ОТ |  |  | 8: 201.61; 9: 1.3225; 10: 95.56; 11: 44.77; 12: 4278.22 | [12 empty] | ОТ
| 2 | ЭМ |  |  | 8: 71.64; 9: 1.4375; 10: 36.91; 11: 13.24; 12: 488.69 | [12 empty] | ЭМ
| 3 | в т.ч. ОТм |  |  | 8: 2.32; 9: 1.4375; 10: 1.2; 11: 44.77; 12: 53.72 | [12 empty] | в т.ч. ОТм
| 4 | М |  |  | 8: 62.75; 10: 22.49; 11: 8.16; 12: 183.52 | [12 empty] | М
|  | ЗТ |  |  | 4: чел.-ч; 5: 21.2; 6: 1.3225; 7: 10.0485 | [13 empty] | ЗТ
|  | ЗТм |  |  | 4: чел.-ч; 5: 0.2; 6: 1.4375; 7: 0.10304 | [13 empty] | ЗТм
|  | Итого по расценке |  |  | 8: 336; 10: 154.96; 12: 4950.43 | [14 empty] | Итого по расценке
|  | ФОТ |  |  | 10: 96.76; 12: 4331.94 | [13 empty] | ФОТ
| Приказ № 812/пр от 21.12.2020 Прил. п.8 | НР Конструкции из кирпича и блоков |  |  | 4: %; 5: 110; 7: 110; 10: 106.44; 12: 4765.13 | [13 empty] | НР Конструкции из кирпича и блоков
| Приказ № 774/пр от 11.12.2020 Прил. п.8, Приказ № 774/пр от 11.12.2020 п.16 | СП Конструкции из кирпича и блоков |  |  | % | 69 | 0.85 | 58.65 |  |  | 56.75 |  | 2540.68 | [13 empty] | СП Конструкции из кирпича и блоков
|  | Всего по позиции |  |  | 10: 318.15; 12: 12256.24 | [15 empty] | Всего по позиции
155 | ФССЦ-01.2.03.03-0002 | Мастика "Ярославна БПХ-2" |  |  | т | 0.086016 | 1 | 0.086016 | 43982.4 |  | 3783.19 | 8.16 | 30870.83 | [10 empty] | Мастика "Ярославна БПХ-2"
|  | (Конструкции из кирпича и блоков) | [27 empty] | (Конструкции из кирпича и блоков)
|  | Всего по позиции |  |  | 10: 3783.19; 12: 30870.83 | [15 empty] | Всего по позиции
40 | ФССЦ-01.2.03.05-0010 | Праймер битумный производства «Техно-Николь» |  |  | т | 0.005734 | 1 | 0.005734 | 11885.47 |  | 68.15 | 8.16 | 556.1 | [10 empty] | Праймер битумный производства «Техно-Николь»
|  | (Материалы для строительных работ) | [27 empty] | (Материалы для строительных работ)
|  | Всего по позиции |  |  | 10: 68.15; 12: 556.1 | [15 empty] | Всего по позиции
ФМ2 Фундамент аппарели - 4шт | [35 empty] | ФМ2 Фундамент аппарели - 4шт
41 | ФЕР06-01-001-01 | Устройство бетонной подготовки |  |  | 4: 100 м3; 5: 0.018; 6: 1; 7: 0.018 | [10 empty] | Устройство бетонной подготовки
|  | Объем=(0,45*4) / 100 | [28 empty] | Объем=(0,45*4) / 100
| Приказ от 04.08.2020 № 421/пр п.58б | При применении сметных норм, включенных в сборники ГЭСН (ФЕР, ТЕР), аналогичных технологическим процессам в новом строительстве, в том числе по возведению новых конструктивных элементов ОЗП=1,15; ЭМ=1,25 к расх.; ЗПМ=1,25; ТЗ=1,15; ТЗМ=1,25 | [22 empty] | При применении сметных норм, включенных в сборники ГЭСН (ФЕР, ТЕР), аналогичных технологическим процессам в новом строительстве, в том числе по возведению новых конструктивных элементов ОЗП=1,15; ЭМ=1,25 к расх.; ЗПМ=1,25; ТЗ=1,15; ТЗМ=1,25
| Приказ от 07.07.2022 № 557/пр прил.8 табл.2 п.3 | Производство работ осуществляется на территории действующего предприятия с наличием в зоне производства работ одного или нескольких из перечисленных ниже факторов: - разветвленная сеть транспортных и инженерных коммуникаций; - стесненные условия для складирования материалов; - действующее технологическое оборудование; - движение технологического транспорта ОЗП=1,15; ЭМ=1,15 к расх.; ЗПМ=1,15; ТЗ=1,15; ТЗМ=1,15 | [22 empty] | Производство работ осуществляется на территории действующего предприятия с наличием в зоне производства работ одного или нескольких из перечисленных ниже факторов: - разветвленная сеть транспортных и инженерных коммуникаций; - стесненные условия для складирования материалов; - действующее технологическое оборудование; - движение технологического транспорта ОЗП=1,15; ЭМ=1,15 к расх.; ЗПМ=1,15; ТЗ=1,15; ТЗМ=1,15
| 1 | ОТ |  |  | 8: 1053; 9: 1.3225; 10: 25.07; 11: 44.77; 12: 1122.38 | [12 empty] | ОТ
| 2 | ЭМ |  |  | 8: 1566.06; 9: 1.4375; 10: 40.52; 11: 13.24; 12: 536.48 | [12 empty] | ЭМ
| 3 | в т.ч. ОТм |  |  | 8: 244.39; 9: 1.4375; 10: 6.32; 11: 44.77; 12: 282.95 | [12 empty] | в т.ч. ОТм
| 4 | М |  |  | 8: 909.27; 10: 16.37; 11: 8.16; 12: 133.58 | [12 empty] | М
|  | ЗТ |  |  | 4: чел.-ч; 5: 135; 6: 1.3225; 7: 3.2137 | [13 empty] | ЗТ
|  | ЗТм |  |  | 4: чел.-ч; 5: 18.12; 6: 1.4375; 7: 0.46886 | [13 empty] | ЗТм
|  | Итого по расценке |  |  | 8: 3528.33; 10: 81.96; 12: 1792.44 | [14 empty] | Итого по расценке
|  | ФОТ |  |  | 10: 31.39; 12: 1405.33 | [13 empty] | ФОТ
| Приказ № 812/пр от 21.12.2020 Прил. п.6 | НР Бетонные и железобетонные монолитные конструкции и работы в строительстве |  |  | 4: %; 5: 102; 7: 102; 10: 32.02; 12: 1433.44 | [13 empty] | НР Бетонные и железобетонные монолитные конструкции и работы в строительстве
| Приказ № 774/пр от 11.12.2020 Прил. п.6, Приказ № 774/пр от 11.12.2020 п.16 | СП Бетонные и железобетонные монолитные конструкции и работы в строительстве |  |  | % | 58 | 0.85 | 49.3 |  |  | 15.48 |  | 692.83 | [13 empty] | СП Бетонные и железобетонные монолитные конструкции и работы в строительстве
|  | Всего по позиции |  |  | 10: 129.46; 12: 3918.71 | [15 empty] | Всего по позиции
42 | ФССЦ-04.1.02.05-0003 | Смеси бетонные тяжелого бетона (БСТ), класс В7,5 (М100) |  |  | м3 | 1.836 | 1 | 1.836 | 560 |  | 1028.16 | 8.16 | 8389.79 | [10 empty] | Смеси бетонные тяжелого бетона (БСТ), класс В7,5 (М100)
|  | (Материалы для строительных работ) | [27 empty] | (Материалы для строительных работ)
|  | Всего по позиции |  |  | 10: 1028.16; 12: 8389.79 | [15 empty] | Всего по позиции
43 | ФЕР06-01-001-05 | Устройство железобетонных фундаментов общего назначения под колонны объемом: до 3 м3 |  |  | 4: 100 м3; 5: 0.036; 6: 1; 7: 0.036 | [10 empty] | Устройство железобетонных фундаментов общего назначения под колонны объемом: до 3 м3
|  | Объем=(0,9*4) / 100 | [28 empty] | Объем=(0,9*4) / 100
| Приказ от 04.08.2020 № 421/пр п.58б | При применении сметных норм, включенных в сборники ГЭСН (ФЕР, ТЕР), аналогичных технологическим процессам в новом строительстве, в том числе по возведению новых конструктивных элементов ОЗП=1,15; ЭМ=1,25 к расх.; ЗПМ=1,25; ТЗ=1,15; ТЗМ=1,25 | [22 empty] | При применении сметных норм, включенных в сборники ГЭСН (ФЕР, ТЕР), аналогичных технологическим процессам в новом строительстве, в том числе по возведению новых конструктивных элементов ОЗП=1,15; ЭМ=1,25 к расх.; ЗПМ=1,25; ТЗ=1,15; ТЗМ=1,25
| Приказ от 07.07.2022 № 557/пр прил.8 табл.2 п.3 | Производство работ осуществляется на территории действующего предприятия с наличием в зоне производства работ одного или нескольких из перечисленных ниже факторов: - разветвленная сеть транспортных и инженерных коммуникаций; - стесненные условия для складирования материалов; - действующее технологическое оборудование; - движение технологического транспорта ОЗП=1,15; ЭМ=1,15 к расх.; ЗПМ=1,15; ТЗ=1,15; ТЗМ=1,15 | [22 empty] | Производство работ осуществляется на территории действующего предприятия с наличием в зоне производства работ одного или нескольких из перечисленных ниже факторов: - разветвленная сеть транспортных и инженерных коммуникаций; - стесненные условия для складирования материалов; - действующее технологическое оборудование; - движение технологического транспорта ОЗП=1,15; ЭМ=1,15 к расх.; ЗПМ=1,15; ТЗ=1,15; ТЗМ=1,15
| 1 | ОТ |  |  | 8: 5408.02; 9: 1.3225; 10: 257.48; 11: 44.77; 12: 11527.38 | [12 empty] | ОТ
| 2 | ЭМ |  |  | 8: 2828.36; 9: 1.4375; 10: 146.37; 11: 13.24; 12: 1937.94 | [12 empty] | ЭМ
| 3 | в т.ч. ОТм |  |  | 8: 431.06; 9: 1.4375; 10: 22.31; 11: 44.77; 12: 998.82 | [12 empty] | в т.ч. ОТм
| 4 | М |  |  | 8: 4148.05; 10: 149.33; 11: 8.16; 12: 1218.53 | [12 empty] | М
|  | ЗТ |  |  | 4: чел.-ч; 5: 634; 6: 1.3225; 7: 30.1847 | [13 empty] | ЗТ
|  | ЗТм |  |  | 4: чел.-ч; 5: 32.12; 6: 1.4375; 7: 1.6622 | [13 empty] | ЗТм
|  | Итого по расценке |  |  | 8: 12384.43; 10: 553.18; 12: 14683.85 | [14 empty] | Итого по расценке
|  | ФОТ |  |  | 10: 279.79; 12: 12526.2 | [13 empty] | ФОТ
| Приказ № 812/пр от 21.12.2020 Прил. п.6 | НР Бетонные и железобетонные монолитные конструкции и работы в строительстве |  |  | 4: %; 5: 102; 7: 102; 10: 285.39; 12: 12776.72 | [13 empty] | НР Бетонные и железобетонные монолитные конструкции и работы в строительстве
| Приказ № 774/пр от 11.12.2020 Прил. п.6, Приказ № 774/пр от 11.12.2020 п.16 | СП Бетонные и железобетонные монолитные конструкции и работы в строительстве |  |  | % | 58 | 0.85 | 49.3 |  |  | 137.94 |  | 6175.42 | [13 empty] | СП Бетонные и железобетонные монолитные конструкции и работы в строительстве
|  | Всего по позиции |  |  | 10: 976.51; 12: 33635.99 | [15 empty] | Всего по позиции
160 | ФССЦ-08.4.03.03-0002 | Сталь арматурная рифленая свариваемая, класс А500С, диаметр 8 мм |  |  | т | 0.0684 | 1 | 0.0684 | 6213.48 |  | 425 | 8.16 | 3468 | [10 empty] | Сталь арматурная рифленая свариваемая, класс А500С, диаметр 8 мм
|  | (Бетонные и железобетонные монолитные конструкции и работы в строительстве) | [27 empty] | (Бетонные и железобетонные монолитные конструкции и работы в строительстве)
|  | Объем=17,1/1000*4 | [28 empty] | Объем=17,1/1000*4
|  | Всего по позиции |  |  | 10: 425; 12: 3468 | [15 empty] | Всего по позиции
161 | ФССЦ-08.4.03.03-0004 | Сталь арматурная рифленая свариваемая, класс А500С, диаметр 12 мм |  |  | т | 0.263 | 1 | 0.263 | 5584.58 |  | 1468.74 | 8.16 | 11984.92 | [10 empty] | Сталь арматурная рифленая свариваемая, класс А500С, диаметр 12 мм
|  | (Бетонные и железобетонные монолитные конструкции и работы в строительстве) | [27 empty] | (Бетонные и железобетонные монолитные конструкции и работы в строительстве)
|  | Объем=62/1000*4*1,06 | [28 empty] | Объем=62/1000*4*1,06
|  | Всего по позиции |  |  | 10: 1468.74; 12: 11984.92 | [15 empty] | Всего по позиции
44 | ФССЦ-04.1.02.05-0009 | Смеси бетонные тяжелого бетона (БСТ), класс В25 (М350) |  |  | м3 | 3.654 | 1 | 3.654 | 725.69 |  | 2651.67 | 8.16 | 21637.63 | [10 empty] | Смеси бетонные тяжелого бетона (БСТ), класс В25 (М350)
|  | (Материалы для строительных работ) | [27 empty] | (Материалы для строительных работ)
|  | Всего по позиции |  |  | 10: 2651.67; 12: 21637.63 | [15 empty] | Всего по позиции
158 | ФССЦ-04.1.02.05-0009 Надбавка на W8 | Смеси бетонные тяжелого бетона (БСТ), класс В25 (М350) |  |  | м3 | 3.654 | 1 | 3.654 | 725.69 | 0.026694 | 70.78 | 8.16 | 577.56 | [10 empty] | Смеси бетонные тяжелого бетона (БСТ), класс В25 (М350)
|  | (Материалы для строительных работ) | [27 empty] | (Материалы для строительных работ)
|  | Перевод в оптовые цены 645,75/725,69=0,8898 ПЗ=0,8898 (ОЗП=0,8898; ЭМ=0,8898 к расх.; ЗПМ=0,8898; МАТ=0,8898 к расх.; ТЗ=0,8898; ТЗМ=0,8898) | [22 empty] | Перевод в оптовые цены 645,75/725,69=0,8898 ПЗ=0,8898 (ОЗП=0,8898; ЭМ=0,8898 к расх.; ЗПМ=0,8898; МАТ=0,8898 к расх.; ТЗ=0,8898; ТЗМ=0,8898)
|  | Надбавка на W8 1,5*2=3% МАТ=0,03 к расх. | [22 empty] | Надбавка на W8 1,5*2=3% МАТ=0,03 к расх.
|  | Всего по позиции |  |  | 10: 70.78; 12: 577.56 | [15 empty] | Всего по позиции
162 | ФЕР06-02-001-07 | Дополнительные затраты на устройство: колодцев для анкерных болтов |  |  | 4: 100 м3; 5: 0.036; 6: 1; 7: 0.036 | [10 empty] | Дополнительные затраты на устройство: колодцев для анкерных болтов
|  | Объем=(0,9*4) / 100 | [28 empty] | Объем=(0,9*4) / 100
| Приказ от 04.08.2020 № 421/пр п.58б | При применении сметных норм, включенных в сборники ГЭСН (ФЕР, ТЕР), аналогичных технологическим процессам в новом строительстве, в том числе по возведению новых конструктивных элементов ОЗП=1,15; ЭМ=1,25 к расх.; ЗПМ=1,25; ТЗ=1,15; ТЗМ=1,25 | [22 empty] | При применении сметных норм, включенных в сборники ГЭСН (ФЕР, ТЕР), аналогичных технологическим процессам в новом строительстве, в том числе по возведению новых конструктивных элементов ОЗП=1,15; ЭМ=1,25 к расх.; ЗПМ=1,25; ТЗ=1,15; ТЗМ=1,25
| Приказ от 07.07.2022 № 557/пр прил.8 табл.2 п.3 | Производство работ осуществляется на территории действующего предприятия с наличием в зоне производства работ одного или нескольких из перечисленных ниже факторов: - разветвленная сеть транспортных и инженерных коммуникаций; - стесненные условия для складирования материалов; - действующее технологическое оборудование; - движение технологического транспорта ОЗП=1,15; ЭМ=1,15 к расх.; ЗПМ=1,15; ТЗ=1,15; ТЗМ=1,15 | [22 empty] | Производство работ осуществляется на территории действующего предприятия с наличием в зоне производства работ одного или нескольких из перечисленных ниже факторов: - разветвленная сеть транспортных и инженерных коммуникаций; - стесненные условия для складирования материалов; - действующее технологическое оборудование; - движение технологического транспорта ОЗП=1,15; ЭМ=1,15 к расх.; ЗПМ=1,15; ТЗ=1,15; ТЗМ=1,15
| 1 | ОТ |  |  | 8: 527.04; 9: 1.3225; 10: 25.09; 11: 44.77; 12: 1123.28 | [12 empty] | ОТ
| 2 | ЭМ |  |  | 8: 24.96; 9: 1.4375; 10: 1.29; 11: 13.24; 12: 17.08 | [12 empty] | ЭМ
| 3 | в т.ч. ОТм |  |  | 8: 2.89; 9: 1.4375; 10: 0.15; 11: 44.77; 12: 6.72 | [12 empty] | в т.ч. ОТм
| 4 | М |  |  | 8: 300.95; 10: 10.83; 11: 8.16; 12: 88.37 | [12 empty] | М
|  | ЗТ |  |  | 4: чел.-ч; 5: 61; 6: 1.3225; 7: 2.9042 | [13 empty] | ЗТ
|  | ЗТм |  |  | 4: чел.-ч; 5: 0.28; 6: 1.4375; 7: 0.01449 | [13 empty] | ЗТм
|  | Итого по расценке |  |  | 8: 852.95; 10: 37.21; 12: 1228.73 | [14 empty] | Итого по расценке
|  | ФОТ |  |  | 10: 25.24; 12: 1130 | [13 empty] | ФОТ
| Приказ № 812/пр от 21.12.2020 Прил. п.6 | НР Бетонные и железобетонные монолитные конструкции и работы в строительстве |  |  | 4: %; 5: 102; 7: 102; 10: 25.74; 12: 1152.6 | [13 empty] | НР Бетонные и железобетонные монолитные конструкции и работы в строительстве
| Приказ № 774/пр от 11.12.2020 Прил. п.6, Приказ № 774/пр от 11.12.2020 п.16 | СП Бетонные и железобетонные монолитные конструкции и работы в строительстве |  |  | % | 58 | 0.85 | 49.3 |  |  | 12.44 |  | 557.09 | [13 empty] | СП Бетонные и железобетонные монолитные конструкции и работы в строительстве
|  | Всего по позиции |  |  | 10: 75.39; 12: 2938.42 | [15 empty] | Всего по позиции
164 | ФЕР06-03-004-04 | Установка анкерных болтов: при бетонировании на поддерживающие конструкции |  |  | 4: т; 5: 0.28432; 6: 1; 7: 0.28432 | [10 empty] | Установка анкерных болтов: при бетонировании на поддерживающие конструкции
|  | Объем=(41,08-5,54)*2*4/1000 | [28 empty] | Объем=(41,08-5,54)*2*4/1000
| Приказ от 04.08.2020 № 421/пр п.58б | При применении сметных норм, включенных в сборники ГЭСН (ФЕР, ТЕР), аналогичных технологическим процессам в новом строительстве, в том числе по возведению новых конструктивных элементов ОЗП=1,15; ЭМ=1,25 к расх.; ЗПМ=1,25; ТЗ=1,15; ТЗМ=1,25 | [22 empty] | При применении сметных норм, включенных в сборники ГЭСН (ФЕР, ТЕР), аналогичных технологическим процессам в новом строительстве, в том числе по возведению новых конструктивных элементов ОЗП=1,15; ЭМ=1,25 к расх.; ЗПМ=1,25; ТЗ=1,15; ТЗМ=1,25
| Приказ от 07.07.2022 № 557/пр прил.8 табл.2 п.3 | Производство работ осуществляется на территории действующего предприятия с наличием в зоне производства работ одного или нескольких из перечисленных ниже факторов: - разветвленная сеть транспортных и инженерных коммуникаций; - стесненные условия для складирования материалов; - действующее технологическое оборудование; - движение технологического транспорта ОЗП=1,15; ЭМ=1,15 к расх.; ЗПМ=1,15; ТЗ=1,15; ТЗМ=1,15 | [22 empty] | Производство работ осуществляется на территории действующего предприятия с наличием в зоне производства работ одного или нескольких из перечисленных ниже факторов: - разветвленная сеть транспортных и инженерных коммуникаций; - стесненные условия для складирования материалов; - действующее технологическое оборудование; - движение технологического транспорта ОЗП=1,15; ЭМ=1,15 к расх.; ЗПМ=1,15; ТЗ=1,15; ТЗМ=1,15
| 1 | ОТ |  |  | 8: 300.22; 9: 1.3225; 10: 112.89; 11: 44.77; 12: 5054.09 | [12 empty] | ОТ
| 2 | ЭМ |  |  | 8: 70.54; 9: 1.4375; 10: 28.83; 11: 13.24; 12: 381.71 | [12 empty] | ЭМ
| 3 | в т.ч. ОТм |  |  | 8: 7.78; 9: 1.4375; 10: 3.18; 11: 44.77; 12: 142.37 | [12 empty] | в т.ч. ОТм
| 4 | М |  |  | 8: 10124.09; 10: 2878.48; 11: 8.16; 12: 23488.4 | [12 empty] | М
|  | ЗТ |  |  | 4: чел.-ч; 5: 33.1; 6: 1.3225; 7: 12.446 | [13 empty] | ЗТ
|  | ЗТм |  |  | 4: чел.-ч; 5: 0.61; 6: 1.4375; 7: 0.24931 | [13 empty] | ЗТм
|  | Итого по расценке |  |  | 8: 10494.85; 10: 3020.2; 12: 28924.2 | [14 empty] | Итого по расценке
|  | ФОТ |  |  | 10: 116.07; 12: 5196.46 | [13 empty] | ФОТ
| Приказ № 812/пр от 21.12.2020 Прил. п.6 | НР Бетонные и железобетонные монолитные конструкции и работы в строительстве |  |  | 4: %; 5: 102; 7: 102; 10: 118.39; 12: 5300.39 | [13 empty] | НР Бетонные и железобетонные монолитные конструкции и работы в строительстве
| Приказ № 774/пр от 11.12.2020 Прил. п.6, Приказ № 774/пр от 11.12.2020 п.16 | СП Бетонные и железобетонные монолитные конструкции и работы в строительстве |  |  | % | 58 | 0.85 | 49.3 |  |  | 57.22 |  | 2561.85 | [13 empty] | СП Бетонные и железобетонные монолитные конструкции и работы в строительстве
|  | Всего по позиции |  |  | 10: 3195.81; 12: 36786.44 | [15 empty] | Всего по позиции
165 | ФЕР09-01-002-04 | Монтаж элементов каркасов быстровозводимых одноэтажных зданий из стальных сварных профилей на болтовых соединениях (без применения сварки): элементов обрамления проемов/ прим. доп.пластина |  |  | 4: т; 5: 0.04432; 6: 1; 7: 0.04432 | [10 empty] | Монтаж элементов каркасов быстровозводимых одноэтажных зданий из стальных сварных профилей на болтовых соединениях (без применения сварки): элементов обрамления проемов/ прим. доп.пластина
|  | Объем=5,54*2*4/1000 | [28 empty] | Объем=5,54*2*4/1000
| Приказ от 04.08.2020 № 421/пр п.58б | При применении сметных норм, включенных в сборники ГЭСН (ФЕР, ТЕР), аналогичных технологическим процессам в новом строительстве, в том числе по возведению новых конструктивных элементов ОЗП=1,15; ЭМ=1,25 к расх.; ЗПМ=1,25; ТЗ=1,15; ТЗМ=1,25 | [22 empty] | При применении сметных норм, включенных в сборники ГЭСН (ФЕР, ТЕР), аналогичных технологическим процессам в новом строительстве, в том числе по возведению новых конструктивных элементов ОЗП=1,15; ЭМ=1,25 к расх.; ЗПМ=1,25; ТЗ=1,15; ТЗМ=1,25
| Приказ от 07.07.2022 № 557/пр прил.8 табл.2 п.3 | Производство работ осуществляется на территории действующего предприятия с наличием в зоне производства работ одного или нескольких из перечисленных ниже факторов: - разветвленная сеть транспортных и инженерных коммуникаций; - стесненные условия для складирования материалов; - действующее технологическое оборудование; - движение технологического транспорта ОЗП=1,15; ЭМ=1,15 к расх.; ЗПМ=1,15; ТЗ=1,15; ТЗМ=1,15 | [22 empty] | Производство работ осуществляется на территории действующего предприятия с наличием в зоне производства работ одного или нескольких из перечисленных ниже факторов: - разветвленная сеть транспортных и инженерных коммуникаций; - стесненные условия для складирования материалов; - действующее технологическое оборудование; - движение технологического транспорта ОЗП=1,15; ЭМ=1,15 к расх.; ЗПМ=1,15; ТЗ=1,15; ТЗМ=1,15
| 1 | ОТ |  |  | 8: 1799.85; 9: 1.3225; 10: 105.49; 11: 44.77; 12: 4722.79 | [12 empty] | ОТ
| 2 | ЭМ |  |  | 8: 231.77; 9: 1.4375; 10: 14.77; 11: 13.24; 12: 195.55 | [12 empty] | ЭМ
| 3 | в т.ч. ОТм |  |  | 8: 27.58; 9: 1.4375; 10: 1.76; 11: 44.77; 12: 78.8 | [12 empty] | в т.ч. ОТм
|  | ЗТ |  |  | 4: чел.-ч; 5: 198.44; 6: 1.3225; 7: 11.6312 | [13 empty] | ЗТ
|  | ЗТм |  |  | 4: чел.-ч; 5: 2.06; 6: 1.4375; 7: 0.13124 | [13 empty] | ЗТм
|  | Итого по расценке |  |  | 8: 2031.62; 10: 120.26; 12: 4918.34 | [14 empty] | Итого по расценке
|  | ФОТ |  |  | 10: 107.25; 12: 4801.59 | [13 empty] | ФОТ
| Приказ № 812/пр от 21.12.2020 Прил. п.9 | НР Строительные металлические конструкции |  |  | 4: %; 5: 93; 7: 93; 10: 99.74; 12: 4465.48 | [13 empty] | НР Строительные металлические конструкции
| Приказ № 774/пр от 11.12.2020 Прил. п.9, Приказ № 774/пр от 11.12.2020 п.16 | СП Строительные металлические конструкции |  |  | % | 62 | 0.85 | 52.7 |  |  | 56.52 |  | 2530.44 | [13 empty] | СП Строительные металлические конструкции
|  | Всего по позиции |  |  | 10: 276.52; 12: 11914.26 | [15 empty] | Всего по позиции
166 | ФССЦ-01.7.15.03-0035 | Болты с гайками и шайбами оцинкованные, диаметр 20 мм |  |  | кг | 13.45 | 1 | 13.45 | 24.97 |  | 335.85 | 8.16 | 2740.54 | [10 empty] | Болты с гайками и шайбами оцинкованные, диаметр 20 мм
|  | (Строительные металлические конструкции) | [27 empty] | (Строительные металлические конструкции)
|  | Объем=(0,315+0,071+0,0172*2)*4*2*4 | [28 empty] | Объем=(0,315+0,071+0,0172*2)*4*2*4
|  | Всего по позиции |  |  | 10: 335.85; 12: 2740.54 | [15 empty] | Всего по позиции
167 | ФССЦ-07.2.07.12-0011 | Элементы конструктивные зданий и сооружений с преобладанием гнутосварных профилей и круглых труб, средняя масса сборочной единицы до 0,1 т |  |  | т | 0.04432 | 1 | 0.04432 | 11255 |  | 498.82 | 8.16 | 4070.37 | [10 empty] | Элементы конструктивные зданий и сооружений с преобладанием гнутосварных профилей и круглых труб, средняя масса сборочной единицы до 0,1 т
|  | (Материалы для строительных работ) | [27 empty] | (Материалы для строительных работ)
|  | Всего по позиции |  |  | 10: 498.82; 12: 4070.37 | [15 empty] | Всего по позиции
168 | ФЕР08-01-003-07 | Гидроизоляция боковая обмазочная битумная в 2 слоя по выровненной поверхности бутовой кладки, кирпичу, бетону |  |  | 4: 100 м2; 5: 0.228; 6: 1; 7: 0.228 | [10 empty] | Гидроизоляция боковая обмазочная битумная в 2 слоя по выровненной поверхности бутовой кладки, кирпичу, бетону
|  | Объем=((0,25*(3+1,2)*2+1,2*3)*4) / 100 | [28 empty] | Объем=((0,25*(3+1,2)*2+1,2*3)*4) / 100
| Приказ от 04.08.2020 № 421/пр п.58б | При применении сметных норм, включенных в сборники ГЭСН (ФЕР, ТЕР), аналогичных технологическим процессам в новом строительстве, в том числе по возведению новых конструктивных элементов ОЗП=1,15; ЭМ=1,25 к расх.; ЗПМ=1,25; ТЗ=1,15; ТЗМ=1,25 | [22 empty] | При применении сметных норм, включенных в сборники ГЭСН (ФЕР, ТЕР), аналогичных технологическим процессам в новом строительстве, в том числе по возведению новых конструктивных элементов ОЗП=1,15; ЭМ=1,25 к расх.; ЗПМ=1,25; ТЗ=1,15; ТЗМ=1,25
| Приказ от 07.07.2022 № 557/пр прил.8 табл.2 п.3 | Производство работ осуществляется на территории действующего предприятия с наличием в зоне производства работ одного или нескольких из перечисленных ниже факторов: - разветвленная сеть транспортных и инженерных коммуникаций; - стесненные условия для складирования материалов; - действующее технологическое оборудование; - движение технологического транспорта ОЗП=1,15; ЭМ=1,15 к расх.; ЗПМ=1,15; ТЗ=1,15; ТЗМ=1,15 | [22 empty] | Производство работ осуществляется на территории действующего предприятия с наличием в зоне производства работ одного или нескольких из перечисленных ниже факторов: - разветвленная сеть транспортных и инженерных коммуникаций; - стесненные условия для складирования материалов; - действующее технологическое оборудование; - движение технологического транспорта ОЗП=1,15; ЭМ=1,15 к расх.; ЗПМ=1,15; ТЗ=1,15; ТЗМ=1,15
| 1 | ОТ |  |  | 8: 201.61; 9: 1.3225; 10: 60.79; 11: 44.77; 12: 2721.57 | [12 empty] | ОТ
| 2 | ЭМ |  |  | 8: 71.64; 9: 1.4375; 10: 23.48; 11: 13.24; 12: 310.88 | [12 empty] | ЭМ
| 3 | в т.ч. ОТм |  |  | 8: 2.32; 9: 1.4375; 10: 0.76; 11: 44.77; 12: 34.03 | [12 empty] | в т.ч. ОТм
| 4 | М |  |  | 8: 62.75; 10: 14.31; 11: 8.16; 12: 116.77 | [12 empty] | М
|  | ЗТ |  |  | 4: чел.-ч; 5: 21.2; 6: 1.3225; 7: 6.3924 | [13 empty] | ЗТ
|  | ЗТм |  |  | 4: чел.-ч; 5: 0.2; 6: 1.4375; 7: 0.06555 | [13 empty] | ЗТм
|  | Итого по расценке |  |  | 8: 336; 10: 98.58; 12: 3149.22 | [14 empty] | Итого по расценке
|  | ФОТ |  |  | 10: 61.55; 12: 2755.6 | [13 empty] | ФОТ
| Приказ № 812/пр от 21.12.2020 Прил. п.8 | НР Конструкции из кирпича и блоков |  |  | 4: %; 5: 110; 7: 110; 10: 67.71; 12: 3031.16 | [13 empty] | НР Конструкции из кирпича и блоков
| Приказ № 774/пр от 11.12.2020 Прил. п.8, Приказ № 774/пр от 11.12.2020 п.16 | СП Конструкции из кирпича и блоков |  |  | % | 69 | 0.85 | 58.65 |  |  | 36.1 |  | 1616.16 | [13 empty] | СП Конструкции из кирпича и блоков
|  | Всего по позиции |  |  | 10: 202.39; 12: 7796.54 | [15 empty] | Всего по позиции
172 | ФССЦ-01.2.03.03-0002 | Мастика "Ярославна БПХ-2" |  |  | т | 0.05472 | 1 | 0.05472 | 43982.4 |  | 2406.72 | 8.16 | 19638.84 | [10 empty] | Мастика "Ярославна БПХ-2"
|  | (Конструкции из кирпича и блоков) | [27 empty] | (Конструкции из кирпича и блоков)
|  | Всего по позиции |  |  | 10: 2406.72; 12: 19638.84 | [15 empty] | Всего по позиции
|  | Итоги по разделу 5 Устройство фундаментов : | [29 empty] | Итоги по разделу 5 Устройство фундаментов :
|  | Итого прямые затраты (справочно) |  |  | 10: 28957.78 | [19 empty] | Итого прямые затраты (справочно)
|  | в том числе: | [30 empty] | в том числе:
|  | Оплата труда рабочих |  |  | 10: 1618.34 | [19 empty] | Оплата труда рабочих
|  | Эксплуатация машин |  |  | 10: 698.84 | [19 empty] | Эксплуатация машин
|  | в том числе оплата труда машинистов (Отм) |  |  | 10: 95.36 | [19 empty] | в том числе оплата труда машинистов (Отм)
|  | Материалы |  |  | 10: 26640.6 | [19 empty] | Материалы
|  | Строительные работы |  |  | 10: 31572.08 | [19 empty] | Строительные работы
|  | в том числе: | [30 empty] | в том числе:
|  | оплата труда |  |  | 10: 1618.34 | [19 empty] | оплата труда
|  | эксплуатация машин и механизмов |  |  | 10: 698.84 | [19 empty] | эксплуатация машин и механизмов
|  | в том числе оплата труда машинистов (ОТм) |  |  | 10: 95.36 | [19 empty] | в том числе оплата труда машинистов (ОТм)
|  | материалы |  |  | 10: 26640.6 | [19 empty] | материалы
|  | накладные расходы |  |  | 10: 1750.99 | [19 empty] | накладные расходы
|  | сметная прибыль |  |  | 10: 863.31 | [19 empty] | сметная прибыль
|  | Итого ФОТ (справочно) |  |  | 10: 1713.7 | [19 empty] | Итого ФОТ (справочно)
|  | Итого накладные расходы (справочно) |  |  | 10: 1750.99 | [19 empty] | Итого накладные расходы (справочно)
|  | Итого сметная прибыль (справочно) |  |  | 10: 863.31 | [19 empty] | Итого сметная прибыль (справочно)
|  | Итого по разделу 5 Устройство фундаментов |  |  | 10: 31572.08 | [20 empty] | Итого по разделу 5 Устройство фундаментов
Раздел 6. Опоры троллей | [22 empty] | Раздел 6. Опоры троллей
М/конструкции опор ОП1 4 шт. | [35 empty] | М/конструкции опор ОП1 4 шт.
180 | ФЕР09-03-039-03 | Монтаж опорных конструкций: для крепления трубопроводов внутри зданий и сооружений массой до 2,0 т |  |  | 4: т; 5: 2.2178; 6: 1; 7: 2.2178 | [10 empty] | Монтаж опорных конструкций: для крепления трубопроводов внутри зданий и сооружений массой до 2,0 т
|  | Объем=0,55445*4 | [28 empty] | Объем=0,55445*4
| Прил.9.3 п.2 | Монтаж конструктивных элементов по железобетонным и каменным опорам ОЗП=1,1; ТЗ=1,1 | [22 empty] | Монтаж конструктивных элементов по железобетонным и каменным опорам ОЗП=1,1; ТЗ=1,1
| Приказ от 04.08.2020 № 421/пр п.58б | При применении сметных норм, включенных в сборники ГЭСН (ФЕР, ТЕР), аналогичных технологическим процессам в новом строительстве, в том числе по возведению новых конструктивных элементов ОЗП=1,15; ЭМ=1,25 к расх.; ЗПМ=1,25; ТЗ=1,15; ТЗМ=1,25 | [22 empty] | При применении сметных норм, включенных в сборники ГЭСН (ФЕР, ТЕР), аналогичных технологическим процессам в новом строительстве, в том числе по возведению новых конструктивных элементов ОЗП=1,15; ЭМ=1,25 к расх.; ЗПМ=1,25; ТЗ=1,15; ТЗМ=1,25
| Приказ от 07.07.2022 № 557/пр прил.8 табл.2 п.3 | Производство работ осуществляется на территории действующего предприятия с наличием в зоне производства работ одного или нескольких из перечисленных ниже факторов: - разветвленная сеть транспортных и инженерных коммуникаций; - стесненные условия для складирования материалов; - действующее технологическое оборудование; - движение технологического транспорта ОЗП=1,15; ЭМ=1,15 к расх.; ЗПМ=1,15; ТЗ=1,15; ТЗМ=1,15 | [22 empty] | Производство работ осуществляется на территории действующего предприятия с наличием в зоне производства работ одного или нескольких из перечисленных ниже факторов: - разветвленная сеть транспортных и инженерных коммуникаций; - стесненные условия для складирования материалов; - действующее технологическое оборудование; - движение технологического транспорта ОЗП=1,15; ЭМ=1,15 к расх.; ЗПМ=1,15; ТЗ=1,15; ТЗМ=1,15
| 1 | ОТ |  |  | 8: 419.94; 9: 1.4547; 10: 1354.87; 11: 44.77; 12: 60657.53 | [12 empty] | ОТ
| 2 | ЭМ |  |  | 8: 158.01; 9: 1.4375; 10: 503.75; 11: 13.24; 12: 6669.65 | [12 empty] | ЭМ
| 3 | в т.ч. ОТм |  |  | 8: 3.35; 9: 1.4375; 10: 10.68; 11: 44.77; 12: 478.14 | [12 empty] | в т.ч. ОТм
| 4 | М |  |  | 8: 175.39; 10: 388.98; 11: 8.16; 12: 3174.08 | [12 empty] | М
|  | ЗТ |  |  | 4: чел.-ч; 5: 46.3; 6: 1.4547; 7: 149.3798 | [13 empty] | ЗТ
|  | ЗТм |  |  | 4: чел.-ч; 5: 0.27; 6: 1.4375; 7: 0.86078 | [13 empty] | ЗТм
|  | Итого по расценке |  |  | 8: 753.34; 10: 2247.6; 12: 70501.26 | [14 empty] | Итого по расценке
|  | ФОТ |  |  | 10: 1365.55; 12: 61135.67 | [13 empty] | ФОТ
| Приказ № 812/пр от 21.12.2020 Прил. п.9 | НР Строительные металлические конструкции |  |  | 4: %; 5: 93; 7: 93; 10: 1269.96; 12: 56856.17 | [13 empty] | НР Строительные металлические конструкции
| Приказ № 774/пр от 11.12.2020 Прил. п.9, Приказ № 774/пр от 11.12.2020 п.16 | СП Строительные металлические конструкции |  |  | % | 62 | 0.85 | 52.7 |  |  | 719.64 |  | 32218.5 | [13 empty] | СП Строительные металлические конструкции
|  | Всего по позиции |  |  | 10: 4237.2; 12: 159575.93 | [15 empty] | Всего по позиции
179 | ФССЦ-07.2.07.12-0033 | Прочие конструкции одноэтажных производственных зданий, масса сборочной единицы от 0,501 до 1,0 т |  |  | т | 2.2178 | 1 | 2.2178 | 9929.8 |  | 22022.31 | 8.16 | 179702.05 | [10 empty] | Прочие конструкции одноэтажных производственных зданий, масса сборочной единицы от 0,501 до 1,0 т
|  | (Материалы для строительных работ) | [27 empty] | (Материалы для строительных работ)
|  | Всего по позиции |  |  | 10: 22022.31; 12: 179702.05 | [15 empty] | Всего по позиции
55 | ФЕР13-03-002-04 | Огрунтовка металлических поверхностей за два слоя: грунтовкой ГФ-021 |  |  | 4: 100 м2; 5: 0.55445; 6: 1; 7: 0.55445 | [10 empty] | Огрунтовка металлических поверхностей за два слоя: грунтовкой ГФ-021
|  | Объем=(2,2178*25) / 100 | [28 empty] | Объем=(2,2178*25) / 100
| ОП п.1.13.7 | При нанесении лакокрасочных материалов ручным способом ОЗП=1,1; ТЗ=1,1 | [22 empty] | При нанесении лакокрасочных материалов ручным способом ОЗП=1,1; ТЗ=1,1
| Приказ от 04.08.2020 № 421/пр п.58б | При применении сметных норм, включенных в сборники ГЭСН (ФЕР, ТЕР), аналогичных технологическим процессам в новом строительстве, в том числе по возведению новых конструктивных элементов ОЗП=1,15; ЭМ=1,25 к расх.; ЗПМ=1,25; ТЗ=1,15; ТЗМ=1,25 | [22 empty] | При применении сметных норм, включенных в сборники ГЭСН (ФЕР, ТЕР), аналогичных технологическим процессам в новом строительстве, в том числе по возведению новых конструктивных элементов ОЗП=1,15; ЭМ=1,25 к расх.; ЗПМ=1,25; ТЗ=1,15; ТЗМ=1,25
| Приказ от 07.07.2022 № 557/пр прил.8 табл.2 п.3 | Производство работ осуществляется на территории действующего предприятия с наличием в зоне производства работ одного или нескольких из перечисленных ниже факторов: - разветвленная сеть транспортных и инженерных коммуникаций; - стесненные условия для складирования материалов; - действующее технологическое оборудование; - движение технологического транспорта ОЗП=1,15; ЭМ=1,15 к расх.; ЗПМ=1,15; ТЗ=1,15; ТЗМ=1,15 | [22 empty] | Производство работ осуществляется на территории действующего предприятия с наличием в зоне производства работ одного или нескольких из перечисленных ниже факторов: - разветвленная сеть транспортных и инженерных коммуникаций; - стесненные условия для складирования материалов; - действующее технологическое оборудование; - движение технологического транспорта ОЗП=1,15; ЭМ=1,15 к расх.; ЗПМ=1,15; ТЗ=1,15; ТЗМ=1,15
| 1 | ОТ |  |  | 8: 56.55; 9: 1.4547; 10: 45.61; 11: 44.77; 12: 2041.96 | [12 empty] | ОТ
| 2 | ЭМ |  |  | 8: 9.22; 9: 1.4375; 10: 7.35; 11: 13.24; 12: 97.31 | [12 empty] | ЭМ
| 3 | в т.ч. ОТм |  |  | 8: 0.22; 9: 1.4375; 10: 0.18; 11: 44.77; 12: 8.06 | [12 empty] | в т.ч. ОТм
| 4 | М |  |  | 8: 152.04; 10: 84.3; 11: 8.16; 12: 687.89 | [12 empty] | М
|  | ЗТ |  |  | 4: чел.-ч; 5: 5.31; 6: 1.4547; 7: 4.283 | [13 empty] | ЗТ
|  | ЗТм |  |  | 4: чел.-ч; 5: 0.02; 6: 1.4375; 7: 0.01594 | [13 empty] | ЗТм
|  | Итого по расценке |  |  | 8: 217.81; 10: 137.26; 12: 2827.16 | [14 empty] | Итого по расценке
|  | ФОТ |  |  | 10: 45.79; 12: 2050.02 | [13 empty] | ФОТ
| Приказ № 812/пр от 21.12.2020 Прил. п.13 | НР Защита строительных конструкций и оборудования от коррозии |  |  | 4: %; 5: 94; 7: 94; 10: 43.04; 12: 1927.02 | [13 empty] | НР Защита строительных конструкций и оборудования от коррозии
| Приказ № 774/пр от 11.12.2020 Прил. п.13, Приказ № 774/пр от 11.12.2020 п.16 | СП Защита строительных конструкций и оборудования от коррозии |  |  | % | 51 | 0.85 | 43.35 |  |  | 19.85 |  | 888.68 | [13 empty] | СП Защита строительных конструкций и оборудования от коррозии
|  | Всего по позиции |  |  | 10: 200.15; 12: 5642.86 | [15 empty] | Всего по позиции
56 | ФЕР13-03-004-26 | Окраска металлических огрунтованных поверхностей: эмалью ПФ-115 2 слоя |  |  | 4: 100 м2; 5: 0.554; 6: 1; 7: 0.554 | [10 empty] | Окраска металлических огрунтованных поверхностей: эмалью ПФ-115 2 слоя
|  | ПЗ=2 (ОЗП=2; ЭМ=2 к расх.; ЗПМ=2; МАТ=2 к расх.; ТЗ=2; ТЗМ=2) | [22 empty] | ПЗ=2 (ОЗП=2; ЭМ=2 к расх.; ЗПМ=2; МАТ=2 к расх.; ТЗ=2; ТЗМ=2)
| ОП п.1.13.7 | При нанесении лакокрасочных материалов ручным способом ОЗП=1,1; ТЗ=1,1 | [22 empty] | При нанесении лакокрасочных материалов ручным способом ОЗП=1,1; ТЗ=1,1
| Приказ от 04.08.2020 № 421/пр п.58б | При применении сметных норм, включенных в сборники ГЭСН (ФЕР, ТЕР), аналогичных технологическим процессам в новом строительстве, в том числе по возведению новых конструктивных элементов ОЗП=1,15; ЭМ=1,25 к расх.; ЗПМ=1,25; ТЗ=1,15; ТЗМ=1,25 | [22 empty] | При применении сметных норм, включенных в сборники ГЭСН (ФЕР, ТЕР), аналогичных технологическим процессам в новом строительстве, в том числе по возведению новых конструктивных элементов ОЗП=1,15; ЭМ=1,25 к расх.; ЗПМ=1,25; ТЗ=1,15; ТЗМ=1,25
| Приказ от 07.07.2022 № 557/пр прил.8 табл.2 п.3 | Производство работ осуществляется на территории действующего предприятия с наличием в зоне производства работ одного или нескольких из перечисленных ниже факторов: - разветвленная сеть транспортных и инженерных коммуникаций; - стесненные условия для складирования материалов; - действующее технологическое оборудование; - движение технологического транспорта ОЗП=1,15; ЭМ=1,15 к расх.; ЗПМ=1,15; ТЗ=1,15; ТЗМ=1,15 | [22 empty] | Производство работ осуществляется на территории действующего предприятия с наличием в зоне производства работ одного или нескольких из перечисленных ниже факторов: - разветвленная сеть транспортных и инженерных коммуникаций; - стесненные условия для складирования материалов; - действующее технологическое оборудование; - движение технологического транспорта ОЗП=1,15; ЭМ=1,15 к расх.; ЗПМ=1,15; ТЗ=1,15; ТЗМ=1,15
| 1 | ОТ |  |  | 8: 19.32; 9: 2.9095; 10: 31.14; 11: 44.77; 12: 1394.14 | [12 empty] | ОТ
| 2 | ЭМ |  |  | 8: 6.01; 9: 2.875; 10: 9.57; 11: 13.24; 12: 126.71 | [12 empty] | ЭМ
| 3 | в т.ч. ОТм |  |  | 8: 0.22; 9: 2.875; 10: 0.35; 11: 44.77; 12: 15.67 | [12 empty] | в т.ч. ОТм
| 4 | М |  |  | 8: 138.16; 9: 2; 10: 153.08; 11: 8.16; 12: 1249.13 | [12 empty] | М
|  | ЗТ |  |  | 4: чел.-ч; 5: 2.13; 6: 2.9095; 7: 3.4333 | [13 empty] | ЗТ
|  | ЗТм |  |  | 4: чел.-ч; 5: 0.02; 6: 2.875; 7: 0.031855 | [13 empty] | ЗТм
|  | Итого по расценке |  |  | 8: 163.49; 10: 193.79; 12: 2769.98 | [14 empty] | Итого по расценке
|  | ФОТ |  |  | 10: 31.49; 12: 1409.81 | [13 empty] | ФОТ
| Приказ № 812/пр от 21.12.2020 Прил. п.13 | НР Защита строительных конструкций и оборудования от коррозии |  |  | 4: %; 5: 94; 7: 94; 10: 29.6; 12: 1325.22 | [13 empty] | НР Защита строительных конструкций и оборудования от коррозии
| Приказ № 774/пр от 11.12.2020 Прил. п.13, Приказ № 774/пр от 11.12.2020 п.16 | СП Защита строительных конструкций и оборудования от коррозии |  |  | % | 51 | 0.85 | 43.35 |  |  | 13.65 |  | 611.15 | [13 empty] | СП Защита строительных конструкций и оборудования от коррозии
|  | Всего по позиции |  |  | 10: 237.04; 12: 4706.35 | [15 empty] | Всего по позиции
57 | ФЕР06-03-002-01 | Устройство подливки толщиной 20 мм (толщина слоя 80мм) |  |  | 4: 100 м2; 5: 0.0108; 6: 1; 7: 0.0108 | [10 empty] | Устройство подливки толщиной 20 мм (толщина слоя 80мм)
|  | Объем=(0,27*4) / 100 | [28 empty] | Объем=(0,27*4) / 100
| Приказ от 04.08.2020 № 421/пр п.58б | При применении сметных норм, включенных в сборники ГЭСН (ФЕР, ТЕР), аналогичных технологическим процессам в новом строительстве, в том числе по возведению новых конструктивных элементов ОЗП=1,15; ЭМ=1,25 к расх.; ЗПМ=1,25; ТЗ=1,15; ТЗМ=1,25 | [22 empty] | При применении сметных норм, включенных в сборники ГЭСН (ФЕР, ТЕР), аналогичных технологическим процессам в новом строительстве, в том числе по возведению новых конструктивных элементов ОЗП=1,15; ЭМ=1,25 к расх.; ЗПМ=1,25; ТЗ=1,15; ТЗМ=1,25
| Приказ от 07.07.2022 № 557/пр прил.8 табл.2 п.3 | Производство работ осуществляется на территории действующего предприятия с наличием в зоне производства работ одного или нескольких из перечисленных ниже факторов: - разветвленная сеть транспортных и инженерных коммуникаций; - стесненные условия для складирования материалов; - действующее технологическое оборудование; - движение технологического транспорта ОЗП=1,15; ЭМ=1,15 к расх.; ЗПМ=1,15; ТЗ=1,15; ТЗМ=1,15 | [22 empty] | Производство работ осуществляется на территории действующего предприятия с наличием в зоне производства работ одного или нескольких из перечисленных ниже факторов: - разветвленная сеть транспортных и инженерных коммуникаций; - стесненные условия для складирования материалов; - действующее технологическое оборудование; - движение технологического транспорта ОЗП=1,15; ЭМ=1,15 к расх.; ЗПМ=1,15; ТЗ=1,15; ТЗМ=1,15
| 1 | ОТ |  |  | 8: 376.74; 9: 1.3225; 10: 5.38; 11: 44.77; 12: 240.86 | [12 empty] | ОТ
| 2 | ЭМ |  |  | 8: 13.74; 9: 1.4375; 10: 0.21; 11: 13.24; 12: 2.78 | [12 empty] | ЭМ
| 3 | в т.ч. ОТм |  |  | 8: 1.66; 9: 1.4375; 10: 0.03; 11: 44.77; 12: 1.34 | [12 empty] | в т.ч. ОТм
| 4 | М |  |  | 8: 176.2; 10: 1.9; 11: 8.16; 12: 15.5 | [12 empty] | М
|  | ЗТ |  |  | 4: чел.-ч; 5: 42; 6: 1.3225; 7: 0.59989 | [13 empty] | ЗТ
|  | ЗТм |  |  | 4: чел.-ч; 5: 0.13; 6: 1.4375; 7: 0.0020183 | [13 empty] | ЗТм
|  | Итого по расценке |  |  | 8: 566.68; 10: 7.49; 12: 259.14 | [14 empty] | Итого по расценке
|  | ФОТ |  |  | 10: 5.41; 12: 242.2 | [13 empty] | ФОТ
| Приказ № 812/пр от 21.12.2020 Прил. п.6 | НР Бетонные и железобетонные монолитные конструкции и работы в строительстве |  |  | 4: %; 5: 102; 7: 102; 10: 5.52; 12: 247.04 | [13 empty] | НР Бетонные и железобетонные монолитные конструкции и работы в строительстве
| Приказ № 774/пр от 11.12.2020 Прил. п.6, Приказ № 774/пр от 11.12.2020 п.16 | СП Бетонные и железобетонные монолитные конструкции и работы в строительстве |  |  | % | 58 | 0.85 | 49.3 |  |  | 2.67 |  | 119.4 | [13 empty] | СП Бетонные и железобетонные монолитные конструкции и работы в строительстве
|  | Всего по позиции |  |  | 10: 15.68; 12: 625.58 | [15 empty] | Всего по позиции
58 | ФЕР06-03-002-02 | На каждые 10 мм изменения толщины добавлять или исключать к расценке 06-03-002-01 |  |  | 4: 100 м2; 5: 0.0108; 6: 1; 7: 0.0108 | [10 empty] | На каждые 10 мм изменения толщины добавлять или исключать к расценке 06-03-002-01
|  | Объем=(0,27*4) / 100 | [28 empty] | Объем=(0,27*4) / 100
|  | 80-20=60/10 ПЗ=6 (ОЗП=6; ЭМ=6 к расх.; ЗПМ=6; МАТ=6 к расх.; ТЗ=6; ТЗМ=6) | [22 empty] | 80-20=60/10 ПЗ=6 (ОЗП=6; ЭМ=6 к расх.; ЗПМ=6; МАТ=6 к расх.; ТЗ=6; ТЗМ=6)
| Приказ от 04.08.2020 № 421/пр п.58б | При применении сметных норм, включенных в сборники ГЭСН (ФЕР, ТЕР), аналогичных технологическим процессам в новом строительстве, в том числе по возведению новых конструктивных элементов ОЗП=1,15; ЭМ=1,25 к расх.; ЗПМ=1,25; ТЗ=1,15; ТЗМ=1,25 | [22 empty] | При применении сметных норм, включенных в сборники ГЭСН (ФЕР, ТЕР), аналогичных технологическим процессам в новом строительстве, в том числе по возведению новых конструктивных элементов ОЗП=1,15; ЭМ=1,25 к расх.; ЗПМ=1,25; ТЗ=1,15; ТЗМ=1,25
| Приказ от 07.07.2022 № 557/пр прил.8 табл.2 п.3 | Производство работ осуществляется на территории действующего предприятия с наличием в зоне производства работ одного или нескольких из перечисленных ниже факторов: - разветвленная сеть транспортных и инженерных коммуникаций; - стесненные условия для складирования материалов; - действующее технологическое оборудование; - движение технологического транспорта ОЗП=1,15; ЭМ=1,15 к расх.; ЗПМ=1,15; ТЗ=1,15; ТЗМ=1,15 | [22 empty] | Производство работ осуществляется на территории действующего предприятия с наличием в зоне производства работ одного или нескольких из перечисленных ниже факторов: - разветвленная сеть транспортных и инженерных коммуникаций; - стесненные условия для складирования материалов; - действующее технологическое оборудование; - движение технологического транспорта ОЗП=1,15; ЭМ=1,15 к расх.; ЗПМ=1,15; ТЗ=1,15; ТЗМ=1,15
| 1 | ОТ |  |  | 8: 107.64; 9: 7.935; 10: 9.22; 11: 44.77; 12: 412.78 | [12 empty] | ОТ
| 2 | ЭМ |  |  | 8: 6.28; 9: 8.625; 10: 0.58; 11: 13.24; 12: 7.68 | [12 empty] | ЭМ
| 3 | в т.ч. ОТм |  |  | 8: 0.77; 9: 8.625; 10: 0.07; 11: 44.77; 12: 3.13 | [12 empty] | в т.ч. ОТм
| 4 | М |  |  | 8: 44.54; 9: 6; 10: 2.89; 11: 8.16; 12: 23.58 | [12 empty] | М
|  | ЗТ |  |  | 4: чел.-ч; 5: 12; 6: 7.935; 7: 1.0284 | [13 empty] | ЗТ
|  | ЗТм |  |  | 4: чел.-ч; 5: 0.06; 6: 8.625; 7: 0.005589 | [13 empty] | ЗТм
|  | Итого по расценке |  |  | 8: 158.46; 10: 12.69; 12: 444.04 | [14 empty] | Итого по расценке
|  | ФОТ |  |  | 10: 9.29; 12: 415.91 | [13 empty] | ФОТ
| Приказ № 812/пр от 21.12.2020 Прил. п.6 | НР Бетонные и железобетонные монолитные конструкции и работы в строительстве |  |  | 4: %; 5: 102; 7: 102; 10: 9.48; 12: 424.23 | [13 empty] | НР Бетонные и железобетонные монолитные конструкции и работы в строительстве
| Приказ № 774/пр от 11.12.2020 Прил. п.6, Приказ № 774/пр от 11.12.2020 п.16 | СП Бетонные и железобетонные монолитные конструкции и работы в строительстве |  |  | % | 58 | 0.85 | 49.3 |  |  | 4.58 |  | 205.04 | [13 empty] | СП Бетонные и железобетонные монолитные конструкции и работы в строительстве
|  | Всего по позиции |  |  | 10: 26.75; 12: 1073.31 | [15 empty] | Всего по позиции
59 | ФССЦ-04.1.02.05-0031 | Смеси бетонные тяжелого бетона (БСТ), крупность заполнителя 10 мм, класс В30 (М400) |  |  | м3 | 0.088 | 1 | 0.088 | 900.35 |  | 79.23 | 8.16 | 646.52 | [10 empty] | Смеси бетонные тяжелого бетона (БСТ), крупность заполнителя 10 мм, класс В30 (М400)
|  | (Материалы для строительных работ) | [27 empty] | (Материалы для строительных работ)
|  | Объем=0,022+0,066 | [28 empty] | Объем=0,022+0,066
|  | Всего по позиции |  |  | 10: 79.23; 12: 646.52 | [15 empty] | Всего по позиции
171 | ФЕР46-01-008-01 | Обетонирование: колонн |  |  | 4: м3; 5: 0.84; 6: 1; 7: 0.84 | [10 empty] | Обетонирование: колонн
|  | Объем=0,21*4 | [28 empty] | Объем=0,21*4
| 1 | ОТ |  |  | 8: 240.36; 10: 201.9; 11: 44.77; 12: 9039.06 | [12 empty] | ОТ
| 2 | ЭМ |  |  | 8: 28.32; 10: 23.79; 11: 13.24; 12: 314.98 | [12 empty] | ЭМ
| 3 | в т.ч. ОТм |  |  | 8: 4.08; 10: 3.43; 11: 44.77; 12: 153.56 | [12 empty] | в т.ч. ОТм
| 4 | М |  |  | 8: 405.64; 10: 340.74; 11: 8.16; 12: 2780.44 | [12 empty] | М
|  | ЗТ |  |  | 4: чел.-ч; 5: 26.5; 7: 22.26 | [13 empty] | ЗТ
|  | ЗТм |  |  | 4: чел.-ч; 5: 0.33; 7: 0.2772 | [13 empty] | ЗТм
|  | Итого по расценке |  |  | 8: 674.32; 10: 566.43; 12: 12134.48 | [14 empty] | Итого по расценке
|  | ФОТ |  |  | 10: 205.33; 12: 9192.62 | [13 empty] | ФОТ
| Пр/812-040.1-1 | НР Работы по реконструкции зданий и сооружений: усиление и замена существующих конструкций, возведение отдельных конструктивных элементов |  |  | 4: %; 5: 103; 7: 103; 10: 211.49; 12: 9468.4 | [13 empty] | НР Работы по реконструкции зданий и сооружений: усиление и замена существующих конструкций, возведение отдельных конструктивных элементов
| Пр/774-040.1 | СП Работы по реконструкции зданий и сооружений: усиление и замена существующих конструкций, возведение отдельных конструктивных элементов |  |  | 4: %; 5: 59; 7: 59; 10: 121.14; 12: 5423.65 | [13 empty] | СП Работы по реконструкции зданий и сооружений: усиление и замена существующих конструкций, возведение отдельных конструктивных элементов
|  | Всего по позиции |  |  | 10: 899.06; 12: 27026.53 | [15 empty] | Всего по позиции
61 | ФССЦ-04.1.02.05-0006 | Смеси бетонные тяжелого бетона (БСТ), класс В15 (М200) |  |  | м3 | 0.8526 | 1 | 0.8526 | 592.76 |  | 505.39 | 8.16 | 4123.98 | [10 empty] | Смеси бетонные тяжелого бетона (БСТ), класс В15 (М200)
|  | (Материалы для строительных работ) | [27 empty] | (Материалы для строительных работ)
|  | Всего по позиции |  |  | 10: 505.39; 12: 4123.98 | [15 empty] | Всего по позиции
61 | ФССЦ-04.1.02.05-0006 Надбавка на W6 | Смеси бетонные тяжелого бетона (БСТ), класс В15 (М200) |  |  | м3 | 0.8526 | 1 | 0.8526 | 592.76 | 0.030433 | 15.38 | 8.16 | 125.5 | [10 empty] | Смеси бетонные тяжелого бетона (БСТ), класс В15 (М200)
|  | (Материалы для строительных работ) | [27 empty] | (Материалы для строительных работ)
|  | Перевод в оптовые цены 515,43/592,76=0,8695 ПЗ=0,8695 (ОЗП=0,8695; ЭМ=0,8695 к расх.; ЗПМ=0,8695; МАТ=0,8695 к расх.; ТЗ=0,8695; ТЗМ=0,8695) | [22 empty] | Перевод в оптовые цены 515,43/592,76=0,8695 ПЗ=0,8695 (ОЗП=0,8695; ЭМ=0,8695 к расх.; ЗПМ=0,8695; МАТ=0,8695 к расх.; ТЗ=0,8695; ТЗМ=0,8695)
|  | Надбавка на W6 1+1+1,5=3,5% МАТ=0,035 к расх. | [22 empty] | Надбавка на W6 1+1+1,5=3,5% МАТ=0,035 к расх.
|  | Всего по позиции |  |  | 10: 15.38; 12: 125.5 | [15 empty] | Всего по позиции
Фермы Ф1 - 2шт; Ф2 - 1шт | [35 empty] | Фермы Ф1 - 2шт; Ф2 - 1шт
188 | ФЕР09-03-012-01 | Монтаж стропильных и подстропильных ферм на высоте до 25 м пролетом: до 24 м массой до 3,0 т |  |  | 4: т; 5: 2.562; 6: 1; 7: 2.562 | [10 empty] | Монтаж стропильных и подстропильных ферм на высоте до 25 м пролетом: до 24 м массой до 3,0 т
|  | Объем=0,9094*2+0,74275 | [28 empty] | Объем=0,9094*2+0,74275
| Приказ от 04.08.2020 № 421/пр п.58б | При применении сметных норм, включенных в сборники ГЭСН (ФЕР, ТЕР), аналогичных технологическим процессам в новом строительстве, в том числе по возведению новых конструктивных элементов ОЗП=1,15; ЭМ=1,25 к расх.; ЗПМ=1,25; ТЗ=1,15; ТЗМ=1,25 | [22 empty] | При применении сметных норм, включенных в сборники ГЭСН (ФЕР, ТЕР), аналогичных технологическим процессам в новом строительстве, в том числе по возведению новых конструктивных элементов ОЗП=1,15; ЭМ=1,25 к расх.; ЗПМ=1,25; ТЗ=1,15; ТЗМ=1,25
| Приказ от 07.07.2022 № 557/пр прил.8 табл.2 п.3 | Производство работ осуществляется на территории действующего предприятия с наличием в зоне производства работ одного или нескольких из перечисленных ниже факторов: - разветвленная сеть транспортных и инженерных коммуникаций; - стесненные условия для складирования материалов; - действующее технологическое оборудование; - движение технологического транспорта ОЗП=1,15; ЭМ=1,15 к расх.; ЗПМ=1,15; ТЗ=1,15; ТЗМ=1,15 | [22 empty] | Производство работ осуществляется на территории действующего предприятия с наличием в зоне производства работ одного или нескольких из перечисленных ниже факторов: - разветвленная сеть транспортных и инженерных коммуникаций; - стесненные условия для складирования материалов; - действующее технологическое оборудование; - движение технологического транспорта ОЗП=1,15; ЭМ=1,15 к расх.; ЗПМ=1,15; ТЗ=1,15; ТЗМ=1,15
| 1 | ОТ |  |  | 8: 206.31; 9: 1.3225; 10: 699.03; 11: 44.77; 12: 31295.57 | [12 empty] | ОТ
| 2 | ЭМ |  |  | 8: 548.89; 9: 1.4375; 10: 2021.49; 11: 13.24; 12: 26764.53 | [12 empty] | ЭМ
| 3 | в т.ч. ОТм |  |  | 8: 63.88; 9: 1.4375; 10: 235.26; 11: 44.77; 12: 10532.59 | [12 empty] | в т.ч. ОТм
| 4 | М |  |  | 8: 93.03; 10: 238.34; 11: 8.16; 12: 1944.85 | [12 empty] | М
|  | ЗТ |  |  | 4: чел.-ч; 5: 23; 6: 1.3225; 7: 77.9296 | [13 empty] | ЗТ
|  | ЗТм |  |  | 4: чел.-ч; 5: 4.82; 6: 1.4375; 7: 17.7515 | [13 empty] | ЗТм
|  | Итого по расценке |  |  | 8: 848.23; 10: 2958.86; 12: 60004.95 | [14 empty] | Итого по расценке
|  | ФОТ |  |  | 10: 934.29; 12: 41828.16 | [13 empty] | ФОТ
| Приказ № 812/пр от 21.12.2020 Прил. п.9 | НР Строительные металлические конструкции |  |  | 4: %; 5: 93; 7: 93; 10: 868.89; 12: 38900.19 | [13 empty] | НР Строительные металлические конструкции
| Приказ № 774/пр от 11.12.2020 Прил. п.9, Приказ № 774/пр от 11.12.2020 п.16 | СП Строительные металлические конструкции |  |  | % | 62 | 0.85 | 52.7 |  |  | 492.37 |  | 22043.44 | [13 empty] | СП Строительные металлические конструкции
|  | Всего по позиции |  |  | 10: 4320.12; 12: 120948.58 | [15 empty] | Всего по позиции
187 | ФССЦ-07.2.07.04-0004 | Конструкции стальные индивидуальные решетчатые сварные, масса 0,5-1 т |  |  | т | 2.562 | 1 | 2.562 | 10480 |  | 26849.76 | 8.16 | 219094.04 | [10 empty] | Конструкции стальные индивидуальные решетчатые сварные, масса 0,5-1 т
|  | (Материалы для строительных работ) | [27 empty] | (Материалы для строительных работ)
|  | Всего по позиции |  |  | 10: 26849.76; 12: 219094.04 | [15 empty] | Всего по позиции
181 | ФЕР13-03-002-04 | Огрунтовка металлических поверхностей за два слоя: грунтовкой ГФ-021 |  |  | 4: 100 м2; 5: 0.64075; 6: 1; 7: 0.64075 | [10 empty] | Огрунтовка металлических поверхностей за два слоя: грунтовкой ГФ-021
|  | Объем=(2,563*25) / 100 | [28 empty] | Объем=(2,563*25) / 100
| ОП п.1.13.7 | При нанесении лакокрасочных материалов ручным способом ОЗП=1,1; ТЗ=1,1 | [22 empty] | При нанесении лакокрасочных материалов ручным способом ОЗП=1,1; ТЗ=1,1
| Приказ от 04.08.2020 № 421/пр п.58б | При применении сметных норм, включенных в сборники ГЭСН (ФЕР, ТЕР), аналогичных технологическим процессам в новом строительстве, в том числе по возведению новых конструктивных элементов ОЗП=1,15; ЭМ=1,25 к расх.; ЗПМ=1,25; ТЗ=1,15; ТЗМ=1,25 | [22 empty] | При применении сметных норм, включенных в сборники ГЭСН (ФЕР, ТЕР), аналогичных технологическим процессам в новом строительстве, в том числе по возведению новых конструктивных элементов ОЗП=1,15; ЭМ=1,25 к расх.; ЗПМ=1,25; ТЗ=1,15; ТЗМ=1,25
| Приказ от 07.07.2022 № 557/пр прил.8 табл.2 п.3 | Производство работ осуществляется на территории действующего предприятия с наличием в зоне производства работ одного или нескольких из перечисленных ниже факторов: - разветвленная сеть транспортных и инженерных коммуникаций; - стесненные условия для складирования материалов; - действующее технологическое оборудование; - движение технологического транспорта ОЗП=1,15; ЭМ=1,15 к расх.; ЗПМ=1,15; ТЗ=1,15; ТЗМ=1,15 | [22 empty] | Производство работ осуществляется на территории действующего предприятия с наличием в зоне производства работ одного или нескольких из перечисленных ниже факторов: - разветвленная сеть транспортных и инженерных коммуникаций; - стесненные условия для складирования материалов; - действующее технологическое оборудование; - движение технологического транспорта ОЗП=1,15; ЭМ=1,15 к расх.; ЗПМ=1,15; ТЗ=1,15; ТЗМ=1,15
| 1 | ОТ |  |  | 8: 56.55; 9: 1.4547; 10: 52.71; 11: 44.77; 12: 2359.83 | [12 empty] | ОТ
| 2 | ЭМ |  |  | 8: 9.22; 9: 1.4375; 10: 8.49; 11: 13.24; 12: 112.41 | [12 empty] | ЭМ
| 3 | в т.ч. ОТм |  |  | 8: 0.22; 9: 1.4375; 10: 0.2; 11: 44.77; 12: 8.95 | [12 empty] | в т.ч. ОТм
| 4 | М |  |  | 8: 152.04; 10: 97.42; 11: 8.16; 12: 794.95 | [12 empty] | М
|  | ЗТ |  |  | 4: чел.-ч; 5: 5.31; 6: 1.4547; 7: 4.9496 | [13 empty] | ЗТ
|  | ЗТм |  |  | 4: чел.-ч; 5: 0.02; 6: 1.4375; 7: 0.018422 | [13 empty] | ЗТм
|  | Итого по расценке |  |  | 8: 217.81; 10: 158.62; 12: 3267.19 | [14 empty] | Итого по расценке
|  | ФОТ |  |  | 10: 52.91; 12: 2368.78 | [13 empty] | ФОТ
| Приказ № 812/пр от 21.12.2020 Прил. п.13 | НР Защита строительных конструкций и оборудования от коррозии |  |  | 4: %; 5: 94; 7: 94; 10: 49.74; 12: 2226.65 | [13 empty] | НР Защита строительных конструкций и оборудования от коррозии
| Приказ № 774/пр от 11.12.2020 Прил. п.13, Приказ № 774/пр от 11.12.2020 п.16 | СП Защита строительных конструкций и оборудования от коррозии |  |  | % | 51 | 0.85 | 43.35 |  |  | 22.94 |  | 1026.87 | [13 empty] | СП Защита строительных конструкций и оборудования от коррозии
|  | Всего по позиции |  |  | 10: 231.3; 12: 6520.71 | [15 empty] | Всего по позиции
65 | ФЕР13-03-004-26 | Окраска металлических огрунтованных поверхностей: эмалью ПФ-115 2 слоя |  |  | 4: 100 м2; 5: 0.64075; 6: 1; 7: 0.64075 | [10 empty] | Окраска металлических огрунтованных поверхностей: эмалью ПФ-115 2 слоя
|  | Объем=64,075 / 100 | [28 empty] | Объем=64,075 / 100
|  | ПЗ=2 (ОЗП=2; ЭМ=2 к расх.; ЗПМ=2; МАТ=2 к расх.; ТЗ=2; ТЗМ=2) | [22 empty] | ПЗ=2 (ОЗП=2; ЭМ=2 к расх.; ЗПМ=2; МАТ=2 к расх.; ТЗ=2; ТЗМ=2)
| ОП п.1.13.7 | При нанесении лакокрасочных материалов ручным способом ОЗП=1,1; ТЗ=1,1 | [22 empty] | При нанесении лакокрасочных материалов ручным способом ОЗП=1,1; ТЗ=1,1
| Приказ от 04.08.2020 № 421/пр п.58б | При применении сметных норм, включенных в сборники ГЭСН (ФЕР, ТЕР), аналогичных технологическим процессам в новом строительстве, в том числе по возведению новых конструктивных элементов ОЗП=1,15; ЭМ=1,25 к расх.; ЗПМ=1,25; ТЗ=1,15; ТЗМ=1,25 | [22 empty] | При применении сметных норм, включенных в сборники ГЭСН (ФЕР, ТЕР), аналогичных технологическим процессам в новом строительстве, в том числе по возведению новых конструктивных элементов ОЗП=1,15; ЭМ=1,25 к расх.; ЗПМ=1,25; ТЗ=1,15; ТЗМ=1,25
| Приказ от 07.07.2022 № 557/пр прил.8 табл.2 п.3 | Производство работ осуществляется на территории действующего предприятия с наличием в зоне производства работ одного или нескольких из перечисленных ниже факторов: - разветвленная сеть транспортных и инженерных коммуникаций; - стесненные условия для складирования материалов; - действующее технологическое оборудование; - движение технологического транспорта ОЗП=1,15; ЭМ=1,15 к расх.; ЗПМ=1,15; ТЗ=1,15; ТЗМ=1,15 | [22 empty] | Производство работ осуществляется на территории действующего предприятия с наличием в зоне производства работ одного или нескольких из перечисленных ниже факторов: - разветвленная сеть транспортных и инженерных коммуникаций; - стесненные условия для складирования материалов; - действующее технологическое оборудование; - движение технологического транспорта ОЗП=1,15; ЭМ=1,15 к расх.; ЗПМ=1,15; ТЗ=1,15; ТЗМ=1,15
| 1 | ОТ |  |  | 8: 19.32; 9: 2.9095; 10: 36.02; 11: 44.77; 12: 1612.62 | [12 empty] | ОТ
| 2 | ЭМ |  |  | 8: 6.01; 9: 2.875; 10: 11.07; 11: 13.24; 12: 146.57 | [12 empty] | ЭМ
| 3 | в т.ч. ОТм |  |  | 8: 0.22; 9: 2.875; 10: 0.41; 11: 44.77; 12: 18.36 | [12 empty] | в т.ч. ОТм
| 4 | М |  |  | 8: 138.16; 9: 2; 10: 177.05; 11: 8.16; 12: 1444.73 | [12 empty] | М
|  | ЗТ |  |  | 4: чел.-ч; 5: 2.13; 6: 2.9095; 7: 3.9709 | [13 empty] | ЗТ
|  | ЗТм |  |  | 4: чел.-ч; 5: 0.02; 6: 2.875; 7: 0.036843 | [13 empty] | ЗТм
|  | Итого по расценке |  |  | 8: 163.49; 10: 224.14; 12: 3203.92 | [14 empty] | Итого по расценке
|  | ФОТ |  |  | 10: 36.43; 12: 1630.98 | [13 empty] | ФОТ
| Приказ № 812/пр от 21.12.2020 Прил. п.13 | НР Защита строительных конструкций и оборудования от коррозии |  |  | 4: %; 5: 94; 7: 94; 10: 34.24; 12: 1533.12 | [13 empty] | НР Защита строительных конструкций и оборудования от коррозии
| Приказ № 774/пр от 11.12.2020 Прил. п.13, Приказ № 774/пр от 11.12.2020 п.16 | СП Защита строительных конструкций и оборудования от коррозии |  |  | % | 51 | 0.85 | 43.35 |  |  | 15.79 |  | 707.03 | [13 empty] | СП Защита строительных конструкций и оборудования от коррозии
|  | Всего по позиции |  |  | 10: 274.17; 12: 5444.07 | [15 empty] | Всего по позиции
66 | ФЕР13-03-004-28 | Окраска металлических огрунтованных поверхностей: грунт-краской цинконаполненной однокомпонентной полиуретановой |  |  | 4: 100 м2; 5: 0.086; 6: 1; 7: 0.086 | [10 empty] | Окраска металлических огрунтованных поверхностей: грунт-краской цинконаполненной однокомпонентной полиуретановой
|  | Объем=8,6 / 100 | [28 empty] | Объем=8,6 / 100
| Приказ от 04.08.2020 № 421/пр п.58б | При применении сметных норм, включенных в сборники ГЭСН (ФЕР, ТЕР), аналогичных технологическим процессам в новом строительстве, в том числе по возведению новых конструктивных элементов ОЗП=1,15; ЭМ=1,25 к расх.; ЗПМ=1,25; ТЗ=1,15; ТЗМ=1,25 | [22 empty] | При применении сметных норм, включенных в сборники ГЭСН (ФЕР, ТЕР), аналогичных технологическим процессам в новом строительстве, в том числе по возведению новых конструктивных элементов ОЗП=1,15; ЭМ=1,25 к расх.; ЗПМ=1,25; ТЗ=1,15; ТЗМ=1,25
| Приказ от 07.07.2022 № 557/пр прил.8 табл.2 п.3 | Производство работ осуществляется на территории действующего предприятия с наличием в зоне производства работ одного или нескольких из перечисленных ниже факторов: - разветвленная сеть транспортных и инженерных коммуникаций; - стесненные условия для складирования материалов; - действующее технологическое оборудование; - движение технологического транспорта ОЗП=1,15; ЭМ=1,15 к расх.; ЗПМ=1,15; ТЗ=1,15; ТЗМ=1,15 | [22 empty] | Производство работ осуществляется на территории действующего предприятия с наличием в зоне производства работ одного или нескольких из перечисленных ниже факторов: - разветвленная сеть транспортных и инженерных коммуникаций; - стесненные условия для складирования материалов; - действующее технологическое оборудование; - движение технологического транспорта ОЗП=1,15; ЭМ=1,15 к расх.; ЗПМ=1,15; ТЗ=1,15; ТЗМ=1,15
| 1 | ОТ |  |  | 8: 22.04; 9: 1.3225; 10: 2.51; 11: 44.77; 12: 112.37 | [12 empty] | ОТ
| 2 | ЭМ |  |  | 8: 7.39; 9: 1.4375; 10: 0.91; 11: 13.24; 12: 12.05 | [12 empty] | ЭМ
| 3 | в т.ч. ОТм |  |  | 8: 0.22; 9: 1.4375; 10: 0.03; 11: 44.77; 12: 1.34 | [12 empty] | в т.ч. ОТм
| 4 | М |  |  | 8: 1963.57; 10: 168.87; 11: 8.16; 12: 1377.98 | [12 empty] | М
|  | ЗТ |  |  | 4: чел.-ч; 5: 2.43; 6: 1.3225; 7: 0.27638 | [13 empty] | ЗТ
|  | ЗТм |  |  | 4: чел.-ч; 5: 0.02; 6: 1.4375; 7: 0.0024725 | [13 empty] | ЗТм
|  | Итого по расценке |  |  | 8: 1993; 10: 172.29; 12: 1502.4 | [14 empty] | Итого по расценке
|  | ФОТ |  |  | 10: 2.54; 12: 113.71 | [13 empty] | ФОТ
| Приказ № 812/пр от 21.12.2020 Прил. п.13 | НР Защита строительных конструкций и оборудования от коррозии |  |  | 4: %; 5: 94; 7: 94; 10: 2.39; 12: 106.89 | [13 empty] | НР Защита строительных конструкций и оборудования от коррозии
| Приказ № 774/пр от 11.12.2020 Прил. п.13, Приказ № 774/пр от 11.12.2020 п.16 | СП Защита строительных конструкций и оборудования от коррозии |  |  | % | 51 | 0.85 | 43.35 |  |  | 1.1 |  | 49.29 | [13 empty] | СП Защита строительных конструкций и оборудования от коррозии
|  | Всего по позиции |  |  | 10: 175.78; 12: 1658.58 | [15 empty] | Всего по позиции
|  | Итоги по разделу 6 Опоры троллей : | [29 empty] | Итоги по разделу 6 Опоры троллей :
|  | Итого прямые затраты (справочно) |  |  | 10: 56151.24 | [19 empty] | Итого прямые затраты (справочно)
|  | в том числе: | [30 empty] | в том числе:
|  | Оплата труда рабочих |  |  | 10: 2438.39 | [19 empty] | Оплата труда рабочих
|  | Эксплуатация машин |  |  | 10: 2587.21 | [19 empty] | Эксплуатация машин
|  | в том числе оплата труда машинистов (Отм) |  |  | 10: 250.64 | [19 empty] | в том числе оплата труда машинистов (Отм)
|  | Материалы |  |  | 10: 51125.64 | [19 empty] | Материалы
|  | Строительные работы |  |  | 10: 60089.32 | [19 empty] | Строительные работы
|  | в том числе: | [30 empty] | в том числе:
|  | оплата труда |  |  | 10: 2438.39 | [19 empty] | оплата труда
|  | эксплуатация машин и механизмов |  |  | 10: 2587.21 | [19 empty] | эксплуатация машин и механизмов
|  | в том числе оплата труда машинистов (ОТм) |  |  | 10: 250.64 | [19 empty] | в том числе оплата труда машинистов (ОТм)
|  | материалы |  |  | 10: 51125.64 | [19 empty] | материалы
|  | накладные расходы |  |  | 10: 2524.35 | [19 empty] | накладные расходы
|  | сметная прибыль |  |  | 10: 1413.73 | [19 empty] | сметная прибыль
|  | Итого ФОТ (справочно) |  |  | 10: 2689.03 | [19 empty] | Итого ФОТ (справочно)
|  | Итого накладные расходы (справочно) |  |  | 10: 2524.35 | [19 empty] | Итого накладные расходы (справочно)
|  | Итого сметная прибыль (справочно) |  |  | 10: 1413.73 | [19 empty] | Итого сметная прибыль (справочно)
|  | Итого по разделу 6 Опоры троллей |  |  | 10: 60089.32 | [20 empty] | Итого по разделу 6 Опоры троллей
Раздел 7. Устройство водостока | [22 empty] | Раздел 7. Устройство водостока
Песколовка ПЛ1 | [35 empty] | Песколовка ПЛ1
67 | ФЕР06-01-001-01 | Устройство бетонной подготовки |  |  | 4: 100 м3; 5: 0.0011; 6: 1; 7: 0.0011 | [10 empty] | Устройство бетонной подготовки
|  | Объем=0,11 / 100 | [28 empty] | Объем=0,11 / 100
| Приказ от 04.08.2020 № 421/пр п.58б | При применении сметных норм, включенных в сборники ГЭСН (ФЕР, ТЕР), аналогичных технологическим процессам в новом строительстве, в том числе по возведению новых конструктивных элементов ОЗП=1,15; ЭМ=1,25 к расх.; ЗПМ=1,25; ТЗ=1,15; ТЗМ=1,25 | [22 empty] | При применении сметных норм, включенных в сборники ГЭСН (ФЕР, ТЕР), аналогичных технологическим процессам в новом строительстве, в том числе по возведению новых конструктивных элементов ОЗП=1,15; ЭМ=1,25 к расх.; ЗПМ=1,25; ТЗ=1,15; ТЗМ=1,25
| Приказ от 07.07.2022 № 557/пр прил.8 табл.2 п.3 | Производство работ осуществляется на территории действующего предприятия с наличием в зоне производства работ одного или нескольких из перечисленных ниже факторов: - разветвленная сеть транспортных и инженерных коммуникаций; - стесненные условия для складирования материалов; - действующее технологическое оборудование; - движение технологического транспорта ОЗП=1,15; ЭМ=1,15 к расх.; ЗПМ=1,15; ТЗ=1,15; ТЗМ=1,15 | [22 empty] | Производство работ осуществляется на территории действующего предприятия с наличием в зоне производства работ одного или нескольких из перечисленных ниже факторов: - разветвленная сеть транспортных и инженерных коммуникаций; - стесненные условия для складирования материалов; - действующее технологическое оборудование; - движение технологического транспорта ОЗП=1,15; ЭМ=1,15 к расх.; ЗПМ=1,15; ТЗ=1,15; ТЗМ=1,15
| 1 | ОТ |  |  | 8: 1053; 9: 1.3225; 10: 1.53; 11: 44.77; 12: 68.5 | [12 empty] | ОТ
| 2 | ЭМ |  |  | 8: 1566.06; 9: 1.4375; 10: 2.48; 11: 13.24; 12: 32.84 | [12 empty] | ЭМ
| 3 | в т.ч. ОТм |  |  | 8: 244.39; 9: 1.4375; 10: 0.39; 11: 44.77; 12: 17.46 | [12 empty] | в т.ч. ОТм
| 4 | М |  |  | 8: 909.27; 10: 1; 11: 8.16; 12: 8.16 | [12 empty] | М
|  | ЗТ |  |  | 4: чел.-ч; 5: 135; 6: 1.3225; 7: 0.19639 | [13 empty] | ЗТ
|  | ЗТм |  |  | 4: чел.-ч; 5: 18.12; 6: 1.4375; 7: 0.028652 | [13 empty] | ЗТм
|  | Итого по расценке |  |  | 8: 3528.33; 10: 5.01; 12: 109.5 | [14 empty] | Итого по расценке
|  | ФОТ |  |  | 10: 1.92; 12: 85.96 | [13 empty] | ФОТ
| Приказ № 812/пр от 21.12.2020 Прил. п.6 | НР Бетонные и железобетонные монолитные конструкции и работы в строительстве |  |  | 4: %; 5: 102; 7: 102; 10: 1.96; 12: 87.68 | [13 empty] | НР Бетонные и железобетонные монолитные конструкции и работы в строительстве
| Приказ № 774/пр от 11.12.2020 Прил. п.6, Приказ № 774/пр от 11.12.2020 п.16 | СП Бетонные и железобетонные монолитные конструкции и работы в строительстве |  |  | % | 58 | 0.85 | 49.3 |  |  | 0.95 |  | 42.38 | [13 empty] | СП Бетонные и железобетонные монолитные конструкции и работы в строительстве
|  | Всего по позиции |  |  | 10: 7.92; 12: 239.56 | [15 empty] | Всего по позиции
68 | ФССЦ-04.1.02.05-0003 | Смеси бетонные тяжелого бетона (БСТ), класс В7,5 (М100) |  |  | м3 | 0.1122 | 1 | 0.1122 | 560 |  | 62.83 | 8.16 | 512.69 | [10 empty] | Смеси бетонные тяжелого бетона (БСТ), класс В7,5 (М100)
|  | (Материалы для строительных работ) | [27 empty] | (Материалы для строительных работ)
|  | Всего по позиции |  |  | 10: 62.83; 12: 512.69 | [15 empty] | Всего по позиции
69 | ФЕР06-13-001-03 | Устройство стен и плоских днищ при толщине: до 150 мм прямоугольных сооружений |  |  | 4: 100 м3; 5: 0.005; 6: 1; 7: 0.005 | [10 empty] | Устройство стен и плоских днищ при толщине: до 150 мм прямоугольных сооружений
|  | Объем=0,5 / 100 | [28 empty] | Объем=0,5 / 100
| Приказ от 04.08.2020 № 421/пр п.58б | При применении сметных норм, включенных в сборники ГЭСН (ФЕР, ТЕР), аналогичных технологическим процессам в новом строительстве, в том числе по возведению новых конструктивных элементов ОЗП=1,15; ЭМ=1,25 к расх.; ЗПМ=1,25; ТЗ=1,15; ТЗМ=1,25 | [22 empty] | При применении сметных норм, включенных в сборники ГЭСН (ФЕР, ТЕР), аналогичных технологическим процессам в новом строительстве, в том числе по возведению новых конструктивных элементов ОЗП=1,15; ЭМ=1,25 к расх.; ЗПМ=1,25; ТЗ=1,15; ТЗМ=1,25
| Приказ от 07.07.2022 № 557/пр прил.8 табл.2 п.3 | Производство работ осуществляется на территории действующего предприятия с наличием в зоне производства работ одного или нескольких из перечисленных ниже факторов: - разветвленная сеть транспортных и инженерных коммуникаций; - стесненные условия для складирования материалов; - действующее технологическое оборудование; - движение технологического транспорта ОЗП=1,15; ЭМ=1,15 к расх.; ЗПМ=1,15; ТЗ=1,15; ТЗМ=1,15 | [22 empty] | Производство работ осуществляется на территории действующего предприятия с наличием в зоне производства работ одного или нескольких из перечисленных ниже факторов: - разветвленная сеть транспортных и инженерных коммуникаций; - стесненные условия для складирования материалов; - действующее технологическое оборудование; - движение технологического транспорта ОЗП=1,15; ЭМ=1,15 к расх.; ЗПМ=1,15; ТЗ=1,15; ТЗМ=1,15
| 1 | ОТ |  |  | 8: 11740.6; 9: 1.3225; 10: 77.63; 11: 44.77; 12: 3475.5 | [12 empty] | ОТ
| 2 | ЭМ |  |  | 8: 13693.92; 9: 1.4375; 10: 98.43; 11: 13.24; 12: 1303.21 | [12 empty] | ЭМ
| 3 | в т.ч. ОТм |  |  | 8: 1884.46; 9: 1.4375; 10: 13.54; 11: 44.77; 12: 606.19 | [12 empty] | в т.ч. ОТм
| 4 | М |  |  | 8: 6821.32; 10: 34.11; 11: 8.16; 12: 278.34 | [12 empty] | М
|  | ЗТ |  |  | 4: чел.-ч; 5: 1249; 6: 1.3225; 7: 8.259 | [13 empty] | ЗТ
|  | ЗТм |  |  | 4: чел.-ч; 5: 140.18; 6: 1.4375; 7: 1.0075 | [13 empty] | ЗТм
|  | Итого по расценке |  |  | 8: 32255.84; 10: 210.17; 12: 5057.05 | [14 empty] | Итого по расценке
|  | ФОТ |  |  | 10: 91.17; 12: 4081.69 | [13 empty] | ФОТ
| Приказ № 812/пр от 21.12.2020 Прил. п.6 | НР Бетонные и железобетонные монолитные конструкции и работы в строительстве |  |  | 4: %; 5: 102; 7: 102; 10: 92.99; 12: 4163.32 | [13 empty] | НР Бетонные и железобетонные монолитные конструкции и работы в строительстве
| Приказ № 774/пр от 11.12.2020 Прил. п.6, Приказ № 774/пр от 11.12.2020 п.16 | СП Бетонные и железобетонные монолитные конструкции и работы в строительстве |  |  | % | 58 | 0.85 | 49.3 |  |  | 44.95 |  | 2012.27 | [13 empty] | СП Бетонные и железобетонные монолитные конструкции и работы в строительстве
|  | Всего по позиции |  |  | 10: 348.11; 12: 11232.64 | [15 empty] | Всего по позиции
70 | ФССЦ-04.1.02.05-0009 | Смеси бетонные тяжелого бетона (БСТ), класс В25 (М350) |  |  | м3 | 0.5075 | 1 | 0.5075 | 725.69 |  | 368.29 | 8.16 | 3005.25 | [10 empty] | Смеси бетонные тяжелого бетона (БСТ), класс В25 (М350)
|  | (Материалы для строительных работ) | [27 empty] | (Материалы для строительных работ)
|  | Всего по позиции |  |  | 10: 368.29; 12: 3005.25 | [15 empty] | Всего по позиции
98 | ФССЦ-04.1.02.05-0009 Надбавка на W8 | Смеси бетонные тяжелого бетона (БСТ), класс В25 (М350) |  |  | м3 | 0.5075 | 1 | 0.5075 | 725.69 | 0.026694 | 9.83 | 8.16 | 80.21 | [10 empty] | Смеси бетонные тяжелого бетона (БСТ), класс В25 (М350)
|  | (Материалы для строительных работ) | [27 empty] | (Материалы для строительных работ)
|  | Перевод в оптовые цены 645,75/725,69=0,8898 ПЗ=0,8898 (ОЗП=0,8898; ЭМ=0,8898 к расх.; ЗПМ=0,8898; МАТ=0,8898 к расх.; ТЗ=0,8898; ТЗМ=0,8898) | [22 empty] | Перевод в оптовые цены 645,75/725,69=0,8898 ПЗ=0,8898 (ОЗП=0,8898; ЭМ=0,8898 к расх.; ЗПМ=0,8898; МАТ=0,8898 к расх.; ТЗ=0,8898; ТЗМ=0,8898)
|  | Надбавка на W8 1,5*2=3% МАТ=0,03 к расх. | [22 empty] | Надбавка на W8 1,5*2=3% МАТ=0,03 к расх.
|  | Всего по позиции |  |  | 10: 9.83; 12: 80.21 | [15 empty] | Всего по позиции
99 | ФССЦ-08.1.02.17-0097 | Сетка сварная из арматурной проволоки без покрытия, диаметр проволоки 5,0 мм, размер ячейки 100х100 мм |  |  | м2 | 6 | 1 | 6 | 23.76 |  | 142.56 | 8.16 | 1163.29 | [10 empty] | Сетка сварная из арматурной проволоки без покрытия, диаметр проволоки 5,0 мм, размер ячейки 100х100 мм
|  | (Материалы для строительных работ) | [27 empty] | (Материалы для строительных работ)
|  | Объем=3*2 | [28 empty] | Объем=3*2
|  | Всего по позиции |  |  | 10: 142.56; 12: 1163.29 | [15 empty] | Всего по позиции
100 | ФССЦ-08.4.03.03-0002 | Сталь арматурная рифленая свариваемая, класс А500С, диаметр 8 мм |  |  | т | 0.00059 | 1 | 0.00059 | 6213.48 |  | 3.67 | 8.16 | 29.95 | [10 empty] | Сталь арматурная рифленая свариваемая, класс А500С, диаметр 8 мм
|  | (Бетонные и железобетонные монолитные конструкции и работы в строительстве) | [27 empty] | (Бетонные и железобетонные монолитные конструкции и работы в строительстве)
|  | Объем=0,059*10/1000 | [28 empty] | Объем=0,059*10/1000
|  | Всего по позиции |  |  | 10: 3.67; 12: 29.95 | [15 empty] | Всего по позиции
73 | ФЕР06-03-004-08 | Установка стальных конструкций, остающихся в теле бетона |  |  | 4: т; 5: 0.203; 6: 1; 7: 0.203 | [10 empty] | Установка стальных конструкций, остающихся в теле бетона
|  | Объем=20,3/100 | [28 empty] | Объем=20,3/100
| Приказ от 04.08.2020 № 421/пр п.58б | При применении сметных норм, включенных в сборники ГЭСН (ФЕР, ТЕР), аналогичных технологическим процессам в новом строительстве, в том числе по возведению новых конструктивных элементов ОЗП=1,15; ЭМ=1,25 к расх.; ЗПМ=1,25; ТЗ=1,15; ТЗМ=1,25 | [22 empty] | При применении сметных норм, включенных в сборники ГЭСН (ФЕР, ТЕР), аналогичных технологическим процессам в новом строительстве, в том числе по возведению новых конструктивных элементов ОЗП=1,15; ЭМ=1,25 к расх.; ЗПМ=1,25; ТЗ=1,15; ТЗМ=1,25
| Приказ от 07.07.2022 № 557/пр прил.8 табл.2 п.3 | Производство работ осуществляется на территории действующего предприятия с наличием в зоне производства работ одного или нескольких из перечисленных ниже факторов: - разветвленная сеть транспортных и инженерных коммуникаций; - стесненные условия для складирования материалов; - действующее технологическое оборудование; - движение технологического транспорта ОЗП=1,15; ЭМ=1,15 к расх.; ЗПМ=1,15; ТЗ=1,15; ТЗМ=1,15 | [22 empty] | Производство работ осуществляется на территории действующего предприятия с наличием в зоне производства работ одного или нескольких из перечисленных ниже факторов: - разветвленная сеть транспортных и инженерных коммуникаций; - стесненные условия для складирования материалов; - действующее технологическое оборудование; - движение технологического транспорта ОЗП=1,15; ЭМ=1,15 к расх.; ЗПМ=1,15; ТЗ=1,15; ТЗМ=1,15
| 1 | ОТ |  |  | 8: 408.85; 9: 1.3225; 10: 109.76; 11: 44.77; 12: 4913.96 | [12 empty] | ОТ
| 2 | ЭМ |  |  | 8: 425.84; 9: 1.4375; 10: 124.27; 11: 13.24; 12: 1645.33 | [12 empty] | ЭМ
| 3 | в т.ч. ОТм |  |  | 8: 51.59; 9: 1.4375; 10: 15.05; 11: 44.77; 12: 673.79 | [12 empty] | в т.ч. ОТм
| 4 | М |  |  | 8: 72.21; 10: 14.66; 11: 8.16; 12: 119.63 | [12 empty] | М
|  | ЗТ |  |  | 4: чел.-ч; 5: 42.5; 6: 1.3225; 7: 11.4099 | [13 empty] | ЗТ
|  | ЗТм |  |  | 4: чел.-ч; 5: 4.16; 6: 1.4375; 7: 1.2139 | [13 empty] | ЗТм
|  | Итого по расценке |  |  | 8: 906.9; 10: 248.69; 12: 6678.92 | [14 empty] | Итого по расценке
|  | ФОТ |  |  | 10: 124.81; 12: 5587.75 | [13 empty] | ФОТ
| Приказ № 812/пр от 21.12.2020 Прил. п.6 | НР Бетонные и железобетонные монолитные конструкции и работы в строительстве |  |  | 4: %; 5: 102; 7: 102; 10: 127.31; 12: 5699.51 | [13 empty] | НР Бетонные и железобетонные монолитные конструкции и работы в строительстве
| Приказ № 774/пр от 11.12.2020 Прил. п.6, Приказ № 774/пр от 11.12.2020 п.16 | СП Бетонные и железобетонные монолитные конструкции и работы в строительстве |  |  | % | 58 | 0.85 | 49.3 |  |  | 61.53 |  | 2754.76 | [13 empty] | СП Бетонные и железобетонные монолитные конструкции и работы в строительстве
|  | Всего по позиции |  |  | 10: 437.53; 12: 15133.19 | [15 empty] | Всего по позиции
74 | ФССЦ-23.1.02.04-0007 | Сальник набивной (серия 5.900-2) длиной 200 мм, диаметром условного прохода 250 мм |  |  | шт | 1 | 1 | 1 | 1326.65 |  | 1326.65 | 8.16 | 10825.46 | [10 empty] | Сальник набивной (серия 5.900-2) длиной 200 мм, диаметром условного прохода 250 мм
|  | (Материалы для строительных работ) | [27 empty] | (Материалы для строительных работ)
|  | Всего по позиции |  |  | 10: 1326.65; 12: 10825.46 | [15 empty] | Всего по позиции
101 | ФЕР06-03-004-09 | Установка закладных деталей весом: до 4 кг |  |  | 4: т; 5: 0.00272; 6: 1; 7: 0.00272 | [10 empty] | Установка закладных деталей весом: до 4 кг
|  | Объем=1,36*2/1000 | [28 empty] | Объем=1,36*2/1000
| Приказ от 04.08.2020 № 421/пр п.58б | При применении сметных норм, включенных в сборники ГЭСН (ФЕР, ТЕР), аналогичных технологическим процессам в новом строительстве, в том числе по возведению новых конструктивных элементов ОЗП=1,15; ЭМ=1,25 к расх.; ЗПМ=1,25; ТЗ=1,15; ТЗМ=1,25 | [22 empty] | При применении сметных норм, включенных в сборники ГЭСН (ФЕР, ТЕР), аналогичных технологическим процессам в новом строительстве, в том числе по возведению новых конструктивных элементов ОЗП=1,15; ЭМ=1,25 к расх.; ЗПМ=1,25; ТЗ=1,15; ТЗМ=1,25
| Приказ от 07.07.2022 № 557/пр прил.8 табл.2 п.3 | Производство работ осуществляется на территории действующего предприятия с наличием в зоне производства работ одного или нескольких из перечисленных ниже факторов: - разветвленная сеть транспортных и инженерных коммуникаций; - стесненные условия для складирования материалов; - действующее технологическое оборудование; - движение технологического транспорта ОЗП=1,15; ЭМ=1,15 к расх.; ЗПМ=1,15; ТЗ=1,15; ТЗМ=1,15 | [22 empty] | Производство работ осуществляется на территории действующего предприятия с наличием в зоне производства работ одного или нескольких из перечисленных ниже факторов: - разветвленная сеть транспортных и инженерных коммуникаций; - стесненные условия для складирования материалов; - действующее технологическое оборудование; - движение технологического транспорта ОЗП=1,15; ЭМ=1,15 к расх.; ЗПМ=1,15; ТЗ=1,15; ТЗМ=1,15
| 1 | ОТ |  |  | 8: 1795.86; 9: 1.3225; 10: 6.46; 11: 44.77; 12: 289.21 | [12 empty] | ОТ
| 2 | ЭМ |  |  | 8: 28.64; 9: 1.4375; 10: 0.11; 11: 13.24; 12: 1.46 | [12 empty] | ЭМ
| 3 | в т.ч. ОТм |  |  | 8: 4.09; 9: 1.4375; 10: 0.02; 11: 44.77; 12: 0.9 | [12 empty] | в т.ч. ОТм
|  | ЗТ |  |  | 4: чел.-ч; 5: 198; 6: 1.3225; 7: 0.71225 | [13 empty] | ЗТ
|  | ЗТм |  |  | 4: чел.-ч; 5: 0.33; 6: 1.4375; 7: 0.0012903 | [13 empty] | ЗТм
|  | Итого по расценке |  |  | 8: 1824.5; 10: 6.57; 12: 290.67 | [14 empty] | Итого по расценке
|  | ФОТ |  |  | 10: 6.48; 12: 290.11 | [13 empty] | ФОТ
| Приказ № 812/пр от 21.12.2020 Прил. п.6 | НР Бетонные и железобетонные монолитные конструкции и работы в строительстве |  |  | 4: %; 5: 102; 7: 102; 10: 6.61; 12: 295.91 | [13 empty] | НР Бетонные и железобетонные монолитные конструкции и работы в строительстве
| Приказ № 774/пр от 11.12.2020 Прил. п.6, Приказ № 774/пр от 11.12.2020 п.16 | СП Бетонные и железобетонные монолитные конструкции и работы в строительстве |  |  | % | 58 | 0.85 | 49.3 |  |  | 3.19 |  | 143.02 | [13 empty] | СП Бетонные и железобетонные монолитные конструкции и работы в строительстве
|  | Всего по позиции |  |  | 10: 16.37; 12: 729.6 | [15 empty] | Всего по позиции
102 | ФССЦ-08.4.01.02-0012 | Детали закладные и накладные изготовленные: без применения сварки, гнутья, сверления (пробивки) отверстий поставляемые приваренными к стержням каркасов и сеток |  |  | т | 0.00272 | 1 | 0.00272 | 9749.45 |  | 26.52 | 8.16 | 216.4 | [10 empty] | Детали закладные и накладные изготовленные: без применения сварки, гнутья, сверления (пробивки) отверстий поставляемые приваренными к стержням каркасов и сеток
|  | (Бетонные и железобетонные монолитные конструкции и работы в строительстве) | [27 empty] | (Бетонные и железобетонные монолитные конструкции и работы в строительстве)
|  | Всего по позиции |  |  | 10: 26.52; 12: 216.4 | [15 empty] | Всего по позиции
Водоотводной лоток | [35 empty] | Водоотводной лоток
113 | ФЕР07-05-001-01 | Установка блоков стен подвалов массой: до 0,5 т/прим. лоток вес 430 кг |  |  | 4: 100 шт; 5: 0.12; 6: 1; 7: 0.12 | [10 empty] | Установка блоков стен подвалов массой: до 0,5 т/прим. лоток вес 430 кг
|  | Объем=12 / 100 | [28 empty] | Объем=12 / 100
| 1 | ОТ |  |  | 8: 416.02; 10: 49.92; 11: 44.77; 12: 2234.92 | [12 empty] | ОТ
| 2 | ЭМ |  |  | 8: 1798.71; 10: 215.85; 11: 13.24; 12: 2857.85 | [12 empty] | ЭМ
| 3 | в т.ч. ОТм |  |  | 8: 253.04; 10: 30.36; 11: 44.77; 12: 1359.22 | [12 empty] | в т.ч. ОТм
| 4 | М |  |  | 8: 623.76; 10: 74.85; 11: 8.16; 12: 610.78 | [12 empty] | М
|  | ЗТ |  |  | 4: чел.-ч; 5: 47.6; 7: 5.712 | [13 empty] | ЗТ
|  | ЗТм |  |  | 4: чел.-ч; 5: 19.24; 7: 2.3088 | [13 empty] | ЗТм
|  | Итого по расценке |  |  | 8: 2838.49; 10: 340.62; 12: 5703.55 | [14 empty] | Итого по расценке
|  | ФОТ |  |  | 10: 80.28; 12: 3594.14 | [13 empty] | ФОТ
| Пр/812-007.1-1 | НР Бетонные и железобетонные сборные конструкции жилых, общественных и административно-бытовых зданий промышленных предприятий |  |  | 4: %; 5: 116; 7: 116; 10: 93.12; 12: 4169.2 | [13 empty] | НР Бетонные и железобетонные сборные конструкции жилых, общественных и административно-бытовых зданий промышленных предприятий
| Пр/774-007.1, Приказ № 774/пр от 11.12.2020 п.16 | СП Бетонные и железобетонные сборные конструкции жилых, общественных и административно-бытовых зданий промышленных предприятий |  |  | % | 80 | 0.85 | 68 |  |  | 54.59 |  | 2444.02 | [13 empty] | СП Бетонные и железобетонные сборные конструкции жилых, общественных и административно-бытовых зданий промышленных предприятий
|  | Всего по позиции |  |  | 10: 488.33; 12: 12316.77 | [15 empty] | Всего по позиции
76 | Цена поставщика ООО "ТС СТАНДАРТПАРК" | Лоток водоотводный BetoMax Plus ЛВ-30.51.81-Б-М-У24 бетонный с уклоном 4760.8М/24 |  |  | шт | 1 | 1 | 1 | 3771.75 |  | 3771.75 | 8.16 | 30777.48 | [10 empty] | Лоток водоотводный BetoMax Plus ЛВ-30.51.81-Б-М-У24 бетонный с уклоном 4760.8М/24
|  | (Материалы для строительных работ) | [27 empty] | (Материалы для строительных работ)
|  | Цена=36933,00/1,2/8,16 | [32 empty] | Цена=36933,00/1,2/8,16
|  | Всего по позиции |  |  | 10: 3771.75; 12: 30777.48 | [15 empty] | Всего по позиции
77 | Цена поставщика ООО "ТС СТАНДАРТПАРК" | Лоток водоотводный BetoMax Plus ЛВ-30.51.81-Б-М-У27 бетонный с уклоном 4760.8М/27 |  |  | шт | 1 | 1 | 1 | 3771.75 |  | 3771.75 | 8.16 | 30777.48 | [10 empty] | Лоток водоотводный BetoMax Plus ЛВ-30.51.81-Б-М-У27 бетонный с уклоном 4760.8М/27
|  | (Материалы для строительных работ) | [27 empty] | (Материалы для строительных работ)
|  | Цена=36933,00/1,2/8,16 | [32 empty] | Цена=36933,00/1,2/8,16
|  | Всего по позиции |  |  | 10: 3771.75; 12: 30777.48 | [15 empty] | Всего по позиции
78 | Цена поставщика ООО "ТС СТАНДАРТПАРК" | Лоток водоотводный BetoMax Plus ЛВ-30.51.81-Б-М-У28 бетонный с уклоном 4760.8М/28 |  |  | шт | 1 | 1 | 1 | 3771.75 |  | 3771.75 | 8.16 | 30777.48 | [10 empty] | Лоток водоотводный BetoMax Plus ЛВ-30.51.81-Б-М-У28 бетонный с уклоном 4760.8М/28
|  | (Материалы для строительных работ) | [27 empty] | (Материалы для строительных работ)
|  | Цена=36933,00/1,2/8,16 | [32 empty] | Цена=36933,00/1,2/8,16
|  | Всего по позиции |  |  | 10: 3771.75; 12: 30777.48 | [15 empty] | Всего по позиции
79 | Цена поставщика ООО "ТС СТАНДАРТПАРК" | Лоток водоотводный BetoMax Plus ЛВ-30.51.81-Б-М-У29 бетонный с уклоном 4760.8М/29 |  |  | шт | 1 | 1 | 1 | 3771.75 |  | 3771.75 | 8.16 | 30777.48 | [10 empty] | Лоток водоотводный BetoMax Plus ЛВ-30.51.81-Б-М-У29 бетонный с уклоном 4760.8М/29
|  | (Материалы для строительных работ) | [27 empty] | (Материалы для строительных работ)
|  | Цена=36933,00/1,2/8,16 | [32 empty] | Цена=36933,00/1,2/8,16
|  | Всего по позиции |  |  | 10: 3771.75; 12: 30777.48 | [15 empty] | Всего по позиции
80 | Цена поставщика ООО "ТС СТАНДАРТПАРК" | Лоток водоотводный BetoMax Plus ЛВ-30.51.81-Б-М-У33 бетонный с уклоном 4760.8М/33 |  |  | шт | 1 | 1 | 1 | 3693.93 |  | 3693.93 | 8.16 | 30142.47 | [10 empty] | Лоток водоотводный BetoMax Plus ЛВ-30.51.81-Б-М-У33 бетонный с уклоном 4760.8М/33
|  | (Материалы для строительных работ) | [27 empty] | (Материалы для строительных работ)
|  | Цена=36171,00/1,2/8,16 | [32 empty] | Цена=36171,00/1,2/8,16
|  | Всего по позиции |  |  | 10: 3693.93; 12: 30142.47 | [15 empty] | Всего по позиции
81 | Цена поставщика ООО "ТС СТАНДАРТПАРК" | Лоток водоотводный BetoMax Plus ЛВ-30.51.81-Б-М-У34 бетонный с уклоном 4760.8М/34 |  |  | шт | 1 | 1 | 1 | 3693.93 |  | 3693.93 | 8.16 | 30142.47 | [10 empty] | Лоток водоотводный BetoMax Plus ЛВ-30.51.81-Б-М-У34 бетонный с уклоном 4760.8М/34
|  | (Материалы для строительных работ) | [27 empty] | (Материалы для строительных работ)
|  | Цена=36171,00/1,2/8,16 | [32 empty] | Цена=36171,00/1,2/8,16
|  | Всего по позиции |  |  | 10: 3693.93; 12: 30142.47 | [15 empty] | Всего по позиции
82 | Цена поставщика ООО "ТС СТАНДАРТПАРК" | Лоток водоотводный BetoMax Plus ЛВ-30.51.81-Б-М-У35 бетонный с уклоном 4760.8М/35 |  |  | шт | 1 | 1 | 1 | 3693.93 |  | 3693.93 | 8.16 | 30142.47 | [10 empty] | Лоток водоотводный BetoMax Plus ЛВ-30.51.81-Б-М-У35 бетонный с уклоном 4760.8М/35
|  | (Материалы для строительных работ) | [27 empty] | (Материалы для строительных работ)
|  | Цена=36171,00/1,2/8,16 | [32 empty] | Цена=36171,00/1,2/8,16
|  | Всего по позиции |  |  | 10: 3693.93; 12: 30142.47 | [15 empty] | Всего по позиции
83 | Цена поставщика ООО "ТС СТАНДАРТПАРК" | Лоток водоотводный BetoMax Plus ЛВ-30.51.81-Б-М-У39 бетонный с уклоном 4760.8М/39 |  |  | шт | 1 | 1 | 1 | 3693.93 |  | 3693.93 | 8.16 | 30142.47 | [10 empty] | Лоток водоотводный BetoMax Plus ЛВ-30.51.81-Б-М-У39 бетонный с уклоном 4760.8М/39
|  | (Материалы для строительных работ) | [27 empty] | (Материалы для строительных работ)
|  | Цена=36171,00/1,2/8,16 | [32 empty] | Цена=36171,00/1,2/8,16
|  | Всего по позиции |  |  | 10: 3693.93; 12: 30142.47 | [15 empty] | Всего по позиции
84 | Цена поставщика ООО "ТС СТАНДАРТПАРК" | Лоток водоотводный BetoMax Plus ЛВ-30.51.81-Б-М-У40 бетонный с уклоном 4760.8М/40 |  |  | шт | 1 | 1 | 1 | 3693.93 |  | 3693.93 | 8.16 | 30142.47 | [10 empty] | Лоток водоотводный BetoMax Plus ЛВ-30.51.81-Б-М-У40 бетонный с уклоном 4760.8М/40
|  | (Материалы для строительных работ) | [27 empty] | (Материалы для строительных работ)
|  | Цена=36171,00/1,2/8,16 | [32 empty] | Цена=36171,00/1,2/8,16
|  | Всего по позиции |  |  | 10: 3693.93; 12: 30142.47 | [15 empty] | Всего по позиции
85 | Цена поставщика ООО "ТС СТАНДАРТПАРК" | Лоток водоотводный BetoMax Plus ЛВ-30.51.81-Б-М-У41 бетонный с уклоном 4760.8М/41 |  |  | шт | 1 | 1 | 1 | 3616.32 |  | 3616.32 | 8.16 | 29509.17 | [10 empty] | Лоток водоотводный BetoMax Plus ЛВ-30.51.81-Б-М-У41 бетонный с уклоном 4760.8М/41
|  | (Материалы для строительных работ) | [27 empty] | (Материалы для строительных работ)
|  | Цена=35411,00/1,2/8,16 | [32 empty] | Цена=35411,00/1,2/8,16
|  | Всего по позиции |  |  | 10: 3616.32; 12: 29509.17 | [15 empty] | Всего по позиции
86 | Цена поставщика ООО "ТС СТАНДАРТПАРК" | Лоток водоотводный BetoMax Plus ЛВ-30.51.81-Б-М-У45 бетонный с уклоном 4760.8М/45 |  |  | шт | 1 | 1 | 1 | 3616.32 |  | 3616.32 | 8.16 | 29509.17 | [10 empty] | Лоток водоотводный BetoMax Plus ЛВ-30.51.81-Б-М-У45 бетонный с уклоном 4760.8М/45
|  | (Материалы для строительных работ) | [27 empty] | (Материалы для строительных работ)
|  | Цена=35411,00/1,2/8,16 | [32 empty] | Цена=35411,00/1,2/8,16
|  | Всего по позиции |  |  | 10: 3616.32; 12: 29509.17 | [15 empty] | Всего по позиции
87 | Цена поставщика ООО "ТС СТАНДАРТПАРК" | Лоток водоотводный BetoMax Plus ЛВ-30.51.81-Б-М-У46 бетонный с уклоном 4760.8М/46 |  |  | шт | 1 | 1 | 1 | 3616.32 |  | 3616.32 | 8.16 | 29509.17 | [10 empty] | Лоток водоотводный BetoMax Plus ЛВ-30.51.81-Б-М-У46 бетонный с уклоном 4760.8М/46
|  | (Материалы для строительных работ) | [27 empty] | (Материалы для строительных работ)
|  | Цена=35411,00/1,2/8,16 | [32 empty] | Цена=35411,00/1,2/8,16
|  | Всего по позиции |  |  | 10: 3616.32; 12: 29509.17 | [15 empty] | Всего по позиции
112 | ФЕР08-02-007-03 | Установка металлических решеток приямков |  |  | 4: т; 5: 0.39; 6: 1; 7: 0.39 | [10 empty] | Установка металлических решеток приямков
|  | Объем=26*15/1000 | [28 empty] | Объем=26*15/1000
| Приказ от 04.08.2020 № 421/пр п.58б | При применении сметных норм, включенных в сборники ГЭСН (ФЕР, ТЕР), аналогичных технологическим процессам в новом строительстве, в том числе по возведению новых конструктивных элементов ОЗП=1,15; ЭМ=1,25 к расх.; ЗПМ=1,25; ТЗ=1,15; ТЗМ=1,25 | [22 empty] | При применении сметных норм, включенных в сборники ГЭСН (ФЕР, ТЕР), аналогичных технологическим процессам в новом строительстве, в том числе по возведению новых конструктивных элементов ОЗП=1,15; ЭМ=1,25 к расх.; ЗПМ=1,25; ТЗ=1,15; ТЗМ=1,25
| Приказ от 07.07.2022 № 557/пр прил.8 табл.2 п.3 | Производство работ осуществляется на территории действующего предприятия с наличием в зоне производства работ одного или нескольких из перечисленных ниже факторов: - разветвленная сеть транспортных и инженерных коммуникаций; - стесненные условия для складирования материалов; - действующее технологическое оборудование; - движение технологического транспорта ОЗП=1,15; ЭМ=1,15 к расх.; ЗПМ=1,15; ТЗ=1,15; ТЗМ=1,15 | [22 empty] | Производство работ осуществляется на территории действующего предприятия с наличием в зоне производства работ одного или нескольких из перечисленных ниже факторов: - разветвленная сеть транспортных и инженерных коммуникаций; - стесненные условия для складирования материалов; - действующее технологическое оборудование; - движение технологического транспорта ОЗП=1,15; ЭМ=1,15 к расх.; ЗПМ=1,15; ТЗ=1,15; ТЗМ=1,15
| 1 | ОТ |  |  | 8: 374.78; 9: 1.3225; 10: 193.3; 11: 44.77; 12: 8654.04 | [12 empty] | ОТ
| 2 | ЭМ |  |  | 8: 168.04; 9: 1.4375; 10: 94.21; 11: 13.24; 12: 1247.34 | [12 empty] | ЭМ
| 3 | в т.ч. ОТм |  |  | 8: 28.46; 9: 1.4375; 10: 15.96; 11: 44.77; 12: 714.53 | [12 empty] | в т.ч. ОТм
| 4 | М |  |  | 8: 771.22; 10: 300.78; 11: 8.16; 12: 2454.36 | [12 empty] | М
|  | ЗТ |  |  | 4: чел.-ч; 5: 42.3; 6: 1.3225; 7: 21.8173 | [13 empty] | ЗТ
|  | ЗТм |  |  | 4: чел.-ч; 5: 2.34; 6: 1.4375; 7: 1.3119 | [13 empty] | ЗТм
|  | Итого по расценке |  |  | 8: 1314.04; 10: 588.29; 12: 12355.74 | [14 empty] | Итого по расценке
|  | ФОТ |  |  | 10: 209.26; 12: 9368.57 | [13 empty] | ФОТ
| Приказ № 812/пр от 21.12.2020 Прил. п.8 | НР Конструкции из кирпича и блоков |  |  | 4: %; 5: 110; 7: 110; 10: 230.19; 12: 10305.43 | [13 empty] | НР Конструкции из кирпича и блоков
| Приказ № 774/пр от 11.12.2020 Прил. п.8, Приказ № 774/пр от 11.12.2020 п.16 | СП Конструкции из кирпича и блоков |  |  | % | 69 | 0.85 | 58.65 |  |  | 122.73 |  | 5494.67 | [13 empty] | СП Конструкции из кирпича и блоков
|  | Всего по позиции |  |  | 10: 941.21; 12: 28155.84 | [15 empty] | Всего по позиции
88 | Цена поставщика ООО "ТС СТАНДАРТПАРК" | Решетка водоприемная РВ-30.37.50 щелевая дорожная чугунная ВЧ, кл. Е 273051 |  |  | шт | 26 | 1 | 26 | 967.22 |  | 25147.72 | 8.16 | 205205.4 | [10 empty] | Решетка водоприемная РВ-30.37.50 щелевая дорожная чугунная ВЧ, кл. Е 273051
|  | (Материалы для строительных работ) | [27 empty] | (Материалы для строительных работ)
|  | Цена=9471,00/1,2/8,16 | [32 empty] | Цена=9471,00/1,2/8,16
|  | Всего по позиции |  |  | 10: 25147.72; 12: 205205.4 | [15 empty] | Всего по позиции
10 | Цена поставщика ООО "ТС СТАНДАРТПАРК" | Болт М12*50 ГОСТ 7798-70 |  |  | шт | 96 | 1 | 96 | 2.25 |  | 216 | 8.16 | 1762.56 | [10 empty] | Болт М12*50 ГОСТ 7798-70
|  | (Материалы для строительных работ) | [27 empty] | (Материалы для строительных работ)
|  | Цена=22,00/1,2/8,16 | [32 empty] | Цена=22,00/1,2/8,16
|  | Всего по позиции |  |  | 10: 216; 12: 1762.56 | [15 empty] | Всего по позиции
11 | Цена поставщика ООО "ТС СТАНДАРТПАРК" | Гайка М12 DIN 557 квадрат |  |  | шт | 96 | 1 | 96 | 2.25 |  | 216 | 8.16 | 1762.56 | [10 empty] | Гайка М12 DIN 557 квадрат
|  | (Материалы для строительных работ) | [27 empty] | (Материалы для строительных работ)
|  | Цена=22,00/1,2/8,16 | [32 empty] | Цена=22,00/1,2/8,16
|  | Всего по позиции |  |  | 10: 216; 12: 1762.56 | [15 empty] | Всего по позиции
89 | ФЕР09-03-040-01 | Монтаж защитных ограждений оборудования |  |  | 4: т; 5: 0.0882; 6: 1; 7: 0.0882 | [10 empty] | Монтаж защитных ограждений оборудования
| Приказ от 04.08.2020 № 421/пр п.58б | При применении сметных норм, включенных в сборники ГЭСН (ФЕР, ТЕР), аналогичных технологическим процессам в новом строительстве, в том числе по возведению новых конструктивных элементов ОЗП=1,15; ЭМ=1,25 к расх.; ЗПМ=1,25; ТЗ=1,15; ТЗМ=1,25 | [22 empty] | При применении сметных норм, включенных в сборники ГЭСН (ФЕР, ТЕР), аналогичных технологическим процессам в новом строительстве, в том числе по возведению новых конструктивных элементов ОЗП=1,15; ЭМ=1,25 к расх.; ЗПМ=1,25; ТЗ=1,15; ТЗМ=1,25
| Приказ от 07.07.2022 № 557/пр прил.8 табл.2 п.3 | Производство работ осуществляется на территории действующего предприятия с наличием в зоне производства работ одного или нескольких из перечисленных ниже факторов: - разветвленная сеть транспортных и инженерных коммуникаций; - стесненные условия для складирования материалов; - действующее технологическое оборудование; - движение технологического транспорта ОЗП=1,15; ЭМ=1,15 к расх.; ЗПМ=1,15; ТЗ=1,15; ТЗМ=1,15 | [22 empty] | Производство работ осуществляется на территории действующего предприятия с наличием в зоне производства работ одного или нескольких из перечисленных ниже факторов: - разветвленная сеть транспортных и инженерных коммуникаций; - стесненные условия для складирования материалов; - действующее технологическое оборудование; - движение технологического транспорта ОЗП=1,15; ЭМ=1,15 к расх.; ЗПМ=1,15; ТЗ=1,15; ТЗМ=1,15
| 1 | ОТ |  |  | 8: 766.39; 9: 1.3225; 10: 89.4; 11: 44.77; 12: 4002.44 | [12 empty] | ОТ
| 2 | ЭМ |  |  | 8: 56.83; 9: 1.4375; 10: 7.21; 11: 13.24; 12: 95.46 | [12 empty] | ЭМ
| 3 | в т.ч. ОТм |  |  | 8: 3.82; 9: 1.4375; 10: 0.48; 11: 44.77; 12: 21.49 | [12 empty] | в т.ч. ОТм
| 4 | М |  |  | 8: 171.4; 10: 15.12; 11: 8.16; 12: 123.38 | [12 empty] | М
|  | ЗТ |  |  | 4: чел.-ч; 5: 86.5; 6: 1.3225; 7: 10.0897 | [13 empty] | ЗТ
|  | ЗТм |  |  | 4: чел.-ч; 5: 0.31; 6: 1.4375; 7: 0.039304 | [13 empty] | ЗТм
|  | Итого по расценке |  |  | 8: 994.62; 10: 111.73; 12: 4221.28 | [14 empty] | Итого по расценке
|  | ФОТ |  |  | 10: 89.88; 12: 4023.93 | [13 empty] | ФОТ
| Приказ № 812/пр от 21.12.2020 Прил. п.9 | НР Строительные металлические конструкции |  |  | 4: %; 5: 93; 7: 93; 10: 83.59; 12: 3742.25 | [13 empty] | НР Строительные металлические конструкции
| Приказ № 774/пр от 11.12.2020 Прил. п.9, Приказ № 774/пр от 11.12.2020 п.16 | СП Строительные металлические конструкции |  |  | % | 62 | 0.85 | 52.7 |  |  | 47.37 |  | 2120.61 | [13 empty] | СП Строительные металлические конструкции
|  | Всего по позиции |  |  | 10: 242.69; 12: 10084.14 | [15 empty] | Всего по позиции
90 | ФССЦ-08.3.05.02-0057 | Сталь листовая горячекатаная марки Ст3 толщиной: 5,0 мм |  |  | т | 0.0882 | 1 | 0.0882 | 6712.55 |  | 592.05 | 8.16 | 4831.13 | [10 empty] | Сталь листовая горячекатаная марки Ст3 толщиной: 5,0 мм
|  | (Материалы для строительных работ) | [27 empty] | (Материалы для строительных работ)
|  | Объем=88,2/1000 | [28 empty] | Объем=88,2/1000
|  | Всего по позиции |  |  | 10: 592.05; 12: 4831.13 | [15 empty] | Всего по позиции
107 | ФЕР22-01-011-07 | Укладка стальных водопроводных труб с гидравлическим испытанием диаметром: 250 мм |  |  | 4: км; 5: 0.00956; 6: 1; 7: 0.00956 | [10 empty] | Укладка стальных водопроводных труб с гидравлическим испытанием диаметром: 250 мм
|  | Объем=(2,49*2+2,29*2)/1000 | [28 empty] | Объем=(2,49*2+2,29*2)/1000
| Приказ от 04.08.2020 № 421/пр п.58б | При применении сметных норм, включенных в сборники ГЭСН (ФЕР, ТЕР), аналогичных технологическим процессам в новом строительстве, в том числе по возведению новых конструктивных элементов ОЗП=1,15; ЭМ=1,25 к расх.; ЗПМ=1,25; ТЗ=1,15; ТЗМ=1,25 | [22 empty] | При применении сметных норм, включенных в сборники ГЭСН (ФЕР, ТЕР), аналогичных технологическим процессам в новом строительстве, в том числе по возведению новых конструктивных элементов ОЗП=1,15; ЭМ=1,25 к расх.; ЗПМ=1,25; ТЗ=1,15; ТЗМ=1,25
| Приказ от 07.07.2022 № 557/пр прил.8 табл.2 п.3 | Производство работ осуществляется на территории действующего предприятия с наличием в зоне производства работ одного или нескольких из перечисленных ниже факторов: - разветвленная сеть транспортных и инженерных коммуникаций; - стесненные условия для складирования материалов; - действующее технологическое оборудование; - движение технологического транспорта ОЗП=1,15; ЭМ=1,15 к расх.; ЗПМ=1,15; ТЗ=1,15; ТЗМ=1,15 | [22 empty] | Производство работ осуществляется на территории действующего предприятия с наличием в зоне производства работ одного или нескольких из перечисленных ниже факторов: - разветвленная сеть транспортных и инженерных коммуникаций; - стесненные условия для складирования материалов; - действующее технологическое оборудование; - движение технологического транспорта ОЗП=1,15; ЭМ=1,15 к расх.; ЗПМ=1,15; ТЗ=1,15; ТЗМ=1,15
| 1 | ОТ |  |  | 8: 4564.35; 9: 1.3225; 10: 57.71; 11: 44.77; 12: 2583.68 | [12 empty] | ОТ
| 2 | ЭМ |  |  | 8: 13497.39; 9: 1.4375; 10: 185.49; 11: 13.24; 12: 2455.89 | [12 empty] | ЭМ
| 3 | в т.ч. ОТм |  |  | 8: 1553.62; 9: 1.4375; 10: 21.35; 11: 44.77; 12: 955.84 | [12 empty] | в т.ч. ОТм
| 4 | М |  |  | 8: 3145.89; 10: 30.07; 11: 8.16; 12: 245.37 | [12 empty] | М
|  | ЗТ |  |  | 4: чел.-ч; 5: 441; 6: 1.3225; 7: 5.5756 | [13 empty] | ЗТ
|  | ЗТм |  |  | 4: чел.-ч; 5: 118.87; 6: 1.4375; 7: 1.6336 | [13 empty] | ЗТм
|  | Итого по расценке |  |  | 8: 21207.63; 10: 273.27; 12: 5284.94 | [14 empty] | Итого по расценке
|  | ФОТ |  |  | 10: 79.06; 12: 3539.52 | [13 empty] | ФОТ
| Приказ № 812/пр от 21.12.2020 Прил. п.18 | НР Наружные сети водопровода, канализации, теплоснабжения, газопровода |  |  | 4: %; 5: 117; 7: 117; 10: 92.5; 12: 4141.24 | [13 empty] | НР Наружные сети водопровода, канализации, теплоснабжения, газопровода
| Приказ № 774/пр от 11.12.2020 Прил. п.18, Приказ № 774/пр от 11.12.2020 п.16 | СП Наружные сети водопровода, канализации, теплоснабжения, газопровода |  |  | % | 74 | 0.85 | 62.9 |  |  | 49.73 |  | 2226.36 | [13 empty] | СП Наружные сети водопровода, канализации, теплоснабжения, газопровода
|  | Всего по позиции |  |  | 10: 415.5; 12: 11652.54 | [15 empty] | Всего по позиции
92 | ФССЦ-23.5.02.02-0096 | Трубы стальные электросварные прямошовные со снятой фаской из стали марок БСт2кп-БСт4кп и БСт2пс-БСт4пс, наружный диаметр 273 мм, толщина стенки 8 мм |  |  | м | 9.6556 | 1 | 9.6556 | 376.6 |  | 3636.3 | 8.16 | 29672.21 | [10 empty] | Трубы стальные электросварные прямошовные со снятой фаской из стали марок БСт2кп-БСт4кп и БСт2пс-БСт4пс, наружный диаметр 273 мм, толщина стенки 8 мм
|  | (Материалы для строительных работ) | [27 empty] | (Материалы для строительных работ)
|  | Всего по позиции |  |  | 10: 3636.3; 12: 29672.21 | [15 empty] | Всего по позиции
108 | ФЕР13-03-002-17 | Огрунтовка металлических поверхностей за один раз: грунтовкой цинконаполненной |  |  | 4: 100 м2; 5: 0.127; 6: 1; 7: 0.127 | [10 empty] | Огрунтовка металлических поверхностей за один раз: грунтовкой цинконаполненной
|  | Объем=12,7 / 100 | [28 empty] | Объем=12,7 / 100
| Приказ от 04.08.2020 № 421/пр п.58б | При применении сметных норм, включенных в сборники ГЭСН (ФЕР, ТЕР), аналогичных технологическим процессам в новом строительстве, в том числе по возведению новых конструктивных элементов ОЗП=1,15; ЭМ=1,25 к расх.; ЗПМ=1,25; ТЗ=1,15; ТЗМ=1,25 | [22 empty] | При применении сметных норм, включенных в сборники ГЭСН (ФЕР, ТЕР), аналогичных технологическим процессам в новом строительстве, в том числе по возведению новых конструктивных элементов ОЗП=1,15; ЭМ=1,25 к расх.; ЗПМ=1,25; ТЗ=1,15; ТЗМ=1,25
| Приказ от 07.07.2022 № 557/пр прил.8 табл.2 п.3 | Производство работ осуществляется на территории действующего предприятия с наличием в зоне производства работ одного или нескольких из перечисленных ниже факторов: - разветвленная сеть транспортных и инженерных коммуникаций; - стесненные условия для складирования материалов; - действующее технологическое оборудование; - движение технологического транспорта ОЗП=1,15; ЭМ=1,15 к расх.; ЗПМ=1,15; ТЗ=1,15; ТЗМ=1,15 | [22 empty] | Производство работ осуществляется на территории действующего предприятия с наличием в зоне производства работ одного или нескольких из перечисленных ниже факторов: - разветвленная сеть транспортных и инженерных коммуникаций; - стесненные условия для складирования материалов; - действующее технологическое оборудование; - движение технологического транспорта ОЗП=1,15; ЭМ=1,15 к расх.; ЗПМ=1,15; ТЗ=1,15; ТЗМ=1,15
| 1 | ОТ |  |  | 8: 40.02; 9: 1.3225; 10: 6.72; 11: 44.77; 12: 300.85 | [12 empty] | ОТ
| 2 | ЭМ |  |  | 8: 15.9; 9: 1.4375; 10: 2.9; 11: 13.24; 12: 38.4 | [12 empty] | ЭМ
| 3 | в т.ч. ОТм |  |  | 8: 0.22; 9: 1.4375; 10: 0.04; 11: 44.77; 12: 1.79 | [12 empty] | в т.ч. ОТм
| 4 | М |  |  | 8: 1308.99; 10: 166.24; 11: 8.16; 12: 1356.52 | [12 empty] | М
|  | ЗТ |  |  | 4: чел.-ч; 5: 4.1; 6: 1.3225; 7: 0.68863 | [13 empty] | ЗТ
|  | ЗТм |  |  | 4: чел.-ч; 5: 0.02; 6: 1.4375; 7: 0.0036513 | [13 empty] | ЗТм
|  | Итого по расценке |  |  | 8: 1364.91; 10: 175.86; 12: 1695.77 | [14 empty] | Итого по расценке
|  | ФОТ |  |  | 10: 6.76; 12: 302.64 | [13 empty] | ФОТ
| Приказ № 812/пр от 21.12.2020 Прил. п.13 | НР Защита строительных конструкций и оборудования от коррозии |  |  | 4: %; 5: 94; 7: 94; 10: 6.35; 12: 284.48 | [13 empty] | НР Защита строительных конструкций и оборудования от коррозии
| Приказ № 774/пр от 11.12.2020 Прил. п.13, Приказ № 774/пр от 11.12.2020 п.16 | СП Защита строительных конструкций и оборудования от коррозии |  |  | % | 51 | 0.85 | 43.35 |  |  | 2.93 |  | 131.19 | [13 empty] | СП Защита строительных конструкций и оборудования от коррозии
|  | Всего по позиции |  |  | 10: 185.14; 12: 2111.44 | [15 empty] | Всего по позиции
109 | ФЕР13-03-004-28 | Окраска металлических огрунтованных поверхностей: грунт-краской цинконаполненной однокомпонентной полиуретановой |  |  | 4: 100 м2; 5: 0.127; 6: 1; 7: 0.127 | [10 empty] | Окраска металлических огрунтованных поверхностей: грунт-краской цинконаполненной однокомпонентной полиуретановой
|  | Объем=12,7 / 100 | [28 empty] | Объем=12,7 / 100
| Приказ от 04.08.2020 № 421/пр п.58б | При применении сметных норм, включенных в сборники ГЭСН (ФЕР, ТЕР), аналогичных технологическим процессам в новом строительстве, в том числе по возведению новых конструктивных элементов ОЗП=1,15; ЭМ=1,25 к расх.; ЗПМ=1,25; ТЗ=1,15; ТЗМ=1,25 | [22 empty] | При применении сметных норм, включенных в сборники ГЭСН (ФЕР, ТЕР), аналогичных технологическим процессам в новом строительстве, в том числе по возведению новых конструктивных элементов ОЗП=1,15; ЭМ=1,25 к расх.; ЗПМ=1,25; ТЗ=1,15; ТЗМ=1,25
| Приказ от 07.07.2022 № 557/пр прил.8 табл.2 п.3 | Производство работ осуществляется на территории действующего предприятия с наличием в зоне производства работ одного или нескольких из перечисленных ниже факторов: - разветвленная сеть транспортных и инженерных коммуникаций; - стесненные условия для складирования материалов; - действующее технологическое оборудование; - движение технологического транспорта ОЗП=1,15; ЭМ=1,15 к расх.; ЗПМ=1,15; ТЗ=1,15; ТЗМ=1,15 | [22 empty] | Производство работ осуществляется на территории действующего предприятия с наличием в зоне производства работ одного или нескольких из перечисленных ниже факторов: - разветвленная сеть транспортных и инженерных коммуникаций; - стесненные условия для складирования материалов; - действующее технологическое оборудование; - движение технологического транспорта ОЗП=1,15; ЭМ=1,15 к расх.; ЗПМ=1,15; ТЗ=1,15; ТЗМ=1,15
| 1 | ОТ |  |  | 8: 22.04; 9: 1.3225; 10: 3.7; 11: 44.77; 12: 165.65 | [12 empty] | ОТ
| 2 | ЭМ |  |  | 8: 7.39; 9: 1.4375; 10: 1.35; 11: 13.24; 12: 17.87 | [12 empty] | ЭМ
| 3 | в т.ч. ОТм |  |  | 8: 0.22; 9: 1.4375; 10: 0.04; 11: 44.77; 12: 1.79 | [12 empty] | в т.ч. ОТм
| 4 | М |  |  | 8: 1963.57; 10: 249.37; 11: 8.16; 12: 2034.86 | [12 empty] | М
|  | ЗТ |  |  | 4: чел.-ч; 5: 2.43; 6: 1.3225; 7: 0.40814 | [13 empty] | ЗТ
|  | ЗТм |  |  | 4: чел.-ч; 5: 0.02; 6: 1.4375; 7: 0.0036513 | [13 empty] | ЗТм
|  | Итого по расценке |  |  | 8: 1993; 10: 254.42; 12: 2218.38 | [14 empty] | Итого по расценке
|  | ФОТ |  |  | 10: 3.74; 12: 167.44 | [13 empty] | ФОТ
| Приказ № 812/пр от 21.12.2020 Прил. п.13 | НР Защита строительных конструкций и оборудования от коррозии |  |  | 4: %; 5: 94; 7: 94; 10: 3.52; 12: 157.39 | [13 empty] | НР Защита строительных конструкций и оборудования от коррозии
| Приказ № 774/пр от 11.12.2020 Прил. п.13, Приказ № 774/пр от 11.12.2020 п.16 | СП Защита строительных конструкций и оборудования от коррозии |  |  | % | 51 | 0.85 | 43.35 |  |  | 1.62 |  | 72.59 | [13 empty] | СП Защита строительных конструкций и оборудования от коррозии
|  | Всего по позиции |  |  | 10: 259.56; 12: 2448.36 | [15 empty] | Всего по позиции
|  | Итоги по разделу 7 Устройство водостока : | [29 empty] | Итоги по разделу 7 Устройство водостока :
|  | Итого прямые затраты (справочно) |  |  | 10: 78368.66 | [19 empty] | Итого прямые затраты (справочно)
|  | в том числе: | [30 empty] | в том числе:
|  | Оплата труда рабочих |  |  | 10: 596.13 | [19 empty] | Оплата труда рабочих
|  | Эксплуатация машин |  |  | 10: 732.3 | [19 empty] | Эксплуатация машин
|  | в том числе оплата труда машинистов (Отм) |  |  | 10: 97.23 | [19 empty] | в том числе оплата труда машинистов (Отм)
|  | Материалы |  |  | 10: 77040.23 | [19 empty] | Материалы
|  | Строительные работы |  |  | 10: 79496.39 | [19 empty] | Строительные работы
|  | в том числе: | [30 empty] | в том числе:
|  | оплата труда |  |  | 10: 596.13 | [19 empty] | оплата труда
|  | эксплуатация машин и механизмов |  |  | 10: 732.3 | [19 empty] | эксплуатация машин и механизмов
|  | в том числе оплата труда машинистов (ОТм) |  |  | 10: 97.23 | [19 empty] | в том числе оплата труда машинистов (ОТм)
|  | материалы |  |  | 10: 77040.23 | [19 empty] | материалы
|  | накладные расходы |  |  | 10: 738.14 | [19 empty] | накладные расходы
|  | сметная прибыль |  |  | 10: 389.59 | [19 empty] | сметная прибыль
|  | Итого ФОТ (справочно) |  |  | 10: 693.36 | [19 empty] | Итого ФОТ (справочно)
|  | Итого накладные расходы (справочно) |  |  | 10: 738.14 | [19 empty] | Итого накладные расходы (справочно)
|  | Итого сметная прибыль (справочно) |  |  | 10: 389.59 | [19 empty] | Итого сметная прибыль (справочно)
|  | Итого по разделу 7 Устройство водостока |  |  | 10: 79496.39 | [20 empty] | Итого по разделу 7 Устройство водостока
|  | Итоги по смете: | [34 empty] | Итоги по смете:
|  | Итого прямые затраты (справочно) |  |  | 10: 913570.67; 12: 8216687.8 | [24 empty] | Итого прямые затраты (справочно)
|  | в том числе: | [35 empty] | в том числе:
|  | Оплата труда рабочих |  |  | 10: 12713.5; 12: 569183.4 | [24 empty] | Оплата труда рабочих
|  | Эксплуатация машин |  |  | 10: 58311.53; 12: 772046.05 | [24 empty] | Эксплуатация машин
|  | в том числе оплата труда машинистов (Отм) |  |  | 10: 3530.04; 12: 158039.9 | [24 empty] | в том числе оплата труда машинистов (Отм)
|  | Материалы |  |  | 10: 842545.64; 12: 6875458.35 | [24 empty] | Материалы
|  | Строительные работы |  |  | 10: 943304.3; 12: 9547862.45 | [24 empty] | Строительные работы
|  | Строительные работы |  |  | 10: 943300.63; 12: 9547812.46 | [24 empty] | Строительные работы
|  | в том числе: | [35 empty] | в том числе:
|  | оплата труда |  |  | 10: 12713.5; 12: 569183.4 | [24 empty] | оплата труда
|  | эксплуатация машин и механизмов |  |  | 10: 58307.86; 12: 771996.06 | [24 empty] | эксплуатация машин и механизмов
|  | в том числе оплата труда машинистов (ОТм) |  |  | 10: 3530.04; 12: 158039.9 | [24 empty] | в том числе оплата труда машинистов (ОТм)
|  | материалы |  |  | 10: 842545.64; 12: 6875458.35 | [24 empty] | материалы
|  | накладные расходы |  |  | 10: 18684.31; 12: 836496.5 | [24 empty] | накладные расходы
|  | сметная прибыль |  |  | 10: 11049.32; 12: 494678.15 | [24 empty] | сметная прибыль
|  | Транспортные расходы (перевозка), относимые на стоимость строительных работ |  |  | 10: 3.67; 12: 49.99 | [24 empty] | Транспортные расходы (перевозка), относимые на стоимость строительных работ
|  | Итого ФОТ (справочно) |  |  | 10: 16243.54; 12: 727223.3 | [24 empty] | Итого ФОТ (справочно)
|  | Итого накладные расходы (справочно) |  |  | 10: 18684.31; 12: 836496.5 | [24 empty] | Итого накладные расходы (справочно)
|  | Итого сметная прибыль (справочно) |  |  | 10: 11049.32; 12: 494678.15 | [24 empty] | Итого сметная прибыль (справочно)
|  | ВСЕГО по смете |  |  | 10: 943304.3; 12: 9547862.45 | [25 empty] | ВСЕГО по смете
| Составил: |  |  |  | 6: (Князева В.И.) | [26 empty] | (Князева В.И.)
[должность, подпись (инициалы, фамилия)]
Проверил:
[должность, подпись (инициалы, фамилия)]
¹ Зарегистрирован Министерством юстиции Российской Федерации 10 сентября 2019 г., регистрационный № 55869), с изменениями, внесенными приказом Министерства строительства и жилищно-коммунального хозяйства Российской Федерации от 20 февраля 2021 г. № 79/пр (зарегистрирован Министерством юстиции Российской Федерации 9 августа 2021 г., регистрационный № 64577)
² Под прочими затратами понимаются затраты, учитываемые в соответствии с пунктом 184 Методики.
³ Под прочими работами понимаются затраты, учитываемые в соответствии с пунктами 122-128 Методики.

## 04-02-05
Приложение № 2
Утверждено приказом № 421 от 4 августа 2020 г. Минстроя РФ в редакции приказа № 557 от 7 июля 2022 г.
Наименование программного продукта | [5 empty] | ГРАНД-Смета, версия 2023.2
Наименование редакции сметных нормативов | [5 empty] | Изменения в сметные нормы, федеральные единичные расценки и отдельные составляющие к ним, включенные в федеральный реестр сметных нормативов приказами Минстроя России от 26 декабря 2019 г. № 871/пр, 872/пр, 873/пр, 874/пр, 875/пр, 876/пр (в ред. приказов от 30.03.2020 № 171/пр, 172/пр, от 01.06.2020 № 294/пр, 295/пр, от 30.06.2020 № 352/пр, 353/пр, от 20.10.2020 № 635/пр, 636/пр, от 09.02.2021 № 50/пр, 51/пр, от 24.05.2021 № 320/пр, 321/пр, от 24.06.2021 № 407/пр, 408/пр, от 14.10.2021 № 745/пр, 746/пр), от 20.12.2021 № 961/пр, 962/пр) | [9 empty] | Изменения в сметные нормы, федеральные единичные расценки и отдельные составляющие к ним, включенные в федеральный реестр сметных нормативов приказами Минстроя России от 26 декабря 2019 г. № 871/пр, 872/пр, 873/пр, 874/пр, 875/пр, 876/пр (в ред. приказов от 30.03.2020 № 171/пр, 172/пр, от 01.06.2020 № 294/пр, 295/пр, от 30.06.2020 № 352/пр, 353/пр, от 20.10.2020 № 635/пр, 636/пр, от 09.02.2021 № 50/пр, 51/пр, от 24.05.2021 № 320/пр, 321/пр, от 24.06.2021 № 407/пр, 408/пр, от 14.10.2021 № 745/пр, 746/пр), от 20.12.2021 № 961/пр, 962/пр)
Реквизиты приказа Минстроя России об утверждении дополнений и изменений к сметным нормативам | [5 empty] | Приказы Минстроя России от 26.12.2019 г. № 871/пр, 872/пр, 873/пр, 874/пр, 875/пр, 876/пр, от 30.03.2020 № 171/пр, 172/пр, от 01.06.2020 № 294/пр, 295/пр, от 30.06.2020 № 352/пр, 353/пр, от 20.10.2020 № 635/пр, 636/пр, от 09.02.2021 № 50/пр, 51/пр, от 24.05.2021 № 320/пр, 321/пр, от 24.06.2021 № 407/пр, 408/пр, от 14.10.2021 № 745/пр, 746/пр), от 20.12.2021 № 961/пр, 962/пр | [7 empty] | Реквизиты приказа Минстроя России об утверждении дополнений и изменений к сметным нормативам | Приказы Минстроя России от 26.12.2019 г. № 871/пр, 872/пр, 873/пр, 874/пр, 875/пр, 876/пр, от 30.03.2020 № 171/пр, 172/пр, от 01.06.2020 № 294/пр, 295/пр, от 30.06.2020 № 352/пр, 353/пр, от 20.10.2020 № 635/пр, 636/пр, от 09.02.2021 № 50/пр, 51/пр, от 24.05.2021 № 320/пр, 321/пр, от 24.06.2021 № 407/пр, 408/пр, от 14.10.2021 № 745/пр, 746/пр), от 20.12.2021 № 961/пр, 962/пр |  | Приказы Минстроя России от 26.12.2019 г. № 871/пр, 872/пр, 873/пр, 874/пр, 875/пр, 876/пр, от 30.03.2020 № 171/пр, 172/пр, от 01.06.2020 № 294/пр, 295/пр, от 30.06.2020 № 352/пр, 353/пр, от 20.10.2020 № 635/пр, 636/пр, от 09.02.2021 № 50/пр, 51/пр, от 24.05.2021 № 320/пр, 321/пр, от 24.06.2021 № 407/пр, 408/пр, от 14.10.2021 № 745/пр, 746/пр), от 20.12.2021 № 961/пр, 962/пр
Реквизиты письма Минстроя России об индексах изменения сметной стоимости строительства, включаемые в федеральный реестр сметных нормативов и размещаемые в федеральной государственной информационной системе ценообразования в строительстве, подготовленного в соответствии пунктом 85 Методики расчета индексов изменения сметной стоимости строительства, утвержденной приказом Министерства строительства и жилищно-коммунального хозяйства Российской Федерации от 5 июня 2019 г. № 326/пр¹ | [13 empty] | Реквизиты письма Минстроя России об индексах изменения сметной стоимости строительства, включаемые в федеральный реестр сметных нормативов и размещаемые в федеральной государственной информационной системе ценообразования в строительстве, подготовленного в соответствии пунктом 85 Методики расчета индексов изменения сметной стоимости строительства, утвержденной приказом Министерства строительства и жилищно-коммунального хозяйства Российской Федерации от 5 июня 2019 г. № 326/пр¹
Реквизиты нормативного правового акта об утверждении оплаты труда, утверждаемый в соответствии с пунктом 22(1) Правилами мониторинга цен, утвержденными постановлением Правительства Российской Федерации от 23 декабря 2016 г. № 1452 | [13 empty] | Реквизиты нормативного правового акта об утверждении оплаты труда, утверждаемый в соответствии с пунктом 22(1) Правилами мониторинга цен, утвержденными постановлением Правительства Российской Федерации от 23 декабря 2016 г. № 1452
Наименование субъекта Российской Федерации | [5 empty] | 50. Московская область | [11 empty] | 50. Московская область
Наименование зоны субъекта Российской Федерации
Ж/д пути от испытательного центра до обкаточной линии с удлинением трансбордера, расположенные по адресу: Московская область, г.о. Мытищи, ул. Колонцова, д.4 | [18 empty] | Ж/д пути от испытательного центра до обкаточной линии с удлинением трансбордера, расположенные по адресу: Московская область, г.о. Мытищи, ул. Колонцова, д.4
(наименование стройки)
(наименование объекта капитального строительства)
ЛОКАЛЬНЫЙ СМЕТНЫЙ РАСЧЕТ (СМЕТА) № 04-02-05
Переустройство кабельных линий.ЭС2 | [19 empty] | Переустройство кабельных линий.ЭС2
(наименование работ и затрат)
Составлен | базисно-индексным | методом
Основание | Проект ООО НПП "ОВИСТ" 131-23-ЭС2
(проектная и (или) иная техническая документация)
Составлен(а) в текущем (базисном) уровне цен |  |  | 1 квартал 2023г. (01.01.2000) | [17 empty] | 1 квартал 2023г. (01.01.2000)
Сметная стоимость |  | 2156.39 | (171,46) | тыс.руб.
в том числе:
| строительных работ | 620.43 | (39,78) | тыс.руб. |  | Средства на оплату труда рабочих |  |  |  |  | 371.32 | (8,29) | тыс.руб.
| монтажных работ | 1535.96 | (131,68) | тыс.руб. |  | Нормативные затраты труда рабочих |  |  |  |  | 972.13 |  | чел.час.
| оборудования | 0 | (0) | тыс.руб. |  | Нормативные затраты труда машинистов |  |  |  |  | 30.58 |  | чел.час.
| прочих затрат | 0 | (0) | тыс.руб.
№ п/п | Обоснование | Наименование работ и затрат |  |  | Единица измерения | Количество |  |  | Сметная стоимость в базисном уровне цен (в текущем уровне цен (гр. 8) для ресурсов, отсутствующих в ФРСН), руб. |  |  | Индексы | Сметная стоимость в текущем уровне цен, руб.
[6 empty] | на единицу | коэффициенты | всего с учетом коэффициентов | на единицу | коэффициенты | всего
1 | 2 | 3 |  |  | 4 | 5 | 6 | 7 | 8 | 9 | 10 | 11 | 12
Раздел 1. Земляные работы | [21 empty] | Раздел 1. Земляные работы
Точки 1-2;Точки 6-7-8 | [22 empty] | Точки 1-2;Точки 6-7-8
32 | ФЕР01-02-057-01 | Разработка грунта вручную в траншеях глубиной до 2 м без креплений с откосами, группа грунтов: 1 |  |  | 4: 100 м3; 5: 0.873; 6: 1; 7: 0.873 | [10 empty] | Разработка грунта вручную в траншеях глубиной до 2 м без креплений с откосами, группа грунтов: 1
|  | Объем=(68,4+18,9) / 100 | [22 empty] | Объем=(68,4+18,9) / 100
| Приказ от 07.07.2022 № 557/пр прил.8 табл.2 п.3 | Производство работ осуществляется на территории действующего предприятия с наличием в зоне производства работ одного или нескольких из перечисленных ниже факторов: - разветвленная сеть транспортных и инженерных коммуникаций; - стесненные условия для складирования материалов; - действующее технологическое оборудование; - движение технологического транспорта ОЗП=1,15; ЭМ=1,15 к расх.; ЗПМ=1,15; ТЗ=1,15; ТЗМ=1,15 | [23 empty] | Производство работ осуществляется на территории действующего предприятия с наличием в зоне производства работ одного или нескольких из перечисленных ниже факторов: - разветвленная сеть транспортных и инженерных коммуникаций; - стесненные условия для складирования материалов; - действующее технологическое оборудование; - движение технологического транспорта ОЗП=1,15; ЭМ=1,15 к расх.; ЗПМ=1,15; ТЗ=1,15; ТЗМ=1,15
| 1 | ОТ |  |  | 8: 920.4; 9: 1.15; 10: 924.04; 11: 44.77; 12: 41369.27 | [13 empty] | ОТ
|  | ЗТ |  |  | 4: чел.-ч; 5: 118; 6: 1.15; 7: 118.4661 | [14 empty] | ЗТ
|  | Итого по расценке |  |  | 8: 920.4; 10: 924.04; 12: 41369.27 | [15 empty] | Итого по расценке
|  | ФОТ |  |  | 10: 924.04; 12: 41369.27 | [14 empty] | ФОТ
| Приказ № 812/пр от 21.12.2020 Прил. п.1.2 | НР Земляные работы, выполняемые ручным способом |  |  | 4: %; 5: 89; 7: 89; 10: 822.4; 12: 36818.65 | [14 empty] | НР Земляные работы, выполняемые ручным способом
| Приказ № 774/пр от 11.12.2020 Прил. п.1.2, Приказ № 774/пр от 11.12.2020 п.16 | СП Земляные работы, выполняемые ручным способом |  |  | % | 40 | 0.85 | 34 |  |  | 314.17 |  | 14065.55 | [14 empty] | СП Земляные работы, выполняемые ручным способом
|  | Всего по позиции |  |  | 10: 2060.61; 12: 92253.47 | [16 empty] | Всего по позиции
33 | ФЕР01-02-061-01 | Засыпка вручную траншей, пазух котлованов и ям, группа грунтов: 1 |  |  | 4: 100 м3; 5: 0.673; 6: 1; 7: 0.673 | [10 empty] | Засыпка вручную траншей, пазух котлованов и ям, группа грунтов: 1
|  | Объем=(52,6+14,7) / 100 | [22 empty] | Объем=(52,6+14,7) / 100
| Приказ от 07.07.2022 № 557/пр прил.8 табл.2 п.3 | Производство работ осуществляется на территории действующего предприятия с наличием в зоне производства работ одного или нескольких из перечисленных ниже факторов: - разветвленная сеть транспортных и инженерных коммуникаций; - стесненные условия для складирования материалов; - действующее технологическое оборудование; - движение технологического транспорта ОЗП=1,15; ЭМ=1,15 к расх.; ЗПМ=1,15; ТЗ=1,15; ТЗМ=1,15 | [23 empty] | Производство работ осуществляется на территории действующего предприятия с наличием в зоне производства работ одного или нескольких из перечисленных ниже факторов: - разветвленная сеть транспортных и инженерных коммуникаций; - стесненные условия для складирования материалов; - действующее технологическое оборудование; - движение технологического транспорта ОЗП=1,15; ЭМ=1,15 к расх.; ЗПМ=1,15; ТЗ=1,15; ТЗМ=1,15
| 1 | ОТ |  |  | 8: 663.75; 9: 1.15; 10: 513.71; 11: 44.77; 12: 22998.8 | [13 empty] | ОТ
|  | ЗТ |  |  | 4: чел.-ч; 5: 88.5; 6: 1.15; 7: 68.4946 | [14 empty] | ЗТ
|  | Итого по расценке |  |  | 8: 663.75; 10: 513.71; 12: 22998.8 | [15 empty] | Итого по расценке
|  | ФОТ |  |  | 10: 513.71; 12: 22998.8 | [14 empty] | ФОТ
| Приказ № 812/пр от 21.12.2020 Прил. п.1.2 | НР Земляные работы, выполняемые ручным способом |  |  | 4: %; 5: 89; 7: 89; 10: 457.2; 12: 20468.93 | [14 empty] | НР Земляные работы, выполняемые ручным способом
| Приказ № 774/пр от 11.12.2020 Прил. п.1.2, Приказ № 774/пр от 11.12.2020 п.16 | СП Земляные работы, выполняемые ручным способом |  |  | % | 40 | 0.85 | 34 |  |  | 174.66 |  | 7819.59 | [14 empty] | СП Земляные работы, выполняемые ручным способом
|  | Всего по позиции |  |  | 10: 1145.57; 12: 51287.32 | [16 empty] | Всего по позиции
34 | Цена Поставщика ООО "Генпоставка" | Песок карьерный |  |  | м3 | 11 | 1 | 11 | 101.18 | 1.012 | 1126.34 | 8.16 | 9190.93 | [10 empty] | Песок карьерный
|  | (Материалы для строительных работ) | [28 empty] | (Материалы для строительных работ)
|  | Объем=15,8*1,1/2+4,2*1,1/2 | [22 empty] | Объем=15,8*1,1/2+4,2*1,1/2
|  | Цена=979/1,2/8,16*1,012 | [29 empty] | Цена=979/1,2/8,16*1,012
|  | ЗГСР МАТ=1,012 к расх. | [23 empty] | ЗГСР МАТ=1,012 к расх.
|  | Всего по позиции |  |  | 10: 1126.34; 12: 9190.93 | [16 empty] | Всего по позиции
30 | ФЕР01-02-060-01 | Погрузка вручную неуплотненного грунта из штабелей и отвалов в транспортные средства, группа грунтов: 1 |  |  | 4: 100 м3; 5: 0.2; 6: 1; 7: 0.2 | [10 empty] | Погрузка вручную неуплотненного грунта из штабелей и отвалов в транспортные средства, группа грунтов: 1
|  | Объем=(15,8+4,2) / 100 | [22 empty] | Объем=(15,8+4,2) / 100
| Приказ от 07.07.2022 № 557/пр прил.8 табл.2 п.3 | Производство работ осуществляется на территории действующего предприятия с наличием в зоне производства работ одного или нескольких из перечисленных ниже факторов: - разветвленная сеть транспортных и инженерных коммуникаций; - стесненные условия для складирования материалов; - действующее технологическое оборудование; - движение технологического транспорта ОЗП=1,15; ЭМ=1,15 к расх.; ЗПМ=1,15; ТЗ=1,15; ТЗМ=1,15 | [23 empty] | Производство работ осуществляется на территории действующего предприятия с наличием в зоне производства работ одного или нескольких из перечисленных ниже факторов: - разветвленная сеть транспортных и инженерных коммуникаций; - стесненные условия для складирования материалов; - действующее технологическое оборудование; - движение технологического транспорта ОЗП=1,15; ЭМ=1,15 к расх.; ЗПМ=1,15; ТЗ=1,15; ТЗМ=1,15
| 1 | ОТ |  |  | 8: 401.7; 9: 1.15; 10: 92.39; 11: 44.77; 12: 4136.3 | [13 empty] | ОТ
|  | ЗТ |  |  | 4: чел.-ч; 5: 53.56; 6: 1.15; 7: 12.3188 | [14 empty] | ЗТ
|  | Итого по расценке |  |  | 8: 401.7; 10: 92.39; 12: 4136.3 | [15 empty] | Итого по расценке
|  | ФОТ |  |  | 10: 92.39; 12: 4136.3 | [14 empty] | ФОТ
| Приказ № 812/пр от 21.12.2020 Прил. п.1.2 | НР Земляные работы, выполняемые ручным способом |  |  | 4: %; 5: 89; 7: 89; 10: 82.23; 12: 3681.31 | [14 empty] | НР Земляные работы, выполняемые ручным способом
| Приказ № 774/пр от 11.12.2020 Прил. п.1.2, Приказ № 774/пр от 11.12.2020 п.16 | СП Земляные работы, выполняемые ручным способом |  |  | % | 40 | 0.85 | 34 |  |  | 31.41 |  | 1406.34 | [14 empty] | СП Земляные работы, выполняемые ручным способом
|  | Всего по позиции |  |  | 10: 206.03; 12: 9223.95 | [16 empty] | Всего по позиции
6 | Цена поставщика ООО "Террус" | Перевозка и утилизация отходов 4-5 класса опасности |  |  | м3 | 20 | 1 | 20 | 162.38 |  | 3247.6 | 8.16 | 26500.42 | [10 empty] | Перевозка и утилизация отходов 4-5 класса опасности
|  | (Материалы для строительных работ) | [28 empty] | (Материалы для строительных работ)
|  | Объем=15,8+4,2 | [22 empty] | Объем=15,8+4,2
|  | Цена=1590/1,2/8,16 | [29 empty] | Цена=1590/1,2/8,16
|  | Всего по позиции |  |  | 10: 3247.6; 12: 26500.42 | [16 empty] | Всего по позиции
Точки 28-28А-28Б-28В; Точки 9-10-11-12 | [22 empty] | Точки 28-28А-28Б-28В; Точки 9-10-11-12
51 | ФЕР01-02-057-01 | Разработка грунта вручную в траншеях глубиной до 2 м без креплений с откосами, группа грунтов: 1 |  |  | 4: 100 м3; 5: 1.186; 6: 1; 7: 1.186 | [10 empty] | Разработка грунта вручную в траншеях глубиной до 2 м без креплений с откосами, группа грунтов: 1
|  | Объем=(49,6+69) / 100 | [22 empty] | Объем=(49,6+69) / 100
| Приказ от 07.07.2022 № 557/пр прил.8 табл.2 п.3 | Производство работ осуществляется на территории действующего предприятия с наличием в зоне производства работ одного или нескольких из перечисленных ниже факторов: - разветвленная сеть транспортных и инженерных коммуникаций; - стесненные условия для складирования материалов; - действующее технологическое оборудование; - движение технологического транспорта ОЗП=1,15; ЭМ=1,15 к расх.; ЗПМ=1,15; ТЗ=1,15; ТЗМ=1,15 | [23 empty] | Производство работ осуществляется на территории действующего предприятия с наличием в зоне производства работ одного или нескольких из перечисленных ниже факторов: - разветвленная сеть транспортных и инженерных коммуникаций; - стесненные условия для складирования материалов; - действующее технологическое оборудование; - движение технологического транспорта ОЗП=1,15; ЭМ=1,15 к расх.; ЗПМ=1,15; ТЗ=1,15; ТЗМ=1,15
| 1 | ОТ |  |  | 8: 920.4; 9: 1.15; 10: 1255.33; 11: 44.77; 12: 56201.12 | [13 empty] | ОТ
|  | ЗТ |  |  | 4: чел.-ч; 5: 118; 6: 1.15; 7: 160.9402 | [14 empty] | ЗТ
|  | Итого по расценке |  |  | 8: 920.4; 10: 1255.33; 12: 56201.12 | [15 empty] | Итого по расценке
|  | ФОТ |  |  | 10: 1255.33; 12: 56201.12 | [14 empty] | ФОТ
| Приказ № 812/пр от 21.12.2020 Прил. п.1.2 | НР Земляные работы, выполняемые ручным способом |  |  | 4: %; 5: 89; 7: 89; 10: 1117.24; 12: 50019 | [14 empty] | НР Земляные работы, выполняемые ручным способом
| Приказ № 774/пр от 11.12.2020 Прил. п.1.2, Приказ № 774/пр от 11.12.2020 п.16 | СП Земляные работы, выполняемые ручным способом |  |  | % | 40 | 0.85 | 34 |  |  | 426.81 |  | 19108.38 | [14 empty] | СП Земляные работы, выполняемые ручным способом
|  | Всего по позиции |  |  | 10: 2799.38; 12: 125328.5 | [16 empty] | Всего по позиции
52 | ФЕР01-02-061-01 | Засыпка вручную траншей, пазух котлованов и ям, группа грунтов: 1 |  |  | 4: 100 м3; 5: 0.914; 6: 1; 7: 0.914 | [10 empty] | Засыпка вручную траншей, пазух котлованов и ям, группа грунтов: 1
|  | Объем=(38,4+53) / 100 | [22 empty] | Объем=(38,4+53) / 100
| Приказ от 07.07.2022 № 557/пр прил.8 табл.2 п.3 | Производство работ осуществляется на территории действующего предприятия с наличием в зоне производства работ одного или нескольких из перечисленных ниже факторов: - разветвленная сеть транспортных и инженерных коммуникаций; - стесненные условия для складирования материалов; - действующее технологическое оборудование; - движение технологического транспорта ОЗП=1,15; ЭМ=1,15 к расх.; ЗПМ=1,15; ТЗ=1,15; ТЗМ=1,15 | [23 empty] | Производство работ осуществляется на территории действующего предприятия с наличием в зоне производства работ одного или нескольких из перечисленных ниже факторов: - разветвленная сеть транспортных и инженерных коммуникаций; - стесненные условия для складирования материалов; - действующее технологическое оборудование; - движение технологического транспорта ОЗП=1,15; ЭМ=1,15 к расх.; ЗПМ=1,15; ТЗ=1,15; ТЗМ=1,15
| 1 | ОТ |  |  | 8: 663.75; 9: 1.15; 10: 697.67; 11: 44.77; 12: 31234.69 | [13 empty] | ОТ
|  | ЗТ |  |  | 4: чел.-ч; 5: 88.5; 6: 1.15; 7: 93.0224 | [14 empty] | ЗТ
|  | Итого по расценке |  |  | 8: 663.75; 10: 697.67; 12: 31234.69 | [15 empty] | Итого по расценке
|  | ФОТ |  |  | 10: 697.67; 12: 31234.69 | [14 empty] | ФОТ
| Приказ № 812/пр от 21.12.2020 Прил. п.1.2 | НР Земляные работы, выполняемые ручным способом |  |  | 4: %; 5: 89; 7: 89; 10: 620.93; 12: 27798.87 | [14 empty] | НР Земляные работы, выполняемые ручным способом
| Приказ № 774/пр от 11.12.2020 Прил. п.1.2, Приказ № 774/пр от 11.12.2020 п.16 | СП Земляные работы, выполняемые ручным способом |  |  | % | 40 | 0.85 | 34 |  |  | 237.21 |  | 10619.79 | [14 empty] | СП Земляные работы, выполняемые ручным способом
|  | Всего по позиции |  |  | 10: 1555.81; 12: 69653.35 | [16 empty] | Всего по позиции
53 | Цена Поставщика ООО "Генпоставка" | Песок карьерный |  |  | м3 | 16.72 | 1 | 16.72 | 141.59 | 1.012 | 2395.79 | 8.16 | 19549.65 | [10 empty] | Песок карьерный
|  | (Материалы для строительных работ) | [28 empty] | (Материалы для строительных работ)
|  | Объем=16*1,1/2+14,4*1,1/2 | [22 empty] | Объем=16*1,1/2+14,4*1,1/2
|  | Цена=1370/1,2/8,16*1,012 | [29 empty] | Цена=1370/1,2/8,16*1,012
|  | ЗГСР МАТ=1,012 к расх. | [23 empty] | ЗГСР МАТ=1,012 к расх.
|  | Всего по позиции |  |  | 10: 2395.79; 12: 19549.65 | [16 empty] | Всего по позиции
54 | ФЕР01-02-060-01 | Погрузка вручную неуплотненного грунта из штабелей и отвалов в транспортные средства, группа грунтов: 1 |  |  | 4: 100 м3; 5: 0.304; 6: 1; 7: 0.304 | [10 empty] | Погрузка вручную неуплотненного грунта из штабелей и отвалов в транспортные средства, группа грунтов: 1
|  | Объем=(16+14,4) / 100 | [22 empty] | Объем=(16+14,4) / 100
| Приказ от 07.07.2022 № 557/пр прил.8 табл.2 п.3 | Производство работ осуществляется на территории действующего предприятия с наличием в зоне производства работ одного или нескольких из перечисленных ниже факторов: - разветвленная сеть транспортных и инженерных коммуникаций; - стесненные условия для складирования материалов; - действующее технологическое оборудование; - движение технологического транспорта ОЗП=1,15; ЭМ=1,15 к расх.; ЗПМ=1,15; ТЗ=1,15; ТЗМ=1,15 | [23 empty] | Производство работ осуществляется на территории действующего предприятия с наличием в зоне производства работ одного или нескольких из перечисленных ниже факторов: - разветвленная сеть транспортных и инженерных коммуникаций; - стесненные условия для складирования материалов; - действующее технологическое оборудование; - движение технологического транспорта ОЗП=1,15; ЭМ=1,15 к расх.; ЗПМ=1,15; ТЗ=1,15; ТЗМ=1,15
| 1 | ОТ |  |  | 8: 401.7; 9: 1.15; 10: 140.43; 11: 44.77; 12: 6287.05 | [13 empty] | ОТ
|  | ЗТ |  |  | 4: чел.-ч; 5: 53.56; 6: 1.15; 7: 18.7246 | [14 empty] | ЗТ
|  | Итого по расценке |  |  | 8: 401.7; 10: 140.43; 12: 6287.05 | [15 empty] | Итого по расценке
|  | ФОТ |  |  | 10: 140.43; 12: 6287.05 | [14 empty] | ФОТ
| Приказ № 812/пр от 21.12.2020 Прил. п.1.2 | НР Земляные работы, выполняемые ручным способом |  |  | 4: %; 5: 89; 7: 89; 10: 124.98; 12: 5595.47 | [14 empty] | НР Земляные работы, выполняемые ручным способом
| Приказ № 774/пр от 11.12.2020 Прил. п.1.2, Приказ № 774/пр от 11.12.2020 п.16 | СП Земляные работы, выполняемые ручным способом |  |  | % | 40 | 0.85 | 34 |  |  | 47.75 |  | 2137.6 | [14 empty] | СП Земляные работы, выполняемые ручным способом
|  | Всего по позиции |  |  | 10: 313.16; 12: 14020.12 | [16 empty] | Всего по позиции
7 | Цена поставщика ООО "Террус" | Перевозка и утилизация отходов 4-5 класса опасности |  |  | м3 | 30.4 | 1 | 30.4 | 162.38 |  | 4936.35 | 8.16 | 40280.62 | [10 empty] | Перевозка и утилизация отходов 4-5 класса опасности
|  | (Материалы для строительных работ) | [28 empty] | (Материалы для строительных работ)
|  | Объем=16+14,4 | [22 empty] | Объем=16+14,4
|  | Цена=1590/1,2/8,16 | [29 empty] | Цена=1590/1,2/8,16
|  | Всего по позиции |  |  | 10: 4936.35; 12: 40280.62 | [16 empty] | Всего по позиции
|  | Итоги по разделу 1 Земляные работы : | [30 empty] | Итоги по разделу 1 Земляные работы :
|  | Итого прямые затраты (справочно) |  |  | 10: 15329.65 | [20 empty] | Итого прямые затраты (справочно)
|  | в том числе: | [31 empty] | в том числе:
|  | Оплата труда рабочих |  |  | 10: 3623.57 | [20 empty] | Оплата труда рабочих
|  | Материалы |  |  | 10: 11706.08 | [20 empty] | Материалы
|  | Строительные работы |  |  | 10: 19786.64 | [20 empty] | Строительные работы
|  | в том числе: | [31 empty] | в том числе:
|  | оплата труда |  |  | 10: 3623.57 | [20 empty] | оплата труда
|  | материалы |  |  | 10: 11706.08 | [20 empty] | материалы
|  | накладные расходы |  |  | 10: 3224.98 | [20 empty] | накладные расходы
|  | сметная прибыль |  |  | 10: 1232.01 | [20 empty] | сметная прибыль
|  | Итого ФОТ (справочно) |  |  | 10: 3623.57 | [20 empty] | Итого ФОТ (справочно)
|  | Итого накладные расходы (справочно) |  |  | 10: 3224.98 | [20 empty] | Итого накладные расходы (справочно)
|  | Итого сметная прибыль (справочно) |  |  | 10: 1232.01 | [20 empty] | Итого сметная прибыль (справочно)
|  | Итого по разделу 1 Земляные работы |  |  | 10: 19786.64 | [21 empty] | Итого по разделу 1 Земляные работы
Раздел 2. Кабельные линии | [21 empty] | Раздел 2. Кабельные линии
Точки 1-2 | [22 empty] | Точки 1-2
29 | ФЕРм08-02-142-01 | Устройство постели при одном кабеле в траншее |  |  | 4: 100 м; 5: 0.59; 6: 1; 7: 0.59 | [10 empty] | Устройство постели при одном кабеле в траншее
|  | Объем=(28,5+28,5+2) / 100 | [22 empty] | Объем=(28,5+28,5+2) / 100
| 1 | ОТ |  |  | 8: 49.82; 10: 29.39; 11: 44.77; 12: 1315.79 | [13 empty] | ОТ
| 2 | ЭМ |  |  | 8: 256.27; 10: 151.2; 11: 13.24; 12: 2001.89 | [13 empty] | ЭМ
| 3 | в т.ч. ОТм |  |  | 8: 45.24; 10: 26.69; 11: 44.77; 12: 1194.91 | [13 empty] | в т.ч. ОТм
| 4 | М |  |  | 8: 1; 10: 0.59; 11: 8.16; 12: 4.81 | [13 empty] | М
|  | ЗТ |  |  | 4: чел.-ч; 5: 5.3; 7: 3.127 | [14 empty] | ЗТ
|  | ЗТм |  |  | 4: чел.-ч; 5: 3.9; 7: 2.301 | [14 empty] | ЗТм
|  | Итого по расценке |  |  | 8: 307.09; 10: 181.18; 12: 3322.49 | [15 empty] | Итого по расценке
|  | ФОТ |  |  | 10: 56.08; 12: 2510.7 | [14 empty] | ФОТ
| Пр/812-049.3-1 | НР Электротехнические установки на других объектах |  |  | 4: %; 5: 97; 7: 97; 10: 54.4; 12: 2435.38 | [14 empty] | НР Электротехнические установки на других объектах
| Пр/774-049.3 | СП Электротехнические установки на других объектах |  |  | 4: %; 5: 51; 7: 51; 10: 28.6; 12: 1280.46 | [14 empty] | СП Электротехнические установки на других объектах
|  | Всего по позиции |  |  | 10: 264.18; 12: 7038.33 | [16 empty] | Всего по позиции
31 | ФЕРм08-02-142-02 | На каждый последующий кабель добавлять к расценке 08-02-142-01 |  |  | 4: 100 м; 5: 1.2; 6: 1; 7: 1.2 | [10 empty] | На каждый последующий кабель добавлять к расценке 08-02-142-01
|  | Объем=(28,5*2+28,5*2+6) / 100 | [22 empty] | Объем=(28,5*2+28,5*2+6) / 100
| 1 | ОТ |  |  | 8: 18.71; 10: 22.45; 11: 44.77; 12: 1005.09 | [13 empty] | ОТ
| 2 | ЭМ |  |  | 8: 5.26; 10: 6.31; 11: 13.24; 12: 83.54 | [13 empty] | ЭМ
| 3 | в т.ч. ОТм |  |  | 8: 0.93; 10: 1.12; 11: 44.77; 12: 50.14 | [13 empty] | в т.ч. ОТм
| 4 | М |  |  | 8: 0.37; 10: 0.44; 11: 8.16; 12: 3.59 | [13 empty] | М
|  | ЗТ |  |  | 4: чел.-ч; 5: 1.99; 7: 2.388 | [14 empty] | ЗТ
|  | ЗТм |  |  | 4: чел.-ч; 5: 0.08; 7: 0.096 | [14 empty] | ЗТм
|  | Итого по расценке |  |  | 8: 24.34; 10: 29.2; 12: 1092.22 | [15 empty] | Итого по расценке
|  | ФОТ |  |  | 10: 23.57; 12: 1055.23 | [14 empty] | ФОТ
| Пр/812-049.3-1 | НР Электротехнические установки на других объектах |  |  | 4: %; 5: 97; 7: 97; 10: 22.86; 12: 1023.57 | [14 empty] | НР Электротехнические установки на других объектах
| Пр/774-049.3 | СП Электротехнические установки на других объектах |  |  | 4: %; 5: 51; 7: 51; 10: 12.02; 12: 538.17 | [14 empty] | СП Электротехнические установки на других объектах
|  | Всего по позиции |  |  | 10: 64.08; 12: 2653.96 | [16 empty] | Всего по позиции
35 | Цена Поставщика ООО "Генпоставка" | Песок карьерный |  |  | м3 | 8.69 | 1 | 8.69 | 141.59 | 1.012 | 1245.18 | 8.16 | 10160.67 | [10 empty] | Песок карьерный
|  | (Материалы для строительных работ) | [28 empty] | (Материалы для строительных работ)
|  | Объем=15,8*1,1/2 | [22 empty] | Объем=15,8*1,1/2
|  | Цена=1370/1,2/8,16*1,012 | [29 empty] | Цена=1370/1,2/8,16*1,012
|  | ЗГСР МАТ=1,012 к расх. | [23 empty] | ЗГСР МАТ=1,012 к расх.
|  | Всего по позиции |  |  | 10: 1245.18; 12: 10160.67 | [16 empty] | Всего по позиции
38 | ФЕРм08-02-231-05 | Прокладка труб гофрированных ПВХ в земле для защиты одного кабеля диаметром: 110 мм |  |  | 4: 100 м; 5: 0.57; 6: 1; 7: 0.57 | [10 empty] | Прокладка труб гофрированных ПВХ в земле для защиты одного кабеля диаметром: 110 мм
|  | Объем=(28,5*2) / 100 | [22 empty] | Объем=(28,5*2) / 100
| 1 | ОТ |  |  | 8: 49.46; 10: 28.19; 11: 44.77; 12: 1262.07 | [13 empty] | ОТ
| 2 | ЭМ |  |  | 8: 3.94; 10: 2.25; 11: 13.24; 12: 29.79 | [13 empty] | ЭМ
| 3 | в т.ч. ОТм |  |  | 8: 0.7; 10: 0.4; 11: 44.77; 12: 17.91 | [13 empty] | в т.ч. ОТм
| 4 | М |  |  | 8: 0.99; 10: 0.56; 11: 8.16; 12: 4.57 | [13 empty] | М
|  | ЗТ |  |  | 4: чел.-ч; 5: 6.44; 7: 3.6708 | [14 empty] | ЗТ
|  | ЗТм |  |  | 4: чел.-ч; 5: 0.06; 7: 0.0342 | [14 empty] | ЗТм
|  | Итого по расценке |  |  | 8: 54.39; 10: 31; 12: 1296.43 | [15 empty] | Итого по расценке
|  | ФОТ |  |  | 10: 28.59; 12: 1279.98 | [14 empty] | ФОТ
| Пр/812-049.3-1 | НР Электротехнические установки на других объектах |  |  | 4: %; 5: 97; 7: 97; 10: 27.73; 12: 1241.58 | [14 empty] | НР Электротехнические установки на других объектах
| Пр/774-049.3 | СП Электротехнические установки на других объектах |  |  | 4: %; 5: 51; 7: 51; 10: 14.58; 12: 652.79 | [14 empty] | СП Электротехнические установки на других объектах
|  | Всего по позиции |  |  | 10: 73.31; 12: 3190.8 | [16 empty] | Всего по позиции
39 | ФЕРм08-02-231-10 | За каждую последующую трубу добавлять: к расценке 08-02-231-05 |  |  | 4: 100 м; 5: 1.14; 6: 1; 7: 1.14 | [10 empty] | За каждую последующую трубу добавлять: к расценке 08-02-231-05
|  | Объем=(28,5*2*2) / 100 | [22 empty] | Объем=(28,5*2*2) / 100
| 1 | ОТ |  |  | 8: 35.06; 10: 39.97; 11: 44.77; 12: 1789.46 | [13 empty] | ОТ
| 2 | ЭМ |  |  | 8: 3.94; 10: 4.49; 11: 13.24; 12: 59.45 | [13 empty] | ЭМ
| 3 | в т.ч. ОТм |  |  | 8: 0.7; 10: 0.8; 11: 44.77; 12: 35.82 | [13 empty] | в т.ч. ОТм
| 4 | М |  |  | 8: 0.7; 10: 0.8; 11: 8.16; 12: 6.53 | [13 empty] | М
|  | ЗТ |  |  | 4: чел.-ч; 5: 4.53; 7: 5.1642 | [14 empty] | ЗТ
|  | ЗТм |  |  | 4: чел.-ч; 5: 0.06; 7: 0.0684 | [14 empty] | ЗТм
|  | Итого по расценке |  |  | 8: 39.7; 10: 45.26; 12: 1855.44 | [15 empty] | Итого по расценке
|  | ФОТ |  |  | 10: 40.77; 12: 1825.28 | [14 empty] | ФОТ
| Пр/812-049.3-1 | НР Электротехнические установки на других объектах |  |  | 4: %; 5: 97; 7: 97; 10: 39.55; 12: 1770.52 | [14 empty] | НР Электротехнические установки на других объектах
| Пр/774-049.3 | СП Электротехнические установки на других объектах |  |  | 4: %; 5: 51; 7: 51; 10: 20.79; 12: 930.89 | [14 empty] | СП Электротехнические установки на других объектах
|  | Всего по позиции |  |  | 10: 105.6; 12: 4556.85 | [16 empty] | Всего по позиции
40 | ФССЦ-24.3.03.04-0013 | Трубы муфтовые полиэтиленовые, класс кольцевой жесткости SN8, номинальный наружный диаметр 110 мм / прим.SN12 |  |  | м | 171 | 1 | 171 | 41.58 |  | 7110.18 | 8.16 | 58019.07 | [10 empty] | Трубы муфтовые полиэтиленовые, класс кольцевой жесткости SN8, номинальный наружный диаметр 110 мм / прим.SN12
|  | (Сооружения связи, радиовещания и телевидения) | [28 empty] | (Сооружения связи, радиовещания и телевидения)
|  | Всего по позиции |  |  | 10: 7110.18; 12: 58019.07 | [16 empty] | Всего по позиции
42 | ФССЦ-24.3.03.05-1008 | Муфта полиэтиленовая для труб дренажных, диаметр 110 мм |  |  | шт | 28 | 1 | 28 | 5.93 |  | 166.04 | 8.16 | 1354.89 | [10 empty] | Муфта полиэтиленовая для труб дренажных, диаметр 110 мм
|  | (Сооружения связи, радиовещания и телевидения) | [28 empty] | (Сооружения связи, радиовещания и телевидения)
|  | Всего по позиции |  |  | 10: 166.04; 12: 1354.89 | [16 empty] | Всего по позиции
44 | ФССЦ-22.2.02.23-0021 | Держатели / кластер |  |  | 100 шт | 1.68 | 1 | 1.68 | 334.11 |  | 561.3 | 8.16 | 4580.21 | [10 empty] | Держатели / кластер
|  | (Электротехнические установки на других объектах) | [28 empty] | (Электротехнические установки на других объектах)
|  | Объем=168 / 100 | [22 empty] | Объем=168 / 100
|  | Всего по позиции |  |  | 10: 561.3; 12: 4580.21 | [16 empty] | Всего по позиции
37 | ФЕРм08-02-148-04 | Кабель до 35 кВ в проложенных трубах, блоках и коробах, масса 1 м кабеля: до 6 кг |  |  | 4: 100 м; 5: 1.79; 6: 1; 7: 1.79 | [10 empty] | Кабель до 35 кВ в проложенных трубах, блоках и коробах, масса 1 м кабеля: до 6 кг
|  | Объем=179 / 100 | [22 empty] | Объем=179 / 100
| 1 | ОТ |  |  | 8: 216.58; 10: 387.68; 11: 44.77; 12: 17356.43 | [13 empty] | ОТ
| 2 | ЭМ |  |  | 8: 76.32; 10: 136.61; 11: 13.24; 12: 1808.72 | [13 empty] | ЭМ
| 3 | в т.ч. ОТм |  |  | 8: 5.02; 10: 8.99; 11: 44.77; 12: 402.48 | [13 empty] | в т.ч. ОТм
| 4 | М |  |  | 8: 39.49; 10: 70.69; 11: 8.16; 12: 576.83 | [13 empty] | М
|  | ЗТ |  |  | 4: чел.-ч; 5: 23.04; 7: 41.2416 | [14 empty] | ЗТ
|  | ЗТм |  |  | 4: чел.-ч; 5: 0.4; 7: 0.716 | [14 empty] | ЗТм
|  | Итого по расценке |  |  | 8: 332.39; 10: 594.98; 12: 19741.98 | [15 empty] | Итого по расценке
|  | ФОТ |  |  | 10: 396.67; 12: 17758.91 | [14 empty] | ФОТ
| Пр/812-049.3-1 | НР Электротехнические установки на других объектах |  |  | 4: %; 5: 97; 7: 97; 10: 384.77; 12: 17226.14 | [14 empty] | НР Электротехнические установки на других объектах
| Пр/774-049.3 | СП Электротехнические установки на других объектах |  |  | 4: %; 5: 51; 7: 51; 10: 202.3; 12: 9057.04 | [14 empty] | СП Электротехнические установки на других объектах
|  | Всего по позиции |  |  | 10: 1182.05; 12: 46025.16 | [16 empty] | Всего по позиции
45 | ФССЦ-21.1.06.08-0026 | Кабель силовой с алюминиевыми жилами АСБ 3х70-1000 |  |  | 1000 м | 0.18258 | 1 | 0.18258 | 117896.48 |  | 21525.54 | 8.16 | 175648.41 | [10 empty] | Кабель силовой с алюминиевыми жилами АСБ 3х70-1000
|  | (Материалы для монтажных работ) | [28 empty] | (Материалы для монтажных работ)
|  | Объем=(179*1,02) / 1000 | [22 empty] | Объем=(179*1,02) / 1000
|  | Всего по позиции |  |  | 10: 21525.54; 12: 175648.41 | [16 empty] | Всего по позиции
48 | ФЕРм08-02-167-07 | Муфта соединительная эпоксидная для 3-4-жильного кабеля напряжением: до 10 кВ, сечение жил до 70 мм2 |  |  | 4: шт; 5: 12; 6: 1; 7: 12 | [10 empty] | Муфта соединительная эпоксидная для 3-4-жильного кабеля напряжением: до 10 кВ, сечение жил до 70 мм2
| 1 | ОТ |  |  | 8: 61.48; 10: 737.76; 11: 44.77; 12: 33029.52 | [13 empty] | ОТ
| 2 | ЭМ |  |  | 8: 1.81; 10: 21.72; 11: 13.24; 12: 287.57 | [13 empty] | ЭМ
| 3 | в т.ч. ОТм |  |  | 8: 0.26; 10: 3.12; 11: 44.77; 12: 139.68 | [13 empty] | в т.ч. ОТм
| 4 | М |  |  | 8: 20.37; 10: 244.44; 11: 8.16; 12: 1994.63 | [13 empty] | М
|  | ЗТ |  |  | 4: чел.-ч; 5: 6.54; 7: 78.48 | [14 empty] | ЗТ
|  | ЗТм |  |  | 4: чел.-ч; 5: 0.02; 7: 0.24 | [14 empty] | ЗТм
|  | Итого по расценке |  |  | 8: 83.66; 10: 1003.92; 12: 35311.72 | [15 empty] | Итого по расценке
|  | ФОТ |  |  | 10: 740.88; 12: 33169.2 | [14 empty] | ФОТ
| Пр/812-049.3-1 | НР Электротехнические установки на других объектах |  |  | 4: %; 5: 97; 7: 97; 10: 718.65; 12: 32174.12 | [14 empty] | НР Электротехнические установки на других объектах
| Пр/774-049.3 | СП Электротехнические установки на других объектах |  |  | 4: %; 5: 51; 7: 51; 10: 377.85; 12: 16916.29 | [14 empty] | СП Электротехнические установки на других объектах
|  | Всего по позиции |  |  | 10: 2100.42; 12: 84402.13 | [16 empty] | Всего по позиции
46 | Цена поставщика ЗАО "МПО Электромонтаж" | Муфта 3СТп-10-70/120 соединит. термоусаж. (10кВ, бум.из-я,броня) (КВТ Калуга) |  |  | шт | 12 | 1 | 12 | 977.66 |  | 11731.92 | 8.16 | 95732.47 | [10 empty] | Муфта 3СТп-10-70/120 соединит. термоусаж. (10кВ, бум.из-я,броня) (КВТ Калуга)
|  | (Материалы для монтажных работ) | [28 empty] | (Материалы для монтажных работ)
|  | Цена=9573,2/1,2/8,16 | [29 empty] | Цена=9573,2/1,2/8,16
|  | Всего по позиции |  |  | 10: 11731.92; 12: 95732.47 | [16 empty] | Всего по позиции
49 | ФЕРм08-02-155-01 | Герметизация проходов при вводе кабелей во взрывоопасные помещения уплотнительной массой |  |  | 4: шт; 5: 12; 6: 1; 7: 12 | [10 empty] | Герметизация проходов при вводе кабелей во взрывоопасные помещения уплотнительной массой
| 1 | ОТ |  |  | 8: 3.57; 10: 42.84; 11: 44.77; 12: 1917.95 | [13 empty] | ОТ
| 4 | М |  |  | 8: 15.07; 10: 180.84; 11: 8.16; 12: 1475.65 | [13 empty] | М
|  | ЗТ |  |  | 4: чел.-ч; 5: 0.38; 7: 4.56 | [14 empty] | ЗТ
|  | Итого по расценке |  |  | 8: 18.64; 10: 223.68; 12: 3393.6 | [15 empty] | Итого по расценке
|  | ФОТ |  |  | 10: 42.84; 12: 1917.95 | [14 empty] | ФОТ
| Пр/812-049.3-1 | НР Электротехнические установки на других объектах |  |  | 4: %; 5: 97; 7: 97; 10: 41.55; 12: 1860.41 | [14 empty] | НР Электротехнические установки на других объектах
| Пр/774-049.3 | СП Электротехнические установки на других объектах |  |  | 4: %; 5: 51; 7: 51; 10: 21.85; 12: 978.15 | [14 empty] | СП Электротехнические установки на других объектах
|  | Всего по позиции |  |  | 10: 287.08; 12: 6232.16 | [16 empty] | Всего по позиции
50 | ФССЦ-14.2.02.12-0801 | Пена противопожарная, марка "PROMAFOAM-C" (700 мл) |  |  | шт | 1 | 1 | 1 | 357.6 |  | 357.6 | 8.16 | 2918.02 | [10 empty] | Пена противопожарная, марка "PROMAFOAM-C" (700 мл)
|  | (Материалы для монтажных работ) | [28 empty] | (Материалы для монтажных работ)
|  | Всего по позиции |  |  | 10: 357.6; 12: 2918.02 | [16 empty] | Всего по позиции
Точки 6-7-8 | [22 empty] | Точки 6-7-8
56 | ФЕРм08-02-142-01 | Устройство постели при одном кабеле в траншее |  |  | 4: 100 м; 5: 0.235; 6: 1; 7: 0.235 | [10 empty] | Устройство постели при одном кабеле в траншее
|  | Объем=(22,5+1) / 100 | [22 empty] | Объем=(22,5+1) / 100
| 1 | ОТ |  |  | 8: 49.82; 10: 11.71; 11: 44.77; 12: 524.26 | [13 empty] | ОТ
| 2 | ЭМ |  |  | 8: 256.27; 10: 60.22; 11: 13.24; 12: 797.31 | [13 empty] | ЭМ
| 3 | в т.ч. ОТм |  |  | 8: 45.24; 10: 10.63; 11: 44.77; 12: 475.91 | [13 empty] | в т.ч. ОТм
| 4 | М |  |  | 8: 1; 10: 0.24; 11: 8.16; 12: 1.96 | [13 empty] | М
|  | ЗТ |  |  | 4: чел.-ч; 5: 5.3; 7: 1.2455 | [14 empty] | ЗТ
|  | ЗТм |  |  | 4: чел.-ч; 5: 3.9; 7: 0.9165 | [14 empty] | ЗТм
|  | Итого по расценке |  |  | 8: 307.09; 10: 72.17; 12: 1323.53 | [15 empty] | Итого по расценке
|  | ФОТ |  |  | 10: 22.34; 12: 1000.17 | [14 empty] | ФОТ
| Пр/812-049.3-1 | НР Электротехнические установки на других объектах |  |  | 4: %; 5: 97; 7: 97; 10: 21.67; 12: 970.16 | [14 empty] | НР Электротехнические установки на других объектах
| Пр/774-049.3 | СП Электротехнические установки на других объектах |  |  | 4: %; 5: 51; 7: 51; 10: 11.39; 12: 510.09 | [14 empty] | СП Электротехнические установки на других объектах
|  | Всего по позиции |  |  | 10: 105.23; 12: 2803.78 | [16 empty] | Всего по позиции
57 | ФЕРм08-02-142-02 | На каждый последующий кабель добавлять к расценке 08-02-142-01 |  |  | 4: 100 м; 5: 0.235; 6: 1; 7: 0.235 | [10 empty] | На каждый последующий кабель добавлять к расценке 08-02-142-01
|  | Объем=(22,5+1) / 100 | [22 empty] | Объем=(22,5+1) / 100
| 1 | ОТ |  |  | 8: 18.71; 10: 4.4; 11: 44.77; 12: 196.99 | [13 empty] | ОТ
| 2 | ЭМ |  |  | 8: 5.26; 10: 1.24; 11: 13.24; 12: 16.42 | [13 empty] | ЭМ
| 3 | в т.ч. ОТм |  |  | 8: 0.93; 10: 0.22; 11: 44.77; 12: 9.85 | [13 empty] | в т.ч. ОТм
| 4 | М |  |  | 8: 0.37; 10: 0.09; 11: 8.16; 12: 0.73 | [13 empty] | М
|  | ЗТ |  |  | 4: чел.-ч; 5: 1.99; 7: 0.46765 | [14 empty] | ЗТ
|  | ЗТм |  |  | 4: чел.-ч; 5: 0.08; 7: 0.0188 | [14 empty] | ЗТм
|  | Итого по расценке |  |  | 8: 24.34; 10: 5.73; 12: 214.14 | [15 empty] | Итого по расценке
|  | ФОТ |  |  | 10: 4.62; 12: 206.84 | [14 empty] | ФОТ
| Пр/812-049.3-1 | НР Электротехнические установки на других объектах |  |  | 4: %; 5: 97; 7: 97; 10: 4.48; 12: 200.63 | [14 empty] | НР Электротехнические установки на других объектах
| Пр/774-049.3 | СП Электротехнические установки на других объектах |  |  | 4: %; 5: 51; 7: 51; 10: 2.36; 12: 105.49 | [14 empty] | СП Электротехнические установки на других объектах
|  | Всего по позиции |  |  | 10: 12.57; 12: 520.26 | [16 empty] | Всего по позиции
58 | Цена Поставщика ООО "Генпоставка" | Песок карьерный |  |  | м3 | 2.31 | 1 | 2.31 | 141.59 | 1.012 | 331 | 8.16 | 2700.96 | [10 empty] | Песок карьерный
|  | (Материалы для строительных работ) | [28 empty] | (Материалы для строительных работ)
|  | Объем=4,2*1,1/2 | [22 empty] | Объем=4,2*1,1/2
|  | Цена=1370/1,2/8,16*1,012 | [29 empty] | Цена=1370/1,2/8,16*1,012
|  | ЗГСР МАТ=1,012 к расх. | [23 empty] | ЗГСР МАТ=1,012 к расх.
|  | Всего по позиции |  |  | 10: 331; 12: 2700.96 | [16 empty] | Всего по позиции
60 | ФЕРм08-02-231-05 | Прокладка труб гофрированных ПВХ в земле для защиты одного кабеля диаметром: 110 мм |  |  | 4: 100 м; 5: 0.225; 6: 1; 7: 0.225 | [10 empty] | Прокладка труб гофрированных ПВХ в земле для защиты одного кабеля диаметром: 110 мм
|  | Объем=22,5 / 100 | [22 empty] | Объем=22,5 / 100
| 1 | ОТ |  |  | 8: 49.46; 10: 11.13; 11: 44.77; 12: 498.29 | [13 empty] | ОТ
| 2 | ЭМ |  |  | 8: 3.94; 10: 0.89; 11: 13.24; 12: 11.78 | [13 empty] | ЭМ
| 3 | в т.ч. ОТм |  |  | 8: 0.7; 10: 0.16; 11: 44.77; 12: 7.16 | [13 empty] | в т.ч. ОТм
| 4 | М |  |  | 8: 0.99; 10: 0.22; 11: 8.16; 12: 1.8 | [13 empty] | М
|  | ЗТ |  |  | 4: чел.-ч; 5: 6.44; 7: 1.449 | [14 empty] | ЗТ
|  | ЗТм |  |  | 4: чел.-ч; 5: 0.06; 7: 0.0135 | [14 empty] | ЗТм
|  | Итого по расценке |  |  | 8: 54.39; 10: 12.24; 12: 511.87 | [15 empty] | Итого по расценке
|  | ФОТ |  |  | 10: 11.29; 12: 505.45 | [14 empty] | ФОТ
| Пр/812-049.3-1 | НР Электротехнические установки на других объектах |  |  | 4: %; 5: 97; 7: 97; 10: 10.95; 12: 490.29 | [14 empty] | НР Электротехнические установки на других объектах
| Пр/774-049.3 | СП Электротехнические установки на других объектах |  |  | 4: %; 5: 51; 7: 51; 10: 5.76; 12: 257.78 | [14 empty] | СП Электротехнические установки на других объектах
|  | Всего по позиции |  |  | 10: 28.95; 12: 1259.94 | [16 empty] | Всего по позиции
61 | ФЕРм08-02-231-10 | За каждую последующую трубу добавлять: к расценке 08-02-231-05 |  |  | 4: 100 м; 5: 0.225; 6: 1; 7: 0.225 | [10 empty] | За каждую последующую трубу добавлять: к расценке 08-02-231-05
|  | Объем=22,5 / 100 | [22 empty] | Объем=22,5 / 100
| 1 | ОТ |  |  | 8: 35.06; 10: 7.89; 11: 44.77; 12: 353.24 | [13 empty] | ОТ
| 2 | ЭМ |  |  | 8: 3.94; 10: 0.89; 11: 13.24; 12: 11.78 | [13 empty] | ЭМ
| 3 | в т.ч. ОТм |  |  | 8: 0.7; 10: 0.16; 11: 44.77; 12: 7.16 | [13 empty] | в т.ч. ОТм
| 4 | М |  |  | 8: 0.7; 10: 0.16; 11: 8.16; 12: 1.31 | [13 empty] | М
|  | ЗТ |  |  | 4: чел.-ч; 5: 4.53; 7: 1.0192 | [14 empty] | ЗТ
|  | ЗТм |  |  | 4: чел.-ч; 5: 0.06; 7: 0.0135 | [14 empty] | ЗТм
|  | Итого по расценке |  |  | 8: 39.7; 10: 8.94; 12: 366.33 | [15 empty] | Итого по расценке
|  | ФОТ |  |  | 10: 8.05; 12: 360.4 | [14 empty] | ФОТ
| Пр/812-049.3-1 | НР Электротехнические установки на других объектах |  |  | 4: %; 5: 97; 7: 97; 10: 7.81; 12: 349.59 | [14 empty] | НР Электротехнические установки на других объектах
| Пр/774-049.3 | СП Электротехнические установки на других объектах |  |  | 4: %; 5: 51; 7: 51; 10: 4.11; 12: 183.8 | [14 empty] | СП Электротехнические установки на других объектах
|  | Всего по позиции |  |  | 10: 20.86; 12: 899.72 | [16 empty] | Всего по позиции
63 | ФССЦ-24.3.03.04-0013 | Трубы муфтовые полиэтиленовые, класс кольцевой жесткости SN8, номинальный наружный диаметр 110 мм / прим.SN12 |  |  | м | 45 | 1 | 45 | 41.58 |  | 1871.1 | 8.16 | 15268.18 | [10 empty] | Трубы муфтовые полиэтиленовые, класс кольцевой жесткости SN8, номинальный наружный диаметр 110 мм / прим.SN12
|  | (Сооружения связи, радиовещания и телевидения) | [28 empty] | (Сооружения связи, радиовещания и телевидения)
|  | Всего по позиции |  |  | 10: 1871.1; 12: 15268.18 | [16 empty] | Всего по позиции
64 | ФССЦ-24.3.03.05-1008 | Муфта полиэтиленовая для труб дренажных, диаметр 110 мм |  |  | шт | 7 | 1 | 7 | 5.93 |  | 41.51 | 8.16 | 338.72 | [10 empty] | Муфта полиэтиленовая для труб дренажных, диаметр 110 мм
|  | (Сооружения связи, радиовещания и телевидения) | [28 empty] | (Сооружения связи, радиовещания и телевидения)
|  | Всего по позиции |  |  | 10: 41.51; 12: 338.72 | [16 empty] | Всего по позиции
65 | ФССЦ-22.2.02.23-0021 | Держатели / кластер |  |  | 100 шт | 0.42 | 1 | 0.42 | 334.11 |  | 140.33 | 8.16 | 1145.09 | [10 empty] | Держатели / кластер
|  | (Электротехнические установки на других объектах) | [28 empty] | (Электротехнические установки на других объектах)
|  | Объем=42 / 100 | [22 empty] | Объем=42 / 100
|  | Всего по позиции |  |  | 10: 140.33; 12: 1145.09 | [16 empty] | Всего по позиции
68 | ФЕРм08-02-148-04 | Кабель до 35 кВ в проложенных трубах, блоках и коробах, масса 1 м кабеля: до 6 кг |  |  | 4: 100 м; 5: 0.47; 6: 1; 7: 0.47 | [10 empty] | Кабель до 35 кВ в проложенных трубах, блоках и коробах, масса 1 м кабеля: до 6 кг
|  | Объем=47 / 100 | [22 empty] | Объем=47 / 100
| 1 | ОТ |  |  | 8: 216.58; 10: 101.79; 11: 44.77; 12: 4557.14 | [13 empty] | ОТ
| 2 | ЭМ |  |  | 8: 76.32; 10: 35.87; 11: 13.24; 12: 474.92 | [13 empty] | ЭМ
| 3 | в т.ч. ОТм |  |  | 8: 5.02; 10: 2.36; 11: 44.77; 12: 105.66 | [13 empty] | в т.ч. ОТм
| 4 | М |  |  | 8: 39.49; 10: 18.56; 11: 8.16; 12: 151.45 | [13 empty] | М
|  | ЗТ |  |  | 4: чел.-ч; 5: 23.04; 7: 10.8288 | [14 empty] | ЗТ
|  | ЗТм |  |  | 4: чел.-ч; 5: 0.4; 7: 0.188 | [14 empty] | ЗТм
|  | Итого по расценке |  |  | 8: 332.39; 10: 156.22; 12: 5183.51 | [15 empty] | Итого по расценке
|  | ФОТ |  |  | 10: 104.15; 12: 4662.8 | [14 empty] | ФОТ
| Пр/812-049.3-1 | НР Электротехнические установки на других объектах |  |  | 4: %; 5: 97; 7: 97; 10: 101.03; 12: 4522.92 | [14 empty] | НР Электротехнические установки на других объектах
| Пр/774-049.3 | СП Электротехнические установки на других объектах |  |  | 4: %; 5: 51; 7: 51; 10: 53.12; 12: 2378.03 | [14 empty] | СП Электротехнические установки на других объектах
|  | Всего по позиции |  |  | 10: 310.37; 12: 12084.46 | [16 empty] | Всего по позиции
59 | ФССЦ-21.1.06.08-0097 | Кабель силовой с алюминиевыми жилами ААШВ 3х95-1000 / ААШВБ-6 3х95 мм2 |  |  | 1000 м | 0.04794 | 1 | 0.04794 | 97568.23 |  | 4677.42 | 8.16 | 38167.75 | [10 empty] | Кабель силовой с алюминиевыми жилами ААШВ 3х95-1000 / ААШВБ-6 3х95 мм2
|  | (Материалы для монтажных работ) | [28 empty] | (Материалы для монтажных работ)
|  | Объем=(47*1,02) / 1000 | [22 empty] | Объем=(47*1,02) / 1000
|  | Всего по позиции |  |  | 10: 4677.42; 12: 38167.75 | [16 empty] | Всего по позиции
71 | ФЕРм08-02-167-07 | Муфта соединительная эпоксидная для 3-4-жильного кабеля напряжением: до 10 кВ, сечение жил до 70 мм2 |  |  | 4: шт; 5: 4; 6: 1; 7: 4 | [10 empty] | Муфта соединительная эпоксидная для 3-4-жильного кабеля напряжением: до 10 кВ, сечение жил до 70 мм2
| 1 | ОТ |  |  | 8: 61.48; 10: 245.92; 11: 44.77; 12: 11009.84 | [13 empty] | ОТ
| 2 | ЭМ |  |  | 8: 1.81; 10: 7.24; 11: 13.24; 12: 95.86 | [13 empty] | ЭМ
| 3 | в т.ч. ОТм |  |  | 8: 0.26; 10: 1.04; 11: 44.77; 12: 46.56 | [13 empty] | в т.ч. ОТм
| 4 | М |  |  | 8: 20.37; 10: 81.48; 11: 8.16; 12: 664.88 | [13 empty] | М
|  | ЗТ |  |  | 4: чел.-ч; 5: 6.54; 7: 26.16 | [14 empty] | ЗТ
|  | ЗТм |  |  | 4: чел.-ч; 5: 0.02; 7: 0.08 | [14 empty] | ЗТм
|  | Итого по расценке |  |  | 8: 83.66; 10: 334.64; 12: 11770.58 | [15 empty] | Итого по расценке
|  | ФОТ |  |  | 10: 246.96; 12: 11056.4 | [14 empty] | ФОТ
| Пр/812-049.3-1 | НР Электротехнические установки на других объектах |  |  | 4: %; 5: 97; 7: 97; 10: 239.55; 12: 10724.71 | [14 empty] | НР Электротехнические установки на других объектах
| Пр/774-049.3 | СП Электротехнические установки на других объектах |  |  | 4: %; 5: 51; 7: 51; 10: 125.95; 12: 5638.76 | [14 empty] | СП Электротехнические установки на других объектах
|  | Всего по позиции |  |  | 10: 700.14; 12: 28134.05 | [16 empty] | Всего по позиции
73 | Цена поставщика ЗАО "МПО Электромонтаж" | М0060. Муфта 3СТп-10-70/120 соединит. термоусаж. (10кВ, бум.из-я,броня) (КВТ Калуга) |  |  | шт | 4 | 1 | 4 | 977.69 |  | 3910.76 | 8.16 | 31911.8 | [10 empty] | М0060. Муфта 3СТп-10-70/120 соединит. термоусаж. (10кВ, бум.из-я,броня) (КВТ Калуга)
|  | (Материалы для монтажных работ) | [28 empty] | (Материалы для монтажных работ)
|  | Цена=9573,5/1,2/8,16 | [29 empty] | Цена=9573,5/1,2/8,16
|  | Всего по позиции |  |  | 10: 3910.76; 12: 31911.8 | [16 empty] | Всего по позиции
74 | ФЕРм08-02-155-01 | Герметизация проходов при вводе кабелей во взрывоопасные помещения уплотнительной массой |  |  | 4: шт; 5: 4; 6: 1; 7: 4 | [10 empty] | Герметизация проходов при вводе кабелей во взрывоопасные помещения уплотнительной массой
| 1 | ОТ |  |  | 8: 3.57; 10: 14.28; 11: 44.77; 12: 639.32 | [13 empty] | ОТ
| 4 | М |  |  | 8: 15.07; 10: 60.28; 11: 8.16; 12: 491.88 | [13 empty] | М
|  | ЗТ |  |  | 4: чел.-ч; 5: 0.38; 7: 1.52 | [14 empty] | ЗТ
|  | Итого по расценке |  |  | 8: 18.64; 10: 74.56; 12: 1131.2 | [15 empty] | Итого по расценке
|  | ФОТ |  |  | 10: 14.28; 12: 639.32 | [14 empty] | ФОТ
| Пр/812-049.3-1 | НР Электротехнические установки на других объектах |  |  | 4: %; 5: 97; 7: 97; 10: 13.85; 12: 620.14 | [14 empty] | НР Электротехнические установки на других объектах
| Пр/774-049.3 | СП Электротехнические установки на других объектах |  |  | 4: %; 5: 51; 7: 51; 10: 7.28; 12: 326.05 | [14 empty] | СП Электротехнические установки на других объектах
|  | Всего по позиции |  |  | 10: 95.69; 12: 2077.39 | [16 empty] | Всего по позиции
75 | ФССЦ-14.2.02.12-0801 | Пена противопожарная, марка "PROMAFOAM-C" (700 мл) |  |  | шт | 1 | 1 | 1 | 357.6 |  | 357.6 | 8.16 | 2918.02 | [10 empty] | Пена противопожарная, марка "PROMAFOAM-C" (700 мл)
|  | (Материалы для монтажных работ) | [28 empty] | (Материалы для монтажных работ)
|  | Всего по позиции |  |  | 10: 357.6; 12: 2918.02 | [16 empty] | Всего по позиции
Точки 28-28А-28Б-28В | [22 empty] | Точки 28-28А-28Б-28В
62 | ФЕРм08-02-142-01 | Устройство постели при одном кабеле в траншее |  |  | 4: 100 м; 5: 0.64; 6: 1; 7: 0.64 | [10 empty] | Устройство постели при одном кабеле в траншее
|  | Объем=(10+20+10+20+4) / 100 | [22 empty] | Объем=(10+20+10+20+4) / 100
| 1 | ОТ |  |  | 8: 49.82; 10: 31.88; 11: 44.77; 12: 1427.27 | [13 empty] | ОТ
| 2 | ЭМ |  |  | 8: 256.27; 10: 164.01; 11: 13.24; 12: 2171.49 | [13 empty] | ЭМ
| 3 | в т.ч. ОТм |  |  | 8: 45.24; 10: 28.95; 11: 44.77; 12: 1296.09 | [13 empty] | в т.ч. ОТм
| 4 | М |  |  | 8: 1; 10: 0.64; 11: 8.16; 12: 5.22 | [13 empty] | М
|  | ЗТ |  |  | 4: чел.-ч; 5: 5.3; 7: 3.392 | [14 empty] | ЗТ
|  | ЗТм |  |  | 4: чел.-ч; 5: 3.9; 7: 2.496 | [14 empty] | ЗТм
|  | Итого по расценке |  |  | 8: 307.09; 10: 196.53; 12: 3603.98 | [15 empty] | Итого по расценке
|  | ФОТ |  |  | 10: 60.83; 12: 2723.36 | [14 empty] | ФОТ
| Пр/812-049.3-1 | НР Электротехнические установки на других объектах |  |  | 4: %; 5: 97; 7: 97; 10: 59.01; 12: 2641.66 | [14 empty] | НР Электротехнические установки на других объектах
| Пр/774-049.3 | СП Электротехнические установки на других объектах |  |  | 4: %; 5: 51; 7: 51; 10: 31.02; 12: 1388.91 | [14 empty] | СП Электротехнические установки на других объектах
|  | Всего по позиции |  |  | 10: 286.56; 12: 7634.55 | [16 empty] | Всего по позиции
67 | ФЕРм08-02-142-02 | На каждый последующий кабель добавлять к расценке 08-02-142-01 |  |  | 4: 100 м; 5: 0.65; 6: 1; 7: 0.65 | [10 empty] | На каждый последующий кабель добавлять к расценке 08-02-142-01
|  | Объем=(10+20+10+20+5) / 100 | [22 empty] | Объем=(10+20+10+20+5) / 100
| 1 | ОТ |  |  | 8: 18.71; 10: 12.16; 11: 44.77; 12: 544.4 | [13 empty] | ОТ
| 2 | ЭМ |  |  | 8: 5.26; 10: 3.42; 11: 13.24; 12: 45.28 | [13 empty] | ЭМ
| 3 | в т.ч. ОТм |  |  | 8: 0.93; 10: 0.6; 11: 44.77; 12: 26.86 | [13 empty] | в т.ч. ОТм
| 4 | М |  |  | 8: 0.37; 10: 0.24; 11: 8.16; 12: 1.96 | [13 empty] | М
|  | ЗТ |  |  | 4: чел.-ч; 5: 1.99; 7: 1.2935 | [14 empty] | ЗТ
|  | ЗТм |  |  | 4: чел.-ч; 5: 0.08; 7: 0.052 | [14 empty] | ЗТм
|  | Итого по расценке |  |  | 8: 24.34; 10: 15.82; 12: 591.64 | [15 empty] | Итого по расценке
|  | ФОТ |  |  | 10: 12.76; 12: 571.26 | [14 empty] | ФОТ
| Пр/812-049.3-1 | НР Электротехнические установки на других объектах |  |  | 4: %; 5: 97; 7: 97; 10: 12.38; 12: 554.12 | [14 empty] | НР Электротехнические установки на других объектах
| Пр/774-049.3 | СП Электротехнические установки на других объектах |  |  | 4: %; 5: 51; 7: 51; 10: 6.51; 12: 291.34 | [14 empty] | СП Электротехнические установки на других объектах
|  | Всего по позиции |  |  | 10: 34.71; 12: 1437.1 | [16 empty] | Всего по позиции
69 | Цена Поставщика ООО "Генпоставка" | Песок карьерный |  |  | м3 | 6.16 | 1 | 6.16 | 141.59 | 1.012 | 882.66 | 8.16 | 7202.51 | [10 empty] | Песок карьерный
|  | (Материалы для строительных работ) | [28 empty] | (Материалы для строительных работ)
|  | Объем=11,2*1,1/2 | [22 empty] | Объем=11,2*1,1/2
|  | Цена=1370/1,2/8,16*1,012 | [29 empty] | Цена=1370/1,2/8,16*1,012
|  | ЗГСР МАТ=1,012 к расх. | [23 empty] | ЗГСР МАТ=1,012 к расх.
|  | Всего по позиции |  |  | 10: 882.66; 12: 7202.51 | [16 empty] | Всего по позиции
70 | ФЕРм08-02-231-05 | Прокладка труб гофрированных ПВХ в земле для защиты одного кабеля диаметром: 110 мм |  |  | 4: 100 м; 5: 0.6; 6: 1; 7: 0.6 | [10 empty] | Прокладка труб гофрированных ПВХ в земле для защиты одного кабеля диаметром: 110 мм
|  | Объем=60 / 100 | [22 empty] | Объем=60 / 100
| 1 | ОТ |  |  | 8: 49.46; 10: 29.68; 11: 44.77; 12: 1328.77 | [13 empty] | ОТ
| 2 | ЭМ |  |  | 8: 3.94; 10: 2.36; 11: 13.24; 12: 31.25 | [13 empty] | ЭМ
| 3 | в т.ч. ОТм |  |  | 8: 0.7; 10: 0.42; 11: 44.77; 12: 18.8 | [13 empty] | в т.ч. ОТм
| 4 | М |  |  | 8: 0.99; 10: 0.59; 11: 8.16; 12: 4.81 | [13 empty] | М
|  | ЗТ |  |  | 4: чел.-ч; 5: 6.44; 7: 3.864 | [14 empty] | ЗТ
|  | ЗТм |  |  | 4: чел.-ч; 5: 0.06; 7: 0.036 | [14 empty] | ЗТм
|  | Итого по расценке |  |  | 8: 54.39; 10: 32.63; 12: 1364.83 | [15 empty] | Итого по расценке
|  | ФОТ |  |  | 10: 30.1; 12: 1347.57 | [14 empty] | ФОТ
| Пр/812-049.3-1 | НР Электротехнические установки на других объектах |  |  | 4: %; 5: 97; 7: 97; 10: 29.2; 12: 1307.14 | [14 empty] | НР Электротехнические установки на других объектах
| Пр/774-049.3 | СП Электротехнические установки на других объектах |  |  | 4: %; 5: 51; 7: 51; 10: 15.35; 12: 687.26 | [14 empty] | СП Электротехнические установки на других объектах
|  | Всего по позиции |  |  | 10: 77.18; 12: 3359.23 | [16 empty] | Всего по позиции
76 | ФЕРм08-02-231-10 | За каждую последующую трубу добавлять: к расценке 08-02-231-05 |  |  | 4: 100 м; 5: 0.6; 6: 1; 7: 0.6 | [10 empty] | За каждую последующую трубу добавлять: к расценке 08-02-231-05
|  | Объем=60 / 100 | [22 empty] | Объем=60 / 100
| 1 | ОТ |  |  | 8: 35.06; 10: 21.04; 11: 44.77; 12: 941.96 | [13 empty] | ОТ
| 2 | ЭМ |  |  | 8: 3.94; 10: 2.36; 11: 13.24; 12: 31.25 | [13 empty] | ЭМ
| 3 | в т.ч. ОТм |  |  | 8: 0.7; 10: 0.42; 11: 44.77; 12: 18.8 | [13 empty] | в т.ч. ОТм
| 4 | М |  |  | 8: 0.7; 10: 0.42; 11: 8.16; 12: 3.43 | [13 empty] | М
|  | ЗТ |  |  | 4: чел.-ч; 5: 4.53; 7: 2.718 | [14 empty] | ЗТ
|  | ЗТм |  |  | 4: чел.-ч; 5: 0.06; 7: 0.036 | [14 empty] | ЗТм
|  | Итого по расценке |  |  | 8: 39.7; 10: 23.82; 12: 976.64 | [15 empty] | Итого по расценке
|  | ФОТ |  |  | 10: 21.46; 12: 960.76 | [14 empty] | ФОТ
| Пр/812-049.3-1 | НР Электротехнические установки на других объектах |  |  | 4: %; 5: 97; 7: 97; 10: 20.82; 12: 931.94 | [14 empty] | НР Электротехнические установки на других объектах
| Пр/774-049.3 | СП Электротехнические установки на других объектах |  |  | 4: %; 5: 51; 7: 51; 10: 10.94; 12: 489.99 | [14 empty] | СП Электротехнические установки на других объектах
|  | Всего по позиции |  |  | 10: 55.58; 12: 2398.57 | [16 empty] | Всего по позиции
77 | ФССЦ-24.3.03.04-0013 | Трубы муфтовые полиэтиленовые, класс кольцевой жесткости SN8, номинальный наружный диаметр 110 мм / прим.SN12 |  |  | м | 120 | 1 | 120 | 41.58 |  | 4989.6 | 8.16 | 40715.14 | [10 empty] | Трубы муфтовые полиэтиленовые, класс кольцевой жесткости SN8, номинальный наружный диаметр 110 мм / прим.SN12
|  | (Сооружения связи, радиовещания и телевидения) | [28 empty] | (Сооружения связи, радиовещания и телевидения)
|  | Всего по позиции |  |  | 10: 4989.6; 12: 40715.14 | [16 empty] | Всего по позиции
78 | ФССЦ-24.3.03.05-1008 | Муфта полиэтиленовая для труб дренажных, диаметр 110 мм |  |  | шт | 16 | 1 | 16 | 5.93 |  | 94.88 | 8.16 | 774.22 | [10 empty] | Муфта полиэтиленовая для труб дренажных, диаметр 110 мм
|  | (Сооружения связи, радиовещания и телевидения) | [28 empty] | (Сооружения связи, радиовещания и телевидения)
|  | Всего по позиции |  |  | 10: 94.88; 12: 774.22 | [16 empty] | Всего по позиции
79 | ФССЦ-22.2.02.23-0021 | Держатели / кластер |  |  | 100 шт | 1.12 | 1 | 1.12 | 334.11 |  | 374.2 | 8.16 | 3053.47 | [10 empty] | Держатели / кластер
|  | (Электротехнические установки на других объектах) | [28 empty] | (Электротехнические установки на других объектах)
|  | Объем=112 / 100 | [22 empty] | Объем=112 / 100
|  | Всего по позиции |  |  | 10: 374.2; 12: 3053.47 | [16 empty] | Всего по позиции
81 | ФЕРм08-02-148-04 | Кабель до 35 кВ в проложенных трубах, блоках и коробах, масса 1 м кабеля: до 6 кг |  |  | 4: 100 м; 5: 1.29; 6: 1; 7: 1.29 | [10 empty] | Кабель до 35 кВ в проложенных трубах, блоках и коробах, масса 1 м кабеля: до 6 кг
|  | Объем=129 / 100 | [22 empty] | Объем=129 / 100
| 1 | ОТ |  |  | 8: 216.58; 10: 279.39; 11: 44.77; 12: 12508.29 | [13 empty] | ОТ
| 2 | ЭМ |  |  | 8: 76.32; 10: 98.45; 11: 13.24; 12: 1303.48 | [13 empty] | ЭМ
| 3 | в т.ч. ОТм |  |  | 8: 5.02; 10: 6.48; 11: 44.77; 12: 290.11 | [13 empty] | в т.ч. ОТм
| 4 | М |  |  | 8: 39.49; 10: 50.94; 11: 8.16; 12: 415.67 | [13 empty] | М
|  | ЗТ |  |  | 4: чел.-ч; 5: 23.04; 7: 29.7216 | [14 empty] | ЗТ
|  | ЗТм |  |  | 4: чел.-ч; 5: 0.4; 7: 0.516 | [14 empty] | ЗТм
|  | Итого по расценке |  |  | 8: 332.39; 10: 428.78; 12: 14227.44 | [15 empty] | Итого по расценке
|  | ФОТ |  |  | 10: 285.87; 12: 12798.4 | [14 empty] | ФОТ
| Пр/812-049.3-1 | НР Электротехнические установки на других объектах |  |  | 4: %; 5: 97; 7: 97; 10: 277.29; 12: 12414.45 | [14 empty] | НР Электротехнические установки на других объектах
| Пр/774-049.3 | СП Электротехнические установки на других объектах |  |  | 4: %; 5: 51; 7: 51; 10: 145.79; 12: 6527.18 | [14 empty] | СП Электротехнические установки на других объектах
|  | Всего по позиции |  |  | 10: 851.86; 12: 33169.07 | [16 empty] | Всего по позиции
82 | Цена поставщика ООО "Кабельные системы" | Кабель ААБ-6 3х70 |  |  | м | 131.58 | 1 | 131.58 | 81.92 |  | 10779.03 | 8.16 | 87956.88 | [10 empty] | Кабель ААБ-6 3х70
|  | (Материалы для монтажных работ) | [28 empty] | (Материалы для монтажных работ)
|  | Объем=129*1,02 | [22 empty] | Объем=129*1,02
|  | Цена=802,16/1,2/8,16 | [29 empty] | Цена=802,16/1,2/8,16
|  | Всего по позиции |  |  | 10: 10779.03; 12: 87956.88 | [16 empty] | Всего по позиции
84 | ФЕРм08-02-167-07 | Муфта соединительная эпоксидная для 3-4-жильного кабеля напряжением: до 10 кВ, сечение жил до 70 мм2 |  |  | 4: шт; 5: 16; 6: 1; 7: 16 | [10 empty] | Муфта соединительная эпоксидная для 3-4-жильного кабеля напряжением: до 10 кВ, сечение жил до 70 мм2
| 1 | ОТ |  |  | 8: 61.48; 10: 983.68; 11: 44.77; 12: 44039.35 | [13 empty] | ОТ
| 2 | ЭМ |  |  | 8: 1.81; 10: 28.96; 11: 13.24; 12: 383.43 | [13 empty] | ЭМ
| 3 | в т.ч. ОТм |  |  | 8: 0.26; 10: 4.16; 11: 44.77; 12: 186.24 | [13 empty] | в т.ч. ОТм
| 4 | М |  |  | 8: 20.37; 10: 325.92; 11: 8.16; 12: 2659.51 | [13 empty] | М
|  | ЗТ |  |  | 4: чел.-ч; 5: 6.54; 7: 104.64 | [14 empty] | ЗТ
|  | ЗТм |  |  | 4: чел.-ч; 5: 0.02; 7: 0.32 | [14 empty] | ЗТм
|  | Итого по расценке |  |  | 8: 83.66; 10: 1338.56; 12: 47082.29 | [15 empty] | Итого по расценке
|  | ФОТ |  |  | 10: 987.84; 12: 44225.59 | [14 empty] | ФОТ
| Пр/812-049.3-1 | НР Электротехнические установки на других объектах |  |  | 4: %; 5: 97; 7: 97; 10: 958.2; 12: 42898.82 | [14 empty] | НР Электротехнические установки на других объектах
| Пр/774-049.3 | СП Электротехнические установки на других объектах |  |  | 4: %; 5: 51; 7: 51; 10: 503.8; 12: 22555.05 | [14 empty] | СП Электротехнические установки на других объектах
|  | Всего по позиции |  |  | 10: 2800.56; 12: 112536.16 | [16 empty] | Всего по позиции
86 | Цена поставщика ЗАО "МПО Электромонтаж" | М0060. Муфта 3СТп-10-70/120 соединит. термоусаж. (10кВ, бум.из-я,броня) (КВТ Калуга) |  |  | шт | 16 | 1 | 16 | 977.69 |  | 15643.04 | 8.16 | 127647.21 | [10 empty] | М0060. Муфта 3СТп-10-70/120 соединит. термоусаж. (10кВ, бум.из-я,броня) (КВТ Калуга)
|  | (Материалы для монтажных работ) | [28 empty] | (Материалы для монтажных работ)
|  | Цена=9573,5/1,2/8,16 | [29 empty] | Цена=9573,5/1,2/8,16
|  | Всего по позиции |  |  | 10: 15643.04; 12: 127647.21 | [16 empty] | Всего по позиции
87 | ФЕРм08-02-155-01 | Герметизация проходов при вводе кабелей во взрывоопасные помещения уплотнительной массой |  |  | 4: шт; 5: 16; 6: 1; 7: 16 | [10 empty] | Герметизация проходов при вводе кабелей во взрывоопасные помещения уплотнительной массой
| 1 | ОТ |  |  | 8: 3.57; 10: 57.12; 11: 44.77; 12: 2557.26 | [13 empty] | ОТ
| 4 | М |  |  | 8: 15.07; 10: 241.12; 11: 8.16; 12: 1967.54 | [13 empty] | М
|  | ЗТ |  |  | 4: чел.-ч; 5: 0.38; 7: 6.08 | [14 empty] | ЗТ
|  | Итого по расценке |  |  | 8: 18.64; 10: 298.24; 12: 4524.8 | [15 empty] | Итого по расценке
|  | ФОТ |  |  | 10: 57.12; 12: 2557.26 | [14 empty] | ФОТ
| Пр/812-049.3-1 | НР Электротехнические установки на других объектах |  |  | 4: %; 5: 97; 7: 97; 10: 55.41; 12: 2480.54 | [14 empty] | НР Электротехнические установки на других объектах
| Пр/774-049.3 | СП Электротехнические установки на других объектах |  |  | 4: %; 5: 51; 7: 51; 10: 29.13; 12: 1304.2 | [14 empty] | СП Электротехнические установки на других объектах
|  | Всего по позиции |  |  | 10: 382.78; 12: 8309.54 | [16 empty] | Всего по позиции
88 | ФССЦ-14.2.02.12-0801 | Пена противопожарная, марка "PROMAFOAM-C" (700 мл) |  |  | шт | 1 | 1 | 1 | 357.6 |  | 357.6 | 8.16 | 2918.02 | [10 empty] | Пена противопожарная, марка "PROMAFOAM-C" (700 мл)
|  | (Материалы для монтажных работ) | [28 empty] | (Материалы для монтажных работ)
|  | Всего по позиции |  |  | 10: 357.6; 12: 2918.02 | [16 empty] | Всего по позиции
Точки 9-10-11-12 | [22 empty] | Точки 9-10-11-12
89 | ФЕРм08-02-142-01 | Устройство постели при одном кабеле в траншее |  |  | 4: 100 м; 5: 1.25; 6: 1; 7: 1.25 | [10 empty] | Устройство постели при одном кабеле в траншее
|  | Объем=(100+25) / 100 | [22 empty] | Объем=(100+25) / 100
| 1 | ОТ |  |  | 8: 49.82; 10: 62.28; 11: 44.77; 12: 2788.28 | [13 empty] | ОТ
| 2 | ЭМ |  |  | 8: 256.27; 10: 320.34; 11: 13.24; 12: 4241.3 | [13 empty] | ЭМ
| 3 | в т.ч. ОТм |  |  | 8: 45.24; 10: 56.55; 11: 44.77; 12: 2531.74 | [13 empty] | в т.ч. ОТм
| 4 | М |  |  | 8: 1; 10: 1.25; 11: 8.16; 12: 10.2 | [13 empty] | М
|  | ЗТ |  |  | 4: чел.-ч; 5: 5.3; 7: 6.625 | [14 empty] | ЗТ
|  | ЗТм |  |  | 4: чел.-ч; 5: 3.9; 7: 4.875 | [14 empty] | ЗТм
|  | Итого по расценке |  |  | 8: 307.09; 10: 383.87; 12: 7039.78 | [15 empty] | Итого по расценке
|  | ФОТ |  |  | 10: 118.83; 12: 5320.02 | [14 empty] | ФОТ
| Пр/812-049.3-1 | НР Электротехнические установки на других объектах |  |  | 4: %; 5: 97; 7: 97; 10: 115.27; 12: 5160.42 | [14 empty] | НР Электротехнические установки на других объектах
| Пр/774-049.3 | СП Электротехнические установки на других объектах |  |  | 4: %; 5: 51; 7: 51; 10: 60.6; 12: 2713.21 | [14 empty] | СП Электротехнические установки на других объектах
|  | Всего по позиции |  |  | 10: 559.74; 12: 14913.41 | [16 empty] | Всего по позиции
90 | ФЕРм08-02-142-02 | На каждый последующий кабель добавлять к расценке 08-02-142-01 |  |  | 4: 100 м; 5: 1.25; 6: 1; 7: 1.25 | [10 empty] | На каждый последующий кабель добавлять к расценке 08-02-142-01
|  | Объем=(100+25) / 100 | [22 empty] | Объем=(100+25) / 100
| 1 | ОТ |  |  | 8: 18.71; 10: 23.39; 11: 44.77; 12: 1047.17 | [13 empty] | ОТ
| 2 | ЭМ |  |  | 8: 5.26; 10: 6.58; 11: 13.24; 12: 87.12 | [13 empty] | ЭМ
| 3 | в т.ч. ОТм |  |  | 8: 0.93; 10: 1.16; 11: 44.77; 12: 51.93 | [13 empty] | в т.ч. ОТм
| 4 | М |  |  | 8: 0.37; 10: 0.46; 11: 8.16; 12: 3.75 | [13 empty] | М
|  | ЗТ |  |  | 4: чел.-ч; 5: 1.99; 7: 2.4875 | [14 empty] | ЗТ
|  | ЗТм |  |  | 4: чел.-ч; 5: 0.08; 7: 0.1 | [14 empty] | ЗТм
|  | Итого по расценке |  |  | 8: 24.34; 10: 30.43; 12: 1138.04 | [15 empty] | Итого по расценке
|  | ФОТ |  |  | 10: 24.55; 12: 1099.1 | [14 empty] | ФОТ
| Пр/812-049.3-1 | НР Электротехнические установки на других объектах |  |  | 4: %; 5: 97; 7: 97; 10: 23.81; 12: 1066.13 | [14 empty] | НР Электротехнические установки на других объектах
| Пр/774-049.3 | СП Электротехнические установки на других объектах |  |  | 4: %; 5: 51; 7: 51; 10: 12.52; 12: 560.54 | [14 empty] | СП Электротехнические установки на других объектах
|  | Всего по позиции |  |  | 10: 66.76; 12: 2764.71 | [16 empty] | Всего по позиции
91 | Цена Поставщика ООО "Генпоставка" | Песок карьерный |  |  | м3 | 7.92 | 1 | 7.92 | 141.59 | 1.012 | 1134.85 | 8.16 | 9260.38 | [10 empty] | Песок карьерный
|  | (Материалы для строительных работ) | [28 empty] | (Материалы для строительных работ)
|  | Объем=14,4*1,1/2 | [22 empty] | Объем=14,4*1,1/2
|  | Цена=1370/1,2/8,16*1,012 | [29 empty] | Цена=1370/1,2/8,16*1,012
|  | ЗГСР МАТ=1,012 к расх. | [23 empty] | ЗГСР МАТ=1,012 к расх.
|  | Всего по позиции |  |  | 10: 1134.85; 12: 9260.38 | [16 empty] | Всего по позиции
92 | ФЕРм08-02-231-05 | Прокладка труб гофрированных ПВХ в земле для защиты одного кабеля диаметром: 110 мм |  |  | 4: 100 м; 5: 0.25; 6: 1; 7: 0.25 | [10 empty] | Прокладка труб гофрированных ПВХ в земле для защиты одного кабеля диаметром: 110 мм
|  | Объем=25 / 100 | [22 empty] | Объем=25 / 100
| 1 | ОТ |  |  | 8: 49.46; 10: 12.37; 11: 44.77; 12: 553.8 | [13 empty] | ОТ
| 2 | ЭМ |  |  | 8: 3.94; 10: 0.99; 11: 13.24; 12: 13.11 | [13 empty] | ЭМ
| 3 | в т.ч. ОТм |  |  | 8: 0.7; 10: 0.18; 11: 44.77; 12: 8.06 | [13 empty] | в т.ч. ОТм
| 4 | М |  |  | 8: 0.99; 10: 0.25; 11: 8.16; 12: 2.04 | [13 empty] | М
|  | ЗТ |  |  | 4: чел.-ч; 5: 6.44; 7: 1.61 | [14 empty] | ЗТ
|  | ЗТм |  |  | 4: чел.-ч; 5: 0.06; 7: 0.015 | [14 empty] | ЗТм
|  | Итого по расценке |  |  | 8: 54.39; 10: 13.61; 12: 568.95 | [15 empty] | Итого по расценке
|  | ФОТ |  |  | 10: 12.55; 12: 561.86 | [14 empty] | ФОТ
| Пр/812-049.3-1 | НР Электротехнические установки на других объектах |  |  | 4: %; 5: 97; 7: 97; 10: 12.17; 12: 545 | [14 empty] | НР Электротехнические установки на других объектах
| Пр/774-049.3 | СП Электротехнические установки на других объектах |  |  | 4: %; 5: 51; 7: 51; 10: 6.4; 12: 286.55 | [14 empty] | СП Электротехнические установки на других объектах
|  | Всего по позиции |  |  | 10: 32.18; 12: 1400.5 | [16 empty] | Всего по позиции
93 | ФЕРм08-02-231-10 | За каждую последующую трубу добавлять: к расценке 08-02-231-05 |  |  | 4: 100 м; 5: 0.25; 6: 1; 7: 0.25 | [10 empty] | За каждую последующую трубу добавлять: к расценке 08-02-231-05
|  | Объем=25 / 100 | [22 empty] | Объем=25 / 100
| 1 | ОТ |  |  | 8: 35.06; 10: 8.77; 11: 44.77; 12: 392.63 | [13 empty] | ОТ
| 2 | ЭМ |  |  | 8: 3.94; 10: 0.99; 11: 13.24; 12: 13.11 | [13 empty] | ЭМ
| 3 | в т.ч. ОТм |  |  | 8: 0.7; 10: 0.18; 11: 44.77; 12: 8.06 | [13 empty] | в т.ч. ОТм
| 4 | М |  |  | 8: 0.7; 10: 0.18; 11: 8.16; 12: 1.47 | [13 empty] | М
|  | ЗТ |  |  | 4: чел.-ч; 5: 4.53; 7: 1.1325 | [14 empty] | ЗТ
|  | ЗТм |  |  | 4: чел.-ч; 5: 0.06; 7: 0.015 | [14 empty] | ЗТм
|  | Итого по расценке |  |  | 8: 39.7; 10: 9.94; 12: 407.21 | [15 empty] | Итого по расценке
|  | ФОТ |  |  | 10: 8.95; 12: 400.69 | [14 empty] | ФОТ
| Пр/812-049.3-1 | НР Электротехнические установки на других объектах |  |  | 4: %; 5: 97; 7: 97; 10: 8.68; 12: 388.67 | [14 empty] | НР Электротехнические установки на других объектах
| Пр/774-049.3 | СП Электротехнические установки на других объектах |  |  | 4: %; 5: 51; 7: 51; 10: 4.56; 12: 204.35 | [14 empty] | СП Электротехнические установки на других объектах
|  | Всего по позиции |  |  | 10: 23.18; 12: 1000.23 | [16 empty] | Всего по позиции
94 | ФССЦ-24.3.03.04-0013 | Трубы муфтовые полиэтиленовые, класс кольцевой жесткости SN8, номинальный наружный диаметр 110 мм / прим.SN12 |  |  | м | 50 | 1 | 50 | 41.58 |  | 2079 | 8.16 | 16964.64 | [10 empty] | Трубы муфтовые полиэтиленовые, класс кольцевой жесткости SN8, номинальный наружный диаметр 110 мм / прим.SN12
|  | (Сооружения связи, радиовещания и телевидения) | [28 empty] | (Сооружения связи, радиовещания и телевидения)
|  | Всего по позиции |  |  | 10: 2079; 12: 16964.64 | [16 empty] | Всего по позиции
95 | ФССЦ-24.3.03.05-1008 | Муфта полиэтиленовая для труб дренажных, диаметр 110 мм |  |  | шт | 8 | 1 | 8 | 5.93 |  | 47.44 | 8.16 | 387.11 | [10 empty] | Муфта полиэтиленовая для труб дренажных, диаметр 110 мм
|  | (Сооружения связи, радиовещания и телевидения) | [28 empty] | (Сооружения связи, радиовещания и телевидения)
|  | Всего по позиции |  |  | 10: 47.44; 12: 387.11 | [16 empty] | Всего по позиции
96 | ФССЦ-22.2.02.23-0021 | Держатели / кластер |  |  | 100 шт | 0.48 | 1 | 0.48 | 334.11 |  | 160.37 | 8.16 | 1308.62 | [10 empty] | Держатели / кластер
|  | (Электротехнические установки на других объектах) | [28 empty] | (Электротехнические установки на других объектах)
|  | Объем=48 / 100 | [22 empty] | Объем=48 / 100
|  | Всего по позиции |  |  | 10: 160.37; 12: 1308.62 | [16 empty] | Всего по позиции
83 | ФЕРм08-02-141-04 | Кабель до 35 кВ в готовых траншеях без покрытий, масса 1 м: до 6 кг |  |  | 4: 100 м; 5: 2.05; 6: 1; 7: 2.05 | [10 empty] | Кабель до 35 кВ в готовых траншеях без покрытий, масса 1 м: до 6 кг
|  | Объем=(200+5) / 100 | [22 empty] | Объем=(200+5) / 100
| 1 | ОТ |  |  | 8: 163.94; 10: 336.08; 11: 44.77; 12: 15046.3 | [13 empty] | ОТ
| 2 | ЭМ |  |  | 8: 270.03; 10: 553.56; 11: 13.24; 12: 7329.13 | [13 empty] | ЭМ
| 3 | в т.ч. ОТм |  |  | 8: 33.13; 10: 67.92; 11: 44.77; 12: 3040.78 | [13 empty] | в т.ч. ОТм
| 4 | М |  |  | 8: 74.19; 10: 152.09; 11: 8.16; 12: 1241.05 | [13 empty] | М
|  | ЗТ |  |  | 4: чел.-ч; 5: 17.44; 7: 35.752 | [14 empty] | ЗТ
|  | ЗТм |  |  | 4: чел.-ч; 5: 2.64; 7: 5.412 | [14 empty] | ЗТм
|  | Итого по расценке |  |  | 8: 508.16; 10: 1041.73; 12: 23616.48 | [15 empty] | Итого по расценке
|  | ФОТ |  |  | 10: 404; 12: 18087.08 | [14 empty] | ФОТ
| Пр/812-049.3-1 | НР Электротехнические установки на других объектах |  |  | 4: %; 5: 97; 7: 97; 10: 391.88; 12: 17544.47 | [14 empty] | НР Электротехнические установки на других объектах
| Пр/774-049.3 | СП Электротехнические установки на других объектах |  |  | 4: %; 5: 51; 7: 51; 10: 206.04; 12: 9224.41 | [14 empty] | СП Электротехнические установки на других объектах
|  | Всего по позиции |  |  | 10: 1639.65; 12: 50385.36 | [16 empty] | Всего по позиции
97 | ФЕРм08-02-148-04 | Кабель до 35 кВ в проложенных трубах, блоках и коробах, масса 1 м кабеля: до 6 кг |  |  | 4: 100 м; 5: 0.51; 6: 1; 7: 0.51 | [10 empty] | Кабель до 35 кВ в проложенных трубах, блоках и коробах, масса 1 м кабеля: до 6 кг
|  | Объем=(50+1) / 100 | [22 empty] | Объем=(50+1) / 100
| 1 | ОТ |  |  | 8: 216.58; 10: 110.46; 11: 44.77; 12: 4945.29 | [13 empty] | ОТ
| 2 | ЭМ |  |  | 8: 76.32; 10: 38.92; 11: 13.24; 12: 515.3 | [13 empty] | ЭМ
| 3 | в т.ч. ОТм |  |  | 8: 5.02; 10: 2.56; 11: 44.77; 12: 114.61 | [13 empty] | в т.ч. ОТм
| 4 | М |  |  | 8: 39.49; 10: 20.14; 11: 8.16; 12: 164.34 | [13 empty] | М
|  | ЗТ |  |  | 4: чел.-ч; 5: 23.04; 7: 11.7504 | [14 empty] | ЗТ
|  | ЗТм |  |  | 4: чел.-ч; 5: 0.4; 7: 0.204 | [14 empty] | ЗТм
|  | Итого по расценке |  |  | 8: 332.39; 10: 169.52; 12: 5624.93 | [15 empty] | Итого по расценке
|  | ФОТ |  |  | 10: 113.02; 12: 5059.9 | [14 empty] | ФОТ
| Пр/812-049.3-1 | НР Электротехнические установки на других объектах |  |  | 4: %; 5: 97; 7: 97; 10: 109.63; 12: 4908.1 | [14 empty] | НР Электротехнические установки на других объектах
| Пр/774-049.3 | СП Электротехнические установки на других объектах |  |  | 4: %; 5: 51; 7: 51; 10: 57.64; 12: 2580.55 | [14 empty] | СП Электротехнические установки на других объектах
|  | Всего по позиции |  |  | 10: 336.79; 12: 13113.58 | [16 empty] | Всего по позиции
14 | ФЕРм08-02-412-07 | Затягивание провода в проложенные трубы и металлические рукава первого одножильного или многожильного в общей оплетке, суммарное сечение: до 150 мм2 |  |  | 4: 100 м; 5: 1.23; 6: 1; 7: 1.23 | [10 empty] | Затягивание провода в проложенные трубы и металлические рукава первого одножильного или многожильного в общей оплетке, суммарное сечение: до 150 мм2
|  | Объем=(120+3) / 100 | [22 empty] | Объем=(120+3) / 100
| 1 | ОТ |  |  | 8: 202.29; 10: 248.82; 11: 44.77; 12: 11139.67 | [13 empty] | ОТ
| 2 | ЭМ |  |  | 8: 43.47; 10: 53.47; 11: 13.24; 12: 707.94 | [13 empty] | ЭМ
| 3 | в т.ч. ОТм |  |  | 8: 6.02; 10: 7.4; 11: 44.77; 12: 331.3 | [13 empty] | в т.ч. ОТм
| 4 | М |  |  | 8: 118.4; 10: 145.63; 11: 8.16; 12: 1188.34 | [13 empty] | М
|  | ЗТ |  |  | 4: чел.-ч; 5: 21.52; 7: 26.4696 | [14 empty] | ЗТ
|  | ЗТм |  |  | 4: чел.-ч; 5: 0.48; 7: 0.5904 | [14 empty] | ЗТм
|  | Итого по расценке |  |  | 8: 364.16; 10: 447.92; 12: 13035.95 | [15 empty] | Итого по расценке
|  | ФОТ |  |  | 10: 256.22; 12: 11470.97 | [14 empty] | ФОТ
| Пр/812-049.3-1 | НР Электротехнические установки на других объектах |  |  | 4: %; 5: 97; 7: 97; 10: 248.53; 12: 11126.84 | [14 empty] | НР Электротехнические установки на других объектах
| Пр/774-049.3 | СП Электротехнические установки на других объектах |  |  | 4: %; 5: 51; 7: 51; 10: 130.67; 12: 5850.19 | [14 empty] | СП Электротехнические установки на других объектах
|  | Всего по позиции |  |  | 10: 827.12; 12: 30012.98 | [16 empty] | Всего по позиции
98 | ФССЦ-21.1.06.08-0025 | Кабель силовой с алюминиевыми жилами АСБ 3х50-1000 / Кабель АСБ-6 3х50 (ож) |  |  | 1000 м | 0.38658 | 1 | 0.38658 | 92242.8 |  | 35659.22 | 8.16 | 290979.24 | [10 empty] | Кабель силовой с алюминиевыми жилами АСБ 3х50-1000 / Кабель АСБ-6 3х50 (ож)
|  | (Материалы для монтажных работ) | [28 empty] | (Материалы для монтажных работ)
|  | Объем=(379*1,02) / 1000 | [22 empty] | Объем=(379*1,02) / 1000
|  | Всего по позиции |  |  | 10: 35659.22; 12: 290979.24 | [16 empty] | Всего по позиции
99 | ФЕРм08-02-143-01 | Покрытие кабеля, проложенного в траншее: кирпичом одного кабеля |  |  | 4: 100 м; 5: 2; 6: 1; 7: 2 | [10 empty] | Покрытие кабеля, проложенного в траншее: кирпичом одного кабеля
|  | Объем=200 / 100 | [22 empty] | Объем=200 / 100
| 1 | ОТ |  |  | 8: 48.97; 10: 97.94; 11: 44.77; 12: 4384.77 | [13 empty] | ОТ
| 2 | ЭМ |  |  | 8: 313.32; 10: 626.64; 11: 13.24; 12: 8296.71 | [13 empty] | ЭМ
| 3 | в т.ч. ОТм |  |  | 8: 43.43; 10: 86.86; 11: 44.77; 12: 3888.72 | [13 empty] | в т.ч. ОТм
| 4 | М |  |  | 8: 0.98; 10: 1.96; 11: 8.16; 12: 15.99 | [13 empty] | М
|  | ЗТ |  |  | 4: чел.-ч; 5: 5.21; 7: 10.42 | [14 empty] | ЗТ
|  | ЗТм |  |  | 4: чел.-ч; 5: 3.46; 7: 6.92 | [14 empty] | ЗТм
|  | Итого по расценке |  |  | 8: 363.27; 10: 726.54; 12: 12697.47 | [15 empty] | Итого по расценке
|  | ФОТ |  |  | 10: 184.8; 12: 8273.49 | [14 empty] | ФОТ
| Пр/812-049.3-1 | НР Электротехнические установки на других объектах |  |  | 4: %; 5: 97; 7: 97; 10: 179.26; 12: 8025.29 | [14 empty] | НР Электротехнические установки на других объектах
| Пр/774-049.3 | СП Электротехнические установки на других объектах |  |  | 4: %; 5: 51; 7: 51; 10: 94.25; 12: 4219.48 | [14 empty] | СП Электротехнические установки на других объектах
|  | Всего по позиции |  |  | 10: 1000.05; 12: 24942.24 | [16 empty] | Всего по позиции
100 | ФЕРм08-02-143-02 | Покрытие кабеля, проложенного в траншее: кирпичом каждого последующего |  |  | 4: 100 м; 5: 2; 6: 1; 7: 2 | [10 empty] | Покрытие кабеля, проложенного в траншее: кирпичом каждого последующего
|  | Объем=200 / 100 | [22 empty] | Объем=200 / 100
| 1 | ОТ |  |  | 8: 25.57; 10: 51.14; 11: 44.77; 12: 2289.54 | [13 empty] | ОТ
| 2 | ЭМ |  |  | 8: 164.81; 10: 329.62; 11: 13.24; 12: 4364.17 | [13 empty] | ЭМ
| 3 | в т.ч. ОТм |  |  | 8: 22.85; 10: 45.7; 11: 44.77; 12: 2045.99 | [13 empty] | в т.ч. ОТм
| 4 | М |  |  | 8: 0.51; 10: 1.02; 11: 8.16; 12: 8.32 | [13 empty] | М
|  | ЗТ |  |  | 4: чел.-ч; 5: 2.72; 7: 5.44 | [14 empty] | ЗТ
|  | ЗТм |  |  | 4: чел.-ч; 5: 1.82; 7: 3.64 | [14 empty] | ЗТм
|  | Итого по расценке |  |  | 8: 190.89; 10: 381.78; 12: 6662.03 | [15 empty] | Итого по расценке
|  | ФОТ |  |  | 10: 96.84; 12: 4335.53 | [14 empty] | ФОТ
| Пр/812-049.3-1 | НР Электротехнические установки на других объектах |  |  | 4: %; 5: 97; 7: 97; 10: 93.93; 12: 4205.46 | [14 empty] | НР Электротехнические установки на других объектах
| Пр/774-049.3 | СП Электротехнические установки на других объектах |  |  | 4: %; 5: 51; 7: 51; 10: 49.39; 12: 2211.12 | [14 empty] | СП Электротехнические установки на других объектах
|  | Всего по позиции |  |  | 10: 525.1; 12: 13078.61 | [16 empty] | Всего по позиции
20 | ФССЦ-06.1.01.05-0037 | Кирпич керамический одинарный, марка 150, размер 250х120х65 мм |  |  | 1000 шт | 0.834 | 1 | 0.834 | 2027 |  | 1690.52 | 8.16 | 13794.64 | [10 empty] | Кирпич керамический одинарный, марка 150, размер 250х120х65 мм
|  | (Электротехнические установки на других объектах) | [28 empty] | (Электротехнические установки на других объектах)
|  | Объем=834 / 1000 | [22 empty] | Объем=834 / 1000
|  | Всего по позиции |  |  | 10: 1690.52; 12: 13794.64 | [16 empty] | Всего по позиции
11 | ФЕРм08-02-411-02 | Рукав металлический наружным диаметром: до 60 мм |  |  | 4: 100 м; 5: 1.2; 6: 1; 7: 1.2 | [10 empty] | Рукав металлический наружным диаметром: до 60 мм
|  | Объем=120 / 100 | [22 empty] | Объем=120 / 100
| 1 | ОТ |  |  | 8: 269.22; 10: 323.06; 11: 44.77; 12: 14463.4 | [13 empty] | ОТ
| 2 | ЭМ |  |  | 8: 163.07; 10: 195.68; 11: 13.24; 12: 2590.8 | [13 empty] | ЭМ
| 3 | в т.ч. ОТм |  |  | 8: 6.53; 10: 7.84; 11: 44.77; 12: 351 | [13 empty] | в т.ч. ОТм
| 4 | М |  |  | 8: 600.78; 10: 720.94; 11: 8.16; 12: 5882.87 | [13 empty] | М
|  | ЗТ |  |  | 4: чел.-ч; 5: 28.64; 7: 34.368 | [14 empty] | ЗТ
|  | ЗТм |  |  | 4: чел.-ч; 5: 0.52; 7: 0.624 | [14 empty] | ЗТм
|  | Итого по расценке |  |  | 8: 1033.07; 10: 1239.68; 12: 22937.07 | [15 empty] | Итого по расценке
|  | ФОТ |  |  | 10: 330.9; 12: 14814.4 | [14 empty] | ФОТ
| Пр/812-049.3-1 | НР Электротехнические установки на других объектах |  |  | 4: %; 5: 97; 7: 97; 10: 320.97; 12: 14369.97 | [14 empty] | НР Электротехнические установки на других объектах
| Пр/774-049.3 | СП Электротехнические установки на других объектах |  |  | 4: %; 5: 51; 7: 51; 10: 168.76; 12: 7555.34 | [14 empty] | СП Электротехнические установки на других объектах
|  | Всего по позиции |  |  | 10: 1729.41; 12: 44862.38 | [16 empty] | Всего по позиции
103 | ФССЦ-01.7.15.04-0011 | Винты с полукруглой головкой, длина 50 мм |  |  | т | -0.002616 | 1 | -0.002616 | 12430 |  | -32.52 | 8.16 | -265.36 | [10 empty] | Винты с полукруглой головкой, длина 50 мм
|  | (Электротехнические установки на других объектах) | [28 empty] | (Электротехнические установки на других объектах)
|  | Всего по позиции |  |  | 10: -32.52; 12: -265.36 | [16 empty] | Всего по позиции
101 | ФССЦ-08.1.02.13-0014 | Рукава металлические, РЗ-Ц-Х, диаметр 60 мм |  |  | м | 123.6 | 1 | 123.6 | 15.54 |  | 1920.74 | 8.16 | 15673.24 | [10 empty] | Рукава металлические, РЗ-Ц-Х, диаметр 60 мм
|  | (Материалы для монтажных работ) | [28 empty] | (Материалы для монтажных работ)
|  | Объем=120*1,03 | [22 empty] | Объем=120*1,03
|  | Всего по позиции |  |  | 10: 1920.74; 12: 15673.24 | [16 empty] | Всего по позиции
102 | ФССЦ-23.1.02.06-0039 | Хомут металлический с шурупом и резиновым профилем для крепления трубопроводов диаметром: 74-80 мм |  |  | 10 шт | 12 | 1 | 12 | 111 |  | 1332 | 8.16 | 10869.12 | [10 empty] | Хомут металлический с шурупом и резиновым профилем для крепления трубопроводов диаметром: 74-80 мм
|  | (Материалы для монтажных работ) | [28 empty] | (Материалы для монтажных работ)
|  | Объем=120 / 10 | [22 empty] | Объем=120 / 10
|  | Всего по позиции |  |  | 10: 1332; 12: 10869.12 | [16 empty] | Всего по позиции
104 | ФЕРм08-02-167-07 | Муфта соединительная эпоксидная для 3-4-жильного кабеля напряжением: до 10 кВ, сечение жил до 70 мм2 |  |  | 4: шт; 5: 2; 6: 1; 7: 2 | [10 empty] | Муфта соединительная эпоксидная для 3-4-жильного кабеля напряжением: до 10 кВ, сечение жил до 70 мм2
| 1 | ОТ |  |  | 8: 61.48; 10: 122.96; 11: 44.77; 12: 5504.92 | [13 empty] | ОТ
| 2 | ЭМ |  |  | 8: 1.81; 10: 3.62; 11: 13.24; 12: 47.93 | [13 empty] | ЭМ
| 3 | в т.ч. ОТм |  |  | 8: 0.26; 10: 0.52; 11: 44.77; 12: 23.28 | [13 empty] | в т.ч. ОТм
| 4 | М |  |  | 8: 20.37; 10: 40.74; 11: 8.16; 12: 332.44 | [13 empty] | М
|  | ЗТ |  |  | 4: чел.-ч; 5: 6.54; 7: 13.08 | [14 empty] | ЗТ
|  | ЗТм |  |  | 4: чел.-ч; 5: 0.02; 7: 0.04 | [14 empty] | ЗТм
|  | Итого по расценке |  |  | 8: 83.66; 10: 167.32; 12: 5885.29 | [15 empty] | Итого по расценке
|  | ФОТ |  |  | 10: 123.48; 12: 5528.2 | [14 empty] | ФОТ
| Пр/812-049.3-1 | НР Электротехнические установки на других объектах |  |  | 4: %; 5: 97; 7: 97; 10: 119.78; 12: 5362.35 | [14 empty] | НР Электротехнические установки на других объектах
| Пр/774-049.3 | СП Электротехнические установки на других объектах |  |  | 4: %; 5: 51; 7: 51; 10: 62.97; 12: 2819.38 | [14 empty] | СП Электротехнические установки на других объектах
|  | Всего по позиции |  |  | 10: 350.07; 12: 14067.02 | [16 empty] | Всего по позиции
106 | Цена поставщика ЗАО "МПО Электромонтаж" | М0060. Муфта 3СТп-10-70/120 соединит. термоусаж. (10кВ, бум.из-я,броня) (КВТ Калуга) |  |  | шт | 2 | 1 | 2 | 977.69 |  | 1955.38 | 8.16 | 15955.9 | [10 empty] | М0060. Муфта 3СТп-10-70/120 соединит. термоусаж. (10кВ, бум.из-я,броня) (КВТ Калуга)
|  | (Материалы для монтажных работ) | [28 empty] | (Материалы для монтажных работ)
|  | Цена=9573,5/1,2/8,16 | [29 empty] | Цена=9573,5/1,2/8,16
|  | Всего по позиции |  |  | 10: 1955.38; 12: 15955.9 | [16 empty] | Всего по позиции
21 | ФЕРм08-04-741-01 | Муфта концевая для кабеля с изоляцией из вулканизированного полиэтилена с применением термоусаживаемой перчатки напряжением: 1 кВ, сечением до 3х70 мм2 |  |  | 4: шт; 5: 2; 6: 1; 7: 2 | [10 empty] | Муфта концевая для кабеля с изоляцией из вулканизированного полиэтилена с применением термоусаживаемой перчатки напряжением: 1 кВ, сечением до 3х70 мм2
| 1 | ОТ |  |  | 8: 79.27; 10: 158.54; 11: 44.77; 12: 7097.84 | [13 empty] | ОТ
| 4 | М |  |  | 8: 133.41; 10: 266.82; 11: 8.16; 12: 2177.25 | [13 empty] | М
|  | ЗТ |  |  | 4: чел.-ч; 5: 8.24; 7: 16.48 | [14 empty] | ЗТ
|  | Итого по расценке |  |  | 8: 212.68; 10: 425.36; 12: 9275.09 | [15 empty] | Итого по расценке
|  | ФОТ |  |  | 10: 158.54; 12: 7097.84 | [14 empty] | ФОТ
| Пр/812-049.1-1 | НР Электротехнические установки на атомных электростанциях |  |  | 4: %; 5: 126; 7: 126; 10: 199.76; 12: 8943.28 | [14 empty] | НР Электротехнические установки на атомных электростанциях
| Пр/774-049.1 | СП Электротехнические установки на атомных электростанциях |  |  | 4: %; 5: 68; 7: 68; 10: 107.81; 12: 4826.53 | [14 empty] | СП Электротехнические установки на атомных электростанциях
|  | Всего по позиции |  |  | 10: 732.93; 12: 23044.9 | [16 empty] | Всего по позиции
109 | Цена поставщика ЗАО "МПО Электромонтаж" | Муфта кабельная концевая внутр. установки для кабелей с бумаж. и пласт. изол. 10кВ 3КВТП-10(25-50) без наконечн. Михнево 002001 Михневский ЗЭМИ |  |  | шт | 2 | 1 | 2 | 219.87 | 1.0424 | 458.37 | 8.16 | 3740.3 | [10 empty] | Муфта кабельная концевая внутр. установки для кабелей с бумаж. и пласт. изол. 10кВ 3КВТП-10(25-50) без наконечн. Михнево 002001 Михневский ЗЭМИ
|  | (Материалы для монтажных работ) | [28 empty] | (Материалы для монтажных работ)
|  | Цена=2153/1,2/8,16 | [29 empty] | Цена=2153/1,2/8,16
|  | Транспортные МАТ=1,03 к расх. | [23 empty] | Транспортные МАТ=1,03 к расх.
|  | Заготовитель-складские МАТ=1,012 к расх. | [23 empty] | Заготовитель-складские МАТ=1,012 к расх.
|  | Всего по позиции |  |  | 10: 458.37; 12: 3740.3 | [16 empty] | Всего по позиции
107 | ФЕРм08-02-155-01 | Герметизация проходов при вводе кабелей во взрывоопасные помещения уплотнительной массой |  |  | 4: шт; 5: 4; 6: 1; 7: 4 | [10 empty] | Герметизация проходов при вводе кабелей во взрывоопасные помещения уплотнительной массой
| 1 | ОТ |  |  | 8: 3.57; 10: 14.28; 11: 44.77; 12: 639.32 | [13 empty] | ОТ
| 4 | М |  |  | 8: 15.07; 10: 60.28; 11: 8.16; 12: 491.88 | [13 empty] | М
|  | ЗТ |  |  | 4: чел.-ч; 5: 0.38; 7: 1.52 | [14 empty] | ЗТ
|  | Итого по расценке |  |  | 8: 18.64; 10: 74.56; 12: 1131.2 | [15 empty] | Итого по расценке
|  | ФОТ |  |  | 10: 14.28; 12: 639.32 | [14 empty] | ФОТ
| Пр/812-049.3-1 | НР Электротехнические установки на других объектах |  |  | 4: %; 5: 97; 7: 97; 10: 13.85; 12: 620.14 | [14 empty] | НР Электротехнические установки на других объектах
| Пр/774-049.3 | СП Электротехнические установки на других объектах |  |  | 4: %; 5: 51; 7: 51; 10: 7.28; 12: 326.05 | [14 empty] | СП Электротехнические установки на других объектах
|  | Всего по позиции |  |  | 10: 95.69; 12: 2077.39 | [16 empty] | Всего по позиции
108 | ФССЦ-14.2.02.12-0801 | Пена противопожарная, марка "PROMAFOAM-C" (700 мл) |  |  | шт | 1 | 1 | 1 | 357.6 |  | 357.6 | 8.16 | 2918.02 | [10 empty] | Пена противопожарная, марка "PROMAFOAM-C" (700 мл)
|  | (Материалы для монтажных работ) | [28 empty] | (Материалы для монтажных работ)
|  | Всего по позиции |  |  | 10: 357.6; 12: 2918.02 | [16 empty] | Всего по позиции
|  | Итоги по разделу 2 Кабельные линии : | [30 empty] | Итоги по разделу 2 Кабельные линии :
|  | Итого прямые затраты (справочно) |  |  | 10: 144131.82 | [20 empty] | Итого прямые затраты (справочно)
|  | в том числе: | [31 empty] | в том числе:
|  | Оплата труда рабочих |  |  | 10: 4670.44 | [20 empty] | Оплата труда рабочих
|  | Эксплуатация машин |  |  | 10: 2858.9 | [20 empty] | Эксплуатация машин
|  | в том числе оплата труда машинистов (Отм) |  |  | 10: 373.59 | [20 empty] | в том числе оплата труда машинистов (Отм)
|  | Материалы |  |  | 10: 136602.48 | [20 empty] | Материалы
|  | Строительные работы |  |  | 10: 19993.44 | [20 empty] | Строительные работы
|  | в том числе: | [31 empty] | в том числе:
|  | материалы |  |  | 10: 19993.44 | [20 empty] | материалы
|  | Монтажные работы |  |  | 10: 131676.45 | [20 empty] | Монтажные работы
|  | в том числе: | [31 empty] | в том числе:
|  | оплата труда |  |  | 10: 4670.44 | [20 empty] | оплата труда
|  | эксплуатация машин и механизмов |  |  | 10: 2858.9 | [20 empty] | эксплуатация машин и механизмов
|  | в том числе оплата труда машинистов (ОТм) |  |  | 10: 373.59 | [20 empty] | в том числе оплата труда машинистов (ОТм)
|  | материалы |  |  | 10: 116609.04 | [20 empty] | материалы
|  | накладные расходы |  |  | 10: 4938.68 | [20 empty] | накладные расходы
|  | сметная прибыль |  |  | 10: 2599.39 | [20 empty] | сметная прибыль
|  | Итого ФОТ (справочно) |  |  | 10: 5044.03 | [20 empty] | Итого ФОТ (справочно)
|  | Итого накладные расходы (справочно) |  |  | 10: 4938.68 | [20 empty] | Итого накладные расходы (справочно)
|  | Итого сметная прибыль (справочно) |  |  | 10: 2599.39 | [20 empty] | Итого сметная прибыль (справочно)
|  | Итого по разделу 2 Кабельные линии |  |  | 10: 151669.89 | [21 empty] | Итого по разделу 2 Кабельные линии
|  | Итоги по смете: | [33 empty] | Итоги по смете:
|  | Итого прямые затраты (справочно) |  |  | 10: 159461.47; 12: 1619372.56 | [23 empty] | Итого прямые затраты (справочно)
|  | в том числе: | [34 empty] | в том числе:
|  | Оплата труда рабочих |  |  | 10: 8294.01; 12: 371322.85 | [23 empty] | Оплата труда рабочих
|  | Эксплуатация машин |  |  | 10: 2858.9; 12: 37851.83 | [23 empty] | Эксплуатация машин
|  | в том числе оплата труда машинистов (Отм) |  |  | 10: 373.59; 12: 16725.61 | [23 empty] | в том числе оплата труда машинистов (Отм)
|  | Материалы |  |  | 10: 148308.56; 12: 1210197.88 | [23 empty] | Материалы
|  | Строительные работы |  |  | 10: 39780.08; 12: 620434.82 | [23 empty] | Строительные работы
|  | в том числе: | [34 empty] | в том числе:
|  | оплата труда |  |  | 10: 3623.57; 12: 162227.23 | [23 empty] | оплата труда
|  | материалы |  |  | 10: 31699.52; 12: 258668.11 | [23 empty] | материалы
|  | накладные расходы |  |  | 10: 3224.98; 12: 144382.23 | [23 empty] | накладные расходы
|  | сметная прибыль |  |  | 10: 1232.01; 12: 55157.25 | [23 empty] | сметная прибыль
|  | Монтажные работы |  |  | 10: 131676.45; 12: 1535957.59 | [23 empty] | Монтажные работы
|  | в том числе: | [34 empty] | в том числе:
|  | оплата труда |  |  | 10: 4670.44; 12: 209095.62 | [23 empty] | оплата труда
|  | эксплуатация машин и механизмов |  |  | 10: 2858.9; 12: 37851.83 | [23 empty] | эксплуатация машин и механизмов
|  | в том числе оплата труда машинистов (ОТм) |  |  | 10: 373.59; 12: 16725.61 | [23 empty] | в том числе оплата труда машинистов (ОТм)
|  | материалы |  |  | 10: 116609.04; 12: 951529.77 | [23 empty] | материалы
|  | накладные расходы |  |  | 10: 4938.68; 12: 221104.95 | [23 empty] | накладные расходы
|  | сметная прибыль |  |  | 10: 2599.39; 12: 116375.42 | [23 empty] | сметная прибыль
|  | Итого ФОТ (справочно) |  |  | 10: 8667.6; 12: 388048.46 | [23 empty] | Итого ФОТ (справочно)
|  | Итого накладные расходы (справочно) |  |  | 10: 8163.66; 12: 365487.18 | [23 empty] | Итого накладные расходы (справочно)
|  | Итого сметная прибыль (справочно) |  |  | 10: 3831.4; 12: 171532.67 | [23 empty] | Итого сметная прибыль (справочно)
|  | ВСЕГО по смете |  |  | 10: 171456.53; 12: 2156392.41 | [24 empty] | ВСЕГО по смете
| Составил: |  |  |  | 6: (Князева В.И.) | [25 empty] | (Князева В.И.)
[должность, подпись (инициалы, фамилия)]
Проверил:
[должность, подпись (инициалы, фамилия)]
¹ Зарегистрирован Министерством юстиции Российской Федерации 10 сентября 2019 г., регистрационный № 55869), с изменениями, внесенными приказом Министерства строительства и жилищно-коммунального хозяйства Российской Федерации от 20 февраля 2021 г. № 79/пр (зарегистрирован Министерством юстиции Российской Федерации 9 августа 2021 г., регистрационный № 64577)
² Под прочими затратами понимаются затраты, учитываемые в соответствии с пунктом 184 Методики.
³ Под прочими работами понимаются затраты, учитываемые в соответствии с пунктами 122-128 Методики.

## 05-03-01
Приложение № 2
Утверждено приказом № 421 от 4 августа 2020 г. Минстроя РФ в редакции приказа № 557 от 7 июля 2022 г.
Наименование программного продукта | [5 empty] | ГРАНД-Смета, версия 2023.2
Наименование редакции сметных нормативов | [5 empty] | Изменения в сметные нормы, федеральные единичные расценки и отдельные составляющие к ним, включенные в федеральный реестр сметных нормативов приказами Минстроя России от 26 декабря 2019 г. № 871/пр, 872/пр, 873/пр, 874/пр, 875/пр, 876/пр (в ред. приказов от 30.03.2020 № 171/пр, 172/пр, от 01.06.2020 № 294/пр, 295/пр, от 30.06.2020 № 352/пр, 353/пр, от 20.10.2020 № 635/пр, 636/пр, от 09.02.2021 № 50/пр, 51/пр, от 24.05.2021 № 320/пр, 321/пр, от 24.06.2021 № 407/пр, 408/пр, от 14.10.2021 № 745/пр, 746/пр), от 20.12.2021 № 961/пр, 962/пр) | [9 empty] | Изменения в сметные нормы, федеральные единичные расценки и отдельные составляющие к ним, включенные в федеральный реестр сметных нормативов приказами Минстроя России от 26 декабря 2019 г. № 871/пр, 872/пр, 873/пр, 874/пр, 875/пр, 876/пр (в ред. приказов от 30.03.2020 № 171/пр, 172/пр, от 01.06.2020 № 294/пр, 295/пр, от 30.06.2020 № 352/пр, 353/пр, от 20.10.2020 № 635/пр, 636/пр, от 09.02.2021 № 50/пр, 51/пр, от 24.05.2021 № 320/пр, 321/пр, от 24.06.2021 № 407/пр, 408/пр, от 14.10.2021 № 745/пр, 746/пр), от 20.12.2021 № 961/пр, 962/пр)
Реквизиты приказа Минстроя России об утверждении дополнений и изменений к сметным нормативам | [5 empty] | Приказы Минстроя России от 26.12.2019 г. № 871/пр, 872/пр, 873/пр, 874/пр, 875/пр, 876/пр, от 30.03.2020 № 171/пр, 172/пр, от 01.06.2020 № 294/пр, 295/пр, от 30.06.2020 № 352/пр, 353/пр, от 20.10.2020 № 635/пр, 636/пр, от 09.02.2021 № 50/пр, 51/пр, от 24.05.2021 № 320/пр, 321/пр, от 24.06.2021 № 407/пр, 408/пр, от 14.10.2021 № 745/пр, 746/пр), от 20.12.2021 № 961/пр, 962/пр | [7 empty] | Реквизиты приказа Минстроя России об утверждении дополнений и изменений к сметным нормативам | Приказы Минстроя России от 26.12.2019 г. № 871/пр, 872/пр, 873/пр, 874/пр, 875/пр, 876/пр, от 30.03.2020 № 171/пр, 172/пр, от 01.06.2020 № 294/пр, 295/пр, от 30.06.2020 № 352/пр, 353/пр, от 20.10.2020 № 635/пр, 636/пр, от 09.02.2021 № 50/пр, 51/пр, от 24.05.2021 № 320/пр, 321/пр, от 24.06.2021 № 407/пр, 408/пр, от 14.10.2021 № 745/пр, 746/пр), от 20.12.2021 № 961/пр, 962/пр |  | Приказы Минстроя России от 26.12.2019 г. № 871/пр, 872/пр, 873/пр, 874/пр, 875/пр, 876/пр, от 30.03.2020 № 171/пр, 172/пр, от 01.06.2020 № 294/пр, 295/пр, от 30.06.2020 № 352/пр, 353/пр, от 20.10.2020 № 635/пр, 636/пр, от 09.02.2021 № 50/пр, 51/пр, от 24.05.2021 № 320/пр, 321/пр, от 24.06.2021 № 407/пр, 408/пр, от 14.10.2021 № 745/пр, 746/пр), от 20.12.2021 № 961/пр, 962/пр
Реквизиты письма Минстроя России об индексах изменения сметной стоимости строительства, включаемые в федеральный реестр сметных нормативов и размещаемые в федеральной государственной информационной системе ценообразования в строительстве, подготовленного в соответствии пунктом 85 Методики расчета индексов изменения сметной стоимости строительства, утвержденной приказом Министерства строительства и жилищно-коммунального хозяйства Российской Федерации от 5 июня 2019 г. № 326/пр¹ | [13 empty] | Реквизиты письма Минстроя России об индексах изменения сметной стоимости строительства, включаемые в федеральный реестр сметных нормативов и размещаемые в федеральной государственной информационной системе ценообразования в строительстве, подготовленного в соответствии пунктом 85 Методики расчета индексов изменения сметной стоимости строительства, утвержденной приказом Министерства строительства и жилищно-коммунального хозяйства Российской Федерации от 5 июня 2019 г. № 326/пр¹
Реквизиты нормативного правового акта об утверждении оплаты труда, утверждаемый в соответствии с пунктом 22(1) Правилами мониторинга цен, утвержденными постановлением Правительства Российской Федерации от 23 декабря 2016 г. № 1452 | [13 empty] | Реквизиты нормативного правового акта об утверждении оплаты труда, утверждаемый в соответствии с пунктом 22(1) Правилами мониторинга цен, утвержденными постановлением Правительства Российской Федерации от 23 декабря 2016 г. № 1452
Наименование субъекта Российской Федерации | [5 empty] | 50. Московская область | [11 empty] | 50. Московская область
Наименование зоны субъекта Российской Федерации
Ж/д пути от испытательного центра до обкаточной линии с удлинением трансбордера, расположенные по адресу: Московская область, г.о. Мытищи, ул. Колонцова, д.4 | [18 empty] | Ж/д пути от испытательного центра до обкаточной линии с удлинением трансбордера, расположенные по адресу: Московская область, г.о. Мытищи, ул. Колонцова, д.4
(наименование стройки)
Цех № 417. | [19 empty] | Цех № 417.
(наименование объекта капитального строительства)
ЛОКАЛЬНЫЙ СМЕТНЫЙ РАСЧЕТ (СМЕТА) № 05-03-01
Верхнее строение пути | [20 empty] | Верхнее строение пути
(наименование работ и затрат)
Составлен | базисно-индексным | методом
Основание | Проект ООО НПП "ОВИСТ" 131-23-ПЖ
(проектная и (или) иная техническая документация)
Составлен(а) в текущем (базисном) уровне цен |  |  | 1 квартал 2023г. (01.01.2000) | [18 empty] | 1 квартал 2023г. (01.01.2000)
Сметная стоимость |  | 156327.57 | (17639,02) | тыс.руб.
в том числе:
| строительных работ | 156327.57 | (17639,02) | тыс.руб. |  | Средства на оплату труда рабочих |  |  |  |  | 3235.93 | (72,28) | тыс.руб.
| монтажных работ | 0 | (0) | тыс.руб. |  | Нормативные затраты труда рабочих |  |  |  |  | 8659.92 |  | чел.час.
| оборудования | 0 | (0) | тыс.руб. |  | Нормативные затраты труда машинистов |  |  |  |  | 2719.26 |  | чел.час.
| прочих затрат | 0 | (0) | тыс.руб.
№ п/п | Обоснование | Наименование работ и затрат |  |  | Единица измерения | Количество |  |  | Сметная стоимость в базисном уровне цен (в текущем уровне цен (гр. 8) для ресурсов, отсутствующих в ФРСН), руб. |  |  | Индексы | Сметная стоимость в текущем уровне цен, руб.
[6 empty] | на единицу | коэффициенты | всего с учетом коэффициентов | на единицу | коэффициенты | всего
1 | 2 | 3 |  |  | 4 | 5 | 6 | 7 | 8 | 9 | 10 | 11 | 12
Раздел 1. Сооружение земляного полотна | [22 empty] | Раздел 1. Сооружение земляного полотна
74 | ФЕР01-01-013-13 | Разработка грунта с погрузкой на автомобили-самосвалы экскаваторами с ковшом вместимостью: 0,5 (0,5-0,63) м3, группа грунтов 1 |  |  | 4: 1000 м3; 5: 7.421; 6: 1; 7: 7.421 | [10 empty] | Разработка грунта с погрузкой на автомобили-самосвалы экскаваторами с ковшом вместимостью: 0,5 (0,5-0,63) м3, группа грунтов 1
|  | Объем=(7782,36+173,4-534,4) / 1000 | [22 empty] | Объем=(7782,36+173,4-534,4) / 1000
| Прил.1.12 п.3.37 | Разработка грунта экскаваторами в котлованах: при глубине котлована до 3 м независимо от объема котлована или его площади ОЗП=1,2; ЭМ=1,2 к расх.; ЗПМ=1,2; ТЗ=1,2; ТЗМ=1,2 | [23 empty] | Разработка грунта экскаваторами в котлованах: при глубине котлована до 3 м независимо от объема котлована или его площади ОЗП=1,2; ЭМ=1,2 к расх.; ЗПМ=1,2; ТЗ=1,2; ТЗМ=1,2
| Приказ от 04.08.2020 № 421/пр п.58б | При применении сметных норм, включенных в сборники ГЭСН (ФЕР, ТЕР), аналогичных технологическим процессам в новом строительстве, в том числе по возведению новых конструктивных элементов ОЗП=1,15; ЭМ=1,25 к расх.; ЗПМ=1,25; ТЗ=1,15; ТЗМ=1,25 | [23 empty] | При применении сметных норм, включенных в сборники ГЭСН (ФЕР, ТЕР), аналогичных технологическим процессам в новом строительстве, в том числе по возведению новых конструктивных элементов ОЗП=1,15; ЭМ=1,25 к расх.; ЗПМ=1,25; ТЗ=1,15; ТЗМ=1,25
| Приказ от 07.07.2022 № 557/пр прил.8 табл.2 п.3 | Производство работ осуществляется на территории действующего предприятия с наличием в зоне производства работ одного или нескольких из перечисленных ниже факторов: - разветвленная сеть транспортных и инженерных коммуникаций; - стесненные условия для складирования материалов; - действующее технологическое оборудование; - движение технологического транспорта ОЗП=1,15; ЭМ=1,15 к расх.; ЗПМ=1,15; ТЗ=1,15; ТЗМ=1,15 | [23 empty] | Производство работ осуществляется на территории действующего предприятия с наличием в зоне производства работ одного или нескольких из перечисленных ниже факторов: - разветвленная сеть транспортных и инженерных коммуникаций; - стесненные условия для складирования материалов; - действующее технологическое оборудование; - движение технологического транспорта ОЗП=1,15; ЭМ=1,15 к расх.; ЗПМ=1,15; ТЗ=1,15; ТЗМ=1,15
| 1 | ОТ |  |  | 8: 82.68; 9: 1.587; 10: 973.73; 11: 44.77; 12: 43593.89 | [13 empty] | ОТ
| 2 | ЭМ |  |  | 8: 2918.84; 9: 1.725; 10: 37364.73; 11: 13.24; 12: 494709.03 | [13 empty] | ЭМ
| 3 | в т.ч. ОТм |  |  | 8: 415.8; 9: 1.725; 10: 5322.75; 11: 44.77; 12: 238299.52 | [13 empty] | в т.ч. ОТм
| 4 | М |  |  | 8: 3.25; 10: 24.12; 11: 8.16; 12: 196.82 | [13 empty] | М
|  | ЗТ |  |  | 4: чел.-ч; 5: 10.6; 6: 1.587; 7: 124.8375 | [14 empty] | ЗТ
|  | ЗТм |  |  | 4: чел.-ч; 5: 30.8; 6: 1.725; 7: 394.2777 | [14 empty] | ЗТм
|  | Итого по расценке |  |  | 8: 3004.77; 10: 38362.58; 12: 538499.74 | [15 empty] | Итого по расценке
|  | ФОТ |  |  | 10: 6296.48; 12: 281893.41 | [14 empty] | ФОТ
| Приказ № 812/пр от 21.12.2020 Прил. п.1.1 | НР Земляные работы, выполняемые механизированным способом |  |  | 4: %; 5: 92; 7: 92; 10: 5792.76; 12: 259341.94 | [14 empty] | НР Земляные работы, выполняемые механизированным способом
| Приказ № 774/пр от 11.12.2020 Прил. п.1.1, Приказ № 774/пр от 11.12.2020 п.16 | СП Земляные работы, выполняемые механизированным способом |  |  | % | 46 | 0.85 | 39.1 |  |  | 2461.92 |  | 110220.32 | [14 empty] | СП Земляные работы, выполняемые механизированным способом
|  | Всего по позиции |  |  | 10: 46617.26; 12: 908062 | [16 empty] | Всего по позиции
76 | ФЕР01-02-057-01 | Разработка грунта вручную в траншеях глубиной до 2 м без креплений с откосами, группа грунтов: 1 |  |  | 4: 100 м3; 5: 5.344; 6: 1; 7: 5.344 | [10 empty] | Разработка грунта вручную в траншеях глубиной до 2 м без креплений с откосами, группа грунтов: 1
|  | Объем=(1484,38*3,6*0,1) / 100 | [22 empty] | Объем=(1484,38*3,6*0,1) / 100
| Прил.1.12 п.3.187 | Доработка вручную, зачистка дна и стенок с выкидкой грунта в котлованах и траншеях, разработанных механизированным способом ОЗП=1,2; ТЗ=1,2 | [23 empty] | Доработка вручную, зачистка дна и стенок с выкидкой грунта в котлованах и траншеях, разработанных механизированным способом ОЗП=1,2; ТЗ=1,2
| Приказ от 04.08.2020 № 421/пр п.58б | При применении сметных норм, включенных в сборники ГЭСН (ФЕР, ТЕР), аналогичных технологическим процессам в новом строительстве, в том числе по возведению новых конструктивных элементов ОЗП=1,15; ЭМ=1,25 к расх.; ЗПМ=1,25; ТЗ=1,15; ТЗМ=1,25 | [23 empty] | При применении сметных норм, включенных в сборники ГЭСН (ФЕР, ТЕР), аналогичных технологическим процессам в новом строительстве, в том числе по возведению новых конструктивных элементов ОЗП=1,15; ЭМ=1,25 к расх.; ЗПМ=1,25; ТЗ=1,15; ТЗМ=1,25
| Приказ от 07.07.2022 № 557/пр прил.8 табл.2 п.3 | Производство работ осуществляется на территории действующего предприятия с наличием в зоне производства работ одного или нескольких из перечисленных ниже факторов: - разветвленная сеть транспортных и инженерных коммуникаций; - стесненные условия для складирования материалов; - действующее технологическое оборудование; - движение технологического транспорта ОЗП=1,15; ЭМ=1,15 к расх.; ЗПМ=1,15; ТЗ=1,15; ТЗМ=1,15 | [23 empty] | Производство работ осуществляется на территории действующего предприятия с наличием в зоне производства работ одного или нескольких из перечисленных ниже факторов: - разветвленная сеть транспортных и инженерных коммуникаций; - стесненные условия для складирования материалов; - действующее технологическое оборудование; - движение технологического транспорта ОЗП=1,15; ЭМ=1,15 к расх.; ЗПМ=1,15; ТЗ=1,15; ТЗМ=1,15
| 1 | ОТ |  |  | 8: 920.4; 9: 1.587; 10: 7805.85; 11: 44.77; 12: 349467.9 | [13 empty] | ОТ
|  | ЗТ |  |  | 4: чел.-ч; 5: 118; 6: 1.587; 7: 1000.7495 | [14 empty] | ЗТ
|  | Итого по расценке |  |  | 8: 920.4; 10: 7805.85; 12: 349467.9 | [15 empty] | Итого по расценке
|  | ФОТ |  |  | 10: 7805.85; 12: 349467.9 | [14 empty] | ФОТ
| Приказ № 812/пр от 21.12.2020 Прил. п.1.2 | НР Земляные работы, выполняемые ручным способом |  |  | 4: %; 5: 89; 7: 89; 10: 6947.21; 12: 311026.43 | [14 empty] | НР Земляные работы, выполняемые ручным способом
| Приказ № 774/пр от 11.12.2020 Прил. п.1.2, Приказ № 774/пр от 11.12.2020 п.16 | СП Земляные работы, выполняемые ручным способом |  |  | % | 40 | 0.85 | 34 |  |  | 2653.99 |  | 118819.09 | [14 empty] | СП Земляные работы, выполняемые ручным способом
|  | Всего по позиции |  |  | 10: 17407.05; 12: 779313.42 | [16 empty] | Всего по позиции
101 | ФЕР01-02-060-01 | Погрузка вручную неуплотненного грунта из штабелей и отвалов в транспортные средства, группа грунтов: 1 |  |  | 4: 100 м3; 5: 5.344; 6: 1; 7: 5.344 | [10 empty] | Погрузка вручную неуплотненного грунта из штабелей и отвалов в транспортные средства, группа грунтов: 1
|  | Объем=534,4 / 100 | [22 empty] | Объем=534,4 / 100
| Приказ от 04.08.2020 № 421/пр п.58б | При применении сметных норм, включенных в сборники ГЭСН (ФЕР, ТЕР), аналогичных технологическим процессам в новом строительстве, в том числе по возведению новых конструктивных элементов ОЗП=1,15; ЭМ=1,25 к расх.; ЗПМ=1,25; ТЗ=1,15; ТЗМ=1,25 | [23 empty] | При применении сметных норм, включенных в сборники ГЭСН (ФЕР, ТЕР), аналогичных технологическим процессам в новом строительстве, в том числе по возведению новых конструктивных элементов ОЗП=1,15; ЭМ=1,25 к расх.; ЗПМ=1,25; ТЗ=1,15; ТЗМ=1,25
| Приказ от 07.07.2022 № 557/пр прил.8 табл.2 п.3 | Производство работ осуществляется на территории действующего предприятия с наличием в зоне производства работ одного или нескольких из перечисленных ниже факторов: - разветвленная сеть транспортных и инженерных коммуникаций; - стесненные условия для складирования материалов; - действующее технологическое оборудование; - движение технологического транспорта ОЗП=1,15; ЭМ=1,15 к расх.; ЗПМ=1,15; ТЗ=1,15; ТЗМ=1,15 | [23 empty] | Производство работ осуществляется на территории действующего предприятия с наличием в зоне производства работ одного или нескольких из перечисленных ниже факторов: - разветвленная сеть транспортных и инженерных коммуникаций; - стесненные условия для складирования материалов; - действующее технологическое оборудование; - движение технологического транспорта ОЗП=1,15; ЭМ=1,15 к расх.; ЗПМ=1,15; ТЗ=1,15; ТЗМ=1,15
| 1 | ОТ |  |  | 8: 401.7; 9: 1.3225; 10: 2838.99; 11: 44.77; 12: 127101.58 | [13 empty] | ОТ
|  | ЗТ |  |  | 4: чел.-ч; 5: 53.56; 6: 1.3225; 7: 378.5321 | [14 empty] | ЗТ
|  | Итого по расценке |  |  | 8: 401.7; 10: 2838.99; 12: 127101.58 | [15 empty] | Итого по расценке
|  | ФОТ |  |  | 10: 2838.99; 12: 127101.58 | [14 empty] | ФОТ
| Приказ № 812/пр от 21.12.2020 Прил. п.1.2 | НР Земляные работы, выполняемые ручным способом |  |  | 4: %; 5: 89; 7: 89; 10: 2526.7; 12: 113120.41 | [14 empty] | НР Земляные работы, выполняемые ручным способом
| Приказ № 774/пр от 11.12.2020 Прил. п.1.2, Приказ № 774/пр от 11.12.2020 п.16 | СП Земляные работы, выполняемые ручным способом |  |  | % | 40 | 0.85 | 34 |  |  | 965.26 |  | 43214.54 | [14 empty] | СП Земляные работы, выполняемые ручным способом
|  | Всего по позиции |  |  | 10: 6330.95; 12: 283436.53 | [16 empty] | Всего по позиции
115 | ФССЦпг-03-21-01-001 | Перевозка грузов автомобилями-самосвалами грузоподъемностью 10 т работающих вне карьера на расстояние: I класс груза до 1 км |  |  | 1 т груза | 313.854 | 1 | 313.854 | 2.91 |  | 913.32 | 13.62 | 12439.42 | [10 empty] | Перевозка грузов автомобилями-самосвалами грузоподъемностью 10 т работающих вне карьера на расстояние: I класс груза до 1 км
|  | Объем=173,4*1,81 | [22 empty] | Объем=173,4*1,81
|  | Всего по позиции |  |  | 10: 913.32; 12: 12439.42 | [16 empty] | Всего по позиции
116 | Цена поставщика ООО "Террус" | Перевозка и утилизация отходов 4-5 класса опасности |  |  | м3 | 7782.36 | 1 | 7782.36 | 162.38 |  | 1263699.62 | 8.16 | 10311788.9 | [10 empty] | Перевозка и утилизация отходов 4-5 класса опасности
|  | (Материалы для строительных работ) | [28 empty] | (Материалы для строительных работ)
|  | Цена=1590/1,2/8,16 | [29 empty] | Цена=1590/1,2/8,16
|  | Всего по позиции |  |  | 10: 1263699.62; 12: 10311788.9 | [16 empty] | Всего по позиции
121 | ФЕР01-01-036-02 | Планировка площадей бульдозерами мощностью: 79 кВт (108 л.с.) |  |  | 4: 1000 м2; 5: 7.2786; 6: 1; 7: 7.2786 | [10 empty] | Планировка площадей бульдозерами мощностью: 79 кВт (108 л.с.)
|  | Объем=(9098,21*0,8) / 1000 | [22 empty] | Объем=(9098,21*0,8) / 1000
| Приказ от 04.08.2020 № 421/пр п.58б | При применении сметных норм, включенных в сборники ГЭСН (ФЕР, ТЕР), аналогичных технологическим процессам в новом строительстве, в том числе по возведению новых конструктивных элементов ОЗП=1,15; ЭМ=1,25 к расх.; ЗПМ=1,25; ТЗ=1,15; ТЗМ=1,25 | [23 empty] | При применении сметных норм, включенных в сборники ГЭСН (ФЕР, ТЕР), аналогичных технологическим процессам в новом строительстве, в том числе по возведению новых конструктивных элементов ОЗП=1,15; ЭМ=1,25 к расх.; ЗПМ=1,25; ТЗ=1,15; ТЗМ=1,25
| Приказ от 07.07.2022 № 557/пр прил.8 табл.2 п.3 | Производство работ осуществляется на территории действующего предприятия с наличием в зоне производства работ одного или нескольких из перечисленных ниже факторов: - разветвленная сеть транспортных и инженерных коммуникаций; - стесненные условия для складирования материалов; - действующее технологическое оборудование; - движение технологического транспорта ОЗП=1,15; ЭМ=1,15 к расх.; ЗПМ=1,15; ТЗ=1,15; ТЗМ=1,15 | [23 empty] | Производство работ осуществляется на территории действующего предприятия с наличием в зоне производства работ одного или нескольких из перечисленных ниже факторов: - разветвленная сеть транспортных и инженерных коммуникаций; - стесненные условия для складирования материалов; - действующее технологическое оборудование; - движение технологического транспорта ОЗП=1,15; ЭМ=1,15 к расх.; ЗПМ=1,15; ТЗ=1,15; ТЗМ=1,15
| 2 | ЭМ |  |  | 8: 18.19; 9: 1.4375; 10: 190.32; 11: 13.24; 12: 2519.84 | [13 empty] | ЭМ
| 3 | в т.ч. ОТм |  |  | 8: 3.11; 9: 1.4375; 10: 32.54; 11: 44.77; 12: 1456.82 | [13 empty] | в т.ч. ОТм
|  | ЗТм |  |  | 4: чел.-ч; 5: 0.23; 6: 1.4375; 7: 2.4065 | [14 empty] | ЗТм
|  | Итого по расценке |  |  | 8: 18.19; 10: 190.32; 12: 2519.84 | [15 empty] | Итого по расценке
|  | ФОТ |  |  | 10: 32.54; 12: 1456.82 | [14 empty] | ФОТ
| Приказ № 812/пр от 21.12.2020 Прил. п.1.1 | НР Земляные работы, выполняемые механизированным способом |  |  | 4: %; 5: 92; 7: 92; 10: 29.94; 12: 1340.27 | [14 empty] | НР Земляные работы, выполняемые механизированным способом
| Приказ № 774/пр от 11.12.2020 Прил. п.1.1, Приказ № 774/пр от 11.12.2020 п.16 | СП Земляные работы, выполняемые механизированным способом |  |  | % | 46 | 0.85 | 39.1 |  |  | 12.72 |  | 569.62 | [14 empty] | СП Земляные работы, выполняемые механизированным способом
|  | Всего по позиции |  |  | 10: 232.98; 12: 4429.73 | [16 empty] | Всего по позиции
130 | ФЕР01-01-111-01 | Планировка вручную: дна и откосов выемок каналов, группа грунтов 1 |  |  | 4: 1000 м2; 5: 1.8196; 6: 1; 7: 1.8196 | [10 empty] | Планировка вручную: дна и откосов выемок каналов, группа грунтов 1
|  | Объем=(9098,21*0,2) / 1000 | [22 empty] | Объем=(9098,21*0,2) / 1000
| Приказ от 04.08.2020 № 421/пр п.58б | При применении сметных норм, включенных в сборники ГЭСН (ФЕР, ТЕР), аналогичных технологическим процессам в новом строительстве, в том числе по возведению новых конструктивных элементов ОЗП=1,15; ЭМ=1,25 к расх.; ЗПМ=1,25; ТЗ=1,15; ТЗМ=1,25 | [23 empty] | При применении сметных норм, включенных в сборники ГЭСН (ФЕР, ТЕР), аналогичных технологическим процессам в новом строительстве, в том числе по возведению новых конструктивных элементов ОЗП=1,15; ЭМ=1,25 к расх.; ЗПМ=1,25; ТЗ=1,15; ТЗМ=1,25
| Приказ от 07.07.2022 № 557/пр прил.8 табл.2 п.3 | Производство работ осуществляется на территории действующего предприятия с наличием в зоне производства работ одного или нескольких из перечисленных ниже факторов: - разветвленная сеть транспортных и инженерных коммуникаций; - стесненные условия для складирования материалов; - действующее технологическое оборудование; - движение технологического транспорта ОЗП=1,15; ЭМ=1,15 к расх.; ЗПМ=1,15; ТЗ=1,15; ТЗМ=1,15 | [23 empty] | Производство работ осуществляется на территории действующего предприятия с наличием в зоне производства работ одного или нескольких из перечисленных ниже факторов: - разветвленная сеть транспортных и инженерных коммуникаций; - стесненные условия для складирования материалов; - действующее технологическое оборудование; - движение технологического транспорта ОЗП=1,15; ЭМ=1,15 к расх.; ЗПМ=1,15; ТЗ=1,15; ТЗМ=1,15
| 1 | ОТ |  |  | 8: 737.85; 9: 1.3225; 10: 1775.62; 11: 44.77; 12: 79494.51 | [13 empty] | ОТ
|  | ЗТ |  |  | 4: чел.-ч; 5: 86.5; 6: 1.3225; 7: 208.1602 | [14 empty] | ЗТ
|  | Итого по расценке |  |  | 8: 737.85; 10: 1775.62; 12: 79494.51 | [15 empty] | Итого по расценке
|  | ФОТ |  |  | 10: 1775.62; 12: 79494.51 | [14 empty] | ФОТ
| Приказ № 812/пр от 21.12.2020 Прил. п.1.1 | НР Земляные работы, выполняемые механизированным способом |  |  | 4: %; 5: 92; 7: 92; 10: 1633.57; 12: 73134.95 | [14 empty] | НР Земляные работы, выполняемые механизированным способом
| Приказ № 774/пр от 11.12.2020 Прил. п.1.1, Приказ № 774/пр от 11.12.2020 п.16 | СП Земляные работы, выполняемые механизированным способом |  |  | % | 46 | 0.85 | 39.1 |  |  | 694.27 |  | 31082.35 | [14 empty] | СП Земляные работы, выполняемые механизированным способом
|  | Всего по позиции |  |  | 10: 4103.46; 12: 183711.81 | [16 empty] | Всего по позиции
102 | ФЕР01-01-109-01 | Планировка откосов выемок и насыпей экскаваторами, группа грунтов: 1-2 |  |  | 4: 1000 м2; 5: 3.708; 6: 1; 7: 3.708 | [10 empty] | Планировка откосов выемок и насыпей экскаваторами, группа грунтов: 1-2
|  | Объем=((3698,576+762,75+174,15)*0,8) / 1000 | [22 empty] | Объем=((3698,576+762,75+174,15)*0,8) / 1000
| Приказ от 04.08.2020 № 421/пр п.58б | При применении сметных норм, включенных в сборники ГЭСН (ФЕР, ТЕР), аналогичных технологическим процессам в новом строительстве, в том числе по возведению новых конструктивных элементов ОЗП=1,15; ЭМ=1,25 к расх.; ЗПМ=1,25; ТЗ=1,15; ТЗМ=1,25 | [23 empty] | При применении сметных норм, включенных в сборники ГЭСН (ФЕР, ТЕР), аналогичных технологическим процессам в новом строительстве, в том числе по возведению новых конструктивных элементов ОЗП=1,15; ЭМ=1,25 к расх.; ЗПМ=1,25; ТЗ=1,15; ТЗМ=1,25
| Приказ от 07.07.2022 № 557/пр прил.8 табл.2 п.3 | Производство работ осуществляется на территории действующего предприятия с наличием в зоне производства работ одного или нескольких из перечисленных ниже факторов: - разветвленная сеть транспортных и инженерных коммуникаций; - стесненные условия для складирования материалов; - действующее технологическое оборудование; - движение технологического транспорта ОЗП=1,15; ЭМ=1,15 к расх.; ЗПМ=1,15; ТЗ=1,15; ТЗМ=1,15 | [23 empty] | Производство работ осуществляется на территории действующего предприятия с наличием в зоне производства работ одного или нескольких из перечисленных ниже факторов: - разветвленная сеть транспортных и инженерных коммуникаций; - стесненные условия для складирования материалов; - действующее технологическое оборудование; - движение технологического транспорта ОЗП=1,15; ЭМ=1,15 к расх.; ЗПМ=1,15; ТЗ=1,15; ТЗМ=1,15
| 1 | ОТ |  |  | 8: 41.57; 9: 1.3225; 10: 203.85; 11: 44.77; 12: 9126.36 | [13 empty] | ОТ
| 2 | ЭМ |  |  | 8: 1302.55; 9: 1.4375; 10: 6942.92; 11: 13.24; 12: 91924.26 | [13 empty] | ЭМ
| 3 | в т.ч. ОТм |  |  | 8: 152.55; 9: 1.4375; 10: 813.13; 11: 44.77; 12: 36403.83 | [13 empty] | в т.ч. ОТм
|  | ЗТ |  |  | 4: чел.-ч; 5: 5.33; 6: 1.3225; 7: 26.1374 | [14 empty] | ЗТ
|  | ЗТм |  |  | 4: чел.-ч; 5: 11.3; 6: 1.4375; 7: 60.2318 | [14 empty] | ЗТм
|  | Итого по расценке |  |  | 8: 1344.12; 10: 7146.77; 12: 101050.62 | [15 empty] | Итого по расценке
|  | ФОТ |  |  | 10: 1016.98; 12: 45530.19 | [14 empty] | ФОТ
| Приказ № 812/пр от 21.12.2020 Прил. п.1.1 | НР Земляные работы, выполняемые механизированным способом |  |  | 4: %; 5: 92; 7: 92; 10: 935.62; 12: 41887.77 | [14 empty] | НР Земляные работы, выполняемые механизированным способом
| Приказ № 774/пр от 11.12.2020 Прил. п.1.1, Приказ № 774/пр от 11.12.2020 п.16 | СП Земляные работы, выполняемые механизированным способом |  |  | % | 46 | 0.85 | 39.1 |  |  | 397.64 |  | 17802.3 | [14 empty] | СП Земляные работы, выполняемые механизированным способом
|  | Всего по позиции |  |  | 10: 8480.03; 12: 160740.69 | [16 empty] | Всего по позиции
103 | ФЕР01-01-111-01 | Планировка вручную: дна и откосов выемок каналов, группа грунтов 1 |  |  | 4: 1000 м2; 5: 0.927; 6: 1; 7: 0.927 | [10 empty] | Планировка вручную: дна и откосов выемок каналов, группа грунтов 1
|  | Объем=((3698,576+762,75+174,15)*0,2) / 1000 | [22 empty] | Объем=((3698,576+762,75+174,15)*0,2) / 1000
| Приказ от 04.08.2020 № 421/пр п.58б | При применении сметных норм, включенных в сборники ГЭСН (ФЕР, ТЕР), аналогичных технологическим процессам в новом строительстве, в том числе по возведению новых конструктивных элементов ОЗП=1,15; ЭМ=1,25 к расх.; ЗПМ=1,25; ТЗ=1,15; ТЗМ=1,25 | [23 empty] | При применении сметных норм, включенных в сборники ГЭСН (ФЕР, ТЕР), аналогичных технологическим процессам в новом строительстве, в том числе по возведению новых конструктивных элементов ОЗП=1,15; ЭМ=1,25 к расх.; ЗПМ=1,25; ТЗ=1,15; ТЗМ=1,25
| Приказ от 07.07.2022 № 557/пр прил.8 табл.2 п.3 | Производство работ осуществляется на территории действующего предприятия с наличием в зоне производства работ одного или нескольких из перечисленных ниже факторов: - разветвленная сеть транспортных и инженерных коммуникаций; - стесненные условия для складирования материалов; - действующее технологическое оборудование; - движение технологического транспорта ОЗП=1,15; ЭМ=1,15 к расх.; ЗПМ=1,15; ТЗ=1,15; ТЗМ=1,15 | [23 empty] | Производство работ осуществляется на территории действующего предприятия с наличием в зоне производства работ одного или нескольких из перечисленных ниже факторов: - разветвленная сеть транспортных и инженерных коммуникаций; - стесненные условия для складирования материалов; - действующее технологическое оборудование; - движение технологического транспорта ОЗП=1,15; ЭМ=1,15 к расх.; ЗПМ=1,15; ТЗ=1,15; ТЗМ=1,15
| 1 | ОТ |  |  | 8: 737.85; 9: 1.3225; 10: 904.57; 11: 44.77; 12: 40497.6 | [13 empty] | ОТ
|  | ЗТ |  |  | 4: чел.-ч; 5: 86.5; 6: 1.3225; 7: 106.0453 | [14 empty] | ЗТ
|  | Итого по расценке |  |  | 8: 737.85; 10: 904.57; 12: 40497.6 | [15 empty] | Итого по расценке
|  | ФОТ |  |  | 10: 904.57; 12: 40497.6 | [14 empty] | ФОТ
| Приказ № 812/пр от 21.12.2020 Прил. п.1.1 | НР Земляные работы, выполняемые механизированным способом |  |  | 4: %; 5: 92; 7: 92; 10: 832.2; 12: 37257.79 | [14 empty] | НР Земляные работы, выполняемые механизированным способом
| Приказ № 774/пр от 11.12.2020 Прил. п.1.1, Приказ № 774/пр от 11.12.2020 п.16 | СП Земляные работы, выполняемые механизированным способом |  |  | % | 46 | 0.85 | 39.1 |  |  | 353.69 |  | 15834.56 | [14 empty] | СП Земляные работы, выполняемые механизированным способом
|  | Всего по позиции |  |  | 10: 2090.46; 12: 93589.95 | [16 empty] | Всего по позиции
31 | ФЕР27-04-001-01 | Устройство подстилающих и выравнивающих слоев оснований: из песка |  |  | 4: 100 м3; 5: 5.9814; 6: 1; 7: 5.9814 | [10 empty] | Устройство подстилающих и выравнивающих слоев оснований: из песка
|  | Объем=598,14 / 100 | [22 empty] | Объем=598,14 / 100
| Приказ от 04.08.2020 № 421/пр п.58б | При применении сметных норм, включенных в сборники ГЭСН (ФЕР, ТЕР), аналогичных технологическим процессам в новом строительстве, в том числе по возведению новых конструктивных элементов ОЗП=1,15; ЭМ=1,25 к расх.; ЗПМ=1,25; ТЗ=1,15; ТЗМ=1,25 | [23 empty] | При применении сметных норм, включенных в сборники ГЭСН (ФЕР, ТЕР), аналогичных технологическим процессам в новом строительстве, в том числе по возведению новых конструктивных элементов ОЗП=1,15; ЭМ=1,25 к расх.; ЗПМ=1,25; ТЗ=1,15; ТЗМ=1,25
| Приказ от 07.07.2022 № 557/пр прил.8 табл.2 п.3 | Производство работ осуществляется на территории действующего предприятия с наличием в зоне производства работ одного или нескольких из перечисленных ниже факторов: - разветвленная сеть транспортных и инженерных коммуникаций; - стесненные условия для складирования материалов; - действующее технологическое оборудование; - движение технологического транспорта ОЗП=1,15; ЭМ=1,15 к расх.; ЗПМ=1,15; ТЗ=1,15; ТЗМ=1,15 | [23 empty] | Производство работ осуществляется на территории действующего предприятия с наличием в зоне производства работ одного или нескольких из перечисленных ниже факторов: - разветвленная сеть транспортных и инженерных коммуникаций; - стесненные условия для складирования материалов; - действующее технологическое оборудование; - движение технологического транспорта ОЗП=1,15; ЭМ=1,15 к расх.; ЗПМ=1,15; ТЗ=1,15; ТЗМ=1,15
| 1 | ОТ |  |  | 8: 115.49; 9: 1.3225; 10: 913.57; 11: 44.77; 12: 40900.53 | [13 empty] | ОТ
| 2 | ЭМ |  |  | 8: 3262.79; 9: 1.4375; 10: 28054.32; 11: 13.24; 12: 371439.2 | [13 empty] | ЭМ
| 3 | в т.ч. ОТм |  |  | 8: 171.22; 9: 1.4375; 10: 1472.19; 11: 44.77; 12: 65909.95 | [13 empty] | в т.ч. ОТм
| 4 | М |  |  | 8: 12.2; 10: 72.97; 11: 8.16; 12: 595.44 | [13 empty] | М
|  | ЗТ |  |  | 4: чел.-ч; 5: 14.4; 6: 1.3225; 7: 113.9098 | [14 empty] | ЗТ
|  | ЗТм |  |  | 4: чел.-ч; 5: 13.88; 6: 1.4375; 7: 119.3439 | [14 empty] | ЗТм
|  | Итого по расценке |  |  | 8: 3390.48; 10: 29040.86; 12: 412935.17 | [15 empty] | Итого по расценке
|  | ФОТ |  |  | 10: 2385.76; 12: 106810.48 | [14 empty] | ФОТ
| Приказ № 812/пр от 21.12.2020 Прил. п.21 (в ред. пр. № 636/пр от 02.09.2021) | НР Автомобильные дороги |  |  | 4: %; 5: 147; 7: 147; 10: 3507.07; 12: 157011.41 | [14 empty] | НР Автомобильные дороги
| Приказ № 774/пр от 11.12.2020 Прил. п.21 (в ред. пр. № 317/пр от 22.04.2022), Приказ № 774/пр от 11.12.2020 п.16 | СП Автомобильные дороги |  |  | % | 134 | 0.85 | 113.9 |  |  | 2717.38 |  | 121657.14 | [14 empty] | СП Автомобильные дороги
|  | Всего по позиции |  |  | 10: 35265.31; 12: 691603.72 | [16 empty] | Всего по позиции
118 | Цена Поставщика ООО "Генпоставка" | Песок карьерный |  |  | м3 | 657.954 | 1 | 657.954 | 99.98 | 1.012 | 66571.63 | 8.16 | 543224.5 | [10 empty] | Песок карьерный
|  | (Материалы для строительных работ) | [28 empty] | (Материалы для строительных работ)
|  | Объем=598,14*1,1 | [22 empty] | Объем=598,14*1,1
|  | Цена=979/1,2/8,16 | [29 empty] | Цена=979/1,2/8,16
|  | ЗГСР МАТ=1,012 к расх. | [23 empty] | ЗГСР МАТ=1,012 к расх.
|  | Всего по позиции |  |  | 10: 66571.63; 12: 543224.5 | [16 empty] | Всего по позиции
62 | ФЕР27-04-001-04 | Устройство подстилающих и выравнивающих слоев оснований: из щебня |  |  | 4: 100 м3; 5: 18.703; 6: 1; 7: 18.703 | [10 empty] | Устройство подстилающих и выравнивающих слоев оснований: из щебня
|  | Объем=(3,6*0,35*1484,38) / 100 | [22 empty] | Объем=(3,6*0,35*1484,38) / 100
| Приказ от 04.08.2020 № 421/пр п.58б | При применении сметных норм, включенных в сборники ГЭСН (ФЕР, ТЕР), аналогичных технологическим процессам в новом строительстве, в том числе по возведению новых конструктивных элементов ОЗП=1,15; ЭМ=1,25 к расх.; ЗПМ=1,25; ТЗ=1,15; ТЗМ=1,25 | [23 empty] | При применении сметных норм, включенных в сборники ГЭСН (ФЕР, ТЕР), аналогичных технологическим процессам в новом строительстве, в том числе по возведению новых конструктивных элементов ОЗП=1,15; ЭМ=1,25 к расх.; ЗПМ=1,25; ТЗ=1,15; ТЗМ=1,25
| Приказ от 07.07.2022 № 557/пр прил.8 табл.2 п.3 | Производство работ осуществляется на территории действующего предприятия с наличием в зоне производства работ одного или нескольких из перечисленных ниже факторов: - разветвленная сеть транспортных и инженерных коммуникаций; - стесненные условия для складирования материалов; - действующее технологическое оборудование; - движение технологического транспорта ОЗП=1,15; ЭМ=1,15 к расх.; ЗПМ=1,15; ТЗ=1,15; ТЗМ=1,15 | [23 empty] | Производство работ осуществляется на территории действующего предприятия с наличием в зоне производства работ одного или нескольких из перечисленных ниже факторов: - разветвленная сеть транспортных и инженерных коммуникаций; - стесненные условия для складирования материалов; - действующее технологическое оборудование; - движение технологического транспорта ОЗП=1,15; ЭМ=1,15 к расх.; ЗПМ=1,15; ТЗ=1,15; ТЗМ=1,15
| 1 | ОТ |  |  | 8: 173.23; 9: 1.3225; 10: 4284.8; 11: 44.77; 12: 191830.5 | [13 empty] | ОТ
| 2 | ЭМ |  |  | 8: 5268.76; 9: 1.4375; 10: 141653.58; 11: 13.24; 12: 1875493.4 | [13 empty] | ЭМ
| 3 | в т.ч. ОТм |  |  | 8: 267.67; 9: 1.4375; 10: 7196.46; 11: 44.77; 12: 322185.51 | [13 empty] | в т.ч. ОТм
| 4 | М |  |  | 8: 17.08; 10: 319.45; 11: 8.16; 12: 2606.71 | [13 empty] | М
|  | ЗТ |  |  | 4: чел.-ч; 5: 21.6; 6: 1.3225; 7: 534.2699 | [14 empty] | ЗТ
|  | ЗТм |  |  | 4: чел.-ч; 5: 20.6; 6: 1.4375; 7: 553.8426 | [14 empty] | ЗТм
|  | Итого по расценке |  |  | 8: 5459.07; 10: 146257.83; 12: 2069930.61 | [15 empty] | Итого по расценке
|  | ФОТ |  |  | 10: 11481.26; 12: 514016.01 | [14 empty] | ФОТ
| Приказ № 812/пр от 21.12.2020 Прил. п.21 (в ред. пр. № 636/пр от 02.09.2021) | НР Автомобильные дороги |  |  | 4: %; 5: 147; 7: 147; 10: 16877.45; 12: 755603.53 | [14 empty] | НР Автомобильные дороги
| Приказ № 774/пр от 11.12.2020 Прил. п.21 (в ред. пр. № 317/пр от 22.04.2022), Приказ № 774/пр от 11.12.2020 п.16 | СП Автомобильные дороги |  |  | % | 134 | 0.85 | 113.9 |  |  | 13077.16 |  | 585464.24 | [14 empty] | СП Автомобильные дороги
|  | Всего по позиции |  |  | 10: 176212.44; 12: 3410998.38 | [16 empty] | Всего по позиции
63 | Цена Поставщика ООО "Генпоставка" | Щебень гранитный 25-60 (балластного 2 кат.) ГОСТ 7392 |  |  | м3 | 2356.58 | 1 | 2356.58 | 493.16 | 1.012 | 1176117.04 | 8.16 | 9597115.05 | [10 empty] | Щебень гранитный 25-60 (балластного 2 кат.) ГОСТ 7392
|  | (Материалы для строительных работ) | [28 empty] | (Материалы для строительных работ)
|  | Объем=1870,3*1,26 | [22 empty] | Объем=1870,3*1,26
|  | Цена=4829/1,2/8,16 | [29 empty] | Цена=4829/1,2/8,16
|  | ЗГСР МАТ=1,012 к расх. | [23 empty] | ЗГСР МАТ=1,012 к расх.
|  | Всего по позиции |  |  | 10: 1176117.04; 12: 9597115.05 | [16 empty] | Всего по позиции
|  | Итоги по разделу 1 Сооружение земляного полотна : | [30 empty] | Итоги по разделу 1 Сооружение земляного полотна :
|  | Итого прямые затраты (справочно) |  |  | 10: 2741625 | [20 empty] | Итого прямые затраты (справочно)
|  | в том числе: | [31 empty] | в том числе:
|  | Оплата труда рабочих |  |  | 10: 19700.98 | [20 empty] | Оплата труда рабочих
|  | Эксплуатация машин |  |  | 10: 215119.19 | [20 empty] | Эксплуатация машин
|  | в том числе оплата труда машинистов (Отм) |  |  | 10: 14837.07 | [20 empty] | в том числе оплата труда машинистов (Отм)
|  | Материалы |  |  | 10: 2506804.83 | [20 empty] | Материалы
|  | Строительные работы |  |  | 10: 2804041.55 | [20 empty] | Строительные работы
|  | Строительные работы |  |  | 10: 2803128.23 | [20 empty] | Строительные работы
|  | в том числе: | [31 empty] | в том числе:
|  | оплата труда |  |  | 10: 19700.98 | [20 empty] | оплата труда
|  | эксплуатация машин и механизмов |  |  | 10: 214205.87 | [20 empty] | эксплуатация машин и механизмов
|  | в том числе оплата труда машинистов (ОТм) |  |  | 10: 14837.07 | [20 empty] | в том числе оплата труда машинистов (ОТм)
|  | материалы |  |  | 10: 2506804.83 | [20 empty] | материалы
|  | накладные расходы |  |  | 10: 39082.52 | [20 empty] | накладные расходы
|  | сметная прибыль |  |  | 10: 23334.03 | [20 empty] | сметная прибыль
|  | Транспортные расходы (перевозка), относимые на стоимость строительных работ |  |  | 10: 913.32 | [20 empty] | Транспортные расходы (перевозка), относимые на стоимость строительных работ
|  | Итого ФОТ (справочно) |  |  | 10: 34538.05 | [20 empty] | Итого ФОТ (справочно)
|  | Итого накладные расходы (справочно) |  |  | 10: 39082.52 | [20 empty] | Итого накладные расходы (справочно)
|  | Итого сметная прибыль (справочно) |  |  | 10: 23334.03 | [20 empty] | Итого сметная прибыль (справочно)
|  | Итого по разделу 1 Сооружение земляного полотна |  |  | 10: 2804041.55 | [21 empty] | Итого по разделу 1 Сооружение земляного полотна
Раздел 2. Демонтажные работы | [22 empty] | Раздел 2. Демонтажные работы
126 | ФЕР28-01-100-01 | Разборка упорной призмы и конструкции упора | [21 empty] | Разборка упорной призмы и конструкции упора | bar: 4 to 7
| Приказ от 07.07.2022 № 557/пр прил.8 табл.2 п.3 | Производство работ осуществляется на территории действующего предприятия с наличием в зоне производства работ одного или нескольких из перечисленных ниже факторов: - разветвленная сеть транспортных и инженерных коммуникаций; - стесненные условия для складирования материалов; - действующее технологическое оборудование; - движение технологического транспорта ОЗП=1,15; ЭМ=1,15 к расх.; ЗПМ=1,15; ТЗ=1,15; ТЗМ=1,15 | [23 empty] | Производство работ осуществляется на территории действующего предприятия с наличием в зоне производства работ одного или нескольких из перечисленных ниже факторов: - разветвленная сеть транспортных и инженерных коммуникаций; - стесненные условия для складирования материалов; - действующее технологическое оборудование; - движение технологического транспорта ОЗП=1,15; ЭМ=1,15 к расх.; ЗПМ=1,15; ТЗ=1,15; ТЗМ=1,15
| 1 | ОТ |  |  | 8: 524.51; 9: 1.15; 10: 603.19; 11: 44.77; 12: 27004.82 | [13 empty] | ОТ
| 2 | ЭМ |  |  | 8: 2487.8; 9: 1.15; 10: 2860.97; 11: 13.24; 12: 37879.24 | [13 empty] | ЭМ
| 3 | в т.ч. ОТм |  |  | 8: 272.81; 9: 1.15; 10: 313.73; 11: 44.77; 12: 14045.69 | [13 empty] | в т.ч. ОТм
|  | ЗТ |  |  | 4: чел.-ч; 5: 65.4; 6: 1.15; 7: 75.21 | [14 empty] | ЗТ
|  | ЗТм |  |  | 4: чел.-ч; 5: 21.88; 6: 1.15; 7: 25.162 | [14 empty] | ЗТм
|  | Итого по расценке |  |  | 8: 3012.31; 10: 3464.16; 12: 64884.06 | [15 empty] | Итого по расценке
|  | ФОТ |  |  | 10: 916.92; 12: 41050.51 | [14 empty] | ФОТ
| Приказ № 812/пр от 21.12.2020 Прил. п.22 | НР Железные дороги |  |  | 4: %; 5: 109; 7: 109; 10: 999.44; 12: 44745.06 | [14 empty] | НР Железные дороги
| Приказ № 774/пр от 11.12.2020 Прил. п.22, Приказ № 774/пр от 11.12.2020 п.16 | СП Железные дороги |  |  | % | 65 | 0.85 | 55.25 |  |  | 506.6 |  | 22680.41 | [14 empty] | СП Железные дороги
|  | Всего по позиции |  |  | 10: 4970.2; 12: 132309.53 | [16 empty] | Всего по позиции
127 | ФЕР28-01-023-02 | Разборка стрелочных переводов на деревянных брусьях на базе, марка перевода: 1/9 |  |  | 4: компл; 5: 4; 6: 1; 7: 4 | [10 empty] | Разборка стрелочных переводов на деревянных брусьях на базе, марка перевода: 1/9
| Приказ от 07.07.2022 № 557/пр прил.8 табл.2 п.3 | Производство работ осуществляется на территории действующего предприятия с наличием в зоне производства работ одного или нескольких из перечисленных ниже факторов: - разветвленная сеть транспортных и инженерных коммуникаций; - стесненные условия для складирования материалов; - действующее технологическое оборудование; - движение технологического транспорта ОЗП=1,15; ЭМ=1,15 к расх.; ЗПМ=1,15; ТЗ=1,15; ТЗМ=1,15 | [23 empty] | Производство работ осуществляется на территории действующего предприятия с наличием в зоне производства работ одного или нескольких из перечисленных ниже факторов: - разветвленная сеть транспортных и инженерных коммуникаций; - стесненные условия для складирования материалов; - действующее технологическое оборудование; - движение технологического транспорта ОЗП=1,15; ЭМ=1,15 к расх.; ЗПМ=1,15; ТЗ=1,15; ТЗМ=1,15
| 1 | ОТ |  |  | 8: 298.64; 9: 1.15; 10: 1373.74; 11: 44.77; 12: 61502.34 | [13 empty] | ОТ
| 2 | ЭМ |  |  | 8: 128.02; 9: 1.15; 10: 588.89; 11: 13.24; 12: 7796.9 | [13 empty] | ЭМ
| 3 | в т.ч. ОТм |  |  | 8: 19.84; 9: 1.15; 10: 91.26; 11: 44.77; 12: 4085.71 | [13 empty] | в т.ч. ОТм
|  | ЗТ |  |  | 4: чел.-ч; 5: 35.01; 6: 1.15; 7: 161.046 | [14 empty] | ЗТ
|  | ЗТм |  |  | 4: чел.-ч; 5: 1.71; 6: 1.15; 7: 7.866 | [14 empty] | ЗТм
|  | Итого по расценке |  |  | 8: 426.66; 10: 1962.63; 12: 69299.24 | [15 empty] | Итого по расценке
|  | ФОТ |  |  | 10: 1465; 12: 65588.05 | [14 empty] | ФОТ
| Приказ № 812/пр от 21.12.2020 Прил. п.22 | НР Железные дороги |  |  | 4: %; 5: 109; 7: 109; 10: 1596.85; 12: 71490.97 | [14 empty] | НР Железные дороги
| Приказ № 774/пр от 11.12.2020 Прил. п.22, Приказ № 774/пр от 11.12.2020 п.16 | СП Железные дороги |  |  | % | 65 | 0.85 | 55.25 |  |  | 809.41 |  | 36237.4 | [14 empty] | СП Железные дороги
|  | Всего по позиции |  |  | 10: 4368.89; 12: 177027.61 | [16 empty] | Всего по позиции
131 | ФЕР28-01-006-02 | Разборка пути звеньями рельсошпальной решетки, шпалы: железобетонные |  |  | 4: км пути; 5: 0.514; 6: 1; 7: 0.514 | [10 empty] | Разборка пути звеньями рельсошпальной решетки, шпалы: железобетонные
|  | Объем=(809-295)/1000 | [22 empty] | Объем=(809-295)/1000
| Приказ от 07.07.2022 № 557/пр прил.8 табл.2 п.3 | Производство работ осуществляется на территории действующего предприятия с наличием в зоне производства работ одного или нескольких из перечисленных ниже факторов: - разветвленная сеть транспортных и инженерных коммуникаций; - стесненные условия для складирования материалов; - действующее технологическое оборудование; - движение технологического транспорта ОЗП=1,15; ЭМ=1,15 к расх.; ЗПМ=1,15; ТЗ=1,15; ТЗМ=1,15 | [23 empty] | Производство работ осуществляется на территории действующего предприятия с наличием в зоне производства работ одного или нескольких из перечисленных ниже факторов: - разветвленная сеть транспортных и инженерных коммуникаций; - стесненные условия для складирования материалов; - действующее технологическое оборудование; - движение технологического транспорта ОЗП=1,15; ЭМ=1,15 к расх.; ЗПМ=1,15; ТЗ=1,15; ТЗМ=1,15
| 1 | ОТ |  |  | 8: 657.76; 9: 1.15; 10: 388.8; 11: 44.77; 12: 17406.58 | [13 empty] | ОТ
| 2 | ЭМ |  |  | 8: 13775.43; 9: 1.15; 10: 8142.66; 11: 13.24; 12: 107808.82 | [13 empty] | ЭМ
| 3 | в т.ч. ОТм |  |  | 8: 462.96; 9: 1.15; 10: 273.66; 11: 44.77; 12: 12251.76 | [13 empty] | в т.ч. ОТм
|  | ЗТ |  |  | 4: чел.-ч; 5: 72.52; 6: 1.15; 7: 42.8666 | [14 empty] | ЗТ
|  | ЗТм |  |  | 4: чел.-ч; 5: 31.4; 6: 1.15; 7: 18.5605 | [14 empty] | ЗТм
|  | Итого по расценке |  |  | 8: 14433.19; 10: 8531.46; 12: 125215.4 | [15 empty] | Итого по расценке
|  | ФОТ |  |  | 10: 662.46; 12: 29658.34 | [14 empty] | ФОТ
| Приказ № 812/пр от 21.12.2020 Прил. п.22 | НР Железные дороги |  |  | 4: %; 5: 109; 7: 109; 10: 722.08; 12: 32327.59 | [14 empty] | НР Железные дороги
| Приказ № 774/пр от 11.12.2020 Прил. п.22, Приказ № 774/пр от 11.12.2020 п.16 | СП Железные дороги |  |  | % | 65 | 0.85 | 55.25 |  |  | 366.01 |  | 16386.23 | [14 empty] | СП Железные дороги
|  | Всего по позиции |  |  | 10: 9619.55; 12: 173929.22 | [16 empty] | Всего по позиции
132 | ФЕР28-01-007-01 | Разборка пути поэлементно на деревянных шпалах тип рельсов: Р65, на 1 км число шпал 2000 и 1840 |  |  | 4: км пути; 5: 0.295; 6: 1; 7: 0.295 | [10 empty] | Разборка пути поэлементно на деревянных шпалах тип рельсов: Р65, на 1 км число шпал 2000 и 1840
|  | Объем=295/1000 | [22 empty] | Объем=295/1000
| Приказ от 07.07.2022 № 557/пр прил.8 табл.2 п.3 | Производство работ осуществляется на территории действующего предприятия с наличием в зоне производства работ одного или нескольких из перечисленных ниже факторов: - разветвленная сеть транспортных и инженерных коммуникаций; - стесненные условия для складирования материалов; - действующее технологическое оборудование; - движение технологического транспорта ОЗП=1,15; ЭМ=1,15 к расх.; ЗПМ=1,15; ТЗ=1,15; ТЗМ=1,15 | [23 empty] | Производство работ осуществляется на территории действующего предприятия с наличием в зоне производства работ одного или нескольких из перечисленных ниже факторов: - разветвленная сеть транспортных и инженерных коммуникаций; - стесненные условия для складирования материалов; - действующее технологическое оборудование; - движение технологического транспорта ОЗП=1,15; ЭМ=1,15 к расх.; ЗПМ=1,15; ТЗ=1,15; ТЗМ=1,15
| 1 | ОТ |  |  | 8: 12277.2; 9: 1.15; 10: 4165.04; 11: 44.77; 12: 186468.84 | [13 empty] | ОТ
| 2 | ЭМ |  |  | 8: 4629.76; 9: 1.15; 10: 1570.65; 11: 13.24; 12: 20795.41 | [13 empty] | ЭМ
| 3 | в т.ч. ОТм |  |  | 8: 552.2; 9: 1.15; 10: 187.33; 11: 44.77; 12: 8386.76 | [13 empty] | в т.ч. ОТм
|  | ЗТ |  |  | 4: чел.-ч; 5: 1560; 6: 1.15; 7: 529.23 | [14 empty] | ЗТ
|  | ЗТм |  |  | 4: чел.-ч; 5: 44; 6: 1.15; 7: 14.927 | [14 empty] | ЗТм
|  | Итого по расценке |  |  | 8: 16906.96; 10: 5735.69; 12: 207264.25 | [15 empty] | Итого по расценке
|  | ФОТ |  |  | 10: 4352.37; 12: 194855.6 | [14 empty] | ФОТ
| Приказ № 812/пр от 21.12.2020 Прил. п.22 | НР Железные дороги |  |  | 4: %; 5: 109; 7: 109; 10: 4744.08; 12: 212392.6 | [14 empty] | НР Железные дороги
| Приказ № 774/пр от 11.12.2020 Прил. п.22, Приказ № 774/пр от 11.12.2020 п.16 | СП Железные дороги |  |  | % | 65 | 0.85 | 55.25 |  |  | 2404.68 |  | 107657.72 | [14 empty] | СП Железные дороги
|  | Всего по позиции |  |  | 10: 12884.45; 12: 527314.57 | [16 empty] | Всего по позиции
140 | ФССЦпг-01-01-01-026 | Погрузка при автомобильных перевозках переводов стрелочных и пересечений, рельс |  |  | 1 т груза | 163.95 | 1 | 163.95 | 8.39 |  | 1375.54 | 13.24 | 18212.15 | [10 empty] | Погрузка при автомобильных перевозках переводов стрелочных и пересечений, рельс
|  | (Погрузо-разгрузочные работы) | [28 empty] | (Погрузо-разгрузочные работы)
|  | Всего по позиции |  |  | 10: 1375.54; 12: 18212.15 | [16 empty] | Всего по позиции
142 | ФССЦпг-01-01-01-015 | Погрузка при автомобильных перевозках металлических конструкций массой до 1 т / крепления |  |  | 1 т груза | 45.91 | 1 | 45.91 | 22.33 |  | 1025.17 | 13.24 | 13573.25 | [10 empty] | Погрузка при автомобильных перевозках металлических конструкций массой до 1 т / крепления
|  | (Погрузо-разгрузочные работы) | [28 empty] | (Погрузо-разгрузочные работы)
|  | Всего по позиции |  |  | 10: 1025.17; 12: 13573.25 | [16 empty] | Всего по позиции
141 | ФССЦпг-03-21-01-002 | Перевозка грузов I класса автомобилями-самосвалами грузоподъемностью 10 т работающих вне карьера на расстояние до 2 км |  |  | 1 т груза | 209.86 | 1 | 209.86 | 3.86 |  | 810.06 | 13.62 | 11033.02 | [10 empty] | Перевозка грузов I класса автомобилями-самосвалами грузоподъемностью 10 т работающих вне карьера на расстояние до 2 км
|  | Объем=163,95+45,91 | [22 empty] | Объем=163,95+45,91
|  | Всего по позиции |  |  | 10: 810.06; 12: 11033.02 | [16 empty] | Всего по позиции
144 | ФССЦпг-01-01-02-015 | Разгрузка при автомобильных перевозках металлических конструкций массой до 1 т |  |  | 1 т груза | 45.91 | 1 | 45.91 | 22.33 |  | 1025.17 | 8.16 | 8365.39 | [10 empty] | Разгрузка при автомобильных перевозках металлических конструкций массой до 1 т
|  | (Погрузо-разгрузочные работы) | [28 empty] | (Погрузо-разгрузочные работы)
|  | Всего по позиции |  |  | 10: 1025.17; 12: 8365.39 | [16 empty] | Всего по позиции
137 | ФССЦпг-01-01-02-026 | Разгрузка при автомобильных перевозках переводов стрелочных и пересечений, рельс |  |  | 1 т груза | 163.95 | 1 | 163.95 | 8.39 |  | 1375.54 | 8.16 | 11224.41 | [10 empty] | Разгрузка при автомобильных перевозках переводов стрелочных и пересечений, рельс
|  | (Погрузо-разгрузочные работы) | [28 empty] | (Погрузо-разгрузочные работы)
|  | Всего по позиции |  |  | 10: 1375.54; 12: 11224.41 | [16 empty] | Всего по позиции
145 | ФССЦпг-01-01-01-045 | Погрузка при автомобильных перевозках прочих материалов, деталей (с использованием погрузчика) шпалы Ж.Б |  |  | 1 т груза | 43.74 | 1 | 43.74 | 17.95 |  | 785.13 | 13.24 | 10395.12 | [10 empty] | Погрузка при автомобильных перевозках прочих материалов, деталей (с использованием погрузчика) шпалы Ж.Б
|  | (Погрузо-разгрузочные работы) | [28 empty] | (Погрузо-разгрузочные работы)
|  | Всего по позиции |  |  | 10: 785.13; 12: 10395.12 | [16 empty] | Всего по позиции
146 | ФССЦпг-01-01-01-008 | Погрузка при автомобильных перевозках леса пиленого, погонажа плотничного, шпал |  |  | 1 т груза | 74.46 | 1 | 74.46 | 10.88 |  | 810.12 | 13.24 | 10725.99 | [10 empty] | Погрузка при автомобильных перевозках леса пиленого, погонажа плотничного, шпал
|  | (Погрузо-разгрузочные работы) | [28 empty] | (Погрузо-разгрузочные работы)
|  | Всего по позиции |  |  | 10: 810.12; 12: 10725.99 | [16 empty] | Всего по позиции
139 | ФССЦпг-01-01-01-043 | Погрузка при автомобильных перевозках мусора строительного с погрузкой экскаваторами емкостью ковша до 0,5 м3/ замена балласта |  |  | 1 т груза | 914.136 | 1 | 914.136 | 3.28 |  | 2998.37 | 13.24 | 39698.42 | [10 empty] | Погрузка при автомобильных перевозках мусора строительного с погрузкой экскаваторами емкостью ковша до 0,5 м3/ замена балласта
|  | Объем=1142,67*0,8 | [22 empty] | Объем=1142,67*0,8
|  | Всего по позиции |  |  | 10: 2998.37; 12: 39698.42 | [16 empty] | Всего по позиции
128 | ФССЦпг-01-01-01-041 | Погрузка при автомобильных перевозках мусора строительного с погрузкой вручную/ замена балласта |  |  | 1 т груза | 228.534 | 1 | 228.534 | 42.98 |  | 9822.39 | 13.24 | 130048.44 | [10 empty] | Погрузка при автомобильных перевозках мусора строительного с погрузкой вручную/ замена балласта
|  | Объем=1142,67*0,2 | [22 empty] | Объем=1142,67*0,2
|  | Всего по позиции |  |  | 10: 9822.39; 12: 130048.44 | [16 empty] | Всего по позиции
113 | Цена поставщика ООО "Террус" | Перевозка и утилизация отходов 4-5 класса опасности |  |  | м3 | 776.41 | 1 | 776.41 | 162.38 |  | 126073.46 | 8.16 | 1028759.43 | [10 empty] | Перевозка и утилизация отходов 4-5 класса опасности
|  | (Материалы для строительных работ) | [28 empty] | (Материалы для строительных работ)
|  | Объем=43,74/2,5+74,46/0,6+614,81+20 | [22 empty] | Объем=43,74/2,5+74,46/0,6+614,81+20
|  | Цена=1590/1,2/8,16 | [29 empty] | Цена=1590/1,2/8,16
|  | Всего по позиции |  |  | 10: 126073.46; 12: 1028759.43 | [16 empty] | Всего по позиции
|  | Итоги по разделу 2 Демонтажные работы : | [30 empty] | Итоги по разделу 2 Демонтажные работы :
|  | Итого прямые затраты (справочно) |  |  | 10: 165794.89 | [20 empty] | Итого прямые затраты (справочно)
|  | в том числе: | [31 empty] | в том числе:
|  | Оплата труда рабочих |  |  | 10: 6530.77 | [20 empty] | Оплата труда рабочих
|  | Эксплуатация машин |  |  | 10: 16161.54 | [20 empty] | Эксплуатация машин
|  | в том числе оплата труда машинистов (Отм) |  |  | 10: 865.98 | [20 empty] | в том числе оплата труда машинистов (Отм)
|  | Материалы |  |  | 10: 132470.13 | [20 empty] | Материалы
|  | Перевозка |  |  | 10: 10632.45 | [20 empty] | Перевозка
|  | Строительные работы |  |  | 10: 177944.04 | [20 empty] | Строительные работы
|  | Строительные работы |  |  | 10: 164313.22 | [20 empty] | Строительные работы
|  | в том числе: | [31 empty] | в том числе:
|  | оплата труда |  |  | 10: 6530.77 | [20 empty] | оплата труда
|  | эксплуатация машин и механизмов |  |  | 10: 13163.17 | [20 empty] | эксплуатация машин и механизмов
|  | в том числе оплата труда машинистов (ОТм) |  |  | 10: 865.98 | [20 empty] | в том числе оплата труда машинистов (ОТм)
|  | материалы |  |  | 10: 132470.13 | [20 empty] | материалы
|  | накладные расходы |  |  | 10: 8062.45 | [20 empty] | накладные расходы
|  | сметная прибыль |  |  | 10: 4086.7 | [20 empty] | сметная прибыль
|  | Транспортные расходы (перевозка), относимые на стоимость строительных работ |  |  | 10: 2998.37 | [20 empty] | Транспортные расходы (перевозка), относимые на стоимость строительных работ
|  | Перевозка |  |  | 10: 10632.45 | [20 empty] | Перевозка
|  | Итого ФОТ (справочно) |  |  | 10: 7396.75 | [20 empty] | Итого ФОТ (справочно)
|  | Итого накладные расходы (справочно) |  |  | 10: 8062.45 | [20 empty] | Итого накладные расходы (справочно)
|  | Итого сметная прибыль (справочно) |  |  | 10: 4086.7 | [20 empty] | Итого сметная прибыль (справочно)
|  | Итого по разделу 2 Демонтажные работы |  |  | 10: 177944.04 | [21 empty] | Итого по разделу 2 Демонтажные работы
Раздел 3. Устройство верхнего строения пути | [22 empty] | Раздел 3. Устройство верхнего строения пути
19 | ФЕР28-01-003-08 | Укладка пути отдельными элементами на деревянных шпалах при раздельном шурупном скреплении тип рельсов: Р65, длина рельсов 12,5 м, на 1 км число шпал 1840 / новые |  |  | 4: км пути; 5: 0.954; 6: 1; 7: 0.954 | [10 empty] | Укладка пути отдельными элементами на деревянных шпалах при раздельном шурупном скреплении тип рельсов: Р65, длина рельсов 12,5 м, на 1 км число шпал 1840 / новые
|  | Объем=1211/1000-514/1000/2 | [22 empty] | Объем=1211/1000-514/1000/2
| Приказ от 04.08.2020 № 421/пр п.58б | При применении сметных норм, включенных в сборники ГЭСН (ФЕР, ТЕР), аналогичных технологическим процессам в новом строительстве, в том числе по возведению новых конструктивных элементов ОЗП=1,15; ЭМ=1,25 к расх.; ЗПМ=1,25; ТЗ=1,15; ТЗМ=1,25 | [23 empty] | При применении сметных норм, включенных в сборники ГЭСН (ФЕР, ТЕР), аналогичных технологическим процессам в новом строительстве, в том числе по возведению новых конструктивных элементов ОЗП=1,15; ЭМ=1,25 к расх.; ЗПМ=1,25; ТЗ=1,15; ТЗМ=1,25
| Приказ от 07.07.2022 № 557/пр прил.8 табл.2 п.3 | Производство работ осуществляется на территории действующего предприятия с наличием в зоне производства работ одного или нескольких из перечисленных ниже факторов: - разветвленная сеть транспортных и инженерных коммуникаций; - стесненные условия для складирования материалов; - действующее технологическое оборудование; - движение технологического транспорта ОЗП=1,15; ЭМ=1,15 к расх.; ЗПМ=1,15; ТЗ=1,15; ТЗМ=1,15 | [23 empty] | Производство работ осуществляется на территории действующего предприятия с наличием в зоне производства работ одного или нескольких из перечисленных ниже факторов: - разветвленная сеть транспортных и инженерных коммуникаций; - стесненные условия для складирования материалов; - действующее технологическое оборудование; - движение технологического транспорта ОЗП=1,15; ЭМ=1,15 к расх.; ЗПМ=1,15; ТЗ=1,15; ТЗМ=1,15
| 1 | ОТ |  |  | 8: 9639.6; 9: 1.3225; 10: 12161.95; 11: 44.77; 12: 544490.5 | [13 empty] | ОТ
| 2 | ЭМ |  |  | 8: 23560.16; 9: 1.4375; 10: 32309.81; 11: 13.24; 12: 427781.88 | [13 empty] | ЭМ
| 3 | в т.ч. ОТм |  |  | 8: 1283.78; 9: 1.4375; 10: 1760.54; 11: 44.77; 12: 78819.38 | [13 empty] | в т.ч. ОТм
| 4 | М |  |  | 8: 1731974.32; 10: 1652303.5; 11: 8.16; 12: 13482796.56 | [13 empty] | М
|  | ЗТ |  |  | 4: чел.-ч; 5: 1160; 6: 1.3225; 7: 1463.5314 | [14 empty] | ЗТ
|  | ЗТм |  |  | 4: чел.-ч; 5: 105.2; 6: 1.4375; 7: 144.2687 | [14 empty] | ЗТм
|  | Итого по расценке |  |  | 8: 1765174.08; 10: 1696775.26; 12: 14455068.94 | [15 empty] | Итого по расценке
|  | ФОТ |  |  | 10: 13922.49; 12: 623309.88 | [14 empty] | ФОТ
| Приказ № 812/пр от 21.12.2020 Прил. п.22 | НР Железные дороги |  |  | 4: %; 5: 109; 7: 109; 10: 15175.51; 12: 679407.77 | [14 empty] | НР Железные дороги
| Приказ № 774/пр от 11.12.2020 Прил. п.22, Приказ № 774/пр от 11.12.2020 п.16 | СП Железные дороги |  |  | % | 65 | 0.85 | 55.25 |  |  | 7692.18 |  | 344378.71 | [14 empty] | СП Железные дороги
|  | Всего по позиции |  |  | 10: 1719642.95; 12: 15478855.42 | [16 empty] | Всего по позиции
11 | ФССЦ-25.1.05.05-0043 | Рельсы железнодорожные Р-65 категория Т1 |  |  | м | -1908 | 1 | -1908 | 351.2 |  | -670089.6 | 8.16 | -5467931.14 | [10 empty] | Рельсы железнодорожные Р-65 категория Т1
|  | (Железные дороги) | [28 empty] | (Железные дороги)
|  | Всего по позиции |  |  | 10: -670089.6; 12: -5467931.14 | [16 empty] | Всего по позиции
112 | Цена поставщика АО "НТПК" | Рельсы Р-65 НТ260, L-12,5 м (156 шт.) |  |  | т | 126.516 | 1 | 126.516 | 16758.58 | 1.012 | 2145671.25 | 8.16 | 17508677.4 | [10 empty] | Рельсы Р-65 НТ260, L-12,5 м (156 шт.)
|  | (Материалы для строительных работ) | [28 empty] | (Материалы для строительных работ)
|  | Объем=156*0,811 | [22 empty] | Объем=156*0,811
|  | Цена=164100/1,2/8,16 | [29 empty] | Цена=164100/1,2/8,16
|  | ЗГСР МАТ=1,012 к расх. | [23 empty] | ЗГСР МАТ=1,012 к расх.
|  | Всего по позиции |  |  | 10: 2145671.25; 12: 17508677.4 | [16 empty] | Всего по позиции
1 | ФССЦ-25.1.01.05-0011 | Шпалы деревянные пропитанные, тип I |  |  | шт | -1755.36 | 1 | -1755.36 | 287.6 |  | -504841.54 | 8.16 | -4119506.97 | [10 empty] | Шпалы деревянные пропитанные, тип I
|  | (Железные дороги) | [28 empty] | (Железные дороги)
|  | Всего по позиции |  |  | 10: -504841.54; 12: -4119506.97 | [16 empty] | Всего по позиции
34 | Цена поставщика АО "НТПК" | Шпала деревян. пропит. II тип, пр-во РБ (с доставкой ж/д транспортом до ст.Мытищи код 234808) |  |  | шт | 1755 | 1 | 1755 | 322.97 | 1.012 | 573614.1 | 8.16 | 4680691.06 | [10 empty] | Шпала деревян. пропит. II тип, пр-во РБ (с доставкой ж/д транспортом до ст.Мытищи код 234808)
|  | (Материалы для строительных работ) | [28 empty] | (Материалы для строительных работ)
|  | Цена=3162,5/1,2/8,16 | [29 empty] | Цена=3162,5/1,2/8,16
|  | ЗГСР МАТ=1,012 к расх. | [23 empty] | ЗГСР МАТ=1,012 к расх.
|  | Всего по позиции |  |  | 10: 573614.1; 12: 4680691.06 | [16 empty] | Всего по позиции
9 | ФССЦ-25.1.05.01-0002 | Накладка рельсовая двухголовая 2Р65 |  |  | шт | -305.28 | 1 | -305.28 | 145.3 |  | -44357.18 | 8.16 | -361954.59 | [10 empty] | Накладка рельсовая двухголовая 2Р65
|  | (Железные дороги) | [28 empty] | (Железные дороги)
|  | Всего по позиции |  |  | 10: -44357.18; 12: -361954.59 | [16 empty] | Всего по позиции
134 | Цена поставщика АО "НТПК" | Накладка 1Р-65 (194 шт.) |  |  | т | 5.723 | 1 | 5.723 | 28084.15 | 1.012 | 162654.3 | 8.16 | 1327259.09 | [10 empty] | Накладка 1Р-65 (194 шт.)
|  | (Материалы для строительных работ) | [28 empty] | (Материалы для строительных работ)
|  | Цена=275000/1,2/8,16 | [29 empty] | Цена=275000/1,2/8,16
|  | ЗГСР МАТ=1,012 к расх. | [23 empty] | ЗГСР МАТ=1,012 к расх.
|  | Всего по позиции |  |  | 10: 162654.3; 12: 1327259.09 | [16 empty] | Всего по позиции
10 | ФССЦ-25.1.05.02-0008 | Подкладка раздельного скрепления железнодорожного пути КД-65 |  |  | шт | -3510.72 | 1 | -3510.72 | 66.4 |  | -233111.81 | 8.16 | -1902192.37 | [10 empty] | Подкладка раздельного скрепления железнодорожного пути КД-65
|  | (Железные дороги) | [28 empty] | (Железные дороги)
|  | Всего по позиции |  |  | 10: -233111.81; 12: -1902192.37 | [16 empty] | Всего по позиции
6 | ФССЦ-25.1.04.02-0001 | Болты клеммные для рельсовых скреплений железнодорожного пути с гайками, М22х75 мм |  |  | т | -3.282 | 1 | -3.282 | 11859 |  | -38921.24 | 8.16 | -317597.32 | [10 empty] | Болты клеммные для рельсовых скреплений железнодорожного пути с гайками, М22х75 мм
|  | (Железные дороги) | [28 empty] | (Железные дороги)
|  | Всего по позиции |  |  | 10: -38921.24; 12: -317597.32 | [16 empty] | Всего по позиции
8 | ФССЦ-25.1.04.07-0003 | Шурупы путевые, размер 24х170 мм |  |  | т | -7.909 | 1 | -7.909 | 11856 |  | -93769.1 | 8.16 | -765155.86 | [10 empty] | Шурупы путевые, размер 24х170 мм
|  | (Железные дороги) | [28 empty] | (Железные дороги)
|  | Всего по позиции |  |  | 10: -93769.1; 12: -765155.86 | [16 empty] | Всего по позиции
12 | ФССЦ-25.1.06.19-0070 | Прокладки под подкладку КД65, ЦП361 из смеси РП 101-710 |  |  | шт | -3510.72 | 1 | -3510.72 | 5.5 |  | -19308.96 | 8.16 | -157561.11 | [10 empty] | Прокладки под подкладку КД65, ЦП361 из смеси РП 101-710
|  | (Железные дороги) | [28 empty] | (Железные дороги)
|  | Всего по позиции |  |  | 10: -19308.96; 12: -157561.11 | [16 empty] | Всего по позиции
92 | Цена поставщика АО "НТПК" | Скрепление КД-65 (подкладка КД-65 (1 шт.), болт клеммный М22х75 в сборе (2 шт.), шуруп путевой М24х170 (4 шт.), прокладка ЦП-361 (1 шт.), прокладка ЦП-363 (1 шт.) |  |  | компл | 3511 | 1 | 3511 | 368.67 | 1.012 | 1309933.17 | 8.16 | 10689054.67 | [10 empty] | Скрепление КД-65 (подкладка КД-65 (1 шт.), болт клеммный М22х75 в сборе (2 шт.), шуруп путевой М24х170 (4 шт.), прокладка ЦП-361 (1 шт.), прокладка ЦП-363 (1 шт.)
|  | (Материалы для строительных работ) | [28 empty] | (Материалы для строительных работ)
|  | Цена=3610/1,2/8,16 | [29 empty] | Цена=3610/1,2/8,16
|  | ЗГСР МАТ=1,012 к расх. | [23 empty] | ЗГСР МАТ=1,012 к расх.
|  | Всего по позиции |  |  | 10: 1309933.17; 12: 10689054.67 | [16 empty] | Всего по позиции
22 | ФЕР28-01-003-08 | Укладка пути отдельными элементами на деревянных шпалах при раздельном шурупном скреплении тип рельсов: Р65, длина рельсов 12,5 м, на 1 км число шпал 1840/старогодние |  |  | 4: км пути; 5: 0.257; 6: 1; 7: 0.257 | [10 empty] | Укладка пути отдельными элементами на деревянных шпалах при раздельном шурупном скреплении тип рельсов: Р65, длина рельсов 12,5 м, на 1 км число шпал 1840/старогодние
|  | Объем=514/1000/2 | [22 empty] | Объем=514/1000/2
| Приказ от 04.08.2020 № 421/пр п.58б | При применении сметных норм, включенных в сборники ГЭСН (ФЕР, ТЕР), аналогичных технологическим процессам в новом строительстве, в том числе по возведению новых конструктивных элементов ОЗП=1,15; ЭМ=1,25 к расх.; ЗПМ=1,25; ТЗ=1,15; ТЗМ=1,25 | [23 empty] | При применении сметных норм, включенных в сборники ГЭСН (ФЕР, ТЕР), аналогичных технологическим процессам в новом строительстве, в том числе по возведению новых конструктивных элементов ОЗП=1,15; ЭМ=1,25 к расх.; ЗПМ=1,25; ТЗ=1,15; ТЗМ=1,25
| Приказ от 07.07.2022 № 557/пр прил.8 табл.2 п.3 | Производство работ осуществляется на территории действующего предприятия с наличием в зоне производства работ одного или нескольких из перечисленных ниже факторов: - разветвленная сеть транспортных и инженерных коммуникаций; - стесненные условия для складирования материалов; - действующее технологическое оборудование; - движение технологического транспорта ОЗП=1,15; ЭМ=1,15 к расх.; ЗПМ=1,15; ТЗ=1,15; ТЗМ=1,15 | [23 empty] | Производство работ осуществляется на территории действующего предприятия с наличием в зоне производства работ одного или нескольких из перечисленных ниже факторов: - разветвленная сеть транспортных и инженерных коммуникаций; - стесненные условия для складирования материалов; - действующее технологическое оборудование; - движение технологического транспорта ОЗП=1,15; ЭМ=1,15 к расх.; ЗПМ=1,15; ТЗ=1,15; ТЗМ=1,15
| 1 | ОТ |  |  | 8: 9639.6; 9: 1.3225; 10: 3276.33; 11: 44.77; 12: 146681.29 | [13 empty] | ОТ
| 2 | ЭМ |  |  | 8: 23560.16; 9: 1.4375; 10: 8704.01; 11: 13.24; 12: 115241.09 | [13 empty] | ЭМ
| 3 | в т.ч. ОТм |  |  | 8: 1283.78; 9: 1.4375; 10: 474.28; 11: 44.77; 12: 21233.52 | [13 empty] | в т.ч. ОТм
| 4 | М |  |  | 8: 1731974.32; 10: 445117.4; 11: 8.16; 12: 3632157.98 | [13 empty] | М
|  | ЗТ |  |  | 4: чел.-ч; 5: 1160; 6: 1.3225; 7: 394.2637 | [14 empty] | ЗТ
|  | ЗТм |  |  | 4: чел.-ч; 5: 105.2; 6: 1.4375; 7: 38.8648 | [14 empty] | ЗТм
|  | Итого по расценке |  |  | 8: 1765174.08; 10: 457097.74; 12: 3894080.36 | [15 empty] | Итого по расценке
|  | ФОТ |  |  | 10: 3750.61; 12: 167914.81 | [14 empty] | ФОТ
| Приказ № 812/пр от 21.12.2020 Прил. п.22 | НР Железные дороги |  |  | 4: %; 5: 109; 7: 109; 10: 4088.16; 12: 183027.14 | [14 empty] | НР Железные дороги
| Приказ № 774/пр от 11.12.2020 Прил. п.22, Приказ № 774/пр от 11.12.2020 п.16 | СП Железные дороги |  |  | % | 65 | 0.85 | 55.25 |  |  | 2072.21 |  | 92772.93 | [14 empty] | СП Железные дороги
|  | Всего по позиции |  |  | 10: 463258.11; 12: 4169880.43 | [16 empty] | Всего по позиции
26 | ФССЦ-25.1.05.05-0043 | Рельсы железнодорожные Р-65 категория Т1 |  |  | м | -514 | 1 | -514 | 351.2 |  | -180516.8 | 8.16 | -1473017.09 | [10 empty] | Рельсы железнодорожные Р-65 категория Т1
|  | (Железные дороги) | [28 empty] | (Железные дороги)
|  | Всего по позиции |  |  | 10: -180516.8; 12: -1473017.09 | [16 empty] | Всего по позиции
13 | ФССЦ-25.1.01.05-0011 | Шпалы деревянные пропитанные, тип I |  |  | шт | -472.88 | 1 | -472.88 | 287.6 |  | -136000.29 | 8.16 | -1109762.37 | [10 empty] | Шпалы деревянные пропитанные, тип I
|  | (Железные дороги) | [28 empty] | (Железные дороги)
|  | Всего по позиции |  |  | 10: -136000.29; 12: -1109762.37 | [16 empty] | Всего по позиции
135 | Цена поставщика АО "НТПК" | Шпала деревян. пропит. II тип, пр-во РБ (с доставкой ж/д транспортом до ст.Мытищи код 234808) |  |  | шт | 474 | 1 | 474 | 322.97 | 1.012 | 154924.83 | 8.16 | 1264186.61 | [10 empty] | Шпала деревян. пропит. II тип, пр-во РБ (с доставкой ж/д транспортом до ст.Мытищи код 234808)
|  | (Материалы для строительных работ) | [28 empty] | (Материалы для строительных работ)
|  | Цена=3162,5/1,2/8,16 | [29 empty] | Цена=3162,5/1,2/8,16
|  | ЗГСР МАТ=1,012 к расх. | [23 empty] | ЗГСР МАТ=1,012 к расх.
|  | Всего по позиции |  |  | 10: 154924.83; 12: 1264186.61 | [16 empty] | Всего по позиции
24 | ФССЦ-25.1.05.02-0008 | Подкладка раздельного скрепления железнодорожного пути КД-65 |  |  | шт | -946 | 1 | -946 | 66.4 |  | -62814.4 | 8.16 | -512565.5 | [10 empty] | Подкладка раздельного скрепления железнодорожного пути КД-65
|  | (Железные дороги) | [28 empty] | (Железные дороги)
|  | Всего по позиции |  |  | 10: -62814.4; 12: -512565.5 | [16 empty] | Всего по позиции
18 | ФССЦ-25.1.04.02-0001 | Болты клеммные для рельсовых скреплений железнодорожного пути с гайками, М22х75 мм |  |  | т | -0.88408 | 1 | -0.88408 | 11859 |  | -10484.3 | 8.16 | -85551.89 | [10 empty] | Болты клеммные для рельсовых скреплений железнодорожного пути с гайками, М22х75 мм
|  | (Железные дороги) | [28 empty] | (Железные дороги)
|  | Всего по позиции |  |  | 10: -10484.3; 12: -85551.89 | [16 empty] | Всего по позиции
21 | ФССЦ-25.1.04.07-0003 | Шурупы путевые, размер 24х170 мм |  |  | т | -2.1305 | 1 | -2.1305 | 11856 |  | -25259.56 | 8.16 | -206118.01 | [10 empty] | Шурупы путевые, размер 24х170 мм
|  | (Железные дороги) | [28 empty] | (Железные дороги)
|  | Всего по позиции |  |  | 10: -25259.56; 12: -206118.01 | [16 empty] | Всего по позиции
27 | ФССЦ-25.1.06.19-0070 | Прокладки под подкладку КД65, ЦП361 из смеси РП 101-710 |  |  | шт | -945.76 | 1 | -945.76 | 5.5 |  | -5201.68 | 8.16 | -42445.71 | [10 empty] | Прокладки под подкладку КД65, ЦП361 из смеси РП 101-710
|  | (Железные дороги) | [28 empty] | (Железные дороги)
|  | Всего по позиции |  |  | 10: -5201.68; 12: -42445.71 | [16 empty] | Всего по позиции
2 | Цена поставщика АО "НТПК" | Скрепление КД-65 (подкладка КД-65 (1 шт.), болт клеммный М22х75 в сборе (2 шт.), шуруп путевой М24х170 (4 шт.), прокладка ЦП-361 (1 шт.), прокладка ЦП-363 (1 шт.) |  |  | компл | 949 | 1 | 949 | 368.67 | 1.012 | 354066.24 | 8.16 | 2889180.52 | [10 empty] | Скрепление КД-65 (подкладка КД-65 (1 шт.), болт клеммный М22х75 в сборе (2 шт.), шуруп путевой М24х170 (4 шт.), прокладка ЦП-361 (1 шт.), прокладка ЦП-363 (1 шт.)
|  | (Материалы для строительных работ) | [28 empty] | (Материалы для строительных работ)
|  | Объем=4460-3511 | [22 empty] | Объем=4460-3511
|  | Цена=3610/1,2/8,16 | [29 empty] | Цена=3610/1,2/8,16
|  | ЗГСР МАТ=1,012 к расх. | [23 empty] | ЗГСР МАТ=1,012 к расх.
|  | Всего по позиции |  |  | 10: 354066.24; 12: 2889180.52 | [16 empty] | Всего по позиции
25 | ФЕР28-01-004-08 | Укладка пути отдельными элементами на железобетонных шпалах тип рельсов: Р65, длина рельсов 12,5 м, на 1 км число шпал 1840/новые |  |  | 4: км пути; 5: 0.688; 6: 1; 7: 0.688 | [10 empty] | Укладка пути отдельными элементами на железобетонных шпалах тип рельсов: Р65, длина рельсов 12,5 м, на 1 км число шпал 1840/новые
|  | Объем=688/1000 | [22 empty] | Объем=688/1000
| Приказ от 04.08.2020 № 421/пр п.58б | При применении сметных норм, включенных в сборники ГЭСН (ФЕР, ТЕР), аналогичных технологическим процессам в новом строительстве, в том числе по возведению новых конструктивных элементов ОЗП=1,15; ЭМ=1,25 к расх.; ЗПМ=1,25; ТЗ=1,15; ТЗМ=1,25 | [23 empty] | При применении сметных норм, включенных в сборники ГЭСН (ФЕР, ТЕР), аналогичных технологическим процессам в новом строительстве, в том числе по возведению новых конструктивных элементов ОЗП=1,15; ЭМ=1,25 к расх.; ЗПМ=1,25; ТЗ=1,15; ТЗМ=1,25
| Приказ от 07.07.2022 № 557/пр прил.8 табл.2 п.3 | Производство работ осуществляется на территории действующего предприятия с наличием в зоне производства работ одного или нескольких из перечисленных ниже факторов: - разветвленная сеть транспортных и инженерных коммуникаций; - стесненные условия для складирования материалов; - действующее технологическое оборудование; - движение технологического транспорта ОЗП=1,15; ЭМ=1,15 к расх.; ЗПМ=1,15; ТЗ=1,15; ТЗМ=1,15 | [23 empty] | Производство работ осуществляется на территории действующего предприятия с наличием в зоне производства работ одного или нескольких из перечисленных ниже факторов: - разветвленная сеть транспортных и инженерных коммуникаций; - стесненные условия для складирования материалов; - действующее технологическое оборудование; - движение технологического транспорта ОЗП=1,15; ЭМ=1,15 к расх.; ЗПМ=1,15; ТЗ=1,15; ТЗМ=1,15
| 1 | ОТ |  |  | 8: 9218; 9: 1.3225; 10: 8387.27; 11: 44.77; 12: 375498.08 | [13 empty] | ОТ
| 2 | ЭМ |  |  | 8: 40105.1; 9: 1.4375; 10: 39663.94; 11: 13.24; 12: 525150.57 | [13 empty] | ЭМ
| 3 | в т.ч. ОТм |  |  | 8: 2629.93; 9: 1.4375; 10: 2601; 11: 44.77; 12: 116446.77 | [13 empty] | в т.ч. ОТм
| 4 | М |  |  | 8: 1477980.73; 10: 1016850.74; 11: 8.16; 12: 8297502.04 | [13 empty] | М
|  | ЗТ |  |  | 4: чел.-ч; 5: 1100; 6: 1.3225; 7: 1000.868 | [14 empty] | ЗТ
|  | ЗТм |  |  | 4: чел.-ч; 5: 213.68; 6: 1.4375; 7: 211.3295 | [14 empty] | ЗТм
|  | Итого по расценке |  |  | 8: 1527303.83; 10: 1064901.95; 12: 9198150.69 | [15 empty] | Итого по расценке
|  | ФОТ |  |  | 10: 10988.27; 12: 491944.85 | [14 empty] | ФОТ
| Приказ № 812/пр от 21.12.2020 Прил. п.22 | НР Железные дороги |  |  | 4: %; 5: 109; 7: 109; 10: 11977.21; 12: 536219.89 | [14 empty] | НР Железные дороги
| Приказ № 774/пр от 11.12.2020 Прил. п.22, Приказ № 774/пр от 11.12.2020 п.16 | СП Железные дороги |  |  | % | 65 | 0.85 | 55.25 |  |  | 6071.02 |  | 271799.53 | [14 empty] | СП Железные дороги
|  | Всего по позиции |  |  | 10: 1082950.18; 12: 10006170.11 | [16 empty] | Всего по позиции
71 | ФССЦ-25.1.05.05-0043 | Рельсы железнодорожные Р-65 категория Т1 |  |  | м | -1376 | 1 | -1376 | 351.2 |  | -483251.2 | 8.16 | -3943329.79 | [10 empty] | Рельсы железнодорожные Р-65 категория Т1
|  | (Железные дороги) | [28 empty] | (Железные дороги)
|  | Всего по позиции |  |  | 10: -483251.2; 12: -3943329.79 | [16 empty] | Всего по позиции
110 | Цена поставщика АО "НТПК" | Рельсы Р-65 НТ260, L-12,5 м (110 шт.) |  |  | т | 89.21 | 1 | 89.21 | 16758.58 | 1.012 | 1512973.32 | 8.16 | 12345862.29 | [10 empty] | Рельсы Р-65 НТ260, L-12,5 м (110 шт.)
|  | (Материалы для строительных работ) | [28 empty] | (Материалы для строительных работ)
|  | Объем=110*0,811 | [22 empty] | Объем=110*0,811
|  | Цена=164100/1,2/8,16 | [29 empty] | Цена=164100/1,2/8,16
|  | ЗГСР МАТ=1,012 к расх. | [23 empty] | ЗГСР МАТ=1,012 к расх.
|  | Всего по позиции |  |  | 10: 1512973.32; 12: 12345862.29 | [16 empty] | Всего по позиции
29 | ФССЦ-25.1.02.01-0035 | Шпалы железобетонные Ш1, объем бетона 0,106 м3, расход стали 7,25 кг |  |  | шт | -1266 | 1 | -1266 | 188.1 |  | -238134.6 | 8.16 | -1943178.34 | [10 empty] | Шпалы железобетонные Ш1, объем бетона 0,106 м3, расход стали 7,25 кг
|  | (Железные дороги) | [28 empty] | (Железные дороги)
|  | Всего по позиции |  |  | 10: -238134.6; 12: -1943178.34 | [16 empty] | Всего по позиции
35 | Цена поставщика АО "НТПК" | Шпала железобетонная Ш3-Д для ЖБР (с доставкой ж/д транспортом до ст.Мытищи код 234808) |  |  | шт | 1274 | 1 | 1274 | 464.46 | 1.012 | 598822.7 | 8.16 | 4886393.23 | [10 empty] | Шпала железобетонная Ш3-Д для ЖБР (с доставкой ж/д транспортом до ст.Мытищи код 234808)
|  | (Материалы для строительных работ) | [28 empty] | (Материалы для строительных работ)
|  | Цена=4548/1,2/8,16 | [29 empty] | Цена=4548/1,2/8,16
|  | ЗГСР МАТ=1,012 к расх. | [23 empty] | ЗГСР МАТ=1,012 к расх.
|  | Всего по позиции |  |  | 10: 598822.7; 12: 4886393.23 | [16 empty] | Всего по позиции
69 | ФССЦ-25.1.05.01-0002 | Накладка рельсовая двухголовая 2Р65 |  |  | шт | -220 | 1 | -220 | 145.3 |  | -31966 | 8.16 | -260842.56 | [10 empty] | Накладка рельсовая двухголовая 2Р65
|  | (Железные дороги) | [28 empty] | (Железные дороги)
|  | Всего по позиции |  |  | 10: -31966; 12: -260842.56 | [16 empty] | Всего по позиции
87 | Цена поставщика АО "НТПК" | Накладка 1Р-65 (99 шт.) |  |  | т | 2.95 | 1 | 2.95 | 28084.15 | 1.012 | 83842.42 | 8.16 | 684154.15 | [10 empty] | Накладка 1Р-65 (99 шт.)
|  | (Материалы для строительных работ) | [28 empty] | (Материалы для строительных работ)
|  | Цена=275000/1,2/8,16 | [29 empty] | Цена=275000/1,2/8,16
|  | ЗГСР МАТ=1,012 к расх. | [23 empty] | ЗГСР МАТ=1,012 к расх.
|  | Всего по позиции |  |  | 10: 83842.42; 12: 684154.15 | [16 empty] | Всего по позиции
68 | ФССЦ-25.1.04.04-0003 | Болты для рельсовых стыков железнодорожного пути с гайками, М27х160-180 мм |  |  | т | -0.454 | 1 | -0.454 | 10424 |  | -4732.5 | 8.16 | -38617.2 | [10 empty] | Болты для рельсовых стыков железнодорожного пути с гайками, М27х160-180 мм
|  | (Железные дороги) | [28 empty] | (Железные дороги)
|  | Всего по позиции |  |  | 10: -4732.5; 12: -38617.2 | [16 empty] | Всего по позиции
66 | ФССЦ-25.1.04.02-0001 | Болты клеммные для рельсовых скреплений железнодорожного пути с гайками, М22х75 мм |  |  | т | -2.367 | 1 | -2.367 | 11859 |  | -28070.25 | 8.16 | -229053.24 | [10 empty] | Болты клеммные для рельсовых скреплений железнодорожного пути с гайками, М22х75 мм
|  | (Железные дороги) | [28 empty] | (Железные дороги)
|  | Всего по позиции |  |  | 10: -28070.25; 12: -229053.24 | [16 empty] | Всего по позиции
65 | ФССЦ-25.1.04.01-0001 | Болты закладные для рельсовых скреплений железнодорожного пути с гайками, М22х175 мм |  |  | т | -3.798 | 1 | -3.798 | 10948 |  | -41580.5 | 8.16 | -339296.88 | [10 empty] | Болты закладные для рельсовых скреплений железнодорожного пути с гайками, М22х175 мм
|  | (Железные дороги) | [28 empty] | (Железные дороги)
|  | Всего по позиции |  |  | 10: -41580.5; 12: -339296.88 | [16 empty] | Всего по позиции
70 | ФССЦ-25.1.05.02-0006 | Подкладка раздельного скрепления железнодорожного пути КБ-65 |  |  | шт | -2532 | 1 | -2532 | 43.61 |  | -110420.52 | 8.16 | -901031.44 | [10 empty] | Подкладка раздельного скрепления железнодорожного пути КБ-65
|  | (Железные дороги) | [28 empty] | (Железные дороги)
|  | Всего по позиции |  |  | 10: -110420.52; 12: -901031.44 | [16 empty] | Всего по позиции
72 | ФССЦ-25.1.06.19-0051 | Прокладки повышенной упругости под подкладку КБ, КБ10 ЦП 328 из смеси РП 101-710 |  |  | шт | -2532 | 1 | -2532 | 5.6 |  | -14179.2 | 8.16 | -115702.27 | [10 empty] | Прокладки повышенной упругости под подкладку КБ, КБ10 ЦП 328 из смеси РП 101-710
|  | (Железные дороги) | [28 empty] | (Железные дороги)
|  | Всего по позиции |  |  | 10: -14179.2; 12: -115702.27 | [16 empty] | Всего по позиции
73 | ФССЦ-25.1.06.19-0085 | Прокладки ПБР65х8 ЦП143 (ПБР 65х7 ЦП318) из смеси РП 101-710 |  |  | шт | -2532 | 1 | -2532 | 2.5 |  | -6330 | 8.16 | -51652.8 | [10 empty] | Прокладки ПБР65х8 ЦП143 (ПБР 65х7 ЦП318) из смеси РП 101-710
|  | (Железные дороги) | [28 empty] | (Железные дороги)
|  | Всего по позиции |  |  | 10: -6330; 12: -51652.8 | [16 empty] | Всего по позиции
86 | Цена поставщика АО "НТПК" | Скрепления ЖБР-65 (шуруп путевой М24х195 (2 шт.), клемма пружинная ЦП-369.102 (2 шт.), скоба прижимная ЦП-369.103 (2 шт.), упор боковой полимерный ЦП 369.006С (2 шт), прокладка ЦП-638 (1 шт.) |  |  | компл | 2546 | 1 | 2546 | 275.74 | 1.012 | 710458.45 | 8.16 | 5797340.95 | [10 empty] | Скрепления ЖБР-65 (шуруп путевой М24х195 (2 шт.), клемма пружинная ЦП-369.102 (2 шт.), скоба прижимная ЦП-369.103 (2 шт.), упор боковой полимерный ЦП 369.006С (2 шт), прокладка ЦП-638 (1 шт.)
|  | (Материалы для строительных работ) | [28 empty] | (Материалы для строительных работ)
|  | Цена=2700/1,2/8,16 | [29 empty] | Цена=2700/1,2/8,16
|  | ЗГСР МАТ=1,012 к расх. | [23 empty] | ЗГСР МАТ=1,012 к расх.
|  | Всего по позиции |  |  | 10: 710458.45; 12: 5797340.95 | [16 empty] | Всего по позиции
28 | ФЕР28-01-003-11 | Укладка пути отдельными элементами на деревянных шпалах при раздельном шурупном скреплении тип рельсов: Р50, длина рельсов 12,5 м, на 1 км число шпал 1840/старогодние |  |  | 4: км пути; 5: 0.03112; 6: 1; 7: 0.03112 | [10 empty] | Укладка пути отдельными элементами на деревянных шпалах при раздельном шурупном скреплении тип рельсов: Р50, длина рельсов 12,5 м, на 1 км число шпал 1840/старогодние
|  | Объем=31,12/1000 | [22 empty] | Объем=31,12/1000
| Приказ от 04.08.2020 № 421/пр п.58б | При применении сметных норм, включенных в сборники ГЭСН (ФЕР, ТЕР), аналогичных технологическим процессам в новом строительстве, в том числе по возведению новых конструктивных элементов ОЗП=1,15; ЭМ=1,25 к расх.; ЗПМ=1,25; ТЗ=1,15; ТЗМ=1,25 | [23 empty] | При применении сметных норм, включенных в сборники ГЭСН (ФЕР, ТЕР), аналогичных технологическим процессам в новом строительстве, в том числе по возведению новых конструктивных элементов ОЗП=1,15; ЭМ=1,25 к расх.; ЗПМ=1,25; ТЗ=1,15; ТЗМ=1,25
| Приказ от 07.07.2022 № 557/пр прил.8 табл.2 п.3 | Производство работ осуществляется на территории действующего предприятия с наличием в зоне производства работ одного или нескольких из перечисленных ниже факторов: - разветвленная сеть транспортных и инженерных коммуникаций; - стесненные условия для складирования материалов; - действующее технологическое оборудование; - движение технологического транспорта ОЗП=1,15; ЭМ=1,15 к расх.; ЗПМ=1,15; ТЗ=1,15; ТЗМ=1,15 | [23 empty] | Производство работ осуществляется на территории действующего предприятия с наличием в зоне производства работ одного или нескольких из перечисленных ниже факторов: - разветвленная сеть транспортных и инженерных коммуникаций; - стесненные условия для складирования материалов; - действующее технологическое оборудование; - движение технологического транспорта ОЗП=1,15; ЭМ=1,15 к расх.; ЗПМ=1,15; ТЗ=1,15; ТЗМ=1,15
| 1 | ОТ |  |  | 8: 9423.54; 9: 1.3225; 10: 387.84; 11: 44.77; 12: 17363.6 | [13 empty] | ОТ
| 2 | ЭМ |  |  | 8: 21793.47; 9: 1.4375; 10: 974.93; 11: 13.24; 12: 12908.07 | [13 empty] | ЭМ
| 3 | в т.ч. ОТм |  |  | 8: 1168.85; 9: 1.4375; 10: 52.29; 11: 44.77; 12: 2341.02 | [13 empty] | в т.ч. ОТм
| 4 | М |  |  | 8: 1480723.56; 10: 46080.12; 11: 8.16; 12: 376013.78 | [13 empty] | М
|  | ЗТ |  |  | 4: чел.-ч; 5: 1134; 6: 1.3225; 7: 46.6711 | [14 empty] | ЗТ
|  | ЗТм |  |  | 4: чел.-ч; 5: 95.8; 6: 1.4375; 7: 4.2856 | [14 empty] | ЗТм
|  | Итого по расценке |  |  | 8: 1511940.57; 10: 47442.89; 12: 406285.45 | [15 empty] | Итого по расценке
|  | ФОТ |  |  | 10: 440.13; 12: 19704.62 | [14 empty] | ФОТ
| Приказ № 812/пр от 21.12.2020 Прил. п.22 | НР Железные дороги |  |  | 4: %; 5: 109; 7: 109; 10: 479.74; 12: 21478.04 | [14 empty] | НР Железные дороги
| Приказ № 774/пр от 11.12.2020 Прил. п.22, Приказ № 774/пр от 11.12.2020 п.16 | СП Железные дороги |  |  | % | 65 | 0.85 | 55.25 |  |  | 243.17 |  | 10886.8 | [14 empty] | СП Железные дороги
|  | Всего по позиции |  |  | 10: 48165.8; 12: 438650.29 | [16 empty] | Всего по позиции
84 | ФССЦ-25.1.05.05-0041 | Рельсы железнодорожные Р-50, категория Т1 |  |  | т | -3.216 | 1 | -3.216 | 5160 |  | -16594.56 | 8.16 | -135411.61 | [10 empty] | Рельсы железнодорожные Р-50, категория Т1
|  | (Железные дороги) | [28 empty] | (Железные дороги)
|  | Всего по позиции |  |  | 10: -16594.56; 12: -135411.61 | [16 empty] | Всего по позиции
67 | ФССЦ-25.1.01.05-0011 | Шпалы деревянные пропитанные, тип I |  |  | шт | -57 | 1 | -57 | 287.6 |  | -16393.2 | 8.16 | -133768.51 | [10 empty] | Шпалы деревянные пропитанные, тип I
|  | (Железные дороги) | [28 empty] | (Железные дороги)
|  | Всего по позиции |  |  | 10: -16393.2; 12: -133768.51 | [16 empty] | Всего по позиции
136 | Цена поставщика АО "НТПК" | Шпала деревян. пропит. II тип, пр-во РБ (с доставкой ж/д транспортом до ст.Мытищи код 234808) |  |  | шт | 58 | 1 | 58 | 322.97 | 1.012 | 18957.05 | 8.16 | 154689.53 | [10 empty] | Шпала деревян. пропит. II тип, пр-во РБ (с доставкой ж/д транспортом до ст.Мытищи код 234808)
|  | (Материалы для строительных работ) | [28 empty] | (Материалы для строительных работ)
|  | Цена=3162,5/1,2/8,16 | [29 empty] | Цена=3162,5/1,2/8,16
|  | ЗГСР МАТ=1,012 к расх. | [23 empty] | ЗГСР МАТ=1,012 к расх.
|  | Всего по позиции |  |  | 10: 18957.05; 12: 154689.53 | [16 empty] | Всего по позиции
82 | ФССЦ-25.1.05.01-0004 | Накладки рельсовые двухголовые Р50 |  |  | т | -0.093 | 1 | -0.093 | 3700 |  | -344.1 | 8.16 | -2807.86 | [10 empty] | Накладки рельсовые двухголовые Р50
|  | (Железные дороги) | [28 empty] | (Железные дороги)
|  | Всего по позиции |  |  | 10: -344.1; 12: -2807.86 | [16 empty] | Всего по позиции
3 | Цена поставщика АО "НТПК" | Накладка 1Р-65 (99 шт.) |  |  | т | 2.95 | 1 | 2.95 | 28084.15 | 1.012 | 83842.42 | 8.16 | 684154.15 | [10 empty] | Накладка 1Р-65 (99 шт.)
|  | (Материалы для строительных работ) | [28 empty] | (Материалы для строительных работ)
|  | Цена=275000/1,2/8,16 | [29 empty] | Цена=275000/1,2/8,16
|  | ЗГСР МАТ=1,012 к расх. | [23 empty] | ЗГСР МАТ=1,012 к расх.
|  | Всего по позиции |  |  | 10: 83842.42; 12: 684154.15 | [16 empty] | Всего по позиции
85 | ФССЦ-25.1.06.19-0073 | Прокладки под подкладку КД-50 из смеси РП 101-710 |  |  | шт | -115 | 1 | -115 | 19.73 |  | -2268.95 | 8.16 | -18514.63 | [10 empty] | Прокладки под подкладку КД-50 из смеси РП 101-710
|  | (Железные дороги) | [28 empty] | (Железные дороги)
|  | Всего по позиции |  |  | 10: -2268.95; 12: -18514.63 | [16 empty] | Всего по позиции
79 | ФССЦ-25.1.04.02-0001 | Болты клеммные для рельсовых скреплений железнодорожного пути с гайками, М22х75 мм |  |  | т | -0.107 | 1 | -0.107 | 11859 |  | -1268.91 | 8.16 | -10354.31 | [10 empty] | Болты клеммные для рельсовых скреплений железнодорожного пути с гайками, М22х75 мм
|  | (Железные дороги) | [28 empty] | (Железные дороги)
|  | Всего по позиции |  |  | 10: -1268.91; 12: -10354.31 | [16 empty] | Всего по позиции
81 | ФССЦ-25.1.04.07-0003 | Шурупы путевые, размер 24х170 мм |  |  | т | -0.258 | 1 | -0.258 | 11856 |  | -3058.85 | 8.16 | -24960.22 | [10 empty] | Шурупы путевые, размер 24х170 мм
|  | (Железные дороги) | [28 empty] | (Железные дороги)
|  | Всего по позиции |  |  | 10: -3058.85; 12: -24960.22 | [16 empty] | Всего по позиции
83 | ФССЦ-25.1.05.02-0007 | Подкладка раздельного скрепления железнодорожного пути КД-50 |  |  | т | -0.974 | 1 | -0.974 | 4750 |  | -4626.5 | 8.16 | -37752.24 | [10 empty] | Подкладка раздельного скрепления железнодорожного пути КД-50
|  | (Железные дороги) | [28 empty] | (Железные дороги)
|  | Всего по позиции |  |  | 10: -4626.5; 12: -37752.24 | [16 empty] | Всего по позиции
88 | Цена поставщика АО "НТПК" | Скрепление КД-50 (подкладка КД-50 (1 шт.), болт клеммный М22х75 в сборе (2 шт.), шуруп путевой М24х170 (4 шт.), прокладка ЦП-363 (1 шт.), прокладка ЦП-361 (1шт.) |  |  | компл | 118 | 1 | 118 | 417.69 | 1.012 | 49878.87 | 8.16 | 407011.58 | [10 empty] | Скрепление КД-50 (подкладка КД-50 (1 шт.), болт клеммный М22х75 в сборе (2 шт.), шуруп путевой М24х170 (4 шт.), прокладка ЦП-363 (1 шт.), прокладка ЦП-361 (1шт.)
|  | (Материалы для строительных работ) | [28 empty] | (Материалы для строительных работ)
|  | Цена=4090/1,2/8,16 | [29 empty] | Цена=4090/1,2/8,16
|  | ЗГСР МАТ=1,012 к расх. | [23 empty] | ЗГСР МАТ=1,012 к расх.
|  | Всего по позиции |  |  | 10: 49878.87; 12: 407011.58 | [16 empty] | Всего по позиции
36 | ФЕР29-03-001-11 | Укладка контррельсов |  |  | 4: км пути; 5: 0.031; 6: 1; 7: 0.031 | [10 empty] | Укладка контррельсов
|  | Объем=31,36/1000 | [22 empty] | Объем=31,36/1000
| Приказ от 04.08.2020 № 421/пр п.58б | При применении сметных норм, включенных в сборники ГЭСН (ФЕР, ТЕР), аналогичных технологическим процессам в новом строительстве, в том числе по возведению новых конструктивных элементов ОЗП=1,15; ЭМ=1,25 к расх.; ЗПМ=1,25; ТЗ=1,15; ТЗМ=1,25 | [23 empty] | При применении сметных норм, включенных в сборники ГЭСН (ФЕР, ТЕР), аналогичных технологическим процессам в новом строительстве, в том числе по возведению новых конструктивных элементов ОЗП=1,15; ЭМ=1,25 к расх.; ЗПМ=1,25; ТЗ=1,15; ТЗМ=1,25
| Приказ от 07.07.2022 № 557/пр прил.8 табл.2 п.3 | Производство работ осуществляется на территории действующего предприятия с наличием в зоне производства работ одного или нескольких из перечисленных ниже факторов: - разветвленная сеть транспортных и инженерных коммуникаций; - стесненные условия для складирования материалов; - действующее технологическое оборудование; - движение технологического транспорта ОЗП=1,15; ЭМ=1,15 к расх.; ЗПМ=1,15; ТЗ=1,15; ТЗМ=1,15 | [23 empty] | Производство работ осуществляется на территории действующего предприятия с наличием в зоне производства работ одного или нескольких из перечисленных ниже факторов: - разветвленная сеть транспортных и инженерных коммуникаций; - стесненные условия для складирования материалов; - действующее технологическое оборудование; - движение технологического транспорта ОЗП=1,15; ЭМ=1,15 к расх.; ЗПМ=1,15; ТЗ=1,15; ТЗМ=1,15
| 1 | ОТ |  |  | 8: 15007.2; 9: 1.3225; 10: 615.26; 11: 44.77; 12: 27545.19 | [13 empty] | ОТ
| 2 | ЭМ |  |  | 8: 573.92; 9: 1.4375; 10: 25.58; 11: 13.24; 12: 338.68 | [13 empty] | ЭМ
| 4 | М |  |  | 8: 568091.33; 10: 17610.83; 11: 8.16; 12: 143704.37 | [13 empty] | М
|  | ЗТ |  |  | 4: чел.-ч; 5: 1560; 6: 1.3225; 7: 63.9561 | [14 empty] | ЗТ
|  | Итого по расценке |  |  | 8: 583672.45; 10: 18251.67; 12: 171588.24 | [15 empty] | Итого по расценке
|  | ФОТ |  |  | 10: 615.26; 12: 27545.19 | [14 empty] | ФОТ
| Приказ № 812/пр от 21.12.2020 Прил. п.23.1 | НР Тоннели и метрополитены, закрытый способ работ |  |  | 4: %; 5: 146; 7: 146; 10: 898.28; 12: 40215.98 | [14 empty] | НР Тоннели и метрополитены, закрытый способ работ
| Приказ № 774/пр от 11.12.2020 Прил. п.23.1, Приказ № 774/пр от 11.12.2020 п.16 | СП Тоннели и метрополитены, закрытый способ работ |  |  | % | 75 | 0.85 | 63.75 |  |  | 392.23 |  | 17560.06 | [14 empty] | СП Тоннели и метрополитены, закрытый способ работ
|  | Всего по позиции |  |  | 10: 19542.18; 12: 229364.28 | [16 empty] | Всего по позиции
93 | ФССЦ-25.1.03.06-0033 | Шайбы пружинные путевые, исполнение 1, диаметр 27 мм |  |  | т | -0.009 | 1 | -0.009 | 10795.41 |  | -97.16 | 8.16 | -792.83 | [10 empty] | Шайбы пружинные путевые, исполнение 1, диаметр 27 мм
|  | (Тоннели и метрополитены, закрытый способ работ) | [28 empty] | (Тоннели и метрополитены, закрытый способ работ)
|  | Всего по позиции |  |  | 10: -97.16; 12: -792.83 | [16 empty] | Всего по позиции
94 | ФССЦ-25.1.03.07-0011 | Шплинт для путевых работ |  |  | кг | -0.98 | 1 | -0.98 | 5.48 |  | -5.37 | 8.16 | -43.82 | [10 empty] | Шплинт для путевых работ
|  | (Тоннели и метрополитены, закрытый способ работ) | [28 empty] | (Тоннели и метрополитены, закрытый способ работ)
|  | Всего по позиции |  |  | 10: -5.37; 12: -43.82 | [16 empty] | Всего по позиции
95 | ФССЦ-25.1.04.04-0002 | Болты для рельсовых стыков железнодорожного пути с гайками, М24х150-160 мм |  |  | т | -0.029 | 1 | -0.029 | 10883 |  | -315.61 | 8.16 | -2575.38 | [10 empty] | Болты для рельсовых стыков железнодорожного пути с гайками, М24х150-160 мм
|  | (Тоннели и метрополитены, закрытый способ работ) | [28 empty] | (Тоннели и метрополитены, закрытый способ работ)
|  | Всего по позиции |  |  | 10: -315.61; 12: -2575.38 | [16 empty] | Всего по позиции
96 | ФССЦ-25.1.04.07-0003 | Шурупы путевые, размер 24х170 мм |  |  | т | -0.063 | 1 | -0.063 | 11856 |  | -746.93 | 8.16 | -6094.95 | [10 empty] | Шурупы путевые, размер 24х170 мм
|  | (Тоннели и метрополитены, закрытый способ работ) | [28 empty] | (Тоннели и метрополитены, закрытый способ работ)
|  | Всего по позиции |  |  | 10: -746.93; 12: -6094.95 | [16 empty] | Всего по позиции
97 | ФССЦ-25.1.05.06-0001 | Рельсы контррельсовые РК-50 |  |  | м | -1.299 | 1 | -1.299 | 251.5 |  | -326.7 | 8.16 | -2665.87 | [10 empty] | Рельсы контррельсовые РК-50
|  | (Тоннели и метрополитены, закрытый способ работ) | [28 empty] | (Тоннели и метрополитены, закрытый способ работ)
|  | Всего по позиции |  |  | 10: -326.7; 12: -2665.87 | [16 empty] | Всего по позиции
99 | ФССЦ-26.1.02.04-0004 | Прокладки под контррельс |  |  | шт | -58.9 | 1 | -58.9 | 2.53 |  | -149.02 | 8.16 | -1216 | [10 empty] | Прокладки под контррельс
|  | (Тоннели и метрополитены, закрытый способ работ) | [28 empty] | (Тоннели и метрополитены, закрытый способ работ)
|  | Всего по позиции |  |  | 10: -149.02; 12: -1216 | [16 empty] | Всего по позиции
100 | ФССЦ-26.1.02.04-0006 | Прокладки под подкладки удлиненные |  |  | шт | -29.388 | 1 | -29.388 | 30.82 |  | -905.74 | 8.16 | -7390.84 | [10 empty] | Прокладки под подкладки удлиненные
|  | (Тоннели и метрополитены, закрытый способ работ) | [28 empty] | (Тоннели и метрополитены, закрытый способ работ)
|  | Всего по позиции |  |  | 10: -905.74; 12: -7390.84 | [16 empty] | Всего по позиции
37 | Цена поставщика АО "НТПК" | Контррельсовый уголок (с комплектом крепления) СП850 длина 9,3м ПКЖД-65 |  |  | комплект | 4 | 1 | 4 | 16237.75 | 1.012 | 65730.41 | 8.16 | 536360.15 | [10 empty] | Контррельсовый уголок (с комплектом крепления) СП850 длина 9,3м ПКЖД-65
|  | (Материалы для строительных работ) | [28 empty] | (Материалы для строительных работ)
|  | Цена=159000/1,2/8,16 | [29 empty] | Цена=159000/1,2/8,16
|  | ЗГСР МАТ=1,012 к расх. | [23 empty] | ЗГСР МАТ=1,012 к расх.
|  | Всего по позиции |  |  | 10: 65730.41; 12: 536360.15 | [16 empty] | Всего по позиции
38 | ФЕР28-01-021-02 | Укладка глухого пересечения на деревянных брусьях поэлементно при типе рельсов Р65, марка пересечений: 2/9 /применит. |  |  | 4: компл; 5: 1; 6: 1; 7: 1 | [10 empty] | Укладка глухого пересечения на деревянных брусьях поэлементно при типе рельсов Р65, марка пересечений: 2/9 /применит.
| Приказ от 04.08.2020 № 421/пр п.58б | При применении сметных норм, включенных в сборники ГЭСН (ФЕР, ТЕР), аналогичных технологическим процессам в новом строительстве, в том числе по возведению новых конструктивных элементов ОЗП=1,15; ЭМ=1,25 к расх.; ЗПМ=1,25; ТЗ=1,15; ТЗМ=1,25 | [23 empty] | При применении сметных норм, включенных в сборники ГЭСН (ФЕР, ТЕР), аналогичных технологическим процессам в новом строительстве, в том числе по возведению новых конструктивных элементов ОЗП=1,15; ЭМ=1,25 к расх.; ЗПМ=1,25; ТЗ=1,15; ТЗМ=1,25
| Приказ от 07.07.2022 № 557/пр прил.8 табл.2 п.3 | Производство работ осуществляется на территории действующего предприятия с наличием в зоне производства работ одного или нескольких из перечисленных ниже факторов: - разветвленная сеть транспортных и инженерных коммуникаций; - стесненные условия для складирования материалов; - действующее технологическое оборудование; - движение технологического транспорта ОЗП=1,15; ЭМ=1,15 к расх.; ЗПМ=1,15; ТЗ=1,15; ТЗМ=1,15 | [23 empty] | Производство работ осуществляется на территории действующего предприятия с наличием в зоне производства работ одного или нескольких из перечисленных ниже факторов: - разветвленная сеть транспортных и инженерных коммуникаций; - стесненные условия для складирования материалов; - действующее технологическое оборудование; - движение технологического транспорта ОЗП=1,15; ЭМ=1,15 к расх.; ЗПМ=1,15; ТЗ=1,15; ТЗМ=1,15
| 1 | ОТ |  |  | 8: 989.48; 9: 1.3225; 10: 1308.59; 11: 44.77; 12: 58585.57 | [13 empty] | ОТ
| 2 | ЭМ |  |  | 8: 2550.85; 9: 1.4375; 10: 3666.85; 11: 13.24; 12: 48549.09 | [13 empty] | ЭМ
| 3 | в т.ч. ОТм |  |  | 8: 230.75; 9: 1.4375; 10: 331.7; 11: 44.77; 12: 14850.21 | [13 empty] | в т.ч. ОТм
| 4 | М |  |  | 8: 5389.58; 10: 5389.58; 11: 8.16; 12: 43978.97 | [13 empty] | М
|  | ЗТ |  |  | 4: чел.-ч; 5: 116; 6: 1.3225; 7: 153.41 | [14 empty] | ЗТ
|  | ЗТм |  |  | 4: чел.-ч; 5: 18.68; 6: 1.4375; 7: 26.8525 | [14 empty] | ЗТм
|  | Итого по расценке |  |  | 8: 8929.91; 10: 10365.02; 12: 151113.63 | [15 empty] | Итого по расценке
|  | ФОТ |  |  | 10: 1640.29; 12: 73435.78 | [14 empty] | ФОТ
| Приказ № 812/пр от 21.12.2020 Прил. п.22 | НР Железные дороги |  |  | 4: %; 5: 109; 7: 109; 10: 1787.92; 12: 80045 | [14 empty] | НР Железные дороги
| Приказ № 774/пр от 11.12.2020 Прил. п.22, Приказ № 774/пр от 11.12.2020 п.16 | СП Железные дороги |  |  | % | 65 | 0.85 | 55.25 |  |  | 906.26 |  | 40573.27 | [14 empty] | СП Железные дороги
|  | Всего по позиции |  |  | 10: 13059.2; 12: 271731.9 | [16 empty] | Всего по позиции
39 | Цена поставщика ООО "Желдоркомплект" | Глухое пересечение (угол 45º) тип Р65, проект 534.06-2007.00.000-01 |  |  | компл | 1 | 1 | 1 | 204248.37 | 1.012 | 206699.35 | 8.16 | 1686666.7 | [10 empty] | Глухое пересечение (угол 45º) тип Р65, проект 534.06-2007.00.000-01
|  | (Материалы для строительных работ) | [28 empty] | (Материалы для строительных работ)
|  | Цена=2000000/1,2/8,16 | [29 empty] | Цена=2000000/1,2/8,16
|  | ЗГСР МАТ=1,012 к расх. | [23 empty] | ЗГСР МАТ=1,012 к расх.
|  | Всего по позиции |  |  | 10: 206699.35; 12: 1686666.7 | [16 empty] | Всего по позиции
14 | Цена поставщика АО "НТПК" | Шпала деревян. пропит. II тип, пр-во РБ (с доставкой ж/д транспортом до ст.Мытищи код 234808) |  |  | шт | 2 | 1 | 2 | 322.97 | 1.012 | 653.69 | 8.16 | 5334.11 | [10 empty] | Шпала деревян. пропит. II тип, пр-во РБ (с доставкой ж/д транспортом до ст.Мытищи код 234808)
|  | (Материалы для строительных работ) | [28 empty] | (Материалы для строительных работ)
|  | Цена=3162,5/1,2/8,16 | [29 empty] | Цена=3162,5/1,2/8,16
|  | ЗГСР МАТ=1,012 к расх. | [23 empty] | ЗГСР МАТ=1,012 к расх.
|  | Всего по позиции |  |  | 10: 653.69; 12: 5334.11 | [16 empty] | Всего по позиции
41 | ФЕР28-01-017-03 | Сборка стрелочного перевода блоками при типе рельсов Р65 на железобетонных брусьях, марка перевода: 1/9 |  |  | 4: компл; 5: 3; 6: 1; 7: 3 | [10 empty] | Сборка стрелочного перевода блоками при типе рельсов Р65 на железобетонных брусьях, марка перевода: 1/9
|  | Объем=2+1 | [22 empty] | Объем=2+1
| Приказ от 04.08.2020 № 421/пр п.58б | При применении сметных норм, включенных в сборники ГЭСН (ФЕР, ТЕР), аналогичных технологическим процессам в новом строительстве, в том числе по возведению новых конструктивных элементов ОЗП=1,15; ЭМ=1,25 к расх.; ЗПМ=1,25; ТЗ=1,15; ТЗМ=1,25 | [23 empty] | При применении сметных норм, включенных в сборники ГЭСН (ФЕР, ТЕР), аналогичных технологическим процессам в новом строительстве, в том числе по возведению новых конструктивных элементов ОЗП=1,15; ЭМ=1,25 к расх.; ЗПМ=1,25; ТЗ=1,15; ТЗМ=1,25
| Приказ от 07.07.2022 № 557/пр прил.8 табл.2 п.3 | Производство работ осуществляется на территории действующего предприятия с наличием в зоне производства работ одного или нескольких из перечисленных ниже факторов: - разветвленная сеть транспортных и инженерных коммуникаций; - стесненные условия для складирования материалов; - действующее технологическое оборудование; - движение технологического транспорта ОЗП=1,15; ЭМ=1,15 к расх.; ЗПМ=1,15; ТЗ=1,15; ТЗМ=1,15 | [23 empty] | Производство работ осуществляется на территории действующего предприятия с наличием в зоне производства работ одного или нескольких из перечисленных ниже факторов: - разветвленная сеть транспортных и инженерных коммуникаций; - стесненные условия для складирования материалов; - действующее технологическое оборудование; - движение технологического транспорта ОЗП=1,15; ЭМ=1,15 к расх.; ЗПМ=1,15; ТЗ=1,15; ТЗМ=1,15
| 1 | ОТ |  |  | 8: 869.64; 9: 1.3225; 10: 3450.3; 11: 44.77; 12: 154469.93 | [13 empty] | ОТ
| 2 | ЭМ |  |  | 8: 3837.66; 9: 1.4375; 10: 16549.91; 11: 13.24; 12: 219120.81 | [13 empty] | ЭМ
| 3 | в т.ч. ОТм |  |  | 8: 251.5; 9: 1.4375; 10: 1084.59; 11: 44.77; 12: 48557.09 | [13 empty] | в т.ч. ОТм
| 4 | М |  |  | 8: 26754.38; 10: 80263.14; 11: 8.16; 12: 654947.22 | [13 empty] | М
|  | ЗТ |  |  | 4: чел.-ч; 5: 93.61; 6: 1.3225; 7: 371.3977 | [14 empty] | ЗТ
|  | ЗТм |  |  | 4: чел.-ч; 5: 19.09; 6: 1.4375; 7: 82.3256 | [14 empty] | ЗТм
|  | Итого по расценке |  |  | 8: 31461.68; 10: 100263.35; 12: 1028537.96 | [15 empty] | Итого по расценке
|  | ФОТ |  |  | 10: 4534.89; 12: 203027.02 | [14 empty] | ФОТ
| Приказ № 812/пр от 21.12.2020 Прил. п.22 | НР Железные дороги |  |  | 4: %; 5: 109; 7: 109; 10: 4943.03; 12: 221299.45 | [14 empty] | НР Железные дороги
| Приказ № 774/пр от 11.12.2020 Прил. п.22, Приказ № 774/пр от 11.12.2020 п.16 | СП Железные дороги |  |  | % | 65 | 0.85 | 55.25 |  |  | 2505.53 |  | 112172.43 | [14 empty] | СП Железные дороги
|  | Всего по позиции |  |  | 10: 107711.91; 12: 1362009.84 | [16 empty] | Всего по позиции
42 | ФЕР28-01-018-07 | Укладка стрелочного перевода типа Р65 блоками кранами на железнодорожном ходу, брусья железобетонные, марка перевода: 1/9 без укладки разделительного слоя |  |  | 4: компл; 5: 3; 6: 1; 7: 3 | [10 empty] | Укладка стрелочного перевода типа Р65 блоками кранами на железнодорожном ходу, брусья железобетонные, марка перевода: 1/9 без укладки разделительного слоя
|  | Объем=2+1 | [22 empty] | Объем=2+1
| Приказ от 04.08.2020 № 421/пр п.58б | При применении сметных норм, включенных в сборники ГЭСН (ФЕР, ТЕР), аналогичных технологическим процессам в новом строительстве, в том числе по возведению новых конструктивных элементов ОЗП=1,15; ЭМ=1,25 к расх.; ЗПМ=1,25; ТЗ=1,15; ТЗМ=1,25 | [23 empty] | При применении сметных норм, включенных в сборники ГЭСН (ФЕР, ТЕР), аналогичных технологическим процессам в новом строительстве, в том числе по возведению новых конструктивных элементов ОЗП=1,15; ЭМ=1,25 к расх.; ЗПМ=1,25; ТЗ=1,15; ТЗМ=1,25
| Приказ от 07.07.2022 № 557/пр прил.8 табл.2 п.3 | Производство работ осуществляется на территории действующего предприятия с наличием в зоне производства работ одного или нескольких из перечисленных ниже факторов: - разветвленная сеть транспортных и инженерных коммуникаций; - стесненные условия для складирования материалов; - действующее технологическое оборудование; - движение технологического транспорта ОЗП=1,15; ЭМ=1,15 к расх.; ЗПМ=1,15; ТЗ=1,15; ТЗМ=1,15 | [23 empty] | Производство работ осуществляется на территории действующего предприятия с наличием в зоне производства работ одного или нескольких из перечисленных ниже факторов: - разветвленная сеть транспортных и инженерных коммуникаций; - стесненные условия для складирования материалов; - действующее технологическое оборудование; - движение технологического транспорта ОЗП=1,15; ЭМ=1,15 к расх.; ЗПМ=1,15; ТЗ=1,15; ТЗМ=1,15
| 1 | ОТ |  |  | 8: 410.71; 9: 1.3225; 10: 1629.49; 11: 44.77; 12: 72952.27 | [13 empty] | ОТ
| 2 | ЭМ |  |  | 8: 8850.07; 9: 1.4375; 10: 38165.93; 11: 13.24; 12: 505316.91 | [13 empty] | ЭМ
| 3 | в т.ч. ОТм |  |  | 8: 346.21; 9: 1.4375; 10: 1493.03; 11: 44.77; 12: 66842.95 | [13 empty] | в т.ч. ОТм
|  | ЗТ |  |  | 4: чел.-ч; 5: 44.21; 6: 1.3225; 7: 175.4032 | [14 empty] | ЗТ
|  | ЗТм |  |  | 4: чел.-ч; 5: 27.13; 6: 1.4375; 7: 116.9981 | [14 empty] | ЗТм
|  | Итого по расценке |  |  | 8: 9260.78; 10: 39795.42; 12: 578269.18 | [15 empty] | Итого по расценке
|  | ФОТ |  |  | 10: 3122.52; 12: 139795.22 | [14 empty] | ФОТ
| Приказ № 812/пр от 21.12.2020 Прил. п.22 | НР Железные дороги |  |  | 4: %; 5: 109; 7: 109; 10: 3403.55; 12: 152376.79 | [14 empty] | НР Железные дороги
| Приказ № 774/пр от 11.12.2020 Прил. п.22, Приказ № 774/пр от 11.12.2020 п.16 | СП Железные дороги |  |  | % | 65 | 0.85 | 55.25 |  |  | 1725.19 |  | 77236.86 | [14 empty] | СП Железные дороги
|  | Всего по позиции |  |  | 10: 44924.16; 12: 807882.83 | [16 empty] | Всего по позиции
43 | Цена поставщика ООО "Желдоркомплект" | Стрелочный перевод тип Р65 марка 1/9 правый пр. 2769.00.000 |  |  | компл | 2 | 1 | 2 | 402573.53 | 1.012 | 814808.82 | 8.16 | 6648839.97 | [10 empty] | Стрелочный перевод тип Р65 марка 1/9 правый пр. 2769.00.000
|  | (Материалы для строительных работ) | [28 empty] | (Материалы для строительных работ)
|  | Цена=3942000,00/1,2/8,16 | [29 empty] | Цена=3942000,00/1,2/8,16
|  | ЗГСР МАТ=1,012 к расх. | [23 empty] | ЗГСР МАТ=1,012 к расх.
|  | Всего по позиции |  |  | 10: 814808.82; 12: 6648839.97 | [16 empty] | Всего по позиции
44 | Цена поставщика ООО "Желдоркомплект" | Стрелочный перевод тип Р65 марка 1/9 левый, пр.2769.00.000-01, |  |  | компл | 1 | 1 | 1 | 402573.53 | 1.012 | 407404.41 | 8.16 | 3324419.99 | [10 empty] | Стрелочный перевод тип Р65 марка 1/9 левый, пр.2769.00.000-01,
|  | (Материалы для строительных работ) | [28 empty] | (Материалы для строительных работ)
|  | Цена=3942000,00/1,2/8,16 | [29 empty] | Цена=3942000,00/1,2/8,16
|  | ЗГСР МАТ=1,012 к расх. | [23 empty] | ЗГСР МАТ=1,012 к расх.
|  | Всего по позиции |  |  | 10: 407404.41; 12: 3324419.99 | [16 empty] | Всего по позиции
45 | Цена поставщика ООО "Желдоркомплект" | Брус ж.б. пр. 2769 |  |  | компл | 3 | 1 | 3 | 86334.76 | 1.012 | 262112.33 | 8.16 | 2138836.61 | [10 empty] | Брус ж.б. пр. 2769
|  | (Материалы для строительных работ) | [28 empty] | (Материалы для строительных работ)
|  | Объем=2+1 | [22 empty] | Объем=2+1
|  | Цена=845390,00/1,2/8,16 | [29 empty] | Цена=845390,00/1,2/8,16
|  | ЗГСР МАТ=1,012 к расх. | [23 empty] | ЗГСР МАТ=1,012 к расх.
|  | Всего по позиции |  |  | 10: 262112.33; 12: 2138836.61 | [16 empty] | Всего по позиции
46 | ФЕР28-01-017-06 | Сборка стрелочного перевода блоками при типе рельсов Р65 на деревянных брусьях, марка перевода: 1/9 |  |  | 4: компл; 5: 3; 6: 1; 7: 3 | [10 empty] | Сборка стрелочного перевода блоками при типе рельсов Р65 на деревянных брусьях, марка перевода: 1/9
|  | Объем=1+1+1 | [22 empty] | Объем=1+1+1
| Приказ от 04.08.2020 № 421/пр п.58б | При применении сметных норм, включенных в сборники ГЭСН (ФЕР, ТЕР), аналогичных технологическим процессам в новом строительстве, в том числе по возведению новых конструктивных элементов ОЗП=1,15; ЭМ=1,25 к расх.; ЗПМ=1,25; ТЗ=1,15; ТЗМ=1,25 | [23 empty] | При применении сметных норм, включенных в сборники ГЭСН (ФЕР, ТЕР), аналогичных технологическим процессам в новом строительстве, в том числе по возведению новых конструктивных элементов ОЗП=1,15; ЭМ=1,25 к расх.; ЗПМ=1,25; ТЗ=1,15; ТЗМ=1,25
| Приказ от 07.07.2022 № 557/пр прил.8 табл.2 п.3 | Производство работ осуществляется на территории действующего предприятия с наличием в зоне производства работ одного или нескольких из перечисленных ниже факторов: - разветвленная сеть транспортных и инженерных коммуникаций; - стесненные условия для складирования материалов; - действующее технологическое оборудование; - движение технологического транспорта ОЗП=1,15; ЭМ=1,15 к расх.; ЗПМ=1,15; ТЗ=1,15; ТЗМ=1,15 | [23 empty] | Производство работ осуществляется на территории действующего предприятия с наличием в зоне производства работ одного или нескольких из перечисленных ниже факторов: - разветвленная сеть транспортных и инженерных коммуникаций; - стесненные условия для складирования материалов; - действующее технологическое оборудование; - движение технологического транспорта ОЗП=1,15; ЭМ=1,15 к расх.; ЗПМ=1,15; ТЗ=1,15; ТЗМ=1,15
| 1 | ОТ |  |  | 8: 534.29; 9: 1.3225; 10: 2119.8; 11: 44.77; 12: 94903.45 | [13 empty] | ОТ
| 2 | ЭМ |  |  | 8: 3756.21; 9: 1.4375; 10: 16198.66; 11: 13.24; 12: 214470.26 | [13 empty] | ЭМ
| 3 | в т.ч. ОТм |  |  | 8: 238.16; 9: 1.4375; 10: 1027.07; 11: 44.77; 12: 45981.92 | [13 empty] | в т.ч. ОТм
| 4 | М |  |  | 8: 24033.55; 10: 72100.65; 11: 8.16; 12: 588341.3 | [13 empty] | М
|  | ЗТ |  |  | 4: чел.-ч; 5: 55.54; 6: 1.3225; 7: 220.355 | [14 empty] | ЗТ
|  | ЗТм |  |  | 4: чел.-ч; 5: 17.94; 6: 1.4375; 7: 77.3662 | [14 empty] | ЗТм
|  | Итого по расценке |  |  | 8: 28324.05; 10: 90419.11; 12: 897715.01 | [15 empty] | Итого по расценке
|  | ФОТ |  |  | 10: 3146.87; 12: 140885.37 | [14 empty] | ФОТ
| Приказ № 812/пр от 21.12.2020 Прил. п.22 | НР Железные дороги |  |  | 4: %; 5: 109; 7: 109; 10: 3430.09; 12: 153565.05 | [14 empty] | НР Железные дороги
| Приказ № 774/пр от 11.12.2020 Прил. п.22, Приказ № 774/пр от 11.12.2020 п.16 | СП Железные дороги |  |  | % | 65 | 0.85 | 55.25 |  |  | 1738.65 |  | 77839.17 | [14 empty] | СП Железные дороги
|  | Всего по позиции |  |  | 10: 95587.85; 12: 1129119.23 | [16 empty] | Всего по позиции
47 | ФЕР28-01-018-13 | Укладка стрелочного перевода типа Р65 блоками кранами на железнодорожном ходу, брусья деревянные, марка перевода: 1/9 без укладки разделительного слоя |  |  | 4: компл; 5: 3; 6: 1; 7: 3 | [10 empty] | Укладка стрелочного перевода типа Р65 блоками кранами на железнодорожном ходу, брусья деревянные, марка перевода: 1/9 без укладки разделительного слоя
|  | Объем=1+1+1 | [22 empty] | Объем=1+1+1
| Приказ от 04.08.2020 № 421/пр п.58б | При применении сметных норм, включенных в сборники ГЭСН (ФЕР, ТЕР), аналогичных технологическим процессам в новом строительстве, в том числе по возведению новых конструктивных элементов ОЗП=1,15; ЭМ=1,25 к расх.; ЗПМ=1,25; ТЗ=1,15; ТЗМ=1,25 | [23 empty] | При применении сметных норм, включенных в сборники ГЭСН (ФЕР, ТЕР), аналогичных технологическим процессам в новом строительстве, в том числе по возведению новых конструктивных элементов ОЗП=1,15; ЭМ=1,25 к расх.; ЗПМ=1,25; ТЗ=1,15; ТЗМ=1,25
| Приказ от 07.07.2022 № 557/пр прил.8 табл.2 п.3 | Производство работ осуществляется на территории действующего предприятия с наличием в зоне производства работ одного или нескольких из перечисленных ниже факторов: - разветвленная сеть транспортных и инженерных коммуникаций; - стесненные условия для складирования материалов; - действующее технологическое оборудование; - движение технологического транспорта ОЗП=1,15; ЭМ=1,15 к расх.; ЗПМ=1,15; ТЗ=1,15; ТЗМ=1,15 | [23 empty] | Производство работ осуществляется на территории действующего предприятия с наличием в зоне производства работ одного или нескольких из перечисленных ниже факторов: - разветвленная сеть транспортных и инженерных коммуникаций; - стесненные условия для складирования материалов; - действующее технологическое оборудование; - движение технологического транспорта ОЗП=1,15; ЭМ=1,15 к расх.; ЗПМ=1,15; ТЗ=1,15; ТЗМ=1,15
| 1 | ОТ |  |  | 8: 316.8; 9: 1.3225; 10: 1256.9; 11: 44.77; 12: 56271.41 | [13 empty] | ОТ
| 2 | ЭМ |  |  | 8: 8602.08; 9: 1.4375; 10: 37096.47; 11: 13.24; 12: 491157.26 | [13 empty] | ЭМ
| 3 | в т.ч. ОТм |  |  | 8: 328.35; 9: 1.4375; 10: 1416.01; 11: 44.77; 12: 63394.77 | [13 empty] | в т.ч. ОТм
|  | ЗТ |  |  | 4: чел.-ч; 5: 34.51; 6: 1.3225; 7: 136.9184 | [14 empty] | ЗТ
|  | ЗТм |  |  | 4: чел.-ч; 5: 25.66; 6: 1.4375; 7: 110.6587 | [14 empty] | ЗТм
|  | Итого по расценке |  |  | 8: 8918.88; 10: 38353.37; 12: 547428.67 | [15 empty] | Итого по расценке
|  | ФОТ |  |  | 10: 2672.91; 12: 119666.18 | [14 empty] | ФОТ
| Приказ № 812/пр от 21.12.2020 Прил. п.22 | НР Железные дороги |  |  | 4: %; 5: 109; 7: 109; 10: 2913.47; 12: 130436.14 | [14 empty] | НР Железные дороги
| Приказ № 774/пр от 11.12.2020 Прил. п.22, Приказ № 774/пр от 11.12.2020 п.16 | СП Железные дороги |  |  | % | 65 | 0.85 | 55.25 |  |  | 1476.78 |  | 66115.56 | [14 empty] | СП Железные дороги
|  | Всего по позиции |  |  | 10: 42743.62; 12: 743980.37 | [16 empty] | Всего по позиции
48 | Цена поставщика ООО "Желдоркомплект" | Стрелочный перевод тип Р65 марка 1/9 правый пр. 2769.00.000 |  |  | компл | 1 | 1 | 1 | 402573.53 | 1.012 | 407404.41 | 8.16 | 3324419.99 | [10 empty] | Стрелочный перевод тип Р65 марка 1/9 правый пр. 2769.00.000
|  | (Материалы для строительных работ) | [28 empty] | (Материалы для строительных работ)
|  | Цена=3942000,00/1,2/8,16 | [29 empty] | Цена=3942000,00/1,2/8,16
|  | ЗГСР МАТ=1,012 к расх. | [23 empty] | ЗГСР МАТ=1,012 к расх.
|  | Всего по позиции |  |  | 10: 407404.41; 12: 3324419.99 | [16 empty] | Всего по позиции
50 | Цена поставщика ООО "Желдоркомплект" | Стрелочный перевод тип Р65 марка 1/9 левый, пр.2769.00.000-01 |  |  | компл | 1 | 1 | 1 | 402573.53 | 1.012 | 407404.41 | 8.16 | 3324419.99 | [10 empty] | Стрелочный перевод тип Р65 марка 1/9 левый, пр.2769.00.000-01
|  | (Материалы для строительных работ) | [28 empty] | (Материалы для строительных работ)
|  | Цена=3942000,00/1,2/8,16 | [29 empty] | Цена=3942000,00/1,2/8,16
|  | ЗГСР МАТ=1,012 к расх. | [23 empty] | ЗГСР МАТ=1,012 к расх.
|  | Всего по позиции |  |  | 10: 407404.41; 12: 3324419.99 | [16 empty] | Всего по позиции
51 | Цена поставщика ООО "Желдоркомплект" | Брус деревянный А4 тип II, пропитка 3-5мм, сечение 160х230 |  |  | компл | 3 | 1 | 3 | 40012.25 | 1.012 | 121477.19 | 8.16 | 991253.87 | [10 empty] | Брус деревянный А4 тип II, пропитка 3-5мм, сечение 160х230
|  | (Материалы для строительных работ) | [28 empty] | (Материалы для строительных работ)
|  | Цена=391800/1,2/8,16 | [29 empty] | Цена=391800/1,2/8,16
|  | ЗГСР МАТ=1,012 к расх. | [23 empty] | ЗГСР МАТ=1,012 к расх.
|  | Всего по позиции |  |  | 10: 121477.19; 12: 991253.87 | [16 empty] | Всего по позиции
52 | ФЕР28-01-017-07 | Сборка стрелочного перевода блоками при типе рельсов Р65 на деревянных брусьях, марка перевода: 1/6 |  |  | 4: компл; 5: 3; 6: 1; 7: 3 | [10 empty] | Сборка стрелочного перевода блоками при типе рельсов Р65 на деревянных брусьях, марка перевода: 1/6
| Приказ от 04.08.2020 № 421/пр п.58б | При применении сметных норм, включенных в сборники ГЭСН (ФЕР, ТЕР), аналогичных технологическим процессам в новом строительстве, в том числе по возведению новых конструктивных элементов ОЗП=1,15; ЭМ=1,25 к расх.; ЗПМ=1,25; ТЗ=1,15; ТЗМ=1,25 | [23 empty] | При применении сметных норм, включенных в сборники ГЭСН (ФЕР, ТЕР), аналогичных технологическим процессам в новом строительстве, в том числе по возведению новых конструктивных элементов ОЗП=1,15; ЭМ=1,25 к расх.; ЗПМ=1,25; ТЗ=1,15; ТЗМ=1,25
| Приказ от 07.07.2022 № 557/пр прил.8 табл.2 п.3 | Производство работ осуществляется на территории действующего предприятия с наличием в зоне производства работ одного или нескольких из перечисленных ниже факторов: - разветвленная сеть транспортных и инженерных коммуникаций; - стесненные условия для складирования материалов; - действующее технологическое оборудование; - движение технологического транспорта ОЗП=1,15; ЭМ=1,15 к расх.; ЗПМ=1,15; ТЗ=1,15; ТЗМ=1,15 | [23 empty] | Производство работ осуществляется на территории действующего предприятия с наличием в зоне производства работ одного или нескольких из перечисленных ниже факторов: - разветвленная сеть транспортных и инженерных коммуникаций; - стесненные условия для складирования материалов; - действующее технологическое оборудование; - движение технологического транспорта ОЗП=1,15; ЭМ=1,15 к расх.; ЗПМ=1,15; ТЗ=1,15; ТЗМ=1,15
| 1 | ОТ |  |  | 8: 367.68; 9: 1.3225; 10: 1458.77; 11: 44.77; 12: 65309.13 | [13 empty] | ОТ
| 2 | ЭМ |  |  | 8: 2964.26; 9: 1.4375; 10: 12783.37; 11: 13.24; 12: 169251.82 | [13 empty] | ЭМ
| 3 | в т.ч. ОТм |  |  | 8: 187.99; 9: 1.4375; 10: 810.71; 11: 44.77; 12: 36295.49 | [13 empty] | в т.ч. ОТм
| 4 | М |  |  | 8: 24881.44; 10: 74644.32; 11: 8.16; 12: 609097.65 | [13 empty] | М
|  | ЗТ |  |  | 4: чел.-ч; 5: 38.22; 6: 1.3225; 7: 151.6378 | [14 empty] | ЗТ
|  | ЗТм |  |  | 4: чел.-ч; 5: 14.16; 6: 1.4375; 7: 61.065 | [14 empty] | ЗТм
|  | Итого по расценке |  |  | 8: 28213.38; 10: 88886.46; 12: 843658.6 | [15 empty] | Итого по расценке
|  | ФОТ |  |  | 10: 2269.48; 12: 101604.62 | [14 empty] | ФОТ
| Приказ № 812/пр от 21.12.2020 Прил. п.22 | НР Железные дороги |  |  | 4: %; 5: 109; 7: 109; 10: 2473.73; 12: 110749.04 | [14 empty] | НР Железные дороги
| Приказ № 774/пр от 11.12.2020 Прил. п.22, Приказ № 774/пр от 11.12.2020 п.16 | СП Железные дороги |  |  | % | 65 | 0.85 | 55.25 |  |  | 1253.89 |  | 56136.55 | [14 empty] | СП Железные дороги
|  | Всего по позиции |  |  | 10: 92614.08; 12: 1010544.19 | [16 empty] | Всего по позиции
53 | ФЕР28-01-018-13 Применительно | Укладка стрелочного перевода типа Р65 блоками кранами на железнодорожном ходу, брусья деревянные, марка перевода: 1/9 без укладки разделительного слоя / 1/7 |  |  | 4: компл; 5: 3; 6: 1; 7: 3 | [10 empty] | Укладка стрелочного перевода типа Р65 блоками кранами на железнодорожном ходу, брусья деревянные, марка перевода: 1/9 без укладки разделительного слоя / 1/7
| Приказ от 04.08.2020 № 421/пр п.58б | При применении сметных норм, включенных в сборники ГЭСН (ФЕР, ТЕР), аналогичных технологическим процессам в новом строительстве, в том числе по возведению новых конструктивных элементов ОЗП=1,15; ЭМ=1,25 к расх.; ЗПМ=1,25; ТЗ=1,15; ТЗМ=1,25 | [23 empty] | При применении сметных норм, включенных в сборники ГЭСН (ФЕР, ТЕР), аналогичных технологическим процессам в новом строительстве, в том числе по возведению новых конструктивных элементов ОЗП=1,15; ЭМ=1,25 к расх.; ЗПМ=1,25; ТЗ=1,15; ТЗМ=1,25
| Приказ от 07.07.2022 № 557/пр прил.8 табл.2 п.3 | Производство работ осуществляется на территории действующего предприятия с наличием в зоне производства работ одного или нескольких из перечисленных ниже факторов: - разветвленная сеть транспортных и инженерных коммуникаций; - стесненные условия для складирования материалов; - действующее технологическое оборудование; - движение технологического транспорта ОЗП=1,15; ЭМ=1,15 к расх.; ЗПМ=1,15; ТЗ=1,15; ТЗМ=1,15 | [23 empty] | Производство работ осуществляется на территории действующего предприятия с наличием в зоне производства работ одного или нескольких из перечисленных ниже факторов: - разветвленная сеть транспортных и инженерных коммуникаций; - стесненные условия для складирования материалов; - действующее технологическое оборудование; - движение технологического транспорта ОЗП=1,15; ЭМ=1,15 к расх.; ЗПМ=1,15; ТЗ=1,15; ТЗМ=1,15
| 1 | ОТ |  |  | 8: 316.8; 9: 1.3225; 10: 1256.9; 11: 44.77; 12: 56271.41 | [13 empty] | ОТ
| 2 | ЭМ |  |  | 8: 8602.08; 9: 1.4375; 10: 37096.47; 11: 13.24; 12: 491157.26 | [13 empty] | ЭМ
| 3 | в т.ч. ОТм |  |  | 8: 328.35; 9: 1.4375; 10: 1416.01; 11: 44.77; 12: 63394.77 | [13 empty] | в т.ч. ОТм
|  | ЗТ |  |  | 4: чел.-ч; 5: 34.51; 6: 1.3225; 7: 136.9184 | [14 empty] | ЗТ
|  | ЗТм |  |  | 4: чел.-ч; 5: 25.66; 6: 1.4375; 7: 110.6587 | [14 empty] | ЗТм
|  | Итого по расценке |  |  | 8: 8918.88; 10: 38353.37; 12: 547428.67 | [15 empty] | Итого по расценке
|  | ФОТ |  |  | 10: 2672.91; 12: 119666.18 | [14 empty] | ФОТ
| Приказ № 812/пр от 21.12.2020 Прил. п.22 | НР Железные дороги |  |  | 4: %; 5: 109; 7: 109; 10: 2913.47; 12: 130436.14 | [14 empty] | НР Железные дороги
| Приказ № 774/пр от 11.12.2020 Прил. п.22, Приказ № 774/пр от 11.12.2020 п.16 | СП Железные дороги |  |  | % | 65 | 0.85 | 55.25 |  |  | 1476.78 |  | 66115.56 | [14 empty] | СП Железные дороги
|  | Всего по позиции |  |  | 10: 42743.62; 12: 743980.37 | [16 empty] | Всего по позиции
54 | Цена поставщика ООО "Желдоркомплект" | Стрелочный перевод тип Р65 марка 1/7, левый пр. ЛПТП665121.103 |  |  | компл | 3 | 1 | 3 | 339767.16 | 1.012 | 1031533.1 | 8.16 | 8417310.1 | [10 empty] | Стрелочный перевод тип Р65 марка 1/7, левый пр. ЛПТП665121.103
|  | (Материалы для строительных работ) | [28 empty] | (Материалы для строительных работ)
|  | Цена=3327000,00/1,2/8,16 | [29 empty] | Цена=3327000,00/1,2/8,16
|  | ЗГСР МАТ=1,012 к расх. | [23 empty] | ЗГСР МАТ=1,012 к расх.
|  | Всего по позиции |  |  | 10: 1031533.1; 12: 8417310.1 | [16 empty] | Всего по позиции
55 | Цена поставщика ООО "Желдоркомплект" | Брус деревянный Б3 тип II, пропитка 3-5мм |  |  | компл | 3 | 1 | 3 | 35559.64 | 1.012 | 107959.07 | 8.16 | 880946.01 | [10 empty] | Брус деревянный Б3 тип II, пропитка 3-5мм
|  | (Материалы для строительных работ) | [28 empty] | (Материалы для строительных работ)
|  | Цена=348200/1,2/8,16 | [29 empty] | Цена=348200/1,2/8,16
|  | ЗГСР МАТ=1,012 к расх. | [23 empty] | ЗГСР МАТ=1,012 к расх.
|  | Всего по позиции |  |  | 10: 107959.07; 12: 880946.01 | [16 empty] | Всего по позиции
56 | ФЕР28-01-099-01 | Устройство упоров тупиковых рельсовых / старогодний | [21 empty] | Устройство упоров тупиковых рельсовых / старогодний | bar: 4 to 7
| Приказ от 04.08.2020 № 421/пр п.58б | При применении сметных норм, включенных в сборники ГЭСН (ФЕР, ТЕР), аналогичных технологическим процессам в новом строительстве, в том числе по возведению новых конструктивных элементов ОЗП=1,15; ЭМ=1,25 к расх.; ЗПМ=1,25; ТЗ=1,15; ТЗМ=1,25 | [23 empty] | При применении сметных норм, включенных в сборники ГЭСН (ФЕР, ТЕР), аналогичных технологическим процессам в новом строительстве, в том числе по возведению новых конструктивных элементов ОЗП=1,15; ЭМ=1,25 к расх.; ЗПМ=1,25; ТЗ=1,15; ТЗМ=1,25
| Приказ от 07.07.2022 № 557/пр прил.8 табл.2 п.3 | Производство работ осуществляется на территории действующего предприятия с наличием в зоне производства работ одного или нескольких из перечисленных ниже факторов: - разветвленная сеть транспортных и инженерных коммуникаций; - стесненные условия для складирования материалов; - действующее технологическое оборудование; - движение технологического транспорта ОЗП=1,15; ЭМ=1,15 к расх.; ЗПМ=1,15; ТЗ=1,15; ТЗМ=1,15 | [23 empty] | Производство работ осуществляется на территории действующего предприятия с наличием в зоне производства работ одного или нескольких из перечисленных ниже факторов: - разветвленная сеть транспортных и инженерных коммуникаций; - стесненные условия для складирования материалов; - действующее технологическое оборудование; - движение технологического транспорта ОЗП=1,15; ЭМ=1,15 к расх.; ЗПМ=1,15; ТЗ=1,15; ТЗМ=1,15
| 1 | ОТ |  |  | 8: 660.34; 9: 1.3225; 10: 873.3; 11: 44.77; 12: 39097.64 | [13 empty] | ОТ
| 2 | ЭМ |  |  | 8: 2600.93; 9: 1.4375; 10: 3738.84; 11: 13.24; 12: 49502.24 | [13 empty] | ЭМ
| 3 | в т.ч. ОТм |  |  | 8: 282.81; 9: 1.4375; 10: 406.54; 11: 44.77; 12: 18200.8 | [13 empty] | в т.ч. ОТм
| 4 | М |  |  | 8: 12218.73; 10: 12218.73; 11: 8.16; 12: 99704.84 | [13 empty] | М
|  | ЗТ |  |  | 4: чел.-ч; 5: 78.8; 6: 1.3225; 7: 104.213 | [14 empty] | ЗТ
|  | ЗТм |  |  | 4: чел.-ч; 5: 22.71; 6: 1.4375; 7: 32.6456 | [14 empty] | ЗТм
|  | Итого по расценке |  |  | 8: 15480; 10: 16830.87; 12: 188304.72 | [15 empty] | Итого по расценке
|  | ФОТ |  |  | 10: 1279.84; 12: 57298.44 | [14 empty] | ФОТ
| Приказ № 812/пр от 21.12.2020 Прил. п.22 | НР Железные дороги |  |  | 4: %; 5: 109; 7: 109; 10: 1395.03; 12: 62455.3 | [14 empty] | НР Железные дороги
| Приказ № 774/пр от 11.12.2020 Прил. п.22, Приказ № 774/пр от 11.12.2020 п.16 | СП Железные дороги |  |  | % | 65 | 0.85 | 55.25 |  |  | 707.11 |  | 31657.39 | [14 empty] | СП Железные дороги
|  | Всего по позиции |  |  | 10: 18933.01; 12: 282417.41 | [16 empty] | Всего по позиции
89 | ФССЦ-25.1.05.07-0001 | Рельсы железнодорожные старогодные |  |  | т | -1.94 | 1 | -1.94 | 1448.8 |  | -2810.67 | 8.16 | -22935.07 | [10 empty] | Рельсы железнодорожные старогодные
|  | (Железные дороги) | [28 empty] | (Железные дороги)
|  | Всего по позиции |  |  | 10: -2810.67; 12: -22935.07 | [16 empty] | Всего по позиции
57 | Цена Поставщика ООО "Генпоставка" | Щебень гранитный 25-60 (балластного 2 кат.) ГОСТ 7392 |  |  | м3 | 20 | 1 | 20 | 493.16 | 1.012 | 9981.56 | 8.16 | 81449.53 | [10 empty] | Щебень гранитный 25-60 (балластного 2 кат.) ГОСТ 7392
|  | (Материалы для строительных работ) | [28 empty] | (Материалы для строительных работ)
|  | Цена=4829/1,2/8,16 | [29 empty] | Цена=4829/1,2/8,16
|  | ЗГСР МАТ=1,012 к расх. | [23 empty] | ЗГСР МАТ=1,012 к расх.
|  | Всего по позиции |  |  | 10: 9981.56; 12: 81449.53 | [16 empty] | Всего по позиции
111 | ФЕР28-01-099-01 | Устройство упоров тупиковых рельсовых / новый |  |  | 4: шт; 5: 3; 6: 1; 7: 3 | [10 empty] | Устройство упоров тупиковых рельсовых / новый
| Приказ от 04.08.2020 № 421/пр п.58б | При применении сметных норм, включенных в сборники ГЭСН (ФЕР, ТЕР), аналогичных технологическим процессам в новом строительстве, в том числе по возведению новых конструктивных элементов ОЗП=1,15; ЭМ=1,25 к расх.; ЗПМ=1,25; ТЗ=1,15; ТЗМ=1,25 | [23 empty] | При применении сметных норм, включенных в сборники ГЭСН (ФЕР, ТЕР), аналогичных технологическим процессам в новом строительстве, в том числе по возведению новых конструктивных элементов ОЗП=1,15; ЭМ=1,25 к расх.; ЗПМ=1,25; ТЗ=1,15; ТЗМ=1,25
| Приказ от 07.07.2022 № 557/пр прил.8 табл.2 п.3 | Производство работ осуществляется на территории действующего предприятия с наличием в зоне производства работ одного или нескольких из перечисленных ниже факторов: - разветвленная сеть транспортных и инженерных коммуникаций; - стесненные условия для складирования материалов; - действующее технологическое оборудование; - движение технологического транспорта ОЗП=1,15; ЭМ=1,15 к расх.; ЗПМ=1,15; ТЗ=1,15; ТЗМ=1,15 | [23 empty] | Производство работ осуществляется на территории действующего предприятия с наличием в зоне производства работ одного или нескольких из перечисленных ниже факторов: - разветвленная сеть транспортных и инженерных коммуникаций; - стесненные условия для складирования материалов; - действующее технологическое оборудование; - движение технологического транспорта ОЗП=1,15; ЭМ=1,15 к расх.; ЗПМ=1,15; ТЗ=1,15; ТЗМ=1,15
| 1 | ОТ |  |  | 8: 660.34; 9: 1.3225; 10: 2619.9; 11: 44.77; 12: 117292.92 | [13 empty] | ОТ
| 2 | ЭМ |  |  | 8: 2600.93; 9: 1.4375; 10: 11216.51; 11: 13.24; 12: 148506.59 | [13 empty] | ЭМ
| 3 | в т.ч. ОТм |  |  | 8: 282.81; 9: 1.4375; 10: 1219.62; 11: 44.77; 12: 54602.39 | [13 empty] | в т.ч. ОТм
| 4 | М |  |  | 8: 12218.73; 10: 36656.19; 11: 8.16; 12: 299114.51 | [13 empty] | М
|  | ЗТ |  |  | 4: чел.-ч; 5: 78.8; 6: 1.3225; 7: 312.639 | [14 empty] | ЗТ
|  | ЗТм |  |  | 4: чел.-ч; 5: 22.71; 6: 1.4375; 7: 97.9369 | [14 empty] | ЗТм
|  | Итого по расценке |  |  | 8: 15480; 10: 50492.6; 12: 564914.02 | [15 empty] | Итого по расценке
|  | ФОТ |  |  | 10: 3839.52; 12: 171895.31 | [14 empty] | ФОТ
| Приказ № 812/пр от 21.12.2020 Прил. п.22 | НР Железные дороги |  |  | 4: %; 5: 109; 7: 109; 10: 4185.08; 12: 187365.89 | [14 empty] | НР Железные дороги
| Приказ № 774/пр от 11.12.2020 Прил. п.22, Приказ № 774/пр от 11.12.2020 п.16 | СП Железные дороги |  |  | % | 65 | 0.85 | 55.25 |  |  | 2121.33 |  | 94972.16 | [14 empty] | СП Железные дороги
|  | Всего по позиции |  |  | 10: 56799.01; 12: 847252.07 | [16 empty] | Всего по позиции
91 | ФССЦ-11.1.03.01-0085 | Бруски обрезные, хвойных пород, длина 4-6,5 м, ширина 75-150 мм, толщина 150 мм и более, сорт I |  |  | м3 | -1.2 | 1 | -1.2 | 2308.01 |  | -2769.61 | 8.16 | -22600.02 | [10 empty] | Бруски обрезные, хвойных пород, длина 4-6,5 м, ширина 75-150 мм, толщина 150 мм и более, сорт I
|  | (Железные дороги) | [28 empty] | (Железные дороги)
|  | Всего по позиции |  |  | 10: -2769.61; 12: -22600.02 | [16 empty] | Всего по позиции
104 | ФССЦ-25.1.01.05-0013 | Шпалы деревянные пропитанные, тип III |  |  | шт | -81 | 1 | -81 | 248.1 |  | -20096.1 | 8.16 | -163984.18 | [10 empty] | Шпалы деревянные пропитанные, тип III
|  | (Железные дороги) | [28 empty] | (Железные дороги)
|  | Всего по позиции |  |  | 10: -20096.1; 12: -163984.18 | [16 empty] | Всего по позиции
105 | ФССЦ-25.1.03.02-0001 | Костыли для железных дорог широкой колеи, сечение 16х16 мм, длина 165 мм |  |  | т | -0.15 | 1 | -0.15 | 5470.15 |  | -820.52 | 8.16 | -6695.44 | [10 empty] | Костыли для железных дорог широкой колеи, сечение 16х16 мм, длина 165 мм
|  | (Железные дороги) | [28 empty] | (Железные дороги)
|  | Всего по позиции |  |  | 10: -820.52; 12: -6695.44 | [16 empty] | Всего по позиции
106 | ФССЦ-25.1.04.04-0002 | Болты для рельсовых стыков железнодорожного пути с гайками, М24х150-160 мм |  |  | т | -0.03 | 1 | -0.03 | 10883 |  | -326.49 | 8.16 | -2664.16 | [10 empty] | Болты для рельсовых стыков железнодорожного пути с гайками, М24х150-160 мм
|  | (Железные дороги) | [28 empty] | (Железные дороги)
|  | Всего по позиции |  |  | 10: -326.49; 12: -2664.16 | [16 empty] | Всего по позиции
107 | ФССЦ-25.1.05.01-0004 | Накладки рельсовые двухголовые Р50 |  |  | т | -0.24 | 1 | -0.24 | 3700 |  | -888 | 8.16 | -7246.08 | [10 empty] | Накладки рельсовые двухголовые Р50
|  | (Железные дороги) | [28 empty] | (Железные дороги)
|  | Всего по позиции |  |  | 10: -888; 12: -7246.08 | [16 empty] | Всего по позиции
108 | ФССЦ-25.1.05.02-0002 | Подкладка костыльного скрепления железнодорожного пути Д-50 |  |  | т | -0.51 | 1 | -0.51 | 4600 |  | -2346 | 8.16 | -19143.36 | [10 empty] | Подкладка костыльного скрепления железнодорожного пути Д-50
|  | (Железные дороги) | [28 empty] | (Железные дороги)
|  | Всего по позиции |  |  | 10: -2346; 12: -19143.36 | [16 empty] | Всего по позиции
109 | ФССЦ-25.1.05.07-0001 | Рельсы железнодорожные старогодные |  |  | т | -5.82 | 1 | -5.82 | 1448.8 |  | -8432.02 | 8.16 | -68805.28 | [10 empty] | Рельсы железнодорожные старогодные
|  | (Железные дороги) | [28 empty] | (Железные дороги)
|  | Всего по позиции |  |  | 10: -8432.02; 12: -68805.28 | [16 empty] | Всего по позиции
123 | Цена Поставщика ООО "Генпоставка" | Щебень гранитный 25-60 (балластного 2 кат.) ГОСТ 7392 |  |  | м3 | 60 | 1 | 60 | 493.16 | 1.012 | 29944.68 | 8.16 | 244348.59 | [10 empty] | Щебень гранитный 25-60 (балластного 2 кат.) ГОСТ 7392
|  | (Материалы для строительных работ) | [28 empty] | (Материалы для строительных работ)
|  | Цена=4829/1,2/8,16 | [29 empty] | Цена=4829/1,2/8,16
|  | ЗГСР МАТ=1,012 к расх. | [23 empty] | ЗГСР МАТ=1,012 к расх.
|  | Всего по позиции |  |  | 10: 29944.68; 12: 244348.59 | [16 empty] | Всего по позиции
124 | Цена поставщика ООО "Желдоркомплект" | Тупиковый упор ТУ 5264-001-83875090-2016 (в комплекте:стойка упора,деревянные брусья,крепеж, знак "Путевое заграждение") |  |  | компл | 3 | 1 | 3 | 35559.64 | 1.012 | 107959.07 | 8.16 | 880946.01 | [10 empty] | Тупиковый упор ТУ 5264-001-83875090-2016 (в комплекте:стойка упора,деревянные брусья,крепеж, знак "Путевое заграждение")
|  | (Материалы для строительных работ) | [28 empty] | (Материалы для строительных работ)
|  | Цена=348200/1,2/8,16 | [29 empty] | Цена=348200/1,2/8,16
|  | ЗГСР МАТ=1,012 к расх. | [23 empty] | ЗГСР МАТ=1,012 к расх.
|  | Всего по позиции |  |  | 10: 107959.07; 12: 880946.01 | [16 empty] | Всего по позиции
58 | ФЕР28-01-031-01 Применительно | Выправочно-отделочные работы и окончательная выправка пути на деревянных шпалах, балласт щебеночный/ рихтовка |  |  | 4: км пути; 5: 0.028; 6: 1; 7: 0.028 | [10 empty] | Выправочно-отделочные работы и окончательная выправка пути на деревянных шпалах, балласт щебеночный/ рихтовка
|  | Объем=28/1000 | [22 empty] | Объем=28/1000
| Приказ от 04.08.2020 № 421/пр п.58б | При применении сметных норм, включенных в сборники ГЭСН (ФЕР, ТЕР), аналогичных технологическим процессам в новом строительстве, в том числе по возведению новых конструктивных элементов ОЗП=1,15; ЭМ=1,25 к расх.; ЗПМ=1,25; ТЗ=1,15; ТЗМ=1,25 | [23 empty] | При применении сметных норм, включенных в сборники ГЭСН (ФЕР, ТЕР), аналогичных технологическим процессам в новом строительстве, в том числе по возведению новых конструктивных элементов ОЗП=1,15; ЭМ=1,25 к расх.; ЗПМ=1,25; ТЗ=1,15; ТЗМ=1,25
| Приказ от 07.07.2022 № 557/пр прил.8 табл.2 п.3 | Производство работ осуществляется на территории действующего предприятия с наличием в зоне производства работ одного или нескольких из перечисленных ниже факторов: - разветвленная сеть транспортных и инженерных коммуникаций; - стесненные условия для складирования материалов; - действующее технологическое оборудование; - движение технологического транспорта ОЗП=1,15; ЭМ=1,15 к расх.; ЗПМ=1,15; ТЗ=1,15; ТЗМ=1,15 | [23 empty] | Производство работ осуществляется на территории действующего предприятия с наличием в зоне производства работ одного или нескольких из перечисленных ниже факторов: - разветвленная сеть транспортных и инженерных коммуникаций; - стесненные условия для складирования материалов; - действующее технологическое оборудование; - движение технологического транспорта ОЗП=1,15; ЭМ=1,15 к расх.; ЗПМ=1,15; ТЗ=1,15; ТЗМ=1,15
| 1 | ОТ |  |  | 8: 1575.16; 9: 1.3225; 10: 58.33; 11: 44.77; 12: 2611.43 | [13 empty] | ОТ
| 2 | ЭМ |  |  | 8: 9688.57; 9: 1.4375; 10: 389.96; 11: 13.24; 12: 5163.07 | [13 empty] | ЭМ
| 3 | в т.ч. ОТм |  |  | 8: 545.44; 9: 1.4375; 10: 21.95; 11: 44.77; 12: 982.7 | [13 empty] | в т.ч. ОТм
|  | ЗТ |  |  | 4: чел.-ч; 5: 189.55; 6: 1.3225; 7: 7.019 | [14 empty] | ЗТ
|  | ЗТм |  |  | 4: чел.-ч; 5: 38.45; 6: 1.4375; 7: 1.5476 | [14 empty] | ЗТм
|  | Итого по расценке |  |  | 8: 11263.73; 10: 448.29; 12: 7774.5 | [15 empty] | Итого по расценке
|  | ФОТ |  |  | 10: 80.28; 12: 3594.13 | [14 empty] | ФОТ
| Приказ № 812/пр от 21.12.2020 Прил. п.22 | НР Железные дороги |  |  | 4: %; 5: 109; 7: 109; 10: 87.51; 12: 3917.6 | [14 empty] | НР Железные дороги
| Приказ № 774/пр от 11.12.2020 Прил. п.22, Приказ № 774/пр от 11.12.2020 п.16 | СП Железные дороги |  |  | % | 65 | 0.85 | 55.25 |  |  | 44.35 |  | 1985.76 | [14 empty] | СП Железные дороги
|  | Всего по позиции |  |  | 10: 580.15; 12: 13677.86 | [16 empty] | Всего по позиции
131-23-ПЖ.ВР.3 | [35 empty] | 131-23-ПЖ.ВР.3
75 | ФЕР28-01-072-02 | Замена балласта в пути с применением машин щебнеочистительных производительностью 400-600 м3/час несамоходных, шпалы деревянные, число шпал на 1 км: 1840, без укладки разделительного слоя |  |  | 4: км пути; 5: 0.35756; 6: 1; 7: 0.35756 | [10 empty] | Замена балласта в пути с применением машин щебнеочистительных производительностью 400-600 м3/час несамоходных, шпалы деревянные, число шпал на 1 км: 1840, без укладки разделительного слоя
|  | Объем=(245+112,56)/1000 | [22 empty] | Объем=(245+112,56)/1000
| Приказ от 04.08.2020 № 421/пр п.58б | При применении сметных норм, включенных в сборники ГЭСН (ФЕР, ТЕР), аналогичных технологическим процессам в новом строительстве, в том числе по возведению новых конструктивных элементов ОЗП=1,15; ЭМ=1,25 к расх.; ЗПМ=1,25; ТЗ=1,15; ТЗМ=1,25 | [23 empty] | При применении сметных норм, включенных в сборники ГЭСН (ФЕР, ТЕР), аналогичных технологическим процессам в новом строительстве, в том числе по возведению новых конструктивных элементов ОЗП=1,15; ЭМ=1,25 к расх.; ЗПМ=1,25; ТЗ=1,15; ТЗМ=1,25
| Приказ от 07.07.2022 № 557/пр прил.8 табл.2 п.3 | Производство работ осуществляется на территории действующего предприятия с наличием в зоне производства работ одного или нескольких из перечисленных ниже факторов: - разветвленная сеть транспортных и инженерных коммуникаций; - стесненные условия для складирования материалов; - действующее технологическое оборудование; - движение технологического транспорта ОЗП=1,15; ЭМ=1,15 к расх.; ЗПМ=1,15; ТЗ=1,15; ТЗМ=1,15 | [23 empty] | Производство работ осуществляется на территории действующего предприятия с наличием в зоне производства работ одного или нескольких из перечисленных ниже факторов: - разветвленная сеть транспортных и инженерных коммуникаций; - стесненные условия для складирования материалов; - действующее технологическое оборудование; - движение технологического транспорта ОЗП=1,15; ЭМ=1,15 к расх.; ЗПМ=1,15; ТЗ=1,15; ТЗМ=1,15
| 1 | ОТ |  |  | 8: 1685.16; 9: 1.3225; 10: 796.87; 11: 44.77; 12: 35675.87 | [13 empty] | ОТ
| 2 | ЭМ |  |  | 8: 84181.34; 9: 1.4375; 10: 43268.58; 11: 13.24; 12: 572876 | [13 empty] | ЭМ
| 3 | в т.ч. ОТм |  |  | 8: 4715.74; 9: 1.4375; 10: 2423.85; 11: 44.77; 12: 108515.76 | [13 empty] | в т.ч. ОТм
|  | ЗТ |  |  | 4: чел.-ч; 5: 192.81; 6: 1.3225; 7: 91.1747 | [14 empty] | ЗТ
|  | ЗТм |  |  | 4: чел.-ч; 5: 354.06; 6: 1.4375; 7: 181.9842 | [14 empty] | ЗТм
|  | Итого по расценке |  |  | 8: 85866.5; 10: 44065.45; 12: 608551.87 | [15 empty] | Итого по расценке
|  | ФОТ |  |  | 10: 3220.72; 12: 144191.63 | [14 empty] | ФОТ
| Приказ № 812/пр от 21.12.2020 Прил. п.22 | НР Железные дороги |  |  | 4: %; 5: 109; 7: 109; 10: 3510.58; 12: 157168.88 | [14 empty] | НР Железные дороги
| Приказ № 774/пр от 11.12.2020 Прил. п.22, Приказ № 774/пр от 11.12.2020 п.16 | СП Железные дороги |  |  | % | 65 | 0.85 | 55.25 |  |  | 1779.45 |  | 79665.88 | [14 empty] | СП Железные дороги
|  | Всего по позиции |  |  | 10: 49355.48; 12: 845386.63 | [16 empty] | Всего по позиции
30 | Цена Поставщика ООО "Генпоставка" | Щебень гранитный 25-60 (балластного 2 кат.) ГОСТ 7392 |  |  | м3 | 719.33 | 1 | 719.33 | 493.16 | 1.012 | 359001.72 | 8.16 | 2929454.04 | [10 empty] | Щебень гранитный 25-60 (балластного 2 кат.) ГОСТ 7392
|  | (Материалы для строительных работ) | [28 empty] | (Материалы для строительных работ)
|  | Объем=(178,2+222,75+213,864)*1,17 | [22 empty] | Объем=(178,2+222,75+213,864)*1,17
|  | Цена=4829/1,2/8,16 | [29 empty] | Цена=4829/1,2/8,16
|  | ЗГСР МАТ=1,012 к расх. | [23 empty] | ЗГСР МАТ=1,012 к расх.
|  | Всего по позиции |  |  | 10: 359001.72; 12: 2929454.04 | [16 empty] | Всего по позиции
59 | ФЕР28-01-027-04 | Балластировка пути и стрелочных переводов на железобетонных шпалах, балласт: щебеночный |  |  | 4: 1000 м3; 5: 2.842; 6: 1; 7: 2.842 | [10 empty] | Балластировка пути и стрелочных переводов на железобетонных шпалах, балласт: щебеночный
|  | Объем=(5327,17-178,2-222,75-213,864-1870,3) / 1000 | [22 empty] | Объем=(5327,17-178,2-222,75-213,864-1870,3) / 1000
| Приказ от 04.08.2020 № 421/пр п.58б | При применении сметных норм, включенных в сборники ГЭСН (ФЕР, ТЕР), аналогичных технологическим процессам в новом строительстве, в том числе по возведению новых конструктивных элементов ОЗП=1,15; ЭМ=1,25 к расх.; ЗПМ=1,25; ТЗ=1,15; ТЗМ=1,25 | [23 empty] | При применении сметных норм, включенных в сборники ГЭСН (ФЕР, ТЕР), аналогичных технологическим процессам в новом строительстве, в том числе по возведению новых конструктивных элементов ОЗП=1,15; ЭМ=1,25 к расх.; ЗПМ=1,25; ТЗ=1,15; ТЗМ=1,25
| Приказ от 07.07.2022 № 557/пр прил.8 табл.2 п.3 | Производство работ осуществляется на территории действующего предприятия с наличием в зоне производства работ одного или нескольких из перечисленных ниже факторов: - разветвленная сеть транспортных и инженерных коммуникаций; - стесненные условия для складирования материалов; - действующее технологическое оборудование; - движение технологического транспорта ОЗП=1,15; ЭМ=1,15 к расх.; ЗПМ=1,15; ТЗ=1,15; ТЗМ=1,15 | [23 empty] | Производство работ осуществляется на территории действующего предприятия с наличием в зоне производства работ одного или нескольких из перечисленных ниже факторов: - разветвленная сеть транспортных и инженерных коммуникаций; - стесненные условия для складирования материалов; - действующее технологическое оборудование; - движение технологического транспорта ОЗП=1,15; ЭМ=1,15 к расх.; ЗПМ=1,15; ТЗ=1,15; ТЗМ=1,15
| 1 | ОТ |  |  | 8: 1139.8; 9: 1.3225; 10: 4283.99; 11: 44.77; 12: 191794.23 | [13 empty] | ОТ
| 2 | ЭМ |  |  | 8: 12219.98; 9: 1.4375; 10: 49923.2; 11: 13.24; 12: 660983.17 | [13 empty] | ЭМ
| 3 | в т.ч. ОТм |  |  | 8: 801.81; 9: 1.4375; 10: 3275.69; 11: 44.77; 12: 146652.64 | [13 empty] | в т.ч. ОТм
| 4 | М |  |  | 8: 230267.7; 10: 654420.8; 11: 8.16; 12: 5340073.73 | [13 empty] | М
|  | ЗТ |  |  | 4: чел.-ч; 5: 137.16; 6: 1.3225; 7: 515.522 | [14 empty] | ЗТ
|  | ЗТм |  |  | 4: чел.-ч; 5: 53.69; 6: 1.4375; 7: 219.3438 | [14 empty] | ЗТм
|  | Итого по расценке |  |  | 8: 243627.48; 10: 708627.99; 12: 6192851.13 | [15 empty] | Итого по расценке
|  | ФОТ |  |  | 10: 7559.68; 12: 338446.87 | [14 empty] | ФОТ
| Приказ № 812/пр от 21.12.2020 Прил. п.22 | НР Железные дороги |  |  | 4: %; 5: 109; 7: 109; 10: 8240.05; 12: 368907.09 | [14 empty] | НР Железные дороги
| Приказ № 774/пр от 11.12.2020 Прил. п.22, Приказ № 774/пр от 11.12.2020 п.16 | СП Железные дороги |  |  | % | 65 | 0.85 | 55.25 |  |  | 4176.72 |  | 186991.9 | [14 empty] | СП Железные дороги
|  | Всего по позиции |  |  | 10: 721044.76; 12: 6748750.12 | [16 empty] | Всего по позиции
60 | ФССЦ-02.2.05.04-0061 | Щебень из плотных горных пород для балластного слоя железнодорожного пути, фракция от 25 до 60 мм |  |  | м3 | -3325.14 | 1 | -3325.14 | 196.81 |  | -654420.8 | 8.16 | -5340073.73 | [10 empty] | Щебень из плотных горных пород для балластного слоя железнодорожного пути, фракция от 25 до 60 мм
|  | (Железные дороги) | [28 empty] | (Железные дороги)
|  | Всего по позиции |  |  | 10: -654420.8; 12: -5340073.73 | [16 empty] | Всего по позиции
61 | Цена Поставщика ООО "Генпоставка" | Щебень гранитный 25-60 (балластного 2 кат.) ГОСТ 7392 |  |  | м3 | 3325.14 | 1 | 3325.14 | 493.16 | 1.012 | 1659503.95 | 8.16 | 13541552.23 | [10 empty] | Щебень гранитный 25-60 (балластного 2 кат.) ГОСТ 7392
|  | (Материалы для строительных работ) | [28 empty] | (Материалы для строительных работ)
|  | Цена=4829/1,2/8,16 | [29 empty] | Цена=4829/1,2/8,16
|  | ЗГСР МАТ=1,012 к расх. | [23 empty] | ЗГСР МАТ=1,012 к расх.
|  | Всего по позиции |  |  | 10: 1659503.95; 12: 13541552.23 | [16 empty] | Всего по позиции
64 | ФЕР28-01-031-02 | Выправочно-отделочные работы и окончательная выправка пути на железобетонных шпалах, балласт щебеночный |  |  | 4: км пути; 5: 0.08038; 6: 1; 7: 0.08038 | [10 empty] | Выправочно-отделочные работы и окончательная выправка пути на железобетонных шпалах, балласт щебеночный
|  | Объем=(437,94-245-112,56)/1000 | [22 empty] | Объем=(437,94-245-112,56)/1000
| Приказ от 04.08.2020 № 421/пр п.58б | При применении сметных норм, включенных в сборники ГЭСН (ФЕР, ТЕР), аналогичных технологическим процессам в новом строительстве, в том числе по возведению новых конструктивных элементов ОЗП=1,15; ЭМ=1,25 к расх.; ЗПМ=1,25; ТЗ=1,15; ТЗМ=1,25 | [23 empty] | При применении сметных норм, включенных в сборники ГЭСН (ФЕР, ТЕР), аналогичных технологическим процессам в новом строительстве, в том числе по возведению новых конструктивных элементов ОЗП=1,15; ЭМ=1,25 к расх.; ЗПМ=1,25; ТЗ=1,15; ТЗМ=1,25
| Приказ от 07.07.2022 № 557/пр прил.8 табл.2 п.3 | Производство работ осуществляется на территории действующего предприятия с наличием в зоне производства работ одного или нескольких из перечисленных ниже факторов: - разветвленная сеть транспортных и инженерных коммуникаций; - стесненные условия для складирования материалов; - действующее технологическое оборудование; - движение технологического транспорта ОЗП=1,15; ЭМ=1,15 к расх.; ЗПМ=1,15; ТЗ=1,15; ТЗМ=1,15 | [23 empty] | Производство работ осуществляется на территории действующего предприятия с наличием в зоне производства работ одного или нескольких из перечисленных ниже факторов: - разветвленная сеть транспортных и инженерных коммуникаций; - стесненные условия для складирования материалов; - действующее технологическое оборудование; - движение технологического транспорта ОЗП=1,15; ЭМ=1,15 к расх.; ЗПМ=1,15; ТЗ=1,15; ТЗМ=1,15
| 1 | ОТ |  |  | 8: 991.03; 9: 1.3225; 10: 105.35; 11: 44.77; 12: 4716.52 | [13 empty] | ОТ
| 2 | ЭМ |  |  | 8: 9818.43; 9: 1.4375; 10: 1134.48; 11: 13.24; 12: 15020.52 | [13 empty] | ЭМ
| 3 | в т.ч. ОТм |  |  | 8: 554.48; 9: 1.4375; 10: 64.07; 11: 44.77; 12: 2868.41 | [13 empty] | в т.ч. ОТм
|  | ЗТ |  |  | 4: чел.-ч; 5: 122.5; 6: 1.3225; 7: 13.0221 | [14 empty] | ЗТ
|  | ЗТм |  |  | 4: чел.-ч; 5: 39.05; 6: 1.4375; 7: 4.5121 | [14 empty] | ЗТм
|  | Итого по расценке |  |  | 8: 10809.46; 10: 1239.83; 12: 19737.04 | [15 empty] | Итого по расценке
|  | ФОТ |  |  | 10: 169.42; 12: 7584.93 | [14 empty] | ФОТ
| Приказ № 812/пр от 21.12.2020 Прил. п.22 | НР Железные дороги |  |  | 4: %; 5: 109; 7: 109; 10: 184.67; 12: 8267.57 | [14 empty] | НР Железные дороги
| Приказ № 774/пр от 11.12.2020 Прил. п.22, Приказ № 774/пр от 11.12.2020 п.16 | СП Железные дороги |  |  | % | 65 | 0.85 | 55.25 |  |  | 93.6 |  | 4190.67 | [14 empty] | СП Железные дороги
|  | Всего по позиции |  |  | 10: 1518.1; 12: 32195.28 | [16 empty] | Всего по позиции
|  | Итоги по разделу 3 Устройство верхнего строения пути : | [30 empty] | Итоги по разделу 3 Устройство верхнего строения пути :
|  | Итого прямые затраты (справочно) |  |  | 10: 14548474.89 | [20 empty] | Итого прямые затраты (справочно)
|  | в том числе: | [31 empty] | в том числе:
|  | Оплата труда рабочих |  |  | 10: 46047.14 | [20 empty] | Оплата труда рабочих
|  | Эксплуатация машин |  |  | 10: 352907.5 | [20 empty] | Эксплуатация машин
|  | в том числе оплата труда машинистов (Отм) |  |  | 10: 19878.95 | [20 empty] | в том числе оплата труда машинистов (Отм)
|  | Материалы |  |  | 10: 14149520.25 | [20 empty] | Материалы
|  | Строительные работы |  |  | 10: 14657038.42 | [20 empty] | Строительные работы
|  | в том числе: | [31 empty] | в том числе:
|  | оплата труда |  |  | 10: 46047.14 | [20 empty] | оплата труда
|  | эксплуатация машин и механизмов |  |  | 10: 352907.5 | [20 empty] | эксплуатация машин и механизмов
|  | в том числе оплата труда машинистов (ОТм) |  |  | 10: 19878.95 | [20 empty] | в том числе оплата труда машинистов (ОТм)
|  | материалы |  |  | 10: 14149520.25 | [20 empty] | материалы
|  | накладные расходы |  |  | 10: 72087.08 | [20 empty] | накладные расходы
|  | сметная прибыль |  |  | 10: 36476.45 | [20 empty] | сметная прибыль
|  | Итого ФОТ (справочно) |  |  | 10: 65926.09 | [20 empty] | Итого ФОТ (справочно)
|  | Итого накладные расходы (справочно) |  |  | 10: 72087.08 | [20 empty] | Итого накладные расходы (справочно)
|  | Итого сметная прибыль (справочно) |  |  | 10: 36476.45 | [20 empty] | Итого сметная прибыль (справочно)
|  | Итого по разделу 3 Устройство верхнего строения пути |  |  | 10: 14657038.42 | [21 empty] | Итого по разделу 3 Устройство верхнего строения пути
|  | Итоги по смете: | [34 empty] | Итоги по смете:
|  | Итого прямые затраты (справочно) |  |  | 10: 17455894.78; 12: 148128874.97 | [24 empty] | Итого прямые затраты (справочно)
|  | в том числе: | [35 empty] | в том числе:
|  | Оплата труда рабочих |  |  | 10: 72278.89; 12: 3235925.89 | [24 empty] | Оплата труда рабочих
|  | Эксплуатация машин |  |  | 10: 584188.23; 12: 7734999.23 | [24 empty] | Эксплуатация машин
|  | в том числе оплата труда машинистов (Отм) |  |  | 10: 35582; 12: 1593006.14 | [24 empty] | в том числе оплата труда машинистов (Отм)
|  | Материалы |  |  | 10: 16788795.21; 12: 137016868.39 | [24 empty] | Материалы
|  | Перевозка |  |  | 10: 10632.45; 12: 141081.46 | [24 empty] | Перевозка
|  | Строительные работы |  |  | 10: 17639024.01; 12: 156327571.56 | [24 empty] | Строительные работы
|  | Строительные работы |  |  | 10: 17624479.87; 12: 156134352.26 | [24 empty] | Строительные работы
|  | в том числе: | [35 empty] | в том числе:
|  | оплата труда |  |  | 10: 72278.89; 12: 3235925.89 | [24 empty] | оплата труда
|  | эксплуатация машин и механизмов |  |  | 10: 580276.54; 12: 7682861.39 | [24 empty] | эксплуатация машин и механизмов
|  | в том числе оплата труда машинистов (ОТм) |  |  | 10: 35582; 12: 1593006.14 | [24 empty] | в том числе оплата труда машинистов (ОТм)
|  | материалы |  |  | 10: 16788795.21; 12: 137016868.39 | [24 empty] | материалы
|  | накладные расходы |  |  | 10: 119232.05; 12: 5338019.48 | [24 empty] | накладные расходы
|  | сметная прибыль |  |  | 10: 63897.18; 12: 2860677.11 | [24 empty] | сметная прибыль
|  | Транспортные расходы (перевозка), относимые на стоимость строительных работ |  |  | 10: 3911.69; 12: 52137.84 | [24 empty] | Транспортные расходы (перевозка), относимые на стоимость строительных работ
|  | Перевозка |  |  | 10: 10632.45; 12: 141081.46 | [24 empty] | Перевозка
|  | Итого ФОТ (справочно) |  |  | 10: 107860.89; 12: 4828932.03 | [24 empty] | Итого ФОТ (справочно)
|  | Итого накладные расходы (справочно) |  |  | 10: 119232.05; 12: 5338019.48 | [24 empty] | Итого накладные расходы (справочно)
|  | Итого сметная прибыль (справочно) |  |  | 10: 63897.18; 12: 2860677.11 | [24 empty] | Итого сметная прибыль (справочно)
|  | ВСЕГО по смете |  |  | 10: 17639024.01; 12: 156327571.56 | [25 empty] | ВСЕГО по смете
| Составил: |  |  |  | 6: (Князева В.И.) | [26 empty] | (Князева В.И.)
[должность, подпись (инициалы, фамилия)]
Проверил:
[должность, подпись (инициалы, фамилия)]
¹ Зарегистрирован Министерством юстиции Российской Федерации 10 сентября 2019 г., регистрационный № 55869), с изменениями, внесенными приказом Министерства строительства и жилищно-коммунального хозяйства Российской Федерации от 20 февраля 2021 г. № 79/пр (зарегистрирован Министерством юстиции Российской Федерации 9 августа 2021 г., регистрационный № 64577)
² Под прочими затратами понимаются затраты, учитываемые в соответствии с пунктом 184 Методики.
³ Под прочими работами понимаются затраты, учитываемые в соответствии с пунктами 122-128 Методики.

## 05-04-02
Приложение № 2
Утверждено приказом № 421 от 4 августа 2020 г. Минстроя РФ в редакции приказа № 557 от 7 июля 2022 г.
Наименование программного продукта | [5 empty] | ГРАНД-Смета, версия 2023.2
Наименование редакции сметных нормативов | [5 empty] | Изменения в сметные нормы, федеральные единичные расценки и отдельные составляющие к ним, включенные в федеральный реестр сметных нормативов приказами Минстроя России от 26 декабря 2019 г. № 871/пр, 872/пр, 873/пр, 874/пр, 875/пр, 876/пр (в ред. приказов от 30.03.2020 № 171/пр, 172/пр, от 01.06.2020 № 294/пр, 295/пр, от 30.06.2020 № 352/пр, 353/пр, от 20.10.2020 № 635/пр, 636/пр, от 09.02.2021 № 50/пр, 51/пр, от 24.05.2021 № 320/пр, 321/пр, от 24.06.2021 № 407/пр, 408/пр, от 14.10.2021 № 745/пр, 746/пр), от 20.12.2021 № 961/пр, 962/пр) | [9 empty] | Изменения в сметные нормы, федеральные единичные расценки и отдельные составляющие к ним, включенные в федеральный реестр сметных нормативов приказами Минстроя России от 26 декабря 2019 г. № 871/пр, 872/пр, 873/пр, 874/пр, 875/пр, 876/пр (в ред. приказов от 30.03.2020 № 171/пр, 172/пр, от 01.06.2020 № 294/пр, 295/пр, от 30.06.2020 № 352/пр, 353/пр, от 20.10.2020 № 635/пр, 636/пр, от 09.02.2021 № 50/пр, 51/пр, от 24.05.2021 № 320/пр, 321/пр, от 24.06.2021 № 407/пр, 408/пр, от 14.10.2021 № 745/пр, 746/пр), от 20.12.2021 № 961/пр, 962/пр)
Реквизиты приказа Минстроя России об утверждении дополнений и изменений к сметным нормативам | [5 empty] | Приказы Минстроя России от 26.12.2019 г. № 871/пр, 872/пр, 873/пр, 874/пр, 875/пр, 876/пр, от 30.03.2020 № 171/пр, 172/пр, от 01.06.2020 № 294/пр, 295/пр, от 30.06.2020 № 352/пр, 353/пр, от 20.10.2020 № 635/пр, 636/пр, от 09.02.2021 № 50/пр, 51/пр, от 24.05.2021 № 320/пр, 321/пр, от 24.06.2021 № 407/пр, 408/пр, от 14.10.2021 № 745/пр, 746/пр), от 20.12.2021 № 961/пр, 962/пр | [7 empty] | Реквизиты приказа Минстроя России об утверждении дополнений и изменений к сметным нормативам | Приказы Минстроя России от 26.12.2019 г. № 871/пр, 872/пр, 873/пр, 874/пр, 875/пр, 876/пр, от 30.03.2020 № 171/пр, 172/пр, от 01.06.2020 № 294/пр, 295/пр, от 30.06.2020 № 352/пр, 353/пр, от 20.10.2020 № 635/пр, 636/пр, от 09.02.2021 № 50/пр, 51/пр, от 24.05.2021 № 320/пр, 321/пр, от 24.06.2021 № 407/пр, 408/пр, от 14.10.2021 № 745/пр, 746/пр), от 20.12.2021 № 961/пр, 962/пр |  | Приказы Минстроя России от 26.12.2019 г. № 871/пр, 872/пр, 873/пр, 874/пр, 875/пр, 876/пр, от 30.03.2020 № 171/пр, 172/пр, от 01.06.2020 № 294/пр, 295/пр, от 30.06.2020 № 352/пр, 353/пр, от 20.10.2020 № 635/пр, 636/пр, от 09.02.2021 № 50/пр, 51/пр, от 24.05.2021 № 320/пр, 321/пр, от 24.06.2021 № 407/пр, 408/пр, от 14.10.2021 № 745/пр, 746/пр), от 20.12.2021 № 961/пр, 962/пр
Реквизиты письма Минстроя России об индексах изменения сметной стоимости строительства, включаемые в федеральный реестр сметных нормативов и размещаемые в федеральной государственной информационной системе ценообразования в строительстве, подготовленного в соответствии пунктом 85 Методики расчета индексов изменения сметной стоимости строительства, утвержденной приказом Министерства строительства и жилищно-коммунального хозяйства Российской Федерации от 5 июня 2019 г. № 326/пр¹ | [13 empty] | Реквизиты письма Минстроя России об индексах изменения сметной стоимости строительства, включаемые в федеральный реестр сметных нормативов и размещаемые в федеральной государственной информационной системе ценообразования в строительстве, подготовленного в соответствии пунктом 85 Методики расчета индексов изменения сметной стоимости строительства, утвержденной приказом Министерства строительства и жилищно-коммунального хозяйства Российской Федерации от 5 июня 2019 г. № 326/пр¹
Реквизиты нормативного правового акта об утверждении оплаты труда, утверждаемый в соответствии с пунктом 22(1) Правилами мониторинга цен, утвержденными постановлением Правительства Российской Федерации от 23 декабря 2016 г. № 1452 | [13 empty] | Реквизиты нормативного правового акта об утверждении оплаты труда, утверждаемый в соответствии с пунктом 22(1) Правилами мониторинга цен, утвержденными постановлением Правительства Российской Федерации от 23 декабря 2016 г. № 1452
Наименование субъекта Российской Федерации | [5 empty] | 50. Московская область | [11 empty] | 50. Московская область
Наименование зоны субъекта Российской Федерации
Ж/д пути от испытательного центра до обкаточной линии с удлинением трансбордера, расположенные по адресу: Московская область, г.о. Мытищи, ул. Колонцова, д.4 | [18 empty] | Ж/д пути от испытательного центра до обкаточной линии с удлинением трансбордера, расположенные по адресу: Московская область, г.о. Мытищи, ул. Колонцова, д.4
(наименование стройки)
Трансбордер | [19 empty] | Трансбордер
(наименование объекта капитального строительства)
ЛОКАЛЬНЫЙ СМЕТНЫЙ РАСЧЕТ (СМЕТА) № 02-03-02
Трансбордер. Архитектурно-строительные решения. Часть 2. АС2 . | [20 empty] | Трансбордер. Архитектурно-строительные решения. Часть 2. АС2 .
(наименование работ и затрат)
Составлен | базисно-индексным | методом
Основание | Проект ООО НПП "ОВИСТ" 131-23-АС2
(проектная и (или) иная техническая документация)
Составлен(а) в текущем (базисном) уровне цен |  |  | 4 квартал 2023г. (01.01.2000) | [18 empty] | 4 квартал 2023г. (01.01.2000)
Сметная стоимость |  | 1615.1 | (131,36) | тыс.руб.
в том числе:
| строительных работ | 1615.1 | (131,36) | тыс.руб. |  | Средства на оплату труда рабочих |  |  |  |  | 220.24 | (4,92) | тыс.руб.
| монтажных работ | 0 | (0) | тыс.руб. |  | Нормативные затраты труда рабочих |  |  |  |  | 570.7 |  | чел.час.
| оборудования | 0 | (0) | тыс.руб. |  | Нормативные затраты труда машинистов |  |  |  |  | 67.7 |  | чел.час.
| прочих затрат | 0 | (0) | тыс.руб.
№ п/п | Обоснование | Наименование работ и затрат |  |  | Единица измерения | Количество |  |  | Сметная стоимость в базисном уровне цен (в текущем уровне цен (гр. 8) для ресурсов, отсутствующих в ФРСН), руб. |  |  | Индексы | Сметная стоимость в текущем уровне цен, руб.
[6 empty] | на единицу | коэффициенты | всего с учетом коэффициентов | на единицу | коэффициенты | всего
1 | 2 | 3 |  |  | 4 | 5 | 6 | 7 | 8 | 9 | 10 | 11 | 12
Раздел 1. Земляные работы | [22 empty] | Раздел 1. Земляные работы
1 | ФЕР01-01-003-08 | Разработка грунта в отвал экскаваторами "драглайн" или "обратная лопата" с ковшом вместимостью: 0,65 (0,5-1) м3, группа грунтов 2 |  |  | 4: 1000 м3; 5: 0.1935; 6: 1; 7: 0.1935 | [10 empty] | Разработка грунта в отвал экскаваторами "драглайн" или "обратная лопата" с ковшом вместимостью: 0,65 (0,5-1) м3, группа грунтов 2
|  | Объем=(247,1-53,6) / 1000 | [22 empty] | Объем=(247,1-53,6) / 1000
| Приказ от 04.08.2020 № 421/пр п.58б | При применении сметных норм, включенных в сборники ГЭСН (ФЕР, ТЕР), аналогичных технологическим процессам в новом строительстве, в том числе по возведению новых конструктивных элементов ОЗП=1,15; ЭМ=1,25 к расх.; ЗПМ=1,25; ТЗ=1,15; ТЗМ=1,25 | [23 empty] | При применении сметных норм, включенных в сборники ГЭСН (ФЕР, ТЕР), аналогичных технологическим процессам в новом строительстве, в том числе по возведению новых конструктивных элементов ОЗП=1,15; ЭМ=1,25 к расх.; ЗПМ=1,25; ТЗ=1,15; ТЗМ=1,25
| Приказ от 07.07.2022 № 557/пр прил.8 табл.2 п.3 | Производство работ осуществляется на территории действующего предприятия с наличием в зоне производства работ одного или нескольких из перечисленных ниже факторов: - разветвленная сеть транспортных и инженерных коммуникаций; - стесненные условия для складирования материалов; - действующее технологическое оборудование; - движение технологического транспорта ОЗП=1,15; ЭМ=1,15 к расх.; ЗПМ=1,15; ТЗ=1,15; ТЗМ=1,15 | [23 empty] | Производство работ осуществляется на территории действующего предприятия с наличием в зоне производства работ одного или нескольких из перечисленных ниже факторов: - разветвленная сеть транспортных и инженерных коммуникаций; - стесненные условия для складирования материалов; - действующее технологическое оборудование; - движение технологического транспорта ОЗП=1,15; ЭМ=1,15 к расх.; ЗПМ=1,15; ТЗ=1,15; ТЗМ=1,15
| 1 | ОТ |  |  | 8: 69.26; 9: 1.3225; 10: 17.72; 11: 44.77; 12: 793.32 | [13 empty] | ОТ
| 2 | ЭМ |  |  | 8: 2224.71; 9: 1.4375; 10: 618.82; 11: 13.24; 12: 8193.18 | [13 empty] | ЭМ
| 3 | в т.ч. ОТм |  |  | 8: 260.55; 9: 1.4375; 10: 72.47; 11: 44.77; 12: 3244.48 | [13 empty] | в т.ч. ОТм
|  | ЗТ |  |  | 4: чел.-ч; 5: 8.88; 6: 1.3225; 7: 2.2724 | [14 empty] | ЗТ
|  | ЗТм |  |  | 4: чел.-ч; 5: 19.3; 6: 1.4375; 7: 5.3684 | [14 empty] | ЗТм
|  | Итого по расценке |  |  | 8: 2293.97; 10: 636.54; 12: 8986.5 | [15 empty] | Итого по расценке
|  | ФОТ |  |  | 10: 90.19; 12: 4037.8 | [14 empty] | ФОТ
| Приказ № 812/пр от 21.12.2020 Прил. п.1.1 | НР Земляные работы, выполняемые механизированным способом |  |  | 4: %; 5: 92; 7: 92; 10: 82.97; 12: 3714.78 | [14 empty] | НР Земляные работы, выполняемые механизированным способом
| Приказ № 774/пр от 11.12.2020 Прил. п.1.1, Приказ № 774/пр от 11.12.2020 п.16 | СП Земляные работы, выполняемые механизированным способом |  |  | % | 46 | 0.85 | 39.1 |  |  | 35.26 |  | 1578.78 | [14 empty] | СП Земляные работы, выполняемые механизированным способом
|  | Всего по позиции |  |  | 10: 754.77; 12: 14280.06 | [16 empty] | Всего по позиции
2 | ФЕР01-01-013-08 | Разработка грунта с погрузкой на автомобили-самосвалы экскаваторами с ковшом вместимостью: 0,65 (0,5-1) м3, группа грунтов 2 |  |  | 4: 1000 м3; 5: 0.0536; 6: 1; 7: 0.0536 | [10 empty] | Разработка грунта с погрузкой на автомобили-самосвалы экскаваторами с ковшом вместимостью: 0,65 (0,5-1) м3, группа грунтов 2
|  | Объем=53,6 / 1000 | [22 empty] | Объем=53,6 / 1000
| Приказ от 04.08.2020 № 421/пр п.58б | При применении сметных норм, включенных в сборники ГЭСН (ФЕР, ТЕР), аналогичных технологическим процессам в новом строительстве, в том числе по возведению новых конструктивных элементов ОЗП=1,15; ЭМ=1,25 к расх.; ЗПМ=1,25; ТЗ=1,15; ТЗМ=1,25 | [23 empty] | При применении сметных норм, включенных в сборники ГЭСН (ФЕР, ТЕР), аналогичных технологическим процессам в новом строительстве, в том числе по возведению новых конструктивных элементов ОЗП=1,15; ЭМ=1,25 к расх.; ЗПМ=1,25; ТЗ=1,15; ТЗМ=1,25
| Приказ от 07.07.2022 № 557/пр прил.8 табл.2 п.3 | Производство работ осуществляется на территории действующего предприятия с наличием в зоне производства работ одного или нескольких из перечисленных ниже факторов: - разветвленная сеть транспортных и инженерных коммуникаций; - стесненные условия для складирования материалов; - действующее технологическое оборудование; - движение технологического транспорта ОЗП=1,15; ЭМ=1,15 к расх.; ЗПМ=1,15; ТЗ=1,15; ТЗМ=1,15 | [23 empty] | Производство работ осуществляется на территории действующего предприятия с наличием в зоне производства работ одного или нескольких из перечисленных ниже факторов: - разветвленная сеть транспортных и инженерных коммуникаций; - стесненные условия для складирования материалов; - действующее технологическое оборудование; - движение технологического транспорта ОЗП=1,15; ЭМ=1,15 к расх.; ЗПМ=1,15; ТЗ=1,15; ТЗМ=1,15
| 1 | ОТ |  |  | 8: 76.75; 9: 1.3225; 10: 5.44; 11: 44.77; 12: 243.55 | [13 empty] | ОТ
| 2 | ЭМ |  |  | 8: 3030.55; 9: 1.4375; 10: 233.5; 11: 13.24; 12: 3091.54 | [13 empty] | ЭМ
| 3 | в т.ч. ОТм |  |  | 8: 385.16; 9: 1.4375; 10: 29.68; 11: 44.77; 12: 1328.77 | [13 empty] | в т.ч. ОТм
| 4 | М |  |  | 8: 4.34; 10: 0.23; 11: 8.16; 12: 1.88 | [13 empty] | М
|  | ЗТ |  |  | 4: чел.-ч; 5: 9.84; 6: 1.3225; 7: 0.69752 | [14 empty] | ЗТ
|  | ЗТм |  |  | 4: чел.-ч; 5: 28.53; 6: 1.4375; 7: 2.1982 | [14 empty] | ЗТм
|  | Итого по расценке |  |  | 8: 3111.64; 10: 239.17; 12: 3336.97 | [15 empty] | Итого по расценке
|  | ФОТ |  |  | 10: 35.12; 12: 1572.32 | [14 empty] | ФОТ
| Приказ № 812/пр от 21.12.2020 Прил. п.1.1 | НР Земляные работы, выполняемые механизированным способом |  |  | 4: %; 5: 92; 7: 92; 10: 32.31; 12: 1446.53 | [14 empty] | НР Земляные работы, выполняемые механизированным способом
| Приказ № 774/пр от 11.12.2020 Прил. п.1.1, Приказ № 774/пр от 11.12.2020 п.16 | СП Земляные работы, выполняемые механизированным способом |  |  | % | 46 | 0.85 | 39.1 |  |  | 13.73 |  | 614.78 | [14 empty] | СП Земляные работы, выполняемые механизированным способом
|  | Всего по позиции |  |  | 10: 285.21; 12: 5398.28 | [16 empty] | Всего по позиции
3 | ФЕР01-02-057-02 | Разработка грунта вручную в траншеях глубиной до 2 м без креплений с откосами, группа грунтов: 2 (доработка) |  |  | 4: 100 м3; 5: 0.049; 6: 1; 7: 0.049 | [10 empty] | Разработка грунта вручную в траншеях глубиной до 2 м без креплений с откосами, группа грунтов: 2 (доработка)
|  | Объем=4,9 / 100 | [22 empty] | Объем=4,9 / 100
| Приказ от 04.08.2020 № 421/пр п.58б | При применении сметных норм, включенных в сборники ГЭСН (ФЕР, ТЕР), аналогичных технологическим процессам в новом строительстве, в том числе по возведению новых конструктивных элементов ОЗП=1,15; ЭМ=1,25 к расх.; ЗПМ=1,25; ТЗ=1,15; ТЗМ=1,25 | [23 empty] | При применении сметных норм, включенных в сборники ГЭСН (ФЕР, ТЕР), аналогичных технологическим процессам в новом строительстве, в том числе по возведению новых конструктивных элементов ОЗП=1,15; ЭМ=1,25 к расх.; ЗПМ=1,25; ТЗ=1,15; ТЗМ=1,25
| Приказ от 07.07.2022 № 557/пр прил.8 табл.2 п.3 | Производство работ осуществляется на территории действующего предприятия с наличием в зоне производства работ одного или нескольких из перечисленных ниже факторов: - разветвленная сеть транспортных и инженерных коммуникаций; - стесненные условия для складирования материалов; - действующее технологическое оборудование; - движение технологического транспорта ОЗП=1,15; ЭМ=1,15 к расх.; ЗПМ=1,15; ТЗ=1,15; ТЗМ=1,15 | [23 empty] | Производство работ осуществляется на территории действующего предприятия с наличием в зоне производства работ одного или нескольких из перечисленных ниже факторов: - разветвленная сеть транспортных и инженерных коммуникаций; - стесненные условия для складирования материалов; - действующее технологическое оборудование; - движение технологического транспорта ОЗП=1,15; ЭМ=1,15 к расх.; ЗПМ=1,15; ТЗ=1,15; ТЗМ=1,15
| 1 | ОТ |  |  | 8: 1201.2; 9: 1.3225; 10: 77.84; 11: 44.77; 12: 3484.9 | [13 empty] | ОТ
|  | ЗТ |  |  | 4: чел.-ч; 5: 154; 6: 1.3225; 7: 9.9796 | [14 empty] | ЗТ
|  | Итого по расценке |  |  | 8: 1201.2; 10: 77.84; 12: 3484.9 | [15 empty] | Итого по расценке
|  | ФОТ |  |  | 10: 77.84; 12: 3484.9 | [14 empty] | ФОТ
| Приказ № 812/пр от 21.12.2020 Прил. п.1.2 | НР Земляные работы, выполняемые ручным способом |  |  | 4: %; 5: 89; 7: 89; 10: 69.28; 12: 3101.56 | [14 empty] | НР Земляные работы, выполняемые ручным способом
| Приказ № 774/пр от 11.12.2020 Прил. п.1.2, Приказ № 774/пр от 11.12.2020 п.16 | СП Земляные работы, выполняемые ручным способом |  |  | % | 40 | 0.85 | 34 |  |  | 26.47 |  | 1184.87 | [14 empty] | СП Земляные работы, выполняемые ручным способом
|  | Всего по позиции |  |  | 10: 173.59; 12: 7771.33 | [16 empty] | Всего по позиции
4 | Цена поставщика ООО "Террус" | Перевозка и утилизация отходов 4-5 класса опасности |  |  | м3 | 53.6 | 1 | 53.6 | 162.38 |  | 8703.57 | 8.16 | 71021.13 | [10 empty] | Перевозка и утилизация отходов 4-5 класса опасности
|  | (Материалы для строительных работ) | [28 empty] | (Материалы для строительных работ)
|  | Цена=1590/1,2/8,16 | [29 empty] | Цена=1590/1,2/8,16
|  | Всего по позиции |  |  | 10: 8703.57; 12: 71021.13 | [16 empty] | Всего по позиции
5 | ФЕР01-01-034-01 | Засыпка траншей и котлованов с перемещением грунта до 5 м бульдозерами мощностью: 96 кВт (130 л.с.), группа грунтов 1 |  |  | 4: 1000 м3; 5: 0.1488; 6: 1; 7: 0.1488 | [10 empty] | Засыпка траншей и котлованов с перемещением грунта до 5 м бульдозерами мощностью: 96 кВт (130 л.с.), группа грунтов 1
|  | Объем=148,8 / 1000 | [22 empty] | Объем=148,8 / 1000
| Приказ от 04.08.2020 № 421/пр п.58б | При применении сметных норм, включенных в сборники ГЭСН (ФЕР, ТЕР), аналогичных технологическим процессам в новом строительстве, в том числе по возведению новых конструктивных элементов ОЗП=1,15; ЭМ=1,25 к расх.; ЗПМ=1,25; ТЗ=1,15; ТЗМ=1,25 | [23 empty] | При применении сметных норм, включенных в сборники ГЭСН (ФЕР, ТЕР), аналогичных технологическим процессам в новом строительстве, в том числе по возведению новых конструктивных элементов ОЗП=1,15; ЭМ=1,25 к расх.; ЗПМ=1,25; ТЗ=1,15; ТЗМ=1,25
| Приказ от 07.07.2022 № 557/пр прил.8 табл.2 п.3 | Производство работ осуществляется на территории действующего предприятия с наличием в зоне производства работ одного или нескольких из перечисленных ниже факторов: - разветвленная сеть транспортных и инженерных коммуникаций; - стесненные условия для складирования материалов; - действующее технологическое оборудование; - движение технологического транспорта ОЗП=1,15; ЭМ=1,15 к расх.; ЗПМ=1,15; ТЗ=1,15; ТЗМ=1,15 | [23 empty] | Производство работ осуществляется на территории действующего предприятия с наличием в зоне производства работ одного или нескольких из перечисленных ниже факторов: - разветвленная сеть транспортных и инженерных коммуникаций; - стесненные условия для складирования материалов; - действующее технологическое оборудование; - движение технологического транспорта ОЗП=1,15; ЭМ=1,15 к расх.; ЗПМ=1,15; ТЗ=1,15; ТЗМ=1,15
| 2 | ЭМ |  |  | 8: 505.05; 9: 1.4375; 10: 108.03; 11: 13.24; 12: 1430.32 | [13 empty] | ЭМ
| 3 | в т.ч. ОТм |  |  | 8: 72.5; 9: 1.4375; 10: 15.51; 11: 44.77; 12: 694.38 | [13 empty] | в т.ч. ОТм
|  | ЗТм |  |  | 4: чел.-ч; 5: 5.37; 6: 1.4375; 7: 1.1486 | [14 empty] | ЗТм
|  | Итого по расценке |  |  | 8: 505.05; 10: 108.03; 12: 1430.32 | [15 empty] | Итого по расценке
|  | ФОТ |  |  | 10: 15.51; 12: 694.38 | [14 empty] | ФОТ
| Приказ № 812/пр от 21.12.2020 Прил. п.1.1 | НР Земляные работы, выполняемые механизированным способом |  |  | 4: %; 5: 92; 7: 92; 10: 14.27; 12: 638.83 | [14 empty] | НР Земляные работы, выполняемые механизированным способом
| Приказ № 774/пр от 11.12.2020 Прил. п.1.1, Приказ № 774/пр от 11.12.2020 п.16 | СП Земляные работы, выполняемые механизированным способом |  |  | % | 46 | 0.85 | 39.1 |  |  | 6.06 |  | 271.5 | [14 empty] | СП Земляные работы, выполняемые механизированным способом
|  | Всего по позиции |  |  | 10: 128.36; 12: 2340.65 | [16 empty] | Всего по позиции
6 | ФЕР01-02-005-01 | Уплотнение грунта пневматическими трамбовками, группа грунтов: 1-2 |  |  | 4: 100 м3; 5: 1.488; 6: 1; 7: 1.488 | [10 empty] | Уплотнение грунта пневматическими трамбовками, группа грунтов: 1-2
|  | Объем=148,8 / 100 | [22 empty] | Объем=148,8 / 100
| Приказ от 04.08.2020 № 421/пр п.58б | При применении сметных норм, включенных в сборники ГЭСН (ФЕР, ТЕР), аналогичных технологическим процессам в новом строительстве, в том числе по возведению новых конструктивных элементов ОЗП=1,15; ЭМ=1,25 к расх.; ЗПМ=1,25; ТЗ=1,15; ТЗМ=1,25 | [23 empty] | При применении сметных норм, включенных в сборники ГЭСН (ФЕР, ТЕР), аналогичных технологическим процессам в новом строительстве, в том числе по возведению новых конструктивных элементов ОЗП=1,15; ЭМ=1,25 к расх.; ЗПМ=1,25; ТЗ=1,15; ТЗМ=1,25
| Приказ от 07.07.2022 № 557/пр прил.8 табл.2 п.3 | Производство работ осуществляется на территории действующего предприятия с наличием в зоне производства работ одного или нескольких из перечисленных ниже факторов: - разветвленная сеть транспортных и инженерных коммуникаций; - стесненные условия для складирования материалов; - действующее технологическое оборудование; - движение технологического транспорта ОЗП=1,15; ЭМ=1,15 к расх.; ЗПМ=1,15; ТЗ=1,15; ТЗМ=1,15 | [23 empty] | Производство работ осуществляется на территории действующего предприятия с наличием в зоне производства работ одного или нескольких из перечисленных ниже факторов: - разветвленная сеть транспортных и инженерных коммуникаций; - стесненные условия для складирования материалов; - действующее технологическое оборудование; - движение технологического транспорта ОЗП=1,15; ЭМ=1,15 к расх.; ЗПМ=1,15; ТЗ=1,15; ТЗМ=1,15
| 1 | ОТ |  |  | 8: 106.88; 9: 1.3225; 10: 210.33; 11: 44.77; 12: 9416.47 | [13 empty] | ОТ
| 2 | ЭМ |  |  | 8: 241.58; 9: 1.4375; 10: 516.74; 11: 13.24; 12: 6841.64 | [13 empty] | ЭМ
| 3 | в т.ч. ОТм |  |  | 8: 26.36; 9: 1.4375; 10: 56.38; 11: 44.77; 12: 2524.13 | [13 empty] | в т.ч. ОТм
|  | ЗТ |  |  | 4: чел.-ч; 5: 12.53; 6: 1.3225; 7: 24.6575 | [14 empty] | ЗТ
|  | ЗТм |  |  | 4: чел.-ч; 5: 2.62; 6: 1.4375; 7: 5.6042 | [14 empty] | ЗТм
|  | Итого по расценке |  |  | 8: 348.46; 10: 727.07; 12: 16258.11 | [15 empty] | Итого по расценке
|  | ФОТ |  |  | 10: 266.71; 12: 11940.6 | [14 empty] | ФОТ
| Приказ № 812/пр от 21.12.2020 Прил. п.1.1 | НР Земляные работы, выполняемые механизированным способом |  |  | 4: %; 5: 92; 7: 92; 10: 245.37; 12: 10985.35 | [14 empty] | НР Земляные работы, выполняемые механизированным способом
| Приказ № 774/пр от 11.12.2020 Прил. п.1.1, Приказ № 774/пр от 11.12.2020 п.16 | СП Земляные работы, выполняемые механизированным способом |  |  | % | 46 | 0.85 | 39.1 |  |  | 104.28 |  | 4668.77 | [14 empty] | СП Земляные работы, выполняемые механизированным способом
|  | Всего по позиции |  |  | 10: 1076.72; 12: 31912.23 | [16 empty] | Всего по позиции
7 | ФЕР01-02-061-01 | Засыпка вручную траншей, пазух котлованов и ям, группа грунтов: 1 |  |  | 4: 100 м3; 5: 0.496; 6: 1; 7: 0.496 | [10 empty] | Засыпка вручную траншей, пазух котлованов и ям, группа грунтов: 1
|  | Объем=49,6 / 100 | [22 empty] | Объем=49,6 / 100
| Приказ от 04.08.2020 № 421/пр п.58б | При применении сметных норм, включенных в сборники ГЭСН (ФЕР, ТЕР), аналогичных технологическим процессам в новом строительстве, в том числе по возведению новых конструктивных элементов ОЗП=1,15; ЭМ=1,25 к расх.; ЗПМ=1,25; ТЗ=1,15; ТЗМ=1,25 | [23 empty] | При применении сметных норм, включенных в сборники ГЭСН (ФЕР, ТЕР), аналогичных технологическим процессам в новом строительстве, в том числе по возведению новых конструктивных элементов ОЗП=1,15; ЭМ=1,25 к расх.; ЗПМ=1,25; ТЗ=1,15; ТЗМ=1,25
| Приказ от 07.07.2022 № 557/пр прил.8 табл.2 п.3 | Производство работ осуществляется на территории действующего предприятия с наличием в зоне производства работ одного или нескольких из перечисленных ниже факторов: - разветвленная сеть транспортных и инженерных коммуникаций; - стесненные условия для складирования материалов; - действующее технологическое оборудование; - движение технологического транспорта ОЗП=1,15; ЭМ=1,15 к расх.; ЗПМ=1,15; ТЗ=1,15; ТЗМ=1,15 | [23 empty] | Производство работ осуществляется на территории действующего предприятия с наличием в зоне производства работ одного или нескольких из перечисленных ниже факторов: - разветвленная сеть транспортных и инженерных коммуникаций; - стесненные условия для складирования материалов; - действующее технологическое оборудование; - движение технологического транспорта ОЗП=1,15; ЭМ=1,15 к расх.; ЗПМ=1,15; ТЗ=1,15; ТЗМ=1,15
| 1 | ОТ |  |  | 8: 663.75; 9: 1.3225; 10: 435.39; 11: 44.77; 12: 19492.41 | [13 empty] | ОТ
|  | ЗТ |  |  | 4: чел.-ч; 5: 88.5; 6: 1.3225; 7: 58.0525 | [14 empty] | ЗТ
|  | Итого по расценке |  |  | 8: 663.75; 10: 435.39; 12: 19492.41 | [15 empty] | Итого по расценке
|  | ФОТ |  |  | 10: 435.39; 12: 19492.41 | [14 empty] | ФОТ
| Приказ № 812/пр от 21.12.2020 Прил. п.1.2 | НР Земляные работы, выполняемые ручным способом |  |  | 4: %; 5: 89; 7: 89; 10: 387.5; 12: 17348.24 | [14 empty] | НР Земляные работы, выполняемые ручным способом
| Приказ № 774/пр от 11.12.2020 Прил. п.1.2, Приказ № 774/пр от 11.12.2020 п.16 | СП Земляные работы, выполняемые ручным способом |  |  | % | 40 | 0.85 | 34 |  |  | 148.03 |  | 6627.42 | [14 empty] | СП Земляные работы, выполняемые ручным способом
|  | Всего по позиции |  |  | 10: 970.92; 12: 43468.07 | [16 empty] | Всего по позиции
|  | Итоги по разделу 1 Земляные работы : | [30 empty] | Итоги по разделу 1 Земляные работы :
|  | Итого прямые затраты (справочно) |  |  | 10: 10927.61 | [20 empty] | Итого прямые затраты (справочно)
|  | в том числе: | [31 empty] | в том числе:
|  | Оплата труда рабочих |  |  | 10: 746.72 | [20 empty] | Оплата труда рабочих
|  | Эксплуатация машин |  |  | 10: 1477.09 | [20 empty] | Эксплуатация машин
|  | в том числе оплата труда машинистов (Отм) |  |  | 10: 174.04 | [20 empty] | в том числе оплата труда машинистов (Отм)
|  | Материалы |  |  | 10: 8703.8 | [20 empty] | Материалы
|  | Строительные работы |  |  | 10: 12093.14 | [20 empty] | Строительные работы
|  | в том числе: | [31 empty] | в том числе:
|  | оплата труда |  |  | 10: 746.72 | [20 empty] | оплата труда
|  | эксплуатация машин и механизмов |  |  | 10: 1477.09 | [20 empty] | эксплуатация машин и механизмов
|  | в том числе оплата труда машинистов (ОТм) |  |  | 10: 174.04 | [20 empty] | в том числе оплата труда машинистов (ОТм)
|  | материалы |  |  | 10: 8703.8 | [20 empty] | материалы
|  | накладные расходы |  |  | 10: 831.7 | [20 empty] | накладные расходы
|  | сметная прибыль |  |  | 10: 333.83 | [20 empty] | сметная прибыль
|  | Итого ФОТ (справочно) |  |  | 10: 920.76 | [20 empty] | Итого ФОТ (справочно)
|  | Итого накладные расходы (справочно) |  |  | 10: 831.7 | [20 empty] | Итого накладные расходы (справочно)
|  | Итого сметная прибыль (справочно) |  |  | 10: 333.83 | [20 empty] | Итого сметная прибыль (справочно)
|  | Итого по разделу 1 Земляные работы |  |  | 10: 12093.14 | [21 empty] | Итого по разделу 1 Земляные работы
Раздел 2. Устройство ограждения ОГ-1 | [22 empty] | Раздел 2. Устройство ограждения ОГ-1
8 | ФЕР08-01-002-02 | Устройство основания под фундаменты: щебеночного |  |  | 4: м3; 5: 6.4; 6: 1; 7: 6.4 | [10 empty] | Устройство основания под фундаменты: щебеночного
| Приказ от 04.08.2020 № 421/пр п.58б | При применении сметных норм, включенных в сборники ГЭСН (ФЕР, ТЕР), аналогичных технологическим процессам в новом строительстве, в том числе по возведению новых конструктивных элементов ОЗП=1,15; ЭМ=1,25 к расх.; ЗПМ=1,25; ТЗ=1,15; ТЗМ=1,25 | [23 empty] | При применении сметных норм, включенных в сборники ГЭСН (ФЕР, ТЕР), аналогичных технологическим процессам в новом строительстве, в том числе по возведению новых конструктивных элементов ОЗП=1,15; ЭМ=1,25 к расх.; ЗПМ=1,25; ТЗ=1,15; ТЗМ=1,25
| Приказ от 07.07.2022 № 557/пр прил.8 табл.2 п.3 | Производство работ осуществляется на территории действующего предприятия с наличием в зоне производства работ одного или нескольких из перечисленных ниже факторов: - разветвленная сеть транспортных и инженерных коммуникаций; - стесненные условия для складирования материалов; - действующее технологическое оборудование; - движение технологического транспорта ОЗП=1,15; ЭМ=1,15 к расх.; ЗПМ=1,15; ТЗ=1,15; ТЗМ=1,15 | [23 empty] | Производство работ осуществляется на территории действующего предприятия с наличием в зоне производства работ одного или нескольких из перечисленных ниже факторов: - разветвленная сеть транспортных и инженерных коммуникаций; - стесненные условия для складирования материалов; - действующее технологическое оборудование; - движение технологического транспорта ОЗП=1,15; ЭМ=1,15 к расх.; ЗПМ=1,15; ТЗ=1,15; ТЗМ=1,15
| 1 | ОТ |  |  | 8: 6.75; 9: 1.3225; 10: 57.13; 11: 44.77; 12: 2557.71 | [13 empty] | ОТ
| 2 | ЭМ |  |  | 8: 8.29; 9: 1.4375; 10: 76.27; 11: 13.24; 12: 1009.81 | [13 empty] | ЭМ
| 3 | в т.ч. ОТм |  |  | 8: 0.81; 9: 1.4375; 10: 7.45; 11: 44.77; 12: 333.54 | [13 empty] | в т.ч. ОТм
| 4 | М |  |  | 8: 0.37; 10: 2.37; 11: 8.16; 12: 19.34 | [13 empty] | М
|  | ЗТ |  |  | 4: чел.-ч; 5: 0.85; 6: 1.3225; 7: 7.1944 | [14 empty] | ЗТ
|  | ЗТм |  |  | 4: чел.-ч; 5: 0.07; 6: 1.4375; 7: 0.644 | [14 empty] | ЗТм
|  | Итого по расценке |  |  | 8: 15.41; 10: 135.77; 12: 3586.86 | [15 empty] | Итого по расценке
|  | ФОТ |  |  | 10: 64.58; 12: 2891.25 | [14 empty] | ФОТ
| Приказ № 812/пр от 21.12.2020 Прил. п.8 | НР Конструкции из кирпича и блоков |  |  | 4: %; 5: 110; 7: 110; 10: 71.04; 12: 3180.38 | [14 empty] | НР Конструкции из кирпича и блоков
| Приказ № 774/пр от 11.12.2020 Прил. п.8, Приказ № 774/пр от 11.12.2020 п.16 | СП Конструкции из кирпича и блоков |  |  | % | 69 | 0.85 | 58.65 |  |  | 37.88 |  | 1695.72 | [14 empty] | СП Конструкции из кирпича и блоков
|  | Всего по позиции |  |  | 10: 244.69; 12: 8462.96 | [16 empty] | Всего по позиции
9 | Цена Поставщика ООО “Грунт-маркет” | Щебень известняковый М600 фр. 5/20 |  |  | м3 | 7.36 | 1 | 7.36 | 346.22 |  | 2548.18 | 8.16 | 20793.15 | [10 empty] | Щебень известняковый М600 фр. 5/20
|  | (Материалы для строительных работ) | [28 empty] | (Материалы для строительных работ)
|  | Цена=3350/1,2/8,16*1,012 | [29 empty] | Цена=3350/1,2/8,16*1,012
|  | Всего по позиции |  |  | 10: 2548.18; 12: 20793.15 | [16 empty] | Всего по позиции
10 | ФЕР07-01-054-02 | Установка железобетонных оград из панелей длиной: 3 м |  |  | 4: 100 м; 5: 0.65; 6: 1; 7: 0.65 | [10 empty] | Установка железобетонных оград из панелей длиной: 3 м
|  | Объем=(2,5*26) / 100 | [22 empty] | Объем=(2,5*26) / 100
| Приказ от 04.08.2020 № 421/пр п.58б | При применении сметных норм, включенных в сборники ГЭСН (ФЕР, ТЕР), аналогичных технологическим процессам в новом строительстве, в том числе по возведению новых конструктивных элементов ОЗП=1,15; ЭМ=1,25 к расх.; ЗПМ=1,25; ТЗ=1,15; ТЗМ=1,25 | [23 empty] | При применении сметных норм, включенных в сборники ГЭСН (ФЕР, ТЕР), аналогичных технологическим процессам в новом строительстве, в том числе по возведению новых конструктивных элементов ОЗП=1,15; ЭМ=1,25 к расх.; ЗПМ=1,25; ТЗ=1,15; ТЗМ=1,25
| Приказ от 07.07.2022 № 557/пр прил.8 табл.2 п.3 | Производство работ осуществляется на территории действующего предприятия с наличием в зоне производства работ одного или нескольких из перечисленных ниже факторов: - разветвленная сеть транспортных и инженерных коммуникаций; - стесненные условия для складирования материалов; - действующее технологическое оборудование; - движение технологического транспорта ОЗП=1,15; ЭМ=1,15 к расх.; ЗПМ=1,15; ТЗ=1,15; ТЗМ=1,15 | [23 empty] | Производство работ осуществляется на территории действующего предприятия с наличием в зоне производства работ одного или нескольких из перечисленных ниже факторов: - разветвленная сеть транспортных и инженерных коммуникаций; - стесненные условия для складирования материалов; - действующее технологическое оборудование; - движение технологического транспорта ОЗП=1,15; ЭМ=1,15 к расх.; ЗПМ=1,15; ТЗ=1,15; ТЗМ=1,15
| 1 | ОТ |  |  | 8: 806.26; 9: 1.3225; 10: 693.08; 11: 44.77; 12: 31029.19 | [13 empty] | ОТ
| 2 | ЭМ |  |  | 8: 4008.11; 9: 1.4375; 10: 3745.08; 11: 13.24; 12: 49584.86 | [13 empty] | ЭМ
| 3 | в т.ч. ОТм |  |  | 8: 474.7; 9: 1.4375; 10: 443.55; 11: 44.77; 12: 19857.73 | [13 empty] | в т.ч. ОТм
| 4 | М |  |  | 8: 62.5; 10: 40.63; 11: 8.16; 12: 331.54 | [13 empty] | М
|  | ЗТ |  |  | 4: чел.-ч; 5: 91; 6: 1.3225; 7: 78.2259 | [14 empty] | ЗТ
|  | ЗТм |  |  | 4: чел.-ч; 5: 35.62; 6: 1.4375; 7: 33.2824 | [14 empty] | ЗТм
|  | Итого по расценке |  |  | 8: 4876.87; 10: 4478.79; 12: 80945.59 | [15 empty] | Итого по расценке
|  | ФОТ |  |  | 10: 1136.63; 12: 50886.92 | [14 empty] | ФОТ
| Приказ № 812/пр от 21.12.2020 Прил. п.7 | НР Бетонные и железобетонные сборные конструкции и работы в строительстве |  |  | 4: %; 5: 110; 7: 110; 10: 1250.29; 12: 55975.61 | [14 empty] | НР Бетонные и железобетонные сборные конструкции и работы в строительстве
| Приказ № 774/пр от 11.12.2020 Прил. п.7, Приказ № 774/пр от 11.12.2020 п.16 | СП Бетонные и железобетонные сборные конструкции и работы в строительстве |  |  | % | 73 | 0.85 | 62.05 |  |  | 705.28 |  | 31575.33 | [14 empty] | СП Бетонные и железобетонные сборные конструкции и работы в строительстве
|  | Всего по позиции |  |  | 10: 6434.36; 12: 168496.53 | [16 empty] | Всего по позиции
11 | ФССЦ-04.1.02.05-0007 | Смеси бетонные тяжелого бетона (БСТ), класс В20 (М250) |  |  | м3 | 0.2925 | 1 | 0.2925 | 665 |  | 194.51 | 8.16 | 1587.2 | [10 empty] | Смеси бетонные тяжелого бетона (БСТ), класс В20 (М250)
|  | (Материалы для строительных работ) | [28 empty] | (Материалы для строительных работ)
|  | Всего по позиции |  |  | 10: 194.51; 12: 1587.2 | [16 empty] | Всего по позиции
12 | ФССЦ-05.1.07.13-0012 | Панели оград ПО-2, бетон B15, объем 0,72 м3, расход арматуры 41,42 кг |  |  | шт | 26 | 1 | 26 | 1420.61 |  | 36935.86 | 8.16 | 301396.62 | [10 empty] | Панели оград ПО-2, бетон B15, объем 0,72 м3, расход арматуры 41,42 кг
|  | (Материалы для строительных работ) | [28 empty] | (Материалы для строительных работ)
|  | Всего по позиции |  |  | 10: 36935.86; 12: 301396.62 | [16 empty] | Всего по позиции
13 | ФССЦ-05.1.05.15-0001 | Фундаменты под столбы оград Ф-6, бетон B15, объем 0,3 м3, расход арматуры 5 кг |  |  | шт | 27 | 1 | 27 | 468.67 |  | 12654.09 | 8.16 | 103257.37 | [10 empty] | Фундаменты под столбы оград Ф-6, бетон B15, объем 0,3 м3, расход арматуры 5 кг
|  | (Материалы для строительных работ) | [28 empty] | (Материалы для строительных работ)
|  | Всего по позиции |  |  | 10: 12654.09; 12: 103257.37 | [16 empty] | Всего по позиции
Кирпичный участок | [35 empty] | Кирпичный участок
14 | ФЕР06-01-001-02 | Устройство бетонных фундаментов общего назначения под колонны объемом: до 3 м3 |  |  | 4: 100 м3; 5: 0.022; 6: 1; 7: 0.022 | [10 empty] | Устройство бетонных фундаментов общего назначения под колонны объемом: до 3 м3
|  | Объем=(2,5-0,3) / 100 | [22 empty] | Объем=(2,5-0,3) / 100
| Приказ от 04.08.2020 № 421/пр п.58б | При применении сметных норм, включенных в сборники ГЭСН (ФЕР, ТЕР), аналогичных технологическим процессам в новом строительстве, в том числе по возведению новых конструктивных элементов ОЗП=1,15; ЭМ=1,25 к расх.; ЗПМ=1,25; ТЗ=1,15; ТЗМ=1,25 | [23 empty] | При применении сметных норм, включенных в сборники ГЭСН (ФЕР, ТЕР), аналогичных технологическим процессам в новом строительстве, в том числе по возведению новых конструктивных элементов ОЗП=1,15; ЭМ=1,25 к расх.; ЗПМ=1,25; ТЗ=1,15; ТЗМ=1,25
| Приказ от 07.07.2022 № 557/пр прил.8 табл.2 п.3 | Производство работ осуществляется на территории действующего предприятия с наличием в зоне производства работ одного или нескольких из перечисленных ниже факторов: - разветвленная сеть транспортных и инженерных коммуникаций; - стесненные условия для складирования материалов; - действующее технологическое оборудование; - движение технологического транспорта ОЗП=1,15; ЭМ=1,15 к расх.; ЗПМ=1,15; ТЗ=1,15; ТЗМ=1,15 | [23 empty] | Производство работ осуществляется на территории действующего предприятия с наличием в зоне производства работ одного или нескольких из перечисленных ниже факторов: - разветвленная сеть транспортных и инженерных коммуникаций; - стесненные условия для складирования материалов; - действующее технологическое оборудование; - движение технологического транспорта ОЗП=1,15; ЭМ=1,15 к расх.; ЗПМ=1,15; ТЗ=1,15; ТЗМ=1,15
| 1 | ОТ |  |  | 8: 3761.73; 9: 1.3225; 10: 109.45; 11: 44.77; 12: 4900.08 | [13 empty] | ОТ
| 2 | ЭМ |  |  | 8: 2537.74; 9: 1.4375; 10: 80.26; 11: 13.24; 12: 1062.64 | [13 empty] | ЭМ
| 3 | в т.ч. ОТм |  |  | 8: 388.89; 9: 1.4375; 10: 12.3; 11: 44.77; 12: 550.67 | [13 empty] | в т.ч. ОТм
| 4 | М |  |  | 8: 4022.47; 10: 88.49; 11: 8.16; 12: 722.08 | [13 empty] | М
|  | ЗТ |  |  | 4: чел.-ч; 5: 441; 6: 1.3225; 7: 12.8309 | [14 empty] | ЗТ
|  | ЗТм |  |  | 4: чел.-ч; 5: 28.94; 6: 1.4375; 7: 0.91523 | [14 empty] | ЗТм
|  | Итого по расценке |  |  | 8: 10321.94; 10: 278.2; 12: 6684.8 | [15 empty] | Итого по расценке
|  | ФОТ |  |  | 10: 121.75; 12: 5450.75 | [14 empty] | ФОТ
| Приказ № 812/пр от 21.12.2020 Прил. п.6 | НР Бетонные и железобетонные монолитные конструкции и работы в строительстве |  |  | 4: %; 5: 102; 7: 102; 10: 124.19; 12: 5559.77 | [14 empty] | НР Бетонные и железобетонные монолитные конструкции и работы в строительстве
| Приказ № 774/пр от 11.12.2020 Прил. п.6, Приказ № 774/пр от 11.12.2020 п.16 | СП Бетонные и железобетонные монолитные конструкции и работы в строительстве |  |  | % | 58 | 0.85 | 49.3 |  |  | 60.02 |  | 2687.22 | [14 empty] | СП Бетонные и железобетонные монолитные конструкции и работы в строительстве
|  | Всего по позиции |  |  | 10: 462.41; 12: 14931.79 | [16 empty] | Всего по позиции
15 | ФССЦ-04.1.02.05-0007 | Смеси бетонные тяжелого бетона (БСТ), класс В20 (М250) |  |  | м3 | 2.244 | 1 | 2.244 | 665 |  | 1492.26 | 8.16 | 12176.84 | [10 empty] | Смеси бетонные тяжелого бетона (БСТ), класс В20 (М250)
|  | (Материалы для строительных работ) | [28 empty] | (Материалы для строительных работ)
|  | Всего по позиции |  |  | 10: 1492.26; 12: 12176.84 | [16 empty] | Всего по позиции
16 | ФЕР08-02-001-01 | Кладка стен кирпичных наружных: простых при высоте этажа до 4 м |  |  | 4: м3; 5: 1.7; 6: 1; 7: 1.7 | [10 empty] | Кладка стен кирпичных наружных: простых при высоте этажа до 4 м
| Приказ от 04.08.2020 № 421/пр п.58б | При применении сметных норм, включенных в сборники ГЭСН (ФЕР, ТЕР), аналогичных технологическим процессам в новом строительстве, в том числе по возведению новых конструктивных элементов ОЗП=1,15; ЭМ=1,25 к расх.; ЗПМ=1,25; ТЗ=1,15; ТЗМ=1,25 | [23 empty] | При применении сметных норм, включенных в сборники ГЭСН (ФЕР, ТЕР), аналогичных технологическим процессам в новом строительстве, в том числе по возведению новых конструктивных элементов ОЗП=1,15; ЭМ=1,25 к расх.; ЗПМ=1,25; ТЗ=1,15; ТЗМ=1,25
| Приказ от 07.07.2022 № 557/пр прил.8 табл.2 п.3 | Производство работ осуществляется на территории действующего предприятия с наличием в зоне производства работ одного или нескольких из перечисленных ниже факторов: - разветвленная сеть транспортных и инженерных коммуникаций; - стесненные условия для складирования материалов; - действующее технологическое оборудование; - движение технологического транспорта ОЗП=1,15; ЭМ=1,15 к расх.; ЗПМ=1,15; ТЗ=1,15; ТЗМ=1,15 | [23 empty] | Производство работ осуществляется на территории действующего предприятия с наличием в зоне производства работ одного или нескольких из перечисленных ниже факторов: - разветвленная сеть транспортных и инженерных коммуникаций; - стесненные условия для складирования материалов; - действующее технологическое оборудование; - движение технологического транспорта ОЗП=1,15; ЭМ=1,15 к расх.; ЗПМ=1,15; ТЗ=1,15; ТЗМ=1,15
| 1 | ОТ |  |  | 8: 37.73; 9: 1.3225; 10: 84.83; 11: 44.77; 12: 3797.84 | [13 empty] | ОТ
| 2 | ЭМ |  |  | 8: 34.56; 9: 1.4375; 10: 84.46; 11: 13.24; 12: 1118.25 | [13 empty] | ЭМ
| 3 | в т.ч. ОТм |  |  | 8: 5.4; 9: 1.4375; 10: 13.2; 11: 44.77; 12: 590.96 | [13 empty] | в т.ч. ОТм
| 4 | М |  |  | 8: 1.6; 10: 2.72; 11: 8.16; 12: 22.2 | [13 empty] | М
|  | ЗТ |  |  | 4: чел.-ч; 5: 4.54; 6: 1.3225; 7: 10.2071 | [14 empty] | ЗТ
|  | ЗТм |  |  | 4: чел.-ч; 5: 0.4; 6: 1.4375; 7: 0.9775 | [14 empty] | ЗТм
|  | Итого по расценке |  |  | 8: 73.89; 10: 172.01; 12: 4938.29 | [15 empty] | Итого по расценке
|  | ФОТ |  |  | 10: 98.03; 12: 4388.8 | [14 empty] | ФОТ
| Приказ № 812/пр от 21.12.2020 Прил. п.8 | НР Конструкции из кирпича и блоков |  |  | 4: %; 5: 110; 7: 110; 10: 107.83; 12: 4827.68 | [14 empty] | НР Конструкции из кирпича и блоков
| Приказ № 774/пр от 11.12.2020 Прил. п.8, Приказ № 774/пр от 11.12.2020 п.16 | СП Конструкции из кирпича и блоков |  |  | % | 69 | 0.85 | 58.65 |  |  | 57.49 |  | 2574.03 | [14 empty] | СП Конструкции из кирпича и блоков
|  | Всего по позиции |  |  | 10: 337.33; 12: 12340 | [16 empty] | Всего по позиции
17 | ФССЦ-06.1.01.05-0093 | Кирпич керамический полнотелый утолщенный, размер 250х120х88 мм, марка 50 |  |  | 1000 шт | 0.497 | 1 | 0.497 | 1094.45 |  | 543.94 | 8.16 | 4438.55 | [10 empty] | Кирпич керамический полнотелый утолщенный, размер 250х120х88 мм, марка 50
|  | (Материалы для строительных работ) | [28 empty] | (Материалы для строительных работ)
|  | Объем=(646*0,77) / 1000 | [22 empty] | Объем=(646*0,77) / 1000
|  | Всего по позиции |  |  | 10: 543.94; 12: 4438.55 | [16 empty] | Всего по позиции
18 | ФССЦ-04.3.01.12-0005 | Раствор кладочный, цементно-известковый, М100 |  |  | м3 | 0.37 | 1 | 0.37 | 529.41 |  | 195.88 | 8.16 | 1598.38 | [10 empty] | Раствор кладочный, цементно-известковый, М100
|  | (Материалы для строительных работ) | [28 empty] | (Материалы для строительных работ)
|  | Объем=0,408*0,9 | [22 empty] | Объем=0,408*0,9
|  | Всего по позиции |  |  | 10: 195.88; 12: 1598.38 | [16 empty] | Всего по позиции
19 | ФЕР11-01-011-01 | Устройство стяжек: цементных толщиной 20 мм |  |  | 4: 100 м2; 5: 0.007144; 6: 1; 7: 0.007144 | [10 empty] | Устройство стяжек: цементных толщиной 20 мм
|  | Объем=0,7144 / 100 | [22 empty] | Объем=0,7144 / 100
| Приказ от 04.08.2020 № 421/пр п.58б | При применении сметных норм, включенных в сборники ГЭСН (ФЕР, ТЕР), аналогичных технологическим процессам в новом строительстве, в том числе по возведению новых конструктивных элементов ОЗП=1,15; ЭМ=1,25 к расх.; ЗПМ=1,25; ТЗ=1,15; ТЗМ=1,25 | [23 empty] | При применении сметных норм, включенных в сборники ГЭСН (ФЕР, ТЕР), аналогичных технологическим процессам в новом строительстве, в том числе по возведению новых конструктивных элементов ОЗП=1,15; ЭМ=1,25 к расх.; ЗПМ=1,25; ТЗ=1,15; ТЗМ=1,25
| Приказ от 07.07.2022 № 557/пр прил.8 табл.2 п.3 | Производство работ осуществляется на территории действующего предприятия с наличием в зоне производства работ одного или нескольких из перечисленных ниже факторов: - разветвленная сеть транспортных и инженерных коммуникаций; - стесненные условия для складирования материалов; - действующее технологическое оборудование; - движение технологического транспорта ОЗП=1,15; ЭМ=1,15 к расх.; ЗПМ=1,15; ТЗ=1,15; ТЗМ=1,15 | [23 empty] | Производство работ осуществляется на территории действующего предприятия с наличием в зоне производства работ одного или нескольких из перечисленных ниже факторов: - разветвленная сеть транспортных и инженерных коммуникаций; - стесненные условия для складирования материалов; - действующее технологическое оборудование; - движение технологического транспорта ОЗП=1,15; ЭМ=1,15 к расх.; ЗПМ=1,15; ТЗ=1,15; ТЗМ=1,15
| 1 | ОТ |  |  | 8: 282.66; 9: 1.3225; 10: 2.67; 11: 44.77; 12: 119.54 | [13 empty] | ОТ
| 2 | ЭМ |  |  | 8: 43.61; 9: 1.4375; 10: 0.45; 11: 13.24; 12: 5.96 | [13 empty] | ЭМ
| 3 | в т.ч. ОТм |  |  | 8: 17.15; 9: 1.4375; 10: 0.18; 11: 44.77; 12: 8.06 | [13 empty] | в т.ч. ОТм
| 4 | М |  |  | 8: 8.54; 10: 0.06; 11: 8.16; 12: 0.49 | [13 empty] | М
|  | ЗТ |  |  | 4: чел.-ч; 5: 35.6; 6: 1.3225; 7: 0.33635 | [14 empty] | ЗТ
|  | ЗТм |  |  | 4: чел.-ч; 5: 1.27; 6: 1.4375; 7: 0.013042 | [14 empty] | ЗТм
|  | Итого по расценке |  |  | 8: 334.81; 10: 3.18; 12: 125.99 | [15 empty] | Итого по расценке
|  | ФОТ |  |  | 10: 2.85; 12: 127.6 | [14 empty] | ФОТ
| Приказ № 812/пр от 21.12.2020 Прил. п.11 | НР Полы |  |  | 4: %; 5: 112; 7: 112; 10: 3.19; 12: 142.91 | [14 empty] | НР Полы
| Приказ № 774/пр от 11.12.2020 Прил. п.11, Приказ № 774/пр от 11.12.2020 п.16 | СП Полы |  |  | % | 65 | 0.85 | 55.25 |  |  | 1.57 |  | 70.5 | [14 empty] | СП Полы
|  | Всего по позиции |  |  | 10: 7.94; 12: 339.4 | [16 empty] | Всего по позиции
20 | ФЕР11-01-011-02 | Устройство стяжек: на каждые 5 мм изменения толщины стяжки добавлять или исключать к расценке 11-01-011-01 |  |  | 4: 100 м2; 5: -0.007144; 6: 1; 7: -0.007144 | [10 empty] | Устройство стяжек: на каждые 5 мм изменения толщины стяжки добавлять или исключать к расценке 11-01-011-01
|  | Объем=-0,7144 / 100 | [22 empty] | Объем=-0,7144 / 100
| Приказ от 04.08.2020 № 421/пр п.58б | При применении сметных норм, включенных в сборники ГЭСН (ФЕР, ТЕР), аналогичных технологическим процессам в новом строительстве, в том числе по возведению новых конструктивных элементов ОЗП=1,15; ЭМ=1,25 к расх.; ЗПМ=1,25; ТЗ=1,15; ТЗМ=1,25 | [23 empty] | При применении сметных норм, включенных в сборники ГЭСН (ФЕР, ТЕР), аналогичных технологическим процессам в новом строительстве, в том числе по возведению новых конструктивных элементов ОЗП=1,15; ЭМ=1,25 к расх.; ЗПМ=1,25; ТЗ=1,15; ТЗМ=1,25
| Приказ от 07.07.2022 № 557/пр прил.8 табл.2 п.3 | Производство работ осуществляется на территории действующего предприятия с наличием в зоне производства работ одного или нескольких из перечисленных ниже факторов: - разветвленная сеть транспортных и инженерных коммуникаций; - стесненные условия для складирования материалов; - действующее технологическое оборудование; - движение технологического транспорта ОЗП=1,15; ЭМ=1,15 к расх.; ЗПМ=1,15; ТЗ=1,15; ТЗМ=1,15 | [23 empty] | Производство работ осуществляется на территории действующего предприятия с наличием в зоне производства работ одного или нескольких из перечисленных ниже факторов: - разветвленная сеть транспортных и инженерных коммуникаций; - стесненные условия для складирования материалов; - действующее технологическое оборудование; - движение технологического транспорта ОЗП=1,15; ЭМ=1,15 к расх.; ЗПМ=1,15; ТЗ=1,15; ТЗМ=1,15
| 1 | ОТ |  |  | 8: 3.49; 9: 1.3225; 10: -0.03; 11: 44.77; 12: -1.34 | [13 empty] | ОТ
| 2 | ЭМ |  |  | 8: 7.56; 9: 1.4375; 10: -0.08; 11: 13.24; 12: -1.06 | [13 empty] | ЭМ
| 3 | в т.ч. ОТм |  |  | 8: 2.84; 9: 1.4375; 10: -0.03; 11: 44.77; 12: -1.34 | [13 empty] | в т.ч. ОТм
|  | ЗТ |  |  | 4: чел.-ч; 5: 0.44; 6: 1.3225; 7: -0.0041571 | [14 empty] | ЗТ
|  | ЗТм |  |  | 4: чел.-ч; 5: 0.21; 6: 1.4375; 7: -0.0021566 | [14 empty] | ЗТм
|  | Итого по расценке |  |  | 8: 11.05; 10: -0.11; 12: -2.4 | [15 empty] | Итого по расценке
|  | ФОТ |  |  | 10: -0.06; 12: -2.68 | [14 empty] | ФОТ
| Приказ № 812/пр от 21.12.2020 Прил. п.11 | НР Полы |  |  | 4: %; 5: 112; 7: 112; 10: -0.07; 12: -3 | [14 empty] | НР Полы
| Приказ № 774/пр от 11.12.2020 Прил. п.11, Приказ № 774/пр от 11.12.2020 п.16 | СП Полы |  |  | % | 65 | 0.85 | 55.25 |  |  | -0.03 |  | -1.48 | [14 empty] | СП Полы
|  | Всего по позиции |  |  | 10: -0.21; 12: -6.88 | [16 empty] | Всего по позиции
21 | ФССЦ-04.3.01.09-0001 | Раствор готовый кладочный цементный тяжелый |  |  | м3 | 0.014574 | 1 | 0.014574 | 424.88 |  | 6.19 | 8.16 | 50.51 | [10 empty] | Раствор готовый кладочный цементный тяжелый
|  | (Материалы для строительных работ) | [28 empty] | (Материалы для строительных работ)
|  | Всего по позиции |  |  | 10: 6.19; 12: 50.51 | [16 empty] | Всего по позиции
|  | Итоги по разделу 2 Устройство ограждения ОГ-1 : | [30 empty] | Итоги по разделу 2 Устройство ограждения ОГ-1 :
|  | Итого прямые затраты (справочно) |  |  | 10: 59638.75 | [20 empty] | Итого прямые затраты (справочно)
|  | в том числе: | [31 empty] | в том числе:
|  | Оплата труда рабочих |  |  | 10: 947.13 | [20 empty] | Оплата труда рабочих
|  | Эксплуатация машин |  |  | 10: 3986.44 | [20 empty] | Эксплуатация машин
|  | в том числе оплата труда машинистов (Отм) |  |  | 10: 476.65 | [20 empty] | в том числе оплата труда машинистов (Отм)
|  | Материалы |  |  | 10: 54705.18 | [20 empty] | Материалы
|  | Строительные работы |  |  | 10: 62057.43 | [20 empty] | Строительные работы
|  | в том числе: | [31 empty] | в том числе:
|  | оплата труда |  |  | 10: 947.13 | [20 empty] | оплата труда
|  | эксплуатация машин и механизмов |  |  | 10: 3986.44 | [20 empty] | эксплуатация машин и механизмов
|  | в том числе оплата труда машинистов (ОТм) |  |  | 10: 476.65 | [20 empty] | в том числе оплата труда машинистов (ОТм)
|  | материалы |  |  | 10: 54705.18 | [20 empty] | материалы
|  | накладные расходы |  |  | 10: 1556.47 | [20 empty] | накладные расходы
|  | сметная прибыль |  |  | 10: 862.21 | [20 empty] | сметная прибыль
|  | Итого ФОТ (справочно) |  |  | 10: 1423.78 | [20 empty] | Итого ФОТ (справочно)
|  | Итого накладные расходы (справочно) |  |  | 10: 1556.47 | [20 empty] | Итого накладные расходы (справочно)
|  | Итого сметная прибыль (справочно) |  |  | 10: 862.21 | [20 empty] | Итого сметная прибыль (справочно)
|  | Итого по разделу 2 Устройство ограждения ОГ-1 |  |  | 10: 62057.43 | [21 empty] | Итого по разделу 2 Устройство ограждения ОГ-1
Раздел 3. Подпорная стенка ПС-1 | [22 empty] | Раздел 3. Подпорная стенка ПС-1
22 | ФЕР06-01-001-01 | Устройство бетонной подготовки |  |  | 4: 100 м3; 5: 0.073; 6: 1; 7: 0.073 | [10 empty] | Устройство бетонной подготовки
|  | Объем=7,3 / 100 | [22 empty] | Объем=7,3 / 100
| Приказ от 04.08.2020 № 421/пр п.58б | При применении сметных норм, включенных в сборники ГЭСН (ФЕР, ТЕР), аналогичных технологическим процессам в новом строительстве, в том числе по возведению новых конструктивных элементов ОЗП=1,15; ЭМ=1,25 к расх.; ЗПМ=1,25; ТЗ=1,15; ТЗМ=1,25 | [23 empty] | При применении сметных норм, включенных в сборники ГЭСН (ФЕР, ТЕР), аналогичных технологическим процессам в новом строительстве, в том числе по возведению новых конструктивных элементов ОЗП=1,15; ЭМ=1,25 к расх.; ЗПМ=1,25; ТЗ=1,15; ТЗМ=1,25
| Приказ от 07.07.2022 № 557/пр прил.8 табл.2 п.3 | Производство работ осуществляется на территории действующего предприятия с наличием в зоне производства работ одного или нескольких из перечисленных ниже факторов: - разветвленная сеть транспортных и инженерных коммуникаций; - стесненные условия для складирования материалов; - действующее технологическое оборудование; - движение технологического транспорта ОЗП=1,15; ЭМ=1,15 к расх.; ЗПМ=1,15; ТЗ=1,15; ТЗМ=1,15 | [23 empty] | Производство работ осуществляется на территории действующего предприятия с наличием в зоне производства работ одного или нескольких из перечисленных ниже факторов: - разветвленная сеть транспортных и инженерных коммуникаций; - стесненные условия для складирования материалов; - действующее технологическое оборудование; - движение технологического транспорта ОЗП=1,15; ЭМ=1,15 к расх.; ЗПМ=1,15; ТЗ=1,15; ТЗМ=1,15
| 1 | ОТ |  |  | 8: 1053; 9: 1.3225; 10: 101.66; 11: 44.77; 12: 4551.32 | [13 empty] | ОТ
| 2 | ЭМ |  |  | 8: 1566.06; 9: 1.4375; 10: 164.34; 11: 13.24; 12: 2175.86 | [13 empty] | ЭМ
| 3 | в т.ч. ОТм |  |  | 8: 244.39; 9: 1.4375; 10: 25.65; 11: 44.77; 12: 1148.35 | [13 empty] | в т.ч. ОТм
| 4 | М |  |  | 8: 909.27; 10: 66.38; 11: 8.16; 12: 541.66 | [13 empty] | М
|  | ЗТ |  |  | 4: чел.-ч; 5: 135; 6: 1.3225; 7: 13.0332 | [14 empty] | ЗТ
|  | ЗТм |  |  | 4: чел.-ч; 5: 18.12; 6: 1.4375; 7: 1.9015 | [14 empty] | ЗТм
|  | Итого по расценке |  |  | 8: 3528.33; 10: 332.38; 12: 7268.84 | [15 empty] | Итого по расценке
|  | ФОТ |  |  | 10: 127.31; 12: 5699.67 | [14 empty] | ФОТ
| Приказ № 812/пр от 21.12.2020 Прил. п.6 | НР Бетонные и железобетонные монолитные конструкции и работы в строительстве |  |  | 4: %; 5: 102; 7: 102; 10: 129.86; 12: 5813.66 | [14 empty] | НР Бетонные и железобетонные монолитные конструкции и работы в строительстве
| Приказ № 774/пр от 11.12.2020 Прил. п.6, Приказ № 774/пр от 11.12.2020 п.16 | СП Бетонные и железобетонные монолитные конструкции и работы в строительстве |  |  | % | 58 | 0.85 | 49.3 |  |  | 62.76 |  | 2809.94 | [14 empty] | СП Бетонные и железобетонные монолитные конструкции и работы в строительстве
|  | Всего по позиции |  |  | 10: 525; 12: 15892.44 | [16 empty] | Всего по позиции
23 | ФССЦ-04.1.02.05-0003 | Смеси бетонные тяжелого бетона (БСТ), класс В7,5 (М100) |  |  | м3 | 7.446 | 1 | 7.446 | 560 |  | 4169.76 | 8.16 | 34025.24 | [10 empty] | Смеси бетонные тяжелого бетона (БСТ), класс В7,5 (М100)
|  | (Материалы для строительных работ) | [28 empty] | (Материалы для строительных работ)
|  | Всего по позиции |  |  | 10: 4169.76; 12: 34025.24 | [16 empty] | Всего по позиции
24 | ФЕР06-04-001-03 | Устройство стен подвалов и подпорных стен железобетонных высотой: до 3 м, толщиной до 300 мм |  |  | 4: 100 м3; 5: 0.257; 6: 1; 7: 0.257 | [10 empty] | Устройство стен подвалов и подпорных стен железобетонных высотой: до 3 м, толщиной до 300 мм
|  | Объем=25,7 / 100 | [22 empty] | Объем=25,7 / 100
| Приказ от 04.08.2020 № 421/пр п.58б | При применении сметных норм, включенных в сборники ГЭСН (ФЕР, ТЕР), аналогичных технологическим процессам в новом строительстве, в том числе по возведению новых конструктивных элементов ОЗП=1,15; ЭМ=1,25 к расх.; ЗПМ=1,25; ТЗ=1,15; ТЗМ=1,25 | [23 empty] | При применении сметных норм, включенных в сборники ГЭСН (ФЕР, ТЕР), аналогичных технологическим процессам в новом строительстве, в том числе по возведению новых конструктивных элементов ОЗП=1,15; ЭМ=1,25 к расх.; ЗПМ=1,25; ТЗ=1,15; ТЗМ=1,25
| Приказ от 07.07.2022 № 557/пр прил.8 табл.2 п.3 | Производство работ осуществляется на территории действующего предприятия с наличием в зоне производства работ одного или нескольких из перечисленных ниже факторов: - разветвленная сеть транспортных и инженерных коммуникаций; - стесненные условия для складирования материалов; - действующее технологическое оборудование; - движение технологического транспорта ОЗП=1,15; ЭМ=1,15 к расх.; ЗПМ=1,15; ТЗ=1,15; ТЗМ=1,15 | [23 empty] | Производство работ осуществляется на территории действующего предприятия с наличием в зоне производства работ одного или нескольких из перечисленных ниже факторов: - разветвленная сеть транспортных и инженерных коммуникаций; - стесненные условия для складирования материалов; - действующее технологическое оборудование; - движение технологического транспорта ОЗП=1,15; ЭМ=1,15 к расх.; ЗПМ=1,15; ТЗ=1,15; ТЗМ=1,15
| 1 | ОТ |  |  | 8: 7857.26; 9: 1.3225; 10: 2670.55; 11: 44.77; 12: 119560.52 | [13 empty] | ОТ
| 2 | ЭМ |  |  | 8: 4197.52; 9: 1.4375; 10: 1550.72; 11: 13.24; 12: 20531.53 | [13 empty] | ЭМ
| 3 | в т.ч. ОТм |  |  | 8: 546.69; 9: 1.4375; 10: 201.97; 11: 44.77; 12: 9042.2 | [13 empty] | в т.ч. ОТм
| 4 | М |  |  | 8: 9428.62; 10: 2423.16; 11: 8.16; 12: 19772.99 | [13 empty] | М
|  | ЗТ |  |  | 4: чел.-ч; 5: 899; 6: 1.3225; 7: 305.5544 | [14 empty] | ЗТ
|  | ЗТм |  |  | 4: чел.-ч; 5: 41.04; 6: 1.4375; 7: 15.1617 | [14 empty] | ЗТм
|  | Итого по расценке |  |  | 8: 21483.4; 10: 6644.43; 12: 159865.04 | [15 empty] | Итого по расценке
|  | ФОТ |  |  | 10: 2872.52; 12: 128602.72 | [14 empty] | ФОТ
| Приказ № 812/пр от 21.12.2020 Прил. п.6 | НР Бетонные и железобетонные монолитные конструкции и работы в строительстве |  |  | 4: %; 5: 102; 7: 102; 10: 2929.97; 12: 131174.77 | [14 empty] | НР Бетонные и железобетонные монолитные конструкции и работы в строительстве
| Приказ № 774/пр от 11.12.2020 Прил. п.6, Приказ № 774/пр от 11.12.2020 п.16 | СП Бетонные и железобетонные монолитные конструкции и работы в строительстве |  |  | % | 58 | 0.85 | 49.3 |  |  | 1416.15 |  | 63401.14 | [14 empty] | СП Бетонные и железобетонные монолитные конструкции и работы в строительстве
|  | Всего по позиции |  |  | 10: 10990.55; 12: 354440.95 | [16 empty] | Всего по позиции
25 | ФССЦ-04.1.02.05-0009 | Смеси бетонные тяжелого бетона (БСТ), класс В25 (М350) |  |  | м3 | 26.0855 | 1 | 26.0855 | 725.69 |  | 18929.99 | 8.16 | 154468.72 | [10 empty] | Смеси бетонные тяжелого бетона (БСТ), класс В25 (М350)
|  | (Материалы для строительных работ) | [28 empty] | (Материалы для строительных работ)
|  | Всего по позиции |  |  | 10: 18929.99; 12: 154468.72 | [16 empty] | Всего по позиции
26 | ФССЦ-04.1.02.05-0009 Надбавка на W8 | Смеси бетонные тяжелого бетона (БСТ), класс В25 (М350) |  |  | м3 | 26.0855 | 1 | 26.0855 | 725.69 | 0.026694 | 505.32 | 8.16 | 4123.41 | [10 empty] | Смеси бетонные тяжелого бетона (БСТ), класс В25 (М350)
|  | (Материалы для строительных работ) | [28 empty] | (Материалы для строительных работ)
|  | Перевод в оптовые цены 645,75/725,69=0,8898 ПЗ=0,8898 (ОЗП=0,8898; ЭМ=0,8898 к расх.; ЗПМ=0,8898; МАТ=0,8898 к расх.; ТЗ=0,8898; ТЗМ=0,8898) | [23 empty] | Перевод в оптовые цены 645,75/725,69=0,8898 ПЗ=0,8898 (ОЗП=0,8898; ЭМ=0,8898 к расх.; ЗПМ=0,8898; МАТ=0,8898 к расх.; ТЗ=0,8898; ТЗМ=0,8898)
|  | Надбавка на W8 1,5*2=3% МАТ=0,03 к расх. | [23 empty] | Надбавка на W8 1,5*2=3% МАТ=0,03 к расх.
|  | Всего по позиции |  |  | 10: 505.32; 12: 4123.41 | [16 empty] | Всего по позиции
27 | ФССЦ-08.4.03.03-0003 | Сталь арматурная рифленая свариваемая, класс А500С, диаметр 10 мм |  |  | т | 1.98 | 1 | 1.98 | 5802.77 | 1.08 | 12408.64 | 8.16 | 101254.5 | [10 empty] | Сталь арматурная рифленая свариваемая, класс А500С, диаметр 10 мм
|  | (Материалы для строительных работ) | [28 empty] | (Материалы для строительных работ)
|  | Объем=1,833*1,08 | [22 empty] | Объем=1,833*1,08
|  | Коэффициент на арматурные заготовки, диаметр 10 мм МАТ=1,08 к расх. | [23 empty] | Коэффициент на арматурные заготовки, диаметр 10 мм МАТ=1,08 к расх.
|  | Всего по позиции |  |  | 10: 12408.64; 12: 101254.5 | [16 empty] | Всего по позиции
28 | ФССЦ-08.4.03.02-0003 | Сталь арматурная, горячекатаная, гладкая, класс А-I, диаметр 10 мм |  |  | т | 0.684 | 1 | 0.684 | 6726.18 |  | 4600.71 | 8.16 | 37541.79 | [10 empty] | Сталь арматурная, горячекатаная, гладкая, класс А-I, диаметр 10 мм
|  | (Материалы для строительных работ) | [28 empty] | (Материалы для строительных работ)
|  | Объем=0,633*1,08 | [22 empty] | Объем=0,633*1,08
|  | Всего по позиции |  |  | 10: 4600.71; 12: 37541.79 | [16 empty] | Всего по позиции
29 | ФССЦ-08.4.03.02-0002 | Сталь арматурная, горячекатаная, гладкая, класс А-I, диаметр 8 мм |  |  | т | 0.018 | 1 | 0.018 | 6780 |  | 122.04 | 8.16 | 995.85 | [10 empty] | Сталь арматурная, горячекатаная, гладкая, класс А-I, диаметр 8 мм
|  | (Материалы для строительных работ) | [28 empty] | (Материалы для строительных работ)
|  | Всего по позиции |  |  | 10: 122.04; 12: 995.85 | [16 empty] | Всего по позиции
30 | ФЕР08-01-003-07 | Гидроизоляция боковая обмазочная битумная в 2 слоя по выровненной поверхности бутовой кладки, кирпичу, бетону |  |  | 4: 100 м2; 5: 1.7; 6: 1; 7: 1.7 | [10 empty] | Гидроизоляция боковая обмазочная битумная в 2 слоя по выровненной поверхности бутовой кладки, кирпичу, бетону
|  | Объем=170 / 100 | [22 empty] | Объем=170 / 100
| Приказ от 04.08.2020 № 421/пр п.58б | При применении сметных норм, включенных в сборники ГЭСН (ФЕР, ТЕР), аналогичных технологическим процессам в новом строительстве, в том числе по возведению новых конструктивных элементов ОЗП=1,15; ЭМ=1,25 к расх.; ЗПМ=1,25; ТЗ=1,15; ТЗМ=1,25 | [23 empty] | При применении сметных норм, включенных в сборники ГЭСН (ФЕР, ТЕР), аналогичных технологическим процессам в новом строительстве, в том числе по возведению новых конструктивных элементов ОЗП=1,15; ЭМ=1,25 к расх.; ЗПМ=1,25; ТЗ=1,15; ТЗМ=1,25
| Приказ от 07.07.2022 № 557/пр прил.8 табл.2 п.3 | Производство работ осуществляется на территории действующего предприятия с наличием в зоне производства работ одного или нескольких из перечисленных ниже факторов: - разветвленная сеть транспортных и инженерных коммуникаций; - стесненные условия для складирования материалов; - действующее технологическое оборудование; - движение технологического транспорта ОЗП=1,15; ЭМ=1,15 к расх.; ЗПМ=1,15; ТЗ=1,15; ТЗМ=1,15 | [23 empty] | Производство работ осуществляется на территории действующего предприятия с наличием в зоне производства работ одного или нескольких из перечисленных ниже факторов: - разветвленная сеть транспортных и инженерных коммуникаций; - стесненные условия для складирования материалов; - действующее технологическое оборудование; - движение технологического транспорта ОЗП=1,15; ЭМ=1,15 к расх.; ЗПМ=1,15; ТЗ=1,15; ТЗМ=1,15
| 1 | ОТ |  |  | 8: 201.61; 9: 1.3225; 10: 453.27; 11: 44.77; 12: 20292.9 | [13 empty] | ОТ
| 2 | ЭМ |  |  | 8: 71.64; 9: 1.4375; 10: 175.07; 11: 13.24; 12: 2317.93 | [13 empty] | ЭМ
| 3 | в т.ч. ОТм |  |  | 8: 2.32; 9: 1.4375; 10: 5.67; 11: 44.77; 12: 253.85 | [13 empty] | в т.ч. ОТм
| 4 | М |  |  | 8: 62.75; 10: 106.68; 11: 8.16; 12: 870.51 | [13 empty] | М
|  | ЗТ |  |  | 4: чел.-ч; 5: 21.2; 6: 1.3225; 7: 47.6629 | [14 empty] | ЗТ
|  | ЗТм |  |  | 4: чел.-ч; 5: 0.2; 6: 1.4375; 7: 0.48875 | [14 empty] | ЗТм
|  | Итого по расценке |  |  | 8: 336; 10: 735.02; 12: 23481.34 | [15 empty] | Итого по расценке
|  | ФОТ |  |  | 10: 458.94; 12: 20546.75 | [14 empty] | ФОТ
| Приказ № 812/пр от 21.12.2020 Прил. п.8 | НР Конструкции из кирпича и блоков |  |  | 4: %; 5: 110; 7: 110; 10: 504.83; 12: 22601.43 | [14 empty] | НР Конструкции из кирпича и блоков
| Приказ № 774/пр от 11.12.2020 Прил. п.8, Приказ № 774/пр от 11.12.2020 п.16 | СП Конструкции из кирпича и блоков |  |  | % | 69 | 0.85 | 58.65 |  |  | 269.17 |  | 12050.67 | [14 empty] | СП Конструкции из кирпича и блоков
|  | Всего по позиции |  |  | 10: 1509.02; 12: 58133.44 | [16 empty] | Всего по позиции
31 | ФССЦ-01.2.03.05-0010 | Праймер битумный производства «Техно-Николь» |  |  | т | 0.0272 | 1 | 0.0272 | 11885.47 |  | 323.28 | 8.16 | 2637.96 | [10 empty] | Праймер битумный производства «Техно-Николь»
|  | (Материалы для строительных работ) | [28 empty] | (Материалы для строительных работ)
|  | Всего по позиции |  |  | 10: 323.28; 12: 2637.96 | [16 empty] | Всего по позиции
32 | ФССЦ-01.2.03.03-0011 | Мастика битумная гидроизоляционная МГ-1 |  |  | т | 0.408 | 1 | 0.408 | 7669.69 |  | 3129.23 | 8.16 | 25534.52 | [10 empty] | Мастика битумная гидроизоляционная МГ-1
|  | (Материалы для строительных работ) | [28 empty] | (Материалы для строительных работ)
|  | Всего по позиции |  |  | 10: 3129.23; 12: 25534.52 | [16 empty] | Всего по позиции
|  | Итоги по разделу 3 Подпорная стенка ПС-1 : | [30 empty] | Итоги по разделу 3 Подпорная стенка ПС-1 :
|  | Итого прямые затраты (справочно) |  |  | 10: 51900.8 | [20 empty] | Итого прямые затраты (справочно)
|  | в том числе: | [31 empty] | в том числе:
|  | Оплата труда рабочих |  |  | 10: 3225.48 | [20 empty] | Оплата труда рабочих
|  | Эксплуатация машин |  |  | 10: 1890.13 | [20 empty] | Эксплуатация машин
|  | в том числе оплата труда машинистов (Отм) |  |  | 10: 233.29 | [20 empty] | в том числе оплата труда машинистов (Отм)
|  | Материалы |  |  | 10: 46785.19 | [20 empty] | Материалы
|  | Строительные работы |  |  | 10: 57213.54 | [20 empty] | Строительные работы
|  | в том числе: | [31 empty] | в том числе:
|  | оплата труда |  |  | 10: 3225.48 | [20 empty] | оплата труда
|  | эксплуатация машин и механизмов |  |  | 10: 1890.13 | [20 empty] | эксплуатация машин и механизмов
|  | в том числе оплата труда машинистов (ОТм) |  |  | 10: 233.29 | [20 empty] | в том числе оплата труда машинистов (ОТм)
|  | материалы |  |  | 10: 46785.19 | [20 empty] | материалы
|  | накладные расходы |  |  | 10: 3564.66 | [20 empty] | накладные расходы
|  | сметная прибыль |  |  | 10: 1748.08 | [20 empty] | сметная прибыль
|  | Итого ФОТ (справочно) |  |  | 10: 3458.77 | [20 empty] | Итого ФОТ (справочно)
|  | Итого накладные расходы (справочно) |  |  | 10: 3564.66 | [20 empty] | Итого накладные расходы (справочно)
|  | Итого сметная прибыль (справочно) |  |  | 10: 1748.08 | [20 empty] | Итого сметная прибыль (справочно)
|  | Итого по разделу 3 Подпорная стенка ПС-1 |  |  | 10: 57213.54 | [21 empty] | Итого по разделу 3 Подпорная стенка ПС-1
|  | Итоги по смете: | [34 empty] | Итоги по смете:
|  | Итого прямые затраты (справочно) |  |  | 10: 122467.16; 12: 1216785.3 | [24 empty] | Итого прямые затраты (справочно)
|  | в том числе: | [35 empty] | в том числе:
|  | Оплата труда рабочих |  |  | 10: 4919.33; 12: 220238.41 | [24 empty] | Оплата труда рабочих
|  | Эксплуатация машин |  |  | 10: 7353.66; 12: 97362.46 | [24 empty] | Эксплуатация машин
|  | в том числе оплата труда машинистов (Отм) |  |  | 10: 883.98; 12: 39575.78 | [24 empty] | в том числе оплата труда машинистов (Отм)
|  | Материалы |  |  | 10: 110194.17; 12: 899184.43 | [24 empty] | Материалы
|  | Строительные работы |  |  | 10: 131364.11; 12: 1615102.99 | [24 empty] | Строительные работы
|  | в том числе: | [35 empty] | в том числе:
|  | оплата труда |  |  | 10: 4919.33; 12: 220238.41 | [24 empty] | оплата труда
|  | эксплуатация машин и механизмов |  |  | 10: 7353.66; 12: 97362.46 | [24 empty] | эксплуатация машин и механизмов
|  | в том числе оплата труда машинистов (ОТм) |  |  | 10: 883.98; 12: 39575.78 | [24 empty] | в том числе оплата труда машинистов (ОТм)
|  | материалы |  |  | 10: 110194.17; 12: 899184.43 | [24 empty] | материалы
|  | накладные расходы |  |  | 10: 5952.83; 12: 266508.5 | [24 empty] | накладные расходы
|  | сметная прибыль |  |  | 10: 2944.12; 12: 131809.19 | [24 empty] | сметная прибыль
|  | Итого ФОТ (справочно) |  |  | 10: 5803.31; 12: 259814.19 | [24 empty] | Итого ФОТ (справочно)
|  | Итого накладные расходы (справочно) |  |  | 10: 5952.83; 12: 266508.5 | [24 empty] | Итого накладные расходы (справочно)
|  | Итого сметная прибыль (справочно) |  |  | 10: 2944.12; 12: 131809.19 | [24 empty] | Итого сметная прибыль (справочно)
|  | ВСЕГО по смете |  |  | 10: 131364.11; 12: 1615102.99 | [25 empty] | ВСЕГО по смете
| Составил: |  |  |  | 6: (Князева В.И.) | [26 empty] | (Князева В.И.)
[должность, подпись (инициалы, фамилия)]
Проверил:
[должность, подпись (инициалы, фамилия)]
¹ Зарегистрирован Министерством юстиции Российской Федерации 10 сентября 2019 г., регистрационный № 55869), с изменениями, внесенными приказом Министерства строительства и жилищно-коммунального хозяйства Российской Федерации от 20 февраля 2021 г. № 79/пр (зарегистрирован Министерством юстиции Российской Федерации 9 августа 2021 г., регистрационный № 64577)
² Под прочими затратами понимаются затраты, учитываемые в соответствии с пунктом 184 Методики.
³ Под прочими работами понимаются затраты, учитываемые в соответствии с пунктами 122-128 Методики.

## 06-02-01
Приложение № 2
Утверждено приказом № 421 от 4 августа 2020 г. Минстроя РФ в редакции приказа № 557 от 7 июля 2022 г.
Наименование программного продукта | [5 empty] | ГРАНД-Смета, версия 2023.2
Наименование редакции сметных нормативов | [5 empty] | Изменения в сметные нормы, федеральные единичные расценки и отдельные составляющие к ним, включенные в федеральный реестр сметных нормативов приказами Минстроя России от 26 декабря 2019 г. № 871/пр, 872/пр, 873/пр, 874/пр, 875/пр, 876/пр (в ред. приказов от 30.03.2020 № 171/пр, 172/пр, от 01.06.2020 № 294/пр, 295/пр, от 30.06.2020 № 352/пр, 353/пр, от 20.10.2020 № 635/пр, 636/пр, от 09.02.2021 № 50/пр, 51/пр, от 24.05.2021 № 320/пр, 321/пр, от 24.06.2021 № 407/пр, 408/пр, от 14.10.2021 № 745/пр, 746/пр), от 20.12.2021 № 961/пр, 962/пр) | [9 empty] | Изменения в сметные нормы, федеральные единичные расценки и отдельные составляющие к ним, включенные в федеральный реестр сметных нормативов приказами Минстроя России от 26 декабря 2019 г. № 871/пр, 872/пр, 873/пр, 874/пр, 875/пр, 876/пр (в ред. приказов от 30.03.2020 № 171/пр, 172/пр, от 01.06.2020 № 294/пр, 295/пр, от 30.06.2020 № 352/пр, 353/пр, от 20.10.2020 № 635/пр, 636/пр, от 09.02.2021 № 50/пр, 51/пр, от 24.05.2021 № 320/пр, 321/пр, от 24.06.2021 № 407/пр, 408/пр, от 14.10.2021 № 745/пр, 746/пр), от 20.12.2021 № 961/пр, 962/пр)
Реквизиты приказа Минстроя России об утверждении дополнений и изменений к сметным нормативам | [5 empty] | Приказы Минстроя России от 26.12.2019 г. № 871/пр, 872/пр, 873/пр, 874/пр, 875/пр, 876/пр, от 30.03.2020 № 171/пр, 172/пр, от 01.06.2020 № 294/пр, 295/пр, от 30.06.2020 № 352/пр, 353/пр, от 20.10.2020 № 635/пр, 636/пр, от 09.02.2021 № 50/пр, 51/пр, от 24.05.2021 № 320/пр, 321/пр, от 24.06.2021 № 407/пр, 408/пр, от 14.10.2021 № 745/пр, 746/пр), от 20.12.2021 № 961/пр, 962/пр | [7 empty] | Реквизиты приказа Минстроя России об утверждении дополнений и изменений к сметным нормативам | Приказы Минстроя России от 26.12.2019 г. № 871/пр, 872/пр, 873/пр, 874/пр, 875/пр, 876/пр, от 30.03.2020 № 171/пр, 172/пр, от 01.06.2020 № 294/пр, 295/пр, от 30.06.2020 № 352/пр, 353/пр, от 20.10.2020 № 635/пр, 636/пр, от 09.02.2021 № 50/пр, 51/пр, от 24.05.2021 № 320/пр, 321/пр, от 24.06.2021 № 407/пр, 408/пр, от 14.10.2021 № 745/пр, 746/пр), от 20.12.2021 № 961/пр, 962/пр |  | Приказы Минстроя России от 26.12.2019 г. № 871/пр, 872/пр, 873/пр, 874/пр, 875/пр, 876/пр, от 30.03.2020 № 171/пр, 172/пр, от 01.06.2020 № 294/пр, 295/пр, от 30.06.2020 № 352/пр, 353/пр, от 20.10.2020 № 635/пр, 636/пр, от 09.02.2021 № 50/пр, 51/пр, от 24.05.2021 № 320/пр, 321/пр, от 24.06.2021 № 407/пр, 408/пр, от 14.10.2021 № 745/пр, 746/пр), от 20.12.2021 № 961/пр, 962/пр
Реквизиты письма Минстроя России об индексах изменения сметной стоимости строительства, включаемые в федеральный реестр сметных нормативов и размещаемые в федеральной государственной информационной системе ценообразования в строительстве, подготовленного в соответствии пунктом 85 Методики расчета индексов изменения сметной стоимости строительства, утвержденной приказом Министерства строительства и жилищно-коммунального хозяйства Российской Федерации от 5 июня 2019 г. № 326/пр¹ | [13 empty] | Реквизиты письма Минстроя России об индексах изменения сметной стоимости строительства, включаемые в федеральный реестр сметных нормативов и размещаемые в федеральной государственной информационной системе ценообразования в строительстве, подготовленного в соответствии пунктом 85 Методики расчета индексов изменения сметной стоимости строительства, утвержденной приказом Министерства строительства и жилищно-коммунального хозяйства Российской Федерации от 5 июня 2019 г. № 326/пр¹
Реквизиты нормативного правового акта об утверждении оплаты труда, утверждаемый в соответствии с пунктом 22(1) Правилами мониторинга цен, утвержденными постановлением Правительства Российской Федерации от 23 декабря 2016 г. № 1452 | [13 empty] | Реквизиты нормативного правового акта об утверждении оплаты труда, утверждаемый в соответствии с пунктом 22(1) Правилами мониторинга цен, утвержденными постановлением Правительства Российской Федерации от 23 декабря 2016 г. № 1452
Наименование субъекта Российской Федерации | [5 empty] | 50. Московская область | [11 empty] | 50. Московская область
Наименование зоны субъекта Российской Федерации
Ж/д пути от испытательного центра до обкаточной линии с удлинением трансбордера, расположенные по адресу: Московская область, г.о. Мытищи, ул. Колонцова, д.4 | [18 empty] | Ж/д пути от испытательного центра до обкаточной линии с удлинением трансбордера, расположенные по адресу: Московская область, г.о. Мытищи, ул. Колонцова, д.4
(наименование стройки)
Наружные сети водоснабжения и канализации | [19 empty] | Наружные сети водоснабжения и канализации
(наименование объекта капитального строительства)
ЛОКАЛЬНЫЙ СМЕТНЫЙ РАСЧЕТ (СМЕТА) № 06-02-01
Переустройство хозпитьевого водопровода.НВК2 | [20 empty] | Переустройство хозпитьевого водопровода.НВК2
(наименование работ и затрат)
Составлен | базисно-индексным | методом
Основание | Проект ООО НПП "ОВИСТ" 131-23-НВК2.
(проектная и (или) иная техническая документация)
Составлен(а) в текущем (базисном) уровне цен |  |  | 1 квартал 2023г. (01.01.2000) | [18 empty] | 1 квартал 2023г. (01.01.2000)
Сметная стоимость |  | 763.21 | (43,95) | тыс.руб.
в том числе:
| строительных работ | 763.21 | (43,95) | тыс.руб. |  | Средства на оплату труда рабочих |  |  |  |  | 162.49 | (3,63) | тыс.руб.
| монтажных работ | 0 | (0) | тыс.руб. |  | Нормативные затраты труда рабочих |  |  |  |  | 422.25 |  | чел.час.
| оборудования | 0 | (0) | тыс.руб. |  | Нормативные затраты труда машинистов |  |  |  |  | 129.23 |  | чел.час.
| прочих затрат | 0 | (0) | тыс.руб.
№ п/п | Обоснование | Наименование работ и затрат |  |  | Единица измерения | Количество |  |  | Сметная стоимость в базисном уровне цен (в текущем уровне цен (гр. 8) для ресурсов, отсутствующих в ФРСН), руб. |  |  | Индексы | Сметная стоимость в текущем уровне цен, руб.
[6 empty] | на единицу | коэффициенты | всего с учетом коэффициентов | на единицу | коэффициенты | всего
1 | 2 | 3 |  |  | 4 | 5 | 6 | 7 | 8 | 9 | 10 | 11 | 12
Раздел 1. Переустройство хозпитьевого водопровода (В1) к цеху 121/18 | [22 empty] | Раздел 1. Переустройство хозпитьевого водопровода (В1) к цеху 121/18
Земляные работы | [23 empty] | Земляные работы
1 | ФЕР01-01-009-08 | Разработка грунта в траншеях экскаватором «обратная лопата» с ковшом вместимостью 0,65 (0,5-1) м3, группа грунтов: 2 |  |  | 4: 1000 м3; 5: 0.146; 6: 1; 7: 0.146 | [11 empty] | Разработка грунта в траншеях экскаватором «обратная лопата» с ковшом вместимостью 0,65 (0,5-1) м3, группа грунтов: 2
|  | Объем=146 / 1000 | [23 empty] | Объем=146 / 1000
| Прил.1.12 п.3.66 | Разработка одноковшовыми экскаваторами объема грунта, находящегося на расстоянии до 2 м от поверхности коммуникаций или мешающих предметов, а также объема грунта, находящегося от мешающего наземного предмета (деревьев, столбов и т.д.) в пределах вылета стрелы экскаватора ОЗП=1,2; ЭМ=1,2 к расх.; ЗПМ=1,2; ТЗ=1,2; ТЗМ=1,2 | [24 empty] | Разработка одноковшовыми экскаваторами объема грунта, находящегося на расстоянии до 2 м от поверхности коммуникаций или мешающих предметов, а также объема грунта, находящегося от мешающего наземного предмета (деревьев, столбов и т.д.) в пределах вылета стрелы экскаватора ОЗП=1,2; ЭМ=1,2 к расх.; ЗПМ=1,2; ТЗ=1,2; ТЗМ=1,2
| Приказ от 04.08.2020 № 421/пр п.58б | При применении сметных норм, включенных в сборники ГЭСН (ФЕР, ТЕР), аналогичных технологическим процессам в новом строительстве, в том числе по возведению новых конструктивных элементов ОЗП=1,15; ЭМ=1,25 к расх.; ЗПМ=1,25; ТЗ=1,15; ТЗМ=1,25 | [24 empty] | При применении сметных норм, включенных в сборники ГЭСН (ФЕР, ТЕР), аналогичных технологическим процессам в новом строительстве, в том числе по возведению новых конструктивных элементов ОЗП=1,15; ЭМ=1,25 к расх.; ЗПМ=1,25; ТЗ=1,15; ТЗМ=1,25
| Приказ от 07.07.2022 № 557/пр прил.8 табл.2 п.3 | Производство работ осуществляется на территории действующего предприятия с наличием в зоне производства работ одного или нескольких из перечисленных ниже факторов: - разветвленная сеть транспортных и инженерных коммуникаций; - стесненные условия для складирования материалов; - действующее технологическое оборудование; - движение технологического транспорта ОЗП=1,15; ЭМ=1,15 к расх.; ЗПМ=1,15; ТЗ=1,15; ТЗМ=1,15 | [24 empty] | Производство работ осуществляется на территории действующего предприятия с наличием в зоне производства работ одного или нескольких из перечисленных ниже факторов: - разветвленная сеть транспортных и инженерных коммуникаций; - стесненные условия для складирования материалов; - действующее технологическое оборудование; - движение технологического транспорта ОЗП=1,15; ЭМ=1,15 к расх.; ЗПМ=1,15; ТЗ=1,15; ТЗМ=1,15
| 2 | ЭМ |  |  | 8: 2730.75; 9: 1.725; 10: 687.74; 11: 13.24; 12: 9105.68 | [14 empty] | ЭМ
| 3 | в т.ч. ОТм |  |  | 8: 319.82; 9: 1.725; 10: 80.55; 11: 44.77; 12: 3606.22 | [14 empty] | в т.ч. ОТм
|  | ЗТм |  |  | 4: чел.-ч; 5: 23.69; 6: 1.725; 7: 5.9663 | [15 empty] | ЗТм
|  | Итого по расценке |  |  | 8: 2730.75; 10: 687.74; 12: 9105.68 | [16 empty] | Итого по расценке
|  | ФОТ |  |  | 10: 80.55; 12: 3606.22 | [15 empty] | ФОТ
| Приказ № 812/пр от 21.12.2020 Прил. п.1.1 | НР Земляные работы, выполняемые механизированным способом |  |  | 4: %; 5: 92; 7: 92; 10: 74.11; 12: 3317.72 | [15 empty] | НР Земляные работы, выполняемые механизированным способом
| Приказ № 774/пр от 11.12.2020 Прил. п.1.1, Приказ № 774/пр от 11.12.2020 п.16 | СП Земляные работы, выполняемые механизированным способом |  |  | % | 46 | 0.85 | 39.1 |  |  | 31.5 |  | 1410.03 | [15 empty] | СП Земляные работы, выполняемые механизированным способом
|  | Всего по позиции |  |  | 10: 793.35; 12: 13833.43 | [17 empty] | Всего по позиции
2 | ФЕР01-01-013-08 | Разработка грунта с погрузкой на автомобили-самосвалы экскаваторами с ковшом вместимостью: 0,65 (0,5-1) м3, группа грунтов 2 |  |  | 4: 1000 м3; 5: 0.014; 6: 1; 7: 0.014 | [11 empty] | Разработка грунта с погрузкой на автомобили-самосвалы экскаваторами с ковшом вместимостью: 0,65 (0,5-1) м3, группа грунтов 2
|  | Объем=14 / 1000 | [23 empty] | Объем=14 / 1000
| Приказ от 04.08.2020 № 421/пр п.58б | При применении сметных норм, включенных в сборники ГЭСН (ФЕР, ТЕР), аналогичных технологическим процессам в новом строительстве, в том числе по возведению новых конструктивных элементов ОЗП=1,15; ЭМ=1,25 к расх.; ЗПМ=1,25; ТЗ=1,15; ТЗМ=1,25 | [24 empty] | При применении сметных норм, включенных в сборники ГЭСН (ФЕР, ТЕР), аналогичных технологическим процессам в новом строительстве, в том числе по возведению новых конструктивных элементов ОЗП=1,15; ЭМ=1,25 к расх.; ЗПМ=1,25; ТЗ=1,15; ТЗМ=1,25
| Приказ от 07.07.2022 № 557/пр прил.8 табл.2 п.3 | Производство работ осуществляется на территории действующего предприятия с наличием в зоне производства работ одного или нескольких из перечисленных ниже факторов: - разветвленная сеть транспортных и инженерных коммуникаций; - стесненные условия для складирования материалов; - действующее технологическое оборудование; - движение технологического транспорта ОЗП=1,15; ЭМ=1,15 к расх.; ЗПМ=1,15; ТЗ=1,15; ТЗМ=1,15 | [24 empty] | Производство работ осуществляется на территории действующего предприятия с наличием в зоне производства работ одного или нескольких из перечисленных ниже факторов: - разветвленная сеть транспортных и инженерных коммуникаций; - стесненные условия для складирования материалов; - действующее технологическое оборудование; - движение технологического транспорта ОЗП=1,15; ЭМ=1,15 к расх.; ЗПМ=1,15; ТЗ=1,15; ТЗМ=1,15
| 1 | ОТ |  |  | 8: 76.75; 9: 1.3225; 10: 1.42; 11: 44.77; 12: 63.57 | [14 empty] | ОТ
| 2 | ЭМ |  |  | 8: 3030.55; 9: 1.4375; 10: 60.99; 11: 13.24; 12: 807.51 | [14 empty] | ЭМ
| 3 | в т.ч. ОТм |  |  | 8: 385.16; 9: 1.4375; 10: 7.75; 11: 44.77; 12: 346.97 | [14 empty] | в т.ч. ОТм
| 4 | М |  |  | 8: 4.34; 10: 0.06; 11: 8.16; 12: 0.49 | [14 empty] | М
|  | ЗТ |  |  | 4: чел.-ч; 5: 9.84; 6: 1.3225; 7: 0.18219 | [15 empty] | ЗТ
|  | ЗТм |  |  | 4: чел.-ч; 5: 28.53; 6: 1.4375; 7: 0.57417 | [15 empty] | ЗТм
|  | Итого по расценке |  |  | 8: 3111.64; 10: 62.47; 12: 871.57 | [16 empty] | Итого по расценке
|  | ФОТ |  |  | 10: 9.17; 12: 410.54 | [15 empty] | ФОТ
| Приказ № 812/пр от 21.12.2020 Прил. п.1.1 | НР Земляные работы, выполняемые механизированным способом |  |  | 4: %; 5: 92; 7: 92; 10: 8.44; 12: 377.7 | [15 empty] | НР Земляные работы, выполняемые механизированным способом
| Приказ № 774/пр от 11.12.2020 Прил. п.1.1, Приказ № 774/пр от 11.12.2020 п.16 | СП Земляные работы, выполняемые механизированным способом |  |  | % | 46 | 0.85 | 39.1 |  |  | 3.59 |  | 160.52 | [15 empty] | СП Земляные работы, выполняемые механизированным способом
|  | Всего по позиции |  |  | 10: 74.5; 12: 1409.79 | [17 empty] | Всего по позиции
3 | ФЕР01-02-063-02 | Разработка грунта в траншеях и котлованах глубиной более 3 м вручную с подъемом краном при наличии креплений, группа грунтов: 2 |  |  | 4: 100 м3; 5: 0.92; 6: 1; 7: 0.92 | [11 empty] | Разработка грунта в траншеях и котлованах глубиной более 3 м вручную с подъемом краном при наличии креплений, группа грунтов: 2
|  | Объем=92 / 100 | [23 empty] | Объем=92 / 100
| Приказ от 04.08.2020 № 421/пр п.58б | При применении сметных норм, включенных в сборники ГЭСН (ФЕР, ТЕР), аналогичных технологическим процессам в новом строительстве, в том числе по возведению новых конструктивных элементов ОЗП=1,15; ЭМ=1,25 к расх.; ЗПМ=1,25; ТЗ=1,15; ТЗМ=1,25 | [24 empty] | При применении сметных норм, включенных в сборники ГЭСН (ФЕР, ТЕР), аналогичных технологическим процессам в новом строительстве, в том числе по возведению новых конструктивных элементов ОЗП=1,15; ЭМ=1,25 к расх.; ЗПМ=1,25; ТЗ=1,15; ТЗМ=1,25
| Приказ от 07.07.2022 № 557/пр прил.8 табл.2 п.3 | Производство работ осуществляется на территории действующего предприятия с наличием в зоне производства работ одного или нескольких из перечисленных ниже факторов: - разветвленная сеть транспортных и инженерных коммуникаций; - стесненные условия для складирования материалов; - действующее технологическое оборудование; - движение технологического транспорта ОЗП=1,15; ЭМ=1,15 к расх.; ЗПМ=1,15; ТЗ=1,15; ТЗМ=1,15 | [24 empty] | Производство работ осуществляется на территории действующего предприятия с наличием в зоне производства работ одного или нескольких из перечисленных ниже факторов: - разветвленная сеть транспортных и инженерных коммуникаций; - стесненные условия для складирования материалов; - действующее технологическое оборудование; - движение технологического транспорта ОЗП=1,15; ЭМ=1,15 к расх.; ЗПМ=1,15; ТЗ=1,15; ТЗМ=1,15
| 1 | ОТ |  |  | 8: 2106.91; 9: 1.3225; 10: 2563.48; 11: 44.77; 12: 114767 | [14 empty] | ОТ
| 2 | ЭМ |  |  | 8: 2176; 9: 1.4375; 10: 2877.76; 11: 13.24; 12: 38101.54 | [14 empty] | ЭМ
| 3 | в т.ч. ОТм |  |  | 8: 804.8; 9: 1.4375; 10: 1064.35; 11: 44.77; 12: 47650.95 | [14 empty] | в т.ч. ОТм
|  | ЗТ |  |  | 4: чел.-ч; 5: 247; 6: 1.3225; 7: 300.5249 | [15 empty] | ЗТ
|  | ЗТм |  |  | 4: чел.-ч; 5: 80; 6: 1.4375; 7: 105.8 | [15 empty] | ЗТм
|  | Итого по расценке |  |  | 8: 4282.91; 10: 5441.24; 12: 152868.54 | [16 empty] | Итого по расценке
|  | ФОТ |  |  | 10: 3627.83; 12: 162417.95 | [15 empty] | ФОТ
| Приказ № 812/пр от 21.12.2020 Прил. п.1.2 | НР Земляные работы, выполняемые ручным способом |  |  | 4: %; 5: 89; 7: 89; 10: 3228.77; 12: 144551.98 | [15 empty] | НР Земляные работы, выполняемые ручным способом
| Приказ № 774/пр от 11.12.2020 Прил. п.1.2, Приказ № 774/пр от 11.12.2020 п.16 | СП Земляные работы, выполняемые ручным способом |  |  | % | 40 | 0.85 | 34 |  |  | 1233.46 |  | 55222.1 | [15 empty] | СП Земляные работы, выполняемые ручным способом
|  | Всего по позиции |  |  | 10: 9903.47; 12: 352642.62 | [17 empty] | Всего по позиции
4 | ФЕР01-02-057-02 | Доработка грунта вручную в траншеях глубиной до 2 м без креплений с откосами, группа грунтов: 2 |  |  | 4: 100 м3; 5: 0.05; 6: 1; 7: 0.05 | [11 empty] | Доработка грунта вручную в траншеях глубиной до 2 м без креплений с откосами, группа грунтов: 2
|  | Объем=5 / 100 | [23 empty] | Объем=5 / 100
| Прил.1.12 п.3.187 | Доработка вручную, зачистка дна и стенок с выкидкой грунта в котлованах и траншеях, разработанных механизированным способом ОЗП=1,2; ТЗ=1,2 | [24 empty] | Доработка вручную, зачистка дна и стенок с выкидкой грунта в котлованах и траншеях, разработанных механизированным способом ОЗП=1,2; ТЗ=1,2
| Приказ от 04.08.2020 № 421/пр п.58б | При применении сметных норм, включенных в сборники ГЭСН (ФЕР, ТЕР), аналогичных технологическим процессам в новом строительстве, в том числе по возведению новых конструктивных элементов ОЗП=1,15; ЭМ=1,25 к расх.; ЗПМ=1,25; ТЗ=1,15; ТЗМ=1,25 | [24 empty] | При применении сметных норм, включенных в сборники ГЭСН (ФЕР, ТЕР), аналогичных технологическим процессам в новом строительстве, в том числе по возведению новых конструктивных элементов ОЗП=1,15; ЭМ=1,25 к расх.; ЗПМ=1,25; ТЗ=1,15; ТЗМ=1,25
| Приказ от 07.07.2022 № 557/пр прил.8 табл.2 п.3 | Производство работ осуществляется на территории действующего предприятия с наличием в зоне производства работ одного или нескольких из перечисленных ниже факторов: - разветвленная сеть транспортных и инженерных коммуникаций; - стесненные условия для складирования материалов; - действующее технологическое оборудование; - движение технологического транспорта ОЗП=1,15; ЭМ=1,15 к расх.; ЗПМ=1,15; ТЗ=1,15; ТЗМ=1,15 | [24 empty] | Производство работ осуществляется на территории действующего предприятия с наличием в зоне производства работ одного или нескольких из перечисленных ниже факторов: - разветвленная сеть транспортных и инженерных коммуникаций; - стесненные условия для складирования материалов; - действующее технологическое оборудование; - движение технологического транспорта ОЗП=1,15; ЭМ=1,15 к расх.; ЗПМ=1,15; ТЗ=1,15; ТЗМ=1,15
| 1 | ОТ |  |  | 8: 1201.2; 9: 1.587; 10: 95.32; 11: 44.77; 12: 4267.48 | [14 empty] | ОТ
|  | ЗТ |  |  | 4: чел.-ч; 5: 154; 6: 1.587; 7: 12.2199 | [15 empty] | ЗТ
|  | Итого по расценке |  |  | 8: 1201.2; 10: 95.32; 12: 4267.48 | [16 empty] | Итого по расценке
|  | ФОТ |  |  | 10: 95.32; 12: 4267.48 | [15 empty] | ФОТ
| Приказ № 812/пр от 21.12.2020 Прил. п.1.2 | НР Земляные работы, выполняемые ручным способом |  |  | 4: %; 5: 89; 7: 89; 10: 84.83; 12: 3798.06 | [15 empty] | НР Земляные работы, выполняемые ручным способом
| Приказ № 774/пр от 11.12.2020 Прил. п.1.2, Приказ № 774/пр от 11.12.2020 п.16 | СП Земляные работы, выполняемые ручным способом |  |  | % | 40 | 0.85 | 34 |  |  | 32.41 |  | 1450.94 | [15 empty] | СП Земляные работы, выполняемые ручным способом
|  | Всего по позиции |  |  | 10: 212.56; 12: 9516.48 | [17 empty] | Всего по позиции
5 | ФЕР01-01-033-02 | Засыпка траншей и котлованов с перемещением грунта до 5 м бульдозерами мощностью: 59 кВт (80 л.с.), группа грунтов 2 |  |  | 4: 1000 м3; 5: 0.231; 6: 1; 7: 0.231 | [11 empty] | Засыпка траншей и котлованов с перемещением грунта до 5 м бульдозерами мощностью: 59 кВт (80 л.с.), группа грунтов 2
|  | Объем=231 / 1000 | [23 empty] | Объем=231 / 1000
| Приказ от 04.08.2020 № 421/пр п.58б | При применении сметных норм, включенных в сборники ГЭСН (ФЕР, ТЕР), аналогичных технологическим процессам в новом строительстве, в том числе по возведению новых конструктивных элементов ОЗП=1,15; ЭМ=1,25 к расх.; ЗПМ=1,25; ТЗ=1,15; ТЗМ=1,25 | [24 empty] | При применении сметных норм, включенных в сборники ГЭСН (ФЕР, ТЕР), аналогичных технологическим процессам в новом строительстве, в том числе по возведению новых конструктивных элементов ОЗП=1,15; ЭМ=1,25 к расх.; ЗПМ=1,25; ТЗ=1,15; ТЗМ=1,25
| Приказ от 07.07.2022 № 557/пр прил.8 табл.2 п.3 | Производство работ осуществляется на территории действующего предприятия с наличием в зоне производства работ одного или нескольких из перечисленных ниже факторов: - разветвленная сеть транспортных и инженерных коммуникаций; - стесненные условия для складирования материалов; - действующее технологическое оборудование; - движение технологического транспорта ОЗП=1,15; ЭМ=1,15 к расх.; ЗПМ=1,15; ТЗ=1,15; ТЗМ=1,15 | [24 empty] | Производство работ осуществляется на территории действующего предприятия с наличием в зоне производства работ одного или нескольких из перечисленных ниже факторов: - разветвленная сеть транспортных и инженерных коммуникаций; - стесненные условия для складирования материалов; - действующее технологическое оборудование; - движение технологического транспорта ОЗП=1,15; ЭМ=1,15 к расх.; ЗПМ=1,15; ТЗ=1,15; ТЗМ=1,15
| 2 | ЭМ |  |  | 8: 479.33; 9: 1.4375; 10: 159.17; 11: 13.24; 12: 2107.41 | [14 empty] | ЭМ
| 3 | в т.ч. ОТм |  |  | 8: 93.5; 9: 1.4375; 10: 31.05; 11: 44.77; 12: 1390.11 | [14 empty] | в т.ч. ОТм
|  | ЗТм |  |  | 4: чел.-ч; 5: 8.06; 6: 1.4375; 7: 2.6764 | [15 empty] | ЗТм
|  | Итого по расценке |  |  | 8: 479.33; 10: 159.17; 12: 2107.41 | [16 empty] | Итого по расценке
|  | ФОТ |  |  | 10: 31.05; 12: 1390.11 | [15 empty] | ФОТ
| Приказ № 812/пр от 21.12.2020 Прил. п.1.1 | НР Земляные работы, выполняемые механизированным способом |  |  | 4: %; 5: 92; 7: 92; 10: 28.57; 12: 1278.9 | [15 empty] | НР Земляные работы, выполняемые механизированным способом
| Приказ № 774/пр от 11.12.2020 Прил. п.1.1, Приказ № 774/пр от 11.12.2020 п.16 | СП Земляные работы, выполняемые механизированным способом |  |  | % | 46 | 0.85 | 39.1 |  |  | 12.14 |  | 543.53 | [15 empty] | СП Земляные работы, выполняемые механизированным способом
|  | Всего по позиции |  |  | 10: 199.88; 12: 3929.84 | [17 empty] | Всего по позиции
6 | Цена поставщика ООО "Террус" | Перевозка и утилизация отходов 4-5 класса опасности |  |  | м3 | 14 | 1 | 14 | 162.38 |  | 2273.32 | 8.16 | 18550.29 | [11 empty] | Перевозка и утилизация отходов 4-5 класса опасности
|  | (Материалы для строительных работ) | [29 empty] | (Материалы для строительных работ)
|  | Цена=1590/1,2/8,16 | [30 empty] | Цена=1590/1,2/8,16
|  | Всего по позиции |  |  | 10: 2273.32; 12: 18550.29 | [17 empty] | Всего по позиции
7 | ФЕР01-02-033-01 | Засыпка пазух котлованов спецсооружений дренирующим песком / присыпка трубопрвода и подбивка пазух, за минусрм 10 см. |  |  | 4: 10 м3; 5: 0.67; 6: 1; 7: 0.67 | [11 empty] | Засыпка пазух котлованов спецсооружений дренирующим песком / присыпка трубопрвода и подбивка пазух, за минусрм 10 см.
|  | Объем=(10/3*2) / 10 | [23 empty] | Объем=(10/3*2) / 10
| Приказ от 04.08.2020 № 421/пр п.58б | При применении сметных норм, включенных в сборники ГЭСН (ФЕР, ТЕР), аналогичных технологическим процессам в новом строительстве, в том числе по возведению новых конструктивных элементов ОЗП=1,15; ЭМ=1,25 к расх.; ЗПМ=1,25; ТЗ=1,15; ТЗМ=1,25 | [24 empty] | При применении сметных норм, включенных в сборники ГЭСН (ФЕР, ТЕР), аналогичных технологическим процессам в новом строительстве, в том числе по возведению новых конструктивных элементов ОЗП=1,15; ЭМ=1,25 к расх.; ЗПМ=1,25; ТЗ=1,15; ТЗМ=1,25
| Приказ от 07.07.2022 № 557/пр прил.8 табл.2 п.3 | Производство работ осуществляется на территории действующего предприятия с наличием в зоне производства работ одного или нескольких из перечисленных ниже факторов: - разветвленная сеть транспортных и инженерных коммуникаций; - стесненные условия для складирования материалов; - действующее технологическое оборудование; - движение технологического транспорта ОЗП=1,15; ЭМ=1,15 к расх.; ЗПМ=1,15; ТЗ=1,15; ТЗМ=1,15 | [24 empty] | Производство работ осуществляется на территории действующего предприятия с наличием в зоне производства работ одного или нескольких из перечисленных ниже факторов: - разветвленная сеть транспортных и инженерных коммуникаций; - стесненные условия для складирования материалов; - действующее технологическое оборудование; - движение технологического транспорта ОЗП=1,15; ЭМ=1,15 к расх.; ЗПМ=1,15; ТЗ=1,15; ТЗМ=1,15
| 1 | ОТ |  |  | 8: 96.56; 9: 1.3225; 10: 85.56; 11: 44.77; 12: 3830.52 | [14 empty] | ОТ
| 2 | ЭМ |  |  | 8: 82.19; 9: 1.4375; 10: 79.16; 11: 13.24; 12: 1048.08 | [14 empty] | ЭМ
| 3 | в т.ч. ОТм |  |  | 8: 10.08; 9: 1.4375; 10: 9.71; 11: 44.77; 12: 434.72 | [14 empty] | в т.ч. ОТм
|  | ЗТ |  |  | 4: чел.-ч; 5: 13.43; 6: 1.3225; 7: 11.9 | [15 empty] | ЗТ
|  | ЗТм |  |  | 4: чел.-ч; 5: 0.93; 6: 1.4375; 7: 0.89571 | [15 empty] | ЗТм
|  | Итого по расценке |  |  | 8: 178.75; 10: 164.72; 12: 4878.6 | [16 empty] | Итого по расценке
|  | ФОТ |  |  | 10: 95.27; 12: 4265.24 | [15 empty] | ФОТ
| Приказ № 812/пр от 21.12.2020 Прил. п.1.4 | НР Земляные работы, выполняемые по другим видам работ (подготовительным, сопутствующим, укрепительным) |  |  | 4: %; 5: 89; 7: 89; 10: 84.79; 12: 3796.06 | [15 empty] | НР Земляные работы, выполняемые по другим видам работ (подготовительным, сопутствующим, укрепительным)
| Приказ № 774/пр от 11.12.2020 Прил. п.1.4, Приказ № 774/пр от 11.12.2020 п.16 | СП Земляные работы, выполняемые по другим видам работ (подготовительным, сопутствующим, укрепительным) |  |  | % | 41 | 0.85 | 34.85 |  |  | 33.2 |  | 1486.44 | [15 empty] | СП Земляные работы, выполняемые по другим видам работ (подготовительным, сопутствующим, укрепительным)
|  | Всего по позиции |  |  | 10: 282.71; 12: 10161.1 | [17 empty] | Всего по позиции
8 | Цена Поставщика ООО “Грунт-маркет” | Песок карьерный |  |  | м3 | 11 | 1 | 11 | 141.59 |  | 1557.49 | 8.16 | 12709.12 | [11 empty] | Песок карьерный
|  | (Материалы для строительных работ) | [29 empty] | (Материалы для строительных работ)
|  | Объем=10*1,1 | [23 empty] | Объем=10*1,1
|  | Цена=1370/1,2/8,16*1,012 | [30 empty] | Цена=1370/1,2/8,16*1,012
|  | Всего по позиции |  |  | 10: 1557.49; 12: 12709.12 | [17 empty] | Всего по позиции
9 | ФЕР01-02-061-01 | Засыпка вручную траншей, пазух котлованов и ям, группа грунтов: 1 |  |  | 4: 100 м3; 5: 0.12; 6: 1; 7: 0.12 | [11 empty] | Засыпка вручную траншей, пазух котлованов и ям, группа грунтов: 1
|  | Объем=12 / 100 | [23 empty] | Объем=12 / 100
| Приказ от 04.08.2020 № 421/пр п.58б | При применении сметных норм, включенных в сборники ГЭСН (ФЕР, ТЕР), аналогичных технологическим процессам в новом строительстве, в том числе по возведению новых конструктивных элементов ОЗП=1,15; ЭМ=1,25 к расх.; ЗПМ=1,25; ТЗ=1,15; ТЗМ=1,25 | [24 empty] | При применении сметных норм, включенных в сборники ГЭСН (ФЕР, ТЕР), аналогичных технологическим процессам в новом строительстве, в том числе по возведению новых конструктивных элементов ОЗП=1,15; ЭМ=1,25 к расх.; ЗПМ=1,25; ТЗ=1,15; ТЗМ=1,25
| Приказ от 07.07.2022 № 557/пр прил.8 табл.2 п.3 | Производство работ осуществляется на территории действующего предприятия с наличием в зоне производства работ одного или нескольких из перечисленных ниже факторов: - разветвленная сеть транспортных и инженерных коммуникаций; - стесненные условия для складирования материалов; - действующее технологическое оборудование; - движение технологического транспорта ОЗП=1,15; ЭМ=1,15 к расх.; ЗПМ=1,15; ТЗ=1,15; ТЗМ=1,15 | [24 empty] | Производство работ осуществляется на территории действующего предприятия с наличием в зоне производства работ одного или нескольких из перечисленных ниже факторов: - разветвленная сеть транспортных и инженерных коммуникаций; - стесненные условия для складирования материалов; - действующее технологическое оборудование; - движение технологического транспорта ОЗП=1,15; ЭМ=1,15 к расх.; ЗПМ=1,15; ТЗ=1,15; ТЗМ=1,15
| 1 | ОТ |  |  | 8: 663.75; 9: 1.3225; 10: 105.34; 11: 44.77; 12: 4716.07 | [14 empty] | ОТ
|  | ЗТ |  |  | 4: чел.-ч; 5: 88.5; 6: 1.3225; 7: 14.045 | [15 empty] | ЗТ
|  | Итого по расценке |  |  | 8: 663.75; 10: 105.34; 12: 4716.07 | [16 empty] | Итого по расценке
|  | ФОТ |  |  | 10: 105.34; 12: 4716.07 | [15 empty] | ФОТ
| Приказ № 812/пр от 21.12.2020 Прил. п.1.2 | НР Земляные работы, выполняемые ручным способом |  |  | 4: %; 5: 89; 7: 89; 10: 93.75; 12: 4197.3 | [15 empty] | НР Земляные работы, выполняемые ручным способом
| Приказ № 774/пр от 11.12.2020 Прил. п.1.2, Приказ № 774/пр от 11.12.2020 п.16 | СП Земляные работы, выполняемые ручным способом |  |  | % | 40 | 0.85 | 34 |  |  | 35.82 |  | 1603.46 | [15 empty] | СП Земляные работы, выполняемые ручным способом
|  | Всего по позиции |  |  | 10: 234.91; 12: 10516.83 | [17 empty] | Всего по позиции
Прокладка трубопровода | [23 empty] | Прокладка трубопровода
10 | ФЕР23-01-001-01 | Устройство основания под трубопроводы: песчаного |  |  | 4: 10 м3; 5: 0.3; 6: 1; 7: 0.3 | [11 empty] | Устройство основания под трубопроводы: песчаного
|  | Объем=3 / 10 | [23 empty] | Объем=3 / 10
| Приказ от 04.08.2020 № 421/пр п.58б | При применении сметных норм, включенных в сборники ГЭСН (ФЕР, ТЕР), аналогичных технологическим процессам в новом строительстве, в том числе по возведению новых конструктивных элементов ОЗП=1,15; ЭМ=1,25 к расх.; ЗПМ=1,25; ТЗ=1,15; ТЗМ=1,25 | [24 empty] | При применении сметных норм, включенных в сборники ГЭСН (ФЕР, ТЕР), аналогичных технологическим процессам в новом строительстве, в том числе по возведению новых конструктивных элементов ОЗП=1,15; ЭМ=1,25 к расх.; ЗПМ=1,25; ТЗ=1,15; ТЗМ=1,25
| Приказ от 07.07.2022 № 557/пр прил.8 табл.2 п.3 | Производство работ осуществляется на территории действующего предприятия с наличием в зоне производства работ одного или нескольких из перечисленных ниже факторов: - разветвленная сеть транспортных и инженерных коммуникаций; - стесненные условия для складирования материалов; - действующее технологическое оборудование; - движение технологического транспорта ОЗП=1,15; ЭМ=1,15 к расх.; ЗПМ=1,15; ТЗ=1,15; ТЗМ=1,15 | [24 empty] | Производство работ осуществляется на территории действующего предприятия с наличием в зоне производства работ одного или нескольких из перечисленных ниже факторов: - разветвленная сеть транспортных и инженерных коммуникаций; - стесненные условия для складирования материалов; - действующее технологическое оборудование; - движение технологического транспорта ОЗП=1,15; ЭМ=1,15 к расх.; ЗПМ=1,15; ТЗ=1,15; ТЗМ=1,15
| 1 | ОТ |  |  | 8: 83.33; 9: 1.3225; 10: 33.06; 11: 44.77; 12: 1480.1 | [14 empty] | ОТ
| 2 | ЭМ |  |  | 8: 28.8; 9: 1.4375; 10: 12.42; 11: 13.24; 12: 164.44 | [14 empty] | ЭМ
| 3 | в т.ч. ОТм |  |  | 8: 3.22; 9: 1.4375; 10: 1.39; 11: 44.77; 12: 62.23 | [14 empty] | в т.ч. ОТм
|  | ЗТ |  |  | 4: чел.-ч; 5: 10.2; 6: 1.3225; 7: 4.0469 | [15 empty] | ЗТ
|  | ЗТм |  |  | 4: чел.-ч; 5: 0.32; 6: 1.4375; 7: 0.138 | [15 empty] | ЗТм
|  | Итого по расценке |  |  | 8: 112.13; 10: 45.48; 12: 1644.54 | [16 empty] | Итого по расценке
|  | ФОТ |  |  | 10: 34.45; 12: 1542.33 | [15 empty] | ФОТ
| Приказ № 812/пр от 21.12.2020 Прил. п.18 | НР Наружные сети водопровода, канализации, теплоснабжения, газопровода |  |  | 4: %; 5: 117; 7: 117; 10: 40.31; 12: 1804.53 | [15 empty] | НР Наружные сети водопровода, канализации, теплоснабжения, газопровода
| Приказ № 774/пр от 11.12.2020 Прил. п.18, Приказ № 774/пр от 11.12.2020 п.16 | СП Наружные сети водопровода, канализации, теплоснабжения, газопровода |  |  | % | 74 | 0.85 | 62.9 |  |  | 21.67 |  | 970.13 | [15 empty] | СП Наружные сети водопровода, канализации, теплоснабжения, газопровода
|  | Всего по позиции |  |  | 10: 107.46; 12: 4419.2 | [17 empty] | Всего по позиции
11 | Цена Поставщика ООО “Грунт-маркет” | Песок карьерный |  |  | м3 | 3.63 | 1 | 3.63 | 141.59 |  | 513.97 | 8.16 | 4194 | [11 empty] | Песок карьерный
|  | (Наружные сети водопровода, канализации, теплоснабжения, газопровода) | [29 empty] | (Наружные сети водопровода, канализации, теплоснабжения, газопровода)
|  | Объем=3,3*1,1 | [23 empty] | Объем=3,3*1,1
|  | Цена=1370/1,2/8,16*1,012 | [30 empty] | Цена=1370/1,2/8,16*1,012
|  | Всего по позиции |  |  | 10: 513.97; 12: 4194 | [17 empty] | Всего по позиции
12 | ФЕР22-01-021-03 | Укладка трубопроводов из полиэтиленовых труб диаметром: 110 мм |  |  | 4: км; 5: 0.038; 6: 1; 7: 0.038 | [11 empty] | Укладка трубопроводов из полиэтиленовых труб диаметром: 110 мм
|  | Объем=38/1000 | [23 empty] | Объем=38/1000
| Приказ от 04.08.2020 № 421/пр п.58б | При применении сметных норм, включенных в сборники ГЭСН (ФЕР, ТЕР), аналогичных технологическим процессам в новом строительстве, в том числе по возведению новых конструктивных элементов ОЗП=1,15; ЭМ=1,25 к расх.; ЗПМ=1,25; ТЗ=1,15; ТЗМ=1,25 | [24 empty] | При применении сметных норм, включенных в сборники ГЭСН (ФЕР, ТЕР), аналогичных технологическим процессам в новом строительстве, в том числе по возведению новых конструктивных элементов ОЗП=1,15; ЭМ=1,25 к расх.; ЗПМ=1,25; ТЗ=1,15; ТЗМ=1,25
| Приказ от 07.07.2022 № 557/пр прил.8 табл.2 п.3 | Производство работ осуществляется на территории действующего предприятия с наличием в зоне производства работ одного или нескольких из перечисленных ниже факторов: - разветвленная сеть транспортных и инженерных коммуникаций; - стесненные условия для складирования материалов; - действующее технологическое оборудование; - движение технологического транспорта ОЗП=1,15; ЭМ=1,15 к расх.; ЗПМ=1,15; ТЗ=1,15; ТЗМ=1,15 | [24 empty] | Производство работ осуществляется на территории действующего предприятия с наличием в зоне производства работ одного или нескольких из перечисленных ниже факторов: - разветвленная сеть транспортных и инженерных коммуникаций; - стесненные условия для складирования материалов; - действующее технологическое оборудование; - движение технологического транспорта ОЗП=1,15; ЭМ=1,15 к расх.; ЗПМ=1,15; ТЗ=1,15; ТЗМ=1,15
| 1 | ОТ |  |  | 8: 2090.62; 9: 1.3225; 10: 105.06; 11: 44.77; 12: 4703.54 | [14 empty] | ОТ
| 2 | ЭМ |  |  | 8: 3282.3; 9: 1.4375; 10: 179.3; 11: 13.24; 12: 2373.93 | [14 empty] | ЭМ
| 3 | в т.ч. ОТм |  |  | 8: 411.71; 9: 1.4375; 10: 22.49; 11: 44.77; 12: 1006.88 | [14 empty] | в т.ч. ОТм
| 4 | М |  |  | 8: 26.46; 10: 1.01; 11: 8.16; 12: 8.24 | [14 empty] | М
|  | ЗТ |  |  | 4: чел.-ч; 5: 225.04; 6: 1.3225; 7: 11.3094 | [15 empty] | ЗТ
|  | ЗТм |  |  | 4: чел.-ч; 5: 30.76; 6: 1.4375; 7: 1.6803 | [15 empty] | ЗТм
|  | Итого по расценке |  |  | 8: 5399.38; 10: 285.37; 12: 7085.71 | [16 empty] | Итого по расценке
|  | ФОТ |  |  | 10: 127.55; 12: 5710.42 | [15 empty] | ФОТ
| Приказ № 812/пр от 21.12.2020 Прил. п.18 | НР Наружные сети водопровода, канализации, теплоснабжения, газопровода |  |  | 4: %; 5: 117; 7: 117; 10: 149.23; 12: 6681.19 | [15 empty] | НР Наружные сети водопровода, канализации, теплоснабжения, газопровода
| Приказ № 774/пр от 11.12.2020 Прил. п.18, Приказ № 774/пр от 11.12.2020 п.16 | СП Наружные сети водопровода, канализации, теплоснабжения, газопровода |  |  | % | 74 | 0.85 | 62.9 |  |  | 80.23 |  | 3591.85 | [15 empty] | СП Наружные сети водопровода, канализации, теплоснабжения, газопровода
|  | Всего по позиции |  |  | 10: 514.83; 12: 17358.75 | [17 empty] | Всего по позиции
13 | ФССЦ-24.3.03.13-0046 | Трубы напорные полиэтиленовые ПЭ100, стандартное размерное отношение SDR17, номинальный наружный диаметр 110 мм, толщина стенки 6,6 мм |  |  | м | 38.304 | 1 | 38.304 | 124.92 |  | 4784.94 | 8.16 | 39045.11 | [11 empty] | Трубы напорные полиэтиленовые ПЭ100, стандартное размерное отношение SDR17, номинальный наружный диаметр 110 мм, толщина стенки 6,6 мм
|  | (Материалы для строительных работ) | [29 empty] | (Материалы для строительных работ)
|  | Всего по позиции |  |  | 10: 4784.94; 12: 39045.11 | [17 empty] | Всего по позиции
14 | ФЕР22-01-015-01 | Укладка стальных неразрезных кожухов (футляров) в открытых траншеях диаметром: 300 мм |  |  | 4: 100 м; 5: 0.14; 6: 1; 7: 0.14 | [11 empty] | Укладка стальных неразрезных кожухов (футляров) в открытых траншеях диаметром: 300 мм
|  | Объем=14 / 100 | [23 empty] | Объем=14 / 100
| Приказ от 04.08.2020 № 421/пр п.58б | При применении сметных норм, включенных в сборники ГЭСН (ФЕР, ТЕР), аналогичных технологическим процессам в новом строительстве, в том числе по возведению новых конструктивных элементов ОЗП=1,15; ЭМ=1,25 к расх.; ЗПМ=1,25; ТЗ=1,15; ТЗМ=1,25 | [24 empty] | При применении сметных норм, включенных в сборники ГЭСН (ФЕР, ТЕР), аналогичных технологическим процессам в новом строительстве, в том числе по возведению новых конструктивных элементов ОЗП=1,15; ЭМ=1,25 к расх.; ЗПМ=1,25; ТЗ=1,15; ТЗМ=1,25
| Приказ от 07.07.2022 № 557/пр прил.8 табл.2 п.3 | Производство работ осуществляется на территории действующего предприятия с наличием в зоне производства работ одного или нескольких из перечисленных ниже факторов: - разветвленная сеть транспортных и инженерных коммуникаций; - стесненные условия для складирования материалов; - действующее технологическое оборудование; - движение технологического транспорта ОЗП=1,15; ЭМ=1,15 к расх.; ЗПМ=1,15; ТЗ=1,15; ТЗМ=1,15 | [24 empty] | Производство работ осуществляется на территории действующего предприятия с наличием в зоне производства работ одного или нескольких из перечисленных ниже факторов: - разветвленная сеть транспортных и инженерных коммуникаций; - стесненные условия для складирования материалов; - действующее технологическое оборудование; - движение технологического транспорта ОЗП=1,15; ЭМ=1,15 к расх.; ЗПМ=1,15; ТЗ=1,15; ТЗМ=1,15
| 1 | ОТ |  |  | 8: 348.82; 9: 1.3225; 10: 64.58; 11: 44.77; 12: 2891.25 | [14 empty] | ОТ
| 2 | ЭМ |  |  | 8: 1203.83; 9: 1.4375; 10: 242.27; 11: 13.24; 12: 3207.65 | [14 empty] | ЭМ
| 3 | в т.ч. ОТм |  |  | 8: 100.78; 9: 1.4375; 10: 20.28; 11: 44.77; 12: 907.94 | [14 empty] | в т.ч. ОТм
| 4 | М |  |  | 8: 89.33; 10: 12.51; 11: 8.16; 12: 102.08 | [14 empty] | М
|  | ЗТ |  |  | 4: чел.-ч; 5: 36.26; 6: 1.3225; 7: 6.7135 | [15 empty] | ЗТ
|  | ЗТм |  |  | 4: чел.-ч; 5: 7; 6: 1.4375; 7: 1.4087 | [15 empty] | ЗТм
|  | Итого по расценке |  |  | 8: 1641.98; 10: 319.36; 12: 6200.98 | [16 empty] | Итого по расценке
|  | ФОТ |  |  | 10: 84.86; 12: 3799.19 | [15 empty] | ФОТ
| Приказ № 812/пр от 21.12.2020 Прил. п.18 | НР Наружные сети водопровода, канализации, теплоснабжения, газопровода |  |  | 4: %; 5: 117; 7: 117; 10: 99.29; 12: 4445.05 | [15 empty] | НР Наружные сети водопровода, канализации, теплоснабжения, газопровода
| Приказ № 774/пр от 11.12.2020 Прил. п.18, Приказ № 774/пр от 11.12.2020 п.16 | СП Наружные сети водопровода, канализации, теплоснабжения, газопровода |  |  | % | 74 | 0.85 | 62.9 |  |  | 53.38 |  | 2389.69 | [15 empty] | СП Наружные сети водопровода, канализации, теплоснабжения, газопровода
|  | Всего по позиции |  |  | 10: 472.03; 12: 13035.72 | [17 empty] | Всего по позиции
15 | ФССЦ-23.5.02.02-0101 | Трубы стальные электросварные прямошовные со снятой фаской из стали марок БСт2кп-БСт4кп и БСт2пс-БСт4пс, наружный диаметр 325 мм, толщина стенки 7 мм |  |  | м | 14.14 | 1 | 14.14 | 372.56 |  | 5268 | 8.16 | 42986.88 | [11 empty] | Трубы стальные электросварные прямошовные со снятой фаской из стали марок БСт2кп-БСт4кп и БСт2пс-БСт4пс, наружный диаметр 325 мм, толщина стенки 7 мм
|  | (Материалы для строительных работ) | [29 empty] | (Материалы для строительных работ)
|  | Всего по позиции |  |  | 10: 5268; 12: 42986.88 | [17 empty] | Всего по позиции
16 | ФЕР22-02-003-08 | Нанесение весьма усиленной антикоррозионной битумно-резиновой или битумно-полимерной изоляции на стальные трубопроводы диаметром: 300 мм |  |  | 4: км; 5: 0.014; 6: 1; 7: 0.014 | [11 empty] | Нанесение весьма усиленной антикоррозионной битумно-резиновой или битумно-полимерной изоляции на стальные трубопроводы диаметром: 300 мм
|  | Объем=14/1000 | [23 empty] | Объем=14/1000
| Приказ от 04.08.2020 № 421/пр п.58б | При применении сметных норм, включенных в сборники ГЭСН (ФЕР, ТЕР), аналогичных технологическим процессам в новом строительстве, в том числе по возведению новых конструктивных элементов ОЗП=1,15; ЭМ=1,25 к расх.; ЗПМ=1,25; ТЗ=1,15; ТЗМ=1,25 | [24 empty] | При применении сметных норм, включенных в сборники ГЭСН (ФЕР, ТЕР), аналогичных технологическим процессам в новом строительстве, в том числе по возведению новых конструктивных элементов ОЗП=1,15; ЭМ=1,25 к расх.; ЗПМ=1,25; ТЗ=1,15; ТЗМ=1,25
| Приказ от 07.07.2022 № 557/пр прил.8 табл.2 п.3 | Производство работ осуществляется на территории действующего предприятия с наличием в зоне производства работ одного или нескольких из перечисленных ниже факторов: - разветвленная сеть транспортных и инженерных коммуникаций; - стесненные условия для складирования материалов; - действующее технологическое оборудование; - движение технологического транспорта ОЗП=1,15; ЭМ=1,15 к расх.; ЗПМ=1,15; ТЗ=1,15; ТЗМ=1,15 | [24 empty] | Производство работ осуществляется на территории действующего предприятия с наличием в зоне производства работ одного или нескольких из перечисленных ниже факторов: - разветвленная сеть транспортных и инженерных коммуникаций; - стесненные условия для складирования материалов; - действующее технологическое оборудование; - движение технологического транспорта ОЗП=1,15; ЭМ=1,15 к расх.; ЗПМ=1,15; ТЗ=1,15; ТЗМ=1,15
| 1 | ОТ |  |  | 8: 3355.8; 9: 1.3225; 10: 62.13; 11: 44.77; 12: 2781.56 | [14 empty] | ОТ
| 2 | ЭМ |  |  | 8: 8902.9; 9: 1.4375; 10: 179.17; 11: 13.24; 12: 2372.21 | [14 empty] | ЭМ
| 3 | в т.ч. ОТм |  |  | 8: 405.48; 9: 1.4375; 10: 8.16; 11: 44.77; 12: 365.32 | [14 empty] | в т.ч. ОТм
| 4 | М |  |  | 8: 10723.51; 10: 150.13; 11: 8.16; 12: 1225.06 | [14 empty] | М
|  | ЗТ |  |  | 4: чел.-ч; 5: 357; 6: 1.3225; 7: 6.6099 | [15 empty] | ЗТ
|  | ЗТм |  |  | 4: чел.-ч; 5: 28.3; 6: 1.4375; 7: 0.56954 | [15 empty] | ЗТм
|  | Итого по расценке |  |  | 8: 22982.21; 10: 391.43; 12: 6378.83 | [16 empty] | Итого по расценке
|  | ФОТ |  |  | 10: 70.29; 12: 3146.88 | [15 empty] | ФОТ
| Приказ № 812/пр от 21.12.2020 Прил. п.18 | НР Наружные сети водопровода, канализации, теплоснабжения, газопровода |  |  | 4: %; 5: 117; 7: 117; 10: 82.24; 12: 3681.85 | [15 empty] | НР Наружные сети водопровода, канализации, теплоснабжения, газопровода
| Приказ № 774/пр от 11.12.2020 Прил. п.18, Приказ № 774/пр от 11.12.2020 п.16 | СП Наружные сети водопровода, канализации, теплоснабжения, газопровода |  |  | % | 74 | 0.85 | 62.9 |  |  | 44.21 |  | 1979.39 | [15 empty] | СП Наружные сети водопровода, канализации, теплоснабжения, газопровода
|  | Всего по позиции |  |  | 10: 517.88; 12: 12040.07 | [17 empty] | Всего по позиции
17 | ФЕР22-02-004-08 | Нанесение нормальной антикоррозионной битумно-резиновой или битумно-полимерной изоляции на стыки и фасонные части стальных трубопроводов диаметром: 300 мм |  |  | 4: км; 5: 0.014; 6: 1; 7: 0.014 | [11 empty] | Нанесение нормальной антикоррозионной битумно-резиновой или битумно-полимерной изоляции на стыки и фасонные части стальных трубопроводов диаметром: 300 мм
|  | Объем=14/1000 | [23 empty] | Объем=14/1000
| Приказ от 04.08.2020 № 421/пр п.58б | При применении сметных норм, включенных в сборники ГЭСН (ФЕР, ТЕР), аналогичных технологическим процессам в новом строительстве, в том числе по возведению новых конструктивных элементов ОЗП=1,15; ЭМ=1,25 к расх.; ЗПМ=1,25; ТЗ=1,15; ТЗМ=1,25 | [24 empty] | При применении сметных норм, включенных в сборники ГЭСН (ФЕР, ТЕР), аналогичных технологическим процессам в новом строительстве, в том числе по возведению новых конструктивных элементов ОЗП=1,15; ЭМ=1,25 к расх.; ЗПМ=1,25; ТЗ=1,15; ТЗМ=1,25
| Приказ от 07.07.2022 № 557/пр прил.8 табл.2 п.3 | Производство работ осуществляется на территории действующего предприятия с наличием в зоне производства работ одного или нескольких из перечисленных ниже факторов: - разветвленная сеть транспортных и инженерных коммуникаций; - стесненные условия для складирования материалов; - действующее технологическое оборудование; - движение технологического транспорта ОЗП=1,15; ЭМ=1,15 к расх.; ЗПМ=1,15; ТЗ=1,15; ТЗМ=1,15 | [24 empty] | Производство работ осуществляется на территории действующего предприятия с наличием в зоне производства работ одного или нескольких из перечисленных ниже факторов: - разветвленная сеть транспортных и инженерных коммуникаций; - стесненные условия для складирования материалов; - действующее технологическое оборудование; - движение технологического транспорта ОЗП=1,15; ЭМ=1,15 к расх.; ЗПМ=1,15; ТЗ=1,15; ТЗМ=1,15
| 1 | ОТ |  |  | 8: 568.42; 9: 1.3225; 10: 10.52; 11: 44.77; 12: 470.98 | [14 empty] | ОТ
| 2 | ЭМ |  |  | 8: 962.76; 9: 1.4375; 10: 19.38; 11: 13.24; 12: 256.59 | [14 empty] | ЭМ
| 3 | в т.ч. ОТм |  |  | 8: 133.02; 9: 1.4375; 10: 2.68; 11: 44.77; 12: 119.98 | [14 empty] | в т.ч. ОТм
| 4 | М |  |  | 8: 796.1; 10: 11.15; 11: 8.16; 12: 90.98 | [14 empty] | М
|  | ЗТ |  |  | 4: чел.-ч; 5: 57.3; 6: 1.3225; 7: 1.0609 | [15 empty] | ЗТ
|  | ЗТм |  |  | 4: чел.-ч; 5: 10.54; 6: 1.4375; 7: 0.21212 | [15 empty] | ЗТм
|  | Итого по расценке |  |  | 8: 2327.28; 10: 41.05; 12: 818.55 | [16 empty] | Итого по расценке
|  | ФОТ |  |  | 10: 13.2; 12: 590.96 | [15 empty] | ФОТ
| Приказ № 812/пр от 21.12.2020 Прил. п.18 | НР Наружные сети водопровода, канализации, теплоснабжения, газопровода |  |  | 4: %; 5: 117; 7: 117; 10: 15.44; 12: 691.42 | [15 empty] | НР Наружные сети водопровода, канализации, теплоснабжения, газопровода
| Приказ № 774/пр от 11.12.2020 Прил. п.18, Приказ № 774/пр от 11.12.2020 п.16 | СП Наружные сети водопровода, канализации, теплоснабжения, газопровода |  |  | % | 74 | 0.85 | 62.9 |  |  | 8.3 |  | 371.71 | [15 empty] | СП Наружные сети водопровода, канализации, теплоснабжения, газопровода
|  | Всего по позиции |  |  | 10: 64.79; 12: 1881.68 | [17 empty] | Всего по позиции
18 | ФССЦ-12.1.02.15-0041 | Материал рулонный гидроизоляционный изол, резино-битумный, без полимерных добавок |  |  | м2 | 1.19 | 1 | 1.19 | 12.37 |  | 14.72 | 8.16 | 120.12 | [11 empty] | Материал рулонный гидроизоляционный изол, резино-битумный, без полимерных добавок
|  | (Наружные сети водопровода, канализации, теплоснабжения, газопровода) | [29 empty] | (Наружные сети водопровода, канализации, теплоснабжения, газопровода)
|  | Всего по позиции |  |  | 10: 14.72; 12: 120.12 | [17 empty] | Всего по позиции
19 | ФССЦ-01.2.03.03-0002 | Мастика "Ярославна БПХ-2" |  |  | т | 0.142 | 1 | 0.142 | 43982.4 |  | 6245.5 | 8.16 | 50963.28 | [11 empty] | Мастика "Ярославна БПХ-2"
|  | (Наружные сети водопровода, канализации, теплоснабжения, газопровода) | [29 empty] | (Наружные сети водопровода, канализации, теплоснабжения, газопровода)
|  | Объем=0,00406+0,13832 | [23 empty] | Объем=0,00406+0,13832
|  | Всего по позиции |  |  | 10: 6245.5; 12: 50963.28 | [17 empty] | Всего по позиции
20 | ФЕР22-03-001-06 | Установка фасонных частей стальных сварных диаметром: 300-800 мм |  |  | 4: т; 5: 0.039; 6: 1; 7: 0.039 | [11 empty] | Установка фасонных частей стальных сварных диаметром: 300-800 мм
|  | Объем=39/1000 | [23 empty] | Объем=39/1000
| Приказ от 04.08.2020 № 421/пр п.58б | При применении сметных норм, включенных в сборники ГЭСН (ФЕР, ТЕР), аналогичных технологическим процессам в новом строительстве, в том числе по возведению новых конструктивных элементов ОЗП=1,15; ЭМ=1,25 к расх.; ЗПМ=1,25; ТЗ=1,15; ТЗМ=1,25 | [24 empty] | При применении сметных норм, включенных в сборники ГЭСН (ФЕР, ТЕР), аналогичных технологическим процессам в новом строительстве, в том числе по возведению новых конструктивных элементов ОЗП=1,15; ЭМ=1,25 к расх.; ЗПМ=1,25; ТЗ=1,15; ТЗМ=1,25
| Приказ от 07.07.2022 № 557/пр прил.8 табл.2 п.3 | Производство работ осуществляется на территории действующего предприятия с наличием в зоне производства работ одного или нескольких из перечисленных ниже факторов: - разветвленная сеть транспортных и инженерных коммуникаций; - стесненные условия для складирования материалов; - действующее технологическое оборудование; - движение технологического транспорта ОЗП=1,15; ЭМ=1,15 к расх.; ЗПМ=1,15; ТЗ=1,15; ТЗМ=1,15 | [24 empty] | Производство работ осуществляется на территории действующего предприятия с наличием в зоне производства работ одного или нескольких из перечисленных ниже факторов: - разветвленная сеть транспортных и инженерных коммуникаций; - стесненные условия для складирования материалов; - действующее технологическое оборудование; - движение технологического транспорта ОЗП=1,15; ЭМ=1,15 к расх.; ЗПМ=1,15; ТЗ=1,15; ТЗМ=1,15
| 1 | ОТ |  |  | 8: 1637.99; 9: 1.3225; 10: 84.48; 11: 44.77; 12: 3782.17 | [14 empty] | ОТ
| 2 | ЭМ |  |  | 8: 10105.24; 9: 1.4375; 10: 566.53; 11: 13.24; 12: 7500.86 | [14 empty] | ЭМ
| 3 | в т.ч. ОТм |  |  | 8: 1013.58; 9: 1.4375; 10: 56.82; 11: 44.77; 12: 2543.83 | [14 empty] | в т.ч. ОТм
| 4 | М |  |  | 8: 6065.44; 10: 236.55; 11: 8.16; 12: 1930.25 | [14 empty] | М
|  | ЗТ |  |  | 4: чел.-ч; 5: 147.7; 6: 1.3225; 7: 7.618 | [15 empty] | ЗТ
|  | ЗТм |  |  | 4: чел.-ч; 5: 74.38; 6: 1.4375; 7: 4.1699 | [15 empty] | ЗТм
|  | Итого по расценке |  |  | 8: 17808.67; 10: 887.56; 12: 13213.28 | [16 empty] | Итого по расценке
|  | ФОТ |  |  | 10: 141.3; 12: 6326 | [15 empty] | ФОТ
| Приказ № 812/пр от 21.12.2020 Прил. п.18 | НР Наружные сети водопровода, канализации, теплоснабжения, газопровода |  |  | 4: %; 5: 117; 7: 117; 10: 165.32; 12: 7401.42 | [15 empty] | НР Наружные сети водопровода, канализации, теплоснабжения, газопровода
| Приказ № 774/пр от 11.12.2020 Прил. п.18, Приказ № 774/пр от 11.12.2020 п.16 | СП Наружные сети водопровода, канализации, теплоснабжения, газопровода |  |  | % | 74 | 0.85 | 62.9 |  |  | 88.88 |  | 3979.05 | [15 empty] | СП Наружные сети водопровода, канализации, теплоснабжения, газопровода
|  | Всего по позиции |  |  | 10: 1141.76; 12: 24593.75 | [17 empty] | Всего по позиции
21 | ФССЦ-23.8.03.12-0011 | Фасонные части стальные сварные, номинальный диаметр до 800 мм |  |  | т | -0.039 | 1 | -0.039 | 5500 |  | -214.5 | 8.16 | -1750.32 | [11 empty] | Фасонные части стальные сварные, номинальный диаметр до 800 мм
|  | (Наружные сети водопровода, канализации, теплоснабжения, газопровода) | [29 empty] | (Наружные сети водопровода, канализации, теплоснабжения, газопровода)
|  | Всего по позиции |  |  | 10: -214.5; 12: -1750.32 | [17 empty] | Всего по позиции
22 | ФССЦ-23.8.04.06-0106 | Отвод крутоизогнутый, радиус кривизны 1,5 мм, номинальное давление до 16 МПа, номинальный диаметр 300 мм, наружный диаметр 325 мм, толщина стенки 7 мм |  |  | шт | 1 | 1 | 1 | 524 |  | 524 | 8.16 | 4275.84 | [11 empty] | Отвод крутоизогнутый, радиус кривизны 1,5 мм, номинальное давление до 16 МПа, номинальный диаметр 300 мм, наружный диаметр 325 мм, толщина стенки 7 мм
|  | (Наружные сети водопровода, канализации, теплоснабжения, газопровода) | [29 empty] | (Наружные сети водопровода, канализации, теплоснабжения, газопровода)
|  | Всего по позиции |  |  | 10: 524; 12: 4275.84 | [17 empty] | Всего по позиции
23 | ФЕР22-05-005-01 | Протаскивание в футляр полиэтиленовых труб диаметром: 110 мм |  |  | 4: 100 м трубы, уложенной в футляр; 5: 0.14; 6: 1; 7: 0.14 | [11 empty] | Протаскивание в футляр полиэтиленовых труб диаметром: 110 мм
|  | Объем=14 / 100 | [23 empty] | Объем=14 / 100
| Приказ от 04.08.2020 № 421/пр п.58б | При применении сметных норм, включенных в сборники ГЭСН (ФЕР, ТЕР), аналогичных технологическим процессам в новом строительстве, в том числе по возведению новых конструктивных элементов ОЗП=1,15; ЭМ=1,25 к расх.; ЗПМ=1,25; ТЗ=1,15; ТЗМ=1,25 | [24 empty] | При применении сметных норм, включенных в сборники ГЭСН (ФЕР, ТЕР), аналогичных технологическим процессам в новом строительстве, в том числе по возведению новых конструктивных элементов ОЗП=1,15; ЭМ=1,25 к расх.; ЗПМ=1,25; ТЗ=1,15; ТЗМ=1,25
| Приказ от 07.07.2022 № 557/пр прил.8 табл.2 п.3 | Производство работ осуществляется на территории действующего предприятия с наличием в зоне производства работ одного или нескольких из перечисленных ниже факторов: - разветвленная сеть транспортных и инженерных коммуникаций; - стесненные условия для складирования материалов; - действующее технологическое оборудование; - движение технологического транспорта ОЗП=1,15; ЭМ=1,15 к расх.; ЗПМ=1,15; ТЗ=1,15; ТЗМ=1,15 | [24 empty] | Производство работ осуществляется на территории действующего предприятия с наличием в зоне производства работ одного или нескольких из перечисленных ниже факторов: - разветвленная сеть транспортных и инженерных коммуникаций; - стесненные условия для складирования материалов; - действующее технологическое оборудование; - движение технологического транспорта ОЗП=1,15; ЭМ=1,15 к расх.; ЗПМ=1,15; ТЗ=1,15; ТЗМ=1,15
| 1 | ОТ |  |  | 8: 689.47; 9: 1.3225; 10: 127.66; 11: 44.77; 12: 5715.34 | [14 empty] | ОТ
| 2 | ЭМ |  |  | 8: 72.67; 9: 1.4375; 10: 14.62; 11: 13.24; 12: 193.57 | [14 empty] | ЭМ
| 3 | в т.ч. ОТм |  |  | 8: 0.41; 9: 1.4375; 10: 0.08; 11: 44.77; 12: 3.58 | [14 empty] | в т.ч. ОТм
| 4 | М |  |  | 8: 484.59; 10: 67.84; 11: 8.16; 12: 553.57 | [14 empty] | М
|  | ЗТ |  |  | 4: чел.-ч; 5: 71.67; 6: 1.3225; 7: 13.2697 | [15 empty] | ЗТ
|  | ЗТм |  |  | 4: чел.-ч; 5: 0.03; 6: 1.4375; 7: 0.0060375 | [15 empty] | ЗТм
|  | Итого по расценке |  |  | 8: 1246.73; 10: 210.12; 12: 6462.48 | [16 empty] | Итого по расценке
|  | ФОТ |  |  | 10: 127.74; 12: 5718.92 | [15 empty] | ФОТ
| Приказ № 812/пр от 21.12.2020 Прил. п.18 | НР Наружные сети водопровода, канализации, теплоснабжения, газопровода |  |  | 4: %; 5: 117; 7: 117; 10: 149.46; 12: 6691.14 | [15 empty] | НР Наружные сети водопровода, канализации, теплоснабжения, газопровода
| Приказ № 774/пр от 11.12.2020 Прил. п.18, Приказ № 774/пр от 11.12.2020 п.16 | СП Наружные сети водопровода, канализации, теплоснабжения, газопровода |  |  | % | 74 | 0.85 | 62.9 |  |  | 80.35 |  | 3597.2 | [15 empty] | СП Наружные сети водопровода, канализации, теплоснабжения, газопровода
|  | Всего по позиции |  |  | 10: 439.93; 12: 16750.82 | [17 empty] | Всего по позиции
24 | ФЕРр66-38-3 | Заполнение трубопроводов или межтрубного пространства при трубах в футляре: цементным раствором | [22 empty] | Заполнение трубопроводов или межтрубного пространства при трубах в футляре: цементным раствором | bar: 4 to 7
| Приказ от 07.07.2022 № 557/пр прил.8 табл.2 п.3 | Производство работ осуществляется на территории действующего предприятия с наличием в зоне производства работ одного или нескольких из перечисленных ниже факторов: - разветвленная сеть транспортных и инженерных коммуникаций; - стесненные условия для складирования материалов; - действующее технологическое оборудование; - движение технологического транспорта ОЗП=1,15; ЭМ=1,15 к расх.; ЗПМ=1,15; ТЗ=1,15; ТЗМ=1,15 | [24 empty] | Производство работ осуществляется на территории действующего предприятия с наличием в зоне производства работ одного или нескольких из перечисленных ниже факторов: - разветвленная сеть транспортных и инженерных коммуникаций; - стесненные условия для складирования материалов; - действующее технологическое оборудование; - движение технологического транспорта ОЗП=1,15; ЭМ=1,15 к расх.; ЗПМ=1,15; ТЗ=1,15; ТЗМ=1,15
| 1 | ОТ |  |  | 8: 20.64; 9: 1.15; 10: 23.74; 11: 44.77; 12: 1062.84 | [14 empty] | ОТ
| 2 | ЭМ |  |  | 8: 75.01; 9: 1.15; 10: 86.26; 11: 13.24; 12: 1142.08 | [14 empty] | ЭМ
| 3 | в т.ч. ОТм |  |  | 8: 10.86; 9: 1.15; 10: 12.49; 11: 44.77; 12: 559.18 | [14 empty] | в т.ч. ОТм
| 4 | М |  |  | 8: 507.7; 10: 507.7; 11: 8.16; 12: 4142.83 | [14 empty] | М
|  | ЗТ |  |  | 4: чел.-ч; 5: 2.33; 6: 1.15; 7: 2.6795 | [15 empty] | ЗТ
|  | ЗТм |  |  | 4: чел.-ч; 5: 0.69; 6: 1.15; 7: 0.7935 | [15 empty] | ЗТм
|  | Итого по расценке |  |  | 8: 603.35; 10: 617.7; 12: 6347.75 | [16 empty] | Итого по расценке
|  | ФОТ |  |  | 10: 36.23; 12: 1622.02 | [15 empty] | ФОТ
| Пр/812-100.2-1 | НР Наружные инженерные сети: замена участков трубопроводов, восстановление и замена изделий и другое (ремонтно-строительные) |  |  | 4: %; 5: 104; 7: 104; 10: 37.68; 12: 1686.9 | [15 empty] | НР Наружные инженерные сети: замена участков трубопроводов, восстановление и замена изделий и другое (ремонтно-строительные)
| Пр/774-100.2 | СП Наружные инженерные сети: замена участков трубопроводов, восстановление и замена изделий и другое (ремонтно-строительные) |  |  | 4: %; 5: 60; 7: 60; 10: 21.74; 12: 973.21 | [15 empty] | СП Наружные инженерные сети: замена участков трубопроводов, восстановление и замена изделий и другое (ремонтно-строительные)
|  | Всего по позиции |  |  | 10: 677.12; 12: 9007.86 | [17 empty] | Всего по позиции
25 | ФССЦ-04.3.01.09-0011 | Раствор готовый кладочный, цементный, М25 |  |  | м3 | -1.015 | 1 | -1.015 | 463.3 |  | -470.25 | 8.16 | -3837.24 | [11 empty] | Раствор готовый кладочный, цементный, М25
|  | (Наружные инженерные сети: замена участков трубопроводов, восстановление и замена изделий и другое (ремонтно-строительные)) | [29 empty] | (Наружные инженерные сети: замена участков трубопроводов, восстановление и замена изделий и другое (ремонтно-строительные))
|  | Всего по позиции |  |  | 10: -470.25; 12: -3837.24 | [17 empty] | Всего по позиции
26 | ФССЦ-04.3.01.09-0014 | Раствор готовый кладочный, цементный, М100 |  |  | м3 | 1.015 | 1 | 1.015 | 519.8 |  | 527.6 | 8.16 | 4305.22 | [11 empty] | Раствор готовый кладочный, цементный, М100
|  | (Материалы для строительных работ) | [29 empty] | (Материалы для строительных работ)
|  | Всего по позиции |  |  | 10: 527.6; 12: 4305.22 | [17 empty] | Всего по позиции
27 | ФЕР22-03-014-03 | Приварка фланцев к стальным трубопроводам диаметром: 100 мм |  |  | 4: шт; 5: 2; 6: 1; 7: 2 | [11 empty] | Приварка фланцев к стальным трубопроводам диаметром: 100 мм
| Приказ от 04.08.2020 № 421/пр п.58б | При применении сметных норм, включенных в сборники ГЭСН (ФЕР, ТЕР), аналогичных технологическим процессам в новом строительстве, в том числе по возведению новых конструктивных элементов ОЗП=1,15; ЭМ=1,25 к расх.; ЗПМ=1,25; ТЗ=1,15; ТЗМ=1,25 | [24 empty] | При применении сметных норм, включенных в сборники ГЭСН (ФЕР, ТЕР), аналогичных технологическим процессам в новом строительстве, в том числе по возведению новых конструктивных элементов ОЗП=1,15; ЭМ=1,25 к расх.; ЗПМ=1,25; ТЗ=1,15; ТЗМ=1,25
| Приказ от 07.07.2022 № 557/пр прил.8 табл.2 п.3 | Производство работ осуществляется на территории действующего предприятия с наличием в зоне производства работ одного или нескольких из перечисленных ниже факторов: - разветвленная сеть транспортных и инженерных коммуникаций; - стесненные условия для складирования материалов; - действующее технологическое оборудование; - движение технологического транспорта ОЗП=1,15; ЭМ=1,15 к расх.; ЗПМ=1,15; ТЗ=1,15; ТЗМ=1,15 | [24 empty] | Производство работ осуществляется на территории действующего предприятия с наличием в зоне производства работ одного или нескольких из перечисленных ниже факторов: - разветвленная сеть транспортных и инженерных коммуникаций; - стесненные условия для складирования материалов; - действующее технологическое оборудование; - движение технологического транспорта ОЗП=1,15; ЭМ=1,15 к расх.; ЗПМ=1,15; ТЗ=1,15; ТЗМ=1,15
| 1 | ОТ |  |  | 8: 6.65; 9: 1.3225; 10: 17.59; 11: 44.77; 12: 787.5 | [14 empty] | ОТ
| 2 | ЭМ |  |  | 8: 48.23; 9: 1.4375; 10: 138.66; 11: 13.24; 12: 1835.86 | [14 empty] | ЭМ
| 3 | в т.ч. ОТм |  |  | 8: 4.86; 9: 1.4375; 10: 13.97; 11: 44.77; 12: 625.44 | [14 empty] | в т.ч. ОТм
| 4 | М |  |  | 8: 2.99; 10: 5.98; 11: 8.16; 12: 48.8 | [14 empty] | М
|  | ЗТ |  |  | 4: чел.-ч; 5: 0.6; 6: 1.3225; 7: 1.587 | [15 empty] | ЗТ
|  | ЗТм |  |  | 4: чел.-ч; 5: 0.36; 6: 1.4375; 7: 1.035 | [15 empty] | ЗТм
|  | Итого по расценке |  |  | 8: 57.87; 10: 162.23; 12: 2672.16 | [16 empty] | Итого по расценке
|  | ФОТ |  |  | 10: 31.56; 12: 1412.94 | [15 empty] | ФОТ
| Приказ № 812/пр от 21.12.2020 Прил. п.18 | НР Наружные сети водопровода, канализации, теплоснабжения, газопровода |  |  | 4: %; 5: 117; 7: 117; 10: 36.93; 12: 1653.14 | [15 empty] | НР Наружные сети водопровода, канализации, теплоснабжения, газопровода
| Приказ № 774/пр от 11.12.2020 Прил. п.18, Приказ № 774/пр от 11.12.2020 п.16 | СП Наружные сети водопровода, канализации, теплоснабжения, газопровода |  |  | % | 74 | 0.85 | 62.9 |  |  | 19.85 |  | 888.74 | [15 empty] | СП Наружные сети водопровода, канализации, теплоснабжения, газопровода
|  | Всего по позиции |  |  | 10: 219.01; 12: 5214.04 | [17 empty] | Всего по позиции
28 | ФССЦ-23.8.03.12-0032 | Фланцы стальные приварные в комплекте с прокладками, болтами и гайками, номинальное давление 1,0 МПа, номинальный диаметр 100 мм |  |  | компл | 1 | 1 | 1 | 99.91 |  | 99.91 | 8.16 | 815.27 | [11 empty] | Фланцы стальные приварные в комплекте с прокладками, болтами и гайками, номинальное давление 1,0 МПа, номинальный диаметр 100 мм
|  | (Материалы для строительных работ) | [29 empty] | (Материалы для строительных работ)
|  | Всего по позиции |  |  | 10: 99.91; 12: 815.27 | [17 empty] | Всего по позиции
29 | ФЕР22-03-006-03 | Установка задвижек или клапанов обратных чугунных диаметром: 100 мм |  |  | 4: шт; 5: 2; 6: 1; 7: 2 | [11 empty] | Установка задвижек или клапанов обратных чугунных диаметром: 100 мм
| Приказ от 04.08.2020 № 421/пр п.58б | При применении сметных норм, включенных в сборники ГЭСН (ФЕР, ТЕР), аналогичных технологическим процессам в новом строительстве, в том числе по возведению новых конструктивных элементов ОЗП=1,15; ЭМ=1,25 к расх.; ЗПМ=1,25; ТЗ=1,15; ТЗМ=1,25 | [24 empty] | При применении сметных норм, включенных в сборники ГЭСН (ФЕР, ТЕР), аналогичных технологическим процессам в новом строительстве, в том числе по возведению новых конструктивных элементов ОЗП=1,15; ЭМ=1,25 к расх.; ЗПМ=1,25; ТЗ=1,15; ТЗМ=1,25
| Приказ от 07.07.2022 № 557/пр прил.8 табл.2 п.3 | Производство работ осуществляется на территории действующего предприятия с наличием в зоне производства работ одного или нескольких из перечисленных ниже факторов: - разветвленная сеть транспортных и инженерных коммуникаций; - стесненные условия для складирования материалов; - действующее технологическое оборудование; - движение технологического транспорта ОЗП=1,15; ЭМ=1,15 к расх.; ЗПМ=1,15; ТЗ=1,15; ТЗМ=1,15 | [24 empty] | Производство работ осуществляется на территории действующего предприятия с наличием в зоне производства работ одного или нескольких из перечисленных ниже факторов: - разветвленная сеть транспортных и инженерных коммуникаций; - стесненные условия для складирования материалов; - действующее технологическое оборудование; - движение технологического транспорта ОЗП=1,15; ЭМ=1,15 к расх.; ЗПМ=1,15; ТЗ=1,15; ТЗМ=1,15
| 1 | ОТ |  |  | 8: 12.4; 9: 1.3225; 10: 32.8; 11: 44.77; 12: 1468.46 | [14 empty] | ОТ
| 2 | ЭМ |  |  | 8: 1.97; 9: 1.4375; 10: 5.66; 11: 13.24; 12: 74.94 | [14 empty] | ЭМ
| 3 | в т.ч. ОТм |  |  | 8: 0.35; 9: 1.4375; 10: 1.01; 11: 44.77; 12: 45.22 | [14 empty] | в т.ч. ОТм
| 4 | М |  |  | 8: 24.56; 10: 49.12; 11: 8.16; 12: 400.82 | [14 empty] | М
|  | ЗТ |  |  | 4: чел.-ч; 5: 1.4; 6: 1.3225; 7: 3.703 | [15 empty] | ЗТ
|  | ЗТм |  |  | 4: чел.-ч; 5: 0.03; 6: 1.4375; 7: 0.08625 | [15 empty] | ЗТм
|  | Итого по расценке |  |  | 8: 38.93; 10: 87.58; 12: 1944.22 | [16 empty] | Итого по расценке
|  | ФОТ |  |  | 10: 33.81; 12: 1513.68 | [15 empty] | ФОТ
| Приказ № 812/пр от 21.12.2020 Прил. п.18 | НР Наружные сети водопровода, канализации, теплоснабжения, газопровода |  |  | 4: %; 5: 117; 7: 117; 10: 39.56; 12: 1771.01 | [15 empty] | НР Наружные сети водопровода, канализации, теплоснабжения, газопровода
| Приказ № 774/пр от 11.12.2020 Прил. п.18, Приказ № 774/пр от 11.12.2020 п.16 | СП Наружные сети водопровода, канализации, теплоснабжения, газопровода |  |  | % | 74 | 0.85 | 62.9 |  |  | 21.27 |  | 952.1 | [15 empty] | СП Наружные сети водопровода, канализации, теплоснабжения, газопровода
|  | Всего по позиции |  |  | 10: 148.41; 12: 4667.33 | [17 empty] | Всего по позиции
30 | Счет № 815/704 от 23.08.2023г. | Задвижка с обрезиненным клином 30ч39р IDRA GQF PN10/16 DN100 |  |  | шт | 2 | 1 | 2 | 857.84 | 1.012 | 1736.27 | 8.16 | 14167.96 | [11 empty] | Задвижка с обрезиненным клином 30ч39р IDRA GQF PN10/16 DN100
|  | (Материалы для строительных работ) | [29 empty] | (Материалы для строительных работ)
|  | Цена=8400/1,2/8,16 | [30 empty] | Цена=8400/1,2/8,16
|  | ЗГСР МАТ=1,012 к расх. | [24 empty] | ЗГСР МАТ=1,012 к расх.
|  | Всего по позиции |  |  | 10: 1736.27; 12: 14167.96 | [17 empty] | Всего по позиции
31 | ФЕР22-03-001-02 | Установка фасонных частей чугунных диаметром: 125-200 мм |  |  | 4: т; 5: 0.0415; 6: 1; 7: 0.0415 | [11 empty] | Установка фасонных частей чугунных диаметром: 125-200 мм
|  | Объем=41,5/1000 | [23 empty] | Объем=41,5/1000
| Приказ от 04.08.2020 № 421/пр п.58б | При применении сметных норм, включенных в сборники ГЭСН (ФЕР, ТЕР), аналогичных технологическим процессам в новом строительстве, в том числе по возведению новых конструктивных элементов ОЗП=1,15; ЭМ=1,25 к расх.; ЗПМ=1,25; ТЗ=1,15; ТЗМ=1,25 | [24 empty] | При применении сметных норм, включенных в сборники ГЭСН (ФЕР, ТЕР), аналогичных технологическим процессам в новом строительстве, в том числе по возведению новых конструктивных элементов ОЗП=1,15; ЭМ=1,25 к расх.; ЗПМ=1,25; ТЗ=1,15; ТЗМ=1,25
| Приказ от 07.07.2022 № 557/пр прил.8 табл.2 п.3 | Производство работ осуществляется на территории действующего предприятия с наличием в зоне производства работ одного или нескольких из перечисленных ниже факторов: - разветвленная сеть транспортных и инженерных коммуникаций; - стесненные условия для складирования материалов; - действующее технологическое оборудование; - движение технологического транспорта ОЗП=1,15; ЭМ=1,15 к расх.; ЗПМ=1,15; ТЗ=1,15; ТЗМ=1,15 | [24 empty] | Производство работ осуществляется на территории действующего предприятия с наличием в зоне производства работ одного или нескольких из перечисленных ниже факторов: - разветвленная сеть транспортных и инженерных коммуникаций; - стесненные условия для складирования материалов; - действующее технологическое оборудование; - движение технологического транспорта ОЗП=1,15; ЭМ=1,15 к расх.; ЗПМ=1,15; ТЗ=1,15; ТЗМ=1,15
| 1 | ОТ |  |  | 8: 278.93; 9: 1.3225; 10: 15.31; 11: 44.77; 12: 685.43 | [14 empty] | ОТ
| 2 | ЭМ |  |  | 8: 330.9; 9: 1.4375; 10: 19.74; 11: 13.24; 12: 261.36 | [14 empty] | ЭМ
| 3 | в т.ч. ОТм |  |  | 8: 35.02; 9: 1.4375; 10: 2.09; 11: 44.77; 12: 93.57 | [14 empty] | в т.ч. ОТм
| 4 | М |  |  | 8: 7764.49; 10: 322.23; 11: 8.16; 12: 2629.4 | [14 empty] | М
|  | ЗТ |  |  | 4: чел.-ч; 5: 32.7; 6: 1.3225; 7: 1.7947 | [15 empty] | ЗТ
|  | ЗТм |  |  | 4: чел.-ч; 5: 2.6; 6: 1.4375; 7: 0.15511 | [15 empty] | ЗТм
|  | Итого по расценке |  |  | 8: 8374.32; 10: 357.28; 12: 3576.19 | [16 empty] | Итого по расценке
|  | ФОТ |  |  | 10: 17.4; 12: 779 | [15 empty] | ФОТ
| Приказ № 812/пр от 21.12.2020 Прил. п.18 | НР Наружные сети водопровода, канализации, теплоснабжения, газопровода |  |  | 4: %; 5: 117; 7: 117; 10: 20.36; 12: 911.43 | [15 empty] | НР Наружные сети водопровода, канализации, теплоснабжения, газопровода
| Приказ № 774/пр от 11.12.2020 Прил. п.18, Приказ № 774/пр от 11.12.2020 п.16 | СП Наружные сети водопровода, канализации, теплоснабжения, газопровода |  |  | % | 74 | 0.85 | 62.9 |  |  | 10.94 |  | 489.99 | [15 empty] | СП Наружные сети водопровода, канализации, теплоснабжения, газопровода
|  | Всего по позиции |  |  | 10: 388.58; 12: 4977.61 | [17 empty] | Всего по позиции
32 | ФССЦ-23.8.05.15-0002 | Части чугунные фасонные соединительные к чугунным напорным трубам, наружный диаметр 125-200 мм |  |  | т | -0.0415 | 1 | -0.0415 | 7204.5 |  | -298.99 | 8.16 | -2439.76 | [11 empty] | Части чугунные фасонные соединительные к чугунным напорным трубам, наружный диаметр 125-200 мм
|  | (Наружные сети водопровода, канализации, теплоснабжения, газопровода) | [29 empty] | (Наружные сети водопровода, канализации, теплоснабжения, газопровода)
|  | Всего по позиции |  |  | 10: -298.99; 12: -2439.76 | [17 empty] | Всего по позиции
33 | ФССЦ-23.8.05.12-0062 | Тройник фланцевый из высокопрочного чугуна с внутренним цементно-песчаным покрытием и наружным лаковым покрытием, диаметр 150х100 мм |  |  | шт | 1 | 1 | 1 | 1162.99 |  | 1162.99 | 8.16 | 9490 | [11 empty] | Тройник фланцевый из высокопрочного чугуна с внутренним цементно-песчаным покрытием и наружным лаковым покрытием, диаметр 150х100 мм
|  | (Наружные сети водопровода, канализации, теплоснабжения, газопровода) | [29 empty] | (Наружные сети водопровода, канализации, теплоснабжения, газопровода)
|  | Всего по позиции |  |  | 10: 1162.99; 12: 9490 | [17 empty] | Всего по позиции
34 | ФЕР22-03-002-01 | Установка полиэтиленовых фасонных частей: отводов, колен, патрубков, переходов |  |  | 4: 10 шт; 5: 0.1; 6: 1; 7: 0.1 | [11 empty] | Установка полиэтиленовых фасонных частей: отводов, колен, патрубков, переходов
|  | Объем=1 / 10 | [23 empty] | Объем=1 / 10
| Приказ от 04.08.2020 № 421/пр п.58б | При применении сметных норм, включенных в сборники ГЭСН (ФЕР, ТЕР), аналогичных технологическим процессам в новом строительстве, в том числе по возведению новых конструктивных элементов ОЗП=1,15; ЭМ=1,25 к расх.; ЗПМ=1,25; ТЗ=1,15; ТЗМ=1,25 | [24 empty] | При применении сметных норм, включенных в сборники ГЭСН (ФЕР, ТЕР), аналогичных технологическим процессам в новом строительстве, в том числе по возведению новых конструктивных элементов ОЗП=1,15; ЭМ=1,25 к расх.; ЗПМ=1,25; ТЗ=1,15; ТЗМ=1,25
| Приказ от 07.07.2022 № 557/пр прил.8 табл.2 п.3 | Производство работ осуществляется на территории действующего предприятия с наличием в зоне производства работ одного или нескольких из перечисленных ниже факторов: - разветвленная сеть транспортных и инженерных коммуникаций; - стесненные условия для складирования материалов; - действующее технологическое оборудование; - движение технологического транспорта ОЗП=1,15; ЭМ=1,15 к расх.; ЗПМ=1,15; ТЗ=1,15; ТЗМ=1,15 | [24 empty] | Производство работ осуществляется на территории действующего предприятия с наличием в зоне производства работ одного или нескольких из перечисленных ниже факторов: - разветвленная сеть транспортных и инженерных коммуникаций; - стесненные условия для складирования материалов; - действующее технологическое оборудование; - движение технологического транспорта ОЗП=1,15; ЭМ=1,15 к расх.; ЗПМ=1,15; ТЗ=1,15; ТЗМ=1,15
| 1 | ОТ |  |  | 8: 37.55; 9: 1.3225; 10: 4.97; 11: 44.77; 12: 222.51 | [14 empty] | ОТ
| 2 | ЭМ |  |  | 8: 226.03; 9: 1.4375; 10: 32.49; 11: 13.24; 12: 430.17 | [14 empty] | ЭМ
| 3 | в т.ч. ОТм |  |  | 8: 30.5; 9: 1.4375; 10: 4.38; 11: 44.77; 12: 196.09 | [14 empty] | в т.ч. ОТм
|  | ЗТ |  |  | 4: чел.-ч; 5: 4.14; 6: 1.3225; 7: 0.54751 | [15 empty] | ЗТ
|  | ЗТм |  |  | 4: чел.-ч; 5: 2.26; 6: 1.4375; 7: 0.32488 | [15 empty] | ЗТм
|  | Итого по расценке |  |  | 8: 263.58; 10: 37.46; 12: 652.68 | [16 empty] | Итого по расценке
|  | ФОТ |  |  | 10: 9.35; 12: 418.6 | [15 empty] | ФОТ
| Приказ № 812/пр от 21.12.2020 Прил. п.18 | НР Наружные сети водопровода, канализации, теплоснабжения, газопровода |  |  | 4: %; 5: 117; 7: 117; 10: 10.94; 12: 489.76 | [15 empty] | НР Наружные сети водопровода, канализации, теплоснабжения, газопровода
| Приказ № 774/пр от 11.12.2020 Прил. п.18, Приказ № 774/пр от 11.12.2020 п.16 | СП Наружные сети водопровода, канализации, теплоснабжения, газопровода |  |  | % | 74 | 0.85 | 62.9 |  |  | 5.88 |  | 263.3 | [15 empty] | СП Наружные сети водопровода, канализации, теплоснабжения, газопровода
|  | Всего по позиции |  |  | 10: 54.28; 12: 1405.74 | [17 empty] | Всего по позиции
35 | ФССЦ-24.3.05.01-0011 | Втулка полиэтиленовая под фланец литая удлиненная, ПЭ100, стандартное размерное отношение SDR17, номинальный наружный диаметр 110 мм |  |  | шт | 1 | 1 | 1 | 107.99 |  | 107.99 | 8.16 | 881.2 | [11 empty] | Втулка полиэтиленовая под фланец литая удлиненная, ПЭ100, стандартное размерное отношение SDR17, номинальный наружный диаметр 110 мм
|  | (Материалы для строительных работ) | [29 empty] | (Материалы для строительных работ)
|  | Всего по позиции |  |  | 10: 107.99; 12: 881.2 | [17 empty] | Всего по позиции
36 | ФССЦ-24.3.05.08-0226 | Отвод литой полиэтиленовый, электросварной 90°, номинальный внутренний диаметр 100 мм (Прим.) |  |  | шт | 1 | 1 | 1 | 587.4 |  | 587.4 | 8.16 | 4793.18 | [11 empty] | Отвод литой полиэтиленовый, электросварной 90°, номинальный внутренний диаметр 100 мм (Прим.)
|  | (Материалы для строительных работ) | [29 empty] | (Материалы для строительных работ)
|  | Всего по позиции |  |  | 10: 587.4; 12: 4793.18 | [17 empty] | Всего по позиции
37 | ФССЦ-23.8.03.12-0032 | Фланцы стальные приварные в комплекте с прокладками, болтами и гайками, номинальное давление 1,0 МПа, номинальный диаметр 100 мм |  |  | компл | 1 | 1 | 1 | 99.91 |  | 99.91 | 8.16 | 815.27 | [11 empty] | Фланцы стальные приварные в комплекте с прокладками, болтами и гайками, номинальное давление 1,0 МПа, номинальный диаметр 100 мм
|  | (Материалы для строительных работ) | [29 empty] | (Материалы для строительных работ)
|  | Всего по позиции |  |  | 10: 99.91; 12: 815.27 | [17 empty] | Всего по позиции
38 | ФЕР24-02-010-04 | Установка неразъемного соединения "полиэтилен-сталь" на газопроводе, диаметр газопровода: свыше 110 до 160 мм | [22 empty] | Установка неразъемного соединения "полиэтилен-сталь" на газопроводе, диаметр газопровода: свыше 110 до 160 мм | bar: 4 to 7
| Приказ от 04.08.2020 № 421/пр п.58б | При применении сметных норм, включенных в сборники ГЭСН (ФЕР, ТЕР), аналогичных технологическим процессам в новом строительстве, в том числе по возведению новых конструктивных элементов ОЗП=1,15; ЭМ=1,25 к расх.; ЗПМ=1,25; ТЗ=1,15; ТЗМ=1,25 | [24 empty] | При применении сметных норм, включенных в сборники ГЭСН (ФЕР, ТЕР), аналогичных технологическим процессам в новом строительстве, в том числе по возведению новых конструктивных элементов ОЗП=1,15; ЭМ=1,25 к расх.; ЗПМ=1,25; ТЗ=1,15; ТЗМ=1,25
| Приказ от 07.07.2022 № 557/пр прил.8 табл.2 п.3 | Производство работ осуществляется на территории действующего предприятия с наличием в зоне производства работ одного или нескольких из перечисленных ниже факторов: - разветвленная сеть транспортных и инженерных коммуникаций; - стесненные условия для складирования материалов; - действующее технологическое оборудование; - движение технологического транспорта ОЗП=1,15; ЭМ=1,15 к расх.; ЗПМ=1,15; ТЗ=1,15; ТЗМ=1,15 | [24 empty] | Производство работ осуществляется на территории действующего предприятия с наличием в зоне производства работ одного или нескольких из перечисленных ниже факторов: - разветвленная сеть транспортных и инженерных коммуникаций; - стесненные условия для складирования материалов; - действующее технологическое оборудование; - движение технологического транспорта ОЗП=1,15; ЭМ=1,15 к расх.; ЗПМ=1,15; ТЗ=1,15; ТЗМ=1,15
| 1 | ОТ |  |  | 8: 13; 9: 1.3225; 10: 17.19; 11: 44.77; 12: 769.6 | [14 empty] | ОТ
| 2 | ЭМ |  |  | 8: 7.21; 9: 1.4375; 10: 10.36; 11: 13.24; 12: 137.17 | [14 empty] | ЭМ
| 4 | М |  |  | 8: 6.03; 10: 6.03; 11: 8.16; 12: 49.2 | [14 empty] | М
|  | ЗТ |  |  | 4: чел.-ч; 5: 1.31; 6: 1.3225; 7: 1.7325 | [15 empty] | ЗТ
|  | Итого по расценке |  |  | 8: 26.24; 10: 33.58; 12: 955.97 | [16 empty] | Итого по расценке
|  | ФОТ |  |  | 10: 17.19; 12: 769.6 | [15 empty] | ФОТ
| Приказ № 812/пр от 21.12.2020 Прил. п.18 | НР Наружные сети водопровода, канализации, теплоснабжения, газопровода |  |  | 4: %; 5: 117; 7: 117; 10: 20.11; 12: 900.43 | [15 empty] | НР Наружные сети водопровода, канализации, теплоснабжения, газопровода
| Приказ № 774/пр от 11.12.2020 Прил. п.18, Приказ № 774/пр от 11.12.2020 п.16 | СП Наружные сети водопровода, канализации, теплоснабжения, газопровода |  |  | % | 74 | 0.85 | 62.9 |  |  | 10.81 |  | 484.08 | [15 empty] | СП Наружные сети водопровода, канализации, теплоснабжения, газопровода
|  | Всего по позиции |  |  | 10: 64.5; 12: 2340.48 | [17 empty] | Всего по позиции
39 | ФССЦ-23.8.04.08-0013 | Соединение неразъемное полиэтилен-сталь стандартное размерное отношение SDR11, наружный диаметр 110х108 мм |  |  | шт | 1 | 1 | 1 | 761.1 |  | 761.1 | 8.16 | 6210.58 | [11 empty] | Соединение неразъемное полиэтилен-сталь стандартное размерное отношение SDR11, наружный диаметр 110х108 мм
|  | (Материалы для строительных работ) | [29 empty] | (Материалы для строительных работ)
|  | Всего по позиции |  |  | 10: 761.1; 12: 6210.58 | [17 empty] | Всего по позиции
40 | ФЕР22-03-001-05 | Установка фасонных частей стальных сварных диаметром: 100-250 мм |  |  | 4: т; 5: 0.0025; 6: 1; 7: 0.0025 | [11 empty] | Установка фасонных частей стальных сварных диаметром: 100-250 мм
|  | Объем=2,5/1000 | [23 empty] | Объем=2,5/1000
| Приказ от 04.08.2020 № 421/пр п.58б | При применении сметных норм, включенных в сборники ГЭСН (ФЕР, ТЕР), аналогичных технологическим процессам в новом строительстве, в том числе по возведению новых конструктивных элементов ОЗП=1,15; ЭМ=1,25 к расх.; ЗПМ=1,25; ТЗ=1,15; ТЗМ=1,25 | [24 empty] | При применении сметных норм, включенных в сборники ГЭСН (ФЕР, ТЕР), аналогичных технологическим процессам в новом строительстве, в том числе по возведению новых конструктивных элементов ОЗП=1,15; ЭМ=1,25 к расх.; ЗПМ=1,25; ТЗ=1,15; ТЗМ=1,25
| Приказ от 07.07.2022 № 557/пр прил.8 табл.2 п.3 | Производство работ осуществляется на территории действующего предприятия с наличием в зоне производства работ одного или нескольких из перечисленных ниже факторов: - разветвленная сеть транспортных и инженерных коммуникаций; - стесненные условия для складирования материалов; - действующее технологическое оборудование; - движение технологического транспорта ОЗП=1,15; ЭМ=1,15 к расх.; ЗПМ=1,15; ТЗ=1,15; ТЗМ=1,15 | [24 empty] | Производство работ осуществляется на территории действующего предприятия с наличием в зоне производства работ одного или нескольких из перечисленных ниже факторов: - разветвленная сеть транспортных и инженерных коммуникаций; - стесненные условия для складирования материалов; - действующее технологическое оборудование; - движение технологического транспорта ОЗП=1,15; ЭМ=1,15 к расх.; ЗПМ=1,15; ТЗ=1,15; ТЗМ=1,15
| 1 | ОТ |  |  | 8: 3467.84; 9: 1.3225; 10: 11.47; 11: 44.77; 12: 513.51 | [14 empty] | ОТ
| 2 | ЭМ |  |  | 8: 12472.06; 9: 1.4375; 10: 44.82; 11: 13.24; 12: 593.42 | [14 empty] | ЭМ
| 3 | в т.ч. ОТм |  |  | 8: 1266.81; 9: 1.4375; 10: 4.55; 11: 44.77; 12: 203.7 | [14 empty] | в т.ч. ОТм
| 4 | М |  |  | 8: 6348.16; 10: 15.87; 11: 8.16; 12: 129.5 | [14 empty] | М
|  | ЗТ |  |  | 4: чел.-ч; 5: 312.7; 6: 1.3225; 7: 1.0339 | [15 empty] | ЗТ
|  | ЗТм |  |  | 4: чел.-ч; 5: 94.12; 6: 1.4375; 7: 0.33824 | [15 empty] | ЗТм
|  | Итого по расценке |  |  | 8: 22288.06; 10: 72.16; 12: 1236.43 | [16 empty] | Итого по расценке
|  | ФОТ |  |  | 10: 16.02; 12: 717.21 | [15 empty] | ФОТ
| Приказ № 812/пр от 21.12.2020 Прил. п.18 | НР Наружные сети водопровода, канализации, теплоснабжения, газопровода |  |  | 4: %; 5: 117; 7: 117; 10: 18.74; 12: 839.14 | [15 empty] | НР Наружные сети водопровода, канализации, теплоснабжения, газопровода
| Приказ № 774/пр от 11.12.2020 Прил. п.18, Приказ № 774/пр от 11.12.2020 п.16 | СП Наружные сети водопровода, канализации, теплоснабжения, газопровода |  |  | % | 74 | 0.85 | 62.9 |  |  | 10.08 |  | 451.13 | [15 empty] | СП Наружные сети водопровода, канализации, теплоснабжения, газопровода
|  | Всего по позиции |  |  | 10: 100.98; 12: 2526.7 | [17 empty] | Всего по позиции
41 | ФССЦ-23.8.04.06-0072 | Отвод крутоизогнутый, радиус кривизны 1,5 мм, номинальное давление до 16 МПа, номинальный диаметр 100 мм, наружный диаметр 108 мм, толщина стенки 4 мм |  |  | шт | 1 | 1 | 1 | 62.05 |  | 62.05 | 8.16 | 506.33 | [11 empty] | Отвод крутоизогнутый, радиус кривизны 1,5 мм, номинальное давление до 16 МПа, номинальный диаметр 100 мм, наружный диаметр 108 мм, толщина стенки 4 мм
|  | (Наружные сети водопровода, канализации, теплоснабжения, газопровода) | [29 empty] | (Наружные сети водопровода, канализации, теплоснабжения, газопровода)
|  | Всего по позиции |  |  | 10: 62.05; 12: 506.33 | [17 empty] | Всего по позиции
42 | ФЕР22-01-011-03 | Укладка стальных водопроводных труб с гидравлическим испытанием диаметром: 100 мм |  |  | 4: км; 5: 0.003; 6: 1; 7: 0.003 | [11 empty] | Укладка стальных водопроводных труб с гидравлическим испытанием диаметром: 100 мм
|  | Объем=3/1000 | [23 empty] | Объем=3/1000
| Приказ от 04.08.2020 № 421/пр п.58б | При применении сметных норм, включенных в сборники ГЭСН (ФЕР, ТЕР), аналогичных технологическим процессам в новом строительстве, в том числе по возведению новых конструктивных элементов ОЗП=1,15; ЭМ=1,25 к расх.; ЗПМ=1,25; ТЗ=1,15; ТЗМ=1,25 | [24 empty] | При применении сметных норм, включенных в сборники ГЭСН (ФЕР, ТЕР), аналогичных технологическим процессам в новом строительстве, в том числе по возведению новых конструктивных элементов ОЗП=1,15; ЭМ=1,25 к расх.; ЗПМ=1,25; ТЗ=1,15; ТЗМ=1,25
| Приказ от 07.07.2022 № 557/пр прил.8 табл.2 п.3 | Производство работ осуществляется на территории действующего предприятия с наличием в зоне производства работ одного или нескольких из перечисленных ниже факторов: - разветвленная сеть транспортных и инженерных коммуникаций; - стесненные условия для складирования материалов; - действующее технологическое оборудование; - движение технологического транспорта ОЗП=1,15; ЭМ=1,15 к расх.; ЗПМ=1,15; ТЗ=1,15; ТЗМ=1,15 | [24 empty] | Производство работ осуществляется на территории действующего предприятия с наличием в зоне производства работ одного или нескольких из перечисленных ниже факторов: - разветвленная сеть транспортных и инженерных коммуникаций; - стесненные условия для складирования материалов; - действующее технологическое оборудование; - движение технологического транспорта ОЗП=1,15; ЭМ=1,15 к расх.; ЗПМ=1,15; ТЗ=1,15; ТЗМ=1,15
| 1 | ОТ |  |  | 8: 2794.5; 9: 1.3225; 10: 11.09; 11: 44.77; 12: 496.5 | [14 empty] | ОТ
| 2 | ЭМ |  |  | 8: 2758.1; 9: 1.4375; 10: 11.89; 11: 13.24; 12: 157.42 | [14 empty] | ЭМ
| 3 | в т.ч. ОТм |  |  | 8: 363.99; 9: 1.4375; 10: 1.57; 11: 44.77; 12: 70.29 | [14 empty] | в т.ч. ОТм
| 4 | М |  |  | 8: 682.57; 10: 2.05; 11: 8.16; 12: 16.73 | [14 empty] | М
|  | ЗТ |  |  | 4: чел.-ч; 5: 270; 6: 1.3225; 7: 1.0712 | [15 empty] | ЗТ
|  | ЗТм |  |  | 4: чел.-ч; 5: 28.73; 6: 1.4375; 7: 0.1239 | [15 empty] | ЗТм
|  | Итого по расценке |  |  | 8: 6235.17; 10: 25.03; 12: 670.65 | [16 empty] | Итого по расценке
|  | ФОТ |  |  | 10: 12.66; 12: 566.79 | [15 empty] | ФОТ
| Приказ № 812/пр от 21.12.2020 Прил. п.18 | НР Наружные сети водопровода, канализации, теплоснабжения, газопровода |  |  | 4: %; 5: 117; 7: 117; 10: 14.81; 12: 663.14 | [15 empty] | НР Наружные сети водопровода, канализации, теплоснабжения, газопровода
| Приказ № 774/пр от 11.12.2020 Прил. п.18, Приказ № 774/пр от 11.12.2020 п.16 | СП Наружные сети водопровода, канализации, теплоснабжения, газопровода |  |  | % | 74 | 0.85 | 62.9 |  |  | 7.96 |  | 356.51 | [15 empty] | СП Наружные сети водопровода, канализации, теплоснабжения, газопровода
|  | Всего по позиции |  |  | 10: 47.8; 12: 1690.3 | [17 empty] | Всего по позиции
43 | ФССЦ-23.5.02.02-0006 | Трубы стальные электросварные прямошовные из стали марок БСт2кп-БСт4кп и БСт2пс-БСт4пс, наружный диаметр 108 мм, толщина стенки 4,0 мм |  |  | м | 3.012 | 1 | 3.012 | 90.86 |  | 273.67 | 8.16 | 2233.15 | [11 empty] | Трубы стальные электросварные прямошовные из стали марок БСт2кп-БСт4кп и БСт2пс-БСт4пс, наружный диаметр 108 мм, толщина стенки 4,0 мм
|  | (Наружные сети водопровода, канализации, теплоснабжения, газопровода) | [29 empty] | (Наружные сети водопровода, канализации, теплоснабжения, газопровода)
|  | Всего по позиции |  |  | 10: 273.67; 12: 2233.15 | [17 empty] | Всего по позиции
44 | ФЕР22-02-003-03 | Нанесение весьма усиленной антикоррозионной битумно-резиновой или битумно-полимерной изоляции на стальные трубопроводы диаметром: 100 мм |  |  | 4: км; 5: 0.003; 6: 1; 7: 0.003 | [11 empty] | Нанесение весьма усиленной антикоррозионной битумно-резиновой или битумно-полимерной изоляции на стальные трубопроводы диаметром: 100 мм
|  | Объем=3/1000 | [23 empty] | Объем=3/1000
| Приказ от 04.08.2020 № 421/пр п.58б | При применении сметных норм, включенных в сборники ГЭСН (ФЕР, ТЕР), аналогичных технологическим процессам в новом строительстве, в том числе по возведению новых конструктивных элементов ОЗП=1,15; ЭМ=1,25 к расх.; ЗПМ=1,25; ТЗ=1,15; ТЗМ=1,25 | [24 empty] | При применении сметных норм, включенных в сборники ГЭСН (ФЕР, ТЕР), аналогичных технологическим процессам в новом строительстве, в том числе по возведению новых конструктивных элементов ОЗП=1,15; ЭМ=1,25 к расх.; ЗПМ=1,25; ТЗ=1,15; ТЗМ=1,25
| Приказ от 07.07.2022 № 557/пр прил.8 табл.2 п.3 | Производство работ осуществляется на территории действующего предприятия с наличием в зоне производства работ одного или нескольких из перечисленных ниже факторов: - разветвленная сеть транспортных и инженерных коммуникаций; - стесненные условия для складирования материалов; - действующее технологическое оборудование; - движение технологического транспорта ОЗП=1,15; ЭМ=1,15 к расх.; ЗПМ=1,15; ТЗ=1,15; ТЗМ=1,15 | [24 empty] | Производство работ осуществляется на территории действующего предприятия с наличием в зоне производства работ одного или нескольких из перечисленных ниже факторов: - разветвленная сеть транспортных и инженерных коммуникаций; - стесненные условия для складирования материалов; - действующее технологическое оборудование; - движение технологического транспорта ОЗП=1,15; ЭМ=1,15 к расх.; ЗПМ=1,15; ТЗ=1,15; ТЗМ=1,15
| 1 | ОТ |  |  | 8: 1927; 9: 1.3225; 10: 7.65; 11: 44.77; 12: 342.49 | [14 empty] | ОТ
| 2 | ЭМ |  |  | 8: 1625.67; 9: 1.4375; 10: 7.01; 11: 13.24; 12: 92.81 | [14 empty] | ЭМ
| 3 | в т.ч. ОТм |  |  | 8: 1.71; 9: 1.4375; 10: 0.01; 11: 44.77; 12: 0.45 | [14 empty] | в т.ч. ОТм
| 4 | М |  |  | 8: 3686.21; 10: 11.06; 11: 8.16; 12: 90.25 | [14 empty] | М
|  | ЗТ |  |  | 4: чел.-ч; 5: 205; 6: 1.3225; 7: 0.81334 | [15 empty] | ЗТ
|  | ЗТм |  |  | 4: чел.-ч; 5: 0.17; 6: 1.4375; 7: 0.0007331 | [15 empty] | ЗТм
|  | Итого по расценке |  |  | 8: 7238.88; 10: 25.72; 12: 525.55 | [16 empty] | Итого по расценке
|  | ФОТ |  |  | 10: 7.66; 12: 342.94 | [15 empty] | ФОТ
| Приказ № 812/пр от 21.12.2020 Прил. п.18 | НР Наружные сети водопровода, канализации, теплоснабжения, газопровода |  |  | 4: %; 5: 117; 7: 117; 10: 8.96; 12: 401.24 | [15 empty] | НР Наружные сети водопровода, канализации, теплоснабжения, газопровода
| Приказ № 774/пр от 11.12.2020 Прил. п.18, Приказ № 774/пр от 11.12.2020 п.16 | СП Наружные сети водопровода, канализации, теплоснабжения, газопровода |  |  | % | 74 | 0.85 | 62.9 |  |  | 4.82 |  | 215.71 | [15 empty] | СП Наружные сети водопровода, канализации, теплоснабжения, газопровода
|  | Всего по позиции |  |  | 10: 39.5; 12: 1142.5 | [17 empty] | Всего по позиции
45 | ФЕР22-02-004-03 | Нанесение нормальной антикоррозионной битумно-резиновой или битумно-полимерной изоляции на стыки и фасонные части стальных трубопроводов диаметром: 100 мм |  |  | 4: км; 5: 0.003; 6: 1; 7: 0.003 | [11 empty] | Нанесение нормальной антикоррозионной битумно-резиновой или битумно-полимерной изоляции на стыки и фасонные части стальных трубопроводов диаметром: 100 мм
|  | Объем=3/1000 | [23 empty] | Объем=3/1000
| Приказ от 04.08.2020 № 421/пр п.58б | При применении сметных норм, включенных в сборники ГЭСН (ФЕР, ТЕР), аналогичных технологическим процессам в новом строительстве, в том числе по возведению новых конструктивных элементов ОЗП=1,15; ЭМ=1,25 к расх.; ЗПМ=1,25; ТЗ=1,15; ТЗМ=1,25 | [24 empty] | При применении сметных норм, включенных в сборники ГЭСН (ФЕР, ТЕР), аналогичных технологическим процессам в новом строительстве, в том числе по возведению новых конструктивных элементов ОЗП=1,15; ЭМ=1,25 к расх.; ЗПМ=1,25; ТЗ=1,15; ТЗМ=1,25
| Приказ от 07.07.2022 № 557/пр прил.8 табл.2 п.3 | Производство работ осуществляется на территории действующего предприятия с наличием в зоне производства работ одного или нескольких из перечисленных ниже факторов: - разветвленная сеть транспортных и инженерных коммуникаций; - стесненные условия для складирования материалов; - действующее технологическое оборудование; - движение технологического транспорта ОЗП=1,15; ЭМ=1,15 к расх.; ЗПМ=1,15; ТЗ=1,15; ТЗМ=1,15 | [24 empty] | Производство работ осуществляется на территории действующего предприятия с наличием в зоне производства работ одного или нескольких из перечисленных ниже факторов: - разветвленная сеть транспортных и инженерных коммуникаций; - стесненные условия для складирования материалов; - действующее технологическое оборудование; - движение технологического транспорта ОЗП=1,15; ЭМ=1,15 к расх.; ЗПМ=1,15; ТЗ=1,15; ТЗМ=1,15
| 1 | ОТ |  |  | 8: 425.57; 9: 1.3225; 10: 1.69; 11: 44.77; 12: 75.66 | [14 empty] | ОТ
| 2 | ЭМ |  |  | 8: 734.26; 9: 1.4375; 10: 3.17; 11: 13.24; 12: 41.97 | [14 empty] | ЭМ
| 3 | в т.ч. ОТм |  |  | 8: 100.57; 9: 1.4375; 10: 0.43; 11: 44.77; 12: 19.25 | [14 empty] | в т.ч. ОТм
| 4 | М |  |  | 8: 274.51; 10: 0.82; 11: 8.16; 12: 6.69 | [14 empty] | М
|  | ЗТ |  |  | 4: чел.-ч; 5: 42.9; 6: 1.3225; 7: 0.17021 | [15 empty] | ЗТ
|  | ЗТм |  |  | 4: чел.-ч; 5: 7.96; 6: 1.4375; 7: 0.034327 | [15 empty] | ЗТм
|  | Итого по расценке |  |  | 8: 1434.34; 10: 5.68; 12: 124.32 | [16 empty] | Итого по расценке
|  | ФОТ |  |  | 10: 2.12; 12: 94.91 | [15 empty] | ФОТ
| Приказ № 812/пр от 21.12.2020 Прил. п.18 | НР Наружные сети водопровода, канализации, теплоснабжения, газопровода |  |  | 4: %; 5: 117; 7: 117; 10: 2.48; 12: 111.04 | [15 empty] | НР Наружные сети водопровода, канализации, теплоснабжения, газопровода
| Приказ № 774/пр от 11.12.2020 Прил. п.18, Приказ № 774/пр от 11.12.2020 п.16 | СП Наружные сети водопровода, канализации, теплоснабжения, газопровода |  |  | % | 74 | 0.85 | 62.9 |  |  | 1.33 |  | 59.7 | [15 empty] | СП Наружные сети водопровода, канализации, теплоснабжения, газопровода
|  | Всего по позиции |  |  | 10: 9.49; 12: 295.06 | [17 empty] | Всего по позиции
46 | ФССЦ-12.1.02.15-0041 | Материал рулонный гидроизоляционный изол, резино-битумный, без полимерных добавок |  |  | м2 | 0.0819 | 1 | 0.0819 | 12.37 |  | 1.01 | 8.16 | 8.24 | [11 empty] | Материал рулонный гидроизоляционный изол, резино-битумный, без полимерных добавок
|  | (Наружные сети водопровода, канализации, теплоснабжения, газопровода) | [29 empty] | (Наружные сети водопровода, канализации, теплоснабжения, газопровода)
|  | Всего по позиции |  |  | 10: 1.01; 12: 8.24 | [17 empty] | Всего по позиции
47 | ФССЦ-01.2.03.03-0002 | Мастика "Ярославна БПХ-2" |  |  | т | 0.01026 | 1 | 0.01026 | 43982.4 |  | 451.26 | 8.16 | 3682.28 | [11 empty] | Мастика "Ярославна БПХ-2"
|  | (Наружные сети водопровода, канализации, теплоснабжения, газопровода) | [29 empty] | (Наружные сети водопровода, канализации, теплоснабжения, газопровода)
|  | Объем=0,0003+0,00996 | [23 empty] | Объем=0,0003+0,00996
|  | Всего по позиции |  |  | 10: 451.26; 12: 3682.28 | [17 empty] | Всего по позиции
48 | ФЕР29-01-253-02 | Установка гильз из стальных труб диаметром: 150 мм |  |  | 4: 10 шт; 5: 0.1; 6: 1; 7: 0.1 | [11 empty] | Установка гильз из стальных труб диаметром: 150 мм
|  | Объем=1 / 10 | [23 empty] | Объем=1 / 10
| 1 | ОТ |  |  | 8: 79.54; 10: 7.95; 11: 44.77; 12: 355.92 | [14 empty] | ОТ
| 2 | ЭМ |  |  | 8: 0.37; 10: 0.04; 11: 13.24; 12: 0.53 | [14 empty] | ЭМ
| 4 | М |  |  | 8: 0.66; 10: 0.07; 11: 8.16; 12: 0.57 | [14 empty] | М
|  | ЗТ |  |  | 4: чел.-ч; 5: 8.77; 7: 0.877 | [15 empty] | ЗТ
|  | Итого по расценке |  |  | 8: 80.57; 10: 8.06; 12: 357.02 | [16 empty] | Итого по расценке
|  | ФОТ |  |  | 10: 7.95; 12: 355.92 | [15 empty] | ФОТ
| Пр/812-023.1-1 | НР Тоннели и метрополитены, закрытый способ работ |  |  | 4: %; 5: 146; 7: 146; 10: 11.61; 12: 519.64 | [15 empty] | НР Тоннели и метрополитены, закрытый способ работ
| Пр/774-023.1, Приказ № 774/пр от 11.12.2020 п.16 | СП Тоннели и метрополитены, закрытый способ работ |  |  | % | 75 | 0.85 | 63.75 |  |  | 5.07 |  | 226.9 | [15 empty] | СП Тоннели и метрополитены, закрытый способ работ
|  | Всего по позиции |  |  | 10: 24.74; 12: 1103.56 | [17 empty] | Всего по позиции
49 | ФССЦ-23.5.02.02-0073 | Трубы стальные электросварные прямошовные со снятой фаской из стали марок БСт2кп-БСт4кп и БСт2пс-БСт4пс, наружный диаметр 159 мм, толщина стенки 4 мм |  |  | м | 0.56 | 1 | 0.56 | 112 |  | 62.72 | 8.16 | 511.8 | [11 empty] | Трубы стальные электросварные прямошовные со снятой фаской из стали марок БСт2кп-БСт4кп и БСт2пс-БСт4пс, наружный диаметр 159 мм, толщина стенки 4 мм
|  | (Тоннели и метрополитены, закрытый способ работ) | [29 empty] | (Тоннели и метрополитены, закрытый способ работ)
|  | Всего по позиции |  |  | 10: 62.72; 12: 511.8 | [17 empty] | Всего по позиции
50 | ФЕР16-07-006-01 | Заделка сальников при проходе труб через фундаменты или стены подвала диаметром: до 100 мм/ прим. | [22 empty] | Заделка сальников при проходе труб через фундаменты или стены подвала диаметром: до 100 мм/ прим. | bar: 4 to 7
| Приказ от 04.08.2020 № 421/пр п.58б | При применении сметных норм, включенных в сборники ГЭСН (ФЕР, ТЕР), аналогичных технологическим процессам в новом строительстве, в том числе по возведению новых конструктивных элементов ОЗП=1,15; ЭМ=1,25 к расх.; ЗПМ=1,25; ТЗ=1,15; ТЗМ=1,25 | [24 empty] | При применении сметных норм, включенных в сборники ГЭСН (ФЕР, ТЕР), аналогичных технологическим процессам в новом строительстве, в том числе по возведению новых конструктивных элементов ОЗП=1,15; ЭМ=1,25 к расх.; ЗПМ=1,25; ТЗ=1,15; ТЗМ=1,25
| Приказ от 07.07.2022 № 557/пр прил.8 табл.2 п.3 | Производство работ осуществляется на территории действующего предприятия с наличием в зоне производства работ одного или нескольких из перечисленных ниже факторов: - разветвленная сеть транспортных и инженерных коммуникаций; - стесненные условия для складирования материалов; - действующее технологическое оборудование; - движение технологического транспорта ОЗП=1,15; ЭМ=1,15 к расх.; ЗПМ=1,15; ТЗ=1,15; ТЗМ=1,15 | [24 empty] | Производство работ осуществляется на территории действующего предприятия с наличием в зоне производства работ одного или нескольких из перечисленных ниже факторов: - разветвленная сеть транспортных и инженерных коммуникаций; - стесненные условия для складирования материалов; - действующее технологическое оборудование; - движение технологического транспорта ОЗП=1,15; ЭМ=1,15 к расх.; ЗПМ=1,15; ТЗ=1,15; ТЗМ=1,15
| 1 | ОТ |  |  | 8: 16.33; 9: 1.3225; 10: 21.6; 11: 44.77; 12: 967.03 | [14 empty] | ОТ
| 4 | М |  |  | 8: 19.03; 10: 19.03; 11: 8.16; 12: 155.28 | [14 empty] | М
|  | ЗТ |  |  | 4: чел.-ч; 5: 1.8; 6: 1.3225; 7: 2.3805 | [15 empty] | ЗТ
|  | Итого по расценке |  |  | 8: 35.36; 10: 40.63; 12: 1122.31 | [16 empty] | Итого по расценке
|  | ФОТ |  |  | 10: 21.6; 12: 967.03 | [15 empty] | ФОТ
| Пр/812-016.0-1 | НР Сантехнические работы - внутренние (трубопроводы, водопровод, канализация, отопление, газоснабжение, вентиляция и кондиционирование воздуха) |  |  | 4: %; 5: 121; 7: 121; 10: 26.14; 12: 1170.11 | [15 empty] | НР Сантехнические работы - внутренние (трубопроводы, водопровод, канализация, отопление, газоснабжение, вентиляция и кондиционирование воздуха)
| Пр/774-016.0, Приказ № 774/пр от 11.12.2020 п.16 | СП Сантехнические работы - внутренние (трубопроводы, водопровод, канализация, отопление, газоснабжение, вентиляция и кондиционирование воздуха) |  |  | % | 72 | 0.85 | 61.2 |  |  | 13.22 |  | 591.82 | [15 empty] | СП Сантехнические работы - внутренние (трубопроводы, водопровод, канализация, отопление, газоснабжение, вентиляция и кондиционирование воздуха)
|  | Всего по позиции |  |  | 10: 79.99; 12: 2884.24 | [17 empty] | Всего по позиции
51 | ФССЦ-03.2.02.08-0001 | Цемент гипсоглиноземистый расширяющийся |  |  | т | -0.00064 | 1 | -0.00064 | 1836 |  | -1.18 | 8.16 | -9.63 | [11 empty] | Цемент гипсоглиноземистый расширяющийся
|  | (Сантехнические работы - внутренние (трубопроводы, водопровод, канализация, отопление, газоснабжение, вентиляция и кондиционирование воздуха)) | [29 empty] | (Сантехнические работы - внутренние (трубопроводы, водопровод, канализация, отопление, газоснабжение, вентиляция и кондиционирование воздуха))
|  | Всего по позиции |  |  | 10: -1.18; 12: -9.63 | [17 empty] | Всего по позиции
52 | ФССЦ-01.7.07.29-0111 | Пакля пропитанная |  |  | кг | -1.8 | 1 | -1.8 | 9.04 |  | -16.27 | 8.16 | -132.76 | [11 empty] | Пакля пропитанная
|  | (Сантехнические работы - внутренние (трубопроводы, водопровод, канализация, отопление, газоснабжение, вентиляция и кондиционирование воздуха)) | [29 empty] | (Сантехнические работы - внутренние (трубопроводы, водопровод, канализация, отопление, газоснабжение, вентиляция и кондиционирование воздуха))
|  | Всего по позиции |  |  | 10: -16.27; 12: -132.76 | [17 empty] | Всего по позиции
53 | ФССЦ-01.2.03.03-0043 | Мастика битумно-кукерсольная холодная |  |  | т | -0.00049 | 1 | -0.00049 | 3219.2 |  | -1.58 | 8.16 | -12.89 | [11 empty] | Мастика битумно-кукерсольная холодная
|  | (Сантехнические работы - внутренние (трубопроводы, водопровод, канализация, отопление, газоснабжение, вентиляция и кондиционирование воздуха)) | [29 empty] | (Сантехнические работы - внутренние (трубопроводы, водопровод, канализация, отопление, газоснабжение, вентиляция и кондиционирование воздуха))
|  | Всего по позиции |  |  | 10: -1.58; 12: -12.89 | [17 empty] | Всего по позиции
54 | ФССЦ-24.3.05.07-0011 | Муфта защитная полиэтиленовая для прохода труб сквозь стену, номинальный наружный диаметр 110 мм |  |  | шт | 1 | 1 | 1 | 94.45 |  | 94.45 | 8.16 | 770.71 | [11 empty] | Муфта защитная полиэтиленовая для прохода труб сквозь стену, номинальный наружный диаметр 110 мм
|  | (Материалы для строительных работ) | [29 empty] | (Материалы для строительных работ)
|  | Всего по позиции |  |  | 10: 94.45; 12: 770.71 | [17 empty] | Всего по позиции
55 | ФЕР46-03-004-15 | Сверление установками алмазного бурения горизонтальных отверстий в густоармированных железобетонных конструкциях глубиной 200 мм диаметром: 300 мм |  |  | 4: 100 отверстий; 5: 0.01; 6: 1; 7: 0.01 | [11 empty] | Сверление установками алмазного бурения горизонтальных отверстий в густоармированных железобетонных конструкциях глубиной 200 мм диаметром: 300 мм
|  | Объем=1 / 100 | [23 empty] | Объем=1 / 100
| Приказ от 07.07.2022 № 557/пр прил.8 табл.2 п.3 | Производство работ осуществляется на территории действующего предприятия с наличием в зоне производства работ одного или нескольких из перечисленных ниже факторов: - разветвленная сеть транспортных и инженерных коммуникаций; - стесненные условия для складирования материалов; - действующее технологическое оборудование; - движение технологического транспорта ОЗП=1,15; ЭМ=1,15 к расх.; ЗПМ=1,15; ТЗ=1,15; ТЗМ=1,15 | [24 empty] | Производство работ осуществляется на территории действующего предприятия с наличием в зоне производства работ одного или нескольких из перечисленных ниже факторов: - разветвленная сеть транспортных и инженерных коммуникаций; - стесненные условия для складирования материалов; - действующее технологическое оборудование; - движение технологического транспорта ОЗП=1,15; ЭМ=1,15 к расх.; ЗПМ=1,15; ТЗ=1,15; ТЗМ=1,15
| 1 | ОТ |  |  | 8: 1471.08; 9: 1.15; 10: 16.92; 11: 44.77; 12: 757.51 | [14 empty] | ОТ
| 2 | ЭМ |  |  | 8: 5787.19; 9: 1.15; 10: 66.55; 11: 13.24; 12: 881.12 | [14 empty] | ЭМ
| 3 | в т.ч. ОТм |  |  | 8: 1923.74; 9: 1.15; 10: 22.12; 11: 44.77; 12: 990.31 | [14 empty] | в т.ч. ОТм
| 4 | М |  |  | 8: 8.93; 10: 0.09; 11: 8.16; 12: 0.73 | [14 empty] | М
|  | ЗТ |  |  | 4: чел.-ч; 5: 172.46; 6: 1.15; 7: 1.9833 | [15 empty] | ЗТ
|  | ЗТм |  |  | 4: чел.-ч; 5: 165.84; 6: 1.15; 7: 1.9072 | [15 empty] | ЗТм
|  | Итого по расценке |  |  | 8: 7267.2; 10: 83.56; 12: 1639.36 | [16 empty] | Итого по расценке
|  | ФОТ |  |  | 10: 39.04; 12: 1747.82 | [15 empty] | ФОТ
| Приказ № 812/пр от 21.12.2020 Прил. п.40.1 | НР Работы по реконструкции зданий и сооружений: усиление и замена существующих конструкций, возведение отдельных конструктивных элементов |  |  | 4: %; 5: 103; 7: 103; 10: 40.21; 12: 1800.25 | [15 empty] | НР Работы по реконструкции зданий и сооружений: усиление и замена существующих конструкций, возведение отдельных конструктивных элементов
| Приказ № 774/пр от 11.12.2020 Прил. п.40.1 | СП Работы по реконструкции зданий и сооружений: усиление и замена существующих конструкций, возведение отдельных конструктивных элементов |  |  | 4: %; 5: 59; 7: 59; 10: 23.03; 12: 1031.21 | [15 empty] | СП Работы по реконструкции зданий и сооружений: усиление и замена существующих конструкций, возведение отдельных конструктивных элементов
|  | Всего по позиции |  |  | 10: 146.8; 12: 4470.82 | [17 empty] | Всего по позиции
57 | ФССЦ-01.7.15.01-0032 | Анкер высокопрочный забивной, АВЗ-10/500 |  |  | шт | 1 | 1 | 1 | 29.37 |  | 29.37 | 8.16 | 239.66 | [11 empty] | Анкер высокопрочный забивной, АВЗ-10/500
|  | (Работы по реконструкции зданий и сооружений: усиление и замена существующих конструкций, возведение отдельных конструктивных элементов) | [29 empty] | (Работы по реконструкции зданий и сооружений: усиление и замена существующих конструкций, возведение отдельных конструктивных элементов)
|  | Всего по позиции |  |  | 10: 29.37; 12: 239.66 | [17 empty] | Всего по позиции
58 | ФССЦ-01.7.17.09-1183 | Сверло кольцевое алмазное высокоскоростное по железобетону с быстросъемным хвостовиком для бурения на станине в мокром режиме, лазерная пайка сегментов, длина 450 мм, диаметр 300 мм |  |  | шт | 0.038 | 1 | 0.038 | 5784.22 |  | 219.8 | 8.16 | 1793.57 | [11 empty] | Сверло кольцевое алмазное высокоскоростное по железобетону с быстросъемным хвостовиком для бурения на станине в мокром режиме, лазерная пайка сегментов, длина 450 мм, диаметр 300 мм
|  | (Работы по реконструкции зданий и сооружений: усиление и замена существующих конструкций, возведение отдельных конструктивных элементов) | [29 empty] | (Работы по реконструкции зданий и сооружений: усиление и замена существующих конструкций, возведение отдельных конструктивных элементов)
|  | Всего по позиции |  |  | 10: 219.8; 12: 1793.57 | [17 empty] | Всего по позиции
59 | ФЕР06-03-004-09 | Установка закладных деталей весом: до 4 кг |  |  | 4: т; 5: 0.0021; 6: 1; 7: 0.0021 | [11 empty] | Установка закладных деталей весом: до 4 кг
|  | Объем=2,1/1000 | [23 empty] | Объем=2,1/1000
| Приказ от 04.08.2020 № 421/пр п.58б | При применении сметных норм, включенных в сборники ГЭСН (ФЕР, ТЕР), аналогичных технологическим процессам в новом строительстве, в том числе по возведению новых конструктивных элементов ОЗП=1,15; ЭМ=1,25 к расх.; ЗПМ=1,25; ТЗ=1,15; ТЗМ=1,25 | [24 empty] | При применении сметных норм, включенных в сборники ГЭСН (ФЕР, ТЕР), аналогичных технологическим процессам в новом строительстве, в том числе по возведению новых конструктивных элементов ОЗП=1,15; ЭМ=1,25 к расх.; ЗПМ=1,25; ТЗ=1,15; ТЗМ=1,25
| Приказ от 07.07.2022 № 557/пр прил.8 табл.2 п.3 | Производство работ осуществляется на территории действующего предприятия с наличием в зоне производства работ одного или нескольких из перечисленных ниже факторов: - разветвленная сеть транспортных и инженерных коммуникаций; - стесненные условия для складирования материалов; - действующее технологическое оборудование; - движение технологического транспорта ОЗП=1,15; ЭМ=1,15 к расх.; ЗПМ=1,15; ТЗ=1,15; ТЗМ=1,15 | [24 empty] | Производство работ осуществляется на территории действующего предприятия с наличием в зоне производства работ одного или нескольких из перечисленных ниже факторов: - разветвленная сеть транспортных и инженерных коммуникаций; - стесненные условия для складирования материалов; - действующее технологическое оборудование; - движение технологического транспорта ОЗП=1,15; ЭМ=1,15 к расх.; ЗПМ=1,15; ТЗ=1,15; ТЗМ=1,15
| 1 | ОТ |  |  | 8: 1795.86; 9: 1.3225; 10: 4.99; 11: 44.77; 12: 223.4 | [14 empty] | ОТ
| 2 | ЭМ |  |  | 8: 28.64; 9: 1.4375; 10: 0.09; 11: 13.24; 12: 1.19 | [14 empty] | ЭМ
| 3 | в т.ч. ОТм |  |  | 8: 4.09; 9: 1.4375; 10: 0.01; 11: 44.77; 12: 0.45 | [14 empty] | в т.ч. ОТм
|  | ЗТ |  |  | 4: чел.-ч; 5: 198; 6: 1.3225; 7: 0.5499 | [15 empty] | ЗТ
|  | ЗТм |  |  | 4: чел.-ч; 5: 0.33; 6: 1.4375; 7: 0.0009962 | [15 empty] | ЗТм
|  | Итого по расценке |  |  | 8: 1824.5; 10: 5.08; 12: 224.59 | [16 empty] | Итого по расценке
|  | ФОТ |  |  | 10: 5; 12: 223.85 | [15 empty] | ФОТ
| Приказ № 812/пр от 21.12.2020 Прил. п.6 | НР Бетонные и железобетонные монолитные конструкции и работы в строительстве |  |  | 4: %; 5: 102; 7: 102; 10: 5.1; 12: 228.33 | [15 empty] | НР Бетонные и железобетонные монолитные конструкции и работы в строительстве
| Приказ № 774/пр от 11.12.2020 Прил. п.6, Приказ № 774/пр от 11.12.2020 п.16 | СП Бетонные и железобетонные монолитные конструкции и работы в строительстве |  |  | % | 58 | 0.85 | 49.3 |  |  | 2.47 |  | 110.36 | [15 empty] | СП Бетонные и железобетонные монолитные конструкции и работы в строительстве
|  | Всего по позиции |  |  | 10: 12.65; 12: 563.28 | [17 empty] | Всего по позиции
60 | ФССЦ-08.4.01.02-0013 | Детали закладные и накладные, изготовленные с применением сварки, гнутья, сверления (пробивки) отверстий (при наличии одной из этих операций или всего перечня в любых сочетаниях), поставляемые отдельно |  |  | т | 0.0021 | 1 | 0.0021 | 6800 |  | 14.28 | 8.16 | 116.52 | [11 empty] | Детали закладные и накладные, изготовленные с применением сварки, гнутья, сверления (пробивки) отверстий (при наличии одной из этих операций или всего перечня в любых сочетаниях), поставляемые отдельно
|  | (Бетонные и железобетонные монолитные конструкции и работы в строительстве) | [29 empty] | (Бетонные и железобетонные монолитные конструкции и работы в строительстве)
|  | Всего по позиции |  |  | 10: 14.28; 12: 116.52 | [17 empty] | Всего по позиции
61 | ФЕР46-03-017-04 | Заделка отверстий, гнезд и борозд: в стенах и перегородках железобетонных площадью до 0,2 м2 |  |  | 4: м3; 5: 0.03; 6: 1; 7: 0.03 | [11 empty] | Заделка отверстий, гнезд и борозд: в стенах и перегородках железобетонных площадью до 0,2 м2
| Приказ от 07.07.2022 № 557/пр прил.8 табл.2 п.3 | Производство работ осуществляется на территории действующего предприятия с наличием в зоне производства работ одного или нескольких из перечисленных ниже факторов: - разветвленная сеть транспортных и инженерных коммуникаций; - стесненные условия для складирования материалов; - действующее технологическое оборудование; - движение технологического транспорта ОЗП=1,15; ЭМ=1,15 к расх.; ЗПМ=1,15; ТЗ=1,15; ТЗМ=1,15 | [24 empty] | Производство работ осуществляется на территории действующего предприятия с наличием в зоне производства работ одного или нескольких из перечисленных ниже факторов: - разветвленная сеть транспортных и инженерных коммуникаций; - стесненные условия для складирования материалов; - действующее технологическое оборудование; - движение технологического транспорта ОЗП=1,15; ЭМ=1,15 к расх.; ЗПМ=1,15; ТЗ=1,15; ТЗМ=1,15
| 1 | ОТ |  |  | 8: 494.38; 9: 1.15; 10: 17.06; 11: 44.77; 12: 763.78 | [14 empty] | ОТ
| 2 | ЭМ |  |  | 8: 28.74; 9: 1.15; 10: 0.99; 11: 13.24; 12: 13.11 | [14 empty] | ЭМ
| 3 | в т.ч. ОТм |  |  | 8: 4.99; 9: 1.15; 10: 0.17; 11: 44.77; 12: 7.61 | [14 empty] | в т.ч. ОТм
| 4 | М |  |  | 8: 938.89; 10: 28.17; 11: 8.16; 12: 229.87 | [14 empty] | М
|  | ЗТ |  |  | 4: чел.-ч; 5: 61.11; 6: 1.15; 7: 2.1083 | [15 empty] | ЗТ
|  | ЗТм |  |  | 4: чел.-ч; 5: 0.43; 6: 1.15; 7: 0.014835 | [15 empty] | ЗТм
|  | Итого по расценке |  |  | 8: 1462.01; 10: 46.22; 12: 1006.76 | [16 empty] | Итого по расценке
|  | ФОТ |  |  | 10: 17.23; 12: 771.39 | [15 empty] | ФОТ
| Приказ № 812/пр от 21.12.2020 Прил. п.40.1 | НР Работы по реконструкции зданий и сооружений: усиление и замена существующих конструкций, возведение отдельных конструктивных элементов |  |  | 4: %; 5: 103; 7: 103; 10: 17.75; 12: 794.53 | [15 empty] | НР Работы по реконструкции зданий и сооружений: усиление и замена существующих конструкций, возведение отдельных конструктивных элементов
| Приказ № 774/пр от 11.12.2020 Прил. п.40.1 | СП Работы по реконструкции зданий и сооружений: усиление и замена существующих конструкций, возведение отдельных конструктивных элементов |  |  | 4: %; 5: 59; 7: 59; 10: 10.17; 12: 455.12 | [15 empty] | СП Работы по реконструкции зданий и сооружений: усиление и замена существующих конструкций, возведение отдельных конструктивных элементов
|  | Всего по позиции |  |  | 10: 74.14; 12: 2256.41 | [17 empty] | Всего по позиции
62 | ФССЦ-04.1.02.05-0007 | Смеси бетонные тяжелого бетона (БСТ), класс В20 (М250) |  |  | м3 | 0.0312 | 1 | 0.0312 | 665 |  | 20.75 | 8.16 | 169.32 | [11 empty] | Смеси бетонные тяжелого бетона (БСТ), класс В20 (М250)
|  | (Материалы для строительных работ) | [29 empty] | (Материалы для строительных работ)
|  | Всего по позиции |  |  | 10: 20.75; 12: 169.32 | [17 empty] | Всего по позиции
63 | ФЕРр66-38-2 | Заполнение трубопроводов или межтрубного пространства при трубах в футляре: бетоном/ прим. матикой |  |  | 4: м3; 5: 0.01; 6: 1; 7: 0.01 | [11 empty] | Заполнение трубопроводов или межтрубного пространства при трубах в футляре: бетоном/ прим. матикой
| Приказ от 07.07.2022 № 557/пр прил.8 табл.2 п.3 | Производство работ осуществляется на территории действующего предприятия с наличием в зоне производства работ одного или нескольких из перечисленных ниже факторов: - разветвленная сеть транспортных и инженерных коммуникаций; - стесненные условия для складирования материалов; - действующее технологическое оборудование; - движение технологического транспорта ОЗП=1,15; ЭМ=1,15 к расх.; ЗПМ=1,15; ТЗ=1,15; ТЗМ=1,15 | [24 empty] | Производство работ осуществляется на территории действующего предприятия с наличием в зоне производства работ одного или нескольких из перечисленных ниже факторов: - разветвленная сеть транспортных и инженерных коммуникаций; - стесненные условия для складирования материалов; - действующее технологическое оборудование; - движение технологического транспорта ОЗП=1,15; ЭМ=1,15 к расх.; ЗПМ=1,15; ТЗ=1,15; ТЗМ=1,15
| 1 | ОТ |  |  | 8: 20.64; 9: 1.15; 10: 0.24; 11: 44.77; 12: 10.74 | [14 empty] | ОТ
| 2 | ЭМ |  |  | 8: 75.01; 9: 1.15; 10: 0.86; 11: 13.24; 12: 11.39 | [14 empty] | ЭМ
| 3 | в т.ч. ОТм |  |  | 8: 10.86; 9: 1.15; 10: 0.12; 11: 44.77; 12: 5.37 | [14 empty] | в т.ч. ОТм
| 4 | М |  |  | 8: 565.47; 10: 5.65; 11: 8.16; 12: 46.1 | [14 empty] | М
|  | ЗТ |  |  | 4: чел.-ч; 5: 2.33; 6: 1.15; 7: 0.026795 | [15 empty] | ЗТ
|  | ЗТм |  |  | 4: чел.-ч; 5: 0.69; 6: 1.15; 7: 0.007935 | [15 empty] | ЗТм
|  | Итого по расценке |  |  | 8: 661.12; 10: 6.75; 12: 68.23 | [16 empty] | Итого по расценке
|  | ФОТ |  |  | 10: 0.36; 12: 16.11 | [15 empty] | ФОТ
| Пр/812-100.2-1 | НР Наружные инженерные сети: замена участков трубопроводов, восстановление и замена изделий и другое (ремонтно-строительные) |  |  | 4: %; 5: 104; 7: 104; 10: 0.37; 12: 16.75 | [15 empty] | НР Наружные инженерные сети: замена участков трубопроводов, восстановление и замена изделий и другое (ремонтно-строительные)
| Пр/774-100.2 | СП Наружные инженерные сети: замена участков трубопроводов, восстановление и замена изделий и другое (ремонтно-строительные) |  |  | 4: %; 5: 60; 7: 60; 10: 0.22; 12: 9.67 | [15 empty] | СП Наружные инженерные сети: замена участков трубопроводов, восстановление и замена изделий и другое (ремонтно-строительные)
|  | Всего по позиции |  |  | 10: 7.34; 12: 94.65 | [17 empty] | Всего по позиции
Демонтажные работы внутри цеха. | [23 empty] | Демонтажные работы внутри цеха.
65 | ФЕР11-01-002-09 | Устройство подстилающих слоев: бетонных / демонтаж |  |  | 4: м3; 5: 0.1; 6: 1; 7: 0.1 | [11 empty] | Устройство подстилающих слоев: бетонных / демонтаж
| Приказ от 14.07.2022 № 571/пр п.83 табл.2 | Демонтаж (разборка) сборных бетонных и железобетонных строительных конструкций ОЗП=0,8; ЭМ=0,8 к расх.; ЗПМ=0,8; МАТ=0 к расх.; ТЗ=0,8; ТЗМ=0,8 | [24 empty] | Демонтаж (разборка) сборных бетонных и железобетонных строительных конструкций ОЗП=0,8; ЭМ=0,8 к расх.; ЗПМ=0,8; МАТ=0 к расх.; ТЗ=0,8; ТЗМ=0,8
| Приказ от 07.07.2022 № 557/пр прил.8 табл.2 п.3 | Производство работ осуществляется на территории действующего предприятия с наличием в зоне производства работ одного или нескольких из перечисленных ниже факторов: - разветвленная сеть транспортных и инженерных коммуникаций; - стесненные условия для складирования материалов; - действующее технологическое оборудование; - движение технологического транспорта ОЗП=1,15; ЭМ=1,15 к расх.; ЗПМ=1,15; ТЗ=1,15; ТЗМ=1,15 | [24 empty] | Производство работ осуществляется на территории действующего предприятия с наличием в зоне производства работ одного или нескольких из перечисленных ниже факторов: - разветвленная сеть транспортных и инженерных коммуникаций; - стесненные условия для складирования материалов; - действующее технологическое оборудование; - движение технологического транспорта ОЗП=1,15; ЭМ=1,15 к расх.; ЗПМ=1,15; ТЗ=1,15; ТЗМ=1,15
| 1 | ОТ |  |  | 8: 30.67; 9: 0.92; 10: 2.82; 11: 44.77; 12: 126.25 | [14 empty] | ОТ
| 2 | ЭМ |  |  | 8: 0.24; 9: 0.92; 10: 0.02; 11: 13.24; 12: 0.26 | [14 empty] | ЭМ
| 4 | М |  |  | 8: 7.53; 9: 0; 10: 0; 11: 8.16 | [14 empty] | М
|  | ЗТ |  |  | 4: чел.-ч; 5: 3.66; 6: 0.92; 7: 0.33672 | [15 empty] | ЗТ
|  | Итого по расценке |  |  | 8: 38.44; 10: 2.84; 12: 126.51 | [16 empty] | Итого по расценке
|  | ФОТ |  |  | 10: 2.82; 12: 126.25 | [15 empty] | ФОТ
| Приказ № 812/пр от 21.12.2020 Прил. п.11 | НР Полы |  |  | 4: %; 5: 112; 7: 112; 10: 3.16; 12: 141.4 | [15 empty] | НР Полы
| Приказ № 774/пр от 11.12.2020 Прил. п.11, Приказ № 774/пр от 11.12.2020 п.16 | СП Полы |  |  | % | 65 | 0.85 | 55.25 |  |  | 1.56 |  | 69.75 | [15 empty] | СП Полы
|  | Всего по позиции |  |  | 10: 7.56; 12: 337.66 | [17 empty] | Всего по позиции
66 | ФЕР11-01-014-03 | Устройство полов бетонных толщиной: 200 мм / демонтаж |  |  | 4: 100 м2; 5: 0.01; 6: 1; 7: 0.01 | [11 empty] | Устройство полов бетонных толщиной: 200 мм / демонтаж
|  | Объем=1 / 100 | [23 empty] | Объем=1 / 100
| Приказ от 14.07.2022 № 571/пр п.83 табл.2 | Демонтаж (разборка) сборных бетонных и железобетонных строительных конструкций ОЗП=0,8; ЭМ=0,8 к расх.; ЗПМ=0,8; МАТ=0 к расх.; ТЗ=0,8; ТЗМ=0,8 | [24 empty] | Демонтаж (разборка) сборных бетонных и железобетонных строительных конструкций ОЗП=0,8; ЭМ=0,8 к расх.; ЗПМ=0,8; МАТ=0 к расх.; ТЗ=0,8; ТЗМ=0,8
| Приказ от 07.07.2022 № 557/пр прил.8 табл.2 п.3 | Производство работ осуществляется на территории действующего предприятия с наличием в зоне производства работ одного или нескольких из перечисленных ниже факторов: - разветвленная сеть транспортных и инженерных коммуникаций; - стесненные условия для складирования материалов; - действующее технологическое оборудование; - движение технологического транспорта ОЗП=1,15; ЭМ=1,15 к расх.; ЗПМ=1,15; ТЗ=1,15; ТЗМ=1,15 | [24 empty] | Производство работ осуществляется на территории действующего предприятия с наличием в зоне производства работ одного или нескольких из перечисленных ниже факторов: - разветвленная сеть транспортных и инженерных коммуникаций; - стесненные условия для складирования материалов; - действующее технологическое оборудование; - движение технологического транспорта ОЗП=1,15; ЭМ=1,15 к расх.; ЗПМ=1,15; ТЗ=1,15; ТЗМ=1,15
| 1 | ОТ |  |  | 8: 346.32; 9: 0.92; 10: 3.19; 11: 44.77; 12: 142.82 | [14 empty] | ОТ
| 2 | ЭМ |  |  | 8: 220.75; 9: 0.92; 10: 2.03; 11: 13.24; 12: 26.88 | [14 empty] | ЭМ
| 3 | в т.ч. ОТм |  |  | 8: 148.02; 9: 0.92; 10: 1.36; 11: 44.77; 12: 60.89 | [14 empty] | в т.ч. ОТм
| 4 | М |  |  | 8: 117.47; 9: 0; 10: 0; 11: 8.16 | [14 empty] | М
|  | ЗТ |  |  | 4: чел.-ч; 5: 36; 6: 0.92; 7: 0.3312 | [15 empty] | ЗТ
|  | ЗТм |  |  | 4: чел.-ч; 5: 12.76; 6: 0.92; 7: 0.11739 | [15 empty] | ЗТм
|  | Итого по расценке |  |  | 8: 684.54; 10: 5.22; 12: 169.7 | [16 empty] | Итого по расценке
|  | ФОТ |  |  | 10: 4.55; 12: 203.71 | [15 empty] | ФОТ
| Приказ № 812/пр от 21.12.2020 Прил. п.11 | НР Полы |  |  | 4: %; 5: 112; 7: 112; 10: 5.1; 12: 228.16 | [15 empty] | НР Полы
| Приказ № 774/пр от 11.12.2020 Прил. п.11, Приказ № 774/пр от 11.12.2020 п.16 | СП Полы |  |  | % | 65 | 0.85 | 55.25 |  |  | 2.51 |  | 112.55 | [15 empty] | СП Полы
|  | Всего по позиции |  |  | 10: 12.83; 12: 510.41 | [17 empty] | Всего по позиции
67 | ФЕРр51-2-3 | Разработка и обратная засыпка грунта вручную при подводке, смене или усилении фундаментов, грунты: 1-2 группы, без крепления |  |  | 4: 100 м3; 5: 0.02; 6: 1; 7: 0.02 | [11 empty] | Разработка и обратная засыпка грунта вручную при подводке, смене или усилении фундаментов, грунты: 1-2 группы, без крепления
|  | Объем=2 / 100 | [23 empty] | Объем=2 / 100
| Приказ от 07.07.2022 № 557/пр прил.8 табл.2 п.3 | Производство работ осуществляется на территории действующего предприятия с наличием в зоне производства работ одного или нескольких из перечисленных ниже факторов: - разветвленная сеть транспортных и инженерных коммуникаций; - стесненные условия для складирования материалов; - действующее технологическое оборудование; - движение технологического транспорта ОЗП=1,15; ЭМ=1,15 к расх.; ЗПМ=1,15; ТЗ=1,15; ТЗМ=1,15 | [24 empty] | Производство работ осуществляется на территории действующего предприятия с наличием в зоне производства работ одного или нескольких из перечисленных ниже факторов: - разветвленная сеть транспортных и инженерных коммуникаций; - стесненные условия для складирования материалов; - действующее технологическое оборудование; - движение технологического транспорта ОЗП=1,15; ЭМ=1,15 к расх.; ЗПМ=1,15; ТЗ=1,15; ТЗМ=1,15
| 1 | ОТ |  |  | 8: 2751.21; 9: 1.15; 10: 63.28; 11: 44.77; 12: 2833.05 | [14 empty] | ОТ
| 2 | ЭМ |  |  | 8: 0.66; 9: 1.15; 10: 0.02; 11: 13.24; 12: 0.26 | [14 empty] | ЭМ
| 3 | в т.ч. ОТм |  |  | 8: 0.12; 9: 1.15; 10: 0; 11: 44.77 | [14 empty] | в т.ч. ОТм
|  | ЗТ |  |  | 4: чел.-ч; 5: 346.5; 6: 1.15; 7: 7.9695 | [15 empty] | ЗТ
|  | ЗТм |  |  | 4: чел.-ч; 5: 0.01; 6: 1.15; 7: 0.00023 | [15 empty] | ЗТм
|  | Итого по расценке |  |  | 8: 2751.87; 10: 63.3; 12: 2833.31 | [16 empty] | Итого по расценке
|  | ФОТ |  |  | 10: 63.28; 12: 2833.05 | [15 empty] | ФОТ
| Пр/812-085.2-1 | НР Земляные работы, выполняемые ручным способом (ремонтно-строительные) |  |  | 4: %; 5: 87; 7: 87; 10: 55.05; 12: 2464.75 | [15 empty] | НР Земляные работы, выполняемые ручным способом (ремонтно-строительные)
| Пр/774-085.2 | СП Земляные работы, выполняемые ручным способом (ремонтно-строительные) |  |  | 4: %; 5: 40; 7: 40; 10: 25.31; 12: 1133.22 | [15 empty] | СП Земляные работы, выполняемые ручным способом (ремонтно-строительные)
|  | Всего по позиции |  |  | 10: 143.66; 12: 6431.28 | [17 empty] | Всего по позиции
Восстановление конструкций пола | [23 empty] | Восстановление конструкций пола
68 | ФЕР11-01-001-02 | Уплотнение грунта: щебнем |  |  | 4: 100 м2; 5: 0.01; 6: 1; 7: 0.01 | [11 empty] | Уплотнение грунта: щебнем
|  | Объем=1 / 100 | [23 empty] | Объем=1 / 100
| Приказ от 04.08.2020 № 421/пр п.58б | При применении сметных норм, включенных в сборники ГЭСН (ФЕР, ТЕР), аналогичных технологическим процессам в новом строительстве, в том числе по возведению новых конструктивных элементов ОЗП=1,15; ЭМ=1,25 к расх.; ЗПМ=1,25; ТЗ=1,15; ТЗМ=1,25 | [24 empty] | При применении сметных норм, включенных в сборники ГЭСН (ФЕР, ТЕР), аналогичных технологическим процессам в новом строительстве, в том числе по возведению новых конструктивных элементов ОЗП=1,15; ЭМ=1,25 к расх.; ЗПМ=1,25; ТЗ=1,15; ТЗМ=1,25
| Приказ от 07.07.2022 № 557/пр прил.8 табл.2 п.3 | Производство работ осуществляется на территории действующего предприятия с наличием в зоне производства работ одного или нескольких из перечисленных ниже факторов: - разветвленная сеть транспортных и инженерных коммуникаций; - стесненные условия для складирования материалов; - действующее технологическое оборудование; - движение технологического транспорта ОЗП=1,15; ЭМ=1,15 к расх.; ЗПМ=1,15; ТЗ=1,15; ТЗМ=1,15 | [24 empty] | Производство работ осуществляется на территории действующего предприятия с наличием в зоне производства работ одного или нескольких из перечисленных ниже факторов: - разветвленная сеть транспортных и инженерных коммуникаций; - стесненные условия для складирования материалов; - действующее технологическое оборудование; - движение технологического транспорта ОЗП=1,15; ЭМ=1,15 к расх.; ЗПМ=1,15; ТЗ=1,15; ТЗМ=1,15
| 1 | ОТ |  |  | 8: 57.07; 9: 1.3225; 10: 0.75; 11: 44.77; 12: 33.58 | [14 empty] | ОТ
| 2 | ЭМ |  |  | 8: 87.45; 9: 1.4375; 10: 1.26; 11: 13.24; 12: 16.68 | [14 empty] | ЭМ
| 3 | в т.ч. ОТм |  |  | 8: 8.86; 9: 1.4375; 10: 0.13; 11: 44.77; 12: 5.82 | [14 empty] | в т.ч. ОТм
| 4 | М |  |  | 8: 0.54; 10: 0.01; 11: 8.16; 12: 0.08 | [14 empty] | М
|  | ЗТ |  |  | 4: чел.-ч; 5: 6.81; 6: 1.3225; 7: 0.090062 | [15 empty] | ЗТ
|  | ЗТм |  |  | 4: чел.-ч; 5: 0.88; 6: 1.4375; 7: 0.01265 | [15 empty] | ЗТм
|  | Итого по расценке |  |  | 8: 145.06; 10: 2.02; 12: 50.34 | [16 empty] | Итого по расценке
|  | ФОТ |  |  | 10: 0.88; 12: 39.4 | [15 empty] | ФОТ
| Приказ № 812/пр от 21.12.2020 Прил. п.11 | НР Полы |  |  | 4: %; 5: 112; 7: 112; 10: 0.99; 12: 44.13 | [15 empty] | НР Полы
| Приказ № 774/пр от 11.12.2020 Прил. п.11, Приказ № 774/пр от 11.12.2020 п.16 | СП Полы |  |  | % | 65 | 0.85 | 55.25 |  |  | 0.49 |  | 21.77 | [15 empty] | СП Полы
|  | Всего по позиции |  |  | 10: 3.5; 12: 116.24 | [17 empty] | Всего по позиции
69 | Цена Поставщика ООО “Грунт-маркет” | Щебень известняковый М600 фр. 20/40 |  |  | м3 | 0.051 | 1 | 0.051 | 348.29 |  | 17.76 | 8.16 | 144.92 | [11 empty] | Щебень известняковый М600 фр. 20/40
|  | (Материалы для строительных работ) | [29 empty] | (Материалы для строительных работ)
|  | Цена=3370/1,2/8,16*1,012 | [30 empty] | Цена=3370/1,2/8,16*1,012
|  | Всего по позиции |  |  | 10: 17.76; 12: 144.92 | [17 empty] | Всего по позиции
70 | ФЕР11-01-002-09 | Устройство подстилающих слоев: бетонных |  |  | 4: м3; 5: 0.1; 6: 1; 7: 0.1 | [11 empty] | Устройство подстилающих слоев: бетонных
| Приказ от 04.08.2020 № 421/пр п.58б | При применении сметных норм, включенных в сборники ГЭСН (ФЕР, ТЕР), аналогичных технологическим процессам в новом строительстве, в том числе по возведению новых конструктивных элементов ОЗП=1,15; ЭМ=1,25 к расх.; ЗПМ=1,25; ТЗ=1,15; ТЗМ=1,25 | [24 empty] | При применении сметных норм, включенных в сборники ГЭСН (ФЕР, ТЕР), аналогичных технологическим процессам в новом строительстве, в том числе по возведению новых конструктивных элементов ОЗП=1,15; ЭМ=1,25 к расх.; ЗПМ=1,25; ТЗ=1,15; ТЗМ=1,25
| Приказ от 07.07.2022 № 557/пр прил.8 табл.2 п.3 | Производство работ осуществляется на территории действующего предприятия с наличием в зоне производства работ одного или нескольких из перечисленных ниже факторов: - разветвленная сеть транспортных и инженерных коммуникаций; - стесненные условия для складирования материалов; - действующее технологическое оборудование; - движение технологического транспорта ОЗП=1,15; ЭМ=1,15 к расх.; ЗПМ=1,15; ТЗ=1,15; ТЗМ=1,15 | [24 empty] | Производство работ осуществляется на территории действующего предприятия с наличием в зоне производства работ одного или нескольких из перечисленных ниже факторов: - разветвленная сеть транспортных и инженерных коммуникаций; - стесненные условия для складирования материалов; - действующее технологическое оборудование; - движение технологического транспорта ОЗП=1,15; ЭМ=1,15 к расх.; ЗПМ=1,15; ТЗ=1,15; ТЗМ=1,15
| 1 | ОТ |  |  | 8: 30.67; 9: 1.3225; 10: 4.06; 11: 44.77; 12: 181.77 | [14 empty] | ОТ
| 2 | ЭМ |  |  | 8: 0.24; 9: 1.4375; 10: 0.03; 11: 13.24; 12: 0.4 | [14 empty] | ЭМ
| 4 | М |  |  | 8: 7.53; 10: 0.75; 11: 8.16; 12: 6.12 | [14 empty] | М
|  | ЗТ |  |  | 4: чел.-ч; 5: 3.66; 6: 1.3225; 7: 0.48403 | [15 empty] | ЗТ
|  | Итого по расценке |  |  | 8: 38.44; 10: 4.84; 12: 188.29 | [16 empty] | Итого по расценке
|  | ФОТ |  |  | 10: 4.06; 12: 181.77 | [15 empty] | ФОТ
| Приказ № 812/пр от 21.12.2020 Прил. п.11 | НР Полы |  |  | 4: %; 5: 112; 7: 112; 10: 4.55; 12: 203.58 | [15 empty] | НР Полы
| Приказ № 774/пр от 11.12.2020 Прил. п.11, Приказ № 774/пр от 11.12.2020 п.16 | СП Полы |  |  | % | 65 | 0.85 | 55.25 |  |  | 2.24 |  | 100.43 | [15 empty] | СП Полы
|  | Всего по позиции |  |  | 10: 11.63; 12: 492.3 | [17 empty] | Всего по позиции
71 | ФССЦ-04.1.02.05-0004 | Смеси бетонные тяжелого бетона (БСТ), класс В10 (М150) |  |  | м3 | 0.102 | 1 | 0.102 | 490 |  | 49.98 | 8.16 | 407.84 | [11 empty] | Смеси бетонные тяжелого бетона (БСТ), класс В10 (М150)
|  | (Материалы для строительных работ) | [29 empty] | (Материалы для строительных работ)
|  | Всего по позиции |  |  | 10: 49.98; 12: 407.84 | [17 empty] | Всего по позиции
72 | ФЕР11-01-014-03 | Устройство полов бетонных толщиной: 200 мм |  |  | 4: 100 м2; 5: 0.01; 6: 1; 7: 0.01 | [11 empty] | Устройство полов бетонных толщиной: 200 мм
|  | Объем=1 / 100 | [23 empty] | Объем=1 / 100
| Приказ от 04.08.2020 № 421/пр п.58б | При применении сметных норм, включенных в сборники ГЭСН (ФЕР, ТЕР), аналогичных технологическим процессам в новом строительстве, в том числе по возведению новых конструктивных элементов ОЗП=1,15; ЭМ=1,25 к расх.; ЗПМ=1,25; ТЗ=1,15; ТЗМ=1,25 | [24 empty] | При применении сметных норм, включенных в сборники ГЭСН (ФЕР, ТЕР), аналогичных технологическим процессам в новом строительстве, в том числе по возведению новых конструктивных элементов ОЗП=1,15; ЭМ=1,25 к расх.; ЗПМ=1,25; ТЗ=1,15; ТЗМ=1,25
| Приказ от 07.07.2022 № 557/пр прил.8 табл.2 п.3 | Производство работ осуществляется на территории действующего предприятия с наличием в зоне производства работ одного или нескольких из перечисленных ниже факторов: - разветвленная сеть транспортных и инженерных коммуникаций; - стесненные условия для складирования материалов; - действующее технологическое оборудование; - движение технологического транспорта ОЗП=1,15; ЭМ=1,15 к расх.; ЗПМ=1,15; ТЗ=1,15; ТЗМ=1,15 | [24 empty] | Производство работ осуществляется на территории действующего предприятия с наличием в зоне производства работ одного или нескольких из перечисленных ниже факторов: - разветвленная сеть транспортных и инженерных коммуникаций; - стесненные условия для складирования материалов; - действующее технологическое оборудование; - движение технологического транспорта ОЗП=1,15; ЭМ=1,15 к расх.; ЗПМ=1,15; ТЗ=1,15; ТЗМ=1,15
| 1 | ОТ |  |  | 8: 346.32; 9: 1.3225; 10: 4.58; 11: 44.77; 12: 205.05 | [14 empty] | ОТ
| 2 | ЭМ |  |  | 8: 220.75; 9: 1.4375; 10: 3.17; 11: 13.24; 12: 41.97 | [14 empty] | ЭМ
| 3 | в т.ч. ОТм |  |  | 8: 148.02; 9: 1.4375; 10: 2.13; 11: 44.77; 12: 95.36 | [14 empty] | в т.ч. ОТм
| 4 | М |  |  | 8: 117.47; 10: 1.17; 11: 8.16; 12: 9.55 | [14 empty] | М
|  | ЗТ |  |  | 4: чел.-ч; 5: 36; 6: 1.3225; 7: 0.4761 | [15 empty] | ЗТ
|  | ЗТм |  |  | 4: чел.-ч; 5: 12.76; 6: 1.4375; 7: 0.18343 | [15 empty] | ЗТм
|  | Итого по расценке |  |  | 8: 684.54; 10: 8.92; 12: 256.57 | [16 empty] | Итого по расценке
|  | ФОТ |  |  | 10: 6.71; 12: 300.41 | [15 empty] | ФОТ
| Приказ № 812/пр от 21.12.2020 Прил. п.11 | НР Полы |  |  | 4: %; 5: 112; 7: 112; 10: 7.52; 12: 336.46 | [15 empty] | НР Полы
| Приказ № 774/пр от 11.12.2020 Прил. п.11, Приказ № 774/пр от 11.12.2020 п.16 | СП Полы |  |  | % | 65 | 0.85 | 55.25 |  |  | 3.71 |  | 165.98 | [15 empty] | СП Полы
|  | Всего по позиции |  |  | 10: 20.15; 12: 759.01 | [17 empty] | Всего по позиции
73 | ФССЦ-04.1.02.05-0007 | Смеси бетонные тяжелого бетона (БСТ), класс В20 (М250) |  |  | м3 | 0.204 | 1 | 0.204 | 665 |  | 135.66 | 8.16 | 1106.99 | [11 empty] | Смеси бетонные тяжелого бетона (БСТ), класс В20 (М250)
|  | (Материалы для строительных работ) | [29 empty] | (Материалы для строительных работ)
|  | Всего по позиции |  |  | 10: 135.66; 12: 1106.99 | [17 empty] | Всего по позиции
|  | Итоги по смете: | [31 empty] | Итоги по смете:
|  | Итого прямые затраты (справочно) |  |  | 10: 37293.33; 12: 465200.68 | [21 empty] | Итого прямые затраты (справочно)
|  | в том числе: | [32 empty] | в том числе:
|  | Оплата труда рабочих |  |  | 10: 3629.55; 12: 162494.98 | [21 empty] | Оплата труда рабочих
|  | Эксплуатация машин |  |  | 10: 5513.63; 12: 73000.46 | [21 empty] | Эксплуатация машин
|  | в том числе оплата труда машинистов (Отм) |  |  | 10: 1371.85; 12: 61417.73 | [21 empty] | в том числе оплата труда машинистов (Отм)
|  | Материалы |  |  | 10: 28150.15; 12: 229705.24 | [21 empty] | Материалы
|  | Строительные работы |  |  | 10: 43949.82; 12: 763209.61 | [21 empty] | Строительные работы
|  | в том числе: | [32 empty] | в том числе:
|  | оплата труда |  |  | 10: 3629.55; 12: 162494.98 | [21 empty] | оплата труда
|  | эксплуатация машин и механизмов |  |  | 10: 5513.63; 12: 73000.46 | [21 empty] | эксплуатация машин и механизмов
|  | в том числе оплата труда машинистов (ОТм) |  |  | 10: 1371.85; 12: 61417.73 | [21 empty] | в том числе оплата труда машинистов (ОТм)
|  | материалы |  |  | 10: 28150.15; 12: 229705.24 | [21 empty] | материалы
|  | накладные расходы |  |  | 10: 4692.67; 12: 210089.64 | [21 empty] | накладные расходы
|  | сметная прибыль |  |  | 10: 1963.82; 12: 87919.29 | [21 empty] | сметная прибыль
|  | Итого ФОТ (справочно) |  |  | 10: 5001.4; 12: 223912.71 | [21 empty] | Итого ФОТ (справочно)
|  | Итого накладные расходы (справочно) |  |  | 10: 4692.67; 12: 210089.64 | [21 empty] | Итого накладные расходы (справочно)
|  | Итого сметная прибыль (справочно) |  |  | 10: 1963.82; 12: 87919.29 | [21 empty] | Итого сметная прибыль (справочно)
|  | ВСЕГО по смете |  |  | 10: 43949.82; 12: 763209.61 | [22 empty] | ВСЕГО по смете
| Составил: |  |  |  | 6: (Князева В.И.) | [23 empty] | (Князева В.И.)
[должность, подпись (инициалы, фамилия)]
Проверил:
[должность, подпись (инициалы, фамилия)]
¹ Зарегистрирован Министерством юстиции Российской Федерации 10 сентября 2019 г., регистрационный № 55869), с изменениями, внесенными приказом Министерства строительства и жилищно-коммунального хозяйства Российской Федерации от 20 февраля 2021 г. № 79/пр (зарегистрирован Министерством юстиции Российской Федерации 9 августа 2021 г., регистрационный № 64577)
² Под прочими затратами понимаются затраты, учитываемые в соответствии с пунктом 184 Методики.
³ Под прочими работами понимаются затраты, учитываемые в соответствии с пунктами 122-128 Методики.

## 06-02-02
Приложение № 2
Утверждено приказом № 421 от 4 августа 2020 г. Минстроя РФ в редакции приказа № 557 от 7 июля 2022 г.
Наименование программного продукта | [5 empty] | ГРАНД-Смета, версия 2023.2
Наименование редакции сметных нормативов | [5 empty] | Изменения в сметные нормы, федеральные единичные расценки и отдельные составляющие к ним, включенные в федеральный реестр сметных нормативов приказами Минстроя России от 26 декабря 2019 г. № 871/пр, 872/пр, 873/пр, 874/пр, 875/пр, 876/пр (в ред. приказов от 30.03.2020 № 171/пр, 172/пр, от 01.06.2020 № 294/пр, 295/пр, от 30.06.2020 № 352/пр, 353/пр, от 20.10.2020 № 635/пр, 636/пр, от 09.02.2021 № 50/пр, 51/пр, от 24.05.2021 № 320/пр, 321/пр, от 24.06.2021 № 407/пр, 408/пр, от 14.10.2021 № 745/пр, 746/пр), от 20.12.2021 № 961/пр, 962/пр) | [9 empty] | Изменения в сметные нормы, федеральные единичные расценки и отдельные составляющие к ним, включенные в федеральный реестр сметных нормативов приказами Минстроя России от 26 декабря 2019 г. № 871/пр, 872/пр, 873/пр, 874/пр, 875/пр, 876/пр (в ред. приказов от 30.03.2020 № 171/пр, 172/пр, от 01.06.2020 № 294/пр, 295/пр, от 30.06.2020 № 352/пр, 353/пр, от 20.10.2020 № 635/пр, 636/пр, от 09.02.2021 № 50/пр, 51/пр, от 24.05.2021 № 320/пр, 321/пр, от 24.06.2021 № 407/пр, 408/пр, от 14.10.2021 № 745/пр, 746/пр), от 20.12.2021 № 961/пр, 962/пр)
Реквизиты приказа Минстроя России об утверждении дополнений и изменений к сметным нормативам | [5 empty] | Приказы Минстроя России от 26.12.2019 г. № 871/пр, 872/пр, 873/пр, 874/пр, 875/пр, 876/пр, от 30.03.2020 № 171/пр, 172/пр, от 01.06.2020 № 294/пр, 295/пр, от 30.06.2020 № 352/пр, 353/пр, от 20.10.2020 № 635/пр, 636/пр, от 09.02.2021 № 50/пр, 51/пр, от 24.05.2021 № 320/пр, 321/пр, от 24.06.2021 № 407/пр, 408/пр, от 14.10.2021 № 745/пр, 746/пр), от 20.12.2021 № 961/пр, 962/пр | [7 empty] | Реквизиты приказа Минстроя России об утверждении дополнений и изменений к сметным нормативам | Приказы Минстроя России от 26.12.2019 г. № 871/пр, 872/пр, 873/пр, 874/пр, 875/пр, 876/пр, от 30.03.2020 № 171/пр, 172/пр, от 01.06.2020 № 294/пр, 295/пр, от 30.06.2020 № 352/пр, 353/пр, от 20.10.2020 № 635/пр, 636/пр, от 09.02.2021 № 50/пр, 51/пр, от 24.05.2021 № 320/пр, 321/пр, от 24.06.2021 № 407/пр, 408/пр, от 14.10.2021 № 745/пр, 746/пр), от 20.12.2021 № 961/пр, 962/пр |  | Приказы Минстроя России от 26.12.2019 г. № 871/пр, 872/пр, 873/пр, 874/пр, 875/пр, 876/пр, от 30.03.2020 № 171/пр, 172/пр, от 01.06.2020 № 294/пр, 295/пр, от 30.06.2020 № 352/пр, 353/пр, от 20.10.2020 № 635/пр, 636/пр, от 09.02.2021 № 50/пр, 51/пр, от 24.05.2021 № 320/пр, 321/пр, от 24.06.2021 № 407/пр, 408/пр, от 14.10.2021 № 745/пр, 746/пр), от 20.12.2021 № 961/пр, 962/пр
Реквизиты письма Минстроя России об индексах изменения сметной стоимости строительства, включаемые в федеральный реестр сметных нормативов и размещаемые в федеральной государственной информационной системе ценообразования в строительстве, подготовленного в соответствии пунктом 85 Методики расчета индексов изменения сметной стоимости строительства, утвержденной приказом Министерства строительства и жилищно-коммунального хозяйства Российской Федерации от 5 июня 2019 г. № 326/пр¹ | [13 empty] | Реквизиты письма Минстроя России об индексах изменения сметной стоимости строительства, включаемые в федеральный реестр сметных нормативов и размещаемые в федеральной государственной информационной системе ценообразования в строительстве, подготовленного в соответствии пунктом 85 Методики расчета индексов изменения сметной стоимости строительства, утвержденной приказом Министерства строительства и жилищно-коммунального хозяйства Российской Федерации от 5 июня 2019 г. № 326/пр¹
Реквизиты нормативного правового акта об утверждении оплаты труда, утверждаемый в соответствии с пунктом 22(1) Правилами мониторинга цен, утвержденными постановлением Правительства Российской Федерации от 23 декабря 2016 г. № 1452 | [13 empty] | Реквизиты нормативного правового акта об утверждении оплаты труда, утверждаемый в соответствии с пунктом 22(1) Правилами мониторинга цен, утвержденными постановлением Правительства Российской Федерации от 23 декабря 2016 г. № 1452
Наименование субъекта Российской Федерации | [5 empty] | 50. Московская область | [11 empty] | 50. Московская область
Наименование зоны субъекта Российской Федерации
Ж/д пути от испытательного центра до обкаточной линии с удлинением трансбордера, расположенные по адресу: Московская область, г.о. Мытищи, ул. Колонцова, д.4 | [18 empty] | Ж/д пути от испытательного центра до обкаточной линии с удлинением трансбордера, расположенные по адресу: Московская область, г.о. Мытищи, ул. Колонцова, д.4
(наименование стройки)
Наружные сети водоснабжения и канализации | [19 empty] | Наружные сети водоснабжения и канализации
(наименование объекта капитального строительства)
ЛОКАЛЬНЫЙ СМЕТНЫЙ РАСЧЕТ (СМЕТА) № 06-02-02
Переустройство хозпитьевого водопровода.НВК3 | [20 empty] | Переустройство хозпитьевого водопровода.НВК3
(наименование работ и затрат)
Составлен | базисно-индексным | методом
Основание | Проект ООО НПП "ОВИСТ" 131-23-НВК3
(проектная и (или) иная техническая документация)
Составлен(а) в текущем (базисном) уровне цен |  |  | II квартал 2023 года (01.01.2000) | [18 empty] | II квартал 2023 года (01.01.2000)
Сметная стоимость |  | 10582.04 | (1022,77) | тыс.руб.
в том числе:
| строительных работ | 10582.04 | (1022,77) | тыс.руб. |  | Средства на оплату труда рабочих |  |  |  |  | 879.41 | (19,64) | тыс.руб.
| монтажных работ | 0 | (0) | тыс.руб. |  | Нормативные затраты труда рабочих |  |  |  |  | 2367.68 |  | чел.час.
| оборудования | 0 | (0) | тыс.руб. |  | Нормативные затраты труда машинистов |  |  |  |  | 322.74 |  | чел.час.
| прочих затрат | 0 | (0) | тыс.руб.
№ п/п | Обоснование | Наименование работ и затрат |  |  | Единица измерения | Количество |  |  | Сметная стоимость в базисном уровне цен (в текущем уровне цен (гр. 8) для ресурсов, отсутствующих в ФРСН), руб. |  |  | Индексы | Сметная стоимость в текущем уровне цен, руб.
[6 empty] | на единицу | коэффициенты | всего с учетом коэффициентов | на единицу | коэффициенты | всего
1 | 2 | 3 |  |  | 4 | 5 | 6 | 7 | 8 | 9 | 10 | 11 | 12
Раздел 1. Земляные работы | [22 empty] | Раздел 1. Земляные работы
1 | ФЕР01-01-009-13 | Разработка грунта в траншеях экскаватором «обратная лопата» с ковшом вместимостью 0,5 (0,5-0,63) м3, в отвал группа грунтов: 1 |  |  | 4: 1000 м3; 5: 2.7565; 6: 1; 7: 2.7565 | [10 empty] | Разработка грунта в траншеях экскаватором «обратная лопата» с ковшом вместимостью 0,5 (0,5-0,63) м3, в отвал группа грунтов: 1
|  | Объем=(790+177+1888+465+310-873,5) / 1000 | [22 empty] | Объем=(790+177+1888+465+310-873,5) / 1000
| Приказ от 04.08.2020 № 421/пр п.58б | При применении сметных норм, включенных в сборники ГЭСН (ФЕР, ТЕР), аналогичных технологическим процессам в новом строительстве, в том числе по возведению новых конструктивных элементов ОЗП=1,15; ЭМ=1,25 к расх.; ЗПМ=1,25; ТЗ=1,15; ТЗМ=1,25 | [23 empty] | При применении сметных норм, включенных в сборники ГЭСН (ФЕР, ТЕР), аналогичных технологическим процессам в новом строительстве, в том числе по возведению новых конструктивных элементов ОЗП=1,15; ЭМ=1,25 к расх.; ЗПМ=1,25; ТЗ=1,15; ТЗМ=1,25
| Приказ от 07.07.2022 № 557/пр прил.8 табл.2 п.3 | Производство работ осуществляется на территории действующего предприятия с наличием в зоне производства работ одного или нескольких из перечисленных ниже факторов: - разветвленная сеть транспортных и инженерных коммуникаций; - стесненные условия для складирования материалов; - действующее технологическое оборудование; - движение технологического транспорта ОЗП=1,15; ЭМ=1,15 к расх.; ЗПМ=1,15; ТЗ=1,15; ТЗМ=1,15 | [23 empty] | Производство работ осуществляется на территории действующего предприятия с наличием в зоне производства работ одного или нескольких из перечисленных ниже факторов: - разветвленная сеть транспортных и инженерных коммуникаций; - стесненные условия для складирования материалов; - действующее технологическое оборудование; - движение технологического транспорта ОЗП=1,15; ЭМ=1,15 к расх.; ЗПМ=1,15; ТЗ=1,15; ТЗМ=1,15
| 2 | ЭМ |  |  | 8: 2100; 9: 1.4375; 10: 8321.18; 11: 13.24; 12: 110172.42 | [13 empty] | ЭМ
| 3 | в т.ч. ОТм |  |  | 8: 283.5; 9: 1.4375; 10: 1123.36; 11: 44.77; 12: 50292.83 | [13 empty] | в т.ч. ОТм
|  | ЗТм |  |  | 4: чел.-ч; 5: 21; 6: 1.4375; 7: 83.2118 | [14 empty] | ЗТм
|  | Итого по расценке |  |  | 8: 2100; 10: 8321.18; 12: 110172.42 | [15 empty] | Итого по расценке
|  | ФОТ |  |  | 10: 1123.36; 12: 50292.83 | [14 empty] | ФОТ
| Приказ № 812/пр от 21.12.2020 Прил. п.1.1 | НР Земляные работы, выполняемые механизированным способом |  |  | 4: %; 5: 92; 7: 92; 10: 1033.49; 12: 46269.4 | [14 empty] | НР Земляные работы, выполняемые механизированным способом
| Приказ № 774/пр от 11.12.2020 Прил. п.1.1, Приказ № 774/пр от 11.12.2020 п.16 | СП Земляные работы, выполняемые механизированным способом |  |  | % | 46 | 0.85 | 39.1 |  |  | 439.23 |  | 19664.5 | [14 empty] | СП Земляные работы, выполняемые механизированным способом
|  | Всего по позиции |  |  | 10: 9793.9; 12: 176106.32 | [16 empty] | Всего по позиции
2 | ФЕР01-01-013-07 | Разработка грунта с погрузкой на автомобили-самосвалы экскаваторами с ковшом вместимостью: 0,65 (0,5-1) м3, группа грунтов 1 |  |  | 4: 1000 м3; 5: 0.8735; 6: 1; 7: 0.8735 | [10 empty] | Разработка грунта с погрузкой на автомобили-самосвалы экскаваторами с ковшом вместимостью: 0,65 (0,5-1) м3, группа грунтов 1
|  | Объем=(116+50,5+677+13+17) / 1000 | [22 empty] | Объем=(116+50,5+677+13+17) / 1000
| Приказ от 04.08.2020 № 421/пр п.58б | При применении сметных норм, включенных в сборники ГЭСН (ФЕР, ТЕР), аналогичных технологическим процессам в новом строительстве, в том числе по возведению новых конструктивных элементов ОЗП=1,15; ЭМ=1,25 к расх.; ЗПМ=1,25; ТЗ=1,15; ТЗМ=1,25 | [23 empty] | При применении сметных норм, включенных в сборники ГЭСН (ФЕР, ТЕР), аналогичных технологическим процессам в новом строительстве, в том числе по возведению новых конструктивных элементов ОЗП=1,15; ЭМ=1,25 к расх.; ЗПМ=1,25; ТЗ=1,15; ТЗМ=1,25
| Приказ от 07.07.2022 № 557/пр прил.8 табл.2 п.3 | Производство работ осуществляется на территории действующего предприятия с наличием в зоне производства работ одного или нескольких из перечисленных ниже факторов: - разветвленная сеть транспортных и инженерных коммуникаций; - стесненные условия для складирования материалов; - действующее технологическое оборудование; - движение технологического транспорта ОЗП=1,15; ЭМ=1,15 к расх.; ЗПМ=1,15; ТЗ=1,15; ТЗМ=1,15 | [23 empty] | Производство работ осуществляется на территории действующего предприятия с наличием в зоне производства работ одного или нескольких из перечисленных ниже факторов: - разветвленная сеть транспортных и инженерных коммуникаций; - стесненные условия для складирования материалов; - действующее технологическое оборудование; - движение технологического транспорта ОЗП=1,15; ЭМ=1,15 к расх.; ЗПМ=1,15; ТЗ=1,15; ТЗМ=1,15
| 1 | ОТ |  |  | 8: 62.4; 9: 1.3225; 10: 72.08; 11: 44.77; 12: 3227.02 | [13 empty] | ОТ
| 2 | ЭМ |  |  | 8: 2464.31; 9: 1.4375; 10: 3094.33; 11: 13.24; 12: 40968.93 | [13 empty] | ЭМ
| 3 | в т.ч. ОТм |  |  | 8: 313.2; 9: 1.4375; 10: 393.27; 11: 44.77; 12: 17606.7 | [13 empty] | в т.ч. ОТм
| 4 | М |  |  | 8: 3.25; 10: 2.84; 11: 8.16; 12: 23.17 | [13 empty] | М
|  | ЗТ |  |  | 4: чел.-ч; 5: 8; 6: 1.3225; 7: 9.2416 | [14 empty] | ЗТ
|  | ЗТм |  |  | 4: чел.-ч; 5: 23.2; 6: 1.4375; 7: 29.1312 | [14 empty] | ЗТм
|  | Итого по расценке |  |  | 8: 2529.96; 10: 3169.25; 12: 44219.12 | [15 empty] | Итого по расценке
|  | ФОТ |  |  | 10: 465.35; 12: 20833.72 | [14 empty] | ФОТ
| Приказ № 812/пр от 21.12.2020 Прил. п.1.1 | НР Земляные работы, выполняемые механизированным способом |  |  | 4: %; 5: 92; 7: 92; 10: 428.12; 12: 19167.02 | [14 empty] | НР Земляные работы, выполняемые механизированным способом
| Приказ № 774/пр от 11.12.2020 Прил. п.1.1, Приказ № 774/пр от 11.12.2020 п.16 | СП Земляные работы, выполняемые механизированным способом |  |  | % | 46 | 0.85 | 39.1 |  |  | 181.95 |  | 8145.98 | [14 empty] | СП Земляные работы, выполняемые механизированным способом
|  | Всего по позиции |  |  | 10: 3779.32; 12: 71532.12 | [16 empty] | Всего по позиции
3 | ФЕР01-02-057-01 | Разработка грунта вручную в траншеях глубиной до 2 м без креплений с откосами, группа грунтов: 1 |  |  | 4: 100 м3; 5: 1.095; 6: 1; 7: 1.095 | [10 empty] | Разработка грунта вручную в траншеях глубиной до 2 м без креплений с откосами, группа грунтов: 1
|  | Объем=(24+5,5+57+14+9) / 100 | [22 empty] | Объем=(24+5,5+57+14+9) / 100
| Прил.1.12 п.3.187 | Доработка вручную, зачистка дна и стенок с выкидкой грунта в котлованах и траншеях, разработанных механизированным способом ОЗП=1,2; ТЗ=1,2 | [23 empty] | Доработка вручную, зачистка дна и стенок с выкидкой грунта в котлованах и траншеях, разработанных механизированным способом ОЗП=1,2; ТЗ=1,2
| Приказ от 04.08.2020 № 421/пр п.58б | При применении сметных норм, включенных в сборники ГЭСН (ФЕР, ТЕР), аналогичных технологическим процессам в новом строительстве, в том числе по возведению новых конструктивных элементов ОЗП=1,15; ЭМ=1,25 к расх.; ЗПМ=1,25; ТЗ=1,15; ТЗМ=1,25 | [23 empty] | При применении сметных норм, включенных в сборники ГЭСН (ФЕР, ТЕР), аналогичных технологическим процессам в новом строительстве, в том числе по возведению новых конструктивных элементов ОЗП=1,15; ЭМ=1,25 к расх.; ЗПМ=1,25; ТЗ=1,15; ТЗМ=1,25
| Приказ от 07.07.2022 № 557/пр прил.8 табл.2 п.3 | Производство работ осуществляется на территории действующего предприятия с наличием в зоне производства работ одного или нескольких из перечисленных ниже факторов: - разветвленная сеть транспортных и инженерных коммуникаций; - стесненные условия для складирования материалов; - действующее технологическое оборудование; - движение технологического транспорта ОЗП=1,15; ЭМ=1,15 к расх.; ЗПМ=1,15; ТЗ=1,15; ТЗМ=1,15 | [23 empty] | Производство работ осуществляется на территории действующего предприятия с наличием в зоне производства работ одного или нескольких из перечисленных ниже факторов: - разветвленная сеть транспортных и инженерных коммуникаций; - стесненные условия для складирования материалов; - действующее технологическое оборудование; - движение технологического транспорта ОЗП=1,15; ЭМ=1,15 к расх.; ЗПМ=1,15; ТЗ=1,15; ТЗМ=1,15
| 1 | ОТ |  |  | 8: 920.4; 9: 1.587; 10: 1599.44; 11: 44.77; 12: 71606.93 | [13 empty] | ОТ
|  | ЗТ |  |  | 4: чел.-ч; 5: 118; 6: 1.587; 7: 205.0563 | [14 empty] | ЗТ
|  | Итого по расценке |  |  | 8: 920.4; 10: 1599.44; 12: 71606.93 | [15 empty] | Итого по расценке
|  | ФОТ |  |  | 10: 1599.44; 12: 71606.93 | [14 empty] | ФОТ
| Приказ № 812/пр от 21.12.2020 Прил. п.1.2 | НР Земляные работы, выполняемые ручным способом |  |  | 4: %; 5: 89; 7: 89; 10: 1423.5; 12: 63730.17 | [14 empty] | НР Земляные работы, выполняемые ручным способом
| Приказ № 774/пр от 11.12.2020 Прил. п.1.2, Приказ № 774/пр от 11.12.2020 п.16 | СП Земляные работы, выполняемые ручным способом |  |  | % | 40 | 0.85 | 34 |  |  | 543.81 |  | 24346.36 | [14 empty] | СП Земляные работы, выполняемые ручным способом
|  | Всего по позиции |  |  | 10: 3566.75; 12: 159683.46 | [16 empty] | Всего по позиции
4 | ФЕР01-01-033-01 | Засыпка траншей и котлованов с перемещением грунта до 5 м бульдозерами мощностью: 59 кВт (80 л.с.), группа грунтов 1 |  |  | 4: 1000 м3; 5: 2.723; 6: 1; 7: 2.723 | [10 empty] | Засыпка траншей и котлованов с перемещением грунта до 5 м бульдозерами мощностью: 59 кВт (80 л.с.), группа грунтов 1
|  | Объем=(663+125+1205+443+287) / 1000 | [22 empty] | Объем=(663+125+1205+443+287) / 1000
| Приказ от 04.08.2020 № 421/пр п.58б | При применении сметных норм, включенных в сборники ГЭСН (ФЕР, ТЕР), аналогичных технологическим процессам в новом строительстве, в том числе по возведению новых конструктивных элементов ОЗП=1,15; ЭМ=1,25 к расх.; ЗПМ=1,25; ТЗ=1,15; ТЗМ=1,25 | [23 empty] | При применении сметных норм, включенных в сборники ГЭСН (ФЕР, ТЕР), аналогичных технологическим процессам в новом строительстве, в том числе по возведению новых конструктивных элементов ОЗП=1,15; ЭМ=1,25 к расх.; ЗПМ=1,25; ТЗ=1,15; ТЗМ=1,25
| Приказ от 07.07.2022 № 557/пр прил.8 табл.2 п.3 | Производство работ осуществляется на территории действующего предприятия с наличием в зоне производства работ одного или нескольких из перечисленных ниже факторов: - разветвленная сеть транспортных и инженерных коммуникаций; - стесненные условия для складирования материалов; - действующее технологическое оборудование; - движение технологического транспорта ОЗП=1,15; ЭМ=1,15 к расх.; ЗПМ=1,15; ТЗ=1,15; ТЗМ=1,15 | [23 empty] | Производство работ осуществляется на территории действующего предприятия с наличием в зоне производства работ одного или нескольких из перечисленных ниже факторов: - разветвленная сеть транспортных и инженерных коммуникаций; - стесненные условия для складирования материалов; - действующее технологическое оборудование; - движение технологического транспорта ОЗП=1,15; ЭМ=1,15 к расх.; ЗПМ=1,15; ТЗ=1,15; ТЗМ=1,15
| 2 | ЭМ |  |  | 8: 410.94; 9: 1.4375; 10: 1608.55; 11: 13.24; 12: 21297.2 | [13 empty] | ЭМ
| 3 | в т.ч. ОТм |  |  | 8: 80.16; 9: 1.4375; 10: 313.77; 11: 44.77; 12: 14047.48 | [13 empty] | в т.ч. ОТм
|  | ЗТм |  |  | 4: чел.-ч; 5: 6.91; 6: 1.4375; 7: 27.0479 | [14 empty] | ЗТм
|  | Итого по расценке |  |  | 8: 410.94; 10: 1608.55; 12: 21297.2 | [15 empty] | Итого по расценке
|  | ФОТ |  |  | 10: 313.77; 12: 14047.48 | [14 empty] | ФОТ
| Приказ № 812/пр от 21.12.2020 Прил. п.1.1 | НР Земляные работы, выполняемые механизированным способом |  |  | 4: %; 5: 92; 7: 92; 10: 288.67; 12: 12923.68 | [14 empty] | НР Земляные работы, выполняемые механизированным способом
| Приказ № 774/пр от 11.12.2020 Прил. п.1.1, Приказ № 774/пр от 11.12.2020 п.16 | СП Земляные работы, выполняемые механизированным способом |  |  | % | 46 | 0.85 | 39.1 |  |  | 122.68 |  | 5492.56 | [14 empty] | СП Земляные работы, выполняемые механизированным способом
|  | Всего по позиции |  |  | 10: 2019.9; 12: 39713.44 | [16 empty] | Всего по позиции
5 | ФЕР01-02-061-01 | Засыпка вручную траншей, пазух котлованов и ям, группа грунтов: 1 |  |  | 4: 100 м3; 5: 1.43; 6: 1; 7: 1.43 | [10 empty] | Засыпка вручную траншей, пазух котлованов и ям, группа грунтов: 1
|  | Объем=(35+7+63+23+15) / 100 | [22 empty] | Объем=(35+7+63+23+15) / 100
| Приказ от 04.08.2020 № 421/пр п.58б | При применении сметных норм, включенных в сборники ГЭСН (ФЕР, ТЕР), аналогичных технологическим процессам в новом строительстве, в том числе по возведению новых конструктивных элементов ОЗП=1,15; ЭМ=1,25 к расх.; ЗПМ=1,25; ТЗ=1,15; ТЗМ=1,25 | [23 empty] | При применении сметных норм, включенных в сборники ГЭСН (ФЕР, ТЕР), аналогичных технологическим процессам в новом строительстве, в том числе по возведению новых конструктивных элементов ОЗП=1,15; ЭМ=1,25 к расх.; ЗПМ=1,25; ТЗ=1,15; ТЗМ=1,25
| Приказ от 07.07.2022 № 557/пр прил.8 табл.2 п.3 | Производство работ осуществляется на территории действующего предприятия с наличием в зоне производства работ одного или нескольких из перечисленных ниже факторов: - разветвленная сеть транспортных и инженерных коммуникаций; - стесненные условия для складирования материалов; - действующее технологическое оборудование; - движение технологического транспорта ОЗП=1,15; ЭМ=1,15 к расх.; ЗПМ=1,15; ТЗ=1,15; ТЗМ=1,15 | [23 empty] | Производство работ осуществляется на территории действующего предприятия с наличием в зоне производства работ одного или нескольких из перечисленных ниже факторов: - разветвленная сеть транспортных и инженерных коммуникаций; - стесненные условия для складирования материалов; - действующее технологическое оборудование; - движение технологического транспорта ОЗП=1,15; ЭМ=1,15 к расх.; ЗПМ=1,15; ТЗ=1,15; ТЗМ=1,15
| 1 | ОТ |  |  | 8: 663.75; 9: 1.3225; 10: 1255.27; 11: 44.77; 12: 56198.44 | [13 empty] | ОТ
|  | ЗТ |  |  | 4: чел.-ч; 5: 88.5; 6: 1.3225; 7: 167.369 | [14 empty] | ЗТ
|  | Итого по расценке |  |  | 8: 663.75; 10: 1255.27; 12: 56198.44 | [15 empty] | Итого по расценке
|  | ФОТ |  |  | 10: 1255.27; 12: 56198.44 | [14 empty] | ФОТ
| Приказ № 812/пр от 21.12.2020 Прил. п.1.2 | НР Земляные работы, выполняемые ручным способом |  |  | 4: %; 5: 89; 7: 89; 10: 1117.19; 12: 50016.61 | [14 empty] | НР Земляные работы, выполняемые ручным способом
| Приказ № 774/пр от 11.12.2020 Прил. п.1.2, Приказ № 774/пр от 11.12.2020 п.16 | СП Земляные работы, выполняемые ручным способом |  |  | % | 40 | 0.85 | 34 |  |  | 426.79 |  | 19107.47 | [14 empty] | СП Земляные работы, выполняемые ручным способом
|  | Всего по позиции |  |  | 10: 2799.25; 12: 125322.52 | [16 empty] | Всего по позиции
6 | ФЕР01-02-061-01 | Засыпка вручную траншей, пазух котлованов и ям, группа грунтов: 1 ПЕСКОМ |  |  | 4: 100 м3; 5: 7.37; 6: 1; 7: 7.37 | [10 empty] | Засыпка вручную траншей, пазух котлованов и ям, группа грунтов: 1 ПЕСКОМ
|  | Объем=(106+44+609+9,5+12-43,5) / 100 | [22 empty] | Объем=(106+44+609+9,5+12-43,5) / 100
| Приказ от 04.08.2020 № 421/пр п.58б | При применении сметных норм, включенных в сборники ГЭСН (ФЕР, ТЕР), аналогичных технологическим процессам в новом строительстве, в том числе по возведению новых конструктивных элементов ОЗП=1,15; ЭМ=1,25 к расх.; ЗПМ=1,25; ТЗ=1,15; ТЗМ=1,25 | [23 empty] | При применении сметных норм, включенных в сборники ГЭСН (ФЕР, ТЕР), аналогичных технологическим процессам в новом строительстве, в том числе по возведению новых конструктивных элементов ОЗП=1,15; ЭМ=1,25 к расх.; ЗПМ=1,25; ТЗ=1,15; ТЗМ=1,25
| Приказ от 07.07.2022 № 557/пр прил.8 табл.2 п.3 | Производство работ осуществляется на территории действующего предприятия с наличием в зоне производства работ одного или нескольких из перечисленных ниже факторов: - разветвленная сеть транспортных и инженерных коммуникаций; - стесненные условия для складирования материалов; - действующее технологическое оборудование; - движение технологического транспорта ОЗП=1,15; ЭМ=1,15 к расх.; ЗПМ=1,15; ТЗ=1,15; ТЗМ=1,15 | [23 empty] | Производство работ осуществляется на территории действующего предприятия с наличием в зоне производства работ одного или нескольких из перечисленных ниже факторов: - разветвленная сеть транспортных и инженерных коммуникаций; - стесненные условия для складирования материалов; - действующее технологическое оборудование; - движение технологического транспорта ОЗП=1,15; ЭМ=1,15 к расх.; ЗПМ=1,15; ТЗ=1,15; ТЗМ=1,15
| 1 | ОТ |  |  | 8: 663.75; 9: 1.3225; 10: 6469.46; 11: 44.77; 12: 289637.72 | [13 empty] | ОТ
|  | ЗТ |  |  | 4: чел.-ч; 5: 88.5; 6: 1.3225; 7: 862.594 | [14 empty] | ЗТ
|  | Итого по расценке |  |  | 8: 663.75; 10: 6469.46; 12: 289637.72 | [15 empty] | Итого по расценке
|  | ФОТ |  |  | 10: 6469.46; 12: 289637.72 | [14 empty] | ФОТ
| Приказ № 812/пр от 21.12.2020 Прил. п.1.2 | НР Земляные работы, выполняемые ручным способом |  |  | 4: %; 5: 89; 7: 89; 10: 5757.82; 12: 257777.57 | [14 empty] | НР Земляные работы, выполняемые ручным способом
| Приказ № 774/пр от 11.12.2020 Прил. п.1.2, Приказ № 774/пр от 11.12.2020 п.16 | СП Земляные работы, выполняемые ручным способом |  |  | % | 40 | 0.85 | 34 |  |  | 2199.62 |  | 98476.82 | [14 empty] | СП Земляные работы, выполняемые ручным способом
|  | Всего по позиции |  |  | 10: 14426.9; 12: 645892.11 | [16 empty] | Всего по позиции
7 | Цена Поставщика ООО “Грунт-маркет” | Песок карьерный |  |  | м3 | 810.7 | 1 | 810.7 | 141.59 |  | 114787.01 | 8.16 | 936662 | [10 empty] | Песок карьерный
|  | (Материалы для строительных работ) | [28 empty] | (Материалы для строительных работ)
|  | Объем=737*1,1 | [22 empty] | Объем=737*1,1
|  | Цена=1370/1,2/8,16*1,012 | [29 empty] | Цена=1370/1,2/8,16*1,012
|  | Всего по позиции |  |  | 10: 114787.01; 12: 936662 | [16 empty] | Всего по позиции
8 | ФЕР23-01-001-01 | Устройство основания под трубопроводы: песчаного |  |  | 4: 10 м3; 5: 4.35; 6: 1; 7: 4.35 | [10 empty] | Устройство основания под трубопроводы: песчаного
|  | Объем=(8+3+27,5+2+3) / 10 | [22 empty] | Объем=(8+3+27,5+2+3) / 10
| Приказ от 04.08.2020 № 421/пр п.58б | При применении сметных норм, включенных в сборники ГЭСН (ФЕР, ТЕР), аналогичных технологическим процессам в новом строительстве, в том числе по возведению новых конструктивных элементов ОЗП=1,15; ЭМ=1,25 к расх.; ЗПМ=1,25; ТЗ=1,15; ТЗМ=1,25 | [23 empty] | При применении сметных норм, включенных в сборники ГЭСН (ФЕР, ТЕР), аналогичных технологическим процессам в новом строительстве, в том числе по возведению новых конструктивных элементов ОЗП=1,15; ЭМ=1,25 к расх.; ЗПМ=1,25; ТЗ=1,15; ТЗМ=1,25
| Приказ от 07.07.2022 № 557/пр прил.8 табл.2 п.3 | Производство работ осуществляется на территории действующего предприятия с наличием в зоне производства работ одного или нескольких из перечисленных ниже факторов: - разветвленная сеть транспортных и инженерных коммуникаций; - стесненные условия для складирования материалов; - действующее технологическое оборудование; - движение технологического транспорта ОЗП=1,15; ЭМ=1,15 к расх.; ЗПМ=1,15; ТЗ=1,15; ТЗМ=1,15 | [23 empty] | Производство работ осуществляется на территории действующего предприятия с наличием в зоне производства работ одного или нескольких из перечисленных ниже факторов: - разветвленная сеть транспортных и инженерных коммуникаций; - стесненные условия для складирования материалов; - действующее технологическое оборудование; - движение технологического транспорта ОЗП=1,15; ЭМ=1,15 к расх.; ЗПМ=1,15; ТЗ=1,15; ТЗМ=1,15
| 1 | ОТ |  |  | 8: 83.33; 9: 1.3225; 10: 479.39; 11: 44.77; 12: 21462.29 | [13 empty] | ОТ
| 2 | ЭМ |  |  | 8: 28.8; 9: 1.4375; 10: 180.09; 11: 13.24; 12: 2384.39 | [13 empty] | ЭМ
| 3 | в т.ч. ОТм |  |  | 8: 3.22; 9: 1.4375; 10: 20.14; 11: 44.77; 12: 901.67 | [13 empty] | в т.ч. ОТм
|  | ЗТ |  |  | 4: чел.-ч; 5: 10.2; 6: 1.3225; 7: 58.6793 | [14 empty] | ЗТ
|  | ЗТм |  |  | 4: чел.-ч; 5: 0.32; 6: 1.4375; 7: 2.001 | [14 empty] | ЗТм
|  | Итого по расценке |  |  | 8: 112.13; 10: 659.48; 12: 23846.68 | [15 empty] | Итого по расценке
|  | ФОТ |  |  | 10: 499.53; 12: 22363.96 | [14 empty] | ФОТ
| Приказ № 812/пр от 21.12.2020 Прил. п.18 | НР Наружные сети водопровода, канализации, теплоснабжения, газопровода |  |  | 4: %; 5: 117; 7: 117; 10: 584.45; 12: 26165.83 | [14 empty] | НР Наружные сети водопровода, канализации, теплоснабжения, газопровода
| Приказ № 774/пр от 11.12.2020 Прил. п.18, Приказ № 774/пр от 11.12.2020 п.16 | СП Наружные сети водопровода, канализации, теплоснабжения, газопровода |  |  | % | 74 | 0.85 | 62.9 |  |  | 314.2 |  | 14066.93 | [14 empty] | СП Наружные сети водопровода, канализации, теплоснабжения, газопровода
|  | Всего по позиции |  |  | 10: 1558.13; 12: 64079.44 | [16 empty] | Всего по позиции
9 | Цена Поставщика ООО “Грунт-маркет” | Песок карьерный |  |  | м3 | 47.85 | 1 | 47.85 | 141.59 |  | 6775.08 | 8.16 | 55284.65 | [10 empty] | Песок карьерный
|  | (Материалы для строительных работ) | [28 empty] | (Материалы для строительных работ)
|  | Цена=1370/1,2/8,16*1,012 | [29 empty] | Цена=1370/1,2/8,16*1,012
|  | Всего по позиции |  |  | 10: 6775.08; 12: 55284.65 | [16 empty] | Всего по позиции
10 | ФЕР01-02-066-02 | Крепление инвентарными щитами стенок траншей шириной до 2 м в грунтах: устойчивых |  |  | 4: 100 м2; 5: 1.5; 6: 1; 7: 1.5 | [10 empty] | Крепление инвентарными щитами стенок траншей шириной до 2 м в грунтах: устойчивых
|  | Объем=150 / 100 | [22 empty] | Объем=150 / 100
| Приказ от 04.08.2020 № 421/пр п.58б | При применении сметных норм, включенных в сборники ГЭСН (ФЕР, ТЕР), аналогичных технологическим процессам в новом строительстве, в том числе по возведению новых конструктивных элементов ОЗП=1,15; ЭМ=1,25 к расх.; ЗПМ=1,25; ТЗ=1,15; ТЗМ=1,25 | [23 empty] | При применении сметных норм, включенных в сборники ГЭСН (ФЕР, ТЕР), аналогичных технологическим процессам в новом строительстве, в том числе по возведению новых конструктивных элементов ОЗП=1,15; ЭМ=1,25 к расх.; ЗПМ=1,25; ТЗ=1,15; ТЗМ=1,25
| Приказ от 07.07.2022 № 557/пр прил.8 табл.2 п.3 | Производство работ осуществляется на территории действующего предприятия с наличием в зоне производства работ одного или нескольких из перечисленных ниже факторов: - разветвленная сеть транспортных и инженерных коммуникаций; - стесненные условия для складирования материалов; - действующее технологическое оборудование; - движение технологического транспорта ОЗП=1,15; ЭМ=1,15 к расх.; ЗПМ=1,15; ТЗ=1,15; ТЗМ=1,15 | [23 empty] | Производство работ осуществляется на территории действующего предприятия с наличием в зоне производства работ одного или нескольких из перечисленных ниже факторов: - разветвленная сеть транспортных и инженерных коммуникаций; - стесненные условия для складирования материалов; - действующее технологическое оборудование; - движение технологического транспорта ОЗП=1,15; ЭМ=1,15 к расх.; ЗПМ=1,15; ТЗ=1,15; ТЗМ=1,15
| 1 | ОТ |  |  | 8: 172.31; 9: 1.3225; 10: 341.82; 11: 44.77; 12: 15303.28 | [13 empty] | ОТ
| 2 | ЭМ |  |  | 8: 61.73; 9: 1.4375; 10: 133.11; 11: 13.24; 12: 1762.38 | [13 empty] | ЭМ
| 3 | в т.ч. ОТм |  |  | 8: 8.91; 9: 1.4375; 10: 19.21; 11: 44.77; 12: 860.03 | [13 empty] | в т.ч. ОТм
| 4 | М |  |  | 8: 77.09; 10: 115.64; 11: 8.16; 12: 943.62 | [13 empty] | М
|  | ЗТ |  |  | 4: чел.-ч; 5: 20.2; 6: 1.3225; 7: 40.0718 | [14 empty] | ЗТ
|  | ЗТм |  |  | 4: чел.-ч; 5: 0.72; 6: 1.4375; 7: 1.5525 | [14 empty] | ЗТм
|  | Итого по расценке |  |  | 8: 311.13; 10: 590.57; 12: 18009.28 | [15 empty] | Итого по расценке
|  | ФОТ |  |  | 10: 361.03; 12: 16163.31 | [14 empty] | ФОТ
| Приказ № 812/пр от 21.12.2020 Прил. п.1.4 | НР Земляные работы, выполняемые по другим видам работ (подготовительным, сопутствующим, укрепительным) |  |  | 4: %; 5: 89; 7: 89; 10: 321.32; 12: 14385.35 | [14 empty] | НР Земляные работы, выполняемые по другим видам работ (подготовительным, сопутствующим, укрепительным)
| Приказ № 774/пр от 11.12.2020 Прил. п.1.4, Приказ № 774/пр от 11.12.2020 п.16 | СП Земляные работы, выполняемые по другим видам работ (подготовительным, сопутствующим, укрепительным) |  |  | % | 41 | 0.85 | 34.85 |  |  | 125.82 |  | 5632.91 | [14 empty] | СП Земляные работы, выполняемые по другим видам работ (подготовительным, сопутствующим, укрепительным)
|  | Всего по позиции |  |  | 10: 1037.71; 12: 38027.54 | [16 empty] | Всего по позиции
11 | ФССЦ-11.2.13.04-0011 | Щиты из досок, толщина 25 мм |  |  | м2 | 33 | 1 | 33 | 35.53 |  | 1172.49 | 8.16 | 9567.52 | [10 empty] | Щиты из досок, толщина 25 мм
|  | (Земляные работы, выполняемые по другим видам работ (подготовительным, сопутствующим, укрепительным)) | [28 empty] | (Земляные работы, выполняемые по другим видам работ (подготовительным, сопутствующим, укрепительным))
|  | Всего по позиции |  |  | 10: 1172.49; 12: 9567.52 | [16 empty] | Всего по позиции
12 | Цена поставщика ООО "Террус" | Перевозка и утилизация отходов 4-5 класса опасности |  |  | м3 | 873.5 | 1 | 873.5 | 162.38 |  | 141838.93 | 8.16 | 1157405.67 | [10 empty] | Перевозка и утилизация отходов 4-5 класса опасности
|  | (Материалы для строительных работ) | [28 empty] | (Материалы для строительных работ)
|  | Цена=1590/1,2/8,16 | [29 empty] | Цена=1590/1,2/8,16
|  | Всего по позиции |  |  | 10: 141838.93; 12: 1157405.67 | [16 empty] | Всего по позиции
|  | Итоги по разделу 1 Земляные работы : | [30 empty] | Итоги по разделу 1 Земляные работы :
|  | Итого прямые затраты (справочно) |  |  | 10: 288246.71 | [20 empty] | Итого прямые затраты (справочно)
|  | в том числе: | [31 empty] | в том числе:
|  | Оплата труда рабочих |  |  | 10: 10217.46 | [20 empty] | Оплата труда рабочих
|  | Эксплуатация машин |  |  | 10: 13337.26 | [20 empty] | Эксплуатация машин
|  | в том числе оплата труда машинистов (Отм) |  |  | 10: 1869.75 | [20 empty] | в том числе оплата труда машинистов (Отм)
|  | Материалы |  |  | 10: 264691.99 | [20 empty] | Материалы
|  | Строительные работы |  |  | 10: 303555.37 | [20 empty] | Строительные работы
|  | в том числе: | [31 empty] | в том числе:
|  | оплата труда |  |  | 10: 10217.46 | [20 empty] | оплата труда
|  | эксплуатация машин и механизмов |  |  | 10: 13337.26 | [20 empty] | эксплуатация машин и механизмов
|  | в том числе оплата труда машинистов (ОТм) |  |  | 10: 1869.75 | [20 empty] | в том числе оплата труда машинистов (ОТм)
|  | материалы |  |  | 10: 264691.99 | [20 empty] | материалы
|  | накладные расходы |  |  | 10: 10954.56 | [20 empty] | накладные расходы
|  | сметная прибыль |  |  | 10: 4354.1 | [20 empty] | сметная прибыль
|  | Итого ФОТ (справочно) |  |  | 10: 12087.21 | [20 empty] | Итого ФОТ (справочно)
|  | Итого накладные расходы (справочно) |  |  | 10: 10954.56 | [20 empty] | Итого накладные расходы (справочно)
|  | Итого сметная прибыль (справочно) |  |  | 10: 4354.1 | [20 empty] | Итого сметная прибыль (справочно)
|  | Итого по разделу 1 Земляные работы |  |  | 10: 303555.37 | [21 empty] | Итого по разделу 1 Земляные работы
Раздел 2. Переустройство хозпитьевого водопровода (В1) на участке В1-1 - В1-1А | [22 empty] | Раздел 2. Переустройство хозпитьевого водопровода (В1) на участке В1-1 - В1-1А
13 | ФЕР22-01-021-03 | Укладка трубопроводов из полиэтиленовых труб диаметром: 110 мм |  |  | 4: км; 5: 0.101; 6: 1; 7: 0.101 | [10 empty] | Укладка трубопроводов из полиэтиленовых труб диаметром: 110 мм
|  | Объем=101/1000 | [22 empty] | Объем=101/1000
| Приказ от 04.08.2020 № 421/пр п.58б | При применении сметных норм, включенных в сборники ГЭСН (ФЕР, ТЕР), аналогичных технологическим процессам в новом строительстве, в том числе по возведению новых конструктивных элементов ОЗП=1,15; ЭМ=1,25 к расх.; ЗПМ=1,25; ТЗ=1,15; ТЗМ=1,25 | [23 empty] | При применении сметных норм, включенных в сборники ГЭСН (ФЕР, ТЕР), аналогичных технологическим процессам в новом строительстве, в том числе по возведению новых конструктивных элементов ОЗП=1,15; ЭМ=1,25 к расх.; ЗПМ=1,25; ТЗ=1,15; ТЗМ=1,25
| Приказ от 07.07.2022 № 557/пр прил.8 табл.2 п.3 | Производство работ осуществляется на территории действующего предприятия с наличием в зоне производства работ одного или нескольких из перечисленных ниже факторов: - разветвленная сеть транспортных и инженерных коммуникаций; - стесненные условия для складирования материалов; - действующее технологическое оборудование; - движение технологического транспорта ОЗП=1,15; ЭМ=1,15 к расх.; ЗПМ=1,15; ТЗ=1,15; ТЗМ=1,15 | [23 empty] | Производство работ осуществляется на территории действующего предприятия с наличием в зоне производства работ одного или нескольких из перечисленных ниже факторов: - разветвленная сеть транспортных и инженерных коммуникаций; - стесненные условия для складирования материалов; - действующее технологическое оборудование; - движение технологического транспорта ОЗП=1,15; ЭМ=1,15 к расх.; ЗПМ=1,15; ТЗ=1,15; ТЗМ=1,15
| 1 | ОТ |  |  | 8: 2090.62; 9: 1.3225; 10: 279.25; 11: 44.77; 12: 12502.02 | [13 empty] | ОТ
| 2 | ЭМ |  |  | 8: 3282.3; 9: 1.4375; 10: 476.55; 11: 13.24; 12: 6309.52 | [13 empty] | ЭМ
| 3 | в т.ч. ОТм |  |  | 8: 411.71; 9: 1.4375; 10: 59.78; 11: 44.77; 12: 2676.35 | [13 empty] | в т.ч. ОТм
| 4 | М |  |  | 8: 26.46; 10: 2.67; 11: 8.16; 12: 21.79 | [13 empty] | М
|  | ЗТ |  |  | 4: чел.-ч; 5: 225.04; 6: 1.3225; 7: 30.0592 | [14 empty] | ЗТ
|  | ЗТм |  |  | 4: чел.-ч; 5: 30.76; 6: 1.4375; 7: 4.466 | [14 empty] | ЗТм
|  | Итого по расценке |  |  | 8: 5399.38; 10: 758.47; 12: 18833.33 | [15 empty] | Итого по расценке
|  | ФОТ |  |  | 10: 339.03; 12: 15178.37 | [14 empty] | ФОТ
| Приказ № 812/пр от 21.12.2020 Прил. п.18 | НР Наружные сети водопровода, канализации, теплоснабжения, газопровода |  |  | 4: %; 5: 117; 7: 117; 10: 396.67; 12: 17758.69 | [14 empty] | НР Наружные сети водопровода, канализации, теплоснабжения, газопровода
| Приказ № 774/пр от 11.12.2020 Прил. п.18, Приказ № 774/пр от 11.12.2020 п.16 | СП Наружные сети водопровода, канализации, теплоснабжения, газопровода |  |  | % | 74 | 0.85 | 62.9 |  |  | 213.25 |  | 9547.19 | [14 empty] | СП Наружные сети водопровода, канализации, теплоснабжения, газопровода
|  | Всего по позиции |  |  | 10: 1368.39; 12: 46139.21 | [16 empty] | Всего по позиции
14 | ФССЦ-24.3.03.13-0046 | Трубы напорные полиэтиленовые ПЭ100, стандартное размерное отношение SDR17, номинальный наружный диаметр 110 мм, толщина стенки 6,6 мм |  |  | м | 101.808 | 1 | 101.808 | 124.92 |  | 12717.86 | 8.16 | 103777.74 | [10 empty] | Трубы напорные полиэтиленовые ПЭ100, стандартное размерное отношение SDR17, номинальный наружный диаметр 110 мм, толщина стенки 6,6 мм
|  | (Материалы для строительных работ) | [28 empty] | (Материалы для строительных работ)
|  | Всего по позиции |  |  | 10: 12717.86; 12: 103777.74 | [16 empty] | Всего по позиции
15 | ФЕР22-01-015-01 | Укладка стальных неразрезных кожухов (футляров) в открытых траншеях диаметром: 300 мм |  |  | 4: 100 м; 5: 0.29; 6: 1; 7: 0.29 | [10 empty] | Укладка стальных неразрезных кожухов (футляров) в открытых траншеях диаметром: 300 мм
|  | Объем=29 / 100 | [22 empty] | Объем=29 / 100
| Приказ от 04.08.2020 № 421/пр п.58б | При применении сметных норм, включенных в сборники ГЭСН (ФЕР, ТЕР), аналогичных технологическим процессам в новом строительстве, в том числе по возведению новых конструктивных элементов ОЗП=1,15; ЭМ=1,25 к расх.; ЗПМ=1,25; ТЗ=1,15; ТЗМ=1,25 | [23 empty] | При применении сметных норм, включенных в сборники ГЭСН (ФЕР, ТЕР), аналогичных технологическим процессам в новом строительстве, в том числе по возведению новых конструктивных элементов ОЗП=1,15; ЭМ=1,25 к расх.; ЗПМ=1,25; ТЗ=1,15; ТЗМ=1,25
| Приказ от 07.07.2022 № 557/пр прил.8 табл.2 п.3 | Производство работ осуществляется на территории действующего предприятия с наличием в зоне производства работ одного или нескольких из перечисленных ниже факторов: - разветвленная сеть транспортных и инженерных коммуникаций; - стесненные условия для складирования материалов; - действующее технологическое оборудование; - движение технологического транспорта ОЗП=1,15; ЭМ=1,15 к расх.; ЗПМ=1,15; ТЗ=1,15; ТЗМ=1,15 | [23 empty] | Производство работ осуществляется на территории действующего предприятия с наличием в зоне производства работ одного или нескольких из перечисленных ниже факторов: - разветвленная сеть транспортных и инженерных коммуникаций; - стесненные условия для складирования материалов; - действующее технологическое оборудование; - движение технологического транспорта ОЗП=1,15; ЭМ=1,15 к расх.; ЗПМ=1,15; ТЗ=1,15; ТЗМ=1,15
| 1 | ОТ |  |  | 8: 348.82; 9: 1.3225; 10: 133.78; 11: 44.77; 12: 5989.33 | [13 empty] | ОТ
| 2 | ЭМ |  |  | 8: 1203.83; 9: 1.4375; 10: 501.85; 11: 13.24; 12: 6644.49 | [13 empty] | ЭМ
| 3 | в т.ч. ОТм |  |  | 8: 100.78; 9: 1.4375; 10: 42.01; 11: 44.77; 12: 1880.79 | [13 empty] | в т.ч. ОТм
| 4 | М |  |  | 8: 89.33; 10: 25.91; 11: 8.16; 12: 211.43 | [13 empty] | М
|  | ЗТ |  |  | 4: чел.-ч; 5: 36.26; 6: 1.3225; 7: 13.9066 | [14 empty] | ЗТ
|  | ЗТм |  |  | 4: чел.-ч; 5: 7; 6: 1.4375; 7: 2.9181 | [14 empty] | ЗТм
|  | Итого по расценке |  |  | 8: 1641.98; 10: 661.54; 12: 12845.25 | [15 empty] | Итого по расценке
|  | ФОТ |  |  | 10: 175.79; 12: 7870.12 | [14 empty] | ФОТ
| Приказ № 812/пр от 21.12.2020 Прил. п.18 | НР Наружные сети водопровода, канализации, теплоснабжения, газопровода |  |  | 4: %; 5: 117; 7: 117; 10: 205.67; 12: 9208.04 | [14 empty] | НР Наружные сети водопровода, канализации, теплоснабжения, газопровода
| Приказ № 774/пр от 11.12.2020 Прил. п.18, Приказ № 774/пр от 11.12.2020 п.16 | СП Наружные сети водопровода, канализации, теплоснабжения, газопровода |  |  | % | 74 | 0.85 | 62.9 |  |  | 110.57 |  | 4950.31 | [14 empty] | СП Наружные сети водопровода, канализации, теплоснабжения, газопровода
|  | Всего по позиции |  |  | 10: 977.78; 12: 27003.6 | [16 empty] | Всего по позиции
16 | ФССЦ-23.5.02.02-0101 | Трубы стальные электросварные прямошовные со снятой фаской из стали марок БСт2кп-БСт4кп и БСт2пс-БСт4пс, наружный диаметр 325 мм, толщина стенки 7 мм |  |  | м | 29.29 | 1 | 29.29 | 372.56 |  | 10912.28 | 8.16 | 89044.2 | [10 empty] | Трубы стальные электросварные прямошовные со снятой фаской из стали марок БСт2кп-БСт4кп и БСт2пс-БСт4пс, наружный диаметр 325 мм, толщина стенки 7 мм
|  | (Материалы для строительных работ) | [28 empty] | (Материалы для строительных работ)
|  | Всего по позиции |  |  | 10: 10912.28; 12: 89044.2 | [16 empty] | Всего по позиции
17 | ФЕР22-02-003-08 | Нанесение весьма усиленной антикоррозионной битумно-резиновой или битумно-полимерной изоляции на стальные трубопроводы диаметром: 300 мм |  |  | 4: км; 5: 0.029; 6: 1; 7: 0.029 | [10 empty] | Нанесение весьма усиленной антикоррозионной битумно-резиновой или битумно-полимерной изоляции на стальные трубопроводы диаметром: 300 мм
|  | Объем=29/1000 | [22 empty] | Объем=29/1000
| Приказ от 04.08.2020 № 421/пр п.58б | При применении сметных норм, включенных в сборники ГЭСН (ФЕР, ТЕР), аналогичных технологическим процессам в новом строительстве, в том числе по возведению новых конструктивных элементов ОЗП=1,15; ЭМ=1,25 к расх.; ЗПМ=1,25; ТЗ=1,15; ТЗМ=1,25 | [23 empty] | При применении сметных норм, включенных в сборники ГЭСН (ФЕР, ТЕР), аналогичных технологическим процессам в новом строительстве, в том числе по возведению новых конструктивных элементов ОЗП=1,15; ЭМ=1,25 к расх.; ЗПМ=1,25; ТЗ=1,15; ТЗМ=1,25
| Приказ от 07.07.2022 № 557/пр прил.8 табл.2 п.3 | Производство работ осуществляется на территории действующего предприятия с наличием в зоне производства работ одного или нескольких из перечисленных ниже факторов: - разветвленная сеть транспортных и инженерных коммуникаций; - стесненные условия для складирования материалов; - действующее технологическое оборудование; - движение технологического транспорта ОЗП=1,15; ЭМ=1,15 к расх.; ЗПМ=1,15; ТЗ=1,15; ТЗМ=1,15 | [23 empty] | Производство работ осуществляется на территории действующего предприятия с наличием в зоне производства работ одного или нескольких из перечисленных ниже факторов: - разветвленная сеть транспортных и инженерных коммуникаций; - стесненные условия для складирования материалов; - действующее технологическое оборудование; - движение технологического транспорта ОЗП=1,15; ЭМ=1,15 к расх.; ЗПМ=1,15; ТЗ=1,15; ТЗМ=1,15
| 1 | ОТ |  |  | 8: 3355.8; 9: 1.3225; 10: 128.7; 11: 44.77; 12: 5761.9 | [13 empty] | ОТ
| 2 | ЭМ |  |  | 8: 8902.9; 9: 1.4375; 10: 371.14; 11: 13.24; 12: 4913.89 | [13 empty] | ЭМ
| 3 | в т.ч. ОТм |  |  | 8: 405.48; 9: 1.4375; 10: 16.9; 11: 44.77; 12: 756.61 | [13 empty] | в т.ч. ОТм
| 4 | М |  |  | 8: 10723.51; 10: 310.98; 11: 8.16; 12: 2537.6 | [13 empty] | М
|  | ЗТ |  |  | 4: чел.-ч; 5: 357; 6: 1.3225; 7: 13.6918 | [14 empty] | ЗТ
|  | ЗТм |  |  | 4: чел.-ч; 5: 28.3; 6: 1.4375; 7: 1.1798 | [14 empty] | ЗТм
|  | Итого по расценке |  |  | 8: 22982.21; 10: 810.82; 12: 13213.39 | [15 empty] | Итого по расценке
|  | ФОТ |  |  | 10: 145.6; 12: 6518.51 | [14 empty] | ФОТ
| Приказ № 812/пр от 21.12.2020 Прил. п.18 | НР Наружные сети водопровода, канализации, теплоснабжения, газопровода |  |  | 4: %; 5: 117; 7: 117; 10: 170.35; 12: 7626.66 | [14 empty] | НР Наружные сети водопровода, канализации, теплоснабжения, газопровода
| Приказ № 774/пр от 11.12.2020 Прил. п.18, Приказ № 774/пр от 11.12.2020 п.16 | СП Наружные сети водопровода, канализации, теплоснабжения, газопровода |  |  | % | 74 | 0.85 | 62.9 |  |  | 91.58 |  | 4100.14 | [14 empty] | СП Наружные сети водопровода, канализации, теплоснабжения, газопровода
|  | Всего по позиции |  |  | 10: 1072.75; 12: 24940.19 | [16 empty] | Всего по позиции
18 | ФЕР22-02-004-08 | Нанесение нормальной антикоррозионной битумно-резиновой или битумно-полимерной изоляции на стыки и фасонные части стальных трубопроводов диаметром: 300 мм |  |  | 4: км; 5: 0.029; 6: 1; 7: 0.029 | [10 empty] | Нанесение нормальной антикоррозионной битумно-резиновой или битумно-полимерной изоляции на стыки и фасонные части стальных трубопроводов диаметром: 300 мм
|  | Объем=29/1000 | [22 empty] | Объем=29/1000
| Приказ от 04.08.2020 № 421/пр п.58б | При применении сметных норм, включенных в сборники ГЭСН (ФЕР, ТЕР), аналогичных технологическим процессам в новом строительстве, в том числе по возведению новых конструктивных элементов ОЗП=1,15; ЭМ=1,25 к расх.; ЗПМ=1,25; ТЗ=1,15; ТЗМ=1,25 | [23 empty] | При применении сметных норм, включенных в сборники ГЭСН (ФЕР, ТЕР), аналогичных технологическим процессам в новом строительстве, в том числе по возведению новых конструктивных элементов ОЗП=1,15; ЭМ=1,25 к расх.; ЗПМ=1,25; ТЗ=1,15; ТЗМ=1,25
| Приказ от 07.07.2022 № 557/пр прил.8 табл.2 п.3 | Производство работ осуществляется на территории действующего предприятия с наличием в зоне производства работ одного или нескольких из перечисленных ниже факторов: - разветвленная сеть транспортных и инженерных коммуникаций; - стесненные условия для складирования материалов; - действующее технологическое оборудование; - движение технологического транспорта ОЗП=1,15; ЭМ=1,15 к расх.; ЗПМ=1,15; ТЗ=1,15; ТЗМ=1,15 | [23 empty] | Производство работ осуществляется на территории действующего предприятия с наличием в зоне производства работ одного или нескольких из перечисленных ниже факторов: - разветвленная сеть транспортных и инженерных коммуникаций; - стесненные условия для складирования материалов; - действующее технологическое оборудование; - движение технологического транспорта ОЗП=1,15; ЭМ=1,15 к расх.; ЗПМ=1,15; ТЗ=1,15; ТЗМ=1,15
| 1 | ОТ |  |  | 8: 568.42; 9: 1.3225; 10: 21.8; 11: 44.77; 12: 975.99 | [13 empty] | ОТ
| 2 | ЭМ |  |  | 8: 962.76; 9: 1.4375; 10: 40.14; 11: 13.24; 12: 531.45 | [13 empty] | ЭМ
| 3 | в т.ч. ОТм |  |  | 8: 133.02; 9: 1.4375; 10: 5.55; 11: 44.77; 12: 248.47 | [13 empty] | в т.ч. ОТм
| 4 | М |  |  | 8: 796.1; 10: 23.09; 11: 8.16; 12: 188.41 | [13 empty] | М
|  | ЗТ |  |  | 4: чел.-ч; 5: 57.3; 6: 1.3225; 7: 2.1976 | [14 empty] | ЗТ
|  | ЗТм |  |  | 4: чел.-ч; 5: 10.54; 6: 1.4375; 7: 0.43939 | [14 empty] | ЗТм
|  | Итого по расценке |  |  | 8: 2327.28; 10: 85.03; 12: 1695.85 | [15 empty] | Итого по расценке
|  | ФОТ |  |  | 10: 27.35; 12: 1224.46 | [14 empty] | ФОТ
| Приказ № 812/пр от 21.12.2020 Прил. п.18 | НР Наружные сети водопровода, канализации, теплоснабжения, газопровода |  |  | 4: %; 5: 117; 7: 117; 10: 32; 12: 1432.62 | [14 empty] | НР Наружные сети водопровода, канализации, теплоснабжения, газопровода
| Приказ № 774/пр от 11.12.2020 Прил. п.18, Приказ № 774/пр от 11.12.2020 п.16 | СП Наружные сети водопровода, канализации, теплоснабжения, газопровода |  |  | % | 74 | 0.85 | 62.9 |  |  | 17.2 |  | 770.19 | [14 empty] | СП Наружные сети водопровода, канализации, теплоснабжения, газопровода
|  | Всего по позиции |  |  | 10: 134.23; 12: 3898.66 | [16 empty] | Всего по позиции
19 | ФССЦ-01.2.03.03-0002 | Мастика "Ярославна БПХ-2" |  |  | т | 0.29493 | 1 | 0.29493 | 43982.4 |  | 12971.73 | 8.16 | 105849.32 | [10 empty] | Мастика "Ярославна БПХ-2"
|  | (Наружные сети водопровода, канализации, теплоснабжения, газопровода) | [28 empty] | (Наружные сети водопровода, канализации, теплоснабжения, газопровода)
|  | Объем=0,00841+0,28652 | [22 empty] | Объем=0,00841+0,28652
|  | Всего по позиции |  |  | 10: 12971.73; 12: 105849.32 | [16 empty] | Всего по позиции
20 | ФССЦ-12.1.02.15-0041 | Материал рулонный гидроизоляционный изол, резино-битумный, без полимерных добавок |  |  | м2 | 2.465 | 1 | 2.465 | 12.37 |  | 30.49 | 8.16 | 248.8 | [10 empty] | Материал рулонный гидроизоляционный изол, резино-битумный, без полимерных добавок
|  | (Наружные сети водопровода, канализации, теплоснабжения, газопровода) | [28 empty] | (Наружные сети водопровода, канализации, теплоснабжения, газопровода)
|  | Всего по позиции |  |  | 10: 30.49; 12: 248.8 | [16 empty] | Всего по позиции
21 | ФЕР22-05-005-01 | Протаскивание в футляр полиэтиленовых труб диаметром: 110 мм |  |  | 4: 100 м трубы, уложенной в футляр; 5: 0.29; 6: 1; 7: 0.29 | [10 empty] | Протаскивание в футляр полиэтиленовых труб диаметром: 110 мм
|  | Объем=29 / 100 | [22 empty] | Объем=29 / 100
| Приказ от 04.08.2020 № 421/пр п.58б | При применении сметных норм, включенных в сборники ГЭСН (ФЕР, ТЕР), аналогичных технологическим процессам в новом строительстве, в том числе по возведению новых конструктивных элементов ОЗП=1,15; ЭМ=1,25 к расх.; ЗПМ=1,25; ТЗ=1,15; ТЗМ=1,25 | [23 empty] | При применении сметных норм, включенных в сборники ГЭСН (ФЕР, ТЕР), аналогичных технологическим процессам в новом строительстве, в том числе по возведению новых конструктивных элементов ОЗП=1,15; ЭМ=1,25 к расх.; ЗПМ=1,25; ТЗ=1,15; ТЗМ=1,25
| Приказ от 07.07.2022 № 557/пр прил.8 табл.2 п.3 | Производство работ осуществляется на территории действующего предприятия с наличием в зоне производства работ одного или нескольких из перечисленных ниже факторов: - разветвленная сеть транспортных и инженерных коммуникаций; - стесненные условия для складирования материалов; - действующее технологическое оборудование; - движение технологического транспорта ОЗП=1,15; ЭМ=1,15 к расх.; ЗПМ=1,15; ТЗ=1,15; ТЗМ=1,15 | [23 empty] | Производство работ осуществляется на территории действующего предприятия с наличием в зоне производства работ одного или нескольких из перечисленных ниже факторов: - разветвленная сеть транспортных и инженерных коммуникаций; - стесненные условия для складирования материалов; - действующее технологическое оборудование; - движение технологического транспорта ОЗП=1,15; ЭМ=1,15 к расх.; ЗПМ=1,15; ТЗ=1,15; ТЗМ=1,15
| 1 | ОТ |  |  | 8: 689.47; 9: 1.3225; 10: 264.43; 11: 44.77; 12: 11838.53 | [13 empty] | ОТ
| 2 | ЭМ |  |  | 8: 72.67; 9: 1.4375; 10: 30.29; 11: 13.24; 12: 401.04 | [13 empty] | ЭМ
| 3 | в т.ч. ОТм |  |  | 8: 0.41; 9: 1.4375; 10: 0.17; 11: 44.77; 12: 7.61 | [13 empty] | в т.ч. ОТм
| 4 | М |  |  | 8: 484.59; 10: 140.53; 11: 8.16; 12: 1146.72 | [13 empty] | М
|  | ЗТ |  |  | 4: чел.-ч; 5: 71.67; 6: 1.3225; 7: 27.4872 | [14 empty] | ЗТ
|  | ЗТм |  |  | 4: чел.-ч; 5: 0.03; 6: 1.4375; 7: 0.012506 | [14 empty] | ЗТм
|  | Итого по расценке |  |  | 8: 1246.73; 10: 435.25; 12: 13386.29 | [15 empty] | Итого по расценке
|  | ФОТ |  |  | 10: 264.6; 12: 11846.14 | [14 empty] | ФОТ
| Приказ № 812/пр от 21.12.2020 Прил. п.18 | НР Наружные сети водопровода, канализации, теплоснабжения, газопровода |  |  | 4: %; 5: 117; 7: 117; 10: 309.58; 12: 13859.98 | [14 empty] | НР Наружные сети водопровода, канализации, теплоснабжения, газопровода
| Приказ № 774/пр от 11.12.2020 Прил. п.18, Приказ № 774/пр от 11.12.2020 п.16 | СП Наружные сети водопровода, канализации, теплоснабжения, газопровода |  |  | % | 74 | 0.85 | 62.9 |  |  | 166.43 |  | 7451.22 | [14 empty] | СП Наружные сети водопровода, канализации, теплоснабжения, газопровода
|  | Всего по позиции |  |  | 10: 911.26; 12: 34697.49 | [16 empty] | Всего по позиции
22 | ФССЦ-23.1.02.03-0002 | Кольца центрирующие для труб, диаметр 100 мм |  |  | шт | 5 | 1 | 5 | 2.79 |  | 13.95 | 8.16 | 113.83 | [10 empty] | Кольца центрирующие для труб, диаметр 100 мм
|  | (Материалы для строительных работ) | [28 empty] | (Материалы для строительных работ)
|  | Всего по позиции |  |  | 10: 13.95; 12: 113.83 | [16 empty] | Всего по позиции
23 | ФЕР22-03-002-01 | Установка полиэтиленовых фасонных частей: отводов, колен, патрубков, переходов |  |  | 4: 10 шт; 5: 0.2; 6: 1; 7: 0.2 | [10 empty] | Установка полиэтиленовых фасонных частей: отводов, колен, патрубков, переходов
|  | Объем=2 / 10 | [22 empty] | Объем=2 / 10
| Приказ от 04.08.2020 № 421/пр п.58б | При применении сметных норм, включенных в сборники ГЭСН (ФЕР, ТЕР), аналогичных технологическим процессам в новом строительстве, в том числе по возведению новых конструктивных элементов ОЗП=1,15; ЭМ=1,25 к расх.; ЗПМ=1,25; ТЗ=1,15; ТЗМ=1,25 | [23 empty] | При применении сметных норм, включенных в сборники ГЭСН (ФЕР, ТЕР), аналогичных технологическим процессам в новом строительстве, в том числе по возведению новых конструктивных элементов ОЗП=1,15; ЭМ=1,25 к расх.; ЗПМ=1,25; ТЗ=1,15; ТЗМ=1,25
| Приказ от 07.07.2022 № 557/пр прил.8 табл.2 п.3 | Производство работ осуществляется на территории действующего предприятия с наличием в зоне производства работ одного или нескольких из перечисленных ниже факторов: - разветвленная сеть транспортных и инженерных коммуникаций; - стесненные условия для складирования материалов; - действующее технологическое оборудование; - движение технологического транспорта ОЗП=1,15; ЭМ=1,15 к расх.; ЗПМ=1,15; ТЗ=1,15; ТЗМ=1,15 | [23 empty] | Производство работ осуществляется на территории действующего предприятия с наличием в зоне производства работ одного или нескольких из перечисленных ниже факторов: - разветвленная сеть транспортных и инженерных коммуникаций; - стесненные условия для складирования материалов; - действующее технологическое оборудование; - движение технологического транспорта ОЗП=1,15; ЭМ=1,15 к расх.; ЗПМ=1,15; ТЗ=1,15; ТЗМ=1,15
| 1 | ОТ |  |  | 8: 37.55; 9: 1.3225; 10: 9.93; 11: 44.77; 12: 444.57 | [13 empty] | ОТ
| 2 | ЭМ |  |  | 8: 226.03; 9: 1.4375; 10: 64.98; 11: 13.24; 12: 860.34 | [13 empty] | ЭМ
| 3 | в т.ч. ОТм |  |  | 8: 30.5; 9: 1.4375; 10: 8.77; 11: 44.77; 12: 392.63 | [13 empty] | в т.ч. ОТм
|  | ЗТ |  |  | 4: чел.-ч; 5: 4.14; 6: 1.3225; 7: 1.095 | [14 empty] | ЗТ
|  | ЗТм |  |  | 4: чел.-ч; 5: 2.26; 6: 1.4375; 7: 0.64975 | [14 empty] | ЗТм
|  | Итого по расценке |  |  | 8: 263.58; 10: 74.91; 12: 1304.91 | [15 empty] | Итого по расценке
|  | ФОТ |  |  | 10: 18.7; 12: 837.2 | [14 empty] | ФОТ
| Приказ № 812/пр от 21.12.2020 Прил. п.18 | НР Наружные сети водопровода, канализации, теплоснабжения, газопровода |  |  | 4: %; 5: 117; 7: 117; 10: 21.88; 12: 979.52 | [14 empty] | НР Наружные сети водопровода, канализации, теплоснабжения, газопровода
| Приказ № 774/пр от 11.12.2020 Прил. п.18, Приказ № 774/пр от 11.12.2020 п.16 | СП Наружные сети водопровода, канализации, теплоснабжения, газопровода |  |  | % | 74 | 0.85 | 62.9 |  |  | 11.76 |  | 526.6 | [14 empty] | СП Наружные сети водопровода, канализации, теплоснабжения, газопровода
|  | Всего по позиции |  |  | 10: 108.55; 12: 2811.03 | [16 empty] | Всего по позиции
24 | ФССЦ-24.3.05.01-0011 | Втулка полиэтиленовая под фланец литая удлиненная, ПЭ100, стандартное размерное отношение SDR17, номинальный наружный диаметр 110 мм |  |  | шт | 2 | 1 | 2 | 107.99 |  | 215.98 | 8.16 | 1762.4 | [10 empty] | Втулка полиэтиленовая под фланец литая удлиненная, ПЭ100, стандартное размерное отношение SDR17, номинальный наружный диаметр 110 мм
|  | (Материалы для строительных работ) | [28 empty] | (Материалы для строительных работ)
|  | Всего по позиции |  |  | 10: 215.98; 12: 1762.4 | [16 empty] | Всего по позиции
25 | ФССЦ-23.8.03.12-0032 | Фланцы стальные приварные в комплекте с прокладками, болтами и гайками, номинальное давление 1,0 МПа, номинальный диаметр 100 мм |  |  | компл | 2 | 1 | 2 | 99.91 |  | 199.82 | 8.16 | 1630.53 | [10 empty] | Фланцы стальные приварные в комплекте с прокладками, болтами и гайками, номинальное давление 1,0 МПа, номинальный диаметр 100 мм
|  | (Материалы для строительных работ) | [28 empty] | (Материалы для строительных работ)
|  | Всего по позиции |  |  | 10: 199.82; 12: 1630.53 | [16 empty] | Всего по позиции
26 | ФССЦ-23.8.03.11-0656 | Фланцы стальные плоские приварные из стали ВСт3сп2, ВСт3сп3, номинальное давление 1,0 МПа, номинальный диаметр 100 мм |  |  | шт | -2 | 1 | -2 | 45 |  | -90 | 8.16 | -734.4 | [10 empty] | Фланцы стальные плоские приварные из стали ВСт3сп2, ВСт3сп3, номинальное давление 1,0 МПа, номинальный диаметр 100 мм
|  | (Материалы для строительных работ) | [28 empty] | (Материалы для строительных работ)
|  | Всего по позиции |  |  | 10: -90; 12: -734.4 | [16 empty] | Всего по позиции
27 | ФЕР29-01-253-01 | Установка гильз из стальных труб диаметром: 100 мм |  |  | 4: 10 шт; 5: 0.2; 6: 1; 7: 0.2 | [10 empty] | Установка гильз из стальных труб диаметром: 100 мм
|  | Объем=2 / 10 | [22 empty] | Объем=2 / 10
| 1 | ОТ |  |  | 8: 74.01; 10: 14.8; 11: 44.77; 12: 662.6 | [13 empty] | ОТ
| 2 | ЭМ |  |  | 8: 0.28; 10: 0.06; 11: 13.24; 12: 0.79 | [13 empty] | ЭМ
| 4 | М |  |  | 8: 0.47; 10: 0.09; 11: 8.16; 12: 0.73 | [13 empty] | М
|  | ЗТ |  |  | 4: чел.-ч; 5: 8.16; 7: 1.632 | [14 empty] | ЗТ
|  | Итого по расценке |  |  | 8: 74.76; 10: 14.95; 12: 664.12 | [15 empty] | Итого по расценке
|  | ФОТ |  |  | 10: 14.8; 12: 662.6 | [14 empty] | ФОТ
| Пр/812-023.1-1 | НР Тоннели и метрополитены, закрытый способ работ |  |  | 4: %; 5: 146; 7: 146; 10: 21.61; 12: 967.4 | [14 empty] | НР Тоннели и метрополитены, закрытый способ работ
| Пр/774-023.1, Приказ № 774/пр от 11.12.2020 п.16 | СП Тоннели и метрополитены, закрытый способ работ |  |  | % | 75 | 0.85 | 63.75 |  |  | 9.44 |  | 422.41 | [14 empty] | СП Тоннели и метрополитены, закрытый способ работ
|  | Всего по позиции |  |  | 10: 46; 12: 2053.93 | [16 empty] | Всего по позиции
28 | ФССЦ-24.3.05.07-0011 | Муфта защитная полиэтиленовая для прохода труб сквозь стену, номинальный наружный диаметр 110 мм |  |  | шт | 2 | 1 | 2 | 94.45 |  | 188.9 | 8.16 | 1541.42 | [10 empty] | Муфта защитная полиэтиленовая для прохода труб сквозь стену, номинальный наружный диаметр 110 мм
|  | (Материалы для строительных работ) | [28 empty] | (Материалы для строительных работ)
|  | Всего по позиции |  |  | 10: 188.9; 12: 1541.42 | [16 empty] | Всего по позиции
29 | ФЕРр66-38-3 | Заполнение трубопроводов или межтрубного пространства при трубах в футляре: цементным раствором |  |  | 4: м3; 5: 2.14; 6: 1; 7: 2.14 | [10 empty] | Заполнение трубопроводов или межтрубного пространства при трубах в футляре: цементным раствором
| Приказ от 07.07.2022 № 557/пр прил.8 табл.2 п.3 | Производство работ осуществляется на территории действующего предприятия с наличием в зоне производства работ одного или нескольких из перечисленных ниже факторов: - разветвленная сеть транспортных и инженерных коммуникаций; - стесненные условия для складирования материалов; - действующее технологическое оборудование; - движение технологического транспорта ОЗП=1,15; ЭМ=1,15 к расх.; ЗПМ=1,15; ТЗ=1,15; ТЗМ=1,15 | [23 empty] | Производство работ осуществляется на территории действующего предприятия с наличием в зоне производства работ одного или нескольких из перечисленных ниже факторов: - разветвленная сеть транспортных и инженерных коммуникаций; - стесненные условия для складирования материалов; - действующее технологическое оборудование; - движение технологического транспорта ОЗП=1,15; ЭМ=1,15 к расх.; ЗПМ=1,15; ТЗ=1,15; ТЗМ=1,15
| 1 | ОТ |  |  | 8: 20.64; 9: 1.15; 10: 50.8; 11: 44.77; 12: 2274.32 | [13 empty] | ОТ
| 2 | ЭМ |  |  | 8: 75.01; 9: 1.15; 10: 184.6; 11: 13.24; 12: 2444.1 | [13 empty] | ЭМ
| 3 | в т.ч. ОТм |  |  | 8: 10.86; 9: 1.15; 10: 26.73; 11: 44.77; 12: 1196.7 | [13 empty] | в т.ч. ОТм
| 4 | М |  |  | 8: 507.7; 10: 1086.48; 11: 8.16; 12: 8865.68 | [13 empty] | М
|  | ЗТ |  |  | 4: чел.-ч; 5: 2.33; 6: 1.15; 7: 5.7341 | [14 empty] | ЗТ
|  | ЗТм |  |  | 4: чел.-ч; 5: 0.69; 6: 1.15; 7: 1.6981 | [14 empty] | ЗТм
|  | Итого по расценке |  |  | 8: 603.35; 10: 1321.88; 12: 13584.1 | [15 empty] | Итого по расценке
|  | ФОТ |  |  | 10: 77.53; 12: 3471.02 | [14 empty] | ФОТ
| Пр/812-100.2-1 | НР Наружные инженерные сети: замена участков трубопроводов, восстановление и замена изделий и другое (ремонтно-строительные) |  |  | 4: %; 5: 104; 7: 104; 10: 80.63; 12: 3609.86 | [14 empty] | НР Наружные инженерные сети: замена участков трубопроводов, восстановление и замена изделий и другое (ремонтно-строительные)
| Пр/774-100.2 | СП Наружные инженерные сети: замена участков трубопроводов, восстановление и замена изделий и другое (ремонтно-строительные) |  |  | 4: %; 5: 60; 7: 60; 10: 46.52; 12: 2082.61 | [14 empty] | СП Наружные инженерные сети: замена участков трубопроводов, восстановление и замена изделий и другое (ремонтно-строительные)
|  | Всего по позиции |  |  | 10: 1449.03; 12: 19276.57 | [16 empty] | Всего по позиции
30 | ФССЦ-04.3.01.09-0011 | Раствор готовый кладочный, цементный, М25 |  |  | м3 | -2.1721 | 1 | -2.1721 | 463.3 |  | -1006.33 | 8.16 | -8211.65 | [10 empty] | Раствор готовый кладочный, цементный, М25
|  | (Наружные инженерные сети: замена участков трубопроводов, восстановление и замена изделий и другое (ремонтно-строительные)) | [28 empty] | (Наружные инженерные сети: замена участков трубопроводов, восстановление и замена изделий и другое (ремонтно-строительные))
|  | Всего по позиции |  |  | 10: -1006.33; 12: -8211.65 | [16 empty] | Всего по позиции
31 | ФССЦ-04.3.01.09-0014 | Раствор готовый кладочный, цементный, М100 |  |  | м3 | 2.14 | 1 | 2.14 | 519.8 |  | 1112.37 | 8.16 | 9076.94 | [10 empty] | Раствор готовый кладочный, цементный, М100
|  | (Материалы для строительных работ) | [28 empty] | (Материалы для строительных работ)
|  | Всего по позиции |  |  | 10: 1112.37; 12: 9076.94 | [16 empty] | Всего по позиции
|  | Итоги по разделу 2 Переустройство хозпитьевого водопровода (В1) на участке В1-1 - В1-1А : | [30 empty] | Итоги по разделу 2 Переустройство хозпитьевого водопровода (В1) на участке В1-1 - В1-1А :
|  | Итого прямые затраты (справочно) |  |  | 10: 41429.9 | [20 empty] | Итого прямые затраты (справочно)
|  | в том числе: | [31 empty] | в том числе:
|  | Оплата труда рабочих |  |  | 10: 903.49 | [20 empty] | Оплата труда рабочих
|  | Эксплуатация машин |  |  | 10: 1669.61 | [20 empty] | Эксплуатация машин
|  | в том числе оплата труда машинистов (Отм) |  |  | 10: 159.91 | [20 empty] | в том числе оплата труда машинистов (Отм)
|  | Материалы |  |  | 10: 38856.8 | [20 empty] | Материалы
|  | Строительные работы |  |  | 10: 43335.04 | [20 empty] | Строительные работы
|  | в том числе: | [31 empty] | в том числе:
|  | оплата труда |  |  | 10: 903.49 | [20 empty] | оплата труда
|  | эксплуатация машин и механизмов |  |  | 10: 1669.61 | [20 empty] | эксплуатация машин и механизмов
|  | в том числе оплата труда машинистов (ОТм) |  |  | 10: 159.91 | [20 empty] | в том числе оплата труда машинистов (ОТм)
|  | материалы |  |  | 10: 38856.8 | [20 empty] | материалы
|  | накладные расходы |  |  | 10: 1238.39 | [20 empty] | накладные расходы
|  | сметная прибыль |  |  | 10: 666.75 | [20 empty] | сметная прибыль
|  | Итого ФОТ (справочно) |  |  | 10: 1063.4 | [20 empty] | Итого ФОТ (справочно)
|  | Итого накладные расходы (справочно) |  |  | 10: 1238.39 | [20 empty] | Итого накладные расходы (справочно)
|  | Итого сметная прибыль (справочно) |  |  | 10: 666.75 | [20 empty] | Итого сметная прибыль (справочно)
|  | Итого по разделу 2 Переустройство хозпитьевого водопровода (В1) на участке В1-1 - В1-1А |  |  | 10: 43335.04 | [21 empty] | Итого по разделу 2 Переустройство хозпитьевого водопровода (В1) на участке В1-1 - В1-1А
Раздел 3. Переустройство хозпитьевого водопровода (В1) на участке В1-2 - В1-2А | [22 empty] | Раздел 3. Переустройство хозпитьевого водопровода (В1) на участке В1-2 - В1-2А
32 | ФЕР22-01-021-08 | Укладка трубопроводов из полиэтиленовых труб диаметром: 315 мм |  |  | 4: км; 5: 0.032; 6: 1; 7: 0.032 | [10 empty] | Укладка трубопроводов из полиэтиленовых труб диаметром: 315 мм
|  | Объем=32/1000 | [22 empty] | Объем=32/1000
| Приказ от 04.08.2020 № 421/пр п.58б | При применении сметных норм, включенных в сборники ГЭСН (ФЕР, ТЕР), аналогичных технологическим процессам в новом строительстве, в том числе по возведению новых конструктивных элементов ОЗП=1,15; ЭМ=1,25 к расх.; ЗПМ=1,25; ТЗ=1,15; ТЗМ=1,25 | [23 empty] | При применении сметных норм, включенных в сборники ГЭСН (ФЕР, ТЕР), аналогичных технологическим процессам в новом строительстве, в том числе по возведению новых конструктивных элементов ОЗП=1,15; ЭМ=1,25 к расх.; ЗПМ=1,25; ТЗ=1,15; ТЗМ=1,25
| Приказ от 07.07.2022 № 557/пр прил.8 табл.2 п.3 | Производство работ осуществляется на территории действующего предприятия с наличием в зоне производства работ одного или нескольких из перечисленных ниже факторов: - разветвленная сеть транспортных и инженерных коммуникаций; - стесненные условия для складирования материалов; - действующее технологическое оборудование; - движение технологического транспорта ОЗП=1,15; ЭМ=1,15 к расх.; ЗПМ=1,15; ТЗ=1,15; ТЗМ=1,15 | [23 empty] | Производство работ осуществляется на территории действующего предприятия с наличием в зоне производства работ одного или нескольких из перечисленных ниже факторов: - разветвленная сеть транспортных и инженерных коммуникаций; - стесненные условия для складирования материалов; - действующее технологическое оборудование; - движение технологического транспорта ОЗП=1,15; ЭМ=1,15 к расх.; ЗПМ=1,15; ТЗ=1,15; ТЗМ=1,15
| 1 | ОТ |  |  | 8: 3230.44; 9: 1.3225; 10: 136.71; 11: 44.77; 12: 6120.51 | [13 empty] | ОТ
| 2 | ЭМ |  |  | 8: 7695.28; 9: 1.4375; 10: 353.98; 11: 13.24; 12: 4686.7 | [13 empty] | ЭМ
| 3 | в т.ч. ОТм |  |  | 8: 939.86; 9: 1.4375; 10: 43.23; 11: 44.77; 12: 1935.41 | [13 empty] | в т.ч. ОТм
| 4 | М |  |  | 8: 219.33; 10: 7.02; 11: 8.16; 12: 57.28 | [13 empty] | М
|  | ЗТ |  |  | 4: чел.-ч; 5: 351.9; 6: 1.3225; 7: 14.8924 | [14 empty] | ЗТ
|  | ЗТм |  |  | 4: чел.-ч; 5: 70.19; 6: 1.4375; 7: 3.2287 | [14 empty] | ЗТм
|  | Итого по расценке |  |  | 8: 11145.05; 10: 497.71; 12: 10864.49 | [15 empty] | Итого по расценке
|  | ФОТ |  |  | 10: 179.94; 12: 8055.92 | [14 empty] | ФОТ
| Приказ № 812/пр от 21.12.2020 Прил. п.18 | НР Наружные сети водопровода, канализации, теплоснабжения, газопровода |  |  | 4: %; 5: 117; 7: 117; 10: 210.53; 12: 9425.43 | [14 empty] | НР Наружные сети водопровода, канализации, теплоснабжения, газопровода
| Приказ № 774/пр от 11.12.2020 Прил. п.18, Приказ № 774/пр от 11.12.2020 п.16 | СП Наружные сети водопровода, канализации, теплоснабжения, газопровода |  |  | % | 74 | 0.85 | 62.9 |  |  | 113.18 |  | 5067.17 | [14 empty] | СП Наружные сети водопровода, канализации, теплоснабжения, газопровода
|  | Всего по позиции |  |  | 10: 821.42; 12: 25357.09 | [16 empty] | Всего по позиции
33 | ФССЦ-24.3.03.13-0055 | Трубы напорные полиэтиленовые ПЭ100, стандартное размерное отношение SDR17, номинальный наружный диаметр 315 мм, толщина стенки 18,7 мм |  |  | м | 32.32 | 1 | 32.32 | 1019.54 |  | 32951.53 | 8.16 | 268884.48 | [10 empty] | Трубы напорные полиэтиленовые ПЭ100, стандартное размерное отношение SDR17, номинальный наружный диаметр 315 мм, толщина стенки 18,7 мм
|  | (Материалы для строительных работ) | [28 empty] | (Материалы для строительных работ)
|  | Объем=32*1,01 | [22 empty] | Объем=32*1,01
|  | Всего по позиции |  |  | 10: 32951.53; 12: 268884.48 | [16 empty] | Всего по позиции
34 | ФЕР22-01-015-03 | Укладка стальных неразрезных кожухов (футляров) в открытых траншеях диаметром: 500 мм |  |  | 4: 100 м; 5: 0.16; 6: 1; 7: 0.16 | [10 empty] | Укладка стальных неразрезных кожухов (футляров) в открытых траншеях диаметром: 500 мм
|  | Объем=16 / 100 | [22 empty] | Объем=16 / 100
| Приказ от 04.08.2020 № 421/пр п.58б | При применении сметных норм, включенных в сборники ГЭСН (ФЕР, ТЕР), аналогичных технологическим процессам в новом строительстве, в том числе по возведению новых конструктивных элементов ОЗП=1,15; ЭМ=1,25 к расх.; ЗПМ=1,25; ТЗ=1,15; ТЗМ=1,25 | [23 empty] | При применении сметных норм, включенных в сборники ГЭСН (ФЕР, ТЕР), аналогичных технологическим процессам в новом строительстве, в том числе по возведению новых конструктивных элементов ОЗП=1,15; ЭМ=1,25 к расх.; ЗПМ=1,25; ТЗ=1,15; ТЗМ=1,25
| Приказ от 07.07.2022 № 557/пр прил.8 табл.2 п.3 | Производство работ осуществляется на территории действующего предприятия с наличием в зоне производства работ одного или нескольких из перечисленных ниже факторов: - разветвленная сеть транспортных и инженерных коммуникаций; - стесненные условия для складирования материалов; - действующее технологическое оборудование; - движение технологического транспорта ОЗП=1,15; ЭМ=1,15 к расх.; ЗПМ=1,15; ТЗ=1,15; ТЗМ=1,15 | [23 empty] | Производство работ осуществляется на территории действующего предприятия с наличием в зоне производства работ одного или нескольких из перечисленных ниже факторов: - разветвленная сеть транспортных и инженерных коммуникаций; - стесненные условия для складирования материалов; - действующее технологическое оборудование; - движение технологического транспорта ОЗП=1,15; ЭМ=1,15 к расх.; ЗПМ=1,15; ТЗ=1,15; ТЗМ=1,15
| 1 | ОТ |  |  | 8: 600.08; 9: 1.3225; 10: 126.98; 11: 44.77; 12: 5684.89 | [13 empty] | ОТ
| 2 | ЭМ |  |  | 8: 2246.28; 9: 1.4375; 10: 516.64; 11: 13.24; 12: 6840.31 | [13 empty] | ЭМ
| 3 | в т.ч. ОТм |  |  | 8: 201.25; 9: 1.4375; 10: 46.29; 11: 44.77; 12: 2072.4 | [13 empty] | в т.ч. ОТм
| 4 | М |  |  | 8: 148.12; 10: 23.7; 11: 8.16; 12: 193.39 | [13 empty] | М
|  | ЗТ |  |  | 4: чел.-ч; 5: 63.1; 6: 1.3225; 7: 13.352 | [14 empty] | ЗТ
|  | ЗТм |  |  | 4: чел.-ч; 5: 13.98; 6: 1.4375; 7: 3.2154 | [14 empty] | ЗТм
|  | Итого по расценке |  |  | 8: 2994.48; 10: 667.32; 12: 12718.59 | [15 empty] | Итого по расценке
|  | ФОТ |  |  | 10: 173.27; 12: 7757.29 | [14 empty] | ФОТ
| Приказ № 812/пр от 21.12.2020 Прил. п.18 | НР Наружные сети водопровода, канализации, теплоснабжения, газопровода |  |  | 4: %; 5: 117; 7: 117; 10: 202.73; 12: 9076.03 | [14 empty] | НР Наружные сети водопровода, канализации, теплоснабжения, газопровода
| Приказ № 774/пр от 11.12.2020 Прил. п.18, Приказ № 774/пр от 11.12.2020 п.16 | СП Наружные сети водопровода, канализации, теплоснабжения, газопровода |  |  | % | 74 | 0.85 | 62.9 |  |  | 108.99 |  | 4879.34 | [14 empty] | СП Наружные сети водопровода, канализации, теплоснабжения, газопровода
|  | Всего по позиции |  |  | 10: 979.04; 12: 26673.96 | [16 empty] | Всего по позиции
35 | ФССЦ-23.5.01.08-0025 | Трубы стальные электросварные прямошовные и спиральношовные, класс прочности К38, наружный диаметр 530 мм, толщина стенки 8 мм |  |  | м | 16.16 | 1 | 16.16 | 772.4 |  | 12481.98 | 8.16 | 101852.96 | [10 empty] | Трубы стальные электросварные прямошовные и спиральношовные, класс прочности К38, наружный диаметр 530 мм, толщина стенки 8 мм
|  | (Материалы для строительных работ) | [28 empty] | (Материалы для строительных работ)
|  | Всего по позиции |  |  | 10: 12481.98; 12: 101852.96 | [16 empty] | Всего по позиции
36 | ФЕР22-02-003-11 | Нанесение весьма усиленной антикоррозионной битумно-резиновой или битумно-полимерной изоляции на стальные трубопроводы диаметром: 500 мм |  |  | 4: км; 5: 0.016; 6: 1; 7: 0.016 | [10 empty] | Нанесение весьма усиленной антикоррозионной битумно-резиновой или битумно-полимерной изоляции на стальные трубопроводы диаметром: 500 мм
|  | Объем=16/1000 | [22 empty] | Объем=16/1000
| Приказ от 04.08.2020 № 421/пр п.58б | При применении сметных норм, включенных в сборники ГЭСН (ФЕР, ТЕР), аналогичных технологическим процессам в новом строительстве, в том числе по возведению новых конструктивных элементов ОЗП=1,15; ЭМ=1,25 к расх.; ЗПМ=1,25; ТЗ=1,15; ТЗМ=1,25 | [23 empty] | При применении сметных норм, включенных в сборники ГЭСН (ФЕР, ТЕР), аналогичных технологическим процессам в новом строительстве, в том числе по возведению новых конструктивных элементов ОЗП=1,15; ЭМ=1,25 к расх.; ЗПМ=1,25; ТЗ=1,15; ТЗМ=1,25
| Приказ от 07.07.2022 № 557/пр прил.8 табл.2 п.3 | Производство работ осуществляется на территории действующего предприятия с наличием в зоне производства работ одного или нескольких из перечисленных ниже факторов: - разветвленная сеть транспортных и инженерных коммуникаций; - стесненные условия для складирования материалов; - действующее технологическое оборудование; - движение технологического транспорта ОЗП=1,15; ЭМ=1,15 к расх.; ЗПМ=1,15; ТЗ=1,15; ТЗМ=1,15 | [23 empty] | Производство работ осуществляется на территории действующего предприятия с наличием в зоне производства работ одного или нескольких из перечисленных ниже факторов: - разветвленная сеть транспортных и инженерных коммуникаций; - стесненные условия для складирования материалов; - действующее технологическое оборудование; - движение технологического транспорта ОЗП=1,15; ЭМ=1,15 к расх.; ЗПМ=1,15; ТЗ=1,15; ТЗМ=1,15
| 1 | ОТ |  |  | 8: 3561.84; 9: 1.3225; 10: 75.37; 11: 44.77; 12: 3374.31 | [13 empty] | ОТ
| 2 | ЭМ |  |  | 8: 28983.66; 9: 1.4375; 10: 666.62; 11: 13.24; 12: 8826.05 | [13 empty] | ЭМ
| 3 | в т.ч. ОТм |  |  | 8: 2511.7; 9: 1.4375; 10: 57.77; 11: 44.77; 12: 2586.36 | [13 empty] | в т.ч. ОТм
| 4 | М |  |  | 8: 17289.28; 10: 276.63; 11: 8.16; 12: 2257.3 | [13 empty] | М
|  | ЗТ |  |  | 4: чел.-ч; 5: 388; 6: 1.3225; 7: 8.2101 | [14 empty] | ЗТ
|  | ЗТм |  |  | 4: чел.-ч; 5: 177.45; 6: 1.4375; 7: 4.0813 | [14 empty] | ЗТм
|  | Итого по расценке |  |  | 8: 49834.78; 10: 1018.62; 12: 14457.66 | [15 empty] | Итого по расценке
|  | ФОТ |  |  | 10: 133.14; 12: 5960.67 | [14 empty] | ФОТ
| Приказ № 812/пр от 21.12.2020 Прил. п.18 | НР Наружные сети водопровода, канализации, теплоснабжения, газопровода |  |  | 4: %; 5: 117; 7: 117; 10: 155.77; 12: 6973.98 | [14 empty] | НР Наружные сети водопровода, канализации, теплоснабжения, газопровода
| Приказ № 774/пр от 11.12.2020 Прил. п.18, Приказ № 774/пр от 11.12.2020 п.16 | СП Наружные сети водопровода, канализации, теплоснабжения, газопровода |  |  | % | 74 | 0.85 | 62.9 |  |  | 83.75 |  | 3749.26 | [14 empty] | СП Наружные сети водопровода, канализации, теплоснабжения, газопровода
|  | Всего по позиции |  |  | 10: 1258.14; 12: 25180.9 | [16 empty] | Всего по позиции
37 | ФЕР22-02-004-11 | Нанесение нормальной антикоррозионной битумно-резиновой или битумно-полимерной изоляции на стыки и фасонные части стальных трубопроводов диаметром: 500 мм |  |  | 4: км; 5: 0.016; 6: 1; 7: 0.016 | [10 empty] | Нанесение нормальной антикоррозионной битумно-резиновой или битумно-полимерной изоляции на стыки и фасонные части стальных трубопроводов диаметром: 500 мм
|  | Объем=16/1000 | [22 empty] | Объем=16/1000
| Приказ от 04.08.2020 № 421/пр п.58б | При применении сметных норм, включенных в сборники ГЭСН (ФЕР, ТЕР), аналогичных технологическим процессам в новом строительстве, в том числе по возведению новых конструктивных элементов ОЗП=1,15; ЭМ=1,25 к расх.; ЗПМ=1,25; ТЗ=1,15; ТЗМ=1,25 | [23 empty] | При применении сметных норм, включенных в сборники ГЭСН (ФЕР, ТЕР), аналогичных технологическим процессам в новом строительстве, в том числе по возведению новых конструктивных элементов ОЗП=1,15; ЭМ=1,25 к расх.; ЗПМ=1,25; ТЗ=1,15; ТЗМ=1,25
| Приказ от 07.07.2022 № 557/пр прил.8 табл.2 п.3 | Производство работ осуществляется на территории действующего предприятия с наличием в зоне производства работ одного или нескольких из перечисленных ниже факторов: - разветвленная сеть транспортных и инженерных коммуникаций; - стесненные условия для складирования материалов; - действующее технологическое оборудование; - движение технологического транспорта ОЗП=1,15; ЭМ=1,15 к расх.; ЗПМ=1,15; ТЗ=1,15; ТЗМ=1,15 | [23 empty] | Производство работ осуществляется на территории действующего предприятия с наличием в зоне производства работ одного или нескольких из перечисленных ниже факторов: - разветвленная сеть транспортных и инженерных коммуникаций; - стесненные условия для складирования материалов; - действующее технологическое оборудование; - движение технологического транспорта ОЗП=1,15; ЭМ=1,15 к расх.; ЗПМ=1,15; ТЗ=1,15; ТЗМ=1,15
| 1 | ОТ |  |  | 8: 911.65; 9: 1.3225; 10: 19.29; 11: 44.77; 12: 863.61 | [13 empty] | ОТ
| 2 | ЭМ |  |  | 8: 1483.58; 9: 1.4375; 10: 34.12; 11: 13.24; 12: 451.75 | [13 empty] | ЭМ
| 3 | в т.ч. ОТм |  |  | 8: 185.55; 9: 1.4375; 10: 4.27; 11: 44.77; 12: 191.17 | [13 empty] | в т.ч. ОТм
| 4 | М |  |  | 8: 1306.98; 10: 20.91; 11: 8.16; 12: 170.63 | [13 empty] | М
|  | ЗТ |  |  | 4: чел.-ч; 5: 91.9; 6: 1.3225; 7: 1.9446 | [14 empty] | ЗТ
|  | ЗТм |  |  | 4: чел.-ч; 5: 14.54; 6: 1.4375; 7: 0.33442 | [14 empty] | ЗТм
|  | Итого по расценке |  |  | 8: 3702.21; 10: 74.32; 12: 1485.99 | [15 empty] | Итого по расценке
|  | ФОТ |  |  | 10: 23.56; 12: 1054.78 | [14 empty] | ФОТ
| Приказ № 812/пр от 21.12.2020 Прил. п.18 | НР Наружные сети водопровода, канализации, теплоснабжения, газопровода |  |  | 4: %; 5: 117; 7: 117; 10: 27.57; 12: 1234.09 | [14 empty] | НР Наружные сети водопровода, канализации, теплоснабжения, газопровода
| Приказ № 774/пр от 11.12.2020 Прил. п.18, Приказ № 774/пр от 11.12.2020 п.16 | СП Наружные сети водопровода, канализации, теплоснабжения, газопровода |  |  | % | 74 | 0.85 | 62.9 |  |  | 14.82 |  | 663.46 | [14 empty] | СП Наружные сети водопровода, канализации, теплоснабжения, газопровода
|  | Всего по позиции |  |  | 10: 116.71; 12: 3383.54 | [16 empty] | Всего по позиции
38 | ФССЦ-01.2.03.03-0002 | Мастика "Ярославна БПХ-2" |  |  | т | 0.2696 | 1 | 0.2696 | 43982.4 |  | 11857.66 | 8.16 | 96758.51 | [10 empty] | Мастика "Ярославна БПХ-2"
|  | (Наружные сети водопровода, канализации, теплоснабжения, газопровода) | [28 empty] | (Наружные сети водопровода, канализации, теплоснабжения, газопровода)
|  | Объем=0,0104+0,2592 | [22 empty] | Объем=0,0104+0,2592
|  | Всего по позиции |  |  | 10: 11857.66; 12: 96758.51 | [16 empty] | Всего по позиции
39 | ФССЦ-12.1.02.15-0041 | Материал рулонный гидроизоляционный изол, резино-битумный, без полимерных добавок |  |  | м2 | 3.04 | 1 | 3.04 | 12.37 |  | 37.6 | 8.16 | 306.82 | [10 empty] | Материал рулонный гидроизоляционный изол, резино-битумный, без полимерных добавок
|  | (Наружные сети водопровода, канализации, теплоснабжения, газопровода) | [28 empty] | (Наружные сети водопровода, канализации, теплоснабжения, газопровода)
|  | Всего по позиции |  |  | 10: 37.6; 12: 306.82 | [16 empty] | Всего по позиции
40 | ФЕР22-05-005-05 | Протаскивание в футляр полиэтиленовых труб диаметром: 315 мм |  |  | 4: 100 м трубы, уложенной в футляр; 5: 0.16; 6: 1; 7: 0.16 | [10 empty] | Протаскивание в футляр полиэтиленовых труб диаметром: 315 мм
|  | Объем=16 / 100 | [22 empty] | Объем=16 / 100
| Приказ от 04.08.2020 № 421/пр п.58б | При применении сметных норм, включенных в сборники ГЭСН (ФЕР, ТЕР), аналогичных технологическим процессам в новом строительстве, в том числе по возведению новых конструктивных элементов ОЗП=1,15; ЭМ=1,25 к расх.; ЗПМ=1,25; ТЗ=1,15; ТЗМ=1,25 | [23 empty] | При применении сметных норм, включенных в сборники ГЭСН (ФЕР, ТЕР), аналогичных технологическим процессам в новом строительстве, в том числе по возведению новых конструктивных элементов ОЗП=1,15; ЭМ=1,25 к расх.; ЗПМ=1,25; ТЗ=1,15; ТЗМ=1,25
| Приказ от 07.07.2022 № 557/пр прил.8 табл.2 п.3 | Производство работ осуществляется на территории действующего предприятия с наличием в зоне производства работ одного или нескольких из перечисленных ниже факторов: - разветвленная сеть транспортных и инженерных коммуникаций; - стесненные условия для складирования материалов; - действующее технологическое оборудование; - движение технологического транспорта ОЗП=1,15; ЭМ=1,15 к расх.; ЗПМ=1,15; ТЗ=1,15; ТЗМ=1,15 | [23 empty] | Производство работ осуществляется на территории действующего предприятия с наличием в зоне производства работ одного или нескольких из перечисленных ниже факторов: - разветвленная сеть транспортных и инженерных коммуникаций; - стесненные условия для складирования материалов; - действующее технологическое оборудование; - движение технологического транспорта ОЗП=1,15; ЭМ=1,15 к расх.; ЗПМ=1,15; ТЗ=1,15; ТЗМ=1,15
| 1 | ОТ |  |  | 8: 854.35; 9: 1.3225; 10: 180.78; 11: 44.77; 12: 8093.52 | [13 empty] | ОТ
| 2 | ЭМ |  |  | 8: 97.64; 9: 1.4375; 10: 22.46; 11: 13.24; 12: 297.37 | [13 empty] | ЭМ
| 3 | в т.ч. ОТм |  |  | 8: 1.22; 9: 1.4375; 10: 0.28; 11: 44.77; 12: 12.54 | [13 empty] | в т.ч. ОТм
| 4 | М |  |  | 8: 1314.91; 10: 210.39; 11: 8.16; 12: 1716.78 | [13 empty] | М
|  | ЗТ |  |  | 4: чел.-ч; 5: 88.81; 6: 1.3225; 7: 18.7922 | [14 empty] | ЗТ
|  | ЗТм |  |  | 4: чел.-ч; 5: 0.09; 6: 1.4375; 7: 0.0207 | [14 empty] | ЗТм
|  | Итого по расценке |  |  | 8: 2266.9; 10: 413.63; 12: 10107.67 | [15 empty] | Итого по расценке
|  | ФОТ |  |  | 10: 181.06; 12: 8106.06 | [14 empty] | ФОТ
| Приказ № 812/пр от 21.12.2020 Прил. п.18 | НР Наружные сети водопровода, канализации, теплоснабжения, газопровода |  |  | 4: %; 5: 117; 7: 117; 10: 211.84; 12: 9484.09 | [14 empty] | НР Наружные сети водопровода, канализации, теплоснабжения, газопровода
| Приказ № 774/пр от 11.12.2020 Прил. п.18, Приказ № 774/пр от 11.12.2020 п.16 | СП Наружные сети водопровода, канализации, теплоснабжения, газопровода |  |  | % | 74 | 0.85 | 62.9 |  |  | 113.89 |  | 5098.71 | [14 empty] | СП Наружные сети водопровода, канализации, теплоснабжения, газопровода
|  | Всего по позиции |  |  | 10: 739.36; 12: 24690.47 | [16 empty] | Всего по позиции
41 | ФССЦ-23.1.02.03-0004 | Кольца центрирующие для труб, диаметр 300 мм |  |  | шт | 3 | 1 | 3 | 10.68 |  | 32.04 | 8.16 | 261.45 | [10 empty] | Кольца центрирующие для труб, диаметр 300 мм
|  | (Материалы для строительных работ) | [28 empty] | (Материалы для строительных работ)
|  | Всего по позиции |  |  | 10: 32.04; 12: 261.45 | [16 empty] | Всего по позиции
42 | ФЕР22-03-002-01 | Установка полиэтиленовых фасонных частей: отводов, колен, патрубков, переходов |  |  | 4: 10 шт; 5: 0.2; 6: 1; 7: 0.2 | [10 empty] | Установка полиэтиленовых фасонных частей: отводов, колен, патрубков, переходов
|  | Объем=2 / 10 | [22 empty] | Объем=2 / 10
| Приказ от 04.08.2020 № 421/пр п.58б | При применении сметных норм, включенных в сборники ГЭСН (ФЕР, ТЕР), аналогичных технологическим процессам в новом строительстве, в том числе по возведению новых конструктивных элементов ОЗП=1,15; ЭМ=1,25 к расх.; ЗПМ=1,25; ТЗ=1,15; ТЗМ=1,25 | [23 empty] | При применении сметных норм, включенных в сборники ГЭСН (ФЕР, ТЕР), аналогичных технологическим процессам в новом строительстве, в том числе по возведению новых конструктивных элементов ОЗП=1,15; ЭМ=1,25 к расх.; ЗПМ=1,25; ТЗ=1,15; ТЗМ=1,25
| Приказ от 07.07.2022 № 557/пр прил.8 табл.2 п.3 | Производство работ осуществляется на территории действующего предприятия с наличием в зоне производства работ одного или нескольких из перечисленных ниже факторов: - разветвленная сеть транспортных и инженерных коммуникаций; - стесненные условия для складирования материалов; - действующее технологическое оборудование; - движение технологического транспорта ОЗП=1,15; ЭМ=1,15 к расх.; ЗПМ=1,15; ТЗ=1,15; ТЗМ=1,15 | [23 empty] | Производство работ осуществляется на территории действующего предприятия с наличием в зоне производства работ одного или нескольких из перечисленных ниже факторов: - разветвленная сеть транспортных и инженерных коммуникаций; - стесненные условия для складирования материалов; - действующее технологическое оборудование; - движение технологического транспорта ОЗП=1,15; ЭМ=1,15 к расх.; ЗПМ=1,15; ТЗ=1,15; ТЗМ=1,15
| 1 | ОТ |  |  | 8: 37.55; 9: 1.3225; 10: 9.93; 11: 44.77; 12: 444.57 | [13 empty] | ОТ
| 2 | ЭМ |  |  | 8: 226.03; 9: 1.4375; 10: 64.98; 11: 13.24; 12: 860.34 | [13 empty] | ЭМ
| 3 | в т.ч. ОТм |  |  | 8: 30.5; 9: 1.4375; 10: 8.77; 11: 44.77; 12: 392.63 | [13 empty] | в т.ч. ОТм
|  | ЗТ |  |  | 4: чел.-ч; 5: 4.14; 6: 1.3225; 7: 1.095 | [14 empty] | ЗТ
|  | ЗТм |  |  | 4: чел.-ч; 5: 2.26; 6: 1.4375; 7: 0.64975 | [14 empty] | ЗТм
|  | Итого по расценке |  |  | 8: 263.58; 10: 74.91; 12: 1304.91 | [15 empty] | Итого по расценке
|  | ФОТ |  |  | 10: 18.7; 12: 837.2 | [14 empty] | ФОТ
| Приказ № 812/пр от 21.12.2020 Прил. п.18 | НР Наружные сети водопровода, канализации, теплоснабжения, газопровода |  |  | 4: %; 5: 117; 7: 117; 10: 21.88; 12: 979.52 | [14 empty] | НР Наружные сети водопровода, канализации, теплоснабжения, газопровода
| Приказ № 774/пр от 11.12.2020 Прил. п.18, Приказ № 774/пр от 11.12.2020 п.16 | СП Наружные сети водопровода, канализации, теплоснабжения, газопровода |  |  | % | 74 | 0.85 | 62.9 |  |  | 11.76 |  | 526.6 | [14 empty] | СП Наружные сети водопровода, канализации, теплоснабжения, газопровода
|  | Всего по позиции |  |  | 10: 108.55; 12: 2811.03 | [16 empty] | Всего по позиции
43 | ФССЦ-24.3.05.01-0003 | Втулка полиэтиленовая под фланец, ПЭ100, стандартное размерное отношение SDR13,6, номинальный наружный диаметр 315 мм |  |  | шт | 2 | 1 | 2 | 215.8 |  | 431.6 | 8.16 | 3521.86 | [10 empty] | Втулка полиэтиленовая под фланец, ПЭ100, стандартное размерное отношение SDR13,6, номинальный наружный диаметр 315 мм
|  | (Материалы для строительных работ) | [28 empty] | (Материалы для строительных работ)
|  | Всего по позиции |  |  | 10: 431.6; 12: 3521.86 | [16 empty] | Всего по позиции
44 | ФССЦ-23.8.03.12-0037 | Фланцы стальные приварные в комплекте с прокладками, болтами и гайками, номинальное давление 1,0 МПа, номинальный диаметр 300 мм |  |  | компл | 2 | 1 | 2 | 619.22 |  | 1238.44 | 8.16 | 10105.67 | [10 empty] | Фланцы стальные приварные в комплекте с прокладками, болтами и гайками, номинальное давление 1,0 МПа, номинальный диаметр 300 мм
|  | (Материалы для строительных работ) | [28 empty] | (Материалы для строительных работ)
|  | Всего по позиции |  |  | 10: 1238.44; 12: 10105.67 | [16 empty] | Всего по позиции
45 | ФССЦ-23.8.03.11-0661 | Фланцы стальные плоские приварные из стали ВСт3сп2, ВСт3сп3, номинальное давление 1,0 МПа, номинальный диаметр 300 мм |  |  | шт | -2 | 1 | -2 | 152 |  | -304 | 8.16 | -2480.64 | [10 empty] | Фланцы стальные плоские приварные из стали ВСт3сп2, ВСт3сп3, номинальное давление 1,0 МПа, номинальный диаметр 300 мм
|  | (Материалы для строительных работ) | [28 empty] | (Материалы для строительных работ)
|  | Всего по позиции |  |  | 10: -304; 12: -2480.64 | [16 empty] | Всего по позиции
46 | ФЕР29-01-253-03 | Установка гильз из стальных труб диаметром: 200 мм (применит., 315 мм) |  |  | 4: 10 шт; 5: 0.2; 6: 1; 7: 0.2 | [10 empty] | Установка гильз из стальных труб диаметром: 200 мм (применит., 315 мм)
|  | Объем=2 / 10 | [22 empty] | Объем=2 / 10
| 1 | ОТ |  |  | 8: 84.35; 10: 16.87; 11: 44.77; 12: 755.27 | [13 empty] | ОТ
| 2 | ЭМ |  |  | 8: 0.37; 10: 0.07; 11: 13.24; 12: 0.93 | [13 empty] | ЭМ
| 4 | М |  |  | 8: 1.37; 10: 0.27; 11: 8.16; 12: 2.2 | [13 empty] | М
|  | ЗТ |  |  | 4: чел.-ч; 5: 9.3; 7: 1.86 | [14 empty] | ЗТ
|  | Итого по расценке |  |  | 8: 86.09; 10: 17.21; 12: 758.4 | [15 empty] | Итого по расценке
|  | ФОТ |  |  | 10: 16.87; 12: 755.27 | [14 empty] | ФОТ
| Пр/812-023.1-1 | НР Тоннели и метрополитены, закрытый способ работ |  |  | 4: %; 5: 146; 7: 146; 10: 24.63; 12: 1102.69 | [14 empty] | НР Тоннели и метрополитены, закрытый способ работ
| Пр/774-023.1, Приказ № 774/пр от 11.12.2020 п.16 | СП Тоннели и метрополитены, закрытый способ работ |  |  | % | 75 | 0.85 | 63.75 |  |  | 10.75 |  | 481.48 | [14 empty] | СП Тоннели и метрополитены, закрытый способ работ
|  | Всего по позиции |  |  | 10: 52.59; 12: 2342.57 | [16 empty] | Всего по позиции
47 | ФССЦ-24.3.05.07-0019 | Муфта защитная полиэтиленовая для прохода труб сквозь стену, номинальный наружный диаметр 315 мм |  |  | шт | 2 | 1 | 2 | 352.46 |  | 704.92 | 8.16 | 5752.15 | [10 empty] | Муфта защитная полиэтиленовая для прохода труб сквозь стену, номинальный наружный диаметр 315 мм
|  | (Материалы для строительных работ) | [28 empty] | (Материалы для строительных работ)
|  | Всего по позиции |  |  | 10: 704.92; 12: 5752.15 | [16 empty] | Всего по позиции
48 | ФЕРр66-38-3 | Заполнение трубопроводов или межтрубного пространства при трубах в футляре: цементным раствором |  |  | 4: м3; 5: 2.3; 6: 1; 7: 2.3 | [10 empty] | Заполнение трубопроводов или межтрубного пространства при трубах в футляре: цементным раствором
| Приказ от 07.07.2022 № 557/пр прил.8 табл.2 п.3 | Производство работ осуществляется на территории действующего предприятия с наличием в зоне производства работ одного или нескольких из перечисленных ниже факторов: - разветвленная сеть транспортных и инженерных коммуникаций; - стесненные условия для складирования материалов; - действующее технологическое оборудование; - движение технологического транспорта ОЗП=1,15; ЭМ=1,15 к расх.; ЗПМ=1,15; ТЗ=1,15; ТЗМ=1,15 | [23 empty] | Производство работ осуществляется на территории действующего предприятия с наличием в зоне производства работ одного или нескольких из перечисленных ниже факторов: - разветвленная сеть транспортных и инженерных коммуникаций; - стесненные условия для складирования материалов; - действующее технологическое оборудование; - движение технологического транспорта ОЗП=1,15; ЭМ=1,15 к расх.; ЗПМ=1,15; ТЗ=1,15; ТЗМ=1,15
| 1 | ОТ |  |  | 8: 20.64; 9: 1.15; 10: 54.59; 11: 44.77; 12: 2443.99 | [13 empty] | ОТ
| 2 | ЭМ |  |  | 8: 75.01; 9: 1.15; 10: 198.4; 11: 13.24; 12: 2626.82 | [13 empty] | ЭМ
| 3 | в т.ч. ОТм |  |  | 8: 10.86; 9: 1.15; 10: 28.72; 11: 44.77; 12: 1285.79 | [13 empty] | в т.ч. ОТм
| 4 | М |  |  | 8: 507.7; 10: 1167.71; 11: 8.16; 12: 9528.51 | [13 empty] | М
|  | ЗТ |  |  | 4: чел.-ч; 5: 2.33; 6: 1.15; 7: 6.1628 | [14 empty] | ЗТ
|  | ЗТм |  |  | 4: чел.-ч; 5: 0.69; 6: 1.15; 7: 1.8251 | [14 empty] | ЗТм
|  | Итого по расценке |  |  | 8: 603.35; 10: 1420.7; 12: 14599.32 | [15 empty] | Итого по расценке
|  | ФОТ |  |  | 10: 83.31; 12: 3729.78 | [14 empty] | ФОТ
| Пр/812-100.2-1 | НР Наружные инженерные сети: замена участков трубопроводов, восстановление и замена изделий и другое (ремонтно-строительные) |  |  | 4: %; 5: 104; 7: 104; 10: 86.64; 12: 3878.97 | [14 empty] | НР Наружные инженерные сети: замена участков трубопроводов, восстановление и замена изделий и другое (ремонтно-строительные)
| Пр/774-100.2 | СП Наружные инженерные сети: замена участков трубопроводов, восстановление и замена изделий и другое (ремонтно-строительные) |  |  | 4: %; 5: 60; 7: 60; 10: 49.99; 12: 2237.87 | [14 empty] | СП Наружные инженерные сети: замена участков трубопроводов, восстановление и замена изделий и другое (ремонтно-строительные)
|  | Всего по позиции |  |  | 10: 1557.33; 12: 20716.16 | [16 empty] | Всего по позиции
49 | ФССЦ-04.3.01.09-0011 | Раствор готовый кладочный, цементный, М25 |  |  | м3 | -2.3345 | 1 | -2.3345 | 463.3 |  | -1081.57 | 8.16 | -8825.61 | [10 empty] | Раствор готовый кладочный, цементный, М25
|  | (Наружные инженерные сети: замена участков трубопроводов, восстановление и замена изделий и другое (ремонтно-строительные)) | [28 empty] | (Наружные инженерные сети: замена участков трубопроводов, восстановление и замена изделий и другое (ремонтно-строительные))
|  | Всего по позиции |  |  | 10: -1081.57; 12: -8825.61 | [16 empty] | Всего по позиции
50 | ФССЦ-04.3.01.09-0014 | Раствор готовый кладочный, цементный, М100 |  |  | м3 | 2.3345 | 1 | 2.3345 | 519.8 |  | 1213.47 | 8.16 | 9901.92 | [10 empty] | Раствор готовый кладочный, цементный, М100
|  | (Материалы для строительных работ) | [28 empty] | (Материалы для строительных работ)
|  | Всего по позиции |  |  | 10: 1213.47; 12: 9901.92 | [16 empty] | Всего по позиции
|  | Итоги по разделу 3 Переустройство хозпитьевого водопровода (В1) на участке В1-2 - В1-2А : | [30 empty] | Итоги по разделу 3 Переустройство хозпитьевого водопровода (В1) на участке В1-2 - В1-2А :
|  | Итого прямые затраты (справочно) |  |  | 10: 63748.09 | [20 empty] | Итого прямые затраты (справочно)
|  | в том числе: | [31 empty] | в том числе:
|  | Оплата труда рабочих |  |  | 10: 620.52 | [20 empty] | Оплата труда рабочих
|  | Эксплуатация машин |  |  | 10: 1857.27 | [20 empty] | Эксплуатация машин
|  | в том числе оплата труда машинистов (Отм) |  |  | 10: 189.33 | [20 empty] | в том числе оплата труда машинистов (Отм)
|  | Материалы |  |  | 10: 61270.3 | [20 empty] | Материалы
|  | Строительные работы |  |  | 10: 65196.81 | [20 empty] | Строительные работы
|  | в том числе: | [31 empty] | в том числе:
|  | оплата труда |  |  | 10: 620.52 | [20 empty] | оплата труда
|  | эксплуатация машин и механизмов |  |  | 10: 1857.27 | [20 empty] | эксплуатация машин и механизмов
|  | в том числе оплата труда машинистов (ОТм) |  |  | 10: 189.33 | [20 empty] | в том числе оплата труда машинистов (ОТм)
|  | материалы |  |  | 10: 61270.3 | [20 empty] | материалы
|  | накладные расходы |  |  | 10: 941.59 | [20 empty] | накладные расходы
|  | сметная прибыль |  |  | 10: 507.13 | [20 empty] | сметная прибыль
|  | Итого ФОТ (справочно) |  |  | 10: 809.85 | [20 empty] | Итого ФОТ (справочно)
|  | Итого накладные расходы (справочно) |  |  | 10: 941.59 | [20 empty] | Итого накладные расходы (справочно)
|  | Итого сметная прибыль (справочно) |  |  | 10: 507.13 | [20 empty] | Итого сметная прибыль (справочно)
|  | Итого по разделу 3 Переустройство хозпитьевого водопровода (В1) на участке В1-2 - В1-2А |  |  | 10: 65196.81 | [21 empty] | Итого по разделу 3 Переустройство хозпитьевого водопровода (В1) на участке В1-2 - В1-2А
Раздел 4. Переустройство хозпитьевого водопровода (В1) на участке В1-3А - В1-8 | [22 empty] | Раздел 4. Переустройство хозпитьевого водопровода (В1) на участке В1-3А - В1-8
51 | ФЕР22-01-021-08 | Укладка трубопроводов из полиэтиленовых труб диаметром: 315 мм |  |  | 4: км; 5: 0.238; 6: 1; 7: 0.238 | [10 empty] | Укладка трубопроводов из полиэтиленовых труб диаметром: 315 мм
|  | Объем=238/1000 | [22 empty] | Объем=238/1000
| Приказ от 04.08.2020 № 421/пр п.58б | При применении сметных норм, включенных в сборники ГЭСН (ФЕР, ТЕР), аналогичных технологическим процессам в новом строительстве, в том числе по возведению новых конструктивных элементов ОЗП=1,15; ЭМ=1,25 к расх.; ЗПМ=1,25; ТЗ=1,15; ТЗМ=1,25 | [23 empty] | При применении сметных норм, включенных в сборники ГЭСН (ФЕР, ТЕР), аналогичных технологическим процессам в новом строительстве, в том числе по возведению новых конструктивных элементов ОЗП=1,15; ЭМ=1,25 к расх.; ЗПМ=1,25; ТЗ=1,15; ТЗМ=1,25
| Приказ от 07.07.2022 № 557/пр прил.8 табл.2 п.3 | Производство работ осуществляется на территории действующего предприятия с наличием в зоне производства работ одного или нескольких из перечисленных ниже факторов: - разветвленная сеть транспортных и инженерных коммуникаций; - стесненные условия для складирования материалов; - действующее технологическое оборудование; - движение технологического транспорта ОЗП=1,15; ЭМ=1,15 к расх.; ЗПМ=1,15; ТЗ=1,15; ТЗМ=1,15 | [23 empty] | Производство работ осуществляется на территории действующего предприятия с наличием в зоне производства работ одного или нескольких из перечисленных ниже факторов: - разветвленная сеть транспортных и инженерных коммуникаций; - стесненные условия для складирования материалов; - действующее технологическое оборудование; - движение технологического транспорта ОЗП=1,15; ЭМ=1,15 к расх.; ЗПМ=1,15; ТЗ=1,15; ТЗМ=1,15
| 1 | ОТ |  |  | 8: 3230.44; 9: 1.3225; 10: 1016.8; 11: 44.77; 12: 45522.14 | [13 empty] | ОТ
| 2 | ЭМ |  |  | 8: 7695.28; 9: 1.4375; 10: 2632.75; 11: 13.24; 12: 34857.61 | [13 empty] | ЭМ
| 3 | в т.ч. ОТм |  |  | 8: 939.86; 9: 1.4375; 10: 321.55; 11: 44.77; 12: 14395.79 | [13 empty] | в т.ч. ОТм
| 4 | М |  |  | 8: 219.33; 10: 52.2; 11: 8.16; 12: 425.95 | [13 empty] | М
|  | ЗТ |  |  | 4: чел.-ч; 5: 351.9; 6: 1.3225; 7: 110.7623 | [14 empty] | ЗТ
|  | ЗТм |  |  | 4: чел.-ч; 5: 70.19; 6: 1.4375; 7: 24.0138 | [14 empty] | ЗТм
|  | Итого по расценке |  |  | 8: 11145.05; 10: 3701.75; 12: 80805.7 | [15 empty] | Итого по расценке
|  | ФОТ |  |  | 10: 1338.35; 12: 59917.93 | [14 empty] | ФОТ
| Приказ № 812/пр от 21.12.2020 Прил. п.18 | НР Наружные сети водопровода, канализации, теплоснабжения, газопровода |  |  | 4: %; 5: 117; 7: 117; 10: 1565.87; 12: 70103.98 | [14 empty] | НР Наружные сети водопровода, канализации, теплоснабжения, газопровода
| Приказ № 774/пр от 11.12.2020 Прил. п.18, Приказ № 774/пр от 11.12.2020 п.16 | СП Наружные сети водопровода, канализации, теплоснабжения, газопровода |  |  | % | 74 | 0.85 | 62.9 |  |  | 841.82 |  | 37688.38 | [14 empty] | СП Наружные сети водопровода, канализации, теплоснабжения, газопровода
|  | Всего по позиции |  |  | 10: 6109.44; 12: 188598.06 | [16 empty] | Всего по позиции
52 | ФССЦ-24.3.03.13-0055 | Трубы напорные полиэтиленовые ПЭ100, стандартное размерное отношение SDR17, номинальный наружный диаметр 315 мм, толщина стенки 18,7 мм |  |  | м | 240.38 | 1 | 240.38 | 1019.54 |  | 245077.03 | 8.16 | 1999828.56 | [10 empty] | Трубы напорные полиэтиленовые ПЭ100, стандартное размерное отношение SDR17, номинальный наружный диаметр 315 мм, толщина стенки 18,7 мм
|  | (Материалы для строительных работ) | [28 empty] | (Материалы для строительных работ)
|  | Объем=238*1,01 | [22 empty] | Объем=238*1,01
|  | Всего по позиции |  |  | 10: 245077.03; 12: 1999828.56 | [16 empty] | Всего по позиции
53 | ФЕР22-03-002-01 | Установка полиэтиленовых фасонных частей: отводов, колен, патрубков, переходов |  |  | 4: 10 шт; 5: 0.4; 6: 1; 7: 0.4 | [10 empty] | Установка полиэтиленовых фасонных частей: отводов, колен, патрубков, переходов
|  | Объем=(2+2) / 10 | [22 empty] | Объем=(2+2) / 10
| Приказ от 04.08.2020 № 421/пр п.58б | При применении сметных норм, включенных в сборники ГЭСН (ФЕР, ТЕР), аналогичных технологическим процессам в новом строительстве, в том числе по возведению новых конструктивных элементов ОЗП=1,15; ЭМ=1,25 к расх.; ЗПМ=1,25; ТЗ=1,15; ТЗМ=1,25 | [23 empty] | При применении сметных норм, включенных в сборники ГЭСН (ФЕР, ТЕР), аналогичных технологическим процессам в новом строительстве, в том числе по возведению новых конструктивных элементов ОЗП=1,15; ЭМ=1,25 к расх.; ЗПМ=1,25; ТЗ=1,15; ТЗМ=1,25
| Приказ от 07.07.2022 № 557/пр прил.8 табл.2 п.3 | Производство работ осуществляется на территории действующего предприятия с наличием в зоне производства работ одного или нескольких из перечисленных ниже факторов: - разветвленная сеть транспортных и инженерных коммуникаций; - стесненные условия для складирования материалов; - действующее технологическое оборудование; - движение технологического транспорта ОЗП=1,15; ЭМ=1,15 к расх.; ЗПМ=1,15; ТЗ=1,15; ТЗМ=1,15 | [23 empty] | Производство работ осуществляется на территории действующего предприятия с наличием в зоне производства работ одного или нескольких из перечисленных ниже факторов: - разветвленная сеть транспортных и инженерных коммуникаций; - стесненные условия для складирования материалов; - действующее технологическое оборудование; - движение технологического транспорта ОЗП=1,15; ЭМ=1,15 к расх.; ЗПМ=1,15; ТЗ=1,15; ТЗМ=1,15
| 1 | ОТ |  |  | 8: 37.55; 9: 1.3225; 10: 19.86; 11: 44.77; 12: 889.13 | [13 empty] | ОТ
| 2 | ЭМ |  |  | 8: 226.03; 9: 1.4375; 10: 129.97; 11: 13.24; 12: 1720.8 | [13 empty] | ЭМ
| 3 | в т.ч. ОТм |  |  | 8: 30.5; 9: 1.4375; 10: 17.54; 11: 44.77; 12: 785.27 | [13 empty] | в т.ч. ОТм
|  | ЗТ |  |  | 4: чел.-ч; 5: 4.14; 6: 1.3225; 7: 2.1901 | [14 empty] | ЗТ
|  | ЗТм |  |  | 4: чел.-ч; 5: 2.26; 6: 1.4375; 7: 1.2995 | [14 empty] | ЗТм
|  | Итого по расценке |  |  | 8: 263.58; 10: 149.83; 12: 2609.93 | [15 empty] | Итого по расценке
|  | ФОТ |  |  | 10: 37.4; 12: 1674.4 | [14 empty] | ФОТ
| Приказ № 812/пр от 21.12.2020 Прил. п.18 | НР Наружные сети водопровода, канализации, теплоснабжения, газопровода |  |  | 4: %; 5: 117; 7: 117; 10: 43.76; 12: 1959.05 | [14 empty] | НР Наружные сети водопровода, канализации, теплоснабжения, газопровода
| Приказ № 774/пр от 11.12.2020 Прил. п.18, Приказ № 774/пр от 11.12.2020 п.16 | СП Наружные сети водопровода, канализации, теплоснабжения, газопровода |  |  | % | 74 | 0.85 | 62.9 |  |  | 23.52 |  | 1053.2 | [14 empty] | СП Наружные сети водопровода, канализации, теплоснабжения, газопровода
|  | Всего по позиции |  |  | 10: 217.11; 12: 5622.18 | [16 empty] | Всего по позиции
54 | ФССЦ-24.3.05.08-0631 | Отвод полиэтиленовый сварной 90°, ПЭ100, к напорным трубам 0,63 МПа (6,3 кгс/см2), диаметр 315 мм |  |  | шт | 2 | 1 | 2 | 700.59 |  | 1401.18 | 8.16 | 11433.63 | [10 empty] | Отвод полиэтиленовый сварной 90°, ПЭ100, к напорным трубам 0,63 МПа (6,3 кгс/см2), диаметр 315 мм
|  | (Материалы для строительных работ) | [28 empty] | (Материалы для строительных работ)
|  | Всего по позиции |  |  | 10: 1401.18; 12: 11433.63 | [16 empty] | Всего по позиции
55 | ФССЦ-24.3.05.08-0605 | Отвод полиэтиленовый сварной 60°, ПЭ100, к напорным трубам 2,5 МПа (25 кгс/см2), диаметр 315 мм |  |  | шт | 2 | 1 | 2 | 1330.24 |  | 2660.48 | 8.16 | 21709.52 | [10 empty] | Отвод полиэтиленовый сварной 60°, ПЭ100, к напорным трубам 2,5 МПа (25 кгс/см2), диаметр 315 мм
|  | (Материалы для строительных работ) | [28 empty] | (Материалы для строительных работ)
|  | Всего по позиции |  |  | 10: 2660.48; 12: 21709.52 | [16 empty] | Всего по позиции
56 | ФЕР22-01-021-05 | Укладка трубопроводов из полиэтиленовых труб диаметром: 160 мм |  |  | 4: км; 5: 0.023; 6: 1; 7: 0.023 | [10 empty] | Укладка трубопроводов из полиэтиленовых труб диаметром: 160 мм
|  | Объем=23/1000 | [22 empty] | Объем=23/1000
| Приказ от 04.08.2020 № 421/пр п.58б | При применении сметных норм, включенных в сборники ГЭСН (ФЕР, ТЕР), аналогичных технологическим процессам в новом строительстве, в том числе по возведению новых конструктивных элементов ОЗП=1,15; ЭМ=1,25 к расх.; ЗПМ=1,25; ТЗ=1,15; ТЗМ=1,25 | [23 empty] | При применении сметных норм, включенных в сборники ГЭСН (ФЕР, ТЕР), аналогичных технологическим процессам в новом строительстве, в том числе по возведению новых конструктивных элементов ОЗП=1,15; ЭМ=1,25 к расх.; ЗПМ=1,25; ТЗ=1,15; ТЗМ=1,25
| Приказ от 07.07.2022 № 557/пр прил.8 табл.2 п.3 | Производство работ осуществляется на территории действующего предприятия с наличием в зоне производства работ одного или нескольких из перечисленных ниже факторов: - разветвленная сеть транспортных и инженерных коммуникаций; - стесненные условия для складирования материалов; - действующее технологическое оборудование; - движение технологического транспорта ОЗП=1,15; ЭМ=1,15 к расх.; ЗПМ=1,15; ТЗ=1,15; ТЗМ=1,15 | [23 empty] | Производство работ осуществляется на территории действующего предприятия с наличием в зоне производства работ одного или нескольких из перечисленных ниже факторов: - разветвленная сеть транспортных и инженерных коммуникаций; - стесненные условия для складирования материалов; - действующее технологическое оборудование; - движение технологического транспорта ОЗП=1,15; ЭМ=1,15 к расх.; ЗПМ=1,15; ТЗ=1,15; ТЗМ=1,15
| 1 | ОТ |  |  | 8: 2630.25; 9: 1.3225; 10: 80.01; 11: 44.77; 12: 3582.05 | [13 empty] | ОТ
| 2 | ЭМ |  |  | 8: 4659.37; 9: 1.4375; 10: 154.05; 11: 13.24; 12: 2039.62 | [13 empty] | ЭМ
| 3 | в т.ч. ОТм |  |  | 8: 574.28; 9: 1.4375; 10: 18.99; 11: 44.77; 12: 850.18 | [13 empty] | в т.ч. ОТм
| 4 | М |  |  | 8: 53.3; 10: 1.23; 11: 8.16; 12: 10.04 | [13 empty] | М
|  | ЗТ |  |  | 4: чел.-ч; 5: 286.52; 6: 1.3225; 7: 8.7152 | [14 empty] | ЗТ
|  | ЗТм |  |  | 4: чел.-ч; 5: 42.87; 6: 1.4375; 7: 1.4174 | [14 empty] | ЗТм
|  | Итого по расценке |  |  | 8: 7342.92; 10: 235.29; 12: 5631.71 | [15 empty] | Итого по расценке
|  | ФОТ |  |  | 10: 99; 12: 4432.23 | [14 empty] | ФОТ
| Приказ № 812/пр от 21.12.2020 Прил. п.18 | НР Наружные сети водопровода, канализации, теплоснабжения, газопровода |  |  | 4: %; 5: 117; 7: 117; 10: 115.83; 12: 5185.71 | [14 empty] | НР Наружные сети водопровода, канализации, теплоснабжения, газопровода
| Приказ № 774/пр от 11.12.2020 Прил. п.18, Приказ № 774/пр от 11.12.2020 п.16 | СП Наружные сети водопровода, канализации, теплоснабжения, газопровода |  |  | % | 74 | 0.85 | 62.9 |  |  | 62.27 |  | 2787.87 | [14 empty] | СП Наружные сети водопровода, канализации, теплоснабжения, газопровода
|  | Всего по позиции |  |  | 10: 413.39; 12: 13605.29 | [16 empty] | Всего по позиции
57 | ФССЦ-24.3.03.13-0049 | Трубы напорные полиэтиленовые ПЭ100, стандартное размерное отношение SDR17, номинальный наружный диаметр 160 мм, толщина стенки 9,5 мм |  |  | м | 23.184 | 1 | 23.184 | 263.26 |  | 6103.42 | 8.16 | 49803.91 | [10 empty] | Трубы напорные полиэтиленовые ПЭ100, стандартное размерное отношение SDR17, номинальный наружный диаметр 160 мм, толщина стенки 9,5 мм
|  | (Материалы для строительных работ) | [28 empty] | (Материалы для строительных работ)
|  | Всего по позиции |  |  | 10: 6103.42; 12: 49803.91 | [16 empty] | Всего по позиции
58 | ФЕР22-01-015-03 | Укладка стальных неразрезных кожухов (футляров) в открытых траншеях диаметром: 500 мм |  |  | 4: 100 м; 5: 1.13; 6: 1; 7: 1.13 | [10 empty] | Укладка стальных неразрезных кожухов (футляров) в открытых траншеях диаметром: 500 мм
|  | Объем=113 / 100 | [22 empty] | Объем=113 / 100
| Приказ от 04.08.2020 № 421/пр п.58б | При применении сметных норм, включенных в сборники ГЭСН (ФЕР, ТЕР), аналогичных технологическим процессам в новом строительстве, в том числе по возведению новых конструктивных элементов ОЗП=1,15; ЭМ=1,25 к расх.; ЗПМ=1,25; ТЗ=1,15; ТЗМ=1,25 | [23 empty] | При применении сметных норм, включенных в сборники ГЭСН (ФЕР, ТЕР), аналогичных технологическим процессам в новом строительстве, в том числе по возведению новых конструктивных элементов ОЗП=1,15; ЭМ=1,25 к расх.; ЗПМ=1,25; ТЗ=1,15; ТЗМ=1,25
| Приказ от 07.07.2022 № 557/пр прил.8 табл.2 п.3 | Производство работ осуществляется на территории действующего предприятия с наличием в зоне производства работ одного или нескольких из перечисленных ниже факторов: - разветвленная сеть транспортных и инженерных коммуникаций; - стесненные условия для складирования материалов; - действующее технологическое оборудование; - движение технологического транспорта ОЗП=1,15; ЭМ=1,15 к расх.; ЗПМ=1,15; ТЗ=1,15; ТЗМ=1,15 | [23 empty] | Производство работ осуществляется на территории действующего предприятия с наличием в зоне производства работ одного или нескольких из перечисленных ниже факторов: - разветвленная сеть транспортных и инженерных коммуникаций; - стесненные условия для складирования материалов; - действующее технологическое оборудование; - движение технологического транспорта ОЗП=1,15; ЭМ=1,15 к расх.; ЗПМ=1,15; ТЗ=1,15; ТЗМ=1,15
| 1 | ОТ |  |  | 8: 600.08; 9: 1.3225; 10: 896.77; 11: 44.77; 12: 40148.39 | [13 empty] | ОТ
| 2 | ЭМ |  |  | 8: 2246.28; 9: 1.4375; 10: 3648.8; 11: 13.24; 12: 48310.11 | [13 empty] | ЭМ
| 3 | в т.ч. ОТм |  |  | 8: 201.25; 9: 1.4375; 10: 326.91; 11: 44.77; 12: 14635.76 | [13 empty] | в т.ч. ОТм
| 4 | М |  |  | 8: 148.12; 10: 167.38; 11: 8.16; 12: 1365.82 | [13 empty] | М
|  | ЗТ |  |  | 4: чел.-ч; 5: 63.1; 6: 1.3225; 7: 94.2982 | [14 empty] | ЗТ
|  | ЗТм |  |  | 4: чел.-ч; 5: 13.98; 6: 1.4375; 7: 22.7088 | [14 empty] | ЗТм
|  | Итого по расценке |  |  | 8: 2994.48; 10: 4712.95; 12: 89824.32 | [15 empty] | Итого по расценке
|  | ФОТ |  |  | 10: 1223.68; 12: 54784.15 | [14 empty] | ФОТ
| Приказ № 812/пр от 21.12.2020 Прил. п.18 | НР Наружные сети водопровода, канализации, теплоснабжения, газопровода |  |  | 4: %; 5: 117; 7: 117; 10: 1431.71; 12: 64097.46 | [14 empty] | НР Наружные сети водопровода, канализации, теплоснабжения, газопровода
| Приказ № 774/пр от 11.12.2020 Прил. п.18, Приказ № 774/пр от 11.12.2020 п.16 | СП Наружные сети водопровода, канализации, теплоснабжения, газопровода |  |  | % | 74 | 0.85 | 62.9 |  |  | 769.69 |  | 34459.23 | [14 empty] | СП Наружные сети водопровода, канализации, теплоснабжения, газопровода
|  | Всего по позиции |  |  | 10: 6914.35; 12: 188381.01 | [16 empty] | Всего по позиции
59 | ФССЦ-23.5.01.08-0025 | Трубы стальные электросварные прямошовные и спиральношовные, класс прочности К38, наружный диаметр 530 мм, толщина стенки 8 мм |  |  | м | 114.13 | 1 | 114.13 | 772.4 |  | 88154.01 | 8.16 | 719336.72 | [10 empty] | Трубы стальные электросварные прямошовные и спиральношовные, класс прочности К38, наружный диаметр 530 мм, толщина стенки 8 мм
|  | (Материалы для строительных работ) | [28 empty] | (Материалы для строительных работ)
|  | Всего по позиции |  |  | 10: 88154.01; 12: 719336.72 | [16 empty] | Всего по позиции
60 | ФЕР22-02-003-11 | Нанесение весьма усиленной антикоррозионной битумно-резиновой или битумно-полимерной изоляции на стальные трубопроводы диаметром: 500 мм |  |  | 4: км; 5: 0.113; 6: 1; 7: 0.113 | [10 empty] | Нанесение весьма усиленной антикоррозионной битумно-резиновой или битумно-полимерной изоляции на стальные трубопроводы диаметром: 500 мм
|  | Объем=113/1000 | [22 empty] | Объем=113/1000
| Приказ от 04.08.2020 № 421/пр п.58б | При применении сметных норм, включенных в сборники ГЭСН (ФЕР, ТЕР), аналогичных технологическим процессам в новом строительстве, в том числе по возведению новых конструктивных элементов ОЗП=1,15; ЭМ=1,25 к расх.; ЗПМ=1,25; ТЗ=1,15; ТЗМ=1,25 | [23 empty] | При применении сметных норм, включенных в сборники ГЭСН (ФЕР, ТЕР), аналогичных технологическим процессам в новом строительстве, в том числе по возведению новых конструктивных элементов ОЗП=1,15; ЭМ=1,25 к расх.; ЗПМ=1,25; ТЗ=1,15; ТЗМ=1,25
| Приказ от 07.07.2022 № 557/пр прил.8 табл.2 п.3 | Производство работ осуществляется на территории действующего предприятия с наличием в зоне производства работ одного или нескольких из перечисленных ниже факторов: - разветвленная сеть транспортных и инженерных коммуникаций; - стесненные условия для складирования материалов; - действующее технологическое оборудование; - движение технологического транспорта ОЗП=1,15; ЭМ=1,15 к расх.; ЗПМ=1,15; ТЗ=1,15; ТЗМ=1,15 | [23 empty] | Производство работ осуществляется на территории действующего предприятия с наличием в зоне производства работ одного или нескольких из перечисленных ниже факторов: - разветвленная сеть транспортных и инженерных коммуникаций; - стесненные условия для складирования материалов; - действующее технологическое оборудование; - движение технологического транспорта ОЗП=1,15; ЭМ=1,15 к расх.; ЗПМ=1,15; ТЗ=1,15; ТЗМ=1,15
| 1 | ОТ |  |  | 8: 3561.84; 9: 1.3225; 10: 532.29; 11: 44.77; 12: 23830.62 | [13 empty] | ОТ
| 2 | ЭМ |  |  | 8: 28983.66; 9: 1.4375; 10: 4708.03; 11: 13.24; 12: 62334.32 | [13 empty] | ЭМ
| 3 | в т.ч. ОТм |  |  | 8: 2511.7; 9: 1.4375; 10: 407.99; 11: 44.77; 12: 18265.71 | [13 empty] | в т.ч. ОТм
| 4 | М |  |  | 8: 17289.28; 10: 1953.69; 11: 8.16; 12: 15942.11 | [13 empty] | М
|  | ЗТ |  |  | 4: чел.-ч; 5: 388; 6: 1.3225; 7: 57.9837 | [14 empty] | ЗТ
|  | ЗТм |  |  | 4: чел.-ч; 5: 177.45; 6: 1.4375; 7: 28.8245 | [14 empty] | ЗТм
|  | Итого по расценке |  |  | 8: 49834.78; 10: 7194.01; 12: 102107.05 | [15 empty] | Итого по расценке
|  | ФОТ |  |  | 10: 940.28; 12: 42096.33 | [14 empty] | ФОТ
| Приказ № 812/пр от 21.12.2020 Прил. п.18 | НР Наружные сети водопровода, канализации, теплоснабжения, газопровода |  |  | 4: %; 5: 117; 7: 117; 10: 1100.13; 12: 49252.71 | [14 empty] | НР Наружные сети водопровода, канализации, теплоснабжения, газопровода
| Приказ № 774/пр от 11.12.2020 Прил. п.18, Приказ № 774/пр от 11.12.2020 п.16 | СП Наружные сети водопровода, канализации, теплоснабжения, газопровода |  |  | % | 74 | 0.85 | 62.9 |  |  | 591.44 |  | 26478.59 | [14 empty] | СП Наружные сети водопровода, канализации, теплоснабжения, газопровода
|  | Всего по позиции |  |  | 10: 8885.58; 12: 177838.35 | [16 empty] | Всего по позиции
61 | ФЕР22-02-004-11 | Нанесение нормальной антикоррозионной битумно-резиновой или битумно-полимерной изоляции на стыки и фасонные части стальных трубопроводов диаметром: 500 мм |  |  | 4: км; 5: 0.113; 6: 1; 7: 0.113 | [10 empty] | Нанесение нормальной антикоррозионной битумно-резиновой или битумно-полимерной изоляции на стыки и фасонные части стальных трубопроводов диаметром: 500 мм
|  | Объем=113/1000 | [22 empty] | Объем=113/1000
| Приказ от 04.08.2020 № 421/пр п.58б | При применении сметных норм, включенных в сборники ГЭСН (ФЕР, ТЕР), аналогичных технологическим процессам в новом строительстве, в том числе по возведению новых конструктивных элементов ОЗП=1,15; ЭМ=1,25 к расх.; ЗПМ=1,25; ТЗ=1,15; ТЗМ=1,25 | [23 empty] | При применении сметных норм, включенных в сборники ГЭСН (ФЕР, ТЕР), аналогичных технологическим процессам в новом строительстве, в том числе по возведению новых конструктивных элементов ОЗП=1,15; ЭМ=1,25 к расх.; ЗПМ=1,25; ТЗ=1,15; ТЗМ=1,25
| Приказ от 07.07.2022 № 557/пр прил.8 табл.2 п.3 | Производство работ осуществляется на территории действующего предприятия с наличием в зоне производства работ одного или нескольких из перечисленных ниже факторов: - разветвленная сеть транспортных и инженерных коммуникаций; - стесненные условия для складирования материалов; - действующее технологическое оборудование; - движение технологического транспорта ОЗП=1,15; ЭМ=1,15 к расх.; ЗПМ=1,15; ТЗ=1,15; ТЗМ=1,15 | [23 empty] | Производство работ осуществляется на территории действующего предприятия с наличием в зоне производства работ одного или нескольких из перечисленных ниже факторов: - разветвленная сеть транспортных и инженерных коммуникаций; - стесненные условия для складирования материалов; - действующее технологическое оборудование; - движение технологического транспорта ОЗП=1,15; ЭМ=1,15 к расх.; ЗПМ=1,15; ТЗ=1,15; ТЗМ=1,15
| 1 | ОТ |  |  | 8: 911.65; 9: 1.3225; 10: 136.24; 11: 44.77; 12: 6099.46 | [13 empty] | ОТ
| 2 | ЭМ |  |  | 8: 1483.58; 9: 1.4375; 10: 240.99; 11: 13.24; 12: 3190.71 | [13 empty] | ЭМ
| 3 | в т.ч. ОТм |  |  | 8: 185.55; 9: 1.4375; 10: 30.14; 11: 44.77; 12: 1349.37 | [13 empty] | в т.ч. ОТм
| 4 | М |  |  | 8: 1306.98; 10: 147.69; 11: 8.16; 12: 1205.15 | [13 empty] | М
|  | ЗТ |  |  | 4: чел.-ч; 5: 91.9; 6: 1.3225; 7: 13.7338 | [14 empty] | ЗТ
|  | ЗТм |  |  | 4: чел.-ч; 5: 14.54; 6: 1.4375; 7: 2.3618 | [14 empty] | ЗТм
|  | Итого по расценке |  |  | 8: 3702.21; 10: 524.92; 12: 10495.32 | [15 empty] | Итого по расценке
|  | ФОТ |  |  | 10: 166.38; 12: 7448.83 | [14 empty] | ФОТ
| Приказ № 812/пр от 21.12.2020 Прил. п.18 | НР Наружные сети водопровода, канализации, теплоснабжения, газопровода |  |  | 4: %; 5: 117; 7: 117; 10: 194.66; 12: 8715.13 | [14 empty] | НР Наружные сети водопровода, канализации, теплоснабжения, газопровода
| Приказ № 774/пр от 11.12.2020 Прил. п.18, Приказ № 774/пр от 11.12.2020 п.16 | СП Наружные сети водопровода, канализации, теплоснабжения, газопровода |  |  | % | 74 | 0.85 | 62.9 |  |  | 104.65 |  | 4685.31 | [14 empty] | СП Наружные сети водопровода, канализации, теплоснабжения, газопровода
|  | Всего по позиции |  |  | 10: 824.23; 12: 23895.76 | [16 empty] | Всего по позиции
62 | ФССЦ-01.2.03.03-0002 | Мастика "Ярославна БПХ-2" |  |  | т | 1.9041 | 1 | 1.9041 | 43982.4 |  | 83744.69 | 8.16 | 683356.67 | [10 empty] | Мастика "Ярославна БПХ-2"
|  | (Наружные сети водопровода, канализации, теплоснабжения, газопровода) | [28 empty] | (Наружные сети водопровода, канализации, теплоснабжения, газопровода)
|  | Объем=1,8306+0,07345 | [22 empty] | Объем=1,8306+0,07345
|  | Всего по позиции |  |  | 10: 83744.69; 12: 683356.67 | [16 empty] | Всего по позиции
63 | ФССЦ-12.1.02.15-0041 | Материал рулонный гидроизоляционный изол, резино-битумный, без полимерных добавок |  |  | м2 | 21.47 | 1 | 21.47 | 12.37 |  | 265.58 | 8.16 | 2167.13 | [10 empty] | Материал рулонный гидроизоляционный изол, резино-битумный, без полимерных добавок
|  | (Наружные сети водопровода, канализации, теплоснабжения, газопровода) | [28 empty] | (Наружные сети водопровода, канализации, теплоснабжения, газопровода)
|  | Всего по позиции |  |  | 10: 265.58; 12: 2167.13 | [16 empty] | Всего по позиции
64 | ФЕР22-05-005-05 | Протаскивание в футляр полиэтиленовых труб диаметром: 315 мм |  |  | 4: 100 м трубы, уложенной в футляр; 5: 1.13; 6: 1; 7: 1.13 | [10 empty] | Протаскивание в футляр полиэтиленовых труб диаметром: 315 мм
|  | Объем=113 / 100 | [22 empty] | Объем=113 / 100
| Приказ от 04.08.2020 № 421/пр п.58б | При применении сметных норм, включенных в сборники ГЭСН (ФЕР, ТЕР), аналогичных технологическим процессам в новом строительстве, в том числе по возведению новых конструктивных элементов ОЗП=1,15; ЭМ=1,25 к расх.; ЗПМ=1,25; ТЗ=1,15; ТЗМ=1,25 | [23 empty] | При применении сметных норм, включенных в сборники ГЭСН (ФЕР, ТЕР), аналогичных технологическим процессам в новом строительстве, в том числе по возведению новых конструктивных элементов ОЗП=1,15; ЭМ=1,25 к расх.; ЗПМ=1,25; ТЗ=1,15; ТЗМ=1,25
| Приказ от 07.07.2022 № 557/пр прил.8 табл.2 п.3 | Производство работ осуществляется на территории действующего предприятия с наличием в зоне производства работ одного или нескольких из перечисленных ниже факторов: - разветвленная сеть транспортных и инженерных коммуникаций; - стесненные условия для складирования материалов; - действующее технологическое оборудование; - движение технологического транспорта ОЗП=1,15; ЭМ=1,15 к расх.; ЗПМ=1,15; ТЗ=1,15; ТЗМ=1,15 | [23 empty] | Производство работ осуществляется на территории действующего предприятия с наличием в зоне производства работ одного или нескольких из перечисленных ниже факторов: - разветвленная сеть транспортных и инженерных коммуникаций; - стесненные условия для складирования материалов; - действующее технологическое оборудование; - движение технологического транспорта ОЗП=1,15; ЭМ=1,15 к расх.; ЗПМ=1,15; ТЗ=1,15; ТЗМ=1,15
| 1 | ОТ |  |  | 8: 854.35; 9: 1.3225; 10: 1276.76; 11: 44.77; 12: 57160.55 | [13 empty] | ОТ
| 2 | ЭМ |  |  | 8: 97.64; 9: 1.4375; 10: 158.6; 11: 13.24; 12: 2099.86 | [13 empty] | ЭМ
| 3 | в т.ч. ОТм |  |  | 8: 1.22; 9: 1.4375; 10: 1.98; 11: 44.77; 12: 88.64 | [13 empty] | в т.ч. ОТм
| 4 | М |  |  | 8: 1314.91; 10: 1485.85; 11: 8.16; 12: 12124.54 | [13 empty] | М
|  | ЗТ |  |  | 4: чел.-ч; 5: 88.81; 6: 1.3225; 7: 132.7199 | [14 empty] | ЗТ
|  | ЗТм |  |  | 4: чел.-ч; 5: 0.09; 6: 1.4375; 7: 0.14619 | [14 empty] | ЗТм
|  | Итого по расценке |  |  | 8: 2266.9; 10: 2921.21; 12: 71384.95 | [15 empty] | Итого по расценке
|  | ФОТ |  |  | 10: 1278.74; 12: 57249.19 | [14 empty] | ФОТ
| Приказ № 812/пр от 21.12.2020 Прил. п.18 | НР Наружные сети водопровода, канализации, теплоснабжения, газопровода |  |  | 4: %; 5: 117; 7: 117; 10: 1496.13; 12: 66981.55 | [14 empty] | НР Наружные сети водопровода, канализации, теплоснабжения, газопровода
| Приказ № 774/пр от 11.12.2020 Прил. п.18, Приказ № 774/пр от 11.12.2020 п.16 | СП Наружные сети водопровода, канализации, теплоснабжения, газопровода |  |  | % | 74 | 0.85 | 62.9 |  |  | 804.33 |  | 36009.74 | [14 empty] | СП Наружные сети водопровода, канализации, теплоснабжения, газопровода
|  | Всего по позиции |  |  | 10: 5221.67; 12: 174376.24 | [16 empty] | Всего по позиции
65 | ФССЦ-23.1.02.03-0004 | Кольца центрирующие для труб, диаметр 300 мм |  |  | шт | 22 | 1 | 22 | 10.68 |  | 234.96 | 8.16 | 1917.27 | [10 empty] | Кольца центрирующие для труб, диаметр 300 мм
|  | (Материалы для строительных работ) | [28 empty] | (Материалы для строительных работ)
|  | Всего по позиции |  |  | 10: 234.96; 12: 1917.27 | [16 empty] | Всего по позиции
66 | ФЕР22-01-015-02 | Укладка стальных неразрезных кожухов (футляров) в открытых траншеях диаметром: 400 мм |  |  | 4: 100 м; 5: 0.15; 6: 1; 7: 0.15 | [10 empty] | Укладка стальных неразрезных кожухов (футляров) в открытых траншеях диаметром: 400 мм
|  | Объем=15 / 100 | [22 empty] | Объем=15 / 100
| Приказ от 04.08.2020 № 421/пр п.58б | При применении сметных норм, включенных в сборники ГЭСН (ФЕР, ТЕР), аналогичных технологическим процессам в новом строительстве, в том числе по возведению новых конструктивных элементов ОЗП=1,15; ЭМ=1,25 к расх.; ЗПМ=1,25; ТЗ=1,15; ТЗМ=1,25 | [23 empty] | При применении сметных норм, включенных в сборники ГЭСН (ФЕР, ТЕР), аналогичных технологическим процессам в новом строительстве, в том числе по возведению новых конструктивных элементов ОЗП=1,15; ЭМ=1,25 к расх.; ЗПМ=1,25; ТЗ=1,15; ТЗМ=1,25
| Приказ от 07.07.2022 № 557/пр прил.8 табл.2 п.3 | Производство работ осуществляется на территории действующего предприятия с наличием в зоне производства работ одного или нескольких из перечисленных ниже факторов: - разветвленная сеть транспортных и инженерных коммуникаций; - стесненные условия для складирования материалов; - действующее технологическое оборудование; - движение технологического транспорта ОЗП=1,15; ЭМ=1,15 к расх.; ЗПМ=1,15; ТЗ=1,15; ТЗМ=1,15 | [23 empty] | Производство работ осуществляется на территории действующего предприятия с наличием в зоне производства работ одного или нескольких из перечисленных ниже факторов: - разветвленная сеть транспортных и инженерных коммуникаций; - стесненные условия для складирования материалов; - действующее технологическое оборудование; - движение технологического транспорта ОЗП=1,15; ЭМ=1,15 к расх.; ЗПМ=1,15; ТЗ=1,15; ТЗМ=1,15
| 1 | ОТ |  |  | 8: 457.05; 9: 1.3225; 10: 90.67; 11: 44.77; 12: 4059.3 | [13 empty] | ОТ
| 2 | ЭМ |  |  | 8: 1664.41; 9: 1.4375; 10: 358.89; 11: 13.24; 12: 4751.7 | [13 empty] | ЭМ
| 3 | в т.ч. ОТм |  |  | 8: 140.95; 9: 1.4375; 10: 30.39; 11: 44.77; 12: 1360.56 | [13 empty] | в т.ч. ОТм
| 4 | М |  |  | 8: 113.36; 10: 17; 11: 8.16; 12: 138.72 | [13 empty] | М
|  | ЗТ |  |  | 4: чел.-ч; 5: 47.51; 6: 1.3225; 7: 9.4248 | [14 empty] | ЗТ
|  | ЗТм |  |  | 4: чел.-ч; 5: 9.79; 6: 1.4375; 7: 2.111 | [14 empty] | ЗТм
|  | Итого по расценке |  |  | 8: 2234.82; 10: 466.56; 12: 8949.72 | [15 empty] | Итого по расценке
|  | ФОТ |  |  | 10: 121.06; 12: 5419.86 | [14 empty] | ФОТ
| Приказ № 812/пр от 21.12.2020 Прил. п.18 | НР Наружные сети водопровода, канализации, теплоснабжения, газопровода |  |  | 4: %; 5: 117; 7: 117; 10: 141.64; 12: 6341.24 | [14 empty] | НР Наружные сети водопровода, канализации, теплоснабжения, газопровода
| Приказ № 774/пр от 11.12.2020 Прил. п.18, Приказ № 774/пр от 11.12.2020 п.16 | СП Наружные сети водопровода, канализации, теплоснабжения, газопровода |  |  | % | 74 | 0.85 | 62.9 |  |  | 76.15 |  | 3409.09 | [14 empty] | СП Наружные сети водопровода, канализации, теплоснабжения, газопровода
|  | Всего по позиции |  |  | 10: 684.35; 12: 18700.05 | [16 empty] | Всего по позиции
67 | ФССЦ-23.5.02.02-0108 | Трубы стальные электросварные прямошовные со снятой фаской из стали марок БСт2кп-БСт4кп и БСт2пс-БСт4пс, наружный диаметр 377 мм, толщина стенки 7 мм |  |  | м | 15.15 | 1 | 15.15 | 410.5 |  | 6219.08 | 8.16 | 50747.69 | [10 empty] | Трубы стальные электросварные прямошовные со снятой фаской из стали марок БСт2кп-БСт4кп и БСт2пс-БСт4пс, наружный диаметр 377 мм, толщина стенки 7 мм
|  | (Материалы для строительных работ) | [28 empty] | (Материалы для строительных работ)
|  | Всего по позиции |  |  | 10: 6219.08; 12: 50747.69 | [16 empty] | Всего по позиции
68 | ФЕР22-02-003-09 | Нанесение весьма усиленной антикоррозионной битумно-резиновой или битумно-полимерной изоляции на стальные трубопроводы диаметром: 350 мм |  |  | 4: км; 5: 0.015; 6: 1; 7: 0.015 | [10 empty] | Нанесение весьма усиленной антикоррозионной битумно-резиновой или битумно-полимерной изоляции на стальные трубопроводы диаметром: 350 мм
|  | Объем=15/1000 | [22 empty] | Объем=15/1000
| Приказ от 04.08.2020 № 421/пр п.58б | При применении сметных норм, включенных в сборники ГЭСН (ФЕР, ТЕР), аналогичных технологическим процессам в новом строительстве, в том числе по возведению новых конструктивных элементов ОЗП=1,15; ЭМ=1,25 к расх.; ЗПМ=1,25; ТЗ=1,15; ТЗМ=1,25 | [23 empty] | При применении сметных норм, включенных в сборники ГЭСН (ФЕР, ТЕР), аналогичных технологическим процессам в новом строительстве, в том числе по возведению новых конструктивных элементов ОЗП=1,15; ЭМ=1,25 к расх.; ЗПМ=1,25; ТЗ=1,15; ТЗМ=1,25
| Приказ от 07.07.2022 № 557/пр прил.8 табл.2 п.3 | Производство работ осуществляется на территории действующего предприятия с наличием в зоне производства работ одного или нескольких из перечисленных ниже факторов: - разветвленная сеть транспортных и инженерных коммуникаций; - стесненные условия для складирования материалов; - действующее технологическое оборудование; - движение технологического транспорта ОЗП=1,15; ЭМ=1,15 к расх.; ЗПМ=1,15; ТЗ=1,15; ТЗМ=1,15 | [23 empty] | Производство работ осуществляется на территории действующего предприятия с наличием в зоне производства работ одного или нескольких из перечисленных ниже факторов: - разветвленная сеть транспортных и инженерных коммуникаций; - стесненные условия для складирования материалов; - действующее технологическое оборудование; - движение технологического транспорта ОЗП=1,15; ЭМ=1,15 к расх.; ЗПМ=1,15; ТЗ=1,15; ТЗМ=1,15
| 1 | ОТ |  |  | 8: 2907.77; 9: 1.3225; 10: 57.68; 11: 44.77; 12: 2582.33 | [13 empty] | ОТ
| 2 | ЭМ |  |  | 8: 21397.32; 9: 1.4375; 10: 461.38; 11: 13.24; 12: 6108.67 | [13 empty] | ЭМ
| 3 | в т.ч. ОТм |  |  | 8: 1712.6; 9: 1.4375; 10: 36.93; 11: 44.77; 12: 1653.36 | [13 empty] | в т.ч. ОТм
| 4 | М |  |  | 8: 12345.87; 10: 185.19; 11: 8.16; 12: 1511.15 | [13 empty] | М
|  | ЗТ |  |  | 4: чел.-ч; 5: 313; 6: 1.3225; 7: 6.2091 | [14 empty] | ЗТ
|  | ЗТм |  |  | 4: чел.-ч; 5: 120.71; 6: 1.4375; 7: 2.6028 | [14 empty] | ЗТм
|  | Итого по расценке |  |  | 8: 36650.96; 10: 704.25; 12: 10202.15 | [15 empty] | Итого по расценке
|  | ФОТ |  |  | 10: 94.61; 12: 4235.69 | [14 empty] | ФОТ
| Приказ № 812/пр от 21.12.2020 Прил. п.18 | НР Наружные сети водопровода, канализации, теплоснабжения, газопровода |  |  | 4: %; 5: 117; 7: 117; 10: 110.69; 12: 4955.76 | [14 empty] | НР Наружные сети водопровода, канализации, теплоснабжения, газопровода
| Приказ № 774/пр от 11.12.2020 Прил. п.18, Приказ № 774/пр от 11.12.2020 п.16 | СП Наружные сети водопровода, канализации, теплоснабжения, газопровода |  |  | % | 74 | 0.85 | 62.9 |  |  | 59.51 |  | 2664.25 | [14 empty] | СП Наружные сети водопровода, канализации, теплоснабжения, газопровода
|  | Всего по позиции |  |  | 10: 874.45; 12: 17822.16 | [16 empty] | Всего по позиции
69 | ФЕР22-02-004-09 | Нанесение нормальной антикоррозионной битумно-резиновой или битумно-полимерной изоляции на стыки и фасонные части стальных трубопроводов диаметром: 350 мм |  |  | 4: км; 5: 0.015; 6: 1; 7: 0.015 | [10 empty] | Нанесение нормальной антикоррозионной битумно-резиновой или битумно-полимерной изоляции на стыки и фасонные части стальных трубопроводов диаметром: 350 мм
|  | Объем=15/1000 | [22 empty] | Объем=15/1000
| Приказ от 04.08.2020 № 421/пр п.58б | При применении сметных норм, включенных в сборники ГЭСН (ФЕР, ТЕР), аналогичных технологическим процессам в новом строительстве, в том числе по возведению новых конструктивных элементов ОЗП=1,15; ЭМ=1,25 к расх.; ЗПМ=1,25; ТЗ=1,15; ТЗМ=1,25 | [23 empty] | При применении сметных норм, включенных в сборники ГЭСН (ФЕР, ТЕР), аналогичных технологическим процессам в новом строительстве, в том числе по возведению новых конструктивных элементов ОЗП=1,15; ЭМ=1,25 к расх.; ЗПМ=1,25; ТЗ=1,15; ТЗМ=1,25
| Приказ от 07.07.2022 № 557/пр прил.8 табл.2 п.3 | Производство работ осуществляется на территории действующего предприятия с наличием в зоне производства работ одного или нескольких из перечисленных ниже факторов: - разветвленная сеть транспортных и инженерных коммуникаций; - стесненные условия для складирования материалов; - действующее технологическое оборудование; - движение технологического транспорта ОЗП=1,15; ЭМ=1,15 к расх.; ЗПМ=1,15; ТЗ=1,15; ТЗМ=1,15 | [23 empty] | Производство работ осуществляется на территории действующего предприятия с наличием в зоне производства работ одного или нескольких из перечисленных ниже факторов: - разветвленная сеть транспортных и инженерных коммуникаций; - стесненные условия для складирования материалов; - действующее технологическое оборудование; - движение технологического транспорта ОЗП=1,15; ЭМ=1,15 к расх.; ЗПМ=1,15; ТЗ=1,15; ТЗМ=1,15
| 1 | ОТ |  |  | 8: 681.5; 9: 1.3225; 10: 13.52; 11: 44.77; 12: 605.29 | [13 empty] | ОТ
| 2 | ЭМ |  |  | 8: 1135.92; 9: 1.4375; 10: 24.49; 11: 13.24; 12: 324.25 | [13 empty] | ЭМ
| 3 | в т.ч. ОТм |  |  | 8: 149.99; 9: 1.4375; 10: 3.23; 11: 44.77; 12: 144.61 | [13 empty] | в т.ч. ОТм
| 4 | М |  |  | 8: 903.2; 10: 13.55; 11: 8.16; 12: 110.57 | [13 empty] | М
|  | ЗТ |  |  | 4: чел.-ч; 5: 68.7; 6: 1.3225; 7: 1.3628 | [14 empty] | ЗТ
|  | ЗТм |  |  | 4: чел.-ч; 5: 11.81; 6: 1.4375; 7: 0.25465 | [14 empty] | ЗТм
|  | Итого по расценке |  |  | 8: 2720.62; 10: 51.56; 12: 1040.11 | [15 empty] | Итого по расценке
|  | ФОТ |  |  | 10: 16.75; 12: 749.9 | [14 empty] | ФОТ
| Приказ № 812/пр от 21.12.2020 Прил. п.18 | НР Наружные сети водопровода, канализации, теплоснабжения, газопровода |  |  | 4: %; 5: 117; 7: 117; 10: 19.6; 12: 877.38 | [14 empty] | НР Наружные сети водопровода, канализации, теплоснабжения, газопровода
| Приказ № 774/пр от 11.12.2020 Прил. п.18, Приказ № 774/пр от 11.12.2020 п.16 | СП Наружные сети водопровода, канализации, теплоснабжения, газопровода |  |  | % | 74 | 0.85 | 62.9 |  |  | 10.54 |  | 471.69 | [14 empty] | СП Наружные сети водопровода, канализации, теплоснабжения, газопровода
|  | Всего по позиции |  |  | 10: 81.7; 12: 2389.18 | [16 empty] | Всего по позиции
70 | ФССЦ-01.2.03.03-0002 | Мастика "Ярославна БПХ-2" |  |  | т | 0.17745 | 1 | 0.17745 | 43982.4 |  | 7804.68 | 8.16 | 63686.19 | [10 empty] | Мастика "Ярославна БПХ-2"
|  | (Наружные сети водопровода, канализации, теплоснабжения, газопровода) | [28 empty] | (Наружные сети водопровода, канализации, теплоснабжения, газопровода)
|  | Объем=0,00495+0,1725 | [22 empty] | Объем=0,00495+0,1725
|  | Всего по позиции |  |  | 10: 7804.68; 12: 63686.19 | [16 empty] | Всего по позиции
71 | ФССЦ-12.1.02.15-0041 | Материал рулонный гидроизоляционный изол, резино-битумный, без полимерных добавок |  |  | м2 | 1.47 | 1 | 1.47 | 12.37 |  | 18.18 | 8.16 | 148.35 | [10 empty] | Материал рулонный гидроизоляционный изол, резино-битумный, без полимерных добавок
|  | (Наружные сети водопровода, канализации, теплоснабжения, газопровода) | [28 empty] | (Наружные сети водопровода, канализации, теплоснабжения, газопровода)
|  | Всего по позиции |  |  | 10: 18.18; 12: 148.35 | [16 empty] | Всего по позиции
72 | ФЕР22-05-005-02 | Протаскивание в футляр полиэтиленовых труб диаметром: 160 мм |  |  | 4: 100 м трубы, уложенной в футляр; 5: 0.15; 6: 1; 7: 0.15 | [10 empty] | Протаскивание в футляр полиэтиленовых труб диаметром: 160 мм
|  | Объем=15 / 100 | [22 empty] | Объем=15 / 100
| Приказ от 04.08.2020 № 421/пр п.58б | При применении сметных норм, включенных в сборники ГЭСН (ФЕР, ТЕР), аналогичных технологическим процессам в новом строительстве, в том числе по возведению новых конструктивных элементов ОЗП=1,15; ЭМ=1,25 к расх.; ЗПМ=1,25; ТЗ=1,15; ТЗМ=1,25 | [23 empty] | При применении сметных норм, включенных в сборники ГЭСН (ФЕР, ТЕР), аналогичных технологическим процессам в новом строительстве, в том числе по возведению новых конструктивных элементов ОЗП=1,15; ЭМ=1,25 к расх.; ЗПМ=1,25; ТЗ=1,15; ТЗМ=1,25
| Приказ от 07.07.2022 № 557/пр прил.8 табл.2 п.3 | Производство работ осуществляется на территории действующего предприятия с наличием в зоне производства работ одного или нескольких из перечисленных ниже факторов: - разветвленная сеть транспортных и инженерных коммуникаций; - стесненные условия для складирования материалов; - действующее технологическое оборудование; - движение технологического транспорта ОЗП=1,15; ЭМ=1,15 к расх.; ЗПМ=1,15; ТЗ=1,15; ТЗМ=1,15 | [23 empty] | Производство работ осуществляется на территории действующего предприятия с наличием в зоне производства работ одного или нескольких из перечисленных ниже факторов: - разветвленная сеть транспортных и инженерных коммуникаций; - стесненные условия для складирования материалов; - действующее технологическое оборудование; - движение технологического транспорта ОЗП=1,15; ЭМ=1,15 к расх.; ЗПМ=1,15; ТЗ=1,15; ТЗМ=1,15
| 1 | ОТ |  |  | 8: 731.31; 9: 1.3225; 10: 145.07; 11: 44.77; 12: 6494.78 | [13 empty] | ОТ
| 2 | ЭМ |  |  | 8: 78.42; 9: 1.4375; 10: 16.91; 11: 13.24; 12: 223.89 | [13 empty] | ЭМ
| 3 | в т.ч. ОТм |  |  | 8: 0.54; 9: 1.4375; 10: 0.12; 11: 44.77; 12: 5.37 | [13 empty] | в т.ч. ОТм
| 4 | М |  |  | 8: 606.88; 10: 91.03; 11: 8.16; 12: 742.8 | [13 empty] | М
|  | ЗТ |  |  | 4: чел.-ч; 5: 76.02; 6: 1.3225; 7: 15.0805 | [14 empty] | ЗТ
|  | ЗТм |  |  | 4: чел.-ч; 5: 0.04; 6: 1.4375; 7: 0.008625 | [14 empty] | ЗТм
|  | Итого по расценке |  |  | 8: 1416.61; 10: 253.01; 12: 7461.47 | [15 empty] | Итого по расценке
|  | ФОТ |  |  | 10: 145.19; 12: 6500.15 | [14 empty] | ФОТ
| Приказ № 812/пр от 21.12.2020 Прил. п.18 | НР Наружные сети водопровода, канализации, теплоснабжения, газопровода |  |  | 4: %; 5: 117; 7: 117; 10: 169.87; 12: 7605.18 | [14 empty] | НР Наружные сети водопровода, канализации, теплоснабжения, газопровода
| Приказ № 774/пр от 11.12.2020 Прил. п.18, Приказ № 774/пр от 11.12.2020 п.16 | СП Наружные сети водопровода, канализации, теплоснабжения, газопровода |  |  | % | 74 | 0.85 | 62.9 |  |  | 91.32 |  | 4088.59 | [14 empty] | СП Наружные сети водопровода, канализации, теплоснабжения, газопровода
|  | Всего по позиции |  |  | 10: 514.2; 12: 19155.24 | [16 empty] | Всего по позиции
73 | ФССЦ-23.1.02.03-0003 | Кольца центрирующие для труб, диаметр 160 мм |  |  | шт | 3 | 1 | 3 | 4.62 |  | 13.86 | 8.16 | 113.1 | [10 empty] | Кольца центрирующие для труб, диаметр 160 мм
|  | (Материалы для строительных работ) | [28 empty] | (Материалы для строительных работ)
|  | Всего по позиции |  |  | 10: 13.86; 12: 113.1 | [16 empty] | Всего по позиции
74 | ФЕР22-03-006-08 | Установка задвижек или клапанов обратных чугунных диаметром: 300 мм | [21 empty] | Установка задвижек или клапанов обратных чугунных диаметром: 300 мм | bar: 4 to 7
| Приказ от 04.08.2020 № 421/пр п.58б | При применении сметных норм, включенных в сборники ГЭСН (ФЕР, ТЕР), аналогичных технологическим процессам в новом строительстве, в том числе по возведению новых конструктивных элементов ОЗП=1,15; ЭМ=1,25 к расх.; ЗПМ=1,25; ТЗ=1,15; ТЗМ=1,25 | [23 empty] | При применении сметных норм, включенных в сборники ГЭСН (ФЕР, ТЕР), аналогичных технологическим процессам в новом строительстве, в том числе по возведению новых конструктивных элементов ОЗП=1,15; ЭМ=1,25 к расх.; ЗПМ=1,25; ТЗ=1,15; ТЗМ=1,25
| Приказ от 07.07.2022 № 557/пр прил.8 табл.2 п.3 | Производство работ осуществляется на территории действующего предприятия с наличием в зоне производства работ одного или нескольких из перечисленных ниже факторов: - разветвленная сеть транспортных и инженерных коммуникаций; - стесненные условия для складирования материалов; - действующее технологическое оборудование; - движение технологического транспорта ОЗП=1,15; ЭМ=1,15 к расх.; ЗПМ=1,15; ТЗ=1,15; ТЗМ=1,15 | [23 empty] | Производство работ осуществляется на территории действующего предприятия с наличием в зоне производства работ одного или нескольких из перечисленных ниже факторов: - разветвленная сеть транспортных и инженерных коммуникаций; - стесненные условия для складирования материалов; - действующее технологическое оборудование; - движение технологического транспорта ОЗП=1,15; ЭМ=1,15 к расх.; ЗПМ=1,15; ТЗ=1,15; ТЗМ=1,15
| 1 | ОТ |  |  | 8: 48.56; 9: 1.3225; 10: 64.22; 11: 44.77; 12: 2875.13 | [13 empty] | ОТ
| 2 | ЭМ |  |  | 8: 139.99; 9: 1.4375; 10: 201.24; 11: 13.24; 12: 2664.42 | [13 empty] | ЭМ
| 3 | в т.ч. ОТм |  |  | 8: 14.82; 9: 1.4375; 10: 21.3; 11: 44.77; 12: 953.6 | [13 empty] | в т.ч. ОТм
| 4 | М |  |  | 8: 51.68; 10: 51.68; 11: 8.16; 12: 421.71 | [13 empty] | М
|  | ЗТ |  |  | 4: чел.-ч; 5: 5.29; 6: 1.3225; 7: 6.996 | [14 empty] | ЗТ
|  | ЗТм |  |  | 4: чел.-ч; 5: 1.1; 6: 1.4375; 7: 1.5813 | [14 empty] | ЗТм
|  | Итого по расценке |  |  | 8: 240.23; 10: 317.14; 12: 5961.26 | [15 empty] | Итого по расценке
|  | ФОТ |  |  | 10: 85.52; 12: 3828.73 | [14 empty] | ФОТ
| Приказ № 812/пр от 21.12.2020 Прил. п.18 | НР Наружные сети водопровода, канализации, теплоснабжения, газопровода |  |  | 4: %; 5: 117; 7: 117; 10: 100.06; 12: 4479.61 | [14 empty] | НР Наружные сети водопровода, канализации, теплоснабжения, газопровода
| Приказ № 774/пр от 11.12.2020 Прил. п.18, Приказ № 774/пр от 11.12.2020 п.16 | СП Наружные сети водопровода, канализации, теплоснабжения, газопровода |  |  | % | 74 | 0.85 | 62.9 |  |  | 53.79 |  | 2408.27 | [14 empty] | СП Наружные сети водопровода, канализации, теплоснабжения, газопровода
|  | Всего по позиции |  |  | 10: 470.99; 12: 12849.14 | [16 empty] | Всего по позиции
75 | Счет № 815/694 от 21.08.2023г. | Задвижка с обрезиненным клином 30ч39р IDRA GQ PN16 DN300 |  |  | шт | 1 | 1 | 1 | 14223.19 | 1.012 | 14393.87 | 8.16 | 117453.98 | [10 empty] | Задвижка с обрезиненным клином 30ч39р IDRA GQ PN16 DN300
|  | (Материалы для строительных работ) | [28 empty] | (Материалы для строительных работ)
|  | Цена=78000/1,2/4,57 | [29 empty] | Цена=78000/1,2/4,57
|  | ЗГСР МАТ=1,012 к расх. | [23 empty] | ЗГСР МАТ=1,012 к расх.
|  | Всего по позиции |  |  | 10: 14393.87; 12: 117453.98 | [16 empty] | Всего по позиции
76 | ФЕР22-03-006-05 | Установка задвижек или клапанов обратных чугунных диаметром: 150 мм |  |  | 4: шт; 5: 2; 6: 1; 7: 2 | [10 empty] | Установка задвижек или клапанов обратных чугунных диаметром: 150 мм
| Приказ от 04.08.2020 № 421/пр п.58б | При применении сметных норм, включенных в сборники ГЭСН (ФЕР, ТЕР), аналогичных технологическим процессам в новом строительстве, в том числе по возведению новых конструктивных элементов ОЗП=1,15; ЭМ=1,25 к расх.; ЗПМ=1,25; ТЗ=1,15; ТЗМ=1,25 | [23 empty] | При применении сметных норм, включенных в сборники ГЭСН (ФЕР, ТЕР), аналогичных технологическим процессам в новом строительстве, в том числе по возведению новых конструктивных элементов ОЗП=1,15; ЭМ=1,25 к расх.; ЗПМ=1,25; ТЗ=1,15; ТЗМ=1,25
| Приказ от 07.07.2022 № 557/пр прил.8 табл.2 п.3 | Производство работ осуществляется на территории действующего предприятия с наличием в зоне производства работ одного или нескольких из перечисленных ниже факторов: - разветвленная сеть транспортных и инженерных коммуникаций; - стесненные условия для складирования материалов; - действующее технологическое оборудование; - движение технологического транспорта ОЗП=1,15; ЭМ=1,15 к расх.; ЗПМ=1,15; ТЗ=1,15; ТЗМ=1,15 | [23 empty] | Производство работ осуществляется на территории действующего предприятия с наличием в зоне производства работ одного или нескольких из перечисленных ниже факторов: - разветвленная сеть транспортных и инженерных коммуникаций; - стесненные условия для складирования материалов; - действующее технологическое оборудование; - движение технологического транспорта ОЗП=1,15; ЭМ=1,15 к расх.; ЗПМ=1,15; ТЗ=1,15; ТЗМ=1,15
| 1 | ОТ |  |  | 8: 17.51; 9: 1.3225; 10: 46.31; 11: 44.77; 12: 2073.3 | [13 empty] | ОТ
| 2 | ЭМ |  |  | 8: 3.94; 9: 1.4375; 10: 11.33; 11: 13.24; 12: 150.01 | [13 empty] | ЭМ
| 3 | в т.ч. ОТм |  |  | 8: 0.7; 9: 1.4375; 10: 2.01; 11: 44.77; 12: 89.99 | [13 empty] | в т.ч. ОТм
| 4 | М |  |  | 8: 32.14; 10: 64.28; 11: 8.16; 12: 524.52 | [13 empty] | М
|  | ЗТ |  |  | 4: чел.-ч; 5: 1.93; 6: 1.3225; 7: 5.1048 | [14 empty] | ЗТ
|  | ЗТм |  |  | 4: чел.-ч; 5: 0.06; 6: 1.4375; 7: 0.1725 | [14 empty] | ЗТм
|  | Итого по расценке |  |  | 8: 53.59; 10: 121.92; 12: 2747.83 | [15 empty] | Итого по расценке
|  | ФОТ |  |  | 10: 48.32; 12: 2163.29 | [14 empty] | ФОТ
| Приказ № 812/пр от 21.12.2020 Прил. п.18 | НР Наружные сети водопровода, канализации, теплоснабжения, газопровода |  |  | 4: %; 5: 117; 7: 117; 10: 56.53; 12: 2531.05 | [14 empty] | НР Наружные сети водопровода, канализации, теплоснабжения, газопровода
| Приказ № 774/пр от 11.12.2020 Прил. п.18, Приказ № 774/пр от 11.12.2020 п.16 | СП Наружные сети водопровода, канализации, теплоснабжения, газопровода |  |  | % | 74 | 0.85 | 62.9 |  |  | 30.39 |  | 1360.71 | [14 empty] | СП Наружные сети водопровода, канализации, теплоснабжения, газопровода
|  | Всего по позиции |  |  | 10: 208.84; 12: 6639.59 | [16 empty] | Всего по позиции
77 | Счет № 815/694 от 21.08.2023г. | Задвижка с обрезиненным клином 30ч39р IDRA GQF PN10/16 DN150 |  |  | шт | 2 | 1 | 2 | 1991.42 | 1.012 | 4030.63 | 8.16 | 32889.94 | [10 empty] | Задвижка с обрезиненным клином 30ч39р IDRA GQF PN10/16 DN150
|  | (Материалы для строительных работ) | [28 empty] | (Материалы для строительных работ)
|  | Цена=19500/1,2/8,16 | [29 empty] | Цена=19500/1,2/8,16
|  | ЗГСР МАТ=1,012 к расх. | [23 empty] | ЗГСР МАТ=1,012 к расх.
|  | Всего по позиции |  |  | 10: 4030.63; 12: 32889.94 | [16 empty] | Всего по позиции
78 | ФЕР22-03-001-03 | Установка фасонных частей чугунных диаметром: 250-400 мм |  |  | 4: т; 5: 0.21; 6: 1; 7: 0.21 | [10 empty] | Установка фасонных частей чугунных диаметром: 250-400 мм
|  | Объем=105*2/1000 | [22 empty] | Объем=105*2/1000
| Приказ от 04.08.2020 № 421/пр п.58б | При применении сметных норм, включенных в сборники ГЭСН (ФЕР, ТЕР), аналогичных технологическим процессам в новом строительстве, в том числе по возведению новых конструктивных элементов ОЗП=1,15; ЭМ=1,25 к расх.; ЗПМ=1,25; ТЗ=1,15; ТЗМ=1,25 | [23 empty] | При применении сметных норм, включенных в сборники ГЭСН (ФЕР, ТЕР), аналогичных технологическим процессам в новом строительстве, в том числе по возведению новых конструктивных элементов ОЗП=1,15; ЭМ=1,25 к расх.; ЗПМ=1,25; ТЗ=1,15; ТЗМ=1,25
| Приказ от 07.07.2022 № 557/пр прил.8 табл.2 п.3 | Производство работ осуществляется на территории действующего предприятия с наличием в зоне производства работ одного или нескольких из перечисленных ниже факторов: - разветвленная сеть транспортных и инженерных коммуникаций; - стесненные условия для складирования материалов; - действующее технологическое оборудование; - движение технологического транспорта ОЗП=1,15; ЭМ=1,15 к расх.; ЗПМ=1,15; ТЗ=1,15; ТЗМ=1,15 | [23 empty] | Производство работ осуществляется на территории действующего предприятия с наличием в зоне производства работ одного или нескольких из перечисленных ниже факторов: - разветвленная сеть транспортных и инженерных коммуникаций; - стесненные условия для складирования материалов; - действующее технологическое оборудование; - движение технологического транспорта ОЗП=1,15; ЭМ=1,15 к расх.; ЗПМ=1,15; ТЗ=1,15; ТЗМ=1,15
| 1 | ОТ |  |  | 8: 266.14; 9: 1.3225; 10: 73.91; 11: 44.77; 12: 3308.95 | [13 empty] | ОТ
| 2 | ЭМ |  |  | 8: 291.12; 9: 1.4375; 10: 87.88; 11: 13.24; 12: 1163.53 | [13 empty] | ЭМ
| 3 | в т.ч. ОТм |  |  | 8: 30.84; 9: 1.4375; 10: 9.31; 11: 44.77; 12: 416.81 | [13 empty] | в т.ч. ОТм
| 4 | М |  |  | 8: 7096.02; 10: 1490.16; 11: 8.16; 12: 12159.71 | [13 empty] | М
|  | ЗТ |  |  | 4: чел.-ч; 5: 31.2; 6: 1.3225; 7: 8.665 | [14 empty] | ЗТ
|  | ЗТм |  |  | 4: чел.-ч; 5: 2.29; 6: 1.4375; 7: 0.69129 | [14 empty] | ЗТм
|  | Итого по расценке |  |  | 8: 7653.28; 10: 1651.95; 12: 16632.19 | [15 empty] | Итого по расценке
|  | ФОТ |  |  | 10: 83.22; 12: 3725.76 | [14 empty] | ФОТ
| Приказ № 812/пр от 21.12.2020 Прил. п.18 | НР Наружные сети водопровода, канализации, теплоснабжения, газопровода |  |  | 4: %; 5: 117; 7: 117; 10: 97.37; 12: 4359.14 | [14 empty] | НР Наружные сети водопровода, канализации, теплоснабжения, газопровода
| Приказ № 774/пр от 11.12.2020 Прил. п.18, Приказ № 774/пр от 11.12.2020 п.16 | СП Наружные сети водопровода, канализации, теплоснабжения, газопровода |  |  | % | 74 | 0.85 | 62.9 |  |  | 52.35 |  | 2343.5 | [14 empty] | СП Наружные сети водопровода, канализации, теплоснабжения, газопровода
|  | Всего по позиции |  |  | 10: 1801.67; 12: 23334.83 | [16 empty] | Всего по позиции
79 | ФССЦ-23.8.05.15-0003 | Части чугунные фасонные соединительные к чугунным напорным трубам, наружный диаметр 250-400 мм |  |  | т | -0.21 | 1 | -0.21 | 6667.9 |  | -1400.26 | 8.16 | -11426.12 | [10 empty] | Части чугунные фасонные соединительные к чугунным напорным трубам, наружный диаметр 250-400 мм
|  | (Наружные сети водопровода, канализации, теплоснабжения, газопровода) | [28 empty] | (Наружные сети водопровода, канализации, теплоснабжения, газопровода)
|  | Всего по позиции |  |  | 10: -1400.26; 12: -11426.12 | [16 empty] | Всего по позиции
80 | ФССЦ-23.8.05.12-0072 | Тройник фланцевый из высокопрочного чугуна с внутренним цементно-песчаным покрытием и наружным лаковым покрытием, диаметр 300х150 мм |  |  | шт | 2 | 1 | 2 | 2738.32 |  | 5476.64 | 8.16 | 44689.38 | [10 empty] | Тройник фланцевый из высокопрочного чугуна с внутренним цементно-песчаным покрытием и наружным лаковым покрытием, диаметр 300х150 мм
|  | (Материалы для строительных работ) | [28 empty] | (Материалы для строительных работ)
|  | Всего по позиции |  |  | 10: 5476.64; 12: 44689.38 | [16 empty] | Всего по позиции
81 | ФЕР22-03-014-08 | Приварка фланцев к стальным трубопроводам диаметром: 300 мм | [21 empty] | Приварка фланцев к стальным трубопроводам диаметром: 300 мм | bar: 4 to 7
| Приказ от 04.08.2020 № 421/пр п.58б | При применении сметных норм, включенных в сборники ГЭСН (ФЕР, ТЕР), аналогичных технологическим процессам в новом строительстве, в том числе по возведению новых конструктивных элементов ОЗП=1,15; ЭМ=1,25 к расх.; ЗПМ=1,25; ТЗ=1,15; ТЗМ=1,25 | [23 empty] | При применении сметных норм, включенных в сборники ГЭСН (ФЕР, ТЕР), аналогичных технологическим процессам в новом строительстве, в том числе по возведению новых конструктивных элементов ОЗП=1,15; ЭМ=1,25 к расх.; ЗПМ=1,25; ТЗ=1,15; ТЗМ=1,25
| Приказ от 07.07.2022 № 557/пр прил.8 табл.2 п.3 | Производство работ осуществляется на территории действующего предприятия с наличием в зоне производства работ одного или нескольких из перечисленных ниже факторов: - разветвленная сеть транспортных и инженерных коммуникаций; - стесненные условия для складирования материалов; - действующее технологическое оборудование; - движение технологического транспорта ОЗП=1,15; ЭМ=1,15 к расх.; ЗПМ=1,15; ТЗ=1,15; ТЗМ=1,15 | [23 empty] | Производство работ осуществляется на территории действующего предприятия с наличием в зоне производства работ одного или нескольких из перечисленных ниже факторов: - разветвленная сеть транспортных и инженерных коммуникаций; - стесненные условия для складирования материалов; - действующее технологическое оборудование; - движение технологического транспорта ОЗП=1,15; ЭМ=1,15 к расх.; ЗПМ=1,15; ТЗ=1,15; ТЗМ=1,15
| 1 | ОТ |  |  | 8: 27.17; 9: 1.3225; 10: 35.93; 11: 44.77; 12: 1608.59 | [13 empty] | ОТ
| 2 | ЭМ |  |  | 8: 225.04; 9: 1.4375; 10: 323.5; 11: 13.24; 12: 4283.14 | [13 empty] | ЭМ
| 3 | в т.ч. ОТм |  |  | 8: 22.78; 9: 1.4375; 10: 32.75; 11: 44.77; 12: 1466.22 | [13 empty] | в т.ч. ОТм
| 4 | М |  |  | 8: 14.03; 10: 14.03; 11: 8.16; 12: 114.48 | [13 empty] | М
|  | ЗТ |  |  | 4: чел.-ч; 5: 2.45; 6: 1.3225; 7: 3.2401 | [14 empty] | ЗТ
|  | ЗТм |  |  | 4: чел.-ч; 5: 1.69; 6: 1.4375; 7: 2.4294 | [14 empty] | ЗТм
|  | Итого по расценке |  |  | 8: 266.24; 10: 373.46; 12: 6006.21 | [15 empty] | Итого по расценке
|  | ФОТ |  |  | 10: 68.68; 12: 3074.81 | [14 empty] | ФОТ
| Приказ № 812/пр от 21.12.2020 Прил. п.18 | НР Наружные сети водопровода, канализации, теплоснабжения, газопровода |  |  | 4: %; 5: 117; 7: 117; 10: 80.36; 12: 3597.53 | [14 empty] | НР Наружные сети водопровода, канализации, теплоснабжения, газопровода
| Приказ № 774/пр от 11.12.2020 Прил. п.18, Приказ № 774/пр от 11.12.2020 п.16 | СП Наружные сети водопровода, канализации, теплоснабжения, газопровода |  |  | % | 74 | 0.85 | 62.9 |  |  | 43.2 |  | 1934.06 | [14 empty] | СП Наружные сети водопровода, канализации, теплоснабжения, газопровода
|  | Всего по позиции |  |  | 10: 497.02; 12: 11537.8 | [16 empty] | Всего по позиции
82 | ФССЦ-23.8.03.11-0661 | Фланцы стальные плоские приварные из стали ВСт3сп2, ВСт3сп3, номинальное давление 1,0 МПа, номинальный диаметр 300 мм |  |  | шт | 1 | 1 | 1 | 152 |  | 152 | 8.16 | 1240.32 | [10 empty] | Фланцы стальные плоские приварные из стали ВСт3сп2, ВСт3сп3, номинальное давление 1,0 МПа, номинальный диаметр 300 мм
|  | (Материалы для строительных работ) | [28 empty] | (Материалы для строительных работ)
|  | Всего по позиции |  |  | 10: 152; 12: 1240.32 | [16 empty] | Всего по позиции
83 | ФЕР22-03-002-01 | Установка полиэтиленовых фасонных частей: отводов, колен, патрубков, переходов |  |  | 4: 10 шт; 5: 1.6; 6: 1; 7: 1.6 | [10 empty] | Установка полиэтиленовых фасонных частей: отводов, колен, патрубков, переходов
|  | Объем=(14+2) / 10 | [22 empty] | Объем=(14+2) / 10
| Приказ от 04.08.2020 № 421/пр п.58б | При применении сметных норм, включенных в сборники ГЭСН (ФЕР, ТЕР), аналогичных технологическим процессам в новом строительстве, в том числе по возведению новых конструктивных элементов ОЗП=1,15; ЭМ=1,25 к расх.; ЗПМ=1,25; ТЗ=1,15; ТЗМ=1,25 | [23 empty] | При применении сметных норм, включенных в сборники ГЭСН (ФЕР, ТЕР), аналогичных технологическим процессам в новом строительстве, в том числе по возведению новых конструктивных элементов ОЗП=1,15; ЭМ=1,25 к расх.; ЗПМ=1,25; ТЗ=1,15; ТЗМ=1,25
| Приказ от 07.07.2022 № 557/пр прил.8 табл.2 п.3 | Производство работ осуществляется на территории действующего предприятия с наличием в зоне производства работ одного или нескольких из перечисленных ниже факторов: - разветвленная сеть транспортных и инженерных коммуникаций; - стесненные условия для складирования материалов; - действующее технологическое оборудование; - движение технологического транспорта ОЗП=1,15; ЭМ=1,15 к расх.; ЗПМ=1,15; ТЗ=1,15; ТЗМ=1,15 | [23 empty] | Производство работ осуществляется на территории действующего предприятия с наличием в зоне производства работ одного или нескольких из перечисленных ниже факторов: - разветвленная сеть транспортных и инженерных коммуникаций; - стесненные условия для складирования материалов; - действующее технологическое оборудование; - движение технологического транспорта ОЗП=1,15; ЭМ=1,15 к расх.; ЗПМ=1,15; ТЗ=1,15; ТЗМ=1,15
| 1 | ОТ |  |  | 8: 37.55; 9: 1.3225; 10: 79.46; 11: 44.77; 12: 3557.42 | [13 empty] | ОТ
| 2 | ЭМ |  |  | 8: 226.03; 9: 1.4375; 10: 519.87; 11: 13.24; 12: 6883.08 | [13 empty] | ЭМ
| 3 | в т.ч. ОТм |  |  | 8: 30.5; 9: 1.4375; 10: 70.15; 11: 44.77; 12: 3140.62 | [13 empty] | в т.ч. ОТм
|  | ЗТ |  |  | 4: чел.-ч; 5: 4.14; 6: 1.3225; 7: 8.7602 | [14 empty] | ЗТ
|  | ЗТм |  |  | 4: чел.-ч; 5: 2.26; 6: 1.4375; 7: 5.198 | [14 empty] | ЗТм
|  | Итого по расценке |  |  | 8: 263.58; 10: 599.33; 12: 10440.5 | [15 empty] | Итого по расценке
|  | ФОТ |  |  | 10: 149.61; 12: 6698.04 | [14 empty] | ФОТ
| Приказ № 812/пр от 21.12.2020 Прил. п.18 | НР Наружные сети водопровода, канализации, теплоснабжения, газопровода |  |  | 4: %; 5: 117; 7: 117; 10: 175.04; 12: 7836.71 | [14 empty] | НР Наружные сети водопровода, канализации, теплоснабжения, газопровода
| Приказ № 774/пр от 11.12.2020 Прил. п.18, Приказ № 774/пр от 11.12.2020 п.16 | СП Наружные сети водопровода, канализации, теплоснабжения, газопровода |  |  | % | 74 | 0.85 | 62.9 |  |  | 94.1 |  | 4213.07 | [14 empty] | СП Наружные сети водопровода, канализации, теплоснабжения, газопровода
|  | Всего по позиции |  |  | 10: 868.47; 12: 22490.28 | [16 empty] | Всего по позиции
84 | ФССЦ-24.3.05.01-0003 | Втулка полиэтиленовая под фланец, ПЭ100, стандартное размерное отношение SDR13,6, номинальный наружный диаметр 315 мм |  |  | шт | 14 | 1 | 14 | 215.8 |  | 3021.2 | 8.16 | 24652.99 | [10 empty] | Втулка полиэтиленовая под фланец, ПЭ100, стандартное размерное отношение SDR13,6, номинальный наружный диаметр 315 мм
|  | (Материалы для строительных работ) | [28 empty] | (Материалы для строительных работ)
|  | Всего по позиции |  |  | 10: 3021.2; 12: 24652.99 | [16 empty] | Всего по позиции
85 | ФССЦ-23.8.03.12-0037 | Фланцы стальные приварные в комплекте с прокладками, болтами и гайками, номинальное давление 1,0 МПа, номинальный диаметр 300 мм |  |  | компл | 14 | 1 | 14 | 619.22 |  | 8669.08 | 8.16 | 70739.69 | [10 empty] | Фланцы стальные приварные в комплекте с прокладками, болтами и гайками, номинальное давление 1,0 МПа, номинальный диаметр 300 мм
|  | (Материалы для строительных работ) | [28 empty] | (Материалы для строительных работ)
|  | Всего по позиции |  |  | 10: 8669.08; 12: 70739.69 | [16 empty] | Всего по позиции
86 | ФССЦ-23.8.03.11-0661 | Фланцы стальные плоские приварные из стали ВСт3сп2, ВСт3сп3, номинальное давление 1,0 МПа, номинальный диаметр 300 мм |  |  | шт | -14 | 1 | -14 | 152 |  | -2128 | 8.16 | -17364.48 | [10 empty] | Фланцы стальные плоские приварные из стали ВСт3сп2, ВСт3сп3, номинальное давление 1,0 МПа, номинальный диаметр 300 мм
|  | (Материалы для строительных работ) | [28 empty] | (Материалы для строительных работ)
|  | Всего по позиции |  |  | 10: -2128; 12: -17364.48 | [16 empty] | Всего по позиции
87 | ФССЦ-24.3.05.01-0012 | Втулка полиэтиленовая под фланец литая удлиненная, ПЭ100, стандартное размерное отношение SDR17, номинальный наружный диаметр 160 мм |  |  | шт | 2 | 1 | 2 | 166.75 |  | 333.5 | 8.16 | 2721.36 | [10 empty] | Втулка полиэтиленовая под фланец литая удлиненная, ПЭ100, стандартное размерное отношение SDR17, номинальный наружный диаметр 160 мм
|  | (Материалы для строительных работ) | [28 empty] | (Материалы для строительных работ)
|  | Всего по позиции |  |  | 10: 333.5; 12: 2721.36 | [16 empty] | Всего по позиции
88 | ФССЦ-23.8.03.12-0034 | Фланцы стальные приварные в комплекте с прокладками, болтами и гайками, номинальное давление 1,0 МПа, номинальный диаметр 150 мм |  |  | компл | 2 | 1 | 2 | 178.53 |  | 357.06 | 8.16 | 2913.61 | [10 empty] | Фланцы стальные приварные в комплекте с прокладками, болтами и гайками, номинальное давление 1,0 МПа, номинальный диаметр 150 мм
|  | (Материалы для строительных работ) | [28 empty] | (Материалы для строительных работ)
|  | Всего по позиции |  |  | 10: 357.06; 12: 2913.61 | [16 empty] | Всего по позиции
89 | ФССЦ-23.8.03.11-0658 | Фланцы стальные плоские приварные из стали ВСт3сп2, ВСт3сп3, номинальное давление 1,0 МПа, номинальный диаметр 150 мм |  |  | шт | -2 | 1 | -2 | 75 |  | -150 | 8.16 | -1224 | [10 empty] | Фланцы стальные плоские приварные из стали ВСт3сп2, ВСт3сп3, номинальное давление 1,0 МПа, номинальный диаметр 150 мм
|  | (Материалы для строительных работ) | [28 empty] | (Материалы для строительных работ)
|  | Всего по позиции |  |  | 10: -150; 12: -1224 | [16 empty] | Всего по позиции
90 | ФЕР29-01-253-03 | Установка гильз из стальных труб диаметром: 200 мм (применит.) |  |  | 4: 10 шт; 5: 1.6; 6: 1; 7: 1.6 | [10 empty] | Установка гильз из стальных труб диаметром: 200 мм (применит.)
|  | Объем=(14+2) / 10 | [22 empty] | Объем=(14+2) / 10
| 1 | ОТ |  |  | 8: 84.35; 10: 134.96; 11: 44.77; 12: 6042.16 | [13 empty] | ОТ
| 2 | ЭМ |  |  | 8: 0.37; 10: 0.59; 11: 13.24; 12: 7.81 | [13 empty] | ЭМ
| 4 | М |  |  | 8: 1.37; 10: 2.19; 11: 8.16; 12: 17.87 | [13 empty] | М
|  | ЗТ |  |  | 4: чел.-ч; 5: 9.3; 7: 14.88 | [14 empty] | ЗТ
|  | Итого по расценке |  |  | 8: 86.09; 10: 137.74; 12: 6067.84 | [15 empty] | Итого по расценке
|  | ФОТ |  |  | 10: 134.96; 12: 6042.16 | [14 empty] | ФОТ
| Пр/812-023.1-1 | НР Тоннели и метрополитены, закрытый способ работ |  |  | 4: %; 5: 146; 7: 146; 10: 197.04; 12: 8821.55 | [14 empty] | НР Тоннели и метрополитены, закрытый способ работ
| Пр/774-023.1, Приказ № 774/пр от 11.12.2020 п.16 | СП Тоннели и метрополитены, закрытый способ работ |  |  | % | 75 | 0.85 | 63.75 |  |  | 86.04 |  | 3851.88 | [14 empty] | СП Тоннели и метрополитены, закрытый способ работ
|  | Всего по позиции |  |  | 10: 420.82; 12: 18741.27 | [16 empty] | Всего по позиции
91 | ФССЦ-24.3.05.07-0019 | Муфта защитная полиэтиленовая для прохода труб сквозь стену, номинальный наружный диаметр 315 мм |  |  | шт | 14 | 1 | 14 | 352.46 |  | 4934.44 | 8.16 | 40265.03 | [10 empty] | Муфта защитная полиэтиленовая для прохода труб сквозь стену, номинальный наружный диаметр 315 мм
|  | (Материалы для строительных работ) | [28 empty] | (Материалы для строительных работ)
|  | Всего по позиции |  |  | 10: 4934.44; 12: 40265.03 | [16 empty] | Всего по позиции
92 | ФССЦ-24.3.05.07-0015 | Муфта защитная полиэтиленовая для прохода труб сквозь стену, номинальный наружный диаметр 200 мм |  |  | шт | 2 | 1 | 2 | 171.49 |  | 342.98 | 8.16 | 2798.72 | [10 empty] | Муфта защитная полиэтиленовая для прохода труб сквозь стену, номинальный наружный диаметр 200 мм
|  | (Материалы для строительных работ) | [28 empty] | (Материалы для строительных работ)
|  | Всего по позиции |  |  | 10: 342.98; 12: 2798.72 | [16 empty] | Всего по позиции
93 | ФЕРр66-38-3 | Заполнение трубопроводов или межтрубного пространства при трубах в футляре: цементным раствором |  |  | 4: м3; 5: 17.5; 6: 1; 7: 17.5 | [10 empty] | Заполнение трубопроводов или межтрубного пространства при трубах в футляре: цементным раствором
| Приказ от 07.07.2022 № 557/пр прил.8 табл.2 п.3 | Производство работ осуществляется на территории действующего предприятия с наличием в зоне производства работ одного или нескольких из перечисленных ниже факторов: - разветвленная сеть транспортных и инженерных коммуникаций; - стесненные условия для складирования материалов; - действующее технологическое оборудование; - движение технологического транспорта ОЗП=1,15; ЭМ=1,15 к расх.; ЗПМ=1,15; ТЗ=1,15; ТЗМ=1,15 | [23 empty] | Производство работ осуществляется на территории действующего предприятия с наличием в зоне производства работ одного или нескольких из перечисленных ниже факторов: - разветвленная сеть транспортных и инженерных коммуникаций; - стесненные условия для складирования материалов; - действующее технологическое оборудование; - движение технологического транспорта ОЗП=1,15; ЭМ=1,15 к расх.; ЗПМ=1,15; ТЗ=1,15; ТЗМ=1,15
| 1 | ОТ |  |  | 8: 20.64; 9: 1.15; 10: 415.38; 11: 44.77; 12: 18596.56 | [13 empty] | ОТ
| 2 | ЭМ |  |  | 8: 75.01; 9: 1.15; 10: 1509.58; 11: 13.24; 12: 19986.84 | [13 empty] | ЭМ
| 3 | в т.ч. ОТм |  |  | 8: 10.86; 9: 1.15; 10: 218.56; 11: 44.77; 12: 9784.93 | [13 empty] | в т.ч. ОТм
| 4 | М |  |  | 8: 507.7; 10: 8884.75; 11: 8.16; 12: 72499.56 | [13 empty] | М
|  | ЗТ |  |  | 4: чел.-ч; 5: 2.33; 6: 1.15; 7: 46.8912 | [14 empty] | ЗТ
|  | ЗТм |  |  | 4: чел.-ч; 5: 0.69; 6: 1.15; 7: 13.8863 | [14 empty] | ЗТм
|  | Итого по расценке |  |  | 8: 603.35; 10: 10809.71; 12: 111082.96 | [15 empty] | Итого по расценке
|  | ФОТ |  |  | 10: 633.94; 12: 28381.49 | [14 empty] | ФОТ
| Пр/812-100.2-1 | НР Наружные инженерные сети: замена участков трубопроводов, восстановление и замена изделий и другое (ремонтно-строительные) |  |  | 4: %; 5: 104; 7: 104; 10: 659.3; 12: 29516.75 | [14 empty] | НР Наружные инженерные сети: замена участков трубопроводов, восстановление и замена изделий и другое (ремонтно-строительные)
| Пр/774-100.2 | СП Наружные инженерные сети: замена участков трубопроводов, восстановление и замена изделий и другое (ремонтно-строительные) |  |  | 4: %; 5: 60; 7: 60; 10: 380.36; 12: 17028.89 | [14 empty] | СП Наружные инженерные сети: замена участков трубопроводов, восстановление и замена изделий и другое (ремонтно-строительные)
|  | Всего по позиции |  |  | 10: 11849.37; 12: 157628.6 | [16 empty] | Всего по позиции
94 | ФССЦ-04.3.01.09-0011 | Раствор готовый кладочный, цементный, М25 |  |  | м3 | -17.7625 | 1 | -17.7625 | 463.3 |  | -8229.37 | 8.16 | -67151.66 | [10 empty] | Раствор готовый кладочный, цементный, М25
|  | (Наружные инженерные сети: замена участков трубопроводов, восстановление и замена изделий и другое (ремонтно-строительные)) | [28 empty] | (Наружные инженерные сети: замена участков трубопроводов, восстановление и замена изделий и другое (ремонтно-строительные))
|  | Всего по позиции |  |  | 10: -8229.37; 12: -67151.66 | [16 empty] | Всего по позиции
95 | ФССЦ-04.3.01.09-0014 | Раствор готовый кладочный, цементный, М100 |  |  | м3 | 17.76 | 1 | 17.76 | 519.8 |  | 9231.65 | 8.16 | 75330.26 | [10 empty] | Раствор готовый кладочный, цементный, М100
|  | (Материалы для строительных работ) | [28 empty] | (Материалы для строительных работ)
|  | Всего по позиции |  |  | 10: 9231.65; 12: 75330.26 | [16 empty] | Всего по позиции
Колодцы водопроводные | [35 empty] | Колодцы водопроводные
96 | ФЕР22-04-001-01 | Устройство круглых колодцев из сборного железобетона в грунтах: сухих |  |  | 4: 10 м3; 5: 0.469; 6: 1; 7: 0.469 | [10 empty] | Устройство круглых колодцев из сборного железобетона в грунтах: сухих
|  | Объем=(3*0,38+3*0,27+4*0,4+4*0,265+4*0,02) / 10 | [22 empty] | Объем=(3*0,38+3*0,27+4*0,4+4*0,265+4*0,02) / 10
| Приказ от 04.08.2020 № 421/пр п.58б | При применении сметных норм, включенных в сборники ГЭСН (ФЕР, ТЕР), аналогичных технологическим процессам в новом строительстве, в том числе по возведению новых конструктивных элементов ОЗП=1,15; ЭМ=1,25 к расх.; ЗПМ=1,25; ТЗ=1,15; ТЗМ=1,25 | [23 empty] | При применении сметных норм, включенных в сборники ГЭСН (ФЕР, ТЕР), аналогичных технологическим процессам в новом строительстве, в том числе по возведению новых конструктивных элементов ОЗП=1,15; ЭМ=1,25 к расх.; ЗПМ=1,25; ТЗ=1,15; ТЗМ=1,25
| Приказ от 07.07.2022 № 557/пр прил.8 табл.2 п.3 | Производство работ осуществляется на территории действующего предприятия с наличием в зоне производства работ одного или нескольких из перечисленных ниже факторов: - разветвленная сеть транспортных и инженерных коммуникаций; - стесненные условия для складирования материалов; - действующее технологическое оборудование; - движение технологического транспорта ОЗП=1,15; ЭМ=1,15 к расх.; ЗПМ=1,15; ТЗ=1,15; ТЗМ=1,15 | [23 empty] | Производство работ осуществляется на территории действующего предприятия с наличием в зоне производства работ одного или нескольких из перечисленных ниже факторов: - разветвленная сеть транспортных и инженерных коммуникаций; - стесненные условия для складирования материалов; - действующее технологическое оборудование; - движение технологического транспорта ОЗП=1,15; ЭМ=1,15 к расх.; ЗПМ=1,15; ТЗ=1,15; ТЗМ=1,15
| 1 | ОТ |  |  | 8: 774.36; 9: 1.3225; 10: 480.3; 11: 44.77; 12: 21503.03 | [13 empty] | ОТ
| 2 | ЭМ |  |  | 8: 821.12; 9: 1.4375; 10: 553.59; 11: 13.24; 12: 7329.53 | [13 empty] | ЭМ
| 3 | в т.ч. ОТм |  |  | 8: 124.95; 9: 1.4375; 10: 84.24; 11: 44.77; 12: 3771.42 | [13 empty] | в т.ч. ОТм
| 4 | М |  |  | 8: 6631.87; 10: 3110.35; 11: 8.16; 12: 25380.46 | [13 empty] | М
|  | ЗТ |  |  | 4: чел.-ч; 5: 88.6; 6: 1.3225; 7: 54.9544 | [14 empty] | ЗТ
|  | ЗТм |  |  | 4: чел.-ч; 5: 10.34; 6: 1.4375; 7: 6.9711 | [14 empty] | ЗТм
|  | Итого по расценке |  |  | 8: 8227.35; 10: 4144.24; 12: 54213.02 | [15 empty] | Итого по расценке
|  | ФОТ |  |  | 10: 564.54; 12: 25274.45 | [14 empty] | ФОТ
| Приказ № 812/пр от 21.12.2020 Прил. п.18 | НР Наружные сети водопровода, канализации, теплоснабжения, газопровода |  |  | 4: %; 5: 117; 7: 117; 10: 660.51; 12: 29571.11 | [14 empty] | НР Наружные сети водопровода, канализации, теплоснабжения, газопровода
| Приказ № 774/пр от 11.12.2020 Прил. п.18, Приказ № 774/пр от 11.12.2020 п.16 | СП Наружные сети водопровода, канализации, теплоснабжения, газопровода |  |  | % | 74 | 0.85 | 62.9 |  |  | 355.1 |  | 15897.63 | [14 empty] | СП Наружные сети водопровода, канализации, теплоснабжения, газопровода
|  | Всего по позиции |  |  | 10: 5159.85; 12: 99681.76 | [16 empty] | Всего по позиции
97 | ФССЦ-05.1.01.13-0043 | Плита железобетонная покрытий, перекрытий и днищ |  |  | м3 | -1.8525 | 1 | -1.8525 | 1382.9 |  | -2561.89 | 8.16 | -20905.02 | [10 empty] | Плита железобетонная покрытий, перекрытий и днищ
|  | (Наружные сети водопровода, канализации, теплоснабжения, газопровода) | [28 empty] | (Наружные сети водопровода, канализации, теплоснабжения, газопровода)
|  | Всего по позиции |  |  | 10: -2561.89; 12: -20905.02 | [16 empty] | Всего по позиции
98 | ФССЦ-05.1.01.11-0045 | Плита днища ПН15, бетон B15 (М200), объем 0,38 м3, расход арматуры 33,13 кг |  |  | шт | 3 | 1 | 3 | 462.83 |  | 1388.49 | 8.16 | 11330.08 | [10 empty] | Плита днища ПН15, бетон B15 (М200), объем 0,38 м3, расход арматуры 33,13 кг
|  | (Материалы для строительных работ) | [28 empty] | (Материалы для строительных работ)
|  | Всего по позиции |  |  | 10: 1388.49; 12: 11330.08 | [16 empty] | Всего по позиции
99 | ФССЦ-05.1.06.09-0003 | Плиты перекрытия 1ПП15-2, бетон B15, объем 0,27 м3, расход арматуры 32,21 кг |  |  | шт | 3 | 1 | 3 | 387.63 |  | 1162.89 | 8.16 | 9489.18 | [10 empty] | Плиты перекрытия 1ПП15-2, бетон B15, объем 0,27 м3, расход арматуры 32,21 кг
|  | (Материалы для строительных работ) | [28 empty] | (Материалы для строительных работ)
|  | Всего по позиции |  |  | 10: 1162.89; 12: 9489.18 | [16 empty] | Всего по позиции
100 | ФССЦ-05.1.01.09-0065 | Кольцо стеновое смотровых колодцев КС15.9, бетон B15 (М200), объем 0,40 м3, расход арматуры 7,02 кг |  |  | шт | 4 | 1 | 4 | 647.77 |  | 2591.08 | 8.16 | 21143.21 | [10 empty] | Кольцо стеновое смотровых колодцев КС15.9, бетон B15 (М200), объем 0,40 м3, расход арматуры 7,02 кг
|  | (Материалы для строительных работ) | [28 empty] | (Материалы для строительных работ)
|  | Всего по позиции |  |  | 10: 2591.08; 12: 21143.21 | [16 empty] | Всего по позиции
101 | ФССЦ-05.1.01.09-0063 | Кольцо стеновое смотровых колодцев КС15.6, бетон B15 (М200), объем 0,265 м3, расход арматуры 4,94 кг |  |  | шт | 4 | 1 | 4 | 429.96 |  | 1719.84 | 8.16 | 14033.89 | [10 empty] | Кольцо стеновое смотровых колодцев КС15.6, бетон B15 (М200), объем 0,265 м3, расход арматуры 4,94 кг
|  | (Материалы для строительных работ) | [28 empty] | (Материалы для строительных работ)
|  | Всего по позиции |  |  | 10: 1719.84; 12: 14033.89 | [16 empty] | Всего по позиции
102 | ФССЦ-05.1.01.09-0042 | Кольцо опорное КО-6 /бетон B15 (М200), объем 0,02 м3, расход арматуры 1,10 кг |  |  | шт | 4 | 1 | 4 | 31.43 |  | 125.72 | 8.16 | 1025.88 | [10 empty] | Кольцо опорное КО-6 /бетон B15 (М200), объем 0,02 м3, расход арматуры 1,10 кг
|  | (Материалы для строительных работ) | [28 empty] | (Материалы для строительных работ)
|  | Всего по позиции |  |  | 10: 125.72; 12: 1025.88 | [16 empty] | Всего по позиции
103 | ФССЦ-08.1.02.06-0031 | Люк чугунный тяжелый (ГОСТ 3634-99) марка Т(C250)-В-1-60 |  |  | шт | 3 | 1 | 3 | 596.04 |  | 1788.12 | 8.16 | 14591.06 | [10 empty] | Люк чугунный тяжелый (ГОСТ 3634-99) марка Т(C250)-В-1-60
|  | (Материалы для строительных работ) | [28 empty] | (Материалы для строительных работ)
|  | Всего по позиции |  |  | 10: 1788.12; 12: 14591.06 | [16 empty] | Всего по позиции
104 | ФССЦ-07.2.05.01-0032 | Ограждения лестничных проемов, лестничные марши, пожарные лестницы |  |  | т | 0.11 | 1 | 0.11 | 7571 |  | 832.81 | 8.16 | 6795.73 | [10 empty] | Ограждения лестничных проемов, лестничные марши, пожарные лестницы
|  | (Материалы для строительных работ) | [28 empty] | (Материалы для строительных работ)
|  | Объем=0,07+0,02+0,02 | [22 empty] | Объем=0,07+0,02+0,02
|  | Всего по позиции |  |  | 10: 832.81; 12: 6795.73 | [16 empty] | Всего по позиции
108 | ФЕР34-02-016-01 | Пробивка отверстий в колодцах и коробках железобетонных |  |  | 4: м; 5: 8.1; 6: 1; 7: 8.1 | [10 empty] | Пробивка отверстий в колодцах и коробках железобетонных
|  | Объем=3,1415*0,365*6+3,1415*0,194*2 | [22 empty] | Объем=3,1415*0,365*6+3,1415*0,194*2
| 1 | ОТ |  |  | 8: 42.14; 10: 341.33; 11: 44.77; 12: 15281.34 | [13 empty] | ОТ
| 2 | ЭМ |  |  | 8: 218.88; 10: 1772.93; 11: 13.24; 12: 23473.59 | [13 empty] | ЭМ
| 3 | в т.ч. ОТм |  |  | 8: 24.14; 10: 195.53; 11: 44.77; 12: 8753.88 | [13 empty] | в т.ч. ОТм
|  | ЗТ |  |  | 4: чел.-ч; 5: 4.94; 7: 40.014 | [14 empty] | ЗТ
|  | ЗТм |  |  | 4: чел.-ч; 5: 2.4; 7: 19.44 | [14 empty] | ЗТм
|  | Итого по расценке |  |  | 8: 261.02; 10: 2114.26; 12: 38754.93 | [15 empty] | Итого по расценке
|  | ФОТ |  |  | 10: 536.86; 12: 24035.22 | [14 empty] | ФОТ
| Пр/812-028.0-1 | НР Сооружения связи, радиовещания и телевидения |  |  | 4: %; 5: 98; 7: 98; 10: 526.12; 12: 23554.52 | [14 empty] | НР Сооружения связи, радиовещания и телевидения
| Пр/774-028.0, Приказ № 774/пр от 11.12.2020 п.16 | СП Сооружения связи, радиовещания и телевидения |  |  | % | 58 | 0.85 | 49.3 |  |  | 264.67 |  | 11849.36 | [14 empty] | СП Сооружения связи, радиовещания и телевидения
|  | Всего по позиции |  |  | 10: 2905.05; 12: 74158.81 | [16 empty] | Всего по позиции
110 | ФЕР46-03-017-03 | Заделка отверстий, гнезд и борозд: в стенах и перегородках железобетонных площадью до 0,1 м2 | [21 empty] | Заделка отверстий, гнезд и борозд: в стенах и перегородках железобетонных площадью до 0,1 м2 | bar: 4 to 7
|  | Объем=0,8+0,2 | [22 empty] | Объем=0,8+0,2
| Приказ от 07.07.2022 № 557/пр прил.8 табл.2 п.3 | Производство работ осуществляется на территории действующего предприятия с наличием в зоне производства работ одного или нескольких из перечисленных ниже факторов: - разветвленная сеть транспортных и инженерных коммуникаций; - стесненные условия для складирования материалов; - действующее технологическое оборудование; - движение технологического транспорта ОЗП=1,15; ЭМ=1,15 к расх.; ЗПМ=1,15; ТЗ=1,15; ТЗМ=1,15 | [23 empty] | Производство работ осуществляется на территории действующего предприятия с наличием в зоне производства работ одного или нескольких из перечисленных ниже факторов: - разветвленная сеть транспортных и инженерных коммуникаций; - стесненные условия для складирования материалов; - действующее технологическое оборудование; - движение технологического транспорта ОЗП=1,15; ЭМ=1,15 к расх.; ЗПМ=1,15; ТЗ=1,15; ТЗМ=1,15
| 1 | ОТ |  |  | 8: 611.44; 9: 1.15; 10: 703.16; 11: 44.77; 12: 31480.47 | [13 empty] | ОТ
| 2 | ЭМ |  |  | 8: 28.65; 9: 1.15; 10: 32.95; 11: 13.24; 12: 436.26 | [13 empty] | ЭМ
| 3 | в т.ч. ОТм |  |  | 8: 4.99; 9: 1.15; 10: 5.74; 11: 44.77; 12: 256.98 | [13 empty] | в т.ч. ОТм
| 4 | М |  |  | 8: 882.39; 10: 882.39; 11: 8.16; 12: 7200.3 | [13 empty] | М
|  | ЗТ |  |  | 4: чел.-ч; 5: 75.58; 6: 1.15; 7: 86.917 | [14 empty] | ЗТ
|  | ЗТм |  |  | 4: чел.-ч; 5: 0.43; 6: 1.15; 7: 0.4945 | [14 empty] | ЗТм
|  | Итого по расценке |  |  | 8: 1522.48; 10: 1618.5; 12: 39117.03 | [15 empty] | Итого по расценке
|  | ФОТ |  |  | 10: 708.9; 12: 31737.45 | [14 empty] | ФОТ
| Приказ № 812/пр от 21.12.2020 Прил. п.40.1 | НР Работы по реконструкции зданий и сооружений: усиление и замена существующих конструкций, возведение отдельных конструктивных элементов |  |  | 4: %; 5: 103; 7: 103; 10: 730.17; 12: 32689.57 | [14 empty] | НР Работы по реконструкции зданий и сооружений: усиление и замена существующих конструкций, возведение отдельных конструктивных элементов
| Приказ № 774/пр от 11.12.2020 Прил. п.40.1 | СП Работы по реконструкции зданий и сооружений: усиление и замена существующих конструкций, возведение отдельных конструктивных элементов |  |  | 4: %; 5: 59; 7: 59; 10: 418.25; 12: 18725.1 | [14 empty] | СП Работы по реконструкции зданий и сооружений: усиление и замена существующих конструкций, возведение отдельных конструктивных элементов
|  | Всего по позиции |  |  | 10: 2766.92; 12: 90531.7 | [16 empty] | Всего по позиции
111 | ФССЦ-04.1.02.05-0004 | Смеси бетонные тяжелого бетона (БСТ), класс B10 (М150) |  |  | м3 | 1.04 | 1 | 1.04 | 490 |  | 509.6 | 8.16 | 4158.34 | [10 empty] | Смеси бетонные тяжелого бетона (БСТ), класс B10 (М150)
|  | (Работы по реконструкции зданий и сооружений: усиление и замена существующих конструкций, возведение отдельных конструктивных элементов) | [28 empty] | (Работы по реконструкции зданий и сооружений: усиление и замена существующих конструкций, возведение отдельных конструктивных элементов)
|  | Всего по позиции |  |  | 10: 509.6; 12: 4158.34 | [16 empty] | Всего по позиции
|  | Итоги по разделу 4 Переустройство хозпитьевого водопровода (В1) на участке В1-3А - В1-8 : | [30 empty] | Итоги по разделу 4 Переустройство хозпитьевого водопровода (В1) на участке В1-3А - В1-8 :
|  | Итого прямые затраты (справочно) |  |  | 10: 531092.82 | [20 empty] | Итого прямые затраты (справочно)
|  | в том числе: | [31 empty] | в том числе:
|  | Оплата труда рабочих |  |  | 10: 6640.63 | [20 empty] | Оплата труда рабочих
|  | Эксплуатация машин |  |  | 10: 17548.32 | [20 empty] | Эксплуатация машин
|  | в том числе оплата труда машинистов (Отм) |  |  | 10: 1835.36 | [20 empty] | в том числе оплата труда машинистов (Отм)
|  | Материалы |  |  | 10: 506903.87 | [20 empty] | Материалы
|  | Строительные работы |  |  | 10: 545978.7 | [20 empty] | Строительные работы
|  | в том числе: | [31 empty] | в том числе:
|  | оплата труда |  |  | 10: 6640.63 | [20 empty] | оплата труда
|  | эксплуатация машин и механизмов |  |  | 10: 17548.32 | [20 empty] | эксплуатация машин и механизмов
|  | в том числе оплата труда машинистов (ОТм) |  |  | 10: 1835.36 | [20 empty] | в том числе оплата труда машинистов (ОТм)
|  | материалы |  |  | 10: 506903.87 | [20 empty] | материалы
|  | накладные расходы |  |  | 10: 9672.39 | [20 empty] | накладные расходы
|  | сметная прибыль |  |  | 10: 5213.49 | [20 empty] | сметная прибыль
|  | Итого ФОТ (справочно) |  |  | 10: 8475.99 | [20 empty] | Итого ФОТ (справочно)
|  | Итого накладные расходы (справочно) |  |  | 10: 9672.39 | [20 empty] | Итого накладные расходы (справочно)
|  | Итого сметная прибыль (справочно) |  |  | 10: 5213.49 | [20 empty] | Итого сметная прибыль (справочно)
|  | Итого по разделу 4 Переустройство хозпитьевого водопровода (В1) на участке В1-3А - В1-8 |  |  | 10: 545978.7 | [21 empty] | Итого по разделу 4 Переустройство хозпитьевого водопровода (В1) на участке В1-3А - В1-8
Раздел 5. Переустройство хозпитьевого водопровода (В1) на участке В1-26 - В1-27 | [22 empty] | Раздел 5. Переустройство хозпитьевого водопровода (В1) на участке В1-26 - В1-27
112 | ФЕР22-01-021-05 | Укладка трубопроводов из полиэтиленовых труб диаметром: 160 мм |  |  | 4: км; 5: 0.032; 6: 1; 7: 0.032 | [10 empty] | Укладка трубопроводов из полиэтиленовых труб диаметром: 160 мм
|  | Объем=32/1000 | [22 empty] | Объем=32/1000
| Приказ от 04.08.2020 № 421/пр п.58б | При применении сметных норм, включенных в сборники ГЭСН (ФЕР, ТЕР), аналогичных технологическим процессам в новом строительстве, в том числе по возведению новых конструктивных элементов ОЗП=1,15; ЭМ=1,25 к расх.; ЗПМ=1,25; ТЗ=1,15; ТЗМ=1,25 | [23 empty] | При применении сметных норм, включенных в сборники ГЭСН (ФЕР, ТЕР), аналогичных технологическим процессам в новом строительстве, в том числе по возведению новых конструктивных элементов ОЗП=1,15; ЭМ=1,25 к расх.; ЗПМ=1,25; ТЗ=1,15; ТЗМ=1,25
| Приказ от 07.07.2022 № 557/пр прил.8 табл.2 п.3 | Производство работ осуществляется на территории действующего предприятия с наличием в зоне производства работ одного или нескольких из перечисленных ниже факторов: - разветвленная сеть транспортных и инженерных коммуникаций; - стесненные условия для складирования материалов; - действующее технологическое оборудование; - движение технологического транспорта ОЗП=1,15; ЭМ=1,15 к расх.; ЗПМ=1,15; ТЗ=1,15; ТЗМ=1,15 | [23 empty] | Производство работ осуществляется на территории действующего предприятия с наличием в зоне производства работ одного или нескольких из перечисленных ниже факторов: - разветвленная сеть транспортных и инженерных коммуникаций; - стесненные условия для складирования материалов; - действующее технологическое оборудование; - движение технологического транспорта ОЗП=1,15; ЭМ=1,15 к расх.; ЗПМ=1,15; ТЗ=1,15; ТЗМ=1,15
| 1 | ОТ |  |  | 8: 2630.25; 9: 1.3225; 10: 111.31; 11: 44.77; 12: 4983.35 | [13 empty] | ОТ
| 2 | ЭМ |  |  | 8: 4659.37; 9: 1.4375; 10: 214.33; 11: 13.24; 12: 2837.73 | [13 empty] | ЭМ
| 3 | в т.ч. ОТм |  |  | 8: 574.28; 9: 1.4375; 10: 26.42; 11: 44.77; 12: 1182.82 | [13 empty] | в т.ч. ОТм
| 4 | М |  |  | 8: 53.3; 10: 1.71; 11: 8.16; 12: 13.95 | [13 empty] | М
|  | ЗТ |  |  | 4: чел.-ч; 5: 286.52; 6: 1.3225; 7: 12.1255 | [14 empty] | ЗТ
|  | ЗТм |  |  | 4: чел.-ч; 5: 42.87; 6: 1.4375; 7: 1.972 | [14 empty] | ЗТм
|  | Итого по расценке |  |  | 8: 7342.92; 10: 327.35; 12: 7835.03 | [15 empty] | Итого по расценке
|  | ФОТ |  |  | 10: 137.73; 12: 6166.17 | [14 empty] | ФОТ
| Приказ № 812/пр от 21.12.2020 Прил. п.18 | НР Наружные сети водопровода, канализации, теплоснабжения, газопровода |  |  | 4: %; 5: 117; 7: 117; 10: 161.14; 12: 7214.42 | [14 empty] | НР Наружные сети водопровода, канализации, теплоснабжения, газопровода
| Приказ № 774/пр от 11.12.2020 Прил. п.18, Приказ № 774/пр от 11.12.2020 п.16 | СП Наружные сети водопровода, канализации, теплоснабжения, газопровода |  |  | % | 74 | 0.85 | 62.9 |  |  | 86.63 |  | 3878.52 | [14 empty] | СП Наружные сети водопровода, канализации, теплоснабжения, газопровода
|  | Всего по позиции |  |  | 10: 575.12; 12: 18927.97 | [16 empty] | Всего по позиции
113 | ФССЦ-24.3.03.13-0049 | Трубы напорные полиэтиленовые ПЭ100, стандартное размерное отношение SDR17, номинальный наружный диаметр 160 мм, толщина стенки 9,5 мм |  |  | м | 32.256 | 1 | 32.256 | 263.26 |  | 8491.71 | 8.16 | 69292.35 | [10 empty] | Трубы напорные полиэтиленовые ПЭ100, стандартное размерное отношение SDR17, номинальный наружный диаметр 160 мм, толщина стенки 9,5 мм
|  | (Материалы для строительных работ) | [28 empty] | (Материалы для строительных работ)
|  | Всего по позиции |  |  | 10: 8491.71; 12: 69292.35 | [16 empty] | Всего по позиции
114 | ФЕР22-01-015-02 | Укладка стальных неразрезных кожухов (футляров) в открытых траншеях диаметром: 400 мм |  |  | 4: 100 м; 5: 0.176; 6: 1; 7: 0.176 | [10 empty] | Укладка стальных неразрезных кожухов (футляров) в открытых траншеях диаметром: 400 мм
|  | Объем=17,6 / 100 | [22 empty] | Объем=17,6 / 100
| Приказ от 04.08.2020 № 421/пр п.58б | При применении сметных норм, включенных в сборники ГЭСН (ФЕР, ТЕР), аналогичных технологическим процессам в новом строительстве, в том числе по возведению новых конструктивных элементов ОЗП=1,15; ЭМ=1,25 к расх.; ЗПМ=1,25; ТЗ=1,15; ТЗМ=1,25 | [23 empty] | При применении сметных норм, включенных в сборники ГЭСН (ФЕР, ТЕР), аналогичных технологическим процессам в новом строительстве, в том числе по возведению новых конструктивных элементов ОЗП=1,15; ЭМ=1,25 к расх.; ЗПМ=1,25; ТЗ=1,15; ТЗМ=1,25
| Приказ от 07.07.2022 № 557/пр прил.8 табл.2 п.3 | Производство работ осуществляется на территории действующего предприятия с наличием в зоне производства работ одного или нескольких из перечисленных ниже факторов: - разветвленная сеть транспортных и инженерных коммуникаций; - стесненные условия для складирования материалов; - действующее технологическое оборудование; - движение технологического транспорта ОЗП=1,15; ЭМ=1,15 к расх.; ЗПМ=1,15; ТЗ=1,15; ТЗМ=1,15 | [23 empty] | Производство работ осуществляется на территории действующего предприятия с наличием в зоне производства работ одного или нескольких из перечисленных ниже факторов: - разветвленная сеть транспортных и инженерных коммуникаций; - стесненные условия для складирования материалов; - действующее технологическое оборудование; - движение технологического транспорта ОЗП=1,15; ЭМ=1,15 к расх.; ЗПМ=1,15; ТЗ=1,15; ТЗМ=1,15
| 1 | ОТ |  |  | 8: 457.05; 9: 1.3225; 10: 106.38; 11: 44.77; 12: 4762.63 | [13 empty] | ОТ
| 2 | ЭМ |  |  | 8: 1664.41; 9: 1.4375; 10: 421.1; 11: 13.24; 12: 5575.36 | [13 empty] | ЭМ
| 3 | в т.ч. ОТм |  |  | 8: 140.95; 9: 1.4375; 10: 35.66; 11: 44.77; 12: 1596.5 | [13 empty] | в т.ч. ОТм
| 4 | М |  |  | 8: 113.36; 10: 19.95; 11: 8.16; 12: 162.79 | [13 empty] | М
|  | ЗТ |  |  | 4: чел.-ч; 5: 47.51; 6: 1.3225; 7: 11.0584 | [14 empty] | ЗТ
|  | ЗТм |  |  | 4: чел.-ч; 5: 9.79; 6: 1.4375; 7: 2.4769 | [14 empty] | ЗТм
|  | Итого по расценке |  |  | 8: 2234.82; 10: 547.43; 12: 10500.78 | [15 empty] | Итого по расценке
|  | ФОТ |  |  | 10: 142.04; 12: 6359.13 | [14 empty] | ФОТ
| Приказ № 812/пр от 21.12.2020 Прил. п.18 | НР Наружные сети водопровода, канализации, теплоснабжения, газопровода |  |  | 4: %; 5: 117; 7: 117; 10: 166.19; 12: 7440.18 | [14 empty] | НР Наружные сети водопровода, канализации, теплоснабжения, газопровода
| Приказ № 774/пр от 11.12.2020 Прил. п.18, Приказ № 774/пр от 11.12.2020 п.16 | СП Наружные сети водопровода, канализации, теплоснабжения, газопровода |  |  | % | 74 | 0.85 | 62.9 |  |  | 89.34 |  | 3999.89 | [14 empty] | СП Наружные сети водопровода, канализации, теплоснабжения, газопровода
|  | Всего по позиции |  |  | 10: 802.96; 12: 21940.85 | [16 empty] | Всего по позиции
115 | ФССЦ-23.5.02.02-0108 | Трубы стальные электросварные прямошовные со снятой фаской из стали марок БСт2кп-БСт4кп и БСт2пс-БСт4пс, наружный диаметр 377 мм, толщина стенки 7 мм |  |  | м | 17.776 | 1 | 17.776 | 410.5 |  | 7297.05 | 8.16 | 59543.93 | [10 empty] | Трубы стальные электросварные прямошовные со снятой фаской из стали марок БСт2кп-БСт4кп и БСт2пс-БСт4пс, наружный диаметр 377 мм, толщина стенки 7 мм
|  | (Материалы для строительных работ) | [28 empty] | (Материалы для строительных работ)
|  | Всего по позиции |  |  | 10: 7297.05; 12: 59543.93 | [16 empty] | Всего по позиции
116 | ФЕР22-02-003-09 | Нанесение весьма усиленной антикоррозионной битумно-резиновой или битумно-полимерной изоляции на стальные трубопроводы диаметром: 350 мм |  |  | 4: км; 5: 0.0176; 6: 1; 7: 0.0176 | [10 empty] | Нанесение весьма усиленной антикоррозионной битумно-резиновой или битумно-полимерной изоляции на стальные трубопроводы диаметром: 350 мм
|  | Объем=17,6/1000 | [22 empty] | Объем=17,6/1000
| Приказ от 04.08.2020 № 421/пр п.58б | При применении сметных норм, включенных в сборники ГЭСН (ФЕР, ТЕР), аналогичных технологическим процессам в новом строительстве, в том числе по возведению новых конструктивных элементов ОЗП=1,15; ЭМ=1,25 к расх.; ЗПМ=1,25; ТЗ=1,15; ТЗМ=1,25 | [23 empty] | При применении сметных норм, включенных в сборники ГЭСН (ФЕР, ТЕР), аналогичных технологическим процессам в новом строительстве, в том числе по возведению новых конструктивных элементов ОЗП=1,15; ЭМ=1,25 к расх.; ЗПМ=1,25; ТЗ=1,15; ТЗМ=1,25
| Приказ от 07.07.2022 № 557/пр прил.8 табл.2 п.3 | Производство работ осуществляется на территории действующего предприятия с наличием в зоне производства работ одного или нескольких из перечисленных ниже факторов: - разветвленная сеть транспортных и инженерных коммуникаций; - стесненные условия для складирования материалов; - действующее технологическое оборудование; - движение технологического транспорта ОЗП=1,15; ЭМ=1,15 к расх.; ЗПМ=1,15; ТЗ=1,15; ТЗМ=1,15 | [23 empty] | Производство работ осуществляется на территории действующего предприятия с наличием в зоне производства работ одного или нескольких из перечисленных ниже факторов: - разветвленная сеть транспортных и инженерных коммуникаций; - стесненные условия для складирования материалов; - действующее технологическое оборудование; - движение технологического транспорта ОЗП=1,15; ЭМ=1,15 к расх.; ЗПМ=1,15; ТЗ=1,15; ТЗМ=1,15
| 1 | ОТ |  |  | 8: 2907.77; 9: 1.3225; 10: 67.68; 11: 44.77; 12: 3030.03 | [13 empty] | ОТ
| 2 | ЭМ |  |  | 8: 21397.32; 9: 1.4375; 10: 541.35; 11: 13.24; 12: 7167.47 | [13 empty] | ЭМ
| 3 | в т.ч. ОТм |  |  | 8: 1712.6; 9: 1.4375; 10: 43.33; 11: 44.77; 12: 1939.88 | [13 empty] | в т.ч. ОТм
| 4 | М |  |  | 8: 12345.87; 10: 217.29; 11: 8.16; 12: 1773.09 | [13 empty] | М
|  | ЗТ |  |  | 4: чел.-ч; 5: 313; 6: 1.3225; 7: 7.2854 | [14 empty] | ЗТ
|  | ЗТм |  |  | 4: чел.-ч; 5: 120.71; 6: 1.4375; 7: 3.054 | [14 empty] | ЗТм
|  | Итого по расценке |  |  | 8: 36650.96; 10: 826.32; 12: 11970.59 | [15 empty] | Итого по расценке
|  | ФОТ |  |  | 10: 111.01; 12: 4969.91 | [14 empty] | ФОТ
| Приказ № 812/пр от 21.12.2020 Прил. п.18 | НР Наружные сети водопровода, канализации, теплоснабжения, газопровода |  |  | 4: %; 5: 117; 7: 117; 10: 129.88; 12: 5814.79 | [14 empty] | НР Наружные сети водопровода, канализации, теплоснабжения, газопровода
| Приказ № 774/пр от 11.12.2020 Прил. п.18, Приказ № 774/пр от 11.12.2020 п.16 | СП Наружные сети водопровода, канализации, теплоснабжения, газопровода |  |  | % | 74 | 0.85 | 62.9 |  |  | 69.83 |  | 3126.07 | [14 empty] | СП Наружные сети водопровода, канализации, теплоснабжения, газопровода
|  | Всего по позиции |  |  | 10: 1026.03; 12: 20911.45 | [16 empty] | Всего по позиции
117 | ФЕР22-02-004-09 | Нанесение нормальной антикоррозионной битумно-резиновой или битумно-полимерной изоляции на стыки и фасонные части стальных трубопроводов диаметром: 350 мм |  |  | 4: км; 5: 0.0176; 6: 1; 7: 0.0176 | [10 empty] | Нанесение нормальной антикоррозионной битумно-резиновой или битумно-полимерной изоляции на стыки и фасонные части стальных трубопроводов диаметром: 350 мм
|  | Объем=17,6/1000 | [22 empty] | Объем=17,6/1000
| Приказ от 04.08.2020 № 421/пр п.58б | При применении сметных норм, включенных в сборники ГЭСН (ФЕР, ТЕР), аналогичных технологическим процессам в новом строительстве, в том числе по возведению новых конструктивных элементов ОЗП=1,15; ЭМ=1,25 к расх.; ЗПМ=1,25; ТЗ=1,15; ТЗМ=1,25 | [23 empty] | При применении сметных норм, включенных в сборники ГЭСН (ФЕР, ТЕР), аналогичных технологическим процессам в новом строительстве, в том числе по возведению новых конструктивных элементов ОЗП=1,15; ЭМ=1,25 к расх.; ЗПМ=1,25; ТЗ=1,15; ТЗМ=1,25
| Приказ от 07.07.2022 № 557/пр прил.8 табл.2 п.3 | Производство работ осуществляется на территории действующего предприятия с наличием в зоне производства работ одного или нескольких из перечисленных ниже факторов: - разветвленная сеть транспортных и инженерных коммуникаций; - стесненные условия для складирования материалов; - действующее технологическое оборудование; - движение технологического транспорта ОЗП=1,15; ЭМ=1,15 к расх.; ЗПМ=1,15; ТЗ=1,15; ТЗМ=1,15 | [23 empty] | Производство работ осуществляется на территории действующего предприятия с наличием в зоне производства работ одного или нескольких из перечисленных ниже факторов: - разветвленная сеть транспортных и инженерных коммуникаций; - стесненные условия для складирования материалов; - действующее технологическое оборудование; - движение технологического транспорта ОЗП=1,15; ЭМ=1,15 к расх.; ЗПМ=1,15; ТЗ=1,15; ТЗМ=1,15
| 1 | ОТ |  |  | 8: 681.5; 9: 1.3225; 10: 15.86; 11: 44.77; 12: 710.05 | [13 empty] | ОТ
| 2 | ЭМ |  |  | 8: 1135.92; 9: 1.4375; 10: 28.74; 11: 13.24; 12: 380.52 | [13 empty] | ЭМ
| 3 | в т.ч. ОТм |  |  | 8: 149.99; 9: 1.4375; 10: 3.79; 11: 44.77; 12: 169.68 | [13 empty] | в т.ч. ОТм
| 4 | М |  |  | 8: 903.2; 10: 15.9; 11: 8.16; 12: 129.74 | [13 empty] | М
|  | ЗТ |  |  | 4: чел.-ч; 5: 68.7; 6: 1.3225; 7: 1.5991 | [14 empty] | ЗТ
|  | ЗТм |  |  | 4: чел.-ч; 5: 11.81; 6: 1.4375; 7: 0.29879 | [14 empty] | ЗТм
|  | Итого по расценке |  |  | 8: 2720.62; 10: 60.5; 12: 1220.31 | [15 empty] | Итого по расценке
|  | ФОТ |  |  | 10: 19.65; 12: 879.73 | [14 empty] | ФОТ
| Приказ № 812/пр от 21.12.2020 Прил. п.18 | НР Наружные сети водопровода, канализации, теплоснабжения, газопровода |  |  | 4: %; 5: 117; 7: 117; 10: 22.99; 12: 1029.28 | [14 empty] | НР Наружные сети водопровода, канализации, теплоснабжения, газопровода
| Приказ № 774/пр от 11.12.2020 Прил. п.18, Приказ № 774/пр от 11.12.2020 п.16 | СП Наружные сети водопровода, канализации, теплоснабжения, газопровода |  |  | % | 74 | 0.85 | 62.9 |  |  | 12.36 |  | 553.35 | [14 empty] | СП Наружные сети водопровода, канализации, теплоснабжения, газопровода
|  | Всего по позиции |  |  | 10: 95.85; 12: 2802.94 | [16 empty] | Всего по позиции
118 | ФССЦ-01.2.03.03-0002 | Мастика "Ярославна БПХ-2"/применит. |  |  | т | 0.208 | 1 | 0.208 | 43982.4 |  | 9148.34 | 8.16 | 74650.45 | [10 empty] | Мастика "Ярославна БПХ-2"/применит.
|  | (Наружные сети водопровода, канализации, теплоснабжения, газопровода) | [28 empty] | (Наружные сети водопровода, канализации, теплоснабжения, газопровода)
|  | Объем=0,005808+0,2024 | [22 empty] | Объем=0,005808+0,2024
|  | Всего по позиции |  |  | 10: 9148.34; 12: 74650.45 | [16 empty] | Всего по позиции
119 | ФССЦ-12.1.02.15-0041 | Материал рулонный гидроизоляционный изол, резино-битумный, без полимерных добавок |  |  | м2 | 1.725 | 1 | 1.725 | 12.37 |  | 21.34 | 8.16 | 174.13 | [10 empty] | Материал рулонный гидроизоляционный изол, резино-битумный, без полимерных добавок
|  | (Наружные сети водопровода, канализации, теплоснабжения, газопровода) | [28 empty] | (Наружные сети водопровода, канализации, теплоснабжения, газопровода)
|  | Всего по позиции |  |  | 10: 21.34; 12: 174.13 | [16 empty] | Всего по позиции
120 | ФЕР22-05-005-02 | Протаскивание в футляр полиэтиленовых труб диаметром: 160 мм |  |  | 4: 100 м трубы, уложенной в футляр; 5: 0.176; 6: 1; 7: 0.176 | [10 empty] | Протаскивание в футляр полиэтиленовых труб диаметром: 160 мм
|  | Объем=17,6 / 100 | [22 empty] | Объем=17,6 / 100
| Приказ от 04.08.2020 № 421/пр п.58б | При применении сметных норм, включенных в сборники ГЭСН (ФЕР, ТЕР), аналогичных технологическим процессам в новом строительстве, в том числе по возведению новых конструктивных элементов ОЗП=1,15; ЭМ=1,25 к расх.; ЗПМ=1,25; ТЗ=1,15; ТЗМ=1,25 | [23 empty] | При применении сметных норм, включенных в сборники ГЭСН (ФЕР, ТЕР), аналогичных технологическим процессам в новом строительстве, в том числе по возведению новых конструктивных элементов ОЗП=1,15; ЭМ=1,25 к расх.; ЗПМ=1,25; ТЗ=1,15; ТЗМ=1,25
| Приказ от 07.07.2022 № 557/пр прил.8 табл.2 п.3 | Производство работ осуществляется на территории действующего предприятия с наличием в зоне производства работ одного или нескольких из перечисленных ниже факторов: - разветвленная сеть транспортных и инженерных коммуникаций; - стесненные условия для складирования материалов; - действующее технологическое оборудование; - движение технологического транспорта ОЗП=1,15; ЭМ=1,15 к расх.; ЗПМ=1,15; ТЗ=1,15; ТЗМ=1,15 | [23 empty] | Производство работ осуществляется на территории действующего предприятия с наличием в зоне производства работ одного или нескольких из перечисленных ниже факторов: - разветвленная сеть транспортных и инженерных коммуникаций; - стесненные условия для складирования материалов; - действующее технологическое оборудование; - движение технологического транспорта ОЗП=1,15; ЭМ=1,15 к расх.; ЗПМ=1,15; ТЗ=1,15; ТЗМ=1,15
| 1 | ОТ |  |  | 8: 731.31; 9: 1.3225; 10: 170.22; 11: 44.77; 12: 7620.75 | [13 empty] | ОТ
| 2 | ЭМ |  |  | 8: 78.42; 9: 1.4375; 10: 19.84; 11: 13.24; 12: 262.68 | [13 empty] | ЭМ
| 3 | в т.ч. ОТм |  |  | 8: 0.54; 9: 1.4375; 10: 0.14; 11: 44.77; 12: 6.27 | [13 empty] | в т.ч. ОТм
| 4 | М |  |  | 8: 606.88; 10: 106.81; 11: 8.16; 12: 871.57 | [13 empty] | М
|  | ЗТ |  |  | 4: чел.-ч; 5: 76.02; 6: 1.3225; 7: 17.6944 | [14 empty] | ЗТ
|  | ЗТм |  |  | 4: чел.-ч; 5: 0.04; 6: 1.4375; 7: 0.01012 | [14 empty] | ЗТм
|  | Итого по расценке |  |  | 8: 1416.61; 10: 296.87; 12: 8755 | [15 empty] | Итого по расценке
|  | ФОТ |  |  | 10: 170.36; 12: 7627.02 | [14 empty] | ФОТ
| Приказ № 812/пр от 21.12.2020 Прил. п.18 | НР Наружные сети водопровода, канализации, теплоснабжения, газопровода |  |  | 4: %; 5: 117; 7: 117; 10: 199.32; 12: 8923.61 | [14 empty] | НР Наружные сети водопровода, канализации, теплоснабжения, газопровода
| Приказ № 774/пр от 11.12.2020 Прил. п.18, Приказ № 774/пр от 11.12.2020 п.16 | СП Наружные сети водопровода, канализации, теплоснабжения, газопровода |  |  | % | 74 | 0.85 | 62.9 |  |  | 107.16 |  | 4797.4 | [14 empty] | СП Наружные сети водопровода, канализации, теплоснабжения, газопровода
|  | Всего по позиции |  |  | 10: 603.35; 12: 22476.01 | [16 empty] | Всего по позиции
121 | ФССЦ-23.1.02.03-0003 | Кольца центрирующие для труб, диаметр 160 мм |  |  | шт | 3 | 1 | 3 | 4.62 |  | 13.86 | 8.16 | 113.1 | [10 empty] | Кольца центрирующие для труб, диаметр 160 мм
|  | (Материалы для строительных работ) | [28 empty] | (Материалы для строительных работ)
|  | Всего по позиции |  |  | 10: 13.86; 12: 113.1 | [16 empty] | Всего по позиции
122 | ФЕР22-03-002-01 | Установка полиэтиленовых фасонных частей: отводов, колен, патрубков, переходов |  |  | 4: 10 шт; 5: 0.2; 6: 1; 7: 0.2 | [10 empty] | Установка полиэтиленовых фасонных частей: отводов, колен, патрубков, переходов
|  | Объем=2 / 10 | [22 empty] | Объем=2 / 10
| Приказ от 04.08.2020 № 421/пр п.58б | При применении сметных норм, включенных в сборники ГЭСН (ФЕР, ТЕР), аналогичных технологическим процессам в новом строительстве, в том числе по возведению новых конструктивных элементов ОЗП=1,15; ЭМ=1,25 к расх.; ЗПМ=1,25; ТЗ=1,15; ТЗМ=1,25 | [23 empty] | При применении сметных норм, включенных в сборники ГЭСН (ФЕР, ТЕР), аналогичных технологическим процессам в новом строительстве, в том числе по возведению новых конструктивных элементов ОЗП=1,15; ЭМ=1,25 к расх.; ЗПМ=1,25; ТЗ=1,15; ТЗМ=1,25
| Приказ от 07.07.2022 № 557/пр прил.8 табл.2 п.3 | Производство работ осуществляется на территории действующего предприятия с наличием в зоне производства работ одного или нескольких из перечисленных ниже факторов: - разветвленная сеть транспортных и инженерных коммуникаций; - стесненные условия для складирования материалов; - действующее технологическое оборудование; - движение технологического транспорта ОЗП=1,15; ЭМ=1,15 к расх.; ЗПМ=1,15; ТЗ=1,15; ТЗМ=1,15 | [23 empty] | Производство работ осуществляется на территории действующего предприятия с наличием в зоне производства работ одного или нескольких из перечисленных ниже факторов: - разветвленная сеть транспортных и инженерных коммуникаций; - стесненные условия для складирования материалов; - действующее технологическое оборудование; - движение технологического транспорта ОЗП=1,15; ЭМ=1,15 к расх.; ЗПМ=1,15; ТЗ=1,15; ТЗМ=1,15
| 1 | ОТ |  |  | 8: 37.55; 9: 1.3225; 10: 9.93; 11: 44.77; 12: 444.57 | [13 empty] | ОТ
| 2 | ЭМ |  |  | 8: 226.03; 9: 1.4375; 10: 64.98; 11: 13.24; 12: 860.34 | [13 empty] | ЭМ
| 3 | в т.ч. ОТм |  |  | 8: 30.5; 9: 1.4375; 10: 8.77; 11: 44.77; 12: 392.63 | [13 empty] | в т.ч. ОТм
|  | ЗТ |  |  | 4: чел.-ч; 5: 4.14; 6: 1.3225; 7: 1.095 | [14 empty] | ЗТ
|  | ЗТм |  |  | 4: чел.-ч; 5: 2.26; 6: 1.4375; 7: 0.64975 | [14 empty] | ЗТм
|  | Итого по расценке |  |  | 8: 263.58; 10: 74.91; 12: 1304.91 | [15 empty] | Итого по расценке
|  | ФОТ |  |  | 10: 18.7; 12: 837.2 | [14 empty] | ФОТ
| Приказ № 812/пр от 21.12.2020 Прил. п.18 | НР Наружные сети водопровода, канализации, теплоснабжения, газопровода |  |  | 4: %; 5: 117; 7: 117; 10: 21.88; 12: 979.52 | [14 empty] | НР Наружные сети водопровода, канализации, теплоснабжения, газопровода
| Приказ № 774/пр от 11.12.2020 Прил. п.18, Приказ № 774/пр от 11.12.2020 п.16 | СП Наружные сети водопровода, канализации, теплоснабжения, газопровода |  |  | % | 74 | 0.85 | 62.9 |  |  | 11.76 |  | 526.6 | [14 empty] | СП Наружные сети водопровода, канализации, теплоснабжения, газопровода
|  | Всего по позиции |  |  | 10: 108.55; 12: 2811.03 | [16 empty] | Всего по позиции
123 | ФССЦ-24.3.05.01-0012 | Втулка полиэтиленовая под фланец литая удлиненная, ПЭ100, стандартное размерное отношение SDR17, номинальный наружный диаметр 160 мм |  |  | шт | 2 | 1 | 2 | 166.75 |  | 333.5 | 8.16 | 2721.36 | [10 empty] | Втулка полиэтиленовая под фланец литая удлиненная, ПЭ100, стандартное размерное отношение SDR17, номинальный наружный диаметр 160 мм
|  | (Материалы для строительных работ) | [28 empty] | (Материалы для строительных работ)
|  | Всего по позиции |  |  | 10: 333.5; 12: 2721.36 | [16 empty] | Всего по позиции
124 | ФССЦ-23.8.03.12-0034 | Фланцы стальные приварные в комплекте с прокладками, болтами и гайками, номинальное давление 1,0 МПа, номинальный диаметр 150 мм |  |  | компл | 2 | 1 | 2 | 178.53 |  | 357.06 | 8.16 | 2913.61 | [10 empty] | Фланцы стальные приварные в комплекте с прокладками, болтами и гайками, номинальное давление 1,0 МПа, номинальный диаметр 150 мм
|  | (Материалы для строительных работ) | [28 empty] | (Материалы для строительных работ)
|  | Всего по позиции |  |  | 10: 357.06; 12: 2913.61 | [16 empty] | Всего по позиции
125 | ФССЦ-23.8.03.11-0658 | Фланцы стальные плоские приварные из стали ВСт3сп2, ВСт3сп3, номинальное давление 1,0 МПа, номинальный диаметр 150 мм |  |  | шт | -2 | 1 | -2 | 75 |  | -150 | 8.16 | -1224 | [10 empty] | Фланцы стальные плоские приварные из стали ВСт3сп2, ВСт3сп3, номинальное давление 1,0 МПа, номинальный диаметр 150 мм
|  | (Материалы для строительных работ) | [28 empty] | (Материалы для строительных работ)
|  | Всего по позиции |  |  | 10: -150; 12: -1224 | [16 empty] | Всего по позиции
126 | ФЕР29-01-253-02 | Установка гильз из стальных труб диаметром: 150 мм |  |  | 4: 10 шт; 5: 0.2; 6: 1; 7: 0.2 | [10 empty] | Установка гильз из стальных труб диаметром: 150 мм
|  | Объем=2 / 10 | [22 empty] | Объем=2 / 10
| 1 | ОТ |  |  | 8: 79.54; 10: 15.91; 11: 44.77; 12: 712.29 | [13 empty] | ОТ
| 2 | ЭМ |  |  | 8: 0.37; 10: 0.07; 11: 13.24; 12: 0.93 | [13 empty] | ЭМ
| 4 | М |  |  | 8: 0.66; 10: 0.13; 11: 8.16; 12: 1.06 | [13 empty] | М
|  | ЗТ |  |  | 4: чел.-ч; 5: 8.77; 7: 1.754 | [14 empty] | ЗТ
|  | Итого по расценке |  |  | 8: 80.57; 10: 16.11; 12: 714.28 | [15 empty] | Итого по расценке
|  | ФОТ |  |  | 10: 15.91; 12: 712.29 | [14 empty] | ФОТ
| Пр/812-023.1-1 | НР Тоннели и метрополитены, закрытый способ работ |  |  | 4: %; 5: 146; 7: 146; 10: 23.23; 12: 1039.94 | [14 empty] | НР Тоннели и метрополитены, закрытый способ работ
| Пр/774-023.1, Приказ № 774/пр от 11.12.2020 п.16 | СП Тоннели и метрополитены, закрытый способ работ |  |  | % | 75 | 0.85 | 63.75 |  |  | 10.14 |  | 454.08 | [14 empty] | СП Тоннели и метрополитены, закрытый способ работ
|  | Всего по позиции |  |  | 10: 49.48; 12: 2208.3 | [16 empty] | Всего по позиции
127 | ФССЦ-24.3.05.07-0014 | Муфта защитная полиэтиленовая для прохода труб сквозь стену, номинальный наружный диаметр 160 мм |  |  | шт | 2 | 1 | 2 | 134.23 |  | 268.46 | 8.16 | 2190.63 | [10 empty] | Муфта защитная полиэтиленовая для прохода труб сквозь стену, номинальный наружный диаметр 160 мм
|  | (Материалы для строительных работ) | [28 empty] | (Материалы для строительных работ)
|  | Всего по позиции |  |  | 10: 268.46; 12: 2190.63 | [16 empty] | Всего по позиции
128 | ФЕРр66-38-3 | Заполнение трубопроводов или межтрубного пространства при трубах в футляре: цементным раствором |  |  | 4: м3; 5: 1.62; 6: 1; 7: 1.62 | [10 empty] | Заполнение трубопроводов или межтрубного пространства при трубах в футляре: цементным раствором
| Приказ от 07.07.2022 № 557/пр прил.8 табл.2 п.3 | Производство работ осуществляется на территории действующего предприятия с наличием в зоне производства работ одного или нескольких из перечисленных ниже факторов: - разветвленная сеть транспортных и инженерных коммуникаций; - стесненные условия для складирования материалов; - действующее технологическое оборудование; - движение технологического транспорта ОЗП=1,15; ЭМ=1,15 к расх.; ЗПМ=1,15; ТЗ=1,15; ТЗМ=1,15 | [23 empty] | Производство работ осуществляется на территории действующего предприятия с наличием в зоне производства работ одного или нескольких из перечисленных ниже факторов: - разветвленная сеть транспортных и инженерных коммуникаций; - стесненные условия для складирования материалов; - действующее технологическое оборудование; - движение технологического транспорта ОЗП=1,15; ЭМ=1,15 к расх.; ЗПМ=1,15; ТЗ=1,15; ТЗМ=1,15
| 1 | ОТ |  |  | 8: 20.64; 9: 1.15; 10: 38.45; 11: 44.77; 12: 1721.41 | [13 empty] | ОТ
| 2 | ЭМ |  |  | 8: 75.01; 9: 1.15; 10: 139.74; 11: 13.24; 12: 1850.16 | [13 empty] | ЭМ
| 3 | в т.ч. ОТм |  |  | 8: 10.86; 9: 1.15; 10: 20.23; 11: 44.77; 12: 905.7 | [13 empty] | в т.ч. ОТм
| 4 | М |  |  | 8: 507.7; 10: 822.47; 11: 8.16; 12: 6711.36 | [13 empty] | М
|  | ЗТ |  |  | 4: чел.-ч; 5: 2.33; 6: 1.15; 7: 4.3408 | [14 empty] | ЗТ
|  | ЗТм |  |  | 4: чел.-ч; 5: 0.69; 6: 1.15; 7: 1.2855 | [14 empty] | ЗТм
|  | Итого по расценке |  |  | 8: 603.35; 10: 1000.66; 12: 10282.93 | [15 empty] | Итого по расценке
|  | ФОТ |  |  | 10: 58.68; 12: 2627.11 | [14 empty] | ФОТ
| Пр/812-100.2-1 | НР Наружные инженерные сети: замена участков трубопроводов, восстановление и замена изделий и другое (ремонтно-строительные) |  |  | 4: %; 5: 104; 7: 104; 10: 61.03; 12: 2732.19 | [14 empty] | НР Наружные инженерные сети: замена участков трубопроводов, восстановление и замена изделий и другое (ремонтно-строительные)
| Пр/774-100.2 | СП Наружные инженерные сети: замена участков трубопроводов, восстановление и замена изделий и другое (ремонтно-строительные) |  |  | 4: %; 5: 60; 7: 60; 10: 35.21; 12: 1576.27 | [14 empty] | СП Наружные инженерные сети: замена участков трубопроводов, восстановление и замена изделий и другое (ремонтно-строительные)
|  | Всего по позиции |  |  | 10: 1096.9; 12: 14591.39 | [16 empty] | Всего по позиции
129 | ФССЦ-04.3.01.09-0011 | Раствор готовый кладочный, цементный, М25 |  |  | м3 | -1.644 | 1 | -1.644 | 463.3 |  | -761.67 | 8.16 | -6215.23 | [10 empty] | Раствор готовый кладочный, цементный, М25
|  | (Наружные инженерные сети: замена участков трубопроводов, восстановление и замена изделий и другое (ремонтно-строительные)) | [28 empty] | (Наружные инженерные сети: замена участков трубопроводов, восстановление и замена изделий и другое (ремонтно-строительные))
|  | Всего по позиции |  |  | 10: -761.67; 12: -6215.23 | [16 empty] | Всего по позиции
130 | ФССЦ-04.3.01.09-0014 | Раствор готовый кладочный, цементный, М100 |  |  | м3 | 1.644 | 1 | 1.644 | 519.8 |  | 854.55 | 8.16 | 6973.13 | [10 empty] | Раствор готовый кладочный, цементный, М100
|  | (Материалы для строительных работ) | [28 empty] | (Материалы для строительных работ)
|  | Всего по позиции |  |  | 10: 854.55; 12: 6973.13 | [16 empty] | Всего по позиции
|  | Итоги по разделу 5 Переустройство хозпитьевого водопровода (В1) на участке В1-26 - В1-27 : | [30 empty] | Итоги по разделу 5 Переустройство хозпитьевого водопровода (В1) на участке В1-26 - В1-27 :
|  | Итого прямые затраты (справочно) |  |  | 10: 29024.35 | [20 empty] | Итого прямые затраты (справочно)
|  | в том числе: | [31 empty] | в том числе:
|  | Оплата труда рабочих |  |  | 10: 535.74 | [20 empty] | Оплата труда рабочих
|  | Эксплуатация машин |  |  | 10: 1430.15 | [20 empty] | Эксплуатация машин
|  | в том числе оплата труда машинистов (Отм) |  |  | 10: 138.34 | [20 empty] | в том числе оплата труда машинистов (Отм)
|  | Материалы |  |  | 10: 27058.46 | [20 empty] | Материалы
|  | Строительные работы |  |  | 10: 30232.44 | [20 empty] | Строительные работы
|  | в том числе: | [31 empty] | в том числе:
|  | оплата труда |  |  | 10: 535.74 | [20 empty] | оплата труда
|  | эксплуатация машин и механизмов |  |  | 10: 1430.15 | [20 empty] | эксплуатация машин и механизмов
|  | в том числе оплата труда машинистов (ОТм) |  |  | 10: 138.34 | [20 empty] | в том числе оплата труда машинистов (ОТм)
|  | материалы |  |  | 10: 27058.46 | [20 empty] | материалы
|  | накладные расходы |  |  | 10: 785.66 | [20 empty] | накладные расходы
|  | сметная прибыль |  |  | 10: 422.43 | [20 empty] | сметная прибыль
|  | Итого ФОТ (справочно) |  |  | 10: 674.08 | [20 empty] | Итого ФОТ (справочно)
|  | Итого накладные расходы (справочно) |  |  | 10: 785.66 | [20 empty] | Итого накладные расходы (справочно)
|  | Итого сметная прибыль (справочно) |  |  | 10: 422.43 | [20 empty] | Итого сметная прибыль (справочно)
|  | Итого по разделу 5 Переустройство хозпитьевого водопровода (В1) на участке В1-26 - В1-27 |  |  | 10: 30232.44 | [21 empty] | Итого по разделу 5 Переустройство хозпитьевого водопровода (В1) на участке В1-26 - В1-27
Раздел 6. Переустройство хозпитьевого водопровода (В1) на участке В1-30 - В1-31 | [22 empty] | Раздел 6. Переустройство хозпитьевого водопровода (В1) на участке В1-30 - В1-31
131 | ФЕР22-01-021-03 | Укладка трубопроводов из полиэтиленовых труб диаметром: 110 мм |  |  | 4: км; 5: 0.05; 6: 1; 7: 0.05 | [10 empty] | Укладка трубопроводов из полиэтиленовых труб диаметром: 110 мм
|  | Объем=50/1000 | [22 empty] | Объем=50/1000
| Приказ от 04.08.2020 № 421/пр п.58б | При применении сметных норм, включенных в сборники ГЭСН (ФЕР, ТЕР), аналогичных технологическим процессам в новом строительстве, в том числе по возведению новых конструктивных элементов ОЗП=1,15; ЭМ=1,25 к расх.; ЗПМ=1,25; ТЗ=1,15; ТЗМ=1,25 | [23 empty] | При применении сметных норм, включенных в сборники ГЭСН (ФЕР, ТЕР), аналогичных технологическим процессам в новом строительстве, в том числе по возведению новых конструктивных элементов ОЗП=1,15; ЭМ=1,25 к расх.; ЗПМ=1,25; ТЗ=1,15; ТЗМ=1,25
| Приказ от 07.07.2022 № 557/пр прил.8 табл.2 п.3 | Производство работ осуществляется на территории действующего предприятия с наличием в зоне производства работ одного или нескольких из перечисленных ниже факторов: - разветвленная сеть транспортных и инженерных коммуникаций; - стесненные условия для складирования материалов; - действующее технологическое оборудование; - движение технологического транспорта ОЗП=1,15; ЭМ=1,15 к расх.; ЗПМ=1,15; ТЗ=1,15; ТЗМ=1,15 | [23 empty] | Производство работ осуществляется на территории действующего предприятия с наличием в зоне производства работ одного или нескольких из перечисленных ниже факторов: - разветвленная сеть транспортных и инженерных коммуникаций; - стесненные условия для складирования материалов; - действующее технологическое оборудование; - движение технологического транспорта ОЗП=1,15; ЭМ=1,15 к расх.; ЗПМ=1,15; ТЗ=1,15; ТЗМ=1,15
| 1 | ОТ |  |  | 8: 2090.62; 9: 1.3225; 10: 138.24; 11: 44.77; 12: 6189 | [13 empty] | ОТ
| 2 | ЭМ |  |  | 8: 3282.3; 9: 1.4375; 10: 235.92; 11: 13.24; 12: 3123.58 | [13 empty] | ЭМ
| 3 | в т.ч. ОТм |  |  | 8: 411.71; 9: 1.4375; 10: 29.59; 11: 44.77; 12: 1324.74 | [13 empty] | в т.ч. ОТм
| 4 | М |  |  | 8: 26.46; 10: 1.32; 11: 8.16; 12: 10.77 | [13 empty] | М
|  | ЗТ |  |  | 4: чел.-ч; 5: 225.04; 6: 1.3225; 7: 14.8808 | [14 empty] | ЗТ
|  | ЗТм |  |  | 4: чел.-ч; 5: 30.76; 6: 1.4375; 7: 2.2109 | [14 empty] | ЗТм
|  | Итого по расценке |  |  | 8: 5399.38; 10: 375.48; 12: 9323.35 | [15 empty] | Итого по расценке
|  | ФОТ |  |  | 10: 167.83; 12: 7513.74 | [14 empty] | ФОТ
| Приказ № 812/пр от 21.12.2020 Прил. п.18 | НР Наружные сети водопровода, канализации, теплоснабжения, газопровода |  |  | 4: %; 5: 117; 7: 117; 10: 196.36; 12: 8791.08 | [14 empty] | НР Наружные сети водопровода, канализации, теплоснабжения, газопровода
| Приказ № 774/пр от 11.12.2020 Прил. п.18, Приказ № 774/пр от 11.12.2020 п.16 | СП Наружные сети водопровода, канализации, теплоснабжения, газопровода |  |  | % | 74 | 0.85 | 62.9 |  |  | 105.57 |  | 4726.14 | [14 empty] | СП Наружные сети водопровода, канализации, теплоснабжения, газопровода
|  | Всего по позиции |  |  | 10: 677.41; 12: 22840.57 | [16 empty] | Всего по позиции
132 | ФССЦ-24.3.03.13-0046 | Трубы напорные полиэтиленовые ПЭ100, стандартное размерное отношение SDR17, номинальный наружный диаметр 110 мм, толщина стенки 6,6 мм |  |  | м | 50.4 | 1 | 50.4 | 124.92 |  | 6295.97 | 8.16 | 51375.12 | [10 empty] | Трубы напорные полиэтиленовые ПЭ100, стандартное размерное отношение SDR17, номинальный наружный диаметр 110 мм, толщина стенки 6,6 мм
|  | (Материалы для строительных работ) | [28 empty] | (Материалы для строительных работ)
|  | Всего по позиции |  |  | 10: 6295.97; 12: 51375.12 | [16 empty] | Всего по позиции
133 | ФЕР22-01-015-01 | Укладка стальных неразрезных кожухов (футляров) в открытых траншеях диаметром: 300 мм |  |  | 4: 100 м; 5: 0.272; 6: 1; 7: 0.272 | [10 empty] | Укладка стальных неразрезных кожухов (футляров) в открытых траншеях диаметром: 300 мм
|  | Объем=27,2 / 100 | [22 empty] | Объем=27,2 / 100
| Приказ от 04.08.2020 № 421/пр п.58б | При применении сметных норм, включенных в сборники ГЭСН (ФЕР, ТЕР), аналогичных технологическим процессам в новом строительстве, в том числе по возведению новых конструктивных элементов ОЗП=1,15; ЭМ=1,25 к расх.; ЗПМ=1,25; ТЗ=1,15; ТЗМ=1,25 | [23 empty] | При применении сметных норм, включенных в сборники ГЭСН (ФЕР, ТЕР), аналогичных технологическим процессам в новом строительстве, в том числе по возведению новых конструктивных элементов ОЗП=1,15; ЭМ=1,25 к расх.; ЗПМ=1,25; ТЗ=1,15; ТЗМ=1,25
| Приказ от 07.07.2022 № 557/пр прил.8 табл.2 п.3 | Производство работ осуществляется на территории действующего предприятия с наличием в зоне производства работ одного или нескольких из перечисленных ниже факторов: - разветвленная сеть транспортных и инженерных коммуникаций; - стесненные условия для складирования материалов; - действующее технологическое оборудование; - движение технологического транспорта ОЗП=1,15; ЭМ=1,15 к расх.; ЗПМ=1,15; ТЗ=1,15; ТЗМ=1,15 | [23 empty] | Производство работ осуществляется на территории действующего предприятия с наличием в зоне производства работ одного или нескольких из перечисленных ниже факторов: - разветвленная сеть транспортных и инженерных коммуникаций; - стесненные условия для складирования материалов; - действующее технологическое оборудование; - движение технологического транспорта ОЗП=1,15; ЭМ=1,15 к расх.; ЗПМ=1,15; ТЗ=1,15; ТЗМ=1,15
| 1 | ОТ |  |  | 8: 348.82; 9: 1.3225; 10: 125.48; 11: 44.77; 12: 5617.74 | [13 empty] | ОТ
| 2 | ЭМ |  |  | 8: 1203.83; 9: 1.4375; 10: 470.7; 11: 13.24; 12: 6232.07 | [13 empty] | ЭМ
| 3 | в т.ч. ОТм |  |  | 8: 100.78; 9: 1.4375; 10: 39.4; 11: 44.77; 12: 1763.94 | [13 empty] | в т.ч. ОТм
| 4 | М |  |  | 8: 89.33; 10: 24.3; 11: 8.16; 12: 198.29 | [13 empty] | М
|  | ЗТ |  |  | 4: чел.-ч; 5: 36.26; 6: 1.3225; 7: 13.0434 | [14 empty] | ЗТ
|  | ЗТм |  |  | 4: чел.-ч; 5: 7; 6: 1.4375; 7: 2.737 | [14 empty] | ЗТм
|  | Итого по расценке |  |  | 8: 1641.98; 10: 620.48; 12: 12048.1 | [15 empty] | Итого по расценке
|  | ФОТ |  |  | 10: 164.88; 12: 7381.68 | [14 empty] | ФОТ
| Приказ № 812/пр от 21.12.2020 Прил. п.18 | НР Наружные сети водопровода, канализации, теплоснабжения, газопровода |  |  | 4: %; 5: 117; 7: 117; 10: 192.91; 12: 8636.57 | [14 empty] | НР Наружные сети водопровода, канализации, теплоснабжения, газопровода
| Приказ № 774/пр от 11.12.2020 Прил. п.18, Приказ № 774/пр от 11.12.2020 п.16 | СП Наружные сети водопровода, канализации, теплоснабжения, газопровода |  |  | % | 74 | 0.85 | 62.9 |  |  | 103.71 |  | 4643.08 | [14 empty] | СП Наружные сети водопровода, канализации, теплоснабжения, газопровода
|  | Всего по позиции |  |  | 10: 917.1; 12: 25327.75 | [16 empty] | Всего по позиции
134 | ФССЦ-23.5.02.02-0101 | Трубы стальные электросварные прямошовные со снятой фаской из стали марок БСт2кп-БСт4кп и БСт2пс-БСт4пс, наружный диаметр 325 мм, толщина стенки 7 мм |  |  | м | 27.472 | 1 | 27.472 | 372.56 |  | 10234.97 | 8.16 | 83517.36 | [10 empty] | Трубы стальные электросварные прямошовные со снятой фаской из стали марок БСт2кп-БСт4кп и БСт2пс-БСт4пс, наружный диаметр 325 мм, толщина стенки 7 мм
|  | (Материалы для строительных работ) | [28 empty] | (Материалы для строительных работ)
|  | Всего по позиции |  |  | 10: 10234.97; 12: 83517.36 | [16 empty] | Всего по позиции
135 | ФЕР22-02-003-08 | Нанесение весьма усиленной антикоррозионной битумно-резиновой или битумно-полимерной изоляции на стальные трубопроводы диаметром: 300 мм |  |  | 4: км; 5: 0.0272; 6: 1; 7: 0.0272 | [10 empty] | Нанесение весьма усиленной антикоррозионной битумно-резиновой или битумно-полимерной изоляции на стальные трубопроводы диаметром: 300 мм
|  | Объем=27,2/1000 | [22 empty] | Объем=27,2/1000
| Приказ от 04.08.2020 № 421/пр п.58б | При применении сметных норм, включенных в сборники ГЭСН (ФЕР, ТЕР), аналогичных технологическим процессам в новом строительстве, в том числе по возведению новых конструктивных элементов ОЗП=1,15; ЭМ=1,25 к расх.; ЗПМ=1,25; ТЗ=1,15; ТЗМ=1,25 | [23 empty] | При применении сметных норм, включенных в сборники ГЭСН (ФЕР, ТЕР), аналогичных технологическим процессам в новом строительстве, в том числе по возведению новых конструктивных элементов ОЗП=1,15; ЭМ=1,25 к расх.; ЗПМ=1,25; ТЗ=1,15; ТЗМ=1,25
| Приказ от 07.07.2022 № 557/пр прил.8 табл.2 п.3 | Производство работ осуществляется на территории действующего предприятия с наличием в зоне производства работ одного или нескольких из перечисленных ниже факторов: - разветвленная сеть транспортных и инженерных коммуникаций; - стесненные условия для складирования материалов; - действующее технологическое оборудование; - движение технологического транспорта ОЗП=1,15; ЭМ=1,15 к расх.; ЗПМ=1,15; ТЗ=1,15; ТЗМ=1,15 | [23 empty] | Производство работ осуществляется на территории действующего предприятия с наличием в зоне производства работ одного или нескольких из перечисленных ниже факторов: - разветвленная сеть транспортных и инженерных коммуникаций; - стесненные условия для складирования материалов; - действующее технологическое оборудование; - движение технологического транспорта ОЗП=1,15; ЭМ=1,15 к расх.; ЗПМ=1,15; ТЗ=1,15; ТЗМ=1,15
| 1 | ОТ |  |  | 8: 3355.8; 9: 1.3225; 10: 120.71; 11: 44.77; 12: 5404.19 | [13 empty] | ОТ
| 2 | ЭМ |  |  | 8: 8902.9; 9: 1.4375; 10: 348.1; 11: 13.24; 12: 4608.84 | [13 empty] | ЭМ
| 3 | в т.ч. ОТм |  |  | 8: 405.48; 9: 1.4375; 10: 15.85; 11: 44.77; 12: 709.6 | [13 empty] | в т.ч. ОТм
| 4 | М |  |  | 8: 10723.51; 10: 291.68; 11: 8.16; 12: 2380.11 | [13 empty] | М
|  | ЗТ |  |  | 4: чел.-ч; 5: 357; 6: 1.3225; 7: 12.842 | [14 empty] | ЗТ
|  | ЗТм |  |  | 4: чел.-ч; 5: 28.3; 6: 1.4375; 7: 1.1065 | [14 empty] | ЗТм
|  | Итого по расценке |  |  | 8: 22982.21; 10: 760.49; 12: 12393.14 | [15 empty] | Итого по расценке
|  | ФОТ |  |  | 10: 136.56; 12: 6113.79 | [14 empty] | ФОТ
| Приказ № 812/пр от 21.12.2020 Прил. п.18 | НР Наружные сети водопровода, канализации, теплоснабжения, газопровода |  |  | 4: %; 5: 117; 7: 117; 10: 159.78; 12: 7153.13 | [14 empty] | НР Наружные сети водопровода, канализации, теплоснабжения, газопровода
| Приказ № 774/пр от 11.12.2020 Прил. п.18, Приказ № 774/пр от 11.12.2020 п.16 | СП Наружные сети водопровода, канализации, теплоснабжения, газопровода |  |  | % | 74 | 0.85 | 62.9 |  |  | 85.9 |  | 3845.57 | [14 empty] | СП Наружные сети водопровода, канализации, теплоснабжения, газопровода
|  | Всего по позиции |  |  | 10: 1006.17; 12: 23391.84 | [16 empty] | Всего по позиции
136 | ФЕР22-02-004-08 | Нанесение нормальной антикоррозионной битумно-резиновой или битумно-полимерной изоляции на стыки и фасонные части стальных трубопроводов диаметром: 300 мм |  |  | 4: км; 5: 0.0272; 6: 1; 7: 0.0272 | [10 empty] | Нанесение нормальной антикоррозионной битумно-резиновой или битумно-полимерной изоляции на стыки и фасонные части стальных трубопроводов диаметром: 300 мм
|  | Объем=27,2/1000 | [22 empty] | Объем=27,2/1000
| Приказ от 04.08.2020 № 421/пр п.58б | При применении сметных норм, включенных в сборники ГЭСН (ФЕР, ТЕР), аналогичных технологическим процессам в новом строительстве, в том числе по возведению новых конструктивных элементов ОЗП=1,15; ЭМ=1,25 к расх.; ЗПМ=1,25; ТЗ=1,15; ТЗМ=1,25 | [23 empty] | При применении сметных норм, включенных в сборники ГЭСН (ФЕР, ТЕР), аналогичных технологическим процессам в новом строительстве, в том числе по возведению новых конструктивных элементов ОЗП=1,15; ЭМ=1,25 к расх.; ЗПМ=1,25; ТЗ=1,15; ТЗМ=1,25
| Приказ от 07.07.2022 № 557/пр прил.8 табл.2 п.3 | Производство работ осуществляется на территории действующего предприятия с наличием в зоне производства работ одного или нескольких из перечисленных ниже факторов: - разветвленная сеть транспортных и инженерных коммуникаций; - стесненные условия для складирования материалов; - действующее технологическое оборудование; - движение технологического транспорта ОЗП=1,15; ЭМ=1,15 к расх.; ЗПМ=1,15; ТЗ=1,15; ТЗМ=1,15 | [23 empty] | Производство работ осуществляется на территории действующего предприятия с наличием в зоне производства работ одного или нескольких из перечисленных ниже факторов: - разветвленная сеть транспортных и инженерных коммуникаций; - стесненные условия для складирования материалов; - действующее технологическое оборудование; - движение технологического транспорта ОЗП=1,15; ЭМ=1,15 к расх.; ЗПМ=1,15; ТЗ=1,15; ТЗМ=1,15
| 1 | ОТ |  |  | 8: 568.42; 9: 1.3225; 10: 20.45; 11: 44.77; 12: 915.55 | [13 empty] | ОТ
| 2 | ЭМ |  |  | 8: 962.76; 9: 1.4375; 10: 37.64; 11: 13.24; 12: 498.35 | [13 empty] | ЭМ
| 3 | в т.ч. ОТм |  |  | 8: 133.02; 9: 1.4375; 10: 5.2; 11: 44.77; 12: 232.8 | [13 empty] | в т.ч. ОТм
| 4 | М |  |  | 8: 796.1; 10: 21.65; 11: 8.16; 12: 176.66 | [13 empty] | М
|  | ЗТ |  |  | 4: чел.-ч; 5: 57.3; 6: 1.3225; 7: 2.0612 | [14 empty] | ЗТ
|  | ЗТм |  |  | 4: чел.-ч; 5: 10.54; 6: 1.4375; 7: 0.41211 | [14 empty] | ЗТм
|  | Итого по расценке |  |  | 8: 2327.28; 10: 79.74; 12: 1590.56 | [15 empty] | Итого по расценке
|  | ФОТ |  |  | 10: 25.65; 12: 1148.35 | [14 empty] | ФОТ
| Приказ № 812/пр от 21.12.2020 Прил. п.18 | НР Наружные сети водопровода, канализации, теплоснабжения, газопровода |  |  | 4: %; 5: 117; 7: 117; 10: 30.01; 12: 1343.57 | [14 empty] | НР Наружные сети водопровода, канализации, теплоснабжения, газопровода
| Приказ № 774/пр от 11.12.2020 Прил. п.18, Приказ № 774/пр от 11.12.2020 п.16 | СП Наружные сети водопровода, канализации, теплоснабжения, газопровода |  |  | % | 74 | 0.85 | 62.9 |  |  | 16.13 |  | 722.31 | [14 empty] | СП Наружные сети водопровода, канализации, теплоснабжения, газопровода
|  | Всего по позиции |  |  | 10: 125.88; 12: 3656.44 | [16 empty] | Всего по позиции
137 | ФССЦ-01.2.03.03-0002 | Мастика "Ярославна БПХ-2" |  |  | т | 0.277 | 1 | 0.277 | 43982.4 |  | 12183.12 | 8.16 | 99414.26 | [10 empty] | Мастика "Ярославна БПХ-2"
|  | (Наружные сети водопровода, канализации, теплоснабжения, газопровода) | [28 empty] | (Наружные сети водопровода, канализации, теплоснабжения, газопровода)
|  | Объем=0,007888+0,268736 | [22 empty] | Объем=0,007888+0,268736
|  | Всего по позиции |  |  | 10: 12183.12; 12: 99414.26 | [16 empty] | Всего по позиции
138 | ФССЦ-12.1.02.15-0041 | Материал рулонный гидроизоляционный изол, резино-битумный, без полимерных добавок |  |  | м2 | 2.312 | 1 | 2.312 | 12.37 |  | 28.6 | 8.16 | 233.38 | [10 empty] | Материал рулонный гидроизоляционный изол, резино-битумный, без полимерных добавок
|  | (Наружные сети водопровода, канализации, теплоснабжения, газопровода) | [28 empty] | (Наружные сети водопровода, канализации, теплоснабжения, газопровода)
|  | Всего по позиции |  |  | 10: 28.6; 12: 233.38 | [16 empty] | Всего по позиции
139 | ФЕР22-05-005-01 | Протаскивание в футляр полиэтиленовых труб диаметром: 110 мм |  |  | 4: 100 м трубы, уложенной в футляр; 5: 0.272; 6: 1; 7: 0.272 | [10 empty] | Протаскивание в футляр полиэтиленовых труб диаметром: 110 мм
|  | Объем=27,2 / 100 | [22 empty] | Объем=27,2 / 100
| Приказ от 04.08.2020 № 421/пр п.58б | При применении сметных норм, включенных в сборники ГЭСН (ФЕР, ТЕР), аналогичных технологическим процессам в новом строительстве, в том числе по возведению новых конструктивных элементов ОЗП=1,15; ЭМ=1,25 к расх.; ЗПМ=1,25; ТЗ=1,15; ТЗМ=1,25 | [23 empty] | При применении сметных норм, включенных в сборники ГЭСН (ФЕР, ТЕР), аналогичных технологическим процессам в новом строительстве, в том числе по возведению новых конструктивных элементов ОЗП=1,15; ЭМ=1,25 к расх.; ЗПМ=1,25; ТЗ=1,15; ТЗМ=1,25
| Приказ от 07.07.2022 № 557/пр прил.8 табл.2 п.3 | Производство работ осуществляется на территории действующего предприятия с наличием в зоне производства работ одного или нескольких из перечисленных ниже факторов: - разветвленная сеть транспортных и инженерных коммуникаций; - стесненные условия для складирования материалов; - действующее технологическое оборудование; - движение технологического транспорта ОЗП=1,15; ЭМ=1,15 к расх.; ЗПМ=1,15; ТЗ=1,15; ТЗМ=1,15 | [23 empty] | Производство работ осуществляется на территории действующего предприятия с наличием в зоне производства работ одного или нескольких из перечисленных ниже факторов: - разветвленная сеть транспортных и инженерных коммуникаций; - стесненные условия для складирования материалов; - действующее технологическое оборудование; - движение технологического транспорта ОЗП=1,15; ЭМ=1,15 к расх.; ЗПМ=1,15; ТЗ=1,15; ТЗМ=1,15
| 1 | ОТ |  |  | 8: 689.47; 9: 1.3225; 10: 248.02; 11: 44.77; 12: 11103.86 | [13 empty] | ОТ
| 2 | ЭМ |  |  | 8: 72.67; 9: 1.4375; 10: 28.41; 11: 13.24; 12: 376.15 | [13 empty] | ЭМ
| 3 | в т.ч. ОТм |  |  | 8: 0.41; 9: 1.4375; 10: 0.16; 11: 44.77; 12: 7.16 | [13 empty] | в т.ч. ОТм
| 4 | М |  |  | 8: 484.59; 10: 131.81; 11: 8.16; 12: 1075.57 | [13 empty] | М
|  | ЗТ |  |  | 4: чел.-ч; 5: 71.67; 6: 1.3225; 7: 25.7811 | [14 empty] | ЗТ
|  | ЗТм |  |  | 4: чел.-ч; 5: 0.03; 6: 1.4375; 7: 0.01173 | [14 empty] | ЗТм
|  | Итого по расценке |  |  | 8: 1246.73; 10: 408.24; 12: 12555.58 | [15 empty] | Итого по расценке
|  | ФОТ |  |  | 10: 248.18; 12: 11111.02 | [14 empty] | ФОТ
| Приказ № 812/пр от 21.12.2020 Прил. п.18 | НР Наружные сети водопровода, канализации, теплоснабжения, газопровода |  |  | 4: %; 5: 117; 7: 117; 10: 290.37; 12: 12999.89 | [14 empty] | НР Наружные сети водопровода, канализации, теплоснабжения, газопровода
| Приказ № 774/пр от 11.12.2020 Прил. п.18, Приказ № 774/пр от 11.12.2020 п.16 | СП Наружные сети водопровода, канализации, теплоснабжения, газопровода |  |  | % | 74 | 0.85 | 62.9 |  |  | 156.11 |  | 6988.83 | [14 empty] | СП Наружные сети водопровода, канализации, теплоснабжения, газопровода
|  | Всего по позиции |  |  | 10: 854.72; 12: 32544.3 | [16 empty] | Всего по позиции
140 | ФССЦ-23.1.02.03-0002 | Кольца центрирующие для труб, диаметр 100 мм |  |  | шт | 5 | 1 | 5 | 2.79 |  | 13.95 | 8.16 | 113.83 | [10 empty] | Кольца центрирующие для труб, диаметр 100 мм
|  | (Материалы для строительных работ) | [28 empty] | (Материалы для строительных работ)
|  | Всего по позиции |  |  | 10: 13.95; 12: 113.83 | [16 empty] | Всего по позиции
141 | ФЕР22-03-002-01 | Установка полиэтиленовых фасонных частей: отводов, колен, патрубков, переходов |  |  | 4: 10 шт; 5: 0.2; 6: 1; 7: 0.2 | [10 empty] | Установка полиэтиленовых фасонных частей: отводов, колен, патрубков, переходов
|  | Объем=2 / 10 | [22 empty] | Объем=2 / 10
| Приказ от 04.08.2020 № 421/пр п.58б | При применении сметных норм, включенных в сборники ГЭСН (ФЕР, ТЕР), аналогичных технологическим процессам в новом строительстве, в том числе по возведению новых конструктивных элементов ОЗП=1,15; ЭМ=1,25 к расх.; ЗПМ=1,25; ТЗ=1,15; ТЗМ=1,25 | [23 empty] | При применении сметных норм, включенных в сборники ГЭСН (ФЕР, ТЕР), аналогичных технологическим процессам в новом строительстве, в том числе по возведению новых конструктивных элементов ОЗП=1,15; ЭМ=1,25 к расх.; ЗПМ=1,25; ТЗ=1,15; ТЗМ=1,25
| Приказ от 07.07.2022 № 557/пр прил.8 табл.2 п.3 | Производство работ осуществляется на территории действующего предприятия с наличием в зоне производства работ одного или нескольких из перечисленных ниже факторов: - разветвленная сеть транспортных и инженерных коммуникаций; - стесненные условия для складирования материалов; - действующее технологическое оборудование; - движение технологического транспорта ОЗП=1,15; ЭМ=1,15 к расх.; ЗПМ=1,15; ТЗ=1,15; ТЗМ=1,15 | [23 empty] | Производство работ осуществляется на территории действующего предприятия с наличием в зоне производства работ одного или нескольких из перечисленных ниже факторов: - разветвленная сеть транспортных и инженерных коммуникаций; - стесненные условия для складирования материалов; - действующее технологическое оборудование; - движение технологического транспорта ОЗП=1,15; ЭМ=1,15 к расх.; ЗПМ=1,15; ТЗ=1,15; ТЗМ=1,15
| 1 | ОТ |  |  | 8: 37.55; 9: 1.3225; 10: 9.93; 11: 44.77; 12: 444.57 | [13 empty] | ОТ
| 2 | ЭМ |  |  | 8: 226.03; 9: 1.4375; 10: 64.98; 11: 13.24; 12: 860.34 | [13 empty] | ЭМ
| 3 | в т.ч. ОТм |  |  | 8: 30.5; 9: 1.4375; 10: 8.77; 11: 44.77; 12: 392.63 | [13 empty] | в т.ч. ОТм
|  | ЗТ |  |  | 4: чел.-ч; 5: 4.14; 6: 1.3225; 7: 1.095 | [14 empty] | ЗТ
|  | ЗТм |  |  | 4: чел.-ч; 5: 2.26; 6: 1.4375; 7: 0.64975 | [14 empty] | ЗТм
|  | Итого по расценке |  |  | 8: 263.58; 10: 74.91; 12: 1304.91 | [15 empty] | Итого по расценке
|  | ФОТ |  |  | 10: 18.7; 12: 837.2 | [14 empty] | ФОТ
| Приказ № 812/пр от 21.12.2020 Прил. п.18 | НР Наружные сети водопровода, канализации, теплоснабжения, газопровода |  |  | 4: %; 5: 117; 7: 117; 10: 21.88; 12: 979.52 | [14 empty] | НР Наружные сети водопровода, канализации, теплоснабжения, газопровода
| Приказ № 774/пр от 11.12.2020 Прил. п.18, Приказ № 774/пр от 11.12.2020 п.16 | СП Наружные сети водопровода, канализации, теплоснабжения, газопровода |  |  | % | 74 | 0.85 | 62.9 |  |  | 11.76 |  | 526.6 | [14 empty] | СП Наружные сети водопровода, канализации, теплоснабжения, газопровода
|  | Всего по позиции |  |  | 10: 108.55; 12: 2811.03 | [16 empty] | Всего по позиции
142 | ФССЦ-24.3.05.01-0011 | Втулка полиэтиленовая под фланец литая удлиненная, ПЭ100, стандартное размерное отношение SDR17, номинальный наружный диаметр 110 мм |  |  | шт | 2 | 1 | 2 | 107.99 |  | 215.98 | 8.16 | 1762.4 | [10 empty] | Втулка полиэтиленовая под фланец литая удлиненная, ПЭ100, стандартное размерное отношение SDR17, номинальный наружный диаметр 110 мм
|  | (Материалы для строительных работ) | [28 empty] | (Материалы для строительных работ)
|  | Всего по позиции |  |  | 10: 215.98; 12: 1762.4 | [16 empty] | Всего по позиции
143 | ФССЦ-23.8.03.12-0032 | Фланцы стальные приварные в комплекте с прокладками, болтами и гайками, номинальное давление 1,0 МПа, номинальный диаметр 100 мм |  |  | компл | 2 | 1 | 2 | 99.91 |  | 199.82 | 8.16 | 1630.53 | [10 empty] | Фланцы стальные приварные в комплекте с прокладками, болтами и гайками, номинальное давление 1,0 МПа, номинальный диаметр 100 мм
|  | (Материалы для строительных работ) | [28 empty] | (Материалы для строительных работ)
|  | Всего по позиции |  |  | 10: 199.82; 12: 1630.53 | [16 empty] | Всего по позиции
144 | ФССЦ-23.8.03.11-0656 | Фланцы стальные плоские приварные из стали ВСт3сп2, ВСт3сп3, номинальное давление 1,0 МПа, номинальный диаметр 100 мм |  |  | шт | -2 | 1 | -2 | 45 |  | -90 | 8.16 | -734.4 | [10 empty] | Фланцы стальные плоские приварные из стали ВСт3сп2, ВСт3сп3, номинальное давление 1,0 МПа, номинальный диаметр 100 мм
|  | (Материалы для строительных работ) | [28 empty] | (Материалы для строительных работ)
|  | Всего по позиции |  |  | 10: -90; 12: -734.4 | [16 empty] | Всего по позиции
145 | ФЕР29-01-253-01 | Установка гильз из стальных труб диаметром: 100 мм (применит.) |  |  | 4: 10 шт; 5: 0.2; 6: 1; 7: 0.2 | [10 empty] | Установка гильз из стальных труб диаметром: 100 мм (применит.)
|  | Объем=2 / 10 | [22 empty] | Объем=2 / 10
| 1 | ОТ |  |  | 8: 74.01; 10: 14.8; 11: 44.77; 12: 662.6 | [13 empty] | ОТ
| 2 | ЭМ |  |  | 8: 0.28; 10: 0.06; 11: 13.24; 12: 0.79 | [13 empty] | ЭМ
| 4 | М |  |  | 8: 0.47; 10: 0.09; 11: 8.16; 12: 0.73 | [13 empty] | М
|  | ЗТ |  |  | 4: чел.-ч; 5: 8.16; 7: 1.632 | [14 empty] | ЗТ
|  | Итого по расценке |  |  | 8: 74.76; 10: 14.95; 12: 664.12 | [15 empty] | Итого по расценке
|  | ФОТ |  |  | 10: 14.8; 12: 662.6 | [14 empty] | ФОТ
| Пр/812-023.1-1 | НР Тоннели и метрополитены, закрытый способ работ |  |  | 4: %; 5: 146; 7: 146; 10: 21.61; 12: 967.4 | [14 empty] | НР Тоннели и метрополитены, закрытый способ работ
| Пр/774-023.1, Приказ № 774/пр от 11.12.2020 п.16 | СП Тоннели и метрополитены, закрытый способ работ |  |  | % | 75 | 0.85 | 63.75 |  |  | 9.44 |  | 422.41 | [14 empty] | СП Тоннели и метрополитены, закрытый способ работ
|  | Всего по позиции |  |  | 10: 46; 12: 2053.93 | [16 empty] | Всего по позиции
146 | ФССЦ-24.3.05.07-0011 | Муфта защитная полиэтиленовая для прохода труб сквозь стену, номинальный наружный диаметр 110 мм |  |  | шт | 2 | 1 | 2 | 94.45 |  | 188.9 | 8.16 | 1541.42 | [10 empty] | Муфта защитная полиэтиленовая для прохода труб сквозь стену, номинальный наружный диаметр 110 мм
|  | (Материалы для строительных работ) | [28 empty] | (Материалы для строительных работ)
|  | Всего по позиции |  |  | 10: 188.9; 12: 1541.42 | [16 empty] | Всего по позиции
147 | ФЕРр66-38-3 | Заполнение трубопроводов или межтрубного пространства при трубах в футляре: цементным раствором |  |  | 4: м3; 5: 2; 6: 1; 7: 2 | [10 empty] | Заполнение трубопроводов или межтрубного пространства при трубах в футляре: цементным раствором
| Приказ от 07.07.2022 № 557/пр прил.8 табл.2 п.3 | Производство работ осуществляется на территории действующего предприятия с наличием в зоне производства работ одного или нескольких из перечисленных ниже факторов: - разветвленная сеть транспортных и инженерных коммуникаций; - стесненные условия для складирования материалов; - действующее технологическое оборудование; - движение технологического транспорта ОЗП=1,15; ЭМ=1,15 к расх.; ЗПМ=1,15; ТЗ=1,15; ТЗМ=1,15 | [23 empty] | Производство работ осуществляется на территории действующего предприятия с наличием в зоне производства работ одного или нескольких из перечисленных ниже факторов: - разветвленная сеть транспортных и инженерных коммуникаций; - стесненные условия для складирования материалов; - действующее технологическое оборудование; - движение технологического транспорта ОЗП=1,15; ЭМ=1,15 к расх.; ЗПМ=1,15; ТЗ=1,15; ТЗМ=1,15
| 1 | ОТ |  |  | 8: 20.64; 9: 1.15; 10: 47.47; 11: 44.77; 12: 2125.23 | [13 empty] | ОТ
| 2 | ЭМ |  |  | 8: 75.01; 9: 1.15; 10: 172.52; 11: 13.24; 12: 2284.16 | [13 empty] | ЭМ
| 3 | в т.ч. ОТм |  |  | 8: 10.86; 9: 1.15; 10: 24.98; 11: 44.77; 12: 1118.35 | [13 empty] | в т.ч. ОТм
| 4 | М |  |  | 8: 507.7; 10: 1015.4; 11: 8.16; 12: 8285.66 | [13 empty] | М
|  | ЗТ |  |  | 4: чел.-ч; 5: 2.33; 6: 1.15; 7: 5.359 | [14 empty] | ЗТ
|  | ЗТм |  |  | 4: чел.-ч; 5: 0.69; 6: 1.15; 7: 1.587 | [14 empty] | ЗТм
|  | Итого по расценке |  |  | 8: 603.35; 10: 1235.39; 12: 12695.05 | [15 empty] | Итого по расценке
|  | ФОТ |  |  | 10: 72.45; 12: 3243.58 | [14 empty] | ФОТ
| Пр/812-100.2-1 | НР Наружные инженерные сети: замена участков трубопроводов, восстановление и замена изделий и другое (ремонтно-строительные) |  |  | 4: %; 5: 104; 7: 104; 10: 75.35; 12: 3373.32 | [14 empty] | НР Наружные инженерные сети: замена участков трубопроводов, восстановление и замена изделий и другое (ремонтно-строительные)
| Пр/774-100.2 | СП Наружные инженерные сети: замена участков трубопроводов, восстановление и замена изделий и другое (ремонтно-строительные) |  |  | 4: %; 5: 60; 7: 60; 10: 43.47; 12: 1946.15 | [14 empty] | СП Наружные инженерные сети: замена участков трубопроводов, восстановление и замена изделий и другое (ремонтно-строительные)
|  | Всего по позиции |  |  | 10: 1354.21; 12: 18014.52 | [16 empty] | Всего по позиции
148 | ФССЦ-04.3.01.09-0011 | Раствор готовый кладочный, цементный, М25 |  |  | м3 | -2.03 | 1 | -2.03 | 463.3 |  | -940.5 | 8.16 | -7674.48 | [10 empty] | Раствор готовый кладочный, цементный, М25
|  | (Наружные инженерные сети: замена участков трубопроводов, восстановление и замена изделий и другое (ремонтно-строительные)) | [28 empty] | (Наружные инженерные сети: замена участков трубопроводов, восстановление и замена изделий и другое (ремонтно-строительные))
|  | Всего по позиции |  |  | 10: -940.5; 12: -7674.48 | [16 empty] | Всего по позиции
149 | ФССЦ-04.3.01.09-0014 | Раствор готовый кладочный, цементный, М100 |  |  | м3 | 2.03 | 1 | 2.03 | 519.8 |  | 1055.19 | 8.16 | 8610.35 | [10 empty] | Раствор готовый кладочный, цементный, М100
|  | (Материалы для строительных работ) | [28 empty] | (Материалы для строительных работ)
|  | Всего по позиции |  |  | 10: 1055.19; 12: 8610.35 | [16 empty] | Всего по позиции
|  | Итоги по разделу 6 Переустройство хозпитьевого водопровода (В1) на участке В1-30 - В1-31 : | [30 empty] | Итоги по разделу 6 Переустройство хозпитьевого водопровода (В1) на участке В1-30 - В1-31 :
|  | Итого прямые затраты (справочно) |  |  | 10: 32955.68 | [20 empty] | Итого прямые затраты (справочно)
|  | в том числе: | [31 empty] | в том числе:
|  | Оплата труда рабочих |  |  | 10: 725.1 | [20 empty] | Оплата труда рабочих
|  | Эксплуатация машин |  |  | 10: 1358.33 | [20 empty] | Эксплуатация машин
|  | в том числе оплата труда машинистов (Отм) |  |  | 10: 123.95 | [20 empty] | в том числе оплата труда машинистов (Отм)
|  | Материалы |  |  | 10: 30872.25 | [20 empty] | Материалы
|  | Строительные работы |  |  | 10: 34476.04 | [20 empty] | Строительные работы
|  | в том числе: | [31 empty] | в том числе:
|  | оплата труда |  |  | 10: 725.1 | [20 empty] | оплата труда
|  | эксплуатация машин и механизмов |  |  | 10: 1358.33 | [20 empty] | эксплуатация машин и механизмов
|  | в том числе оплата труда машинистов (ОТм) |  |  | 10: 123.95 | [20 empty] | в том числе оплата труда машинистов (ОТм)
|  | материалы |  |  | 10: 30872.25 | [20 empty] | материалы
|  | накладные расходы |  |  | 10: 988.27 | [20 empty] | накладные расходы
|  | сметная прибыль |  |  | 10: 532.09 | [20 empty] | сметная прибыль
|  | Итого ФОТ (справочно) |  |  | 10: 849.05 | [20 empty] | Итого ФОТ (справочно)
|  | Итого накладные расходы (справочно) |  |  | 10: 988.27 | [20 empty] | Итого накладные расходы (справочно)
|  | Итого сметная прибыль (справочно) |  |  | 10: 532.09 | [20 empty] | Итого сметная прибыль (справочно)
|  | Итого по разделу 6 Переустройство хозпитьевого водопровода (В1) на участке В1-30 - В1-31 |  |  | 10: 34476.04 | [21 empty] | Итого по разделу 6 Переустройство хозпитьевого водопровода (В1) на участке В1-30 - В1-31
|  | Итоги по смете: | [34 empty] | Итоги по смете:
|  | Итого прямые затраты (справочно) |  |  | 10: 986497.55; 12: 8957928.78 | [24 empty] | Итого прямые затраты (справочно)
|  | в том числе: | [35 empty] | в том числе:
|  | Оплата труда рабочих |  |  | 10: 19642.94; 12: 879414.42 | [24 empty] | Оплата труда рабочих
|  | Эксплуатация машин |  |  | 10: 37200.94; 12: 492540.43 | [24 empty] | Эксплуатация машин
|  | в том числе оплата труда машинистов (Отм) |  |  | 10: 4316.64; 12: 193255.94 | [24 empty] | в том числе оплата труда машинистов (Отм)
|  | Материалы |  |  | 10: 929653.67; 12: 7585973.93 | [24 empty] | Материалы
|  | Строительные работы |  |  | 10: 1022774.4; 12: 10582042.85 | [24 empty] | Строительные работы
|  | в том числе: | [35 empty] | в том числе:
|  | оплата труда |  |  | 10: 19642.94; 12: 879414.42 | [24 empty] | оплата труда
|  | эксплуатация машин и механизмов |  |  | 10: 37200.94; 12: 492540.43 | [24 empty] | эксплуатация машин и механизмов
|  | в том числе оплата труда машинистов (ОТм) |  |  | 10: 4316.64; 12: 193255.94 | [24 empty] | в том числе оплата труда машинистов (ОТм)
|  | материалы |  |  | 10: 929653.67; 12: 7585973.93 | [24 empty] | материалы
|  | накладные расходы |  |  | 10: 24580.86; 12: 1100484.3 | [24 empty] | накладные расходы
|  | сметная прибыль |  |  | 10: 11695.99; 12: 523629.77 | [24 empty] | сметная прибыль
|  | Итого ФОТ (справочно) |  |  | 10: 23959.58; 12: 1072670.36 | [24 empty] | Итого ФОТ (справочно)
|  | Итого накладные расходы (справочно) |  |  | 10: 24580.86; 12: 1100484.3 | [24 empty] | Итого накладные расходы (справочно)
|  | Итого сметная прибыль (справочно) |  |  | 10: 11695.99; 12: 523629.77 | [24 empty] | Итого сметная прибыль (справочно)
|  | ВСЕГО по смете |  |  | 10: 1022774.4; 12: 10582042.85 | [25 empty] | ВСЕГО по смете
| Составил: |  |  |  | 6: (Князева В.И.) | [26 empty] | (Князева В.И.)
[должность, подпись (инициалы, фамилия)]
Проверил:
[должность, подпись (инициалы, фамилия)]
¹ Зарегистрирован Министерством юстиции Российской Федерации 10 сентября 2019 г., регистрационный № 55869), с изменениями, внесенными приказом Министерства строительства и жилищно-коммунального хозяйства Российской Федерации от 20 февраля 2021 г. № 79/пр (зарегистрирован Министерством юстиции Российской Федерации 9 августа 2021 г., регистрационный № 64577)
² Под прочими затратами понимаются затраты, учитываемые в соответствии с пунктом 184 Методики.
³ Под прочими работами понимаются затраты, учитываемые в соответствии с пунктами 122-128 Методики.

## 06-02-03
Приложение № 2
Утверждено приказом № 421 от 4 августа 2020 г. Минстроя РФ в редакции приказа № 557 от 7 июля 2022 г.
Наименование программного продукта | [5 empty] | ГРАНД-Смета, версия 2023.2
Наименование редакции сметных нормативов | [5 empty] | Изменения в сметные нормы, федеральные единичные расценки и отдельные составляющие к ним, включенные в федеральный реестр сметных нормативов приказами Минстроя России от 26 декабря 2019 г. № 871/пр, 872/пр, 873/пр, 874/пр, 875/пр, 876/пр (в ред. приказов от 30.03.2020 № 171/пр, 172/пр, от 01.06.2020 № 294/пр, 295/пр, от 30.06.2020 № 352/пр, 353/пр, от 20.10.2020 № 635/пр, 636/пр, от 09.02.2021 № 50/пр, 51/пр, от 24.05.2021 № 320/пр, 321/пр, от 24.06.2021 № 407/пр, 408/пр, от 14.10.2021 № 745/пр, 746/пр), от 20.12.2021 № 961/пр, 962/пр) | [9 empty] | Изменения в сметные нормы, федеральные единичные расценки и отдельные составляющие к ним, включенные в федеральный реестр сметных нормативов приказами Минстроя России от 26 декабря 2019 г. № 871/пр, 872/пр, 873/пр, 874/пр, 875/пр, 876/пр (в ред. приказов от 30.03.2020 № 171/пр, 172/пр, от 01.06.2020 № 294/пр, 295/пр, от 30.06.2020 № 352/пр, 353/пр, от 20.10.2020 № 635/пр, 636/пр, от 09.02.2021 № 50/пр, 51/пр, от 24.05.2021 № 320/пр, 321/пр, от 24.06.2021 № 407/пр, 408/пр, от 14.10.2021 № 745/пр, 746/пр), от 20.12.2021 № 961/пр, 962/пр)
Реквизиты приказа Минстроя России об утверждении дополнений и изменений к сметным нормативам | [5 empty] | Приказы Минстроя России от 26.12.2019 г. № 871/пр, 872/пр, 873/пр, 874/пр, 875/пр, 876/пр, от 30.03.2020 № 171/пр, 172/пр, от 01.06.2020 № 294/пр, 295/пр, от 30.06.2020 № 352/пр, 353/пр, от 20.10.2020 № 635/пр, 636/пр, от 09.02.2021 № 50/пр, 51/пр, от 24.05.2021 № 320/пр, 321/пр, от 24.06.2021 № 407/пр, 408/пр, от 14.10.2021 № 745/пр, 746/пр), от 20.12.2021 № 961/пр, 962/пр | [7 empty] | Реквизиты приказа Минстроя России об утверждении дополнений и изменений к сметным нормативам | Приказы Минстроя России от 26.12.2019 г. № 871/пр, 872/пр, 873/пр, 874/пр, 875/пр, 876/пр, от 30.03.2020 № 171/пр, 172/пр, от 01.06.2020 № 294/пр, 295/пр, от 30.06.2020 № 352/пр, 353/пр, от 20.10.2020 № 635/пр, 636/пр, от 09.02.2021 № 50/пр, 51/пр, от 24.05.2021 № 320/пр, 321/пр, от 24.06.2021 № 407/пр, 408/пр, от 14.10.2021 № 745/пр, 746/пр), от 20.12.2021 № 961/пр, 962/пр |  | Приказы Минстроя России от 26.12.2019 г. № 871/пр, 872/пр, 873/пр, 874/пр, 875/пр, 876/пр, от 30.03.2020 № 171/пр, 172/пр, от 01.06.2020 № 294/пр, 295/пр, от 30.06.2020 № 352/пр, 353/пр, от 20.10.2020 № 635/пр, 636/пр, от 09.02.2021 № 50/пр, 51/пр, от 24.05.2021 № 320/пр, 321/пр, от 24.06.2021 № 407/пр, 408/пр, от 14.10.2021 № 745/пр, 746/пр), от 20.12.2021 № 961/пр, 962/пр
Реквизиты письма Минстроя России об индексах изменения сметной стоимости строительства, включаемые в федеральный реестр сметных нормативов и размещаемые в федеральной государственной информационной системе ценообразования в строительстве, подготовленного в соответствии пунктом 85 Методики расчета индексов изменения сметной стоимости строительства, утвержденной приказом Министерства строительства и жилищно-коммунального хозяйства Российской Федерации от 5 июня 2019 г. № 326/пр¹ | [13 empty] | Реквизиты письма Минстроя России об индексах изменения сметной стоимости строительства, включаемые в федеральный реестр сметных нормативов и размещаемые в федеральной государственной информационной системе ценообразования в строительстве, подготовленного в соответствии пунктом 85 Методики расчета индексов изменения сметной стоимости строительства, утвержденной приказом Министерства строительства и жилищно-коммунального хозяйства Российской Федерации от 5 июня 2019 г. № 326/пр¹
Реквизиты нормативного правового акта об утверждении оплаты труда, утверждаемый в соответствии с пунктом 22(1) Правилами мониторинга цен, утвержденными постановлением Правительства Российской Федерации от 23 декабря 2016 г. № 1452 | [13 empty] | Реквизиты нормативного правового акта об утверждении оплаты труда, утверждаемый в соответствии с пунктом 22(1) Правилами мониторинга цен, утвержденными постановлением Правительства Российской Федерации от 23 декабря 2016 г. № 1452
Наименование субъекта Российской Федерации | [5 empty] | 50. Московская область | [11 empty] | 50. Московская область
Наименование зоны субъекта Российской Федерации
Ж/д пути от испытательного центра до обкаточной линии с удлинением трансбордера, расположенные по адресу: Московская область, г.о. Мытищи, ул. Колонцова, д.4 | [18 empty] | Ж/д пути от испытательного центра до обкаточной линии с удлинением трансбордера, расположенные по адресу: Московская область, г.о. Мытищи, ул. Колонцова, д.4
(наименование стройки)
Наружные сети водоснабжения и канализации | [19 empty] | Наружные сети водоснабжения и канализации
(наименование объекта капитального строительства)
ЛОКАЛЬНЫЙ СМЕТНЫЙ РАСЧЕТ (СМЕТА) № 06-02-03
Переустройство хозяйственно-бытовой канализации.НВК4 | [20 empty] | Переустройство хозяйственно-бытовой канализации.НВК4
(наименование работ и затрат)
Составлен | базисно-индексным | методом
Основание | Проект ООО НПП "ОВИСТ" 131-23-НВК4
(проектная и (или) иная техническая документация)
Составлен(а) в текущем (базисном) уровне цен |  |  | 1 квартал 2023г. (01.01.2000) | [18 empty] | 1 квартал 2023г. (01.01.2000)
Сметная стоимость |  | 9103.63 | (771,83) | тыс.руб.
в том числе:
| строительных работ | 9103.63 | (771,83) | тыс.руб. |  | Средства на оплату труда рабочих |  |  |  |  | 1225.97 | (27,38) | тыс.руб.
| монтажных работ | 0 | (0) | тыс.руб. |  | Нормативные затраты труда рабочих |  |  |  |  | 3368.98 |  | чел.час.
| оборудования | 0 | (0) | тыс.руб. |  | Нормативные затраты труда машинистов |  |  |  |  | 332.01 |  | чел.час.
| прочих затрат | 0 | (0) | тыс.руб.
№ п/п | Обоснование | Наименование работ и затрат |  |  | Единица измерения | Количество |  |  | Сметная стоимость в базисном уровне цен (в текущем уровне цен (гр. 8) для ресурсов, отсутствующих в ФРСН), руб. |  |  | Индексы | Сметная стоимость в текущем уровне цен, руб.
[6 empty] | на единицу | коэффициенты | всего с учетом коэффициентов | на единицу | коэффициенты | всего
1 | 2 | 3 |  |  | 4 | 5 | 6 | 7 | 8 | 9 | 10 | 11 | 12
Раздел 1. Хозбытовая канализация (уч. 9-9А-9б) | [22 empty] | Раздел 1. Хозбытовая канализация (уч. 9-9А-9б)
Демонтажные работы | [23 empty] | Демонтажные работы
1 | ФЕРр66-2-4 | Разборка трубопроводов канализации: из керамических труб диаметром 150 мм |  |  | 4: 100 м; 5: 0.52; 6: 1; 7: 0.52 | [11 empty] | Разборка трубопроводов канализации: из керамических труб диаметром 150 мм
|  | Объем=52 / 100 | [23 empty] | Объем=52 / 100
| 1 | ОТ |  |  | 8: 1097.69; 10: 570.8; 11: 44.77; 12: 25554.72 | [13 empty] | ОТ
|  | ЗТ |  |  | 4: чел.-ч; 5: 140.73; 7: 73.1796 | [14 empty] | ЗТ
|  | Итого по расценке |  |  | 8: 1097.69; 10: 570.8; 12: 25554.72 | [15 empty] | Итого по расценке
|  | ФОТ |  |  | 10: 570.8; 12: 25554.72 | [14 empty] | ФОТ
| Пр/812-100.1-1 | НР Наружные инженерные сети: демонтаж, разборка, очистка (ремонтно-строительные) |  |  | 4: %; 5: 89; 7: 89; 10: 508.01; 12: 22743.7 | [14 empty] | НР Наружные инженерные сети: демонтаж, разборка, очистка (ремонтно-строительные)
| Пр/774-100.1 | СП Наружные инженерные сети: демонтаж, разборка, очистка (ремонтно-строительные) |  |  | 4: %; 5: 44; 7: 44; 10: 251.15; 12: 11244.08 | [14 empty] | СП Наружные инженерные сети: демонтаж, разборка, очистка (ремонтно-строительные)
|  | Всего по позиции |  |  | 10: 1329.96; 12: 59542.5 | [16 empty] | Всего по позиции
2 | ФЕР23-03-001-03 | Устройство круглых сборных железобетонных канализационных колодцев диаметром: 1 м в сухих грунтах / демонтаж |  |  | 4: 10 м3; 5: 0.099; 6: 1; 7: 0.099 | [11 empty] | Устройство круглых сборных железобетонных канализационных колодцев диаметром: 1 м в сухих грунтах / демонтаж
|  | Объем=(0,18+0,1+0,24*2+0,16+0,02+0,05) / 10 | [23 empty] | Объем=(0,18+0,1+0,24*2+0,16+0,02+0,05) / 10
| Приказ от 14.07.2022 № 571/пр п.83 табл.2 | Демонтаж (разборка) сборных бетонных и железобетонных строительных конструкций ОЗП=0,8; ЭМ=0,8 к расх.; ЗПМ=0,8; МАТ=0 к расх.; ТЗ=0,8; ТЗМ=0,8 | [28 empty] | Демонтаж (разборка) сборных бетонных и железобетонных строительных конструкций ОЗП=0,8; ЭМ=0,8 к расх.; ЗПМ=0,8; МАТ=0 к расх.; ТЗ=0,8; ТЗМ=0,8
| Приказ от 07.07.2022 № 557/пр прил.8 табл.2 п.3 | Производство работ осуществляется на территории действующего предприятия с наличием в зоне производства работ одного или нескольких из перечисленных ниже факторов: - разветвленная сеть транспортных и инженерных коммуникаций; - стесненные условия для складирования материалов; - действующее технологическое оборудование; - движение технологического транспорта ОЗП=1,15; ЭМ=1,15 к расх.; ЗПМ=1,15; ТЗ=1,15; ТЗМ=1,15 | [28 empty] | Производство работ осуществляется на территории действующего предприятия с наличием в зоне производства работ одного или нескольких из перечисленных ниже факторов: - разветвленная сеть транспортных и инженерных коммуникаций; - стесненные условия для складирования материалов; - действующее технологическое оборудование; - движение технологического транспорта ОЗП=1,15; ЭМ=1,15 к расх.; ЗПМ=1,15; ТЗ=1,15; ТЗМ=1,15
| 1 | ОТ |  |  | 8: 1257.92; 9: 0.92; 10: 114.57; 11: 44.77; 12: 5129.3 | [13 empty] | ОТ
| 2 | ЭМ |  |  | 8: 2297.79; 9: 0.92; 10: 209.28; 11: 13.24; 12: 2770.87 | [13 empty] | ЭМ
| 3 | в т.ч. ОТм |  |  | 8: 286.34; 9: 0.92; 10: 26.08; 11: 44.77; 12: 1167.6 | [13 empty] | в т.ч. ОТм
| 4 | М |  |  | 8: 3018.09; 9: 0; 10: 0; 11: 8.16 | [13 empty] | М
|  | ЗТ |  |  | 4: чел.-ч; 5: 138.69; 6: 0.92; 7: 12.6319 | [14 empty] | ЗТ
|  | ЗТм |  |  | 4: чел.-ч; 5: 21.87; 6: 0.92; 7: 1.9919 | [14 empty] | ЗТм
|  | Итого по расценке |  |  | 8: 6573.8; 10: 323.85; 12: 7900.17 | [15 empty] | Итого по расценке
|  | ФОТ |  |  | 10: 140.65; 12: 6296.9 | [14 empty] | ФОТ
| Приказ № 812/пр от 21.12.2020 Прил. п.18 | НР Наружные сети водопровода, канализации, теплоснабжения, газопровода |  |  | 4: %; 5: 117; 7: 117; 10: 164.56; 12: 7367.37 | [14 empty] | НР Наружные сети водопровода, канализации, теплоснабжения, газопровода
| Приказ № 774/пр от 11.12.2020 Прил. п.18, Приказ № 774/пр от 11.12.2020 п.16 | СП Наружные сети водопровода, канализации, теплоснабжения, газопровода |  |  | % | 74 | 0.85 | 62.9 |  |  | 88.47 |  | 3960.75 | [14 empty] | СП Наружные сети водопровода, канализации, теплоснабжения, газопровода
|  | Всего по позиции |  |  | 10: 576.88; 12: 19228.29 | [16 empty] | Всего по позиции
3 | ФССЦпг-01-01-01-041 | Погрузка при автомобильных перевозках мусора строительного с погрузкой вручную |  |  | 1 т груза | 0.851 | 1 | 0.851 | 42.98 |  | 36.58 | 13.24 | 484.32 | [11 empty] | Погрузка при автомобильных перевозках мусора строительного с погрузкой вручную
|  | Объем=(1,56+(450+250+1200+400+20+123)/1000)*0,2+50/1000 | [23 empty] | Объем=(1,56+(450+250+1200+400+20+123)/1000)*0,2+50/1000
|  | Всего по позиции |  |  | 10: 36.58; 12: 484.32 | [16 empty] | Всего по позиции
4 | ФССЦпг-01-01-01-043 | Погрузка при автомобильных перевозках мусора строительного с погрузкой экскаваторами емкостью ковша до 0,5 м3 |  |  | 1 т груза | 3.202 | 1 | 3.202 | 3.28 |  | 10.5 | 13.24 | 139.02 | [11 empty] | Погрузка при автомобильных перевозках мусора строительного с погрузкой экскаваторами емкостью ковша до 0,5 м3
|  | Объем=(1,56+(450+250+1200+400+20+123)/1000)*0,8 | [23 empty] | Объем=(1,56+(450+250+1200+400+20+123)/1000)*0,8
|  | Всего по позиции |  |  | 10: 10.5; 12: 139.02 | [16 empty] | Всего по позиции
5 | ФССЦпг-03-21-01-030 | Перевозка грузов автомобилями-самосвалами грузоподъемностью 10 т работающих вне карьера на расстояние: I класс груза до 30 км |  |  | 1 т груза | 4 | 1 | 4 | 19.29 |  | 77.16 | 13.62 | 1050.92 | [11 empty] | Перевозка грузов автомобилями-самосвалами грузоподъемностью 10 т работающих вне карьера на расстояние: I класс груза до 30 км
|  | Объем=3,20+0,8 | [23 empty] | Объем=3,20+0,8
|  | Всего по позиции |  |  | 10: 77.16; 12: 1050.92 | [16 empty] | Всего по позиции
6 | ФССЦпг-03-21-01-001 | Перевозка грузов I класса автомобилями-самосвалами грузоподъемностью 10 т работающих вне карьера на расстояние до 1 км |  |  | 1 т груза | 0.05 | 1 | 0.05 | 2.91 |  | 0.15 | 13.62 | 2.04 | [11 empty] | Перевозка грузов I класса автомобилями-самосвалами грузоподъемностью 10 т работающих вне карьера на расстояние до 1 км
|  | Объем=50/1000 | [23 empty] | Объем=50/1000
|  | Всего по позиции |  |  | 10: 0.15; 12: 2.04 | [16 empty] | Всего по позиции
Земляные работы | [23 empty] | Земляные работы
7 | ФЕР01-01-009-14 | Разработка грунта в траншеях экскаватором «обратная лопата» с ковшом вместимостью 0,5 (0,5-0,63) м3, в отвал группа грунтов: 2 |  |  | 4: 1000 м3; 5: 0.31802; 6: 1; 7: 0.31802 | [11 empty] | Разработка грунта в траншеях экскаватором «обратная лопата» с ковшом вместимостью 0,5 (0,5-0,63) м3, в отвал группа грунтов: 2
|  | Объем=(384,54+69,84-136,36) / 1000 | [23 empty] | Объем=(384,54+69,84-136,36) / 1000
| Прил.1.12 п.3.66 | Разработка одноковшовыми экскаваторами объема грунта, находящегося на расстоянии до 2 м от поверхности коммуникаций или мешающих предметов, а также объема грунта, находящегося от мешающего наземного предмета (деревьев, столбов и т.д.) в пределах вылета стрелы экскаватора ОЗП=1,2; ЭМ=1,2 к расх.; ЗПМ=1,2; ТЗ=1,2; ТЗМ=1,2 | [28 empty] | Разработка одноковшовыми экскаваторами объема грунта, находящегося на расстоянии до 2 м от поверхности коммуникаций или мешающих предметов, а также объема грунта, находящегося от мешающего наземного предмета (деревьев, столбов и т.д.) в пределах вылета стрелы экскаватора ОЗП=1,2; ЭМ=1,2 к расх.; ЗПМ=1,2; ТЗ=1,2; ТЗМ=1,2
| Приказ от 04.08.2020 № 421/пр п.58б | При применении сметных норм, включенных в сборники ГЭСН (ФЕР, ТЕР), аналогичных технологическим процессам в новом строительстве, в том числе по возведению новых конструктивных элементов ОЗП=1,15; ЭМ=1,25 к расх.; ЗПМ=1,25; ТЗ=1,15; ТЗМ=1,25 | [28 empty] | При применении сметных норм, включенных в сборники ГЭСН (ФЕР, ТЕР), аналогичных технологическим процессам в новом строительстве, в том числе по возведению новых конструктивных элементов ОЗП=1,15; ЭМ=1,25 к расх.; ЗПМ=1,25; ТЗ=1,15; ТЗМ=1,25
| Приказ от 07.07.2022 № 557/пр прил.8 табл.2 п.3 | Производство работ осуществляется на территории действующего предприятия с наличием в зоне производства работ одного или нескольких из перечисленных ниже факторов: - разветвленная сеть транспортных и инженерных коммуникаций; - стесненные условия для складирования материалов; - действующее технологическое оборудование; - движение технологического транспорта ОЗП=1,15; ЭМ=1,15 к расх.; ЗПМ=1,15; ТЗ=1,15; ТЗМ=1,15 | [28 empty] | Производство работ осуществляется на территории действующего предприятия с наличием в зоне производства работ одного или нескольких из перечисленных ниже факторов: - разветвленная сеть транспортных и инженерных коммуникаций; - стесненные условия для складирования материалов; - действующее технологическое оборудование; - движение технологического транспорта ОЗП=1,15; ЭМ=1,15 к расх.; ЗПМ=1,15; ТЗ=1,15; ТЗМ=1,15
| 2 | ЭМ |  |  | 8: 2550; 9: 1.725; 10: 1398.89; 11: 13.24; 12: 18521.3 | [13 empty] | ЭМ
| 3 | в т.ч. ОТм |  |  | 8: 344.25; 9: 1.725; 10: 188.85; 11: 44.77; 12: 8454.81 | [13 empty] | в т.ч. ОТм
|  | ЗТм |  |  | 4: чел.-ч; 5: 25.5; 6: 1.725; 7: 13.9889 | [14 empty] | ЗТм
|  | Итого по расценке |  |  | 8: 2550; 10: 1398.89; 12: 18521.3 | [15 empty] | Итого по расценке
|  | ФОТ |  |  | 10: 188.85; 12: 8454.81 | [14 empty] | ФОТ
| Приказ № 812/пр от 21.12.2020 Прил. п.1.1 | НР Земляные работы, выполняемые механизированным способом |  |  | 4: %; 5: 92; 7: 92; 10: 173.74; 12: 7778.43 | [14 empty] | НР Земляные работы, выполняемые механизированным способом
| Приказ № 774/пр от 11.12.2020 Прил. п.1.1, Приказ № 774/пр от 11.12.2020 п.16 | СП Земляные работы, выполняемые механизированным способом |  |  | % | 46 | 0.85 | 39.1 |  |  | 73.84 |  | 3305.83 | [14 empty] | СП Земляные работы, выполняемые механизированным способом
|  | Всего по позиции |  |  | 10: 1646.47; 12: 29605.56 | [16 empty] | Всего по позиции
8 | ФЕР01-01-013-14 | Разработка грунта с погрузкой на автомобили-самосвалы экскаваторами с ковшом вместимостью: 0,5 (0,5-0,63) м3, группа грунтов 2 |  |  | 4: 1000 м3; 5: 0.13636; 6: 1; 7: 0.13636 | [11 empty] | Разработка грунта с погрузкой на автомобили-самосвалы экскаваторами с ковшом вместимостью: 0,5 (0,5-0,63) м3, группа грунтов 2
|  | Объем=136,36 / 1000 | [23 empty] | Объем=136,36 / 1000
| Прил.1.12 п.3.66 | Разработка одноковшовыми экскаваторами объема грунта, находящегося на расстоянии до 2 м от поверхности коммуникаций или мешающих предметов, а также объема грунта, находящегося от мешающего наземного предмета (деревьев, столбов и т.д.) в пределах вылета стрелы экскаватора ОЗП=1,2; ЭМ=1,2 к расх.; ЗПМ=1,2; ТЗ=1,2; ТЗМ=1,2 | [28 empty] | Разработка одноковшовыми экскаваторами объема грунта, находящегося на расстоянии до 2 м от поверхности коммуникаций или мешающих предметов, а также объема грунта, находящегося от мешающего наземного предмета (деревьев, столбов и т.д.) в пределах вылета стрелы экскаватора ОЗП=1,2; ЭМ=1,2 к расх.; ЗПМ=1,2; ТЗ=1,2; ТЗМ=1,2
| Приказ от 04.08.2020 № 421/пр п.58б | При применении сметных норм, включенных в сборники ГЭСН (ФЕР, ТЕР), аналогичных технологическим процессам в новом строительстве, в том числе по возведению новых конструктивных элементов ОЗП=1,15; ЭМ=1,25 к расх.; ЗПМ=1,25; ТЗ=1,15; ТЗМ=1,25 | [28 empty] | При применении сметных норм, включенных в сборники ГЭСН (ФЕР, ТЕР), аналогичных технологическим процессам в новом строительстве, в том числе по возведению новых конструктивных элементов ОЗП=1,15; ЭМ=1,25 к расх.; ЗПМ=1,25; ТЗ=1,15; ТЗМ=1,25
| Приказ от 07.07.2022 № 557/пр прил.8 табл.2 п.3 | Производство работ осуществляется на территории действующего предприятия с наличием в зоне производства работ одного или нескольких из перечисленных ниже факторов: - разветвленная сеть транспортных и инженерных коммуникаций; - стесненные условия для складирования материалов; - действующее технологическое оборудование; - движение технологического транспорта ОЗП=1,15; ЭМ=1,15 к расх.; ЗПМ=1,15; ТЗ=1,15; ТЗМ=1,15 | [28 empty] | Производство работ осуществляется на территории действующего предприятия с наличием в зоне производства работ одного или нескольких из перечисленных ниже факторов: - разветвленная сеть транспортных и инженерных коммуникаций; - стесненные условия для складирования материалов; - действующее технологическое оборудование; - движение технологического транспорта ОЗП=1,15; ЭМ=1,15 к расх.; ЗПМ=1,15; ТЗ=1,15; ТЗМ=1,15
| 1 | ОТ |  |  | 8: 101.4; 9: 1.587; 10: 21.94; 11: 44.77; 12: 982.25 | [13 empty] | ОТ
| 2 | ЭМ |  |  | 8: 3563.26; 9: 1.725; 10: 838.15; 11: 13.24; 12: 11097.11 | [13 empty] | ЭМ
| 3 | в т.ч. ОТм |  |  | 8: 507.6; 9: 1.725; 10: 119.4; 11: 44.77; 12: 5345.54 | [13 empty] | в т.ч. ОТм
| 4 | М |  |  | 8: 4.34; 10: 0.59; 11: 8.16; 12: 4.81 | [13 empty] | М
|  | ЗТ |  |  | 4: чел.-ч; 5: 13; 6: 1.587; 7: 2.8132 | [14 empty] | ЗТ
|  | ЗТм |  |  | 4: чел.-ч; 5: 37.6; 6: 1.725; 7: 8.8443 | [14 empty] | ЗТм
|  | Итого по расценке |  |  | 8: 3669; 10: 860.68; 12: 12084.17 | [15 empty] | Итого по расценке
|  | ФОТ |  |  | 10: 141.34; 12: 6327.79 | [14 empty] | ФОТ
| Приказ № 812/пр от 21.12.2020 Прил. п.1.1 | НР Земляные работы, выполняемые механизированным способом |  |  | 4: %; 5: 92; 7: 92; 10: 130.03; 12: 5821.57 | [14 empty] | НР Земляные работы, выполняемые механизированным способом
| Приказ № 774/пр от 11.12.2020 Прил. п.1.1, Приказ № 774/пр от 11.12.2020 п.16 | СП Земляные работы, выполняемые механизированным способом |  |  | % | 46 | 0.85 | 39.1 |  |  | 55.26 |  | 2474.17 | [14 empty] | СП Земляные работы, выполняемые механизированным способом
|  | Всего по позиции |  |  | 10: 1045.97; 12: 20379.91 | [16 empty] | Всего по позиции
9 | ФЕР01-02-057-02 | Доработка грунта вручную в траншеях глубиной до 2 м без креплений с откосами, группа грунтов: 2 |  |  | 4: 100 м3; 5: 0.0874; 6: 1; 7: 0.0874 | [11 empty] | Доработка грунта вручную в траншеях глубиной до 2 м без креплений с откосами, группа грунтов: 2
|  | Объем=8,74 / 100 | [23 empty] | Объем=8,74 / 100
| Прил.1.12 п.3.187 | Доработка вручную, зачистка дна и стенок с выкидкой грунта в котлованах и траншеях, разработанных механизированным способом ОЗП=1,2; ТЗ=1,2 | [28 empty] | Доработка вручную, зачистка дна и стенок с выкидкой грунта в котлованах и траншеях, разработанных механизированным способом ОЗП=1,2; ТЗ=1,2
| Приказ от 04.08.2020 № 421/пр п.58б | При применении сметных норм, включенных в сборники ГЭСН (ФЕР, ТЕР), аналогичных технологическим процессам в новом строительстве, в том числе по возведению новых конструктивных элементов ОЗП=1,15; ЭМ=1,25 к расх.; ЗПМ=1,25; ТЗ=1,15; ТЗМ=1,25 | [28 empty] | При применении сметных норм, включенных в сборники ГЭСН (ФЕР, ТЕР), аналогичных технологическим процессам в новом строительстве, в том числе по возведению новых конструктивных элементов ОЗП=1,15; ЭМ=1,25 к расх.; ЗПМ=1,25; ТЗ=1,15; ТЗМ=1,25
| Приказ от 07.07.2022 № 557/пр прил.8 табл.2 п.3 | Производство работ осуществляется на территории действующего предприятия с наличием в зоне производства работ одного или нескольких из перечисленных ниже факторов: - разветвленная сеть транспортных и инженерных коммуникаций; - стесненные условия для складирования материалов; - действующее технологическое оборудование; - движение технологического транспорта ОЗП=1,15; ЭМ=1,15 к расх.; ЗПМ=1,15; ТЗ=1,15; ТЗМ=1,15 | [28 empty] | Производство работ осуществляется на территории действующего предприятия с наличием в зоне производства работ одного или нескольких из перечисленных ниже факторов: - разветвленная сеть транспортных и инженерных коммуникаций; - стесненные условия для складирования материалов; - действующее технологическое оборудование; - движение технологического транспорта ОЗП=1,15; ЭМ=1,15 к расх.; ЗПМ=1,15; ТЗ=1,15; ТЗМ=1,15
| 1 | ОТ |  |  | 8: 1201.2; 9: 1.587; 10: 166.61; 11: 44.77; 12: 7459.13 | [13 empty] | ОТ
|  | ЗТ |  |  | 4: чел.-ч; 5: 154; 6: 1.587; 7: 21.3604 | [14 empty] | ЗТ
|  | Итого по расценке |  |  | 8: 1201.2; 10: 166.61; 12: 7459.13 | [15 empty] | Итого по расценке
|  | ФОТ |  |  | 10: 166.61; 12: 7459.13 | [14 empty] | ФОТ
| Приказ № 812/пр от 21.12.2020 Прил. п.1.2 | НР Земляные работы, выполняемые ручным способом |  |  | 4: %; 5: 89; 7: 89; 10: 148.28; 12: 6638.63 | [14 empty] | НР Земляные работы, выполняемые ручным способом
| Приказ № 774/пр от 11.12.2020 Прил. п.1.2, Приказ № 774/пр от 11.12.2020 п.16 | СП Земляные работы, выполняемые ручным способом |  |  | % | 40 | 0.85 | 34 |  |  | 56.65 |  | 2536.1 | [14 empty] | СП Земляные работы, выполняемые ручным способом
|  | Всего по позиции |  |  | 10: 371.54; 12: 16633.86 | [16 empty] | Всего по позиции
10 | ФЕР01-01-033-02 | Засыпка траншей и котлованов с перемещением грунта до 5 м бульдозерами мощностью: 59 кВт (80 л.с.), группа грунтов 2 |  |  | 4: 1000 м3; 5: 0.32259; 6: 1; 7: 0.32259 | [11 empty] | Засыпка траншей и котлованов с перемещением грунта до 5 м бульдозерами мощностью: 59 кВт (80 л.с.), группа грунтов 2
|  | Объем=322,59 / 1000 | [23 empty] | Объем=322,59 / 1000
| Приказ от 04.08.2020 № 421/пр п.58б | При применении сметных норм, включенных в сборники ГЭСН (ФЕР, ТЕР), аналогичных технологическим процессам в новом строительстве, в том числе по возведению новых конструктивных элементов ОЗП=1,15; ЭМ=1,25 к расх.; ЗПМ=1,25; ТЗ=1,15; ТЗМ=1,25 | [28 empty] | При применении сметных норм, включенных в сборники ГЭСН (ФЕР, ТЕР), аналогичных технологическим процессам в новом строительстве, в том числе по возведению новых конструктивных элементов ОЗП=1,15; ЭМ=1,25 к расх.; ЗПМ=1,25; ТЗ=1,15; ТЗМ=1,25
| Приказ от 07.07.2022 № 557/пр прил.8 табл.2 п.3 | Производство работ осуществляется на территории действующего предприятия с наличием в зоне производства работ одного или нескольких из перечисленных ниже факторов: - разветвленная сеть транспортных и инженерных коммуникаций; - стесненные условия для складирования материалов; - действующее технологическое оборудование; - движение технологического транспорта ОЗП=1,15; ЭМ=1,15 к расх.; ЗПМ=1,15; ТЗ=1,15; ТЗМ=1,15 | [28 empty] | Производство работ осуществляется на территории действующего предприятия с наличием в зоне производства работ одного или нескольких из перечисленных ниже факторов: - разветвленная сеть транспортных и инженерных коммуникаций; - стесненные условия для складирования материалов; - действующее технологическое оборудование; - движение технологического транспорта ОЗП=1,15; ЭМ=1,15 к расх.; ЗПМ=1,15; ТЗ=1,15; ТЗМ=1,15
| 2 | ЭМ |  |  | 8: 479.33; 9: 1.4375; 10: 222.28; 11: 13.24; 12: 2942.99 | [13 empty] | ЭМ
| 3 | в т.ч. ОТм |  |  | 8: 93.5; 9: 1.4375; 10: 43.36; 11: 44.77; 12: 1941.23 | [13 empty] | в т.ч. ОТм
|  | ЗТм |  |  | 4: чел.-ч; 5: 8.06; 6: 1.4375; 7: 3.7376 | [14 empty] | ЗТм
|  | Итого по расценке |  |  | 8: 479.33; 10: 222.28; 12: 2942.99 | [15 empty] | Итого по расценке
|  | ФОТ |  |  | 10: 43.36; 12: 1941.23 | [14 empty] | ФОТ
| Приказ № 812/пр от 21.12.2020 Прил. п.1.1 | НР Земляные работы, выполняемые механизированным способом |  |  | 4: %; 5: 92; 7: 92; 10: 39.89; 12: 1785.93 | [14 empty] | НР Земляные работы, выполняемые механизированным способом
| Приказ № 774/пр от 11.12.2020 Прил. п.1.1, Приказ № 774/пр от 11.12.2020 п.16 | СП Земляные работы, выполняемые механизированным способом |  |  | % | 46 | 0.85 | 39.1 |  |  | 16.95 |  | 759.02 | [14 empty] | СП Земляные работы, выполняемые механизированным способом
|  | Всего по позиции |  |  | 10: 279.12; 12: 5487.94 | [16 empty] | Всего по позиции
11 | ФЕР01-02-061-01 | Засыпка вручную траншей, пазух котлованов и ям, группа грунтов: 1 |  |  | 4: 100 м3; 5: 1.2566; 6: 1; 7: 1.2566 | [11 empty] | Засыпка вручную траншей, пазух котлованов и ям, группа грунтов: 1
|  | Объем=125,66 / 100 | [23 empty] | Объем=125,66 / 100
| Приказ от 04.08.2020 № 421/пр п.58б | При применении сметных норм, включенных в сборники ГЭСН (ФЕР, ТЕР), аналогичных технологическим процессам в новом строительстве, в том числе по возведению новых конструктивных элементов ОЗП=1,15; ЭМ=1,25 к расх.; ЗПМ=1,25; ТЗ=1,15; ТЗМ=1,25 | [28 empty] | При применении сметных норм, включенных в сборники ГЭСН (ФЕР, ТЕР), аналогичных технологическим процессам в новом строительстве, в том числе по возведению новых конструктивных элементов ОЗП=1,15; ЭМ=1,25 к расх.; ЗПМ=1,25; ТЗ=1,15; ТЗМ=1,25
| Приказ от 07.07.2022 № 557/пр прил.8 табл.2 п.3 | Производство работ осуществляется на территории действующего предприятия с наличием в зоне производства работ одного или нескольких из перечисленных ниже факторов: - разветвленная сеть транспортных и инженерных коммуникаций; - стесненные условия для складирования материалов; - действующее технологическое оборудование; - движение технологического транспорта ОЗП=1,15; ЭМ=1,15 к расх.; ЗПМ=1,15; ТЗ=1,15; ТЗМ=1,15 | [28 empty] | Производство работ осуществляется на территории действующего предприятия с наличием в зоне производства работ одного или нескольких из перечисленных ниже факторов: - разветвленная сеть транспортных и инженерных коммуникаций; - стесненные условия для складирования материалов; - действующее технологическое оборудование; - движение технологического транспорта ОЗП=1,15; ЭМ=1,15 к расх.; ЗПМ=1,15; ТЗ=1,15; ТЗМ=1,15
| 1 | ОТ |  |  | 8: 663.75; 9: 1.3225; 10: 1103.06; 11: 44.77; 12: 49384 | [13 empty] | ОТ
|  | ЗТ |  |  | 4: чел.-ч; 5: 88.5; 6: 1.3225; 7: 147.074 | [14 empty] | ЗТ
|  | Итого по расценке |  |  | 8: 663.75; 10: 1103.06; 12: 49384 | [15 empty] | Итого по расценке
|  | ФОТ |  |  | 10: 1103.06; 12: 49384 | [14 empty] | ФОТ
| Приказ № 812/пр от 21.12.2020 Прил. п.1.2 | НР Земляные работы, выполняемые ручным способом |  |  | 4: %; 5: 89; 7: 89; 10: 981.72; 12: 43951.76 | [14 empty] | НР Земляные работы, выполняемые ручным способом
| Приказ № 774/пр от 11.12.2020 Прил. п.1.2, Приказ № 774/пр от 11.12.2020 п.16 | СП Земляные работы, выполняемые ручным способом |  |  | % | 40 | 0.85 | 34 |  |  | 375.04 |  | 16790.56 | [14 empty] | СП Земляные работы, выполняемые ручным способом
|  | Всего по позиции |  |  | 10: 2459.82; 12: 110126.32 | [16 empty] | Всего по позиции
12 | Цена Поставщика ООО “Грунт-маркет” | Песок карьерный |  |  | м3 | 138.226 | 1 | 138.226 | 141.59 |  | 19571.42 | 8.16 | 159702.79 | [11 empty] | Песок карьерный
|  | (Земляные работы, выполняемые ручным способом) | [29 empty] | (Земляные работы, выполняемые ручным способом)
|  | Объем=125,66*1,1 | [23 empty] | Объем=125,66*1,1
|  | Цена=1370/1,2/8,16*1,012 | [30 empty] | Цена=1370/1,2/8,16*1,012
|  | Всего по позиции |  |  | 10: 19571.42; 12: 159702.79 | [16 empty] | Всего по позиции
13 | Цена поставщика ООО "Террус" | Перевозка и утилизация отходов 4-5 класса опасности |  |  | м3 | 136.36 | 1 | 136.36 | 162.38 |  | 22142.14 |  | 22142.14 | [11 empty] | Перевозка и утилизация отходов 4-5 класса опасности
|  | (Перевозка грузов (грунт, мусор и подобное)) | [29 empty] | (Перевозка грузов (грунт, мусор и подобное))
|  | Цена=1590/1,2/8,16 | [30 empty] | Цена=1590/1,2/8,16
|  | Всего по позиции |  |  | 10: 22142.14; 12: 22142.14 | [16 empty] | Всего по позиции
Устройство футляров | [23 empty] | Устройство футляров
14 | ФЕР22-01-015-02 | Укладка стальных неразрезных кожухов (футляров) в открытых траншеях диаметром: 400 мм |  |  | 4: 100 м; 5: 0.28; 6: 1; 7: 0.28 | [11 empty] | Укладка стальных неразрезных кожухов (футляров) в открытых траншеях диаметром: 400 мм
|  | Объем=28 / 100 | [23 empty] | Объем=28 / 100
| Приказ от 04.08.2020 № 421/пр п.58б | При применении сметных норм, включенных в сборники ГЭСН (ФЕР, ТЕР), аналогичных технологическим процессам в новом строительстве, в том числе по возведению новых конструктивных элементов ОЗП=1,15; ЭМ=1,25 к расх.; ЗПМ=1,25; ТЗ=1,15; ТЗМ=1,25 | [28 empty] | При применении сметных норм, включенных в сборники ГЭСН (ФЕР, ТЕР), аналогичных технологическим процессам в новом строительстве, в том числе по возведению новых конструктивных элементов ОЗП=1,15; ЭМ=1,25 к расх.; ЗПМ=1,25; ТЗ=1,15; ТЗМ=1,25
| Приказ от 07.07.2022 № 557/пр прил.8 табл.2 п.3 | Производство работ осуществляется на территории действующего предприятия с наличием в зоне производства работ одного или нескольких из перечисленных ниже факторов: - разветвленная сеть транспортных и инженерных коммуникаций; - стесненные условия для складирования материалов; - действующее технологическое оборудование; - движение технологического транспорта ОЗП=1,15; ЭМ=1,15 к расх.; ЗПМ=1,15; ТЗ=1,15; ТЗМ=1,15 | [28 empty] | Производство работ осуществляется на территории действующего предприятия с наличием в зоне производства работ одного или нескольких из перечисленных ниже факторов: - разветвленная сеть транспортных и инженерных коммуникаций; - стесненные условия для складирования материалов; - действующее технологическое оборудование; - движение технологического транспорта ОЗП=1,15; ЭМ=1,15 к расх.; ЗПМ=1,15; ТЗ=1,15; ТЗМ=1,15
| 1 | ОТ |  |  | 8: 457.05; 9: 1.3225; 10: 169.25; 11: 44.77; 12: 7577.32 | [13 empty] | ОТ
| 2 | ЭМ |  |  | 8: 1664.41; 9: 1.4375; 10: 669.93; 11: 13.24; 12: 8869.87 | [13 empty] | ЭМ
| 3 | в т.ч. ОТм |  |  | 8: 140.95; 9: 1.4375; 10: 56.73; 11: 44.77; 12: 2539.8 | [13 empty] | в т.ч. ОТм
| 4 | М |  |  | 8: 113.36; 10: 31.74; 11: 8.16; 12: 259 | [13 empty] | М
|  | ЗТ |  |  | 4: чел.-ч; 5: 47.51; 6: 1.3225; 7: 17.593 | [14 empty] | ЗТ
|  | ЗТм |  |  | 4: чел.-ч; 5: 9.79; 6: 1.4375; 7: 3.9405 | [14 empty] | ЗТм
|  | Итого по расценке |  |  | 8: 2234.82; 10: 870.92; 12: 16706.19 | [15 empty] | Итого по расценке
|  | ФОТ |  |  | 10: 225.98; 12: 10117.12 | [14 empty] | ФОТ
| Приказ № 812/пр от 21.12.2020 Прил. п.18 | НР Наружные сети водопровода, канализации, теплоснабжения, газопровода |  |  | 4: %; 5: 117; 7: 117; 10: 264.4; 12: 11837.03 | [14 empty] | НР Наружные сети водопровода, канализации, теплоснабжения, газопровода
| Приказ № 774/пр от 11.12.2020 Прил. п.18, Приказ № 774/пр от 11.12.2020 п.16 | СП Наружные сети водопровода, канализации, теплоснабжения, газопровода |  |  | % | 74 | 0.85 | 62.9 |  |  | 142.14 |  | 6363.67 | [14 empty] | СП Наружные сети водопровода, канализации, теплоснабжения, газопровода
|  | Всего по позиции |  |  | 10: 1277.46; 12: 34906.89 | [16 empty] | Всего по позиции
15 | ФССЦ-23.5.02.02-0109 | Трубы стальные электросварные прямошовные со снятой фаской из стали марок БСт2кп-БСт4кп и БСт2пс-БСт4пс, наружный диаметр 377 мм, толщина стенки 8 мм |  |  | м | 28.28 | 1 | 28.28 | 501.48 |  | 14181.85 | 8.16 | 115723.9 | [11 empty] | Трубы стальные электросварные прямошовные со снятой фаской из стали марок БСт2кп-БСт4кп и БСт2пс-БСт4пс, наружный диаметр 377 мм, толщина стенки 8 мм
|  | (Материалы для строительных работ) | [29 empty] | (Материалы для строительных работ)
|  | Всего по позиции |  |  | 10: 14181.85; 12: 115723.9 | [16 empty] | Всего по позиции
16 | ФЕР22-02-006-09 | Нанесение весьма усиленной антикоррозионной битумно-резиновой или битумно-полимерной изоляции на стыки и фасонные части стальных трубопроводов диаметром: 350 мм |  |  | 4: км; 5: 0.028; 6: 1; 7: 0.028 | [11 empty] | Нанесение весьма усиленной антикоррозионной битумно-резиновой или битумно-полимерной изоляции на стыки и фасонные части стальных трубопроводов диаметром: 350 мм
|  | Объем=28/1000 | [23 empty] | Объем=28/1000
| Приказ от 04.08.2020 № 421/пр п.58б | При применении сметных норм, включенных в сборники ГЭСН (ФЕР, ТЕР), аналогичных технологическим процессам в новом строительстве, в том числе по возведению новых конструктивных элементов ОЗП=1,15; ЭМ=1,25 к расх.; ЗПМ=1,25; ТЗ=1,15; ТЗМ=1,25 | [28 empty] | При применении сметных норм, включенных в сборники ГЭСН (ФЕР, ТЕР), аналогичных технологическим процессам в новом строительстве, в том числе по возведению новых конструктивных элементов ОЗП=1,15; ЭМ=1,25 к расх.; ЗПМ=1,25; ТЗ=1,15; ТЗМ=1,25
| Приказ от 07.07.2022 № 557/пр прил.8 табл.2 п.3 | Производство работ осуществляется на территории действующего предприятия с наличием в зоне производства работ одного или нескольких из перечисленных ниже факторов: - разветвленная сеть транспортных и инженерных коммуникаций; - стесненные условия для складирования материалов; - действующее технологическое оборудование; - движение технологического транспорта ОЗП=1,15; ЭМ=1,15 к расх.; ЗПМ=1,15; ТЗ=1,15; ТЗМ=1,15 | [28 empty] | Производство работ осуществляется на территории действующего предприятия с наличием в зоне производства работ одного или нескольких из перечисленных ниже факторов: - разветвленная сеть транспортных и инженерных коммуникаций; - стесненные условия для складирования материалов; - действующее технологическое оборудование; - движение технологического транспорта ОЗП=1,15; ЭМ=1,15 к расх.; ЗПМ=1,15; ТЗ=1,15; ТЗМ=1,15
| 1 | ОТ |  |  | 8: 1047.55; 9: 1.3225; 10: 38.79; 11: 44.77; 12: 1736.63 | [13 empty] | ОТ
| 2 | ЭМ |  |  | 8: 1723.03; 9: 1.4375; 10: 69.35; 11: 13.24; 12: 918.19 | [13 empty] | ЭМ
| 3 | в т.ч. ОТм |  |  | 8: 211.68; 9: 1.4375; 10: 8.52; 11: 44.77; 12: 381.44 | [13 empty] | в т.ч. ОТм
| 4 | М |  |  | 8: 1239.72; 10: 34.71; 11: 8.16; 12: 283.23 | [13 empty] | М
|  | ЗТ |  |  | 4: чел.-ч; 5: 105.6; 6: 1.3225; 7: 3.9104 | [14 empty] | ЗТ
|  | ЗТм |  |  | 4: чел.-ч; 5: 16.51; 6: 1.4375; 7: 0.66453 | [14 empty] | ЗТм
|  | Итого по расценке |  |  | 8: 4010.3; 10: 142.85; 12: 2938.05 | [15 empty] | Итого по расценке
|  | ФОТ |  |  | 10: 47.31; 12: 2118.07 | [14 empty] | ФОТ
| Приказ № 812/пр от 21.12.2020 Прил. п.18 | НР Наружные сети водопровода, канализации, теплоснабжения, газопровода |  |  | 4: %; 5: 117; 7: 117; 10: 55.35; 12: 2478.14 | [14 empty] | НР Наружные сети водопровода, канализации, теплоснабжения, газопровода
| Приказ № 774/пр от 11.12.2020 Прил. п.18, Приказ № 774/пр от 11.12.2020 п.16 | СП Наружные сети водопровода, канализации, теплоснабжения, газопровода |  |  | % | 74 | 0.85 | 62.9 |  |  | 29.76 |  | 1332.27 | [14 empty] | СП Наружные сети водопровода, канализации, теплоснабжения, газопровода
|  | Всего по позиции |  |  | 10: 227.96; 12: 6748.46 | [16 empty] | Всего по позиции
17 | ФЕР22-02-005-09 | Нанесение усиленной антикоррозионной битумно-резиновой или битумно-полимерной изоляции на стыки и фасонные части стальных трубопроводов диаметром: 350 мм |  |  | 4: км; 5: 0.028; 6: 1; 7: 0.028 | [11 empty] | Нанесение усиленной антикоррозионной битумно-резиновой или битумно-полимерной изоляции на стыки и фасонные части стальных трубопроводов диаметром: 350 мм
|  | Объем=28/1000 | [23 empty] | Объем=28/1000
| Приказ от 04.08.2020 № 421/пр п.58б | При применении сметных норм, включенных в сборники ГЭСН (ФЕР, ТЕР), аналогичных технологическим процессам в новом строительстве, в том числе по возведению новых конструктивных элементов ОЗП=1,15; ЭМ=1,25 к расх.; ЗПМ=1,25; ТЗ=1,15; ТЗМ=1,25 | [28 empty] | При применении сметных норм, включенных в сборники ГЭСН (ФЕР, ТЕР), аналогичных технологическим процессам в новом строительстве, в том числе по возведению новых конструктивных элементов ОЗП=1,15; ЭМ=1,25 к расх.; ЗПМ=1,25; ТЗ=1,15; ТЗМ=1,25
| Приказ от 07.07.2022 № 557/пр прил.8 табл.2 п.3 | Производство работ осуществляется на территории действующего предприятия с наличием в зоне производства работ одного или нескольких из перечисленных ниже факторов: - разветвленная сеть транспортных и инженерных коммуникаций; - стесненные условия для складирования материалов; - действующее технологическое оборудование; - движение технологического транспорта ОЗП=1,15; ЭМ=1,15 к расх.; ЗПМ=1,15; ТЗ=1,15; ТЗМ=1,15 | [28 empty] | Производство работ осуществляется на территории действующего предприятия с наличием в зоне производства работ одного или нескольких из перечисленных ниже факторов: - разветвленная сеть транспортных и инженерных коммуникаций; - стесненные условия для складирования материалов; - действующее технологическое оборудование; - движение технологического транспорта ОЗП=1,15; ЭМ=1,15 к расх.; ЗПМ=1,15; ТЗ=1,15; ТЗМ=1,15
| 1 | ОТ |  |  | 8: 894.78; 9: 1.3225; 10: 33.13; 11: 44.77; 12: 1483.23 | [13 empty] | ОТ
| 2 | ЭМ |  |  | 8: 1476.94; 9: 1.4375; 10: 59.45; 11: 13.24; 12: 787.12 | [13 empty] | ЭМ
| 3 | в т.ч. ОТм |  |  | 8: 185.91; 9: 1.4375; 10: 7.48; 11: 44.77; 12: 334.88 | [13 empty] | в т.ч. ОТм
| 4 | М |  |  | 8: 934.26; 10: 26.16; 11: 8.16; 12: 213.47 | [13 empty] | М
|  | ЗТ |  |  | 4: чел.-ч; 5: 90.2; 6: 1.3225; 7: 3.3401 | [14 empty] | ЗТ
|  | ЗТм |  |  | 4: чел.-ч; 5: 14.54; 6: 1.4375; 7: 0.58523 | [14 empty] | ЗТм
|  | Итого по расценке |  |  | 8: 3305.98; 10: 118.74; 12: 2483.82 | [15 empty] | Итого по расценке
|  | ФОТ |  |  | 10: 40.61; 12: 1818.11 | [14 empty] | ФОТ
| Приказ № 812/пр от 21.12.2020 Прил. п.18 | НР Наружные сети водопровода, канализации, теплоснабжения, газопровода |  |  | 4: %; 5: 117; 7: 117; 10: 47.51; 12: 2127.19 | [14 empty] | НР Наружные сети водопровода, канализации, теплоснабжения, газопровода
| Приказ № 774/пр от 11.12.2020 Прил. п.18, Приказ № 774/пр от 11.12.2020 п.16 | СП Наружные сети водопровода, канализации, теплоснабжения, газопровода |  |  | % | 74 | 0.85 | 62.9 |  |  | 25.54 |  | 1143.59 | [14 empty] | СП Наружные сети водопровода, канализации, теплоснабжения, газопровода
|  | Всего по позиции |  |  | 10: 191.79; 12: 5754.6 | [16 empty] | Всего по позиции
18 | ФССЦ-01.2.03.03-0002 | Мастика "Ярославна БПХ-2" |  |  | т | 0.03444 | 1 | 0.03444 | 43982.4 |  | 1514.75 | 8.16 | 12360.36 | [11 empty] | Мастика "Ярославна БПХ-2"
|  | (Наружные сети водопровода, канализации, теплоснабжения, газопровода) | [29 empty] | (Наружные сети водопровода, канализации, теплоснабжения, газопровода)
|  | Объем=0,02072+0,01372 | [23 empty] | Объем=0,02072+0,01372
|  | Всего по позиции |  |  | 10: 1514.75; 12: 12360.36 | [16 empty] | Всего по позиции
19 | ФССЦ-12.1.02.15-0041 | Материал рулонный гидроизоляционный изол, резино-битумный, без полимерных добавок |  |  | м2 | 2.744 | 1 | 2.744 | 12.37 |  | 33.94 | 8.16 | 276.95 | [11 empty] | Материал рулонный гидроизоляционный изол, резино-битумный, без полимерных добавок
|  | (Наружные сети водопровода, канализации, теплоснабжения, газопровода) | [29 empty] | (Наружные сети водопровода, канализации, теплоснабжения, газопровода)
|  | Всего по позиции |  |  | 10: 33.94; 12: 276.95 | [16 empty] | Всего по позиции
20 | ФЕР22-05-005-02 | Протаскивание в футляр полиэтиленовых труб диаметром: 160 мм |  |  | 4: 100 м трубы, уложенной в футляр; 5: 0.28; 6: 1; 7: 0.28 | [11 empty] | Протаскивание в футляр полиэтиленовых труб диаметром: 160 мм
|  | Объем=28 / 100 | [23 empty] | Объем=28 / 100
| Приказ от 04.08.2020 № 421/пр п.58б | При применении сметных норм, включенных в сборники ГЭСН (ФЕР, ТЕР), аналогичных технологическим процессам в новом строительстве, в том числе по возведению новых конструктивных элементов ОЗП=1,15; ЭМ=1,25 к расх.; ЗПМ=1,25; ТЗ=1,15; ТЗМ=1,25 | [28 empty] | При применении сметных норм, включенных в сборники ГЭСН (ФЕР, ТЕР), аналогичных технологическим процессам в новом строительстве, в том числе по возведению новых конструктивных элементов ОЗП=1,15; ЭМ=1,25 к расх.; ЗПМ=1,25; ТЗ=1,15; ТЗМ=1,25
| Приказ от 07.07.2022 № 557/пр прил.8 табл.2 п.3 | Производство работ осуществляется на территории действующего предприятия с наличием в зоне производства работ одного или нескольких из перечисленных ниже факторов: - разветвленная сеть транспортных и инженерных коммуникаций; - стесненные условия для складирования материалов; - действующее технологическое оборудование; - движение технологического транспорта ОЗП=1,15; ЭМ=1,15 к расх.; ЗПМ=1,15; ТЗ=1,15; ТЗМ=1,15 | [28 empty] | Производство работ осуществляется на территории действующего предприятия с наличием в зоне производства работ одного или нескольких из перечисленных ниже факторов: - разветвленная сеть транспортных и инженерных коммуникаций; - стесненные условия для складирования материалов; - действующее технологическое оборудование; - движение технологического транспорта ОЗП=1,15; ЭМ=1,15 к расх.; ЗПМ=1,15; ТЗ=1,15; ТЗМ=1,15
| 1 | ОТ |  |  | 8: 731.31; 9: 1.3225; 10: 270.8; 11: 44.77; 12: 12123.72 | [13 empty] | ОТ
| 2 | ЭМ |  |  | 8: 78.42; 9: 1.4375; 10: 31.56; 11: 13.24; 12: 417.85 | [13 empty] | ЭМ
| 3 | в т.ч. ОТм |  |  | 8: 0.54; 9: 1.4375; 10: 0.22; 11: 44.77; 12: 9.85 | [13 empty] | в т.ч. ОТм
| 4 | М |  |  | 8: 606.88; 10: 169.93; 11: 8.16; 12: 1386.63 | [13 empty] | М
|  | ЗТ |  |  | 4: чел.-ч; 5: 76.02; 6: 1.3225; 7: 28.1502 | [14 empty] | ЗТ
|  | ЗТм |  |  | 4: чел.-ч; 5: 0.04; 6: 1.4375; 7: 0.0161 | [14 empty] | ЗТм
|  | Итого по расценке |  |  | 8: 1416.61; 10: 472.29; 12: 13928.2 | [15 empty] | Итого по расценке
|  | ФОТ |  |  | 10: 271.02; 12: 12133.57 | [14 empty] | ФОТ
| Приказ № 812/пр от 21.12.2020 Прил. п.18 | НР Наружные сети водопровода, канализации, теплоснабжения, газопровода |  |  | 4: %; 5: 117; 7: 117; 10: 317.09; 12: 14196.28 | [14 empty] | НР Наружные сети водопровода, канализации, теплоснабжения, газопровода
| Приказ № 774/пр от 11.12.2020 Прил. п.18, Приказ № 774/пр от 11.12.2020 п.16 | СП Наружные сети водопровода, канализации, теплоснабжения, газопровода |  |  | % | 74 | 0.85 | 62.9 |  |  | 170.47 |  | 7632.02 | [14 empty] | СП Наружные сети водопровода, канализации, теплоснабжения, газопровода
|  | Всего по позиции |  |  | 10: 959.85; 12: 35756.5 | [16 empty] | Всего по позиции
21 | ФССЦ-23.1.02.03-0003 | Кольца центрирующие для труб, диаметр 200 мм / прим. 160 |  |  | шт | 6 | 1 | 6 | 4.62 |  | 27.72 | 8.16 | 226.2 | [11 empty] | Кольца центрирующие для труб, диаметр 200 мм / прим. 160
|  | (Материалы для строительных работ) | [29 empty] | (Материалы для строительных работ)
|  | Всего по позиции |  |  | 10: 27.72; 12: 226.2 | [16 empty] | Всего по позиции
22 | ФЕРр66-38-3 | Заполнение трубопроводов или межтрубного пространства при трубах в футляре: цементным раствором |  |  | 4: м3; 5: 2.58; 6: 1; 7: 2.58 | [11 empty] | Заполнение трубопроводов или межтрубного пространства при трубах в футляре: цементным раствором
| 1 | ОТ |  |  | 8: 20.64; 10: 53.25; 11: 44.77; 12: 2384 | [13 empty] | ОТ
| 2 | ЭМ |  |  | 8: 75.01; 10: 193.53; 11: 13.24; 12: 2562.34 | [13 empty] | ЭМ
| 3 | в т.ч. ОТм |  |  | 8: 10.86; 10: 28.02; 11: 44.77; 12: 1254.46 | [13 empty] | в т.ч. ОТм
| 4 | М |  |  | 8: 507.7; 10: 1309.87; 11: 8.16; 12: 10688.54 | [13 empty] | М
|  | ЗТ |  |  | 4: чел.-ч; 5: 2.33; 7: 6.0114 | [14 empty] | ЗТ
|  | ЗТм |  |  | 4: чел.-ч; 5: 0.69; 7: 1.7802 | [14 empty] | ЗТм
|  | Итого по расценке |  |  | 8: 603.35; 10: 1556.65; 12: 15634.88 | [15 empty] | Итого по расценке
|  | ФОТ |  |  | 10: 81.27; 12: 3638.46 | [14 empty] | ФОТ
| Пр/812-100.2-1 | НР Наружные инженерные сети: замена участков трубопроводов, восстановление и замена изделий и другое (ремонтно-строительные) |  |  | 4: %; 5: 104; 7: 104; 10: 84.52; 12: 3784 | [14 empty] | НР Наружные инженерные сети: замена участков трубопроводов, восстановление и замена изделий и другое (ремонтно-строительные)
| Пр/774-100.2 | СП Наружные инженерные сети: замена участков трубопроводов, восстановление и замена изделий и другое (ремонтно-строительные) |  |  | 4: %; 5: 60; 7: 60; 10: 48.76; 12: 2183.08 | [14 empty] | СП Наружные инженерные сети: замена участков трубопроводов, восстановление и замена изделий и другое (ремонтно-строительные)
|  | Всего по позиции |  |  | 10: 1689.93; 12: 21601.96 | [16 empty] | Всего по позиции
23 | ФССЦ-04.3.01.09-0011 | Раствор готовый кладочный, цементный, М25 |  |  | м3 | -2.6187 | 1 | -2.6187 | 463.3 |  | -1213.24 | 8.16 | -9900.04 | [11 empty] | Раствор готовый кладочный, цементный, М25
|  | (Наружные инженерные сети: замена участков трубопроводов, восстановление и замена изделий и другое (ремонтно-строительные)) | [29 empty] | (Наружные инженерные сети: замена участков трубопроводов, восстановление и замена изделий и другое (ремонтно-строительные))
|  | Всего по позиции |  |  | 10: -1213.24; 12: -9900.04 | [16 empty] | Всего по позиции
24 | ФССЦ-04.3.01.09-0014 | Раствор готовый кладочный, цементный, М100 |  |  | м3 | 2.6187 | 1 | 2.6187 | 519.8 |  | 1361.2 | 8.16 | 11107.39 | [11 empty] | Раствор готовый кладочный, цементный, М100
|  | (Материалы для строительных работ) | [29 empty] | (Материалы для строительных работ)
|  | Всего по позиции |  |  | 10: 1361.2; 12: 11107.39 | [16 empty] | Всего по позиции
25 | ФЕР22-05-004-01 | Заделка битумом и прядью концов футляра диаметром: 400 мм |  |  | 4: футляр; 5: 2; 6: 1; 7: 2 | [11 empty] | Заделка битумом и прядью концов футляра диаметром: 400 мм
| Приказ от 04.08.2020 № 421/пр п.58б | При применении сметных норм, включенных в сборники ГЭСН (ФЕР, ТЕР), аналогичных технологическим процессам в новом строительстве, в том числе по возведению новых конструктивных элементов ОЗП=1,15; ЭМ=1,25 к расх.; ЗПМ=1,25; ТЗ=1,15; ТЗМ=1,25 | [28 empty] | При применении сметных норм, включенных в сборники ГЭСН (ФЕР, ТЕР), аналогичных технологическим процессам в новом строительстве, в том числе по возведению новых конструктивных элементов ОЗП=1,15; ЭМ=1,25 к расх.; ЗПМ=1,25; ТЗ=1,15; ТЗМ=1,25
| Приказ от 07.07.2022 № 557/пр прил.8 табл.2 п.3 | Производство работ осуществляется на территории действующего предприятия с наличием в зоне производства работ одного или нескольких из перечисленных ниже факторов: - разветвленная сеть транспортных и инженерных коммуникаций; - стесненные условия для складирования материалов; - действующее технологическое оборудование; - движение технологического транспорта ОЗП=1,15; ЭМ=1,15 к расх.; ЗПМ=1,15; ТЗ=1,15; ТЗМ=1,15 | [28 empty] | Производство работ осуществляется на территории действующего предприятия с наличием в зоне производства работ одного или нескольких из перечисленных ниже факторов: - разветвленная сеть транспортных и инженерных коммуникаций; - стесненные условия для складирования материалов; - действующее технологическое оборудование; - движение технологического транспорта ОЗП=1,15; ЭМ=1,15 к расх.; ЗПМ=1,15; ТЗ=1,15; ТЗМ=1,15
| 1 | ОТ |  |  | 8: 25.92; 9: 1.3225; 10: 68.56; 11: 44.77; 12: 3069.43 | [13 empty] | ОТ
| 2 | ЭМ |  |  | 8: 38.91; 9: 1.4375; 10: 111.87; 11: 13.24; 12: 1481.16 | [13 empty] | ЭМ
| 3 | в т.ч. ОТм |  |  | 8: 0.46; 9: 1.4375; 10: 1.32; 11: 44.77; 12: 59.1 | [13 empty] | в т.ч. ОТм
| 4 | М |  |  | 8: 149.13; 10: 298.26; 11: 8.16; 12: 2433.8 | [13 empty] | М
|  | ЗТ |  |  | 4: чел.-ч; 5: 2.89; 6: 1.3225; 7: 7.6441 | [14 empty] | ЗТ
|  | ЗТм |  |  | 4: чел.-ч; 5: 0.04; 6: 1.4375; 7: 0.115 | [14 empty] | ЗТм
|  | Итого по расценке |  |  | 8: 213.96; 10: 478.69; 12: 6984.39 | [15 empty] | Итого по расценке
|  | ФОТ |  |  | 10: 69.88; 12: 3128.53 | [14 empty] | ФОТ
| Приказ № 812/пр от 21.12.2020 Прил. п.18 | НР Наружные сети водопровода, канализации, теплоснабжения, газопровода |  |  | 4: %; 5: 117; 7: 117; 10: 81.76; 12: 3660.38 | [14 empty] | НР Наружные сети водопровода, канализации, теплоснабжения, газопровода
| Приказ № 774/пр от 11.12.2020 Прил. п.18, Приказ № 774/пр от 11.12.2020 п.16 | СП Наружные сети водопровода, канализации, теплоснабжения, газопровода |  |  | % | 74 | 0.85 | 62.9 |  |  | 43.95 |  | 1967.85 | [14 empty] | СП Наружные сети водопровода, канализации, теплоснабжения, газопровода
|  | Всего по позиции |  |  | 10: 604.4; 12: 12612.62 | [16 empty] | Всего по позиции
Прокладка трубопровода | [23 empty] | Прокладка трубопровода
26 | ФЕР23-01-001-01 | Устройство основания под трубопроводы: песчаного |  |  | 4: 10 м3; 5: 2.028; 6: 1; 7: 2.028 | [11 empty] | Устройство основания под трубопроводы: песчаного
|  | Объем=((25+27)*0,3*1,3) / 10 | [23 empty] | Объем=((25+27)*0,3*1,3) / 10
| Приказ от 04.08.2020 № 421/пр п.58б | При применении сметных норм, включенных в сборники ГЭСН (ФЕР, ТЕР), аналогичных технологическим процессам в новом строительстве, в том числе по возведению новых конструктивных элементов ОЗП=1,15; ЭМ=1,25 к расх.; ЗПМ=1,25; ТЗ=1,15; ТЗМ=1,25 | [28 empty] | При применении сметных норм, включенных в сборники ГЭСН (ФЕР, ТЕР), аналогичных технологическим процессам в новом строительстве, в том числе по возведению новых конструктивных элементов ОЗП=1,15; ЭМ=1,25 к расх.; ЗПМ=1,25; ТЗ=1,15; ТЗМ=1,25
| Приказ от 07.07.2022 № 557/пр прил.8 табл.2 п.3 | Производство работ осуществляется на территории действующего предприятия с наличием в зоне производства работ одного или нескольких из перечисленных ниже факторов: - разветвленная сеть транспортных и инженерных коммуникаций; - стесненные условия для складирования материалов; - действующее технологическое оборудование; - движение технологического транспорта ОЗП=1,15; ЭМ=1,15 к расх.; ЗПМ=1,15; ТЗ=1,15; ТЗМ=1,15 | [28 empty] | Производство работ осуществляется на территории действующего предприятия с наличием в зоне производства работ одного или нескольких из перечисленных ниже факторов: - разветвленная сеть транспортных и инженерных коммуникаций; - стесненные условия для складирования материалов; - действующее технологическое оборудование; - движение технологического транспорта ОЗП=1,15; ЭМ=1,15 к расх.; ЗПМ=1,15; ТЗ=1,15; ТЗМ=1,15
| 1 | ОТ |  |  | 8: 83.33; 9: 1.3225; 10: 223.49; 11: 44.77; 12: 10005.65 | [13 empty] | ОТ
| 2 | ЭМ |  |  | 8: 28.8; 9: 1.4375; 10: 83.96; 11: 13.24; 12: 1111.63 | [13 empty] | ЭМ
| 3 | в т.ч. ОТм |  |  | 8: 3.22; 9: 1.4375; 10: 9.39; 11: 44.77; 12: 420.39 | [13 empty] | в т.ч. ОТм
|  | ЗТ |  |  | 4: чел.-ч; 5: 10.2; 6: 1.3225; 7: 27.3567 | [14 empty] | ЗТ
|  | ЗТм |  |  | 4: чел.-ч; 5: 0.32; 6: 1.4375; 7: 0.93288 | [14 empty] | ЗТм
|  | Итого по расценке |  |  | 8: 112.13; 10: 307.45; 12: 11117.28 | [15 empty] | Итого по расценке
|  | ФОТ |  |  | 10: 232.88; 12: 10426.04 | [14 empty] | ФОТ
| Приказ № 812/пр от 21.12.2020 Прил. п.18 | НР Наружные сети водопровода, канализации, теплоснабжения, газопровода |  |  | 4: %; 5: 117; 7: 117; 10: 272.47; 12: 12198.47 | [14 empty] | НР Наружные сети водопровода, канализации, теплоснабжения, газопровода
| Приказ № 774/пр от 11.12.2020 Прил. п.18, Приказ № 774/пр от 11.12.2020 п.16 | СП Наружные сети водопровода, канализации, теплоснабжения, газопровода |  |  | % | 74 | 0.85 | 62.9 |  |  | 146.48 |  | 6557.98 | [14 empty] | СП Наружные сети водопровода, канализации, теплоснабжения, газопровода
|  | Всего по позиции |  |  | 10: 726.4; 12: 29873.73 | [16 empty] | Всего по позиции
27 | Цена Поставщика ООО “Грунт-маркет” | Песок карьерный |  |  | м3 | 22.308 | 1 | 22.308 | 141.59 |  | 3158.59 | 8.16 | 25774.09 | [11 empty] | Песок карьерный
|  | (Материалы для строительных работ) | [29 empty] | (Материалы для строительных работ)
|  | Цена=1370/1,2/8,16*1,012 | [30 empty] | Цена=1370/1,2/8,16*1,012
|  | Всего по позиции |  |  | 10: 3158.59; 12: 25774.09 | [16 empty] | Всего по позиции
30 | ФЕР23-01-020-01 | Укладка канализационных безнапорных раструбных труб из поливинилхлорида (ПВХ) диаметром: 160 мм |  |  | 4: 100 м; 5: 0.52; 6: 1; 7: 0.52 | [11 empty] | Укладка канализационных безнапорных раструбных труб из поливинилхлорида (ПВХ) диаметром: 160 мм
|  | Объем=52 / 100 | [23 empty] | Объем=52 / 100
| Приказ от 04.08.2020 № 421/пр п.58б | При применении сметных норм, включенных в сборники ГЭСН (ФЕР, ТЕР), аналогичных технологическим процессам в новом строительстве, в том числе по возведению новых конструктивных элементов ОЗП=1,15; ЭМ=1,25 к расх.; ЗПМ=1,25; ТЗ=1,15; ТЗМ=1,25 | [28 empty] | При применении сметных норм, включенных в сборники ГЭСН (ФЕР, ТЕР), аналогичных технологическим процессам в новом строительстве, в том числе по возведению новых конструктивных элементов ОЗП=1,15; ЭМ=1,25 к расх.; ЗПМ=1,25; ТЗ=1,15; ТЗМ=1,25
| Приказ от 07.07.2022 № 557/пр прил.8 табл.2 п.3 | Производство работ осуществляется на территории действующего предприятия с наличием в зоне производства работ одного или нескольких из перечисленных ниже факторов: - разветвленная сеть транспортных и инженерных коммуникаций; - стесненные условия для складирования материалов; - действующее технологическое оборудование; - движение технологического транспорта ОЗП=1,15; ЭМ=1,15 к расх.; ЗПМ=1,15; ТЗ=1,15; ТЗМ=1,15 | [28 empty] | Производство работ осуществляется на территории действующего предприятия с наличием в зоне производства работ одного или нескольких из перечисленных ниже факторов: - разветвленная сеть транспортных и инженерных коммуникаций; - стесненные условия для складирования материалов; - действующее технологическое оборудование; - движение технологического транспорта ОЗП=1,15; ЭМ=1,15 к расх.; ЗПМ=1,15; ТЗ=1,15; ТЗМ=1,15
| 1 | ОТ |  |  | 8: 208.75; 9: 1.3225; 10: 143.56; 11: 44.77; 12: 6427.18 | [13 empty] | ОТ
| 2 | ЭМ |  |  | 8: 7.91; 9: 1.4375; 10: 5.91; 11: 13.24; 12: 78.25 | [13 empty] | ЭМ
| 3 | в т.ч. ОТм |  |  | 8: 1.12; 9: 1.4375; 10: 0.84; 11: 44.77; 12: 37.61 | [13 empty] | в т.ч. ОТм
| 4 | М |  |  | 8: 5; 10: 2.6; 11: 8.16; 12: 21.22 | [13 empty] | М
|  | ЗТ |  |  | 4: чел.-ч; 5: 22.74; 6: 1.3225; 7: 15.6383 | [14 empty] | ЗТ
|  | ЗТм |  |  | 4: чел.-ч; 5: 0.09; 6: 1.4375; 7: 0.067275 | [14 empty] | ЗТм
|  | Итого по расценке |  |  | 8: 221.66; 10: 152.07; 12: 6526.65 | [15 empty] | Итого по расценке
|  | ФОТ |  |  | 10: 144.4; 12: 6464.79 | [14 empty] | ФОТ
| Приказ № 812/пр от 21.12.2020 Прил. п.18 | НР Наружные сети водопровода, канализации, теплоснабжения, газопровода |  |  | 4: %; 5: 117; 7: 117; 10: 168.95; 12: 7563.8 | [14 empty] | НР Наружные сети водопровода, канализации, теплоснабжения, газопровода
| Приказ № 774/пр от 11.12.2020 Прил. п.18, Приказ № 774/пр от 11.12.2020 п.16 | СП Наружные сети водопровода, канализации, теплоснабжения, газопровода |  |  | % | 74 | 0.85 | 62.9 |  |  | 90.83 |  | 4066.35 | [14 empty] | СП Наружные сети водопровода, канализации, теплоснабжения, газопровода
|  | Всего по позиции |  |  | 10: 411.85; 12: 18156.8 | [16 empty] | Всего по позиции
31 | ФССЦ-24.3.04.05-0028 | Трубы из полипропилена с двухслойной структурированной стенкой повышенного класса жесткости, кольцевая жесткость SN16, для безнапорных трубопроводов хозяйственно бытовой и ливневой канализации, в комплекте с муфтой и двумя уплотнительными кольцами, наружный диаметр 160 мм |  |  | м | 52 | 1 | 52 | 96.9 |  | 5038.8 | 8.16 | 41116.61 | [11 empty] | Трубы из полипропилена с двухслойной структурированной стенкой повышенного класса жесткости, кольцевая жесткость SN16, для безнапорных трубопроводов хозяйственно бытовой и ливневой канализации, в комплекте с муфтой и двумя уплотнительными кольцами, наружный диаметр 160 мм
|  | (Материалы для строительных работ) | [29 empty] | (Материалы для строительных работ)
|  | Всего по позиции |  |  | 10: 5038.8; 12: 41116.61 | [16 empty] | Всего по позиции
Устройство колодцев | [23 empty] | Устройство колодцев
32 | ФЕР23-03-001-03 | Устройство круглых сборных железобетонных канализационных колодцев диаметром: 1 м в сухих грунтах |  |  | 4: 10 м3; 5: 0.246; 6: 1; 7: 0.246 | [11 empty] | Устройство круглых сборных железобетонных канализационных колодцев диаметром: 1 м в сухих грунтах
|  | Объем=(0,18*2+0,1*2+0,24*3+0,16*2+0,02*2+0,05*2+0,36+0,36) / 10 | [23 empty] | Объем=(0,18*2+0,1*2+0,24*3+0,16*2+0,02*2+0,05*2+0,36+0,36) / 10
| Приказ от 04.08.2020 № 421/пр п.58б | При применении сметных норм, включенных в сборники ГЭСН (ФЕР, ТЕР), аналогичных технологическим процессам в новом строительстве, в том числе по возведению новых конструктивных элементов ОЗП=1,15; ЭМ=1,25 к расх.; ЗПМ=1,25; ТЗ=1,15; ТЗМ=1,25 | [28 empty] | При применении сметных норм, включенных в сборники ГЭСН (ФЕР, ТЕР), аналогичных технологическим процессам в новом строительстве, в том числе по возведению новых конструктивных элементов ОЗП=1,15; ЭМ=1,25 к расх.; ЗПМ=1,25; ТЗ=1,15; ТЗМ=1,25
| Приказ от 07.07.2022 № 557/пр прил.8 табл.2 п.3 | Производство работ осуществляется на территории действующего предприятия с наличием в зоне производства работ одного или нескольких из перечисленных ниже факторов: - разветвленная сеть транспортных и инженерных коммуникаций; - стесненные условия для складирования материалов; - действующее технологическое оборудование; - движение технологического транспорта ОЗП=1,15; ЭМ=1,15 к расх.; ЗПМ=1,15; ТЗ=1,15; ТЗМ=1,15 | [28 empty] | Производство работ осуществляется на территории действующего предприятия с наличием в зоне производства работ одного или нескольких из перечисленных ниже факторов: - разветвленная сеть транспортных и инженерных коммуникаций; - стесненные условия для складирования материалов; - действующее технологическое оборудование; - движение технологического транспорта ОЗП=1,15; ЭМ=1,15 к расх.; ЗПМ=1,15; ТЗ=1,15; ТЗМ=1,15
| 1 | ОТ |  |  | 8: 1257.92; 9: 1.3225; 10: 409.25; 11: 44.77; 12: 18322.12 | [13 empty] | ОТ
| 2 | ЭМ |  |  | 8: 2297.79; 9: 1.4375; 10: 812.56; 11: 13.24; 12: 10758.29 | [13 empty] | ЭМ
| 3 | в т.ч. ОТм |  |  | 8: 286.34; 9: 1.4375; 10: 101.26; 11: 44.77; 12: 4533.41 | [13 empty] | в т.ч. ОТм
| 4 | М |  |  | 8: 3018.09; 10: 742.45; 11: 8.16; 12: 6058.39 | [13 empty] | М
|  | ЗТ |  |  | 4: чел.-ч; 5: 138.69; 6: 1.3225; 7: 45.1207 | [14 empty] | ЗТ
|  | ЗТм |  |  | 4: чел.-ч; 5: 21.87; 6: 1.4375; 7: 7.7338 | [14 empty] | ЗТм
|  | Итого по расценке |  |  | 8: 6573.8; 10: 1964.26; 12: 35138.8 | [15 empty] | Итого по расценке
|  | ФОТ |  |  | 10: 510.51; 12: 22855.53 | [14 empty] | ФОТ
| Приказ № 812/пр от 21.12.2020 Прил. п.18 | НР Наружные сети водопровода, канализации, теплоснабжения, газопровода |  |  | 4: %; 5: 117; 7: 117; 10: 597.3; 12: 26740.97 | [14 empty] | НР Наружные сети водопровода, канализации, теплоснабжения, газопровода
| Приказ № 774/пр от 11.12.2020 Прил. п.18, Приказ № 774/пр от 11.12.2020 п.16 | СП Наружные сети водопровода, канализации, теплоснабжения, газопровода |  |  | % | 74 | 0.85 | 62.9 |  |  | 321.11 |  | 14376.13 | [14 empty] | СП Наружные сети водопровода, канализации, теплоснабжения, газопровода
|  | Всего по позиции |  |  | 10: 2882.67; 12: 76255.9 | [16 empty] | Всего по позиции
33 | ФССЦ-05.1.01.11-0044 | Плита днища ПН10, бетон B15 (М200), объем 0,18 м3, расход арматуры 15,14 кг |  |  | шт | 2 | 1 | 2 | 215.48 |  | 430.96 | 8.16 | 3516.63 | [11 empty] | Плита днища ПН10, бетон B15 (М200), объем 0,18 м3, расход арматуры 15,14 кг
|  | (Материалы для строительных работ) | [29 empty] | (Материалы для строительных работ)
|  | Всего по позиции |  |  | 10: 430.96; 12: 3516.63 | [16 empty] | Всего по позиции
34 | ФССЦ-05.1.06.09-0088 | Плиты перекрытия ПП10-2, бетон B15, объем 0,10 м3, расход арматуры 16,65 кг |  |  | шт | 2 | 1 | 2 | 175.57 |  | 351.14 | 8.16 | 2865.3 | [11 empty] | Плиты перекрытия ПП10-2, бетон B15, объем 0,10 м3, расход арматуры 16,65 кг
|  | (Материалы для строительных работ) | [29 empty] | (Материалы для строительных работ)
|  | Всего по позиции |  |  | 10: 351.14; 12: 2865.3 | [16 empty] | Всего по позиции
35 | ФССЦ-05.1.01.09-0056 | Кольцо стеновое смотровых колодцев КС10.9, бетон B15 (М200), объем 0,24 м3, расход арматуры 5,66 кг |  |  | шт | 3 | 1 | 3 | 362.1 |  | 1086.3 | 8.16 | 8864.21 | [11 empty] | Кольцо стеновое смотровых колодцев КС10.9, бетон B15 (М200), объем 0,24 м3, расход арматуры 5,66 кг
|  | (Материалы для строительных работ) | [29 empty] | (Материалы для строительных работ)
|  | Всего по позиции |  |  | 10: 1086.3; 12: 8864.21 | [16 empty] | Всего по позиции
36 | ФССЦ-05.1.01.09-0055 | Кольцо стеновое смотровых колодцев КС10.6, бетон B15 (М200), объем 0,16 м3, расход арматуры 3,95 кг |  |  | шт | 2 | 1 | 2 | 242.94 |  | 485.88 | 8.16 | 3964.78 | [11 empty] | Кольцо стеновое смотровых колодцев КС10.6, бетон B15 (М200), объем 0,16 м3, расход арматуры 3,95 кг
|  | (Материалы для строительных работ) | [29 empty] | (Материалы для строительных работ)
|  | Всего по позиции |  |  | 10: 485.88; 12: 3964.78 | [16 empty] | Всего по позиции
37 | ФССЦ-05.1.01.09-0042 | Кольцо опорное КО-6 /бетон B15 (М200), объем 0,02 м3, расход арматуры 1,10 кг |  |  | шт | 2 | 1 | 2 | 31.43 |  | 62.86 | 8.16 | 512.94 | [11 empty] | Кольцо опорное КО-6 /бетон B15 (М200), объем 0,02 м3, расход арматуры 1,10 кг
|  | (Материалы для строительных работ) | [29 empty] | (Материалы для строительных работ)
|  | Всего по позиции |  |  | 10: 62.86; 12: 512.94 | [16 empty] | Всего по позиции
38 | ФССЦ-05.1.01.09-0051 | Кольцо стеновое смотровых колодцев КС7.3, бетон B15 (М200), объем 0,05 м3, расход арматуры 1,64 кг |  |  | шт | 2 | 1 | 2 | 78.56 |  | 157.12 | 8.16 | 1282.1 | [11 empty] | Кольцо стеновое смотровых колодцев КС7.3, бетон B15 (М200), объем 0,05 м3, расход арматуры 1,64 кг
|  | (Материалы для строительных работ) | [29 empty] | (Материалы для строительных работ)
|  | Всего по позиции |  |  | 10: 157.12; 12: 1282.1 | [16 empty] | Всего по позиции
39 | ФССЦ-08.1.02.06-0033 | Люк чугунный тяжелый (ГОСТ 3634-99) марка Т(C250)-К-1-60 |  |  | шт | 2 | 1 | 2 | 596.04 |  | 1192.08 | 8.16 | 9727.37 | [11 empty] | Люк чугунный тяжелый (ГОСТ 3634-99) марка Т(C250)-К-1-60
|  | (Материалы для строительных работ) | [29 empty] | (Материалы для строительных работ)
|  | Всего по позиции |  |  | 10: 1192.08; 12: 9727.37 | [16 empty] | Всего по позиции
40 | ФССЦ-07.2.07.04-0011 | Лестница-стремянка. Конструкции сварные индивидуальные прочие, масса сборочной единицы до 0,1 т |  |  | т | 0.0421 | 1 | 0.0421 | 10508 |  | 442.39 | 8.16 | 3609.9 | [11 empty] | Лестница-стремянка. Конструкции сварные индивидуальные прочие, масса сборочной единицы до 0,1 т
|  | (Материалы для строительных работ) | [29 empty] | (Материалы для строительных работ)
|  | Объем=(19,5+22,6)/1000 | [23 empty] | Объем=(19,5+22,6)/1000
|  | Всего по позиции |  |  | 10: 442.39; 12: 3609.9 | [16 empty] | Всего по позиции
41 | ФЕР34-02-016-01 | Пробивка отверстий в колодцах и коробках железобетонных / одно сущ. |  |  | 4: м; 5: 2.44; 6: 1; 7: 2.44 | [11 empty] | Пробивка отверстий в колодцах и коробках железобетонных / одно сущ.
|  | Объем=3,1415*0,194*4 | [23 empty] | Объем=3,1415*0,194*4
| 1 | ОТ |  |  | 8: 42.14; 10: 102.82; 11: 44.77; 12: 4603.25 | [13 empty] | ОТ
| 2 | ЭМ |  |  | 8: 218.88; 10: 534.07; 11: 13.24; 12: 7071.09 | [13 empty] | ЭМ
| 3 | в т.ч. ОТм |  |  | 8: 24.14; 10: 58.9; 11: 44.77; 12: 2636.95 | [13 empty] | в т.ч. ОТм
|  | ЗТ |  |  | 4: чел.-ч; 5: 4.94; 7: 12.0536 | [14 empty] | ЗТ
|  | ЗТм |  |  | 4: чел.-ч; 5: 2.4; 7: 5.856 | [14 empty] | ЗТм
|  | Итого по расценке |  |  | 8: 261.02; 10: 636.89; 12: 11674.34 | [15 empty] | Итого по расценке
|  | ФОТ |  |  | 10: 161.72; 12: 7240.2 | [14 empty] | ФОТ
| Пр/812-028.0-1 | НР Сооружения связи, радиовещания и телевидения |  |  | 4: %; 5: 98; 7: 98; 10: 158.49; 12: 7095.4 | [14 empty] | НР Сооружения связи, радиовещания и телевидения
| Пр/774-028.0, Приказ № 774/пр от 11.12.2020 п.16 | СП Сооружения связи, радиовещания и телевидения |  |  | % | 58 | 0.85 | 49.3 |  |  | 79.73 |  | 3569.42 | [14 empty] | СП Сооружения связи, радиовещания и телевидения
|  | Всего по позиции |  |  | 10: 875.11; 12: 22339.16 | [16 empty] | Всего по позиции
42 | ФЕР16-07-006-02 | Заделка сальников при проходе труб через фундаменты или стены подвала диаметром: до 200 мм |  |  | 4: шт; 5: 5; 6: 1; 7: 5 | [11 empty] | Заделка сальников при проходе труб через фундаменты или стены подвала диаметром: до 200 мм
| 1 | ОТ |  |  | 8: 21.41; 10: 107.05; 11: 44.77; 12: 4792.63 | [13 empty] | ОТ
| 4 | М |  |  | 8: 66.77; 10: 26.5; 11: 8.16; 12: 216.24 | [13 empty] | М
|  | ЗТ |  |  | 4: чел.-ч; 5: 2.36; 7: 11.8 | [14 empty] | ЗТ
|  | Итого по расценке |  |  | 8: 26.71; 10: 133.55; 12: 5008.87 | [15 empty] | Итого по расценке
|  | ФОТ |  |  | 10: 107.05; 12: 4792.63 | [14 empty] | ФОТ
| Пр/812-016.0-1 | НР Сантехнические работы - внутренние (трубопроводы, водопровод, канализация, отопление, газоснабжение, вентиляция и кондиционирование воздуха) |  |  | 4: %; 5: 121; 7: 121; 10: 129.53; 12: 5799.08 | [14 empty] | НР Сантехнические работы - внутренние (трубопроводы, водопровод, канализация, отопление, газоснабжение, вентиляция и кондиционирование воздуха)
| Пр/774-016.0, Приказ № 774/пр от 11.12.2020 п.16 | СП Сантехнические работы - внутренние (трубопроводы, водопровод, канализация, отопление, газоснабжение, вентиляция и кондиционирование воздуха) |  |  | % | 72 | 0.85 | 61.2 |  |  | 65.51 |  | 2933.09 | [14 empty] | СП Сантехнические работы - внутренние (трубопроводы, водопровод, канализация, отопление, газоснабжение, вентиляция и кондиционирование воздуха)
|  | Всего по позиции |  |  | 10: 328.59; 12: 13741.04 | [16 empty] | Всего по позиции
43 | ФССЦ-24.3.05.07-0015 | Муфта защитная полиэтиленовая для прохода труб сквозь стену, номинальный наружный диаметр 200 мм |  |  | шт | 5 | 1 | 5 | 171.49 |  | 857.45 | 8.16 | 6996.79 | [11 empty] | Муфта защитная полиэтиленовая для прохода труб сквозь стену, номинальный наружный диаметр 200 мм
|  | (Материалы для строительных работ) | [29 empty] | (Материалы для строительных работ)
|  | Всего по позиции |  |  | 10: 857.45; 12: 6996.79 | [16 empty] | Всего по позиции
44 | ФЕР08-01-003-07 | Гидроизоляция боковая обмазочная битумная в 2 слоя по выровненной поверхности бутовой кладки, кирпичу, бетону |  |  | 4: 100 м2; 5: 0.157; 6: 1; 7: 0.157 | [11 empty] | Гидроизоляция боковая обмазочная битумная в 2 слоя по выровненной поверхности бутовой кладки, кирпичу, бетону
|  | Объем=15,7 / 100 | [23 empty] | Объем=15,7 / 100
| Приказ от 04.08.2020 № 421/пр п.58б | При применении сметных норм, включенных в сборники ГЭСН (ФЕР, ТЕР), аналогичных технологическим процессам в новом строительстве, в том числе по возведению новых конструктивных элементов ОЗП=1,15; ЭМ=1,25 к расх.; ЗПМ=1,25; ТЗ=1,15; ТЗМ=1,25 | [28 empty] | При применении сметных норм, включенных в сборники ГЭСН (ФЕР, ТЕР), аналогичных технологическим процессам в новом строительстве, в том числе по возведению новых конструктивных элементов ОЗП=1,15; ЭМ=1,25 к расх.; ЗПМ=1,25; ТЗ=1,15; ТЗМ=1,25
| Приказ от 07.07.2022 № 557/пр прил.8 табл.2 п.3 | Производство работ осуществляется на территории действующего предприятия с наличием в зоне производства работ одного или нескольких из перечисленных ниже факторов: - разветвленная сеть транспортных и инженерных коммуникаций; - стесненные условия для складирования материалов; - действующее технологическое оборудование; - движение технологического транспорта ОЗП=1,15; ЭМ=1,15 к расх.; ЗПМ=1,15; ТЗ=1,15; ТЗМ=1,15 | [28 empty] | Производство работ осуществляется на территории действующего предприятия с наличием в зоне производства работ одного или нескольких из перечисленных ниже факторов: - разветвленная сеть транспортных и инженерных коммуникаций; - стесненные условия для складирования материалов; - действующее технологическое оборудование; - движение технологического транспорта ОЗП=1,15; ЭМ=1,15 к расх.; ЗПМ=1,15; ТЗ=1,15; ТЗМ=1,15
| 1 | ОТ |  |  | 8: 201.61; 9: 1.3225; 10: 41.86; 11: 44.77; 12: 1874.07 | [13 empty] | ОТ
| 2 | ЭМ |  |  | 8: 71.64; 9: 1.4375; 10: 16.17; 11: 13.24; 12: 214.09 | [13 empty] | ЭМ
| 3 | в т.ч. ОТм |  |  | 8: 2.32; 9: 1.4375; 10: 0.52; 11: 44.77; 12: 23.28 | [13 empty] | в т.ч. ОТм
| 4 | М |  |  | 8: 62.75; 10: 9.85; 11: 8.16; 12: 80.38 | [13 empty] | М
|  | ЗТ |  |  | 4: чел.-ч; 5: 21.2; 6: 1.3225; 7: 4.4018 | [14 empty] | ЗТ
|  | ЗТм |  |  | 4: чел.-ч; 5: 0.2; 6: 1.4375; 7: 0.045137 | [14 empty] | ЗТм
|  | Итого по расценке |  |  | 8: 336; 10: 67.88; 12: 2168.54 | [15 empty] | Итого по расценке
|  | ФОТ |  |  | 10: 42.38; 12: 1897.35 | [14 empty] | ФОТ
| Приказ № 812/пр от 21.12.2020 Прил. п.8 | НР Конструкции из кирпича и блоков |  |  | 4: %; 5: 110; 7: 110; 10: 46.62; 12: 2087.09 | [14 empty] | НР Конструкции из кирпича и блоков
| Приказ № 774/пр от 11.12.2020 Прил. п.8, Приказ № 774/пр от 11.12.2020 п.16 | СП Конструкции из кирпича и блоков |  |  | % | 69 | 0.85 | 58.65 |  |  | 24.86 |  | 1112.8 | [14 empty] | СП Конструкции из кирпича и блоков
|  | Всего по позиции |  |  | 10: 139.36; 12: 5368.43 | [16 empty] | Всего по позиции
45 | ФССЦ-01.2.03.03-0009 | Мастика битумная «Еша» |  |  | т | 0.03768 | 1 | 0.03768 | 21597.69 |  | 813.8 | 8.16 | 6640.61 | [11 empty] | Мастика битумная «Еша»
|  | (Конструкции из кирпича и блоков) | [29 empty] | (Конструкции из кирпича и блоков)
|  | Всего по позиции |  |  | 10: 813.8; 12: 6640.61 | [16 empty] | Всего по позиции
46 | ФССЦ-01.2.03.05-0010 | Праймер битумный производства «Техно-Николь» |  |  | т | 0.00549 | 1 | 0.00549 | 11885.47 |  | 65.25 | 8.16 | 532.44 | [11 empty] | Праймер битумный производства «Техно-Николь»
|  | (Материалы для строительных работ) | [29 empty] | (Материалы для строительных работ)
|  | Объем=5,49/1000 | [23 empty] | Объем=5,49/1000
|  | Всего по позиции |  |  | 10: 65.25; 12: 532.44 | [16 empty] | Всего по позиции
|  | Итоги по разделу 1 Хозбытовая канализация (уч. 9-9А-9б) : | [31 empty] | Итоги по разделу 1 Хозбытовая канализация (уч. 9-9А-9б) :
|  | Итого прямые затраты (справочно) |  |  | 10: 83435.2 | [21 empty] | Итого прямые затраты (справочно)
|  | в том числе: | [32 empty] | в том числе:
|  | Оплата труда рабочих |  |  | 10: 3638.79 | [21 empty] | Оплата труда рабочих
|  | Эксплуатация машин |  |  | 10: 5381.35 | [21 empty] | Эксплуатация машин
|  | в том числе оплата труда машинистов (Отм) |  |  | 10: 650.89 | [21 empty] | в том числе оплата труда машинистов (Отм)
|  | Материалы |  |  | 10: 74415.06 | [21 empty] | Материалы
|  | Строительные работы |  |  | 10: 89911.92 | [21 empty] | Строительные работы
|  | Строительные работы |  |  | 10: 67692.47 | [21 empty] | Строительные работы
|  | в том числе: | [32 empty] | в том числе:
|  | оплата труда |  |  | 10: 3638.79 | [21 empty] | оплата труда
|  | эксплуатация машин и механизмов |  |  | 10: 5304.04 | [21 empty] | эксплуатация машин и механизмов
|  | в том числе оплата труда машинистов (ОТм) |  |  | 10: 650.89 | [21 empty] | в том числе оплата труда машинистов (ОТм)
|  | материалы |  |  | 10: 52272.92 | [21 empty] | материалы
|  | накладные расходы |  |  | 10: 4370.22 | [21 empty] | накладные расходы
|  | сметная прибыль |  |  | 10: 2106.5 | [21 empty] | сметная прибыль
|  | Транспортные расходы (перевозка), относимые на стоимость строительных работ |  |  | 10: 22219.45 | [21 empty] | Транспортные расходы (перевозка), относимые на стоимость строительных работ
|  | в том числе: | [32 empty] | в том числе:
|  | эксплуатация машин и механизмов |  |  | 10: 77.31 | [21 empty] | эксплуатация машин и механизмов
|  | материалы |  |  | 10: 22142.14 | [21 empty] | материалы
|  | Итого ФОТ (справочно) |  |  | 10: 4289.68 | [21 empty] | Итого ФОТ (справочно)
|  | Итого накладные расходы (справочно) |  |  | 10: 4370.22 | [21 empty] | Итого накладные расходы (справочно)
|  | Итого сметная прибыль (справочно) |  |  | 10: 2106.5 | [21 empty] | Итого сметная прибыль (справочно)
|  | Итого по разделу 1 Хозбытовая канализация (уч. 9-9А-9б) |  |  | 10: 89911.92 | [22 empty] | Итого по разделу 1 Хозбытовая канализация (уч. 9-9А-9б)
Раздел 2. Хозбытовая канализация (уч. 10-10А) | [22 empty] | Раздел 2. Хозбытовая канализация (уч. 10-10А)
Демонтажные работы | [23 empty] | Демонтажные работы
47 | ФЕРр66-2-4 | Разборка трубопроводов канализации: из керамических труб диаметром 150 мм |  |  | 4: 100 м; 5: 0.31; 6: 1; 7: 0.31 | [11 empty] | Разборка трубопроводов канализации: из керамических труб диаметром 150 мм
|  | Объем=31 / 100 | [23 empty] | Объем=31 / 100
| 1 | ОТ |  |  | 8: 1097.69; 10: 340.28; 11: 44.77; 12: 15234.34 | [13 empty] | ОТ
|  | ЗТ |  |  | 4: чел.-ч; 5: 140.73; 7: 43.6263 | [14 empty] | ЗТ
|  | Итого по расценке |  |  | 8: 1097.69; 10: 340.28; 12: 15234.34 | [15 empty] | Итого по расценке
|  | ФОТ |  |  | 10: 340.28; 12: 15234.34 | [14 empty] | ФОТ
| Пр/812-100.1-1 | НР Наружные инженерные сети: демонтаж, разборка, очистка (ремонтно-строительные) |  |  | 4: %; 5: 89; 7: 89; 10: 302.85; 12: 13558.56 | [14 empty] | НР Наружные инженерные сети: демонтаж, разборка, очистка (ремонтно-строительные)
| Пр/774-100.1 | СП Наружные инженерные сети: демонтаж, разборка, очистка (ремонтно-строительные) |  |  | 4: %; 5: 44; 7: 44; 10: 149.72; 12: 6703.11 | [14 empty] | СП Наружные инженерные сети: демонтаж, разборка, очистка (ремонтно-строительные)
|  | Всего по позиции |  |  | 10: 792.85; 12: 35496.01 | [16 empty] | Всего по позиции
Земляные работы | [23 empty] | Земляные работы
48 | ФЕР01-01-009-14 | Разработка грунта в траншеях экскаватором «обратная лопата» с ковшом вместимостью 0,5 (0,5-0,63) м3, в отвал группа грунтов: 2 |  |  | 4: 1000 м3; 5: 0.113; 6: 1; 7: 0.113 | [11 empty] | Разработка грунта в траншеях экскаватором «обратная лопата» с ковшом вместимостью 0,5 (0,5-0,63) м3, в отвал группа грунтов: 2
|  | Объем=(186,67-73,54) / 1000 | [23 empty] | Объем=(186,67-73,54) / 1000
| Прил.1.12 п.3.66 | Разработка одноковшовыми экскаваторами объема грунта, находящегося на расстоянии до 2 м от поверхности коммуникаций или мешающих предметов, а также объема грунта, находящегося от мешающего наземного предмета (деревьев, столбов и т.д.) в пределах вылета стрелы экскаватора ОЗП=1,2; ЭМ=1,2 к расх.; ЗПМ=1,2; ТЗ=1,2; ТЗМ=1,2 | [28 empty] | Разработка одноковшовыми экскаваторами объема грунта, находящегося на расстоянии до 2 м от поверхности коммуникаций или мешающих предметов, а также объема грунта, находящегося от мешающего наземного предмета (деревьев, столбов и т.д.) в пределах вылета стрелы экскаватора ОЗП=1,2; ЭМ=1,2 к расх.; ЗПМ=1,2; ТЗ=1,2; ТЗМ=1,2
| Приказ от 04.08.2020 № 421/пр п.58б | При применении сметных норм, включенных в сборники ГЭСН (ФЕР, ТЕР), аналогичных технологическим процессам в новом строительстве, в том числе по возведению новых конструктивных элементов ОЗП=1,15; ЭМ=1,25 к расх.; ЗПМ=1,25; ТЗ=1,15; ТЗМ=1,25 | [28 empty] | При применении сметных норм, включенных в сборники ГЭСН (ФЕР, ТЕР), аналогичных технологическим процессам в новом строительстве, в том числе по возведению новых конструктивных элементов ОЗП=1,15; ЭМ=1,25 к расх.; ЗПМ=1,25; ТЗ=1,15; ТЗМ=1,25
| Приказ от 07.07.2022 № 557/пр прил.8 табл.2 п.3 | Производство работ осуществляется на территории действующего предприятия с наличием в зоне производства работ одного или нескольких из перечисленных ниже факторов: - разветвленная сеть транспортных и инженерных коммуникаций; - стесненные условия для складирования материалов; - действующее технологическое оборудование; - движение технологического транспорта ОЗП=1,15; ЭМ=1,15 к расх.; ЗПМ=1,15; ТЗ=1,15; ТЗМ=1,15 | [28 empty] | Производство работ осуществляется на территории действующего предприятия с наличием в зоне производства работ одного или нескольких из перечисленных ниже факторов: - разветвленная сеть транспортных и инженерных коммуникаций; - стесненные условия для складирования материалов; - действующее технологическое оборудование; - движение технологического транспорта ОЗП=1,15; ЭМ=1,15 к расх.; ЗПМ=1,15; ТЗ=1,15; ТЗМ=1,15
| 2 | ЭМ |  |  | 8: 2550; 9: 1.725; 10: 497.06; 11: 13.24; 12: 6581.07 | [13 empty] | ЭМ
| 3 | в т.ч. ОТм |  |  | 8: 344.25; 9: 1.725; 10: 67.1; 11: 44.77; 12: 3004.07 | [13 empty] | в т.ч. ОТм
|  | ЗТм |  |  | 4: чел.-ч; 5: 25.5; 6: 1.725; 7: 4.9706 | [14 empty] | ЗТм
|  | Итого по расценке |  |  | 8: 2550; 10: 497.06; 12: 6581.07 | [15 empty] | Итого по расценке
|  | ФОТ |  |  | 10: 67.1; 12: 3004.07 | [14 empty] | ФОТ
| Приказ № 812/пр от 21.12.2020 Прил. п.1.1 | НР Земляные работы, выполняемые механизированным способом |  |  | 4: %; 5: 92; 7: 92; 10: 61.73; 12: 2763.74 | [14 empty] | НР Земляные работы, выполняемые механизированным способом
| Приказ № 774/пр от 11.12.2020 Прил. п.1.1, Приказ № 774/пр от 11.12.2020 п.16 | СП Земляные работы, выполняемые механизированным способом |  |  | % | 46 | 0.85 | 39.1 |  |  | 26.24 |  | 1174.59 | [14 empty] | СП Земляные работы, выполняемые механизированным способом
|  | Всего по позиции |  |  | 10: 585.03; 12: 10519.4 | [16 empty] | Всего по позиции
49 | ФЕР01-01-013-14 | Разработка грунта с погрузкой на автомобили-самосвалы экскаваторами с ковшом вместимостью: 0,5 (0,5-0,63) м3, группа грунтов 2 |  |  | 4: 1000 м3; 5: 0.07354; 6: 1; 7: 0.07354 | [11 empty] | Разработка грунта с погрузкой на автомобили-самосвалы экскаваторами с ковшом вместимостью: 0,5 (0,5-0,63) м3, группа грунтов 2
|  | Объем=73,54 / 1000 | [23 empty] | Объем=73,54 / 1000
| Прил.1.12 п.3.66 | Разработка одноковшовыми экскаваторами объема грунта, находящегося на расстоянии до 2 м от поверхности коммуникаций или мешающих предметов, а также объема грунта, находящегося от мешающего наземного предмета (деревьев, столбов и т.д.) в пределах вылета стрелы экскаватора ОЗП=1,2; ЭМ=1,2 к расх.; ЗПМ=1,2; ТЗ=1,2; ТЗМ=1,2 | [28 empty] | Разработка одноковшовыми экскаваторами объема грунта, находящегося на расстоянии до 2 м от поверхности коммуникаций или мешающих предметов, а также объема грунта, находящегося от мешающего наземного предмета (деревьев, столбов и т.д.) в пределах вылета стрелы экскаватора ОЗП=1,2; ЭМ=1,2 к расх.; ЗПМ=1,2; ТЗ=1,2; ТЗМ=1,2
| Приказ от 04.08.2020 № 421/пр п.58б | При применении сметных норм, включенных в сборники ГЭСН (ФЕР, ТЕР), аналогичных технологическим процессам в новом строительстве, в том числе по возведению новых конструктивных элементов ОЗП=1,15; ЭМ=1,25 к расх.; ЗПМ=1,25; ТЗ=1,15; ТЗМ=1,25 | [28 empty] | При применении сметных норм, включенных в сборники ГЭСН (ФЕР, ТЕР), аналогичных технологическим процессам в новом строительстве, в том числе по возведению новых конструктивных элементов ОЗП=1,15; ЭМ=1,25 к расх.; ЗПМ=1,25; ТЗ=1,15; ТЗМ=1,25
| Приказ от 07.07.2022 № 557/пр прил.8 табл.2 п.3 | Производство работ осуществляется на территории действующего предприятия с наличием в зоне производства работ одного или нескольких из перечисленных ниже факторов: - разветвленная сеть транспортных и инженерных коммуникаций; - стесненные условия для складирования материалов; - действующее технологическое оборудование; - движение технологического транспорта ОЗП=1,15; ЭМ=1,15 к расх.; ЗПМ=1,15; ТЗ=1,15; ТЗМ=1,15 | [28 empty] | Производство работ осуществляется на территории действующего предприятия с наличием в зоне производства работ одного или нескольких из перечисленных ниже факторов: - разветвленная сеть транспортных и инженерных коммуникаций; - стесненные условия для складирования материалов; - действующее технологическое оборудование; - движение технологического транспорта ОЗП=1,15; ЭМ=1,15 к расх.; ЗПМ=1,15; ТЗ=1,15; ТЗМ=1,15
| 1 | ОТ |  |  | 8: 101.4; 9: 1.587; 10: 11.83; 11: 44.77; 12: 529.63 | [13 empty] | ОТ
| 2 | ЭМ |  |  | 8: 3563.26; 9: 1.725; 10: 452.02; 11: 13.24; 12: 5984.74 | [13 empty] | ЭМ
| 3 | в т.ч. ОТм |  |  | 8: 507.6; 9: 1.725; 10: 64.39; 11: 44.77; 12: 2882.74 | [13 empty] | в т.ч. ОТм
| 4 | М |  |  | 8: 4.34; 10: 0.32; 11: 8.16; 12: 2.61 | [13 empty] | М
|  | ЗТ |  |  | 4: чел.-ч; 5: 13; 6: 1.587; 7: 1.5172 | [14 empty] | ЗТ
|  | ЗТм |  |  | 4: чел.-ч; 5: 37.6; 6: 1.725; 7: 4.7698 | [14 empty] | ЗТм
|  | Итого по расценке |  |  | 8: 3669; 10: 464.17; 12: 6516.98 | [15 empty] | Итого по расценке
|  | ФОТ |  |  | 10: 76.22; 12: 3412.37 | [14 empty] | ФОТ
| Приказ № 812/пр от 21.12.2020 Прил. п.1.1 | НР Земляные работы, выполняемые механизированным способом |  |  | 4: %; 5: 92; 7: 92; 10: 70.12; 12: 3139.38 | [14 empty] | НР Земляные работы, выполняемые механизированным способом
| Приказ № 774/пр от 11.12.2020 Прил. п.1.1, Приказ № 774/пр от 11.12.2020 п.16 | СП Земляные работы, выполняемые механизированным способом |  |  | % | 46 | 0.85 | 39.1 |  |  | 29.8 |  | 1334.24 | [14 empty] | СП Земляные работы, выполняемые механизированным способом
|  | Всего по позиции |  |  | 10: 564.09; 12: 10990.6 | [16 empty] | Всего по позиции
50 | ФЕР01-02-057-02 | Доработка грунта вручную в траншеях глубиной до 2 м без креплений с откосами, группа грунтов: 2 |  |  | 4: 100 м3; 5: 0.0577; 6: 1; 7: 0.0577 | [11 empty] | Доработка грунта вручную в траншеях глубиной до 2 м без креплений с откосами, группа грунтов: 2
|  | Объем=5,77 / 100 | [23 empty] | Объем=5,77 / 100
| Прил.1.12 п.3.187 | Доработка вручную, зачистка дна и стенок с выкидкой грунта в котлованах и траншеях, разработанных механизированным способом ОЗП=1,2; ТЗ=1,2 | [28 empty] | Доработка вручную, зачистка дна и стенок с выкидкой грунта в котлованах и траншеях, разработанных механизированным способом ОЗП=1,2; ТЗ=1,2
| Приказ от 04.08.2020 № 421/пр п.58б | При применении сметных норм, включенных в сборники ГЭСН (ФЕР, ТЕР), аналогичных технологическим процессам в новом строительстве, в том числе по возведению новых конструктивных элементов ОЗП=1,15; ЭМ=1,25 к расх.; ЗПМ=1,25; ТЗ=1,15; ТЗМ=1,25 | [28 empty] | При применении сметных норм, включенных в сборники ГЭСН (ФЕР, ТЕР), аналогичных технологическим процессам в новом строительстве, в том числе по возведению новых конструктивных элементов ОЗП=1,15; ЭМ=1,25 к расх.; ЗПМ=1,25; ТЗ=1,15; ТЗМ=1,25
| Приказ от 07.07.2022 № 557/пр прил.8 табл.2 п.3 | Производство работ осуществляется на территории действующего предприятия с наличием в зоне производства работ одного или нескольких из перечисленных ниже факторов: - разветвленная сеть транспортных и инженерных коммуникаций; - стесненные условия для складирования материалов; - действующее технологическое оборудование; - движение технологического транспорта ОЗП=1,15; ЭМ=1,15 к расх.; ЗПМ=1,15; ТЗ=1,15; ТЗМ=1,15 | [28 empty] | Производство работ осуществляется на территории действующего предприятия с наличием в зоне производства работ одного или нескольких из перечисленных ниже факторов: - разветвленная сеть транспортных и инженерных коммуникаций; - стесненные условия для складирования материалов; - действующее технологическое оборудование; - движение технологического транспорта ОЗП=1,15; ЭМ=1,15 к расх.; ЗПМ=1,15; ТЗ=1,15; ТЗМ=1,15
| 1 | ОТ |  |  | 8: 1201.2; 9: 1.587; 10: 109.99; 11: 44.77; 12: 4924.25 | [13 empty] | ОТ
|  | ЗТ |  |  | 4: чел.-ч; 5: 154; 6: 1.587; 7: 14.1018 | [14 empty] | ЗТ
|  | Итого по расценке |  |  | 8: 1201.2; 10: 109.99; 12: 4924.25 | [15 empty] | Итого по расценке
|  | ФОТ |  |  | 10: 109.99; 12: 4924.25 | [14 empty] | ФОТ
| Приказ № 812/пр от 21.12.2020 Прил. п.1.2 | НР Земляные работы, выполняемые ручным способом |  |  | 4: %; 5: 89; 7: 89; 10: 97.89; 12: 4382.58 | [14 empty] | НР Земляные работы, выполняемые ручным способом
| Приказ № 774/пр от 11.12.2020 Прил. п.1.2, Приказ № 774/пр от 11.12.2020 п.16 | СП Земляные работы, выполняемые ручным способом |  |  | % | 40 | 0.85 | 34 |  |  | 37.4 |  | 1674.25 | [14 empty] | СП Земляные работы, выполняемые ручным способом
|  | Всего по позиции |  |  | 10: 245.28; 12: 10981.08 | [16 empty] | Всего по позиции
51 | ФЕР01-01-033-02 | Засыпка траншей и котлованов с перемещением грунта до 5 м бульдозерами мощностью: 59 кВт (80 л.с.), группа грунтов 2 |  |  | 4: 1000 м3; 5: 0.1189; 6: 1; 7: 0.1189 | [11 empty] | Засыпка траншей и котлованов с перемещением грунта до 5 м бульдозерами мощностью: 59 кВт (80 л.с.), группа грунтов 2
|  | Объем=118,9 / 1000 | [23 empty] | Объем=118,9 / 1000
| Приказ от 04.08.2020 № 421/пр п.58б | При применении сметных норм, включенных в сборники ГЭСН (ФЕР, ТЕР), аналогичных технологическим процессам в новом строительстве, в том числе по возведению новых конструктивных элементов ОЗП=1,15; ЭМ=1,25 к расх.; ЗПМ=1,25; ТЗ=1,15; ТЗМ=1,25 | [28 empty] | При применении сметных норм, включенных в сборники ГЭСН (ФЕР, ТЕР), аналогичных технологическим процессам в новом строительстве, в том числе по возведению новых конструктивных элементов ОЗП=1,15; ЭМ=1,25 к расх.; ЗПМ=1,25; ТЗ=1,15; ТЗМ=1,25
| Приказ от 07.07.2022 № 557/пр прил.8 табл.2 п.3 | Производство работ осуществляется на территории действующего предприятия с наличием в зоне производства работ одного или нескольких из перечисленных ниже факторов: - разветвленная сеть транспортных и инженерных коммуникаций; - стесненные условия для складирования материалов; - действующее технологическое оборудование; - движение технологического транспорта ОЗП=1,15; ЭМ=1,15 к расх.; ЗПМ=1,15; ТЗ=1,15; ТЗМ=1,15 | [28 empty] | Производство работ осуществляется на территории действующего предприятия с наличием в зоне производства работ одного или нескольких из перечисленных ниже факторов: - разветвленная сеть транспортных и инженерных коммуникаций; - стесненные условия для складирования материалов; - действующее технологическое оборудование; - движение технологического транспорта ОЗП=1,15; ЭМ=1,15 к расх.; ЗПМ=1,15; ТЗ=1,15; ТЗМ=1,15
| 2 | ЭМ |  |  | 8: 479.33; 9: 1.4375; 10: 81.93; 11: 13.24; 12: 1084.75 | [13 empty] | ЭМ
| 3 | в т.ч. ОТм |  |  | 8: 93.5; 9: 1.4375; 10: 15.98; 11: 44.77; 12: 715.42 | [13 empty] | в т.ч. ОТм
|  | ЗТм |  |  | 4: чел.-ч; 5: 8.06; 6: 1.4375; 7: 1.3776 | [14 empty] | ЗТм
|  | Итого по расценке |  |  | 8: 479.33; 10: 81.93; 12: 1084.75 | [15 empty] | Итого по расценке
|  | ФОТ |  |  | 10: 15.98; 12: 715.42 | [14 empty] | ФОТ
| Приказ № 812/пр от 21.12.2020 Прил. п.1.1 | НР Земляные работы, выполняемые механизированным способом |  |  | 4: %; 5: 92; 7: 92; 10: 14.7; 12: 658.19 | [14 empty] | НР Земляные работы, выполняемые механизированным способом
| Приказ № 774/пр от 11.12.2020 Прил. п.1.1, Приказ № 774/пр от 11.12.2020 п.16 | СП Земляные работы, выполняемые механизированным способом |  |  | % | 46 | 0.85 | 39.1 |  |  | 6.25 |  | 279.73 | [14 empty] | СП Земляные работы, выполняемые механизированным способом
|  | Всего по позиции |  |  | 10: 102.88; 12: 2022.67 | [16 empty] | Всего по позиции
52 | ФЕР01-02-061-01 | Засыпка вручную траншей, пазух котлованов и ям, группа грунтов: 1 |  |  | 4: 100 м3; 5: 0.6949; 6: 1; 7: 0.6949 | [11 empty] | Засыпка вручную траншей, пазух котлованов и ям, группа грунтов: 1
|  | Объем=69,49 / 100 | [23 empty] | Объем=69,49 / 100
| Приказ от 04.08.2020 № 421/пр п.58б | При применении сметных норм, включенных в сборники ГЭСН (ФЕР, ТЕР), аналогичных технологическим процессам в новом строительстве, в том числе по возведению новых конструктивных элементов ОЗП=1,15; ЭМ=1,25 к расх.; ЗПМ=1,25; ТЗ=1,15; ТЗМ=1,25 | [28 empty] | При применении сметных норм, включенных в сборники ГЭСН (ФЕР, ТЕР), аналогичных технологическим процессам в новом строительстве, в том числе по возведению новых конструктивных элементов ОЗП=1,15; ЭМ=1,25 к расх.; ЗПМ=1,25; ТЗ=1,15; ТЗМ=1,25
| Приказ от 07.07.2022 № 557/пр прил.8 табл.2 п.3 | Производство работ осуществляется на территории действующего предприятия с наличием в зоне производства работ одного или нескольких из перечисленных ниже факторов: - разветвленная сеть транспортных и инженерных коммуникаций; - стесненные условия для складирования материалов; - действующее технологическое оборудование; - движение технологического транспорта ОЗП=1,15; ЭМ=1,15 к расх.; ЗПМ=1,15; ТЗ=1,15; ТЗМ=1,15 | [28 empty] | Производство работ осуществляется на территории действующего предприятия с наличием в зоне производства работ одного или нескольких из перечисленных ниже факторов: - разветвленная сеть транспортных и инженерных коммуникаций; - стесненные условия для складирования материалов; - действующее технологическое оборудование; - движение технологического транспорта ОЗП=1,15; ЭМ=1,15 к расх.; ЗПМ=1,15; ТЗ=1,15; ТЗМ=1,15
| 1 | ОТ |  |  | 8: 663.75; 9: 1.3225; 10: 609.99; 11: 44.77; 12: 27309.25 | [13 empty] | ОТ
|  | ЗТ |  |  | 4: чел.-ч; 5: 88.5; 6: 1.3225; 7: 81.332 | [14 empty] | ЗТ
|  | Итого по расценке |  |  | 8: 663.75; 10: 609.99; 12: 27309.25 | [15 empty] | Итого по расценке
|  | ФОТ |  |  | 10: 609.99; 12: 27309.25 | [14 empty] | ФОТ
| Приказ № 812/пр от 21.12.2020 Прил. п.1.2 | НР Земляные работы, выполняемые ручным способом |  |  | 4: %; 5: 89; 7: 89; 10: 542.89; 12: 24305.23 | [14 empty] | НР Земляные работы, выполняемые ручным способом
| Приказ № 774/пр от 11.12.2020 Прил. п.1.2, Приказ № 774/пр от 11.12.2020 п.16 | СП Земляные работы, выполняемые ручным способом |  |  | % | 40 | 0.85 | 34 |  |  | 207.4 |  | 9285.15 | [14 empty] | СП Земляные работы, выполняемые ручным способом
|  | Всего по позиции |  |  | 10: 1360.28; 12: 60899.63 | [16 empty] | Всего по позиции
53 | Цена Поставщика ООО “Грунт-маркет” | Песок карьерный |  |  | м3 | 76.439 | 1 | 76.439 | 141.59 |  | 10823 | 8.16 | 88315.68 | [11 empty] | Песок карьерный
|  | (Материалы для строительных работ) | [29 empty] | (Материалы для строительных работ)
|  | Объем=69,49*1,1 | [23 empty] | Объем=69,49*1,1
|  | Цена=1370/1,2/8,16*1,012 | [30 empty] | Цена=1370/1,2/8,16*1,012
|  | Всего по позиции |  |  | 10: 10823; 12: 88315.68 | [16 empty] | Всего по позиции
54 | Цена поставщика ООО "Террус" | Перевозка и утилизация отходов 4-5 класса опасности |  |  | м3 | 73.54 | 1 | 73.54 | 162.38 |  | 11941.43 | 8.16 | 97442.07 | [11 empty] | Перевозка и утилизация отходов 4-5 класса опасности
|  | (Материалы для строительных работ) | [29 empty] | (Материалы для строительных работ)
|  | Цена=1590/1,2/8,16 | [30 empty] | Цена=1590/1,2/8,16
|  | Всего по позиции |  |  | 10: 11941.43; 12: 97442.07 | [16 empty] | Всего по позиции
Устройство футляров | [23 empty] | Устройство футляров
55 | ФЕР22-01-015-02 | Укладка стальных неразрезных кожухов (футляров) в открытых траншеях диаметром: 400 мм |  |  | 4: 100 м; 5: 0.186; 6: 1; 7: 0.186 | [11 empty] | Укладка стальных неразрезных кожухов (футляров) в открытых траншеях диаметром: 400 мм
|  | Объем=18,6 / 100 | [23 empty] | Объем=18,6 / 100
| Приказ от 04.08.2020 № 421/пр п.58б | При применении сметных норм, включенных в сборники ГЭСН (ФЕР, ТЕР), аналогичных технологическим процессам в новом строительстве, в том числе по возведению новых конструктивных элементов ОЗП=1,15; ЭМ=1,25 к расх.; ЗПМ=1,25; ТЗ=1,15; ТЗМ=1,25 | [28 empty] | При применении сметных норм, включенных в сборники ГЭСН (ФЕР, ТЕР), аналогичных технологическим процессам в новом строительстве, в том числе по возведению новых конструктивных элементов ОЗП=1,15; ЭМ=1,25 к расх.; ЗПМ=1,25; ТЗ=1,15; ТЗМ=1,25
| Приказ от 07.07.2022 № 557/пр прил.8 табл.2 п.3 | Производство работ осуществляется на территории действующего предприятия с наличием в зоне производства работ одного или нескольких из перечисленных ниже факторов: - разветвленная сеть транспортных и инженерных коммуникаций; - стесненные условия для складирования материалов; - действующее технологическое оборудование; - движение технологического транспорта ОЗП=1,15; ЭМ=1,15 к расх.; ЗПМ=1,15; ТЗ=1,15; ТЗМ=1,15 | [28 empty] | Производство работ осуществляется на территории действующего предприятия с наличием в зоне производства работ одного или нескольких из перечисленных ниже факторов: - разветвленная сеть транспортных и инженерных коммуникаций; - стесненные условия для складирования материалов; - действующее технологическое оборудование; - движение технологического транспорта ОЗП=1,15; ЭМ=1,15 к расх.; ЗПМ=1,15; ТЗ=1,15; ТЗМ=1,15
| 1 | ОТ |  |  | 8: 457.05; 9: 1.3225; 10: 112.43; 11: 44.77; 12: 5033.49 | [13 empty] | ОТ
| 2 | ЭМ |  |  | 8: 1664.41; 9: 1.4375; 10: 445.02; 11: 13.24; 12: 5892.06 | [13 empty] | ЭМ
| 3 | в т.ч. ОТм |  |  | 8: 140.95; 9: 1.4375; 10: 37.69; 11: 44.77; 12: 1687.38 | [13 empty] | в т.ч. ОТм
| 4 | М |  |  | 8: 113.36; 10: 21.08; 11: 8.16; 12: 172.01 | [13 empty] | М
|  | ЗТ |  |  | 4: чел.-ч; 5: 47.51; 6: 1.3225; 7: 11.6867 | [14 empty] | ЗТ
|  | ЗТм |  |  | 4: чел.-ч; 5: 9.79; 6: 1.4375; 7: 2.6176 | [14 empty] | ЗТм
|  | Итого по расценке |  |  | 8: 2234.82; 10: 578.53; 12: 11097.56 | [15 empty] | Итого по расценке
|  | ФОТ |  |  | 10: 150.12; 12: 6720.87 | [14 empty] | ФОТ
| Приказ № 812/пр от 21.12.2020 Прил. п.18 | НР Наружные сети водопровода, канализации, теплоснабжения, газопровода |  |  | 4: %; 5: 117; 7: 117; 10: 175.64; 12: 7863.42 | [14 empty] | НР Наружные сети водопровода, канализации, теплоснабжения, газопровода
| Приказ № 774/пр от 11.12.2020 Прил. п.18, Приказ № 774/пр от 11.12.2020 п.16 | СП Наружные сети водопровода, канализации, теплоснабжения, газопровода |  |  | % | 74 | 0.85 | 62.9 |  |  | 94.43 |  | 4227.43 | [14 empty] | СП Наружные сети водопровода, канализации, теплоснабжения, газопровода
|  | Всего по позиции |  |  | 10: 848.6; 12: 23188.41 | [16 empty] | Всего по позиции
56 | ФССЦ-23.5.02.02-0109 | Трубы стальные электросварные прямошовные со снятой фаской из стали марок БСт2кп-БСт4кп и БСт2пс-БСт4пс, наружный диаметр 377 мм, толщина стенки 8 мм |  |  | м | 18.786 | 1 | 18.786 | 501.48 |  | 9420.8 | 8.16 | 76873.73 | [11 empty] | Трубы стальные электросварные прямошовные со снятой фаской из стали марок БСт2кп-БСт4кп и БСт2пс-БСт4пс, наружный диаметр 377 мм, толщина стенки 8 мм
|  | (Материалы для строительных работ) | [29 empty] | (Материалы для строительных работ)
|  | Объем=18,6*1,01 | [23 empty] | Объем=18,6*1,01
|  | Всего по позиции |  |  | 10: 9420.8; 12: 76873.73 | [16 empty] | Всего по позиции
57 | ФЕР22-02-006-09 | Нанесение весьма усиленной антикоррозионной битумно-резиновой или битумно-полимерной изоляции на стыки и фасонные части стальных трубопроводов диаметром: 350 мм |  |  | 4: км; 5: 0.0186; 6: 1; 7: 0.0186 | [11 empty] | Нанесение весьма усиленной антикоррозионной битумно-резиновой или битумно-полимерной изоляции на стыки и фасонные части стальных трубопроводов диаметром: 350 мм
|  | Объем=18,6/1000 | [23 empty] | Объем=18,6/1000
| Приказ от 04.08.2020 № 421/пр п.58б | При применении сметных норм, включенных в сборники ГЭСН (ФЕР, ТЕР), аналогичных технологическим процессам в новом строительстве, в том числе по возведению новых конструктивных элементов ОЗП=1,15; ЭМ=1,25 к расх.; ЗПМ=1,25; ТЗ=1,15; ТЗМ=1,25 | [28 empty] | При применении сметных норм, включенных в сборники ГЭСН (ФЕР, ТЕР), аналогичных технологическим процессам в новом строительстве, в том числе по возведению новых конструктивных элементов ОЗП=1,15; ЭМ=1,25 к расх.; ЗПМ=1,25; ТЗ=1,15; ТЗМ=1,25
| Приказ от 07.07.2022 № 557/пр прил.8 табл.2 п.3 | Производство работ осуществляется на территории действующего предприятия с наличием в зоне производства работ одного или нескольких из перечисленных ниже факторов: - разветвленная сеть транспортных и инженерных коммуникаций; - стесненные условия для складирования материалов; - действующее технологическое оборудование; - движение технологического транспорта ОЗП=1,15; ЭМ=1,15 к расх.; ЗПМ=1,15; ТЗ=1,15; ТЗМ=1,15 | [28 empty] | Производство работ осуществляется на территории действующего предприятия с наличием в зоне производства работ одного или нескольких из перечисленных ниже факторов: - разветвленная сеть транспортных и инженерных коммуникаций; - стесненные условия для складирования материалов; - действующее технологическое оборудование; - движение технологического транспорта ОЗП=1,15; ЭМ=1,15 к расх.; ЗПМ=1,15; ТЗ=1,15; ТЗМ=1,15
| 1 | ОТ |  |  | 8: 1047.55; 9: 1.3225; 10: 25.77; 11: 44.77; 12: 1153.72 | [13 empty] | ОТ
| 2 | ЭМ |  |  | 8: 1723.03; 9: 1.4375; 10: 46.07; 11: 13.24; 12: 609.97 | [13 empty] | ЭМ
| 3 | в т.ч. ОТм |  |  | 8: 211.68; 9: 1.4375; 10: 5.66; 11: 44.77; 12: 253.4 | [13 empty] | в т.ч. ОТм
| 4 | М |  |  | 8: 1239.72; 10: 23.06; 11: 8.16; 12: 188.17 | [13 empty] | М
|  | ЗТ |  |  | 4: чел.-ч; 5: 105.6; 6: 1.3225; 7: 2.5976 | [14 empty] | ЗТ
|  | ЗТм |  |  | 4: чел.-ч; 5: 16.51; 6: 1.4375; 7: 0.44144 | [14 empty] | ЗТм
|  | Итого по расценке |  |  | 8: 4010.3; 10: 94.9; 12: 1951.86 | [15 empty] | Итого по расценке
|  | ФОТ |  |  | 10: 31.43; 12: 1407.12 | [14 empty] | ФОТ
| Приказ № 812/пр от 21.12.2020 Прил. п.18 | НР Наружные сети водопровода, канализации, теплоснабжения, газопровода |  |  | 4: %; 5: 117; 7: 117; 10: 36.77; 12: 1646.33 | [14 empty] | НР Наружные сети водопровода, канализации, теплоснабжения, газопровода
| Приказ № 774/пр от 11.12.2020 Прил. п.18, Приказ № 774/пр от 11.12.2020 п.16 | СП Наружные сети водопровода, канализации, теплоснабжения, газопровода |  |  | % | 74 | 0.85 | 62.9 |  |  | 19.77 |  | 885.08 | [14 empty] | СП Наружные сети водопровода, канализации, теплоснабжения, газопровода
|  | Всего по позиции |  |  | 10: 151.44; 12: 4483.27 | [16 empty] | Всего по позиции
58 | ФЕР22-02-005-09 | Нанесение усиленной антикоррозионной битумно-резиновой или битумно-полимерной изоляции на стыки и фасонные части стальных трубопроводов диаметром: 350 мм |  |  | 4: км; 5: 0.0186; 6: 1; 7: 0.0186 | [11 empty] | Нанесение усиленной антикоррозионной битумно-резиновой или битумно-полимерной изоляции на стыки и фасонные части стальных трубопроводов диаметром: 350 мм
|  | Объем=18,6/1000 | [23 empty] | Объем=18,6/1000
| Приказ от 04.08.2020 № 421/пр п.58б | При применении сметных норм, включенных в сборники ГЭСН (ФЕР, ТЕР), аналогичных технологическим процессам в новом строительстве, в том числе по возведению новых конструктивных элементов ОЗП=1,15; ЭМ=1,25 к расх.; ЗПМ=1,25; ТЗ=1,15; ТЗМ=1,25 | [28 empty] | При применении сметных норм, включенных в сборники ГЭСН (ФЕР, ТЕР), аналогичных технологическим процессам в новом строительстве, в том числе по возведению новых конструктивных элементов ОЗП=1,15; ЭМ=1,25 к расх.; ЗПМ=1,25; ТЗ=1,15; ТЗМ=1,25
| Приказ от 07.07.2022 № 557/пр прил.8 табл.2 п.3 | Производство работ осуществляется на территории действующего предприятия с наличием в зоне производства работ одного или нескольких из перечисленных ниже факторов: - разветвленная сеть транспортных и инженерных коммуникаций; - стесненные условия для складирования материалов; - действующее технологическое оборудование; - движение технологического транспорта ОЗП=1,15; ЭМ=1,15 к расх.; ЗПМ=1,15; ТЗ=1,15; ТЗМ=1,15 | [28 empty] | Производство работ осуществляется на территории действующего предприятия с наличием в зоне производства работ одного или нескольких из перечисленных ниже факторов: - разветвленная сеть транспортных и инженерных коммуникаций; - стесненные условия для складирования материалов; - действующее технологическое оборудование; - движение технологического транспорта ОЗП=1,15; ЭМ=1,15 к расх.; ЗПМ=1,15; ТЗ=1,15; ТЗМ=1,15
| 1 | ОТ |  |  | 8: 894.78; 9: 1.3225; 10: 22.01; 11: 44.77; 12: 985.39 | [13 empty] | ОТ
| 2 | ЭМ |  |  | 8: 1476.94; 9: 1.4375; 10: 39.49; 11: 13.24; 12: 522.85 | [13 empty] | ЭМ
| 3 | в т.ч. ОТм |  |  | 8: 185.91; 9: 1.4375; 10: 4.97; 11: 44.77; 12: 222.51 | [13 empty] | в т.ч. ОТм
| 4 | М |  |  | 8: 934.26; 10: 17.38; 11: 8.16; 12: 141.82 | [13 empty] | М
|  | ЗТ |  |  | 4: чел.-ч; 5: 90.2; 6: 1.3225; 7: 2.2188 | [14 empty] | ЗТ
|  | ЗТм |  |  | 4: чел.-ч; 5: 14.54; 6: 1.4375; 7: 0.38876 | [14 empty] | ЗТм
|  | Итого по расценке |  |  | 8: 3305.98; 10: 78.88; 12: 1650.06 | [15 empty] | Итого по расценке
|  | ФОТ |  |  | 10: 26.98; 12: 1207.9 | [14 empty] | ФОТ
| Приказ № 812/пр от 21.12.2020 Прил. п.18 | НР Наружные сети водопровода, канализации, теплоснабжения, газопровода |  |  | 4: %; 5: 117; 7: 117; 10: 31.57; 12: 1413.24 | [14 empty] | НР Наружные сети водопровода, канализации, теплоснабжения, газопровода
| Приказ № 774/пр от 11.12.2020 Прил. п.18, Приказ № 774/пр от 11.12.2020 п.16 | СП Наружные сети водопровода, канализации, теплоснабжения, газопровода |  |  | % | 74 | 0.85 | 62.9 |  |  | 16.97 |  | 759.77 | [14 empty] | СП Наружные сети водопровода, канализации, теплоснабжения, газопровода
|  | Всего по позиции |  |  | 10: 127.42; 12: 3823.07 | [16 empty] | Всего по позиции
59 | ФССЦ-01.2.03.03-0002 | Мастика "Ярославна БПХ-2" |  |  | т | 0.023 | 1 | 0.023 | 43982.4 |  | 1011.6 | 8.16 | 8254.66 | [11 empty] | Мастика "Ярославна БПХ-2"
|  | (Наружные сети водопровода, канализации, теплоснабжения, газопровода) | [29 empty] | (Наружные сети водопровода, канализации, теплоснабжения, газопровода)
|  | Объем=0,009114+0,013764 | [23 empty] | Объем=0,009114+0,013764
|  | Всего по позиции |  |  | 10: 1011.6; 12: 8254.66 | [16 empty] | Всего по позиции
60 | ФССЦ-12.1.02.15-0041 | Материал рулонный гидроизоляционный изол, резино-битумный, без полимерных добавок |  |  | м2 | 1.8228 | 1 | 1.8228 | 12.37 |  | 22.55 | 8.16 | 184.01 | [11 empty] | Материал рулонный гидроизоляционный изол, резино-битумный, без полимерных добавок
|  | (Наружные сети водопровода, канализации, теплоснабжения, газопровода) | [29 empty] | (Наружные сети водопровода, канализации, теплоснабжения, газопровода)
|  | Всего по позиции |  |  | 10: 22.55; 12: 184.01 | [16 empty] | Всего по позиции
61 | ФЕР22-05-005-02 | Протаскивание в футляр полиэтиленовых труб диаметром: 160 мм |  |  | 4: 100 м трубы, уложенной в футляр; 5: 0.186; 6: 1; 7: 0.186 | [11 empty] | Протаскивание в футляр полиэтиленовых труб диаметром: 160 мм
|  | Объем=18,6 / 100 | [23 empty] | Объем=18,6 / 100
| Приказ от 04.08.2020 № 421/пр п.58б | При применении сметных норм, включенных в сборники ГЭСН (ФЕР, ТЕР), аналогичных технологическим процессам в новом строительстве, в том числе по возведению новых конструктивных элементов ОЗП=1,15; ЭМ=1,25 к расх.; ЗПМ=1,25; ТЗ=1,15; ТЗМ=1,25 | [28 empty] | При применении сметных норм, включенных в сборники ГЭСН (ФЕР, ТЕР), аналогичных технологическим процессам в новом строительстве, в том числе по возведению новых конструктивных элементов ОЗП=1,15; ЭМ=1,25 к расх.; ЗПМ=1,25; ТЗ=1,15; ТЗМ=1,25
| Приказ от 07.07.2022 № 557/пр прил.8 табл.2 п.3 | Производство работ осуществляется на территории действующего предприятия с наличием в зоне производства работ одного или нескольких из перечисленных ниже факторов: - разветвленная сеть транспортных и инженерных коммуникаций; - стесненные условия для складирования материалов; - действующее технологическое оборудование; - движение технологического транспорта ОЗП=1,15; ЭМ=1,15 к расх.; ЗПМ=1,15; ТЗ=1,15; ТЗМ=1,15 | [28 empty] | Производство работ осуществляется на территории действующего предприятия с наличием в зоне производства работ одного или нескольких из перечисленных ниже факторов: - разветвленная сеть транспортных и инженерных коммуникаций; - стесненные условия для складирования материалов; - действующее технологическое оборудование; - движение технологического транспорта ОЗП=1,15; ЭМ=1,15 к расх.; ЗПМ=1,15; ТЗ=1,15; ТЗМ=1,15
| 1 | ОТ |  |  | 8: 731.31; 9: 1.3225; 10: 179.89; 11: 44.77; 12: 8053.68 | [13 empty] | ОТ
| 2 | ЭМ |  |  | 8: 78.42; 9: 1.4375; 10: 20.97; 11: 13.24; 12: 277.64 | [13 empty] | ЭМ
| 3 | в т.ч. ОТм |  |  | 8: 0.54; 9: 1.4375; 10: 0.14; 11: 44.77; 12: 6.27 | [13 empty] | в т.ч. ОТм
| 4 | М |  |  | 8: 606.88; 10: 112.88; 11: 8.16; 12: 921.1 | [13 empty] | М
|  | ЗТ |  |  | 4: чел.-ч; 5: 76.02; 6: 1.3225; 7: 18.6998 | [14 empty] | ЗТ
|  | ЗТм |  |  | 4: чел.-ч; 5: 0.04; 6: 1.4375; 7: 0.010695 | [14 empty] | ЗТм
|  | Итого по расценке |  |  | 8: 1416.61; 10: 313.74; 12: 9252.42 | [15 empty] | Итого по расценке
|  | ФОТ |  |  | 10: 180.03; 12: 8059.95 | [14 empty] | ФОТ
| Приказ № 812/пр от 21.12.2020 Прил. п.18 | НР Наружные сети водопровода, канализации, теплоснабжения, газопровода |  |  | 4: %; 5: 117; 7: 117; 10: 210.64; 12: 9430.14 | [14 empty] | НР Наружные сети водопровода, канализации, теплоснабжения, газопровода
| Приказ № 774/пр от 11.12.2020 Прил. п.18, Приказ № 774/пр от 11.12.2020 п.16 | СП Наружные сети водопровода, канализации, теплоснабжения, газопровода |  |  | % | 74 | 0.85 | 62.9 |  |  | 113.24 |  | 5069.71 | [14 empty] | СП Наружные сети водопровода, канализации, теплоснабжения, газопровода
|  | Всего по позиции |  |  | 10: 637.62; 12: 23752.27 | [16 empty] | Всего по позиции
62 | ФССЦ-23.1.02.03-0003 | Кольца центрирующие для труб, диаметр 200 мм / прим. 160 |  |  | шт | 3 | 1 | 3 | 4.62 |  | 13.86 | 8.16 | 113.1 | [11 empty] | Кольца центрирующие для труб, диаметр 200 мм / прим. 160
|  | (Материалы для строительных работ) | [29 empty] | (Материалы для строительных работ)
|  | Всего по позиции |  |  | 10: 13.86; 12: 113.1 | [16 empty] | Всего по позиции
63 | ФЕРр66-38-3 | Заполнение трубопроводов или межтрубного пространства при трубах в футляре: цементным раствором |  |  | 4: м3; 5: 1.72; 6: 1; 7: 1.72 | [11 empty] | Заполнение трубопроводов или межтрубного пространства при трубах в футляре: цементным раствором
| 1 | ОТ |  |  | 8: 20.64; 10: 35.5; 11: 44.77; 12: 1589.34 | [13 empty] | ОТ
| 2 | ЭМ |  |  | 8: 75.01; 10: 129.02; 11: 13.24; 12: 1708.22 | [13 empty] | ЭМ
| 3 | в т.ч. ОТм |  |  | 8: 10.86; 10: 18.68; 11: 44.77; 12: 836.3 | [13 empty] | в т.ч. ОТм
| 4 | М |  |  | 8: 507.7; 10: 873.24; 11: 8.16; 12: 7125.64 | [13 empty] | М
|  | ЗТ |  |  | 4: чел.-ч; 5: 2.33; 7: 4.0076 | [14 empty] | ЗТ
|  | ЗТм |  |  | 4: чел.-ч; 5: 0.69; 7: 1.1868 | [14 empty] | ЗТм
|  | Итого по расценке |  |  | 8: 603.35; 10: 1037.76; 12: 10423.2 | [15 empty] | Итого по расценке
|  | ФОТ |  |  | 10: 54.18; 12: 2425.64 | [14 empty] | ФОТ
| Пр/812-100.2-1 | НР Наружные инженерные сети: замена участков трубопроводов, восстановление и замена изделий и другое (ремонтно-строительные) |  |  | 4: %; 5: 104; 7: 104; 10: 56.35; 12: 2522.67 | [14 empty] | НР Наружные инженерные сети: замена участков трубопроводов, восстановление и замена изделий и другое (ремонтно-строительные)
| Пр/774-100.2 | СП Наружные инженерные сети: замена участков трубопроводов, восстановление и замена изделий и другое (ремонтно-строительные) |  |  | 4: %; 5: 60; 7: 60; 10: 32.51; 12: 1455.38 | [14 empty] | СП Наружные инженерные сети: замена участков трубопроводов, восстановление и замена изделий и другое (ремонтно-строительные)
|  | Всего по позиции |  |  | 10: 1126.62; 12: 14401.25 | [16 empty] | Всего по позиции
64 | ФССЦ-04.3.01.09-0011 | Раствор готовый кладочный, цементный, М25 |  |  | м3 | -1.7458 | 1 | -1.7458 | 463.3 |  | -808.83 | 8.16 | -6600.05 | [11 empty] | Раствор готовый кладочный, цементный, М25
|  | (Наружные инженерные сети: замена участков трубопроводов, восстановление и замена изделий и другое (ремонтно-строительные)) | [29 empty] | (Наружные инженерные сети: замена участков трубопроводов, восстановление и замена изделий и другое (ремонтно-строительные))
|  | Всего по позиции |  |  | 10: -808.83; 12: -6600.05 | [16 empty] | Всего по позиции
65 | ФССЦ-04.3.01.09-0014 | Раствор готовый кладочный, цементный, М100 |  |  | м3 | 1.7458 | 1 | 1.7458 | 519.8 |  | 907.47 | 8.16 | 7404.96 | [11 empty] | Раствор готовый кладочный, цементный, М100
|  | (Материалы для строительных работ) | [29 empty] | (Материалы для строительных работ)
|  | Всего по позиции |  |  | 10: 907.47; 12: 7404.96 | [16 empty] | Всего по позиции
Прокладка трубопровода | [23 empty] | Прокладка трубопровода
66 | ФЕР23-01-001-01 | Устройство основания под трубопроводы: песчаного |  |  | 4: 10 м3; 5: 1.18; 6: 1; 7: 1.18 | [11 empty] | Устройство основания под трубопроводы: песчаного
|  | Объем=(30,18*1,3*0,3) / 10 | [23 empty] | Объем=(30,18*1,3*0,3) / 10
| Приказ от 04.08.2020 № 421/пр п.58б | При применении сметных норм, включенных в сборники ГЭСН (ФЕР, ТЕР), аналогичных технологическим процессам в новом строительстве, в том числе по возведению новых конструктивных элементов ОЗП=1,15; ЭМ=1,25 к расх.; ЗПМ=1,25; ТЗ=1,15; ТЗМ=1,25 | [28 empty] | При применении сметных норм, включенных в сборники ГЭСН (ФЕР, ТЕР), аналогичных технологическим процессам в новом строительстве, в том числе по возведению новых конструктивных элементов ОЗП=1,15; ЭМ=1,25 к расх.; ЗПМ=1,25; ТЗ=1,15; ТЗМ=1,25
| Приказ от 07.07.2022 № 557/пр прил.8 табл.2 п.3 | Производство работ осуществляется на территории действующего предприятия с наличием в зоне производства работ одного или нескольких из перечисленных ниже факторов: - разветвленная сеть транспортных и инженерных коммуникаций; - стесненные условия для складирования материалов; - действующее технологическое оборудование; - движение технологического транспорта ОЗП=1,15; ЭМ=1,15 к расх.; ЗПМ=1,15; ТЗ=1,15; ТЗМ=1,15 | [28 empty] | Производство работ осуществляется на территории действующего предприятия с наличием в зоне производства работ одного или нескольких из перечисленных ниже факторов: - разветвленная сеть транспортных и инженерных коммуникаций; - стесненные условия для складирования материалов; - действующее технологическое оборудование; - движение технологического транспорта ОЗП=1,15; ЭМ=1,15 к расх.; ЗПМ=1,15; ТЗ=1,15; ТЗМ=1,15
| 1 | ОТ |  |  | 8: 83.33; 9: 1.3225; 10: 130.04; 11: 44.77; 12: 5821.89 | [13 empty] | ОТ
| 2 | ЭМ |  |  | 8: 28.8; 9: 1.4375; 10: 48.85; 11: 13.24; 12: 646.77 | [13 empty] | ЭМ
| 3 | в т.ч. ОТм |  |  | 8: 3.22; 9: 1.4375; 10: 5.46; 11: 44.77; 12: 244.44 | [13 empty] | в т.ч. ОТм
|  | ЗТ |  |  | 4: чел.-ч; 5: 10.2; 6: 1.3225; 7: 15.9176 | [14 empty] | ЗТ
|  | ЗТм |  |  | 4: чел.-ч; 5: 0.32; 6: 1.4375; 7: 0.5428 | [14 empty] | ЗТм
|  | Итого по расценке |  |  | 8: 112.13; 10: 178.89; 12: 6468.66 | [15 empty] | Итого по расценке
|  | ФОТ |  |  | 10: 135.5; 12: 6066.33 | [14 empty] | ФОТ
| Приказ № 812/пр от 21.12.2020 Прил. п.18 | НР Наружные сети водопровода, канализации, теплоснабжения, газопровода |  |  | 4: %; 5: 117; 7: 117; 10: 158.54; 12: 7097.61 | [14 empty] | НР Наружные сети водопровода, канализации, теплоснабжения, газопровода
| Приказ № 774/пр от 11.12.2020 Прил. п.18, Приказ № 774/пр от 11.12.2020 п.16 | СП Наружные сети водопровода, канализации, теплоснабжения, газопровода |  |  | % | 74 | 0.85 | 62.9 |  |  | 85.23 |  | 3815.72 | [14 empty] | СП Наружные сети водопровода, канализации, теплоснабжения, газопровода
|  | Всего по позиции |  |  | 10: 422.66; 12: 17381.99 | [16 empty] | Всего по позиции
67 | Цена Поставщика ООО “Грунт-маркет” | Песок карьерный |  |  | м3 | 12.98 | 1 | 12.98 | 141.59 |  | 1837.84 | 8.16 | 14996.77 | [11 empty] | Песок карьерный
|  | (Материалы для строительных работ) | [29 empty] | (Материалы для строительных работ)
|  | Цена=1370/1,2/8,16*1,012 | [30 empty] | Цена=1370/1,2/8,16*1,012
|  | Всего по позиции |  |  | 10: 1837.84; 12: 14996.77 | [16 empty] | Всего по позиции
70 | ФЕР23-01-020-01 | Укладка канализационных безнапорных раструбных труб из поливинилхлорида (ПВХ) диаметром: 160 мм/ прим.110 |  |  | 4: 100 м; 5: 0.31; 6: 1; 7: 0.31 | [11 empty] | Укладка канализационных безнапорных раструбных труб из поливинилхлорида (ПВХ) диаметром: 160 мм/ прим.110
|  | Объем=31 / 100 | [23 empty] | Объем=31 / 100
| Приказ от 04.08.2020 № 421/пр п.58б | При применении сметных норм, включенных в сборники ГЭСН (ФЕР, ТЕР), аналогичных технологическим процессам в новом строительстве, в том числе по возведению новых конструктивных элементов ОЗП=1,15; ЭМ=1,25 к расх.; ЗПМ=1,25; ТЗ=1,15; ТЗМ=1,25 | [28 empty] | При применении сметных норм, включенных в сборники ГЭСН (ФЕР, ТЕР), аналогичных технологическим процессам в новом строительстве, в том числе по возведению новых конструктивных элементов ОЗП=1,15; ЭМ=1,25 к расх.; ЗПМ=1,25; ТЗ=1,15; ТЗМ=1,25
| Приказ от 07.07.2022 № 557/пр прил.8 табл.2 п.3 | Производство работ осуществляется на территории действующего предприятия с наличием в зоне производства работ одного или нескольких из перечисленных ниже факторов: - разветвленная сеть транспортных и инженерных коммуникаций; - стесненные условия для складирования материалов; - действующее технологическое оборудование; - движение технологического транспорта ОЗП=1,15; ЭМ=1,15 к расх.; ЗПМ=1,15; ТЗ=1,15; ТЗМ=1,15 | [28 empty] | Производство работ осуществляется на территории действующего предприятия с наличием в зоне производства работ одного или нескольких из перечисленных ниже факторов: - разветвленная сеть транспортных и инженерных коммуникаций; - стесненные условия для складирования материалов; - действующее технологическое оборудование; - движение технологического транспорта ОЗП=1,15; ЭМ=1,15 к расх.; ЗПМ=1,15; ТЗ=1,15; ТЗМ=1,15
| 1 | ОТ |  |  | 8: 208.75; 9: 1.3225; 10: 85.58; 11: 44.77; 12: 3831.42 | [13 empty] | ОТ
| 2 | ЭМ |  |  | 8: 7.91; 9: 1.4375; 10: 3.52; 11: 13.24; 12: 46.6 | [13 empty] | ЭМ
| 3 | в т.ч. ОТм |  |  | 8: 1.12; 9: 1.4375; 10: 0.5; 11: 44.77; 12: 22.39 | [13 empty] | в т.ч. ОТм
| 4 | М |  |  | 8: 5; 10: 1.55; 11: 8.16; 12: 12.65 | [13 empty] | М
|  | ЗТ |  |  | 4: чел.-ч; 5: 22.74; 6: 1.3225; 7: 9.3228 | [14 empty] | ЗТ
|  | ЗТм |  |  | 4: чел.-ч; 5: 0.09; 6: 1.4375; 7: 0.040106 | [14 empty] | ЗТм
|  | Итого по расценке |  |  | 8: 221.66; 10: 90.65; 12: 3890.67 | [15 empty] | Итого по расценке
|  | ФОТ |  |  | 10: 86.08; 12: 3853.81 | [14 empty] | ФОТ
| Приказ № 812/пр от 21.12.2020 Прил. п.18 | НР Наружные сети водопровода, канализации, теплоснабжения, газопровода |  |  | 4: %; 5: 117; 7: 117; 10: 100.71; 12: 4508.96 | [14 empty] | НР Наружные сети водопровода, канализации, теплоснабжения, газопровода
| Приказ № 774/пр от 11.12.2020 Прил. п.18, Приказ № 774/пр от 11.12.2020 п.16 | СП Наружные сети водопровода, канализации, теплоснабжения, газопровода |  |  | % | 74 | 0.85 | 62.9 |  |  | 54.14 |  | 2424.05 | [14 empty] | СП Наружные сети водопровода, канализации, теплоснабжения, газопровода
|  | Всего по позиции |  |  | 10: 245.5; 12: 10823.68 | [16 empty] | Всего по позиции
71 | ФССЦ-24.3.04.05-0027 | Трубы полимерные со структурированной стенкой для систем наружного водоотведения, класс кольцевой жесткости SN16, наружный диаметр 110 мм |  |  | м | 31 | 1 | 31 | 71.06 |  | 2202.86 | 8.16 | 17975.34 | [11 empty] | Трубы полимерные со структурированной стенкой для систем наружного водоотведения, класс кольцевой жесткости SN16, наружный диаметр 110 мм
|  | (Материалы для строительных работ) | [29 empty] | (Материалы для строительных работ)
|  | Всего по позиции |  |  | 10: 2202.86; 12: 17975.34 | [16 empty] | Всего по позиции
72 | ФЕР16-07-006-02 | Заделка сальников при проходе труб через фундаменты или стены подвала диаметром: до 200 мм |  |  | 4: шт; 5: 2; 6: 1; 7: 2 | [11 empty] | Заделка сальников при проходе труб через фундаменты или стены подвала диаметром: до 200 мм
| 1 | ОТ |  |  | 8: 21.41; 10: 42.82; 11: 44.77; 12: 1917.05 | [13 empty] | ОТ
| 4 | М |  |  | 8: 66.77; 10: 10.6; 11: 8.16; 12: 86.5 | [13 empty] | М
|  | ЗТ |  |  | 4: чел.-ч; 5: 2.36; 7: 4.72 | [14 empty] | ЗТ
|  | Итого по расценке |  |  | 8: 26.71; 10: 53.42; 12: 2003.55 | [15 empty] | Итого по расценке
|  | ФОТ |  |  | 10: 42.82; 12: 1917.05 | [14 empty] | ФОТ
| Пр/812-016.0-1 | НР Сантехнические работы - внутренние (трубопроводы, водопровод, канализация, отопление, газоснабжение, вентиляция и кондиционирование воздуха) |  |  | 4: %; 5: 121; 7: 121; 10: 51.81; 12: 2319.63 | [14 empty] | НР Сантехнические работы - внутренние (трубопроводы, водопровод, канализация, отопление, газоснабжение, вентиляция и кондиционирование воздуха)
| Пр/774-016.0, Приказ № 774/пр от 11.12.2020 п.16 | СП Сантехнические работы - внутренние (трубопроводы, водопровод, канализация, отопление, газоснабжение, вентиляция и кондиционирование воздуха) |  |  | % | 72 | 0.85 | 61.2 |  |  | 26.21 |  | 1173.23 | [14 empty] | СП Сантехнические работы - внутренние (трубопроводы, водопровод, канализация, отопление, газоснабжение, вентиляция и кондиционирование воздуха)
|  | Всего по позиции |  |  | 10: 131.44; 12: 5496.41 | [16 empty] | Всего по позиции
73 | ФССЦ-24.3.05.07-0015 | Муфта защитная полиэтиленовая для прохода труб сквозь стену, номинальный наружный диаметр 200 мм |  |  | шт | 2 | 1 | 2 | 171.49 |  | 342.98 | 8.16 | 2798.72 | [11 empty] | Муфта защитная полиэтиленовая для прохода труб сквозь стену, номинальный наружный диаметр 200 мм
|  | (Материалы для строительных работ) | [29 empty] | (Материалы для строительных работ)
|  | Всего по позиции |  |  | 10: 342.98; 12: 2798.72 | [16 empty] | Всего по позиции
|  | Итоги по разделу 2 Хозбытовая канализация (уч. 10-10А) : | [31 empty] | Итоги по разделу 2 Хозбытовая канализация (уч. 10-10А) :
|  | Итого прямые затраты (справочно) |  |  | 10: 42245.75 | [21 empty] | Итого прямые затраты (справочно)
|  | в том числе: | [32 empty] | в том числе:
|  | Оплата труда рабочих |  |  | 10: 1706.13 | [21 empty] | Оплата труда рабочих
|  | Эксплуатация машин |  |  | 10: 1763.95 | [21 empty] | Эксплуатация машин
|  | в том числе оплата труда машинистов (Отм) |  |  | 10: 220.57 | [21 empty] | в том числе оплата труда машинистов (Отм)
|  | Материалы |  |  | 10: 38775.67 | [21 empty] | Материалы
|  | Строительные работы |  |  | 10: 45057.27 | [21 empty] | Строительные работы
|  | в том числе: | [32 empty] | в том числе:
|  | оплата труда |  |  | 10: 1706.13 | [21 empty] | оплата труда
|  | эксплуатация машин и механизмов |  |  | 10: 1763.95 | [21 empty] | эксплуатация машин и механизмов
|  | в том числе оплата труда машинистов (ОТм) |  |  | 10: 220.57 | [21 empty] | в том числе оплата труда машинистов (ОТм)
|  | материалы |  |  | 10: 38775.67 | [21 empty] | материалы
|  | накладные расходы |  |  | 10: 1912.21 | [21 empty] | накладные расходы
|  | сметная прибыль |  |  | 10: 899.31 | [21 empty] | сметная прибыль
|  | Итого ФОТ (справочно) |  |  | 10: 1926.7 | [21 empty] | Итого ФОТ (справочно)
|  | Итого накладные расходы (справочно) |  |  | 10: 1912.21 | [21 empty] | Итого накладные расходы (справочно)
|  | Итого сметная прибыль (справочно) |  |  | 10: 899.31 | [21 empty] | Итого сметная прибыль (справочно)
|  | Итого по разделу 2 Хозбытовая канализация (уч. 10-10А) |  |  | 10: 45057.27 | [22 empty] | Итого по разделу 2 Хозбытовая канализация (уч. 10-10А)
Раздел 3. Хозбытовая канализация (уч. 11-12(11Д)) | [22 empty] | Раздел 3. Хозбытовая канализация (уч. 11-12(11Д))
Демонтажные работы | [23 empty] | Демонтажные работы
74 | ФЕРр66-2-3 | Разборка трубопроводов канализации: из чугунных труб диаметром 150 мм |  |  | 4: 100 м; 5: 0.11; 6: 1; 7: 0.11 | [11 empty] | Разборка трубопроводов канализации: из чугунных труб диаметром 150 мм
|  | Объем=11 / 100 | [23 empty] | Объем=11 / 100
| 1 | ОТ |  |  | 8: 1379.51; 10: 151.75; 11: 44.77; 12: 6793.85 | [13 empty] | ОТ
|  | ЗТ |  |  | 4: чел.-ч; 5: 176.86; 7: 19.4546 | [14 empty] | ЗТ
|  | Итого по расценке |  |  | 8: 1379.51; 10: 151.75; 12: 6793.85 | [15 empty] | Итого по расценке
|  | ФОТ |  |  | 10: 151.75; 12: 6793.85 | [14 empty] | ФОТ
| Пр/812-100.1-1 | НР Наружные инженерные сети: демонтаж, разборка, очистка (ремонтно-строительные) |  |  | 4: %; 5: 89; 7: 89; 10: 135.06; 12: 6046.53 | [14 empty] | НР Наружные инженерные сети: демонтаж, разборка, очистка (ремонтно-строительные)
| Пр/774-100.1 | СП Наружные инженерные сети: демонтаж, разборка, очистка (ремонтно-строительные) |  |  | 4: %; 5: 44; 7: 44; 10: 66.77; 12: 2989.29 | [14 empty] | СП Наружные инженерные сети: демонтаж, разборка, очистка (ремонтно-строительные)
|  | Всего по позиции |  |  | 10: 353.58; 12: 15829.67 | [16 empty] | Всего по позиции
75 | ФЕРр66-2-3 | Разборка трубопроводов канализации: из чугунных труб диаметром 300 мм/применит. |  |  | 4: 100 м; 5: 1.35; 6: 1; 7: 1.35 | [11 empty] | Разборка трубопроводов канализации: из чугунных труб диаметром 300 мм/применит.
|  | Объем=135 / 100 | [23 empty] | Объем=135 / 100
| 1 | ОТ |  |  | 8: 1379.51; 10: 1862.34; 11: 44.77; 12: 83376.96 | [13 empty] | ОТ
|  | ЗТ |  |  | 4: чел.-ч; 5: 176.86; 7: 238.761 | [14 empty] | ЗТ
|  | Итого по расценке |  |  | 8: 1379.51; 10: 1862.34; 12: 83376.96 | [15 empty] | Итого по расценке
|  | ФОТ |  |  | 10: 1862.34; 12: 83376.96 | [14 empty] | ФОТ
| Пр/812-100.1-1 | НР Наружные инженерные сети: демонтаж, разборка, очистка (ремонтно-строительные) |  |  | 4: %; 5: 89; 7: 89; 10: 1657.48; 12: 74205.49 | [14 empty] | НР Наружные инженерные сети: демонтаж, разборка, очистка (ремонтно-строительные)
| Пр/774-100.1 | СП Наружные инженерные сети: демонтаж, разборка, очистка (ремонтно-строительные) |  |  | 4: %; 5: 44; 7: 44; 10: 819.43; 12: 36685.86 | [14 empty] | СП Наружные инженерные сети: демонтаж, разборка, очистка (ремонтно-строительные)
|  | Всего по позиции |  |  | 10: 4339.25; 12: 194268.31 | [16 empty] | Всего по позиции
76 | ФЕР23-03-001-03 | Устройство круглых сборных железобетонных канализационных колодцев диаметром: 1 м в сухих грунтах |  |  | 4: 10 м3; 5: 0.495; 6: 1; 7: 0.495 | [11 empty] | Устройство круглых сборных железобетонных канализационных колодцев диаметром: 1 м в сухих грунтах
|  | Объем=(0,18*5+0,1*5+0,24*10+0,16*5+0,02*5+0,05*5) / 10 | [23 empty] | Объем=(0,18*5+0,1*5+0,24*10+0,16*5+0,02*5+0,05*5) / 10
| Приказ от 04.08.2020 № 421/пр п.58б | При применении сметных норм, включенных в сборники ГЭСН (ФЕР, ТЕР), аналогичных технологическим процессам в новом строительстве, в том числе по возведению новых конструктивных элементов ОЗП=1,15; ЭМ=1,25 к расх.; ЗПМ=1,25; ТЗ=1,15; ТЗМ=1,25 | [28 empty] | При применении сметных норм, включенных в сборники ГЭСН (ФЕР, ТЕР), аналогичных технологическим процессам в новом строительстве, в том числе по возведению новых конструктивных элементов ОЗП=1,15; ЭМ=1,25 к расх.; ЗПМ=1,25; ТЗ=1,15; ТЗМ=1,25
| Приказ от 07.07.2022 № 557/пр прил.8 табл.2 п.3 | Производство работ осуществляется на территории действующего предприятия с наличием в зоне производства работ одного или нескольких из перечисленных ниже факторов: - разветвленная сеть транспортных и инженерных коммуникаций; - стесненные условия для складирования материалов; - действующее технологическое оборудование; - движение технологического транспорта ОЗП=1,15; ЭМ=1,15 к расх.; ЗПМ=1,15; ТЗ=1,15; ТЗМ=1,15 | [28 empty] | Производство работ осуществляется на территории действующего предприятия с наличием в зоне производства работ одного или нескольких из перечисленных ниже факторов: - разветвленная сеть транспортных и инженерных коммуникаций; - стесненные условия для складирования материалов; - действующее технологическое оборудование; - движение технологического транспорта ОЗП=1,15; ЭМ=1,15 к расх.; ЗПМ=1,15; ТЗ=1,15; ТЗМ=1,15
| 1 | ОТ |  |  | 8: 1257.92; 9: 1.3225; 10: 823.48; 11: 44.77; 12: 36867.2 | [13 empty] | ОТ
| 2 | ЭМ |  |  | 8: 2297.79; 9: 1.4375; 10: 1635.02; 11: 13.24; 12: 21647.66 | [13 empty] | ЭМ
| 3 | в т.ч. ОТм |  |  | 8: 286.34; 9: 1.4375; 10: 203.75; 11: 44.77; 12: 9121.89 | [13 empty] | в т.ч. ОТм
| 4 | М |  |  | 8: 3018.09; 10: 1493.95; 11: 8.16; 12: 12190.63 | [13 empty] | М
|  | ЗТ |  |  | 4: чел.-ч; 5: 138.69; 6: 1.3225; 7: 90.7917 | [14 empty] | ЗТ
|  | ЗТм |  |  | 4: чел.-ч; 5: 21.87; 6: 1.4375; 7: 15.5619 | [14 empty] | ЗТм
|  | Итого по расценке |  |  | 8: 6573.8; 10: 3952.45; 12: 70705.49 | [15 empty] | Итого по расценке
|  | ФОТ |  |  | 10: 1027.23; 12: 45989.09 | [14 empty] | ФОТ
| Приказ № 812/пр от 21.12.2020 Прил. п.18 | НР Наружные сети водопровода, канализации, теплоснабжения, газопровода |  |  | 4: %; 5: 117; 7: 117; 10: 1201.86; 12: 53807.24 | [14 empty] | НР Наружные сети водопровода, канализации, теплоснабжения, газопровода
| Приказ № 774/пр от 11.12.2020 Прил. п.18, Приказ № 774/пр от 11.12.2020 п.16 | СП Наружные сети водопровода, канализации, теплоснабжения, газопровода |  |  | % | 74 | 0.85 | 62.9 |  |  | 646.13 |  | 28927.14 | [14 empty] | СП Наружные сети водопровода, канализации, теплоснабжения, газопровода
|  | Всего по позиции |  |  | 10: 5800.44; 12: 153439.87 | [16 empty] | Всего по позиции
77 | ФССЦпг-01-01-01-041 | Погрузка при автомобильных перевозках мусора строительного с погрузкой вручную |  |  | 1 т груза | 3.797 | 1 | 3.797 | 42.98 |  | 163.2 | 13.24 | 2160.77 | [11 empty] | Погрузка при автомобильных перевозках мусора строительного с погрузкой вручную
|  | Объем=0,267+3,28+50*5/1000 | [23 empty] | Объем=0,267+3,28+50*5/1000
|  | Всего по позиции |  |  | 10: 163.2; 12: 2160.77 | [16 empty] | Всего по позиции
78 | ФССЦпг-01-01-01-043 | Погрузка при автомобильных перевозках мусора строительного с погрузкой экскаваторами емкостью ковша до 0,5 м3 |  |  | 1 т груза | 12.365 | 1 | 12.365 | 3.28 |  | 40.56 | 13.24 | 537.01 | [11 empty] | Погрузка при автомобильных перевозках мусора строительного с погрузкой экскаваторами емкостью ковша до 0,5 м3
|  | Объем=2,25+1,25+6+2+0,25+0,615 | [23 empty] | Объем=2,25+1,25+6+2+0,25+0,615
|  | Всего по позиции |  |  | 10: 40.56; 12: 537.01 | [16 empty] | Всего по позиции
79 | ФССЦпг-03-21-01-001 | Перевозка грузов I класса автомобилями-самосвалами грузоподъемностью 10 т работающих вне карьера на расстояние до 1 км |  |  | 1 т груза | 3.797 | 1 | 3.797 | 2.91 |  | 11.05 | 13.62 | 150.5 | [11 empty] | Перевозка грузов I класса автомобилями-самосвалами грузоподъемностью 10 т работающих вне карьера на расстояние до 1 км
|  | Всего по позиции |  |  | 10: 11.05; 12: 150.5 | [16 empty] | Всего по позиции
80 | Цена поставщика ООО "Террус" | Перевозка и утилизация отходов 4-5 класса опасности |  |  | м3 | 4.95 | 1 | 4.95 | 162.38 |  | 803.78 |  | 803.78 | [11 empty] | Перевозка и утилизация отходов 4-5 класса опасности
|  | (Перевозка грузов (грунт, мусор и подобное)) | [29 empty] | (Перевозка грузов (грунт, мусор и подобное))
|  | Цена=1590/1,2/8,16 | [30 empty] | Цена=1590/1,2/8,16
|  | Всего по позиции |  |  | 10: 803.78; 12: 803.78 | [16 empty] | Всего по позиции
Земляные работы | [23 empty] | Земляные работы
81 | ФЕР01-01-009-14 | Разработка грунта в траншеях экскаватором «обратная лопата» с ковшом вместимостью 0,5 (0,5-0,63) м3, в отвал группа грунтов: 2 |  |  | 4: 1000 м3; 5: 0.427; 6: 1; 7: 0.427 | [11 empty] | Разработка грунта в траншеях экскаватором «обратная лопата» с ковшом вместимостью 0,5 (0,5-0,63) м3, в отвал группа грунтов: 2
|  | Объем=(703+187,46-463,03) / 1000 | [23 empty] | Объем=(703+187,46-463,03) / 1000
| Прил.1.12 п.3.66 | Разработка одноковшовыми экскаваторами объема грунта, находящегося на расстоянии до 2 м от поверхности коммуникаций или мешающих предметов, а также объема грунта, находящегося от мешающего наземного предмета (деревьев, столбов и т.д.) в пределах вылета стрелы экскаватора ОЗП=1,2; ЭМ=1,2 к расх.; ЗПМ=1,2; ТЗ=1,2; ТЗМ=1,2 | [28 empty] | Разработка одноковшовыми экскаваторами объема грунта, находящегося на расстоянии до 2 м от поверхности коммуникаций или мешающих предметов, а также объема грунта, находящегося от мешающего наземного предмета (деревьев, столбов и т.д.) в пределах вылета стрелы экскаватора ОЗП=1,2; ЭМ=1,2 к расх.; ЗПМ=1,2; ТЗ=1,2; ТЗМ=1,2
| Приказ от 04.08.2020 № 421/пр п.58б | При применении сметных норм, включенных в сборники ГЭСН (ФЕР, ТЕР), аналогичных технологическим процессам в новом строительстве, в том числе по возведению новых конструктивных элементов ОЗП=1,15; ЭМ=1,25 к расх.; ЗПМ=1,25; ТЗ=1,15; ТЗМ=1,25 | [28 empty] | При применении сметных норм, включенных в сборники ГЭСН (ФЕР, ТЕР), аналогичных технологическим процессам в новом строительстве, в том числе по возведению новых конструктивных элементов ОЗП=1,15; ЭМ=1,25 к расх.; ЗПМ=1,25; ТЗ=1,15; ТЗМ=1,25
| Приказ от 07.07.2022 № 557/пр прил.8 табл.2 п.3 | Производство работ осуществляется на территории действующего предприятия с наличием в зоне производства работ одного или нескольких из перечисленных ниже факторов: - разветвленная сеть транспортных и инженерных коммуникаций; - стесненные условия для складирования материалов; - действующее технологическое оборудование; - движение технологического транспорта ОЗП=1,15; ЭМ=1,15 к расх.; ЗПМ=1,15; ТЗ=1,15; ТЗМ=1,15 | [28 empty] | Производство работ осуществляется на территории действующего предприятия с наличием в зоне производства работ одного или нескольких из перечисленных ниже факторов: - разветвленная сеть транспортных и инженерных коммуникаций; - стесненные условия для складирования материалов; - действующее технологическое оборудование; - движение технологического транспорта ОЗП=1,15; ЭМ=1,15 к расх.; ЗПМ=1,15; ТЗ=1,15; ТЗМ=1,15
| 2 | ЭМ |  |  | 8: 2550; 9: 1.725; 10: 1878.27; 11: 13.24; 12: 24868.29 | [13 empty] | ЭМ
| 3 | в т.ч. ОТм |  |  | 8: 344.25; 9: 1.725; 10: 253.57; 11: 44.77; 12: 11352.33 | [13 empty] | в т.ч. ОТм
|  | ЗТм |  |  | 4: чел.-ч; 5: 25.5; 6: 1.725; 7: 18.7827 | [14 empty] | ЗТм
|  | Итого по расценке |  |  | 8: 2550; 10: 1878.27; 12: 24868.29 | [15 empty] | Итого по расценке
|  | ФОТ |  |  | 10: 253.57; 12: 11352.33 | [14 empty] | ФОТ
| Приказ № 812/пр от 21.12.2020 Прил. п.1.1 | НР Земляные работы, выполняемые механизированным способом |  |  | 4: %; 5: 92; 7: 92; 10: 233.28; 12: 10444.14 | [14 empty] | НР Земляные работы, выполняемые механизированным способом
| Приказ № 774/пр от 11.12.2020 Прил. п.1.1, Приказ № 774/пр от 11.12.2020 п.16 | СП Земляные работы, выполняемые механизированным способом |  |  | % | 46 | 0.85 | 39.1 |  |  | 99.15 |  | 4438.76 | [14 empty] | СП Земляные работы, выполняемые механизированным способом
|  | Всего по позиции |  |  | 10: 2210.7; 12: 39751.19 | [16 empty] | Всего по позиции
82 | ФЕР01-01-013-14 | Разработка грунта с погрузкой на автомобили-самосвалы экскаваторами с ковшом вместимостью: 0,5 (0,5-0,63) м3, группа грунтов 2 |  |  | 4: 1000 м3; 5: 0.46303; 6: 1; 7: 0.46303 | [11 empty] | Разработка грунта с погрузкой на автомобили-самосвалы экскаваторами с ковшом вместимостью: 0,5 (0,5-0,63) м3, группа грунтов 2
|  | Объем=463,03 / 1000 | [23 empty] | Объем=463,03 / 1000
| Прил.1.12 п.3.66 | Разработка одноковшовыми экскаваторами объема грунта, находящегося на расстоянии до 2 м от поверхности коммуникаций или мешающих предметов, а также объема грунта, находящегося от мешающего наземного предмета (деревьев, столбов и т.д.) в пределах вылета стрелы экскаватора ОЗП=1,2; ЭМ=1,2 к расх.; ЗПМ=1,2; ТЗ=1,2; ТЗМ=1,2 | [28 empty] | Разработка одноковшовыми экскаваторами объема грунта, находящегося на расстоянии до 2 м от поверхности коммуникаций или мешающих предметов, а также объема грунта, находящегося от мешающего наземного предмета (деревьев, столбов и т.д.) в пределах вылета стрелы экскаватора ОЗП=1,2; ЭМ=1,2 к расх.; ЗПМ=1,2; ТЗ=1,2; ТЗМ=1,2
| Приказ от 04.08.2020 № 421/пр п.58б | При применении сметных норм, включенных в сборники ГЭСН (ФЕР, ТЕР), аналогичных технологическим процессам в новом строительстве, в том числе по возведению новых конструктивных элементов ОЗП=1,15; ЭМ=1,25 к расх.; ЗПМ=1,25; ТЗ=1,15; ТЗМ=1,25 | [28 empty] | При применении сметных норм, включенных в сборники ГЭСН (ФЕР, ТЕР), аналогичных технологическим процессам в новом строительстве, в том числе по возведению новых конструктивных элементов ОЗП=1,15; ЭМ=1,25 к расх.; ЗПМ=1,25; ТЗ=1,15; ТЗМ=1,25
| Приказ от 07.07.2022 № 557/пр прил.8 табл.2 п.3 | Производство работ осуществляется на территории действующего предприятия с наличием в зоне производства работ одного или нескольких из перечисленных ниже факторов: - разветвленная сеть транспортных и инженерных коммуникаций; - стесненные условия для складирования материалов; - действующее технологическое оборудование; - движение технологического транспорта ОЗП=1,15; ЭМ=1,15 к расх.; ЗПМ=1,15; ТЗ=1,15; ТЗМ=1,15 | [28 empty] | Производство работ осуществляется на территории действующего предприятия с наличием в зоне производства работ одного или нескольких из перечисленных ниже факторов: - разветвленная сеть транспортных и инженерных коммуникаций; - стесненные условия для складирования материалов; - действующее технологическое оборудование; - движение технологического транспорта ОЗП=1,15; ЭМ=1,15 к расх.; ЗПМ=1,15; ТЗ=1,15; ТЗМ=1,15
| 1 | ОТ |  |  | 8: 101.4; 9: 1.587; 10: 74.51; 11: 44.77; 12: 3335.81 | [13 empty] | ОТ
| 2 | ЭМ |  |  | 8: 3563.26; 9: 1.725; 10: 2846.07; 11: 13.24; 12: 37681.97 | [13 empty] | ЭМ
| 3 | в т.ч. ОТм |  |  | 8: 507.6; 9: 1.725; 10: 405.43; 11: 44.77; 12: 18151.1 | [13 empty] | в т.ч. ОТм
| 4 | М |  |  | 8: 4.34; 10: 2.01; 11: 8.16; 12: 16.4 | [13 empty] | М
|  | ЗТ |  |  | 4: чел.-ч; 5: 13; 6: 1.587; 7: 9.5528 | [14 empty] | ЗТ
|  | ЗТм |  |  | 4: чел.-ч; 5: 37.6; 6: 1.725; 7: 30.0321 | [14 empty] | ЗТм
|  | Итого по расценке |  |  | 8: 3669; 10: 2922.59; 12: 41034.18 | [15 empty] | Итого по расценке
|  | ФОТ |  |  | 10: 479.94; 12: 21486.91 | [14 empty] | ФОТ
| Приказ № 812/пр от 21.12.2020 Прил. п.1.1 | НР Земляные работы, выполняемые механизированным способом |  |  | 4: %; 5: 92; 7: 92; 10: 441.54; 12: 19767.96 | [14 empty] | НР Земляные работы, выполняемые механизированным способом
| Приказ № 774/пр от 11.12.2020 Прил. п.1.1, Приказ № 774/пр от 11.12.2020 п.16 | СП Земляные работы, выполняемые механизированным способом |  |  | % | 46 | 0.85 | 39.1 |  |  | 187.66 |  | 8401.38 | [14 empty] | СП Земляные работы, выполняемые механизированным способом
|  | Всего по позиции |  |  | 10: 3551.79; 12: 69203.52 | [16 empty] | Всего по позиции
83 | ФЕР01-02-057-02 | Доработка грунта вручную в траншеях глубиной до 2 м без креплений с откосами, группа грунтов: 2 |  |  | 4: 100 м3; 5: 0.2248; 6: 1; 7: 0.2248 | [11 empty] | Доработка грунта вручную в траншеях глубиной до 2 м без креплений с откосами, группа грунтов: 2
|  | Объем=22,48 / 100 | [23 empty] | Объем=22,48 / 100
| Прил.1.12 п.3.187 | Доработка вручную, зачистка дна и стенок с выкидкой грунта в котлованах и траншеях, разработанных механизированным способом ОЗП=1,2; ТЗ=1,2 | [28 empty] | Доработка вручную, зачистка дна и стенок с выкидкой грунта в котлованах и траншеях, разработанных механизированным способом ОЗП=1,2; ТЗ=1,2
| Приказ от 04.08.2020 № 421/пр п.58б | При применении сметных норм, включенных в сборники ГЭСН (ФЕР, ТЕР), аналогичных технологическим процессам в новом строительстве, в том числе по возведению новых конструктивных элементов ОЗП=1,15; ЭМ=1,25 к расх.; ЗПМ=1,25; ТЗ=1,15; ТЗМ=1,25 | [28 empty] | При применении сметных норм, включенных в сборники ГЭСН (ФЕР, ТЕР), аналогичных технологическим процессам в новом строительстве, в том числе по возведению новых конструктивных элементов ОЗП=1,15; ЭМ=1,25 к расх.; ЗПМ=1,25; ТЗ=1,15; ТЗМ=1,25
| Приказ от 07.07.2022 № 557/пр прил.8 табл.2 п.3 | Производство работ осуществляется на территории действующего предприятия с наличием в зоне производства работ одного или нескольких из перечисленных ниже факторов: - разветвленная сеть транспортных и инженерных коммуникаций; - стесненные условия для складирования материалов; - действующее технологическое оборудование; - движение технологического транспорта ОЗП=1,15; ЭМ=1,15 к расх.; ЗПМ=1,15; ТЗ=1,15; ТЗМ=1,15 | [28 empty] | Производство работ осуществляется на территории действующего предприятия с наличием в зоне производства работ одного или нескольких из перечисленных ниже факторов: - разветвленная сеть транспортных и инженерных коммуникаций; - стесненные условия для складирования материалов; - действующее технологическое оборудование; - движение технологического транспорта ОЗП=1,15; ЭМ=1,15 к расх.; ЗПМ=1,15; ТЗ=1,15; ТЗМ=1,15
| 1 | ОТ |  |  | 8: 1201.2; 9: 1.587; 10: 428.54; 11: 44.77; 12: 19185.74 | [13 empty] | ОТ
|  | ЗТ |  |  | 4: чел.-ч; 5: 154; 6: 1.587; 7: 54.9407 | [14 empty] | ЗТ
|  | Итого по расценке |  |  | 8: 1201.2; 10: 428.54; 12: 19185.74 | [15 empty] | Итого по расценке
|  | ФОТ |  |  | 10: 428.54; 12: 19185.74 | [14 empty] | ФОТ
| Приказ № 812/пр от 21.12.2020 Прил. п.1.2 | НР Земляные работы, выполняемые ручным способом |  |  | 4: %; 5: 89; 7: 89; 10: 381.4; 12: 17075.31 | [14 empty] | НР Земляные работы, выполняемые ручным способом
| Приказ № 774/пр от 11.12.2020 Прил. п.1.2, Приказ № 774/пр от 11.12.2020 п.16 | СП Земляные работы, выполняемые ручным способом |  |  | % | 40 | 0.85 | 34 |  |  | 145.7 |  | 6523.15 | [14 empty] | СП Земляные работы, выполняемые ручным способом
|  | Всего по позиции |  |  | 10: 955.64; 12: 42784.2 | [16 empty] | Всего по позиции
84 | ФЕР01-01-033-02 | Засыпка траншей и котлованов с перемещением грунта до 5 м бульдозерами мощностью: 59 кВт (80 л.с.), группа грунтов 2 |  |  | 4: 1000 м3; 5: 0.40576; 6: 1; 7: 0.40576 | [11 empty] | Засыпка траншей и котлованов с перемещением грунта до 5 м бульдозерами мощностью: 59 кВт (80 л.с.), группа грунтов 2
|  | Объем=405,76 / 1000 | [23 empty] | Объем=405,76 / 1000
| Приказ от 04.08.2020 № 421/пр п.58б | При применении сметных норм, включенных в сборники ГЭСН (ФЕР, ТЕР), аналогичных технологическим процессам в новом строительстве, в том числе по возведению новых конструктивных элементов ОЗП=1,15; ЭМ=1,25 к расх.; ЗПМ=1,25; ТЗ=1,15; ТЗМ=1,25 | [28 empty] | При применении сметных норм, включенных в сборники ГЭСН (ФЕР, ТЕР), аналогичных технологическим процессам в новом строительстве, в том числе по возведению новых конструктивных элементов ОЗП=1,15; ЭМ=1,25 к расх.; ЗПМ=1,25; ТЗ=1,15; ТЗМ=1,25
| Приказ от 07.07.2022 № 557/пр прил.8 табл.2 п.3 | Производство работ осуществляется на территории действующего предприятия с наличием в зоне производства работ одного или нескольких из перечисленных ниже факторов: - разветвленная сеть транспортных и инженерных коммуникаций; - стесненные условия для складирования материалов; - действующее технологическое оборудование; - движение технологического транспорта ОЗП=1,15; ЭМ=1,15 к расх.; ЗПМ=1,15; ТЗ=1,15; ТЗМ=1,15 | [28 empty] | Производство работ осуществляется на территории действующего предприятия с наличием в зоне производства работ одного или нескольких из перечисленных ниже факторов: - разветвленная сеть транспортных и инженерных коммуникаций; - стесненные условия для складирования материалов; - действующее технологическое оборудование; - движение технологического транспорта ОЗП=1,15; ЭМ=1,15 к расх.; ЗПМ=1,15; ТЗ=1,15; ТЗМ=1,15
| 2 | ЭМ |  |  | 8: 479.33; 9: 1.4375; 10: 279.58; 11: 13.24; 12: 3701.64 | [13 empty] | ЭМ
| 3 | в т.ч. ОТм |  |  | 8: 93.5; 9: 1.4375; 10: 54.54; 11: 44.77; 12: 2441.76 | [13 empty] | в т.ч. ОТм
|  | ЗТм |  |  | 4: чел.-ч; 5: 8.06; 6: 1.4375; 7: 4.7012 | [14 empty] | ЗТм
|  | Итого по расценке |  |  | 8: 479.33; 10: 279.58; 12: 3701.64 | [15 empty] | Итого по расценке
|  | ФОТ |  |  | 10: 54.54; 12: 2441.76 | [14 empty] | ФОТ
| Приказ № 812/пр от 21.12.2020 Прил. п.1.1 | НР Земляные работы, выполняемые механизированным способом |  |  | 4: %; 5: 92; 7: 92; 10: 50.18; 12: 2246.42 | [14 empty] | НР Земляные работы, выполняемые механизированным способом
| Приказ № 774/пр от 11.12.2020 Прил. п.1.1, Приказ № 774/пр от 11.12.2020 п.16 | СП Земляные работы, выполняемые механизированным способом |  |  | % | 46 | 0.85 | 39.1 |  |  | 21.33 |  | 954.73 | [14 empty] | СП Земляные работы, выполняемые механизированным способом
|  | Всего по позиции |  |  | 10: 351.09; 12: 6902.79 | [16 empty] | Всего по позиции
85 | ФЕР01-02-061-01 | Засыпка вручную траншей, пазух котлованов и ям, группа грунтов: 1 |  |  | 4: 100 м3; 5: 4.322; 6: 1; 7: 4.322 | [11 empty] | Засыпка вручную траншей, пазух котлованов и ям, группа грунтов: 1
|  | Объем=432,2 / 100 | [23 empty] | Объем=432,2 / 100
| Приказ от 04.08.2020 № 421/пр п.58б | При применении сметных норм, включенных в сборники ГЭСН (ФЕР, ТЕР), аналогичных технологическим процессам в новом строительстве, в том числе по возведению новых конструктивных элементов ОЗП=1,15; ЭМ=1,25 к расх.; ЗПМ=1,25; ТЗ=1,15; ТЗМ=1,25 | [28 empty] | При применении сметных норм, включенных в сборники ГЭСН (ФЕР, ТЕР), аналогичных технологическим процессам в новом строительстве, в том числе по возведению новых конструктивных элементов ОЗП=1,15; ЭМ=1,25 к расх.; ЗПМ=1,25; ТЗ=1,15; ТЗМ=1,25
| Приказ от 07.07.2022 № 557/пр прил.8 табл.2 п.3 | Производство работ осуществляется на территории действующего предприятия с наличием в зоне производства работ одного или нескольких из перечисленных ниже факторов: - разветвленная сеть транспортных и инженерных коммуникаций; - стесненные условия для складирования материалов; - действующее технологическое оборудование; - движение технологического транспорта ОЗП=1,15; ЭМ=1,15 к расх.; ЗПМ=1,15; ТЗ=1,15; ТЗМ=1,15 | [28 empty] | Производство работ осуществляется на территории действующего предприятия с наличием в зоне производства работ одного или нескольких из перечисленных ниже факторов: - разветвленная сеть транспортных и инженерных коммуникаций; - стесненные условия для складирования материалов; - действующее технологическое оборудование; - движение технологического транспорта ОЗП=1,15; ЭМ=1,15 к расх.; ЗПМ=1,15; ТЗ=1,15; ТЗМ=1,15
| 1 | ОТ |  |  | 8: 663.75; 9: 1.3225; 10: 3793.89; 11: 44.77; 12: 169852.46 | [13 empty] | ОТ
|  | ЗТ |  |  | 4: чел.-ч; 5: 88.5; 6: 1.3225; 7: 505.8523 | [14 empty] | ЗТ
|  | Итого по расценке |  |  | 8: 663.75; 10: 3793.89; 12: 169852.46 | [15 empty] | Итого по расценке
|  | ФОТ |  |  | 10: 3793.89; 12: 169852.46 | [14 empty] | ФОТ
| Приказ № 812/пр от 21.12.2020 Прил. п.1.2 | НР Земляные работы, выполняемые ручным способом |  |  | 4: %; 5: 89; 7: 89; 10: 3376.56; 12: 151168.69 | [14 empty] | НР Земляные работы, выполняемые ручным способом
| Приказ № 774/пр от 11.12.2020 Прил. п.1.2, Приказ № 774/пр от 11.12.2020 п.16 | СП Земляные работы, выполняемые ручным способом |  |  | % | 40 | 0.85 | 34 |  |  | 1289.92 |  | 57749.84 | [14 empty] | СП Земляные работы, выполняемые ручным способом
|  | Всего по позиции |  |  | 10: 8460.37; 12: 378770.99 | [16 empty] | Всего по позиции
86 | Цена Поставщика ООО “Грунт-маркет” | Песок карьерный |  |  | м3 | 475.42 | 1 | 475.42 | 141.59 |  | 67314.72 | 8.16 | 549288.12 | [11 empty] | Песок карьерный
|  | (Материалы для строительных работ) | [29 empty] | (Материалы для строительных работ)
|  | Объем=432,2*1,1 | [23 empty] | Объем=432,2*1,1
|  | Цена=1370/1,2/8,16*1,012 | [30 empty] | Цена=1370/1,2/8,16*1,012
|  | Всего по позиции |  |  | 10: 67314.72; 12: 549288.12 | [16 empty] | Всего по позиции
87 | ФССЦпг-03-21-01-030 | Перевозка грузов автомобилями-самосвалами грузоподъемностью 10 т работающих вне карьера на расстояние: I класс груза до 30 км |  |  | 1 т груза | 883.55 | 1 | 883.55 | 19.29 |  | 17043.68 | 13.62 | 232134.92 | [11 empty] | Перевозка грузов автомобилями-самосвалами грузоподъемностью 10 т работающих вне карьера на расстояние: I класс груза до 30 км
|  | Всего по позиции |  |  | 10: 17043.68; 12: 232134.92 | [16 empty] | Всего по позиции
88 | Цена поставщика ООО "Террус" | Перевозка и утилизация отходов 4-5 класса опасности |  |  | м3 | 485.51 | 1 | 485.51 | 162.38 |  | 78837.11 | 8.16 | 643310.82 | [11 empty] | Перевозка и утилизация отходов 4-5 класса опасности
|  | (Материалы для строительных работ) | [29 empty] | (Материалы для строительных работ)
|  | Объем=463,03+22,48 | [23 empty] | Объем=463,03+22,48
|  | Цена=1590/1,2/8,16 | [30 empty] | Цена=1590/1,2/8,16
|  | Всего по позиции |  |  | 10: 78837.11; 12: 643310.82 | [16 empty] | Всего по позиции
Устройство футляров | [23 empty] | Устройство футляров
89 | ФЕР22-01-015-02 | Укладка стальных неразрезных кожухов (футляров) в открытых траншеях диаметром: 400 мм |  |  | 4: 100 м; 5: 0.14; 6: 1; 7: 0.14 | [11 empty] | Укладка стальных неразрезных кожухов (футляров) в открытых траншеях диаметром: 400 мм
|  | Объем=14 / 100 | [23 empty] | Объем=14 / 100
| Приказ от 04.08.2020 № 421/пр п.58б | При применении сметных норм, включенных в сборники ГЭСН (ФЕР, ТЕР), аналогичных технологическим процессам в новом строительстве, в том числе по возведению новых конструктивных элементов ОЗП=1,15; ЭМ=1,25 к расх.; ЗПМ=1,25; ТЗ=1,15; ТЗМ=1,25 | [28 empty] | При применении сметных норм, включенных в сборники ГЭСН (ФЕР, ТЕР), аналогичных технологическим процессам в новом строительстве, в том числе по возведению новых конструктивных элементов ОЗП=1,15; ЭМ=1,25 к расх.; ЗПМ=1,25; ТЗ=1,15; ТЗМ=1,25
| Приказ от 07.07.2022 № 557/пр прил.8 табл.2 п.3 | Производство работ осуществляется на территории действующего предприятия с наличием в зоне производства работ одного или нескольких из перечисленных ниже факторов: - разветвленная сеть транспортных и инженерных коммуникаций; - стесненные условия для складирования материалов; - действующее технологическое оборудование; - движение технологического транспорта ОЗП=1,15; ЭМ=1,15 к расх.; ЗПМ=1,15; ТЗ=1,15; ТЗМ=1,15 | [28 empty] | Производство работ осуществляется на территории действующего предприятия с наличием в зоне производства работ одного или нескольких из перечисленных ниже факторов: - разветвленная сеть транспортных и инженерных коммуникаций; - стесненные условия для складирования материалов; - действующее технологическое оборудование; - движение технологического транспорта ОЗП=1,15; ЭМ=1,15 к расх.; ЗПМ=1,15; ТЗ=1,15; ТЗМ=1,15
| 1 | ОТ |  |  | 8: 457.05; 9: 1.3225; 10: 84.62; 11: 44.77; 12: 3788.44 | [13 empty] | ОТ
| 2 | ЭМ |  |  | 8: 1664.41; 9: 1.4375; 10: 334.96; 11: 13.24; 12: 4434.87 | [13 empty] | ЭМ
| 3 | в т.ч. ОТм |  |  | 8: 140.95; 9: 1.4375; 10: 28.37; 11: 44.77; 12: 1270.12 | [13 empty] | в т.ч. ОТм
| 4 | М |  |  | 8: 113.36; 10: 15.87; 11: 8.16; 12: 129.5 | [13 empty] | М
|  | ЗТ |  |  | 4: чел.-ч; 5: 47.51; 6: 1.3225; 7: 8.7965 | [14 empty] | ЗТ
|  | ЗТм |  |  | 4: чел.-ч; 5: 9.79; 6: 1.4375; 7: 1.9702 | [14 empty] | ЗТм
|  | Итого по расценке |  |  | 8: 2234.82; 10: 435.45; 12: 8352.81 | [15 empty] | Итого по расценке
|  | ФОТ |  |  | 10: 112.99; 12: 5058.56 | [14 empty] | ФОТ
| Приказ № 812/пр от 21.12.2020 Прил. п.18 | НР Наружные сети водопровода, канализации, теплоснабжения, газопровода |  |  | 4: %; 5: 117; 7: 117; 10: 132.2; 12: 5918.52 | [14 empty] | НР Наружные сети водопровода, канализации, теплоснабжения, газопровода
| Приказ № 774/пр от 11.12.2020 Прил. п.18, Приказ № 774/пр от 11.12.2020 п.16 | СП Наружные сети водопровода, канализации, теплоснабжения, газопровода |  |  | % | 74 | 0.85 | 62.9 |  |  | 71.07 |  | 3181.83 | [14 empty] | СП Наружные сети водопровода, канализации, теплоснабжения, газопровода
|  | Всего по позиции |  |  | 10: 638.72; 12: 17453.16 | [16 empty] | Всего по позиции
90 | ФССЦ-23.5.02.02-0109 | Трубы стальные электросварные прямошовные со снятой фаской из стали марок БСт2кп-БСт4кп и БСт2пс-БСт4пс, наружный диаметр 377 мм, толщина стенки 8 мм |  |  | м | 14.14 | 1 | 14.14 | 501.48 |  | 7090.93 | 8.16 | 57861.99 | [11 empty] | Трубы стальные электросварные прямошовные со снятой фаской из стали марок БСт2кп-БСт4кп и БСт2пс-БСт4пс, наружный диаметр 377 мм, толщина стенки 8 мм
|  | (Материалы для строительных работ) | [29 empty] | (Материалы для строительных работ)
|  | Всего по позиции |  |  | 10: 7090.93; 12: 57861.99 | [16 empty] | Всего по позиции
91 | ФЕР22-02-006-09 | Нанесение весьма усиленной антикоррозионной битумно-резиновой или битумно-полимерной изоляции на стыки и фасонные части стальных трубопроводов диаметром: 350 мм |  |  | 4: км; 5: 0.014; 6: 1; 7: 0.014 | [11 empty] | Нанесение весьма усиленной антикоррозионной битумно-резиновой или битумно-полимерной изоляции на стыки и фасонные части стальных трубопроводов диаметром: 350 мм
|  | Объем=14/1000 | [23 empty] | Объем=14/1000
| Приказ от 04.08.2020 № 421/пр п.58б | При применении сметных норм, включенных в сборники ГЭСН (ФЕР, ТЕР), аналогичных технологическим процессам в новом строительстве, в том числе по возведению новых конструктивных элементов ОЗП=1,15; ЭМ=1,25 к расх.; ЗПМ=1,25; ТЗ=1,15; ТЗМ=1,25 | [28 empty] | При применении сметных норм, включенных в сборники ГЭСН (ФЕР, ТЕР), аналогичных технологическим процессам в новом строительстве, в том числе по возведению новых конструктивных элементов ОЗП=1,15; ЭМ=1,25 к расх.; ЗПМ=1,25; ТЗ=1,15; ТЗМ=1,25
| Приказ от 07.07.2022 № 557/пр прил.8 табл.2 п.3 | Производство работ осуществляется на территории действующего предприятия с наличием в зоне производства работ одного или нескольких из перечисленных ниже факторов: - разветвленная сеть транспортных и инженерных коммуникаций; - стесненные условия для складирования материалов; - действующее технологическое оборудование; - движение технологического транспорта ОЗП=1,15; ЭМ=1,15 к расх.; ЗПМ=1,15; ТЗ=1,15; ТЗМ=1,15 | [28 empty] | Производство работ осуществляется на территории действующего предприятия с наличием в зоне производства работ одного или нескольких из перечисленных ниже факторов: - разветвленная сеть транспортных и инженерных коммуникаций; - стесненные условия для складирования материалов; - действующее технологическое оборудование; - движение технологического транспорта ОЗП=1,15; ЭМ=1,15 к расх.; ЗПМ=1,15; ТЗ=1,15; ТЗМ=1,15
| 1 | ОТ |  |  | 8: 1047.55; 9: 1.3225; 10: 19.4; 11: 44.77; 12: 868.54 | [13 empty] | ОТ
| 2 | ЭМ |  |  | 8: 1723.03; 9: 1.4375; 10: 34.68; 11: 13.24; 12: 459.16 | [13 empty] | ЭМ
| 3 | в т.ч. ОТм |  |  | 8: 211.68; 9: 1.4375; 10: 4.26; 11: 44.77; 12: 190.72 | [13 empty] | в т.ч. ОТм
| 4 | М |  |  | 8: 1239.72; 10: 17.36; 11: 8.16; 12: 141.66 | [13 empty] | М
|  | ЗТ |  |  | 4: чел.-ч; 5: 105.6; 6: 1.3225; 7: 1.9552 | [14 empty] | ЗТ
|  | ЗТм |  |  | 4: чел.-ч; 5: 16.51; 6: 1.4375; 7: 0.33226 | [14 empty] | ЗТм
|  | Итого по расценке |  |  | 8: 4010.3; 10: 71.44; 12: 1469.36 | [15 empty] | Итого по расценке
|  | ФОТ |  |  | 10: 23.66; 12: 1059.26 | [14 empty] | ФОТ
| Приказ № 812/пр от 21.12.2020 Прил. п.18 | НР Наружные сети водопровода, канализации, теплоснабжения, газопровода |  |  | 4: %; 5: 117; 7: 117; 10: 27.68; 12: 1239.33 | [14 empty] | НР Наружные сети водопровода, канализации, теплоснабжения, газопровода
| Приказ № 774/пр от 11.12.2020 Прил. п.18, Приказ № 774/пр от 11.12.2020 п.16 | СП Наружные сети водопровода, канализации, теплоснабжения, газопровода |  |  | % | 74 | 0.85 | 62.9 |  |  | 14.88 |  | 666.27 | [14 empty] | СП Наружные сети водопровода, канализации, теплоснабжения, газопровода
|  | Всего по позиции |  |  | 10: 114; 12: 3374.96 | [16 empty] | Всего по позиции
92 | ФЕР22-02-005-09 | Нанесение усиленной антикоррозионной битумно-резиновой или битумно-полимерной изоляции на стыки и фасонные части стальных трубопроводов диаметром: 350 мм |  |  | 4: км; 5: 0.014; 6: 1; 7: 0.014 | [11 empty] | Нанесение усиленной антикоррозионной битумно-резиновой или битумно-полимерной изоляции на стыки и фасонные части стальных трубопроводов диаметром: 350 мм
|  | Объем=14/1000 | [23 empty] | Объем=14/1000
| Приказ от 04.08.2020 № 421/пр п.58б | При применении сметных норм, включенных в сборники ГЭСН (ФЕР, ТЕР), аналогичных технологическим процессам в новом строительстве, в том числе по возведению новых конструктивных элементов ОЗП=1,15; ЭМ=1,25 к расх.; ЗПМ=1,25; ТЗ=1,15; ТЗМ=1,25 | [28 empty] | При применении сметных норм, включенных в сборники ГЭСН (ФЕР, ТЕР), аналогичных технологическим процессам в новом строительстве, в том числе по возведению новых конструктивных элементов ОЗП=1,15; ЭМ=1,25 к расх.; ЗПМ=1,25; ТЗ=1,15; ТЗМ=1,25
| Приказ от 07.07.2022 № 557/пр прил.8 табл.2 п.3 | Производство работ осуществляется на территории действующего предприятия с наличием в зоне производства работ одного или нескольких из перечисленных ниже факторов: - разветвленная сеть транспортных и инженерных коммуникаций; - стесненные условия для складирования материалов; - действующее технологическое оборудование; - движение технологического транспорта ОЗП=1,15; ЭМ=1,15 к расх.; ЗПМ=1,15; ТЗ=1,15; ТЗМ=1,15 | [28 empty] | Производство работ осуществляется на территории действующего предприятия с наличием в зоне производства работ одного или нескольких из перечисленных ниже факторов: - разветвленная сеть транспортных и инженерных коммуникаций; - стесненные условия для складирования материалов; - действующее технологическое оборудование; - движение технологического транспорта ОЗП=1,15; ЭМ=1,15 к расх.; ЗПМ=1,15; ТЗ=1,15; ТЗМ=1,15
| 1 | ОТ |  |  | 8: 894.78; 9: 1.3225; 10: 16.57; 11: 44.77; 12: 741.84 | [13 empty] | ОТ
| 2 | ЭМ |  |  | 8: 1476.94; 9: 1.4375; 10: 29.72; 11: 13.24; 12: 393.49 | [13 empty] | ЭМ
| 3 | в т.ч. ОТм |  |  | 8: 185.91; 9: 1.4375; 10: 3.74; 11: 44.77; 12: 167.44 | [13 empty] | в т.ч. ОТм
| 4 | М |  |  | 8: 934.26; 10: 13.08; 11: 8.16; 12: 106.73 | [13 empty] | М
|  | ЗТ |  |  | 4: чел.-ч; 5: 90.2; 6: 1.3225; 7: 1.6701 | [14 empty] | ЗТ
|  | ЗТм |  |  | 4: чел.-ч; 5: 14.54; 6: 1.4375; 7: 0.29262 | [14 empty] | ЗТм
|  | Итого по расценке |  |  | 8: 3305.98; 10: 59.37; 12: 1242.06 | [15 empty] | Итого по расценке
|  | ФОТ |  |  | 10: 20.31; 12: 909.28 | [14 empty] | ФОТ
| Приказ № 812/пр от 21.12.2020 Прил. п.18 | НР Наружные сети водопровода, канализации, теплоснабжения, газопровода |  |  | 4: %; 5: 117; 7: 117; 10: 23.76; 12: 1063.86 | [14 empty] | НР Наружные сети водопровода, канализации, теплоснабжения, газопровода
| Приказ № 774/пр от 11.12.2020 Прил. п.18, Приказ № 774/пр от 11.12.2020 п.16 | СП Наружные сети водопровода, канализации, теплоснабжения, газопровода |  |  | % | 74 | 0.85 | 62.9 |  |  | 12.77 |  | 571.94 | [14 empty] | СП Наружные сети водопровода, канализации, теплоснабжения, газопровода
|  | Всего по позиции |  |  | 10: 95.9; 12: 2877.86 | [16 empty] | Всего по позиции
93 | ФССЦ-01.2.03.03-0002 | Мастика "Ярославна БПХ-2" |  |  | т | 0.017 | 1 | 0.017 | 43982.4 |  | 747.7 | 8.16 | 6101.23 | [11 empty] | Мастика "Ярославна БПХ-2"
|  | (Наружные сети водопровода, канализации, теплоснабжения, газопровода) | [29 empty] | (Наружные сети водопровода, канализации, теплоснабжения, газопровода)
|  | Объем=0,00686+0,01036 | [23 empty] | Объем=0,00686+0,01036
|  | Всего по позиции |  |  | 10: 747.7; 12: 6101.23 | [16 empty] | Всего по позиции
94 | ФССЦ-12.1.02.15-0041 | Материал рулонный гидроизоляционный изол, резино-битумный, без полимерных добавок |  |  | м2 | 1.372 | 1 | 1.372 | 12.37 |  | 16.97 | 8.16 | 138.48 | [11 empty] | Материал рулонный гидроизоляционный изол, резино-битумный, без полимерных добавок
|  | (Наружные сети водопровода, канализации, теплоснабжения, газопровода) | [29 empty] | (Наружные сети водопровода, канализации, теплоснабжения, газопровода)
|  | Всего по позиции |  |  | 10: 16.97; 12: 138.48 | [16 empty] | Всего по позиции
95 | ФЕР22-05-005-02 | Протаскивание в футляр полиэтиленовых труб диаметром: 160 мм |  |  | 4: 100 м трубы, уложенной в футляр; 5: 0.14; 6: 1; 7: 0.14 | [11 empty] | Протаскивание в футляр полиэтиленовых труб диаметром: 160 мм
|  | Объем=14 / 100 | [23 empty] | Объем=14 / 100
| Приказ от 04.08.2020 № 421/пр п.58б | При применении сметных норм, включенных в сборники ГЭСН (ФЕР, ТЕР), аналогичных технологическим процессам в новом строительстве, в том числе по возведению новых конструктивных элементов ОЗП=1,15; ЭМ=1,25 к расх.; ЗПМ=1,25; ТЗ=1,15; ТЗМ=1,25 | [28 empty] | При применении сметных норм, включенных в сборники ГЭСН (ФЕР, ТЕР), аналогичных технологическим процессам в новом строительстве, в том числе по возведению новых конструктивных элементов ОЗП=1,15; ЭМ=1,25 к расх.; ЗПМ=1,25; ТЗ=1,15; ТЗМ=1,25
| Приказ от 07.07.2022 № 557/пр прил.8 табл.2 п.3 | Производство работ осуществляется на территории действующего предприятия с наличием в зоне производства работ одного или нескольких из перечисленных ниже факторов: - разветвленная сеть транспортных и инженерных коммуникаций; - стесненные условия для складирования материалов; - действующее технологическое оборудование; - движение технологического транспорта ОЗП=1,15; ЭМ=1,15 к расх.; ЗПМ=1,15; ТЗ=1,15; ТЗМ=1,15 | [28 empty] | Производство работ осуществляется на территории действующего предприятия с наличием в зоне производства работ одного или нескольких из перечисленных ниже факторов: - разветвленная сеть транспортных и инженерных коммуникаций; - стесненные условия для складирования материалов; - действующее технологическое оборудование; - движение технологического транспорта ОЗП=1,15; ЭМ=1,15 к расх.; ЗПМ=1,15; ТЗ=1,15; ТЗМ=1,15
| 1 | ОТ |  |  | 8: 731.31; 9: 1.3225; 10: 135.4; 11: 44.77; 12: 6061.86 | [13 empty] | ОТ
| 2 | ЭМ |  |  | 8: 78.42; 9: 1.4375; 10: 15.78; 11: 13.24; 12: 208.93 | [13 empty] | ЭМ
| 3 | в т.ч. ОТм |  |  | 8: 0.54; 9: 1.4375; 10: 0.11; 11: 44.77; 12: 4.92 | [13 empty] | в т.ч. ОТм
| 4 | М |  |  | 8: 606.88; 10: 84.96; 11: 8.16; 12: 693.27 | [13 empty] | М
|  | ЗТ |  |  | 4: чел.-ч; 5: 76.02; 6: 1.3225; 7: 14.0751 | [14 empty] | ЗТ
|  | ЗТм |  |  | 4: чел.-ч; 5: 0.04; 6: 1.4375; 7: 0.00805 | [14 empty] | ЗТм
|  | Итого по расценке |  |  | 8: 1416.61; 10: 236.14; 12: 6964.06 | [15 empty] | Итого по расценке
|  | ФОТ |  |  | 10: 135.51; 12: 6066.78 | [14 empty] | ФОТ
| Приказ № 812/пр от 21.12.2020 Прил. п.18 | НР Наружные сети водопровода, канализации, теплоснабжения, газопровода |  |  | 4: %; 5: 117; 7: 117; 10: 158.55; 12: 7098.13 | [14 empty] | НР Наружные сети водопровода, канализации, теплоснабжения, газопровода
| Приказ № 774/пр от 11.12.2020 Прил. п.18, Приказ № 774/пр от 11.12.2020 п.16 | СП Наружные сети водопровода, канализации, теплоснабжения, газопровода |  |  | % | 74 | 0.85 | 62.9 |  |  | 85.24 |  | 3816 | [14 empty] | СП Наружные сети водопровода, канализации, теплоснабжения, газопровода
|  | Всего по позиции |  |  | 10: 479.93; 12: 17878.19 | [16 empty] | Всего по позиции
96 | ФССЦ-23.1.02.03-0003 | Кольца центрирующие для труб, диаметр 200 мм / прим. 160 |  |  | шт | 3 | 1 | 3 | 4.62 |  | 13.86 | 8.16 | 113.1 | [11 empty] | Кольца центрирующие для труб, диаметр 200 мм / прим. 160
|  | (Материалы для строительных работ) | [29 empty] | (Материалы для строительных работ)
|  | Всего по позиции |  |  | 10: 13.86; 12: 113.1 | [16 empty] | Всего по позиции
97 | ФЕР22-01-015-14 | Укладка стальных разрезных кожухов (футляров) в открытых траншеях диаметром: 500 мм |  |  | 4: 100 м; 5: 0.16; 6: 1; 7: 0.16 | [11 empty] | Укладка стальных разрезных кожухов (футляров) в открытых траншеях диаметром: 500 мм
|  | Объем=16 / 100 | [23 empty] | Объем=16 / 100
| Приказ от 04.08.2020 № 421/пр п.58б | При применении сметных норм, включенных в сборники ГЭСН (ФЕР, ТЕР), аналогичных технологическим процессам в новом строительстве, в том числе по возведению новых конструктивных элементов ОЗП=1,15; ЭМ=1,25 к расх.; ЗПМ=1,25; ТЗ=1,15; ТЗМ=1,25 | [28 empty] | При применении сметных норм, включенных в сборники ГЭСН (ФЕР, ТЕР), аналогичных технологическим процессам в новом строительстве, в том числе по возведению новых конструктивных элементов ОЗП=1,15; ЭМ=1,25 к расх.; ЗПМ=1,25; ТЗ=1,15; ТЗМ=1,25
| Приказ от 07.07.2022 № 557/пр прил.8 табл.2 п.3 | Производство работ осуществляется на территории действующего предприятия с наличием в зоне производства работ одного или нескольких из перечисленных ниже факторов: - разветвленная сеть транспортных и инженерных коммуникаций; - стесненные условия для складирования материалов; - действующее технологическое оборудование; - движение технологического транспорта ОЗП=1,15; ЭМ=1,15 к расх.; ЗПМ=1,15; ТЗ=1,15; ТЗМ=1,15 | [28 empty] | Производство работ осуществляется на территории действующего предприятия с наличием в зоне производства работ одного или нескольких из перечисленных ниже факторов: - разветвленная сеть транспортных и инженерных коммуникаций; - стесненные условия для складирования материалов; - действующее технологическое оборудование; - движение технологического транспорта ОЗП=1,15; ЭМ=1,15 к расх.; ЗПМ=1,15; ТЗ=1,15; ТЗМ=1,15
| 1 | ОТ |  |  | 8: 2848.25; 9: 1.3225; 10: 602.69; 11: 44.77; 12: 26982.43 | [13 empty] | ОТ
| 2 | ЭМ |  |  | 8: 4553.32; 9: 1.4375; 10: 1047.26; 11: 13.24; 12: 13865.72 | [13 empty] | ЭМ
| 3 | в т.ч. ОТм |  |  | 8: 324.99; 9: 1.4375; 10: 74.75; 11: 44.77; 12: 3346.56 | [13 empty] | в т.ч. ОТм
| 4 | М |  |  | 8: 3186.04; 10: 509.77; 11: 8.16; 12: 4159.72 | [13 empty] | М
|  | ЗТ |  |  | 4: чел.-ч; 5: 299.5; 6: 1.3225; 7: 63.3742 | [14 empty] | ЗТ
|  | ЗТм |  |  | 4: чел.-ч; 5: 24.19; 6: 1.4375; 7: 5.5637 | [14 empty] | ЗТм
|  | Итого по расценке |  |  | 8: 10587.61; 10: 2159.72; 12: 45007.87 | [15 empty] | Итого по расценке
|  | ФОТ |  |  | 10: 677.44; 12: 30328.99 | [14 empty] | ФОТ
| Приказ № 812/пр от 21.12.2020 Прил. п.18 | НР Наружные сети водопровода, канализации, теплоснабжения, газопровода |  |  | 4: %; 5: 117; 7: 117; 10: 792.6; 12: 35484.92 | [14 empty] | НР Наружные сети водопровода, канализации, теплоснабжения, газопровода
| Приказ № 774/пр от 11.12.2020 Прил. п.18, Приказ № 774/пр от 11.12.2020 п.16 | СП Наружные сети водопровода, канализации, теплоснабжения, газопровода |  |  | % | 74 | 0.85 | 62.9 |  |  | 426.11 |  | 19076.93 | [14 empty] | СП Наружные сети водопровода, канализации, теплоснабжения, газопровода
|  | Всего по позиции |  |  | 10: 3378.43; 12: 99569.72 | [16 empty] | Всего по позиции
98 | ФССЦ-23.5.01.08-0027 | Трубы стальные электросварные прямошовные и спиральношовные, класс прочности К38, наружный диаметр 530 мм, толщина стенки 10 мм |  |  | м | 16.16 | 1 | 16.16 | 921.9 |  | 14897.9 | 8.16 | 121566.86 | [11 empty] | Трубы стальные электросварные прямошовные и спиральношовные, класс прочности К38, наружный диаметр 530 мм, толщина стенки 10 мм
|  | (Материалы для строительных работ) | [29 empty] | (Материалы для строительных работ)
|  | Всего по позиции |  |  | 10: 14897.9; 12: 121566.86 | [16 empty] | Всего по позиции
99 | ФЕР22-02-006-11 | Нанесение весьма усиленной антикоррозионной битумно-резиновой или битумно-полимерной изоляции на стыки и фасонные части стальных трубопроводов диаметром: 500 мм |  |  | 4: км; 5: 0.016; 6: 1; 7: 0.016 | [11 empty] | Нанесение весьма усиленной антикоррозионной битумно-резиновой или битумно-полимерной изоляции на стыки и фасонные части стальных трубопроводов диаметром: 500 мм
|  | Объем=16/1000 | [23 empty] | Объем=16/1000
| Приказ от 04.08.2020 № 421/пр п.58б | При применении сметных норм, включенных в сборники ГЭСН (ФЕР, ТЕР), аналогичных технологическим процессам в новом строительстве, в том числе по возведению новых конструктивных элементов ОЗП=1,15; ЭМ=1,25 к расх.; ЗПМ=1,25; ТЗ=1,15; ТЗМ=1,25 | [28 empty] | При применении сметных норм, включенных в сборники ГЭСН (ФЕР, ТЕР), аналогичных технологическим процессам в новом строительстве, в том числе по возведению новых конструктивных элементов ОЗП=1,15; ЭМ=1,25 к расх.; ЗПМ=1,25; ТЗ=1,15; ТЗМ=1,25
| Приказ от 07.07.2022 № 557/пр прил.8 табл.2 п.3 | Производство работ осуществляется на территории действующего предприятия с наличием в зоне производства работ одного или нескольких из перечисленных ниже факторов: - разветвленная сеть транспортных и инженерных коммуникаций; - стесненные условия для складирования материалов; - действующее технологическое оборудование; - движение технологического транспорта ОЗП=1,15; ЭМ=1,15 к расх.; ЗПМ=1,15; ТЗ=1,15; ТЗМ=1,15 | [28 empty] | Производство работ осуществляется на территории действующего предприятия с наличием в зоне производства работ одного или нескольких из перечисленных ниже факторов: - разветвленная сеть транспортных и инженерных коммуникаций; - стесненные условия для складирования материалов; - действующее технологическое оборудование; - движение технологического транспорта ОЗП=1,15; ЭМ=1,15 к расх.; ЗПМ=1,15; ТЗ=1,15; ТЗМ=1,15
| 1 | ОТ |  |  | 8: 1408.64; 9: 1.3225; 10: 29.81; 11: 44.77; 12: 1334.59 | [13 empty] | ОТ
| 2 | ЭМ |  |  | 8: 2315.38; 9: 1.4375; 10: 53.25; 11: 13.24; 12: 705.03 | [13 empty] | ЭМ
| 3 | в т.ч. ОТм |  |  | 8: 271.88; 9: 1.4375; 10: 6.25; 11: 44.77; 12: 279.81 | [13 empty] | в т.ч. ОТм
| 4 | М |  |  | 8: 1935.91; 10: 30.97; 11: 8.16; 12: 252.72 | [13 empty] | М
|  | ЗТ |  |  | 4: чел.-ч; 5: 142; 6: 1.3225; 7: 3.0047 | [14 empty] | ЗТ
|  | ЗТм |  |  | 4: чел.-ч; 5: 21.12; 6: 1.4375; 7: 0.48576 | [14 empty] | ЗТм
|  | Итого по расценке |  |  | 8: 5659.93; 10: 114.03; 12: 2292.34 | [15 empty] | Итого по расценке
|  | ФОТ |  |  | 10: 36.06; 12: 1614.4 | [14 empty] | ФОТ
| Приказ № 812/пр от 21.12.2020 Прил. п.18 | НР Наружные сети водопровода, канализации, теплоснабжения, газопровода |  |  | 4: %; 5: 117; 7: 117; 10: 42.19; 12: 1888.85 | [14 empty] | НР Наружные сети водопровода, канализации, теплоснабжения, газопровода
| Приказ № 774/пр от 11.12.2020 Прил. п.18, Приказ № 774/пр от 11.12.2020 п.16 | СП Наружные сети водопровода, канализации, теплоснабжения, газопровода |  |  | % | 74 | 0.85 | 62.9 |  |  | 22.68 |  | 1015.46 | [14 empty] | СП Наружные сети водопровода, канализации, теплоснабжения, газопровода
|  | Всего по позиции |  |  | 10: 178.9; 12: 5196.65 | [16 empty] | Всего по позиции
100 | ФЕР22-02-005-11 | Нанесение усиленной антикоррозионной битумно-резиновой или битумно-полимерной изоляции на стыки и фасонные части стальных трубопроводов диаметром: 500 мм |  |  | 4: км; 5: 0.016; 6: 1; 7: 0.016 | [11 empty] | Нанесение усиленной антикоррозионной битумно-резиновой или битумно-полимерной изоляции на стыки и фасонные части стальных трубопроводов диаметром: 500 мм
|  | Объем=16/1000 | [23 empty] | Объем=16/1000
| Приказ от 04.08.2020 № 421/пр п.58б | При применении сметных норм, включенных в сборники ГЭСН (ФЕР, ТЕР), аналогичных технологическим процессам в новом строительстве, в том числе по возведению новых конструктивных элементов ОЗП=1,15; ЭМ=1,25 к расх.; ЗПМ=1,25; ТЗ=1,15; ТЗМ=1,25 | [28 empty] | При применении сметных норм, включенных в сборники ГЭСН (ФЕР, ТЕР), аналогичных технологическим процессам в новом строительстве, в том числе по возведению новых конструктивных элементов ОЗП=1,15; ЭМ=1,25 к расх.; ЗПМ=1,25; ТЗ=1,15; ТЗМ=1,25
| Приказ от 07.07.2022 № 557/пр прил.8 табл.2 п.3 | Производство работ осуществляется на территории действующего предприятия с наличием в зоне производства работ одного или нескольких из перечисленных ниже факторов: - разветвленная сеть транспортных и инженерных коммуникаций; - стесненные условия для складирования материалов; - действующее технологическое оборудование; - движение технологического транспорта ОЗП=1,15; ЭМ=1,15 к расх.; ЗПМ=1,15; ТЗ=1,15; ТЗМ=1,15 | [28 empty] | Производство работ осуществляется на территории действующего предприятия с наличием в зоне производства работ одного или нескольких из перечисленных ниже факторов: - разветвленная сеть транспортных и инженерных коммуникаций; - стесненные условия для складирования материалов; - действующее технологическое оборудование; - движение технологического транспорта ОЗП=1,15; ЭМ=1,15 к расх.; ЗПМ=1,15; ТЗ=1,15; ТЗМ=1,15
| 1 | ОТ |  |  | 8: 1180.48; 9: 1.3225; 10: 24.98; 11: 44.77; 12: 1118.35 | [13 empty] | ОТ
| 2 | ЭМ |  |  | 8: 1936.73; 9: 1.4375; 10: 44.54; 11: 13.24; 12: 589.71 | [13 empty] | ЭМ
| 3 | в т.ч. ОТм |  |  | 8: 234.27; 9: 1.4375; 10: 5.39; 11: 44.77; 12: 241.31 | [13 empty] | в т.ч. ОТм
| 4 | М |  |  | 8: 1338.04; 10: 21.41; 11: 8.16; 12: 174.71 | [13 empty] | М
|  | ЗТ |  |  | 4: чел.-ч; 5: 119; 6: 1.3225; 7: 2.518 | [14 empty] | ЗТ
|  | ЗТм |  |  | 4: чел.-ч; 5: 18.27; 6: 1.4375; 7: 0.42021 | [14 empty] | ЗТм
|  | Итого по расценке |  |  | 8: 4455.25; 10: 90.93; 12: 1882.77 | [15 empty] | Итого по расценке
|  | ФОТ |  |  | 10: 30.37; 12: 1359.66 | [14 empty] | ФОТ
| Приказ № 812/пр от 21.12.2020 Прил. п.18 | НР Наружные сети водопровода, канализации, теплоснабжения, газопровода |  |  | 4: %; 5: 117; 7: 117; 10: 35.53; 12: 1590.8 | [14 empty] | НР Наружные сети водопровода, канализации, теплоснабжения, газопровода
| Приказ № 774/пр от 11.12.2020 Прил. п.18, Приказ № 774/пр от 11.12.2020 п.16 | СП Наружные сети водопровода, канализации, теплоснабжения, газопровода |  |  | % | 74 | 0.85 | 62.9 |  |  | 19.1 |  | 855.23 | [14 empty] | СП Наружные сети водопровода, канализации, теплоснабжения, газопровода
|  | Всего по позиции |  |  | 10: 145.56; 12: 4328.8 | [16 empty] | Всего по позиции
101 | ФССЦ-01.2.03.03-0002 | Мастика "Ярославна БПХ-2" |  |  | т | 0.039 | 1 | 0.039 | 43982.4 |  | 1715.31 | 8.16 | 13996.93 | [11 empty] | Мастика "Ярославна БПХ-2"
|  | (Наружные сети водопровода, канализации, теплоснабжения, газопровода) | [29 empty] | (Наружные сети водопровода, канализации, теплоснабжения, газопровода)
|  | Объем=0,02352+0,01552 | [23 empty] | Объем=0,02352+0,01552
|  | Всего по позиции |  |  | 10: 1715.31; 12: 13996.93 | [16 empty] | Всего по позиции
102 | ФССЦ-12.1.02.15-0041 | Материал рулонный гидроизоляционный изол, резино-битумный, без полимерных добавок |  |  | м2 | 3.04 | 1 | 3.04 | 12.37 |  | 37.6 | 8.16 | 306.82 | [11 empty] | Материал рулонный гидроизоляционный изол, резино-битумный, без полимерных добавок
|  | (Наружные сети водопровода, канализации, теплоснабжения, газопровода) | [29 empty] | (Наружные сети водопровода, канализации, теплоснабжения, газопровода)
|  | Всего по позиции |  |  | 10: 37.6; 12: 306.82 | [16 empty] | Всего по позиции
103 | ФЕР22-05-005-05 | Протаскивание в футляр полиэтиленовых труб диаметром: 315 мм |  |  | 4: 100 м трубы, уложенной в футляр; 5: 0.16; 6: 1; 7: 0.16 | [11 empty] | Протаскивание в футляр полиэтиленовых труб диаметром: 315 мм
|  | Объем=16 / 100 | [23 empty] | Объем=16 / 100
| Приказ от 04.08.2020 № 421/пр п.58б | При применении сметных норм, включенных в сборники ГЭСН (ФЕР, ТЕР), аналогичных технологическим процессам в новом строительстве, в том числе по возведению новых конструктивных элементов ОЗП=1,15; ЭМ=1,25 к расх.; ЗПМ=1,25; ТЗ=1,15; ТЗМ=1,25 | [28 empty] | При применении сметных норм, включенных в сборники ГЭСН (ФЕР, ТЕР), аналогичных технологическим процессам в новом строительстве, в том числе по возведению новых конструктивных элементов ОЗП=1,15; ЭМ=1,25 к расх.; ЗПМ=1,25; ТЗ=1,15; ТЗМ=1,25
| Приказ от 07.07.2022 № 557/пр прил.8 табл.2 п.3 | Производство работ осуществляется на территории действующего предприятия с наличием в зоне производства работ одного или нескольких из перечисленных ниже факторов: - разветвленная сеть транспортных и инженерных коммуникаций; - стесненные условия для складирования материалов; - действующее технологическое оборудование; - движение технологического транспорта ОЗП=1,15; ЭМ=1,15 к расх.; ЗПМ=1,15; ТЗ=1,15; ТЗМ=1,15 | [28 empty] | Производство работ осуществляется на территории действующего предприятия с наличием в зоне производства работ одного или нескольких из перечисленных ниже факторов: - разветвленная сеть транспортных и инженерных коммуникаций; - стесненные условия для складирования материалов; - действующее технологическое оборудование; - движение технологического транспорта ОЗП=1,15; ЭМ=1,15 к расх.; ЗПМ=1,15; ТЗ=1,15; ТЗМ=1,15
| 1 | ОТ |  |  | 8: 854.35; 9: 1.3225; 10: 180.78; 11: 44.77; 12: 8093.52 | [13 empty] | ОТ
| 2 | ЭМ |  |  | 8: 97.64; 9: 1.4375; 10: 22.46; 11: 13.24; 12: 297.37 | [13 empty] | ЭМ
| 3 | в т.ч. ОТм |  |  | 8: 1.22; 9: 1.4375; 10: 0.28; 11: 44.77; 12: 12.54 | [13 empty] | в т.ч. ОТм
| 4 | М |  |  | 8: 1314.91; 10: 210.39; 11: 8.16; 12: 1716.78 | [13 empty] | М
|  | ЗТ |  |  | 4: чел.-ч; 5: 88.81; 6: 1.3225; 7: 18.7922 | [14 empty] | ЗТ
|  | ЗТм |  |  | 4: чел.-ч; 5: 0.09; 6: 1.4375; 7: 0.0207 | [14 empty] | ЗТм
|  | Итого по расценке |  |  | 8: 2266.9; 10: 413.63; 12: 10107.67 | [15 empty] | Итого по расценке
|  | ФОТ |  |  | 10: 181.06; 12: 8106.06 | [14 empty] | ФОТ
| Приказ № 812/пр от 21.12.2020 Прил. п.18 | НР Наружные сети водопровода, канализации, теплоснабжения, газопровода |  |  | 4: %; 5: 117; 7: 117; 10: 211.84; 12: 9484.09 | [14 empty] | НР Наружные сети водопровода, канализации, теплоснабжения, газопровода
| Приказ № 774/пр от 11.12.2020 Прил. п.18, Приказ № 774/пр от 11.12.2020 п.16 | СП Наружные сети водопровода, канализации, теплоснабжения, газопровода |  |  | % | 74 | 0.85 | 62.9 |  |  | 113.89 |  | 5098.71 | [14 empty] | СП Наружные сети водопровода, канализации, теплоснабжения, газопровода
|  | Всего по позиции |  |  | 10: 739.36; 12: 24690.47 | [16 empty] | Всего по позиции
104 | ФССЦ-23.1.02.03-0004 | Кольца центрирующие для труб, диаметр 300 мм |  |  | шт | 3 | 1 | 3 | 10.68 |  | 32.04 | 8.16 | 261.45 | [11 empty] | Кольца центрирующие для труб, диаметр 300 мм
|  | (Материалы для строительных работ) | [29 empty] | (Материалы для строительных работ)
|  | Всего по позиции |  |  | 10: 32.04; 12: 261.45 | [16 empty] | Всего по позиции
105 | ФЕРр66-38-3 | Заполнение трубопроводов или межтрубного пространства при трубах в футляре: цементным раствором |  |  | 4: м3; 5: 2.01; 6: 1; 7: 2.01 | [11 empty] | Заполнение трубопроводов или межтрубного пространства при трубах в футляре: цементным раствором
| 1 | ОТ |  |  | 8: 20.64; 10: 41.49; 11: 44.77; 12: 1857.51 | [13 empty] | ОТ
| 2 | ЭМ |  |  | 8: 75.01; 10: 150.77; 11: 13.24; 12: 1996.19 | [13 empty] | ЭМ
| 3 | в т.ч. ОТм |  |  | 8: 10.86; 10: 21.83; 11: 44.77; 12: 977.33 | [13 empty] | в т.ч. ОТм
| 4 | М |  |  | 8: 507.7; 10: 1020.48; 11: 8.16; 12: 8327.12 | [13 empty] | М
|  | ЗТ |  |  | 4: чел.-ч; 5: 2.33; 7: 4.6833 | [14 empty] | ЗТ
|  | ЗТм |  |  | 4: чел.-ч; 5: 0.69; 7: 1.3869 | [14 empty] | ЗТм
|  | Итого по расценке |  |  | 8: 603.35; 10: 1212.74; 12: 12180.82 | [15 empty] | Итого по расценке
|  | ФОТ |  |  | 10: 63.32; 12: 2834.84 | [14 empty] | ФОТ
| Пр/812-100.2-1 | НР Наружные инженерные сети: замена участков трубопроводов, восстановление и замена изделий и другое (ремонтно-строительные) |  |  | 4: %; 5: 104; 7: 104; 10: 65.85; 12: 2948.23 | [14 empty] | НР Наружные инженерные сети: замена участков трубопроводов, восстановление и замена изделий и другое (ремонтно-строительные)
| Пр/774-100.2 | СП Наружные инженерные сети: замена участков трубопроводов, восстановление и замена изделий и другое (ремонтно-строительные) |  |  | 4: %; 5: 60; 7: 60; 10: 37.99; 12: 1700.9 | [14 empty] | СП Наружные инженерные сети: замена участков трубопроводов, восстановление и замена изделий и другое (ремонтно-строительные)
|  | Всего по позиции |  |  | 10: 1316.58; 12: 16829.95 | [16 empty] | Всего по позиции
106 | ФССЦ-04.3.01.09-0011 | Раствор готовый кладочный, цементный, М25 |  |  | м3 | -2.0402 | 1 | -2.0402 | 463.3 |  | -945.2 | 8.16 | -7712.83 | [11 empty] | Раствор готовый кладочный, цементный, М25
|  | (Наружные инженерные сети: замена участков трубопроводов, восстановление и замена изделий и другое (ремонтно-строительные)) | [29 empty] | (Наружные инженерные сети: замена участков трубопроводов, восстановление и замена изделий и другое (ремонтно-строительные))
|  | Всего по позиции |  |  | 10: -945.2; 12: -7712.83 | [16 empty] | Всего по позиции
107 | ФССЦ-04.3.01.09-0014 | Раствор готовый кладочный, цементный, М100 |  |  | м3 | 2.04 | 1 | 2.04 | 519.8 |  | 1060.39 | 8.16 | 8652.78 | [11 empty] | Раствор готовый кладочный, цементный, М100
|  | (Материалы для строительных работ) | [29 empty] | (Материалы для строительных работ)
|  | Всего по позиции |  |  | 10: 1060.39; 12: 8652.78 | [16 empty] | Всего по позиции
108 | ФЕРр66-38-3 | Заполнение трубопроводов или межтрубного пространства при трубах в футляре: цементным раствором |  |  | 4: м3; 5: 1.29; 6: 1; 7: 1.29 | [11 empty] | Заполнение трубопроводов или межтрубного пространства при трубах в футляре: цементным раствором
| 1 | ОТ |  |  | 8: 20.64; 10: 26.63; 11: 44.77; 12: 1192.23 | [13 empty] | ОТ
| 2 | ЭМ |  |  | 8: 75.01; 10: 96.76; 11: 13.24; 12: 1281.1 | [13 empty] | ЭМ
| 3 | в т.ч. ОТм |  |  | 8: 10.86; 10: 14.01; 11: 44.77; 12: 627.23 | [13 empty] | в т.ч. ОТм
| 4 | М |  |  | 8: 507.7; 10: 654.93; 11: 8.16; 12: 5344.23 | [13 empty] | М
|  | ЗТ |  |  | 4: чел.-ч; 5: 2.33; 7: 3.0057 | [14 empty] | ЗТ
|  | ЗТм |  |  | 4: чел.-ч; 5: 0.69; 7: 0.8901 | [14 empty] | ЗТм
|  | Итого по расценке |  |  | 8: 603.35; 10: 778.32; 12: 7817.56 | [15 empty] | Итого по расценке
|  | ФОТ |  |  | 10: 40.64; 12: 1819.46 | [14 empty] | ФОТ
| Пр/812-100.2-1 | НР Наружные инженерные сети: замена участков трубопроводов, восстановление и замена изделий и другое (ремонтно-строительные) |  |  | 4: %; 5: 104; 7: 104; 10: 42.27; 12: 1892.24 | [14 empty] | НР Наружные инженерные сети: замена участков трубопроводов, восстановление и замена изделий и другое (ремонтно-строительные)
| Пр/774-100.2 | СП Наружные инженерные сети: замена участков трубопроводов, восстановление и замена изделий и другое (ремонтно-строительные) |  |  | 4: %; 5: 60; 7: 60; 10: 24.38; 12: 1091.68 | [14 empty] | СП Наружные инженерные сети: замена участков трубопроводов, восстановление и замена изделий и другое (ремонтно-строительные)
|  | Всего по позиции |  |  | 10: 844.97; 12: 10801.48 | [16 empty] | Всего по позиции
109 | ФССЦ-04.3.01.09-0011 | Раствор готовый кладочный, цементный, М25 |  |  | м3 | -1.3094 | 1 | -1.3094 | 463.3 |  | -606.62 | 8.16 | -4950.02 | [11 empty] | Раствор готовый кладочный, цементный, М25
|  | (Наружные инженерные сети: замена участков трубопроводов, восстановление и замена изделий и другое (ремонтно-строительные)) | [29 empty] | (Наружные инженерные сети: замена участков трубопроводов, восстановление и замена изделий и другое (ремонтно-строительные))
|  | Всего по позиции |  |  | 10: -606.62; 12: -4950.02 | [16 empty] | Всего по позиции
110 | ФССЦ-04.3.01.09-0014 | Раствор готовый кладочный, цементный, М100 |  |  | м3 | 1.31 | 1 | 1.31 | 519.8 |  | 680.94 | 8.16 | 5556.47 | [11 empty] | Раствор готовый кладочный, цементный, М100
|  | (Материалы для строительных работ) | [29 empty] | (Материалы для строительных работ)
|  | Всего по позиции |  |  | 10: 680.94; 12: 5556.47 | [16 empty] | Всего по позиции
Прокладка трубопровода | [23 empty] | Прокладка трубопровода
111 | ФЕР23-01-001-01 | Устройство основания под трубопроводы: песчаного |  |  | 4: 10 м3; 5: 5.694; 6: 1; 7: 5.694 | [11 empty] | Устройство основания под трубопроводы: песчаного
|  | Объем=((131+15)*1,3*0,3) / 10 | [23 empty] | Объем=((131+15)*1,3*0,3) / 10
| Приказ от 04.08.2020 № 421/пр п.58б | При применении сметных норм, включенных в сборники ГЭСН (ФЕР, ТЕР), аналогичных технологическим процессам в новом строительстве, в том числе по возведению новых конструктивных элементов ОЗП=1,15; ЭМ=1,25 к расх.; ЗПМ=1,25; ТЗ=1,15; ТЗМ=1,25 | [28 empty] | При применении сметных норм, включенных в сборники ГЭСН (ФЕР, ТЕР), аналогичных технологическим процессам в новом строительстве, в том числе по возведению новых конструктивных элементов ОЗП=1,15; ЭМ=1,25 к расх.; ЗПМ=1,25; ТЗ=1,15; ТЗМ=1,25
| Приказ от 07.07.2022 № 557/пр прил.8 табл.2 п.3 | Производство работ осуществляется на территории действующего предприятия с наличием в зоне производства работ одного или нескольких из перечисленных ниже факторов: - разветвленная сеть транспортных и инженерных коммуникаций; - стесненные условия для складирования материалов; - действующее технологическое оборудование; - движение технологического транспорта ОЗП=1,15; ЭМ=1,15 к расх.; ЗПМ=1,15; ТЗ=1,15; ТЗМ=1,15 | [28 empty] | Производство работ осуществляется на территории действующего предприятия с наличием в зоне производства работ одного или нескольких из перечисленных ниже факторов: - разветвленная сеть транспортных и инженерных коммуникаций; - стесненные условия для складирования материалов; - действующее технологическое оборудование; - движение технологического транспорта ОЗП=1,15; ЭМ=1,15 к расх.; ЗПМ=1,15; ТЗ=1,15; ТЗМ=1,15
| 1 | ОТ |  |  | 8: 83.33; 9: 1.3225; 10: 627.5; 11: 44.77; 12: 28093.18 | [13 empty] | ОТ
| 2 | ЭМ |  |  | 8: 28.8; 9: 1.4375; 10: 235.73; 11: 13.24; 12: 3121.07 | [13 empty] | ЭМ
| 3 | в т.ч. ОТм |  |  | 8: 3.22; 9: 1.4375; 10: 26.36; 11: 44.77; 12: 1180.14 | [13 empty] | в т.ч. ОТм
|  | ЗТ |  |  | 4: чел.-ч; 5: 10.2; 6: 1.3225; 7: 76.8092 | [14 empty] | ЗТ
|  | ЗТм |  |  | 4: чел.-ч; 5: 0.32; 6: 1.4375; 7: 2.6192 | [14 empty] | ЗТм
|  | Итого по расценке |  |  | 8: 112.13; 10: 863.23; 12: 31214.25 | [15 empty] | Итого по расценке
|  | ФОТ |  |  | 10: 653.86; 12: 29273.32 | [14 empty] | ФОТ
| Приказ № 812/пр от 21.12.2020 Прил. п.18 | НР Наружные сети водопровода, канализации, теплоснабжения, газопровода |  |  | 4: %; 5: 117; 7: 117; 10: 765.02; 12: 34249.78 | [14 empty] | НР Наружные сети водопровода, канализации, теплоснабжения, газопровода
| Приказ № 774/пр от 11.12.2020 Прил. п.18, Приказ № 774/пр от 11.12.2020 п.16 | СП Наружные сети водопровода, канализации, теплоснабжения, газопровода |  |  | % | 74 | 0.85 | 62.9 |  |  | 411.28 |  | 18412.92 | [14 empty] | СП Наружные сети водопровода, канализации, теплоснабжения, газопровода
|  | Всего по позиции |  |  | 10: 2039.53; 12: 83876.95 | [16 empty] | Всего по позиции
112 | Цена Поставщика ООО “Грунт-маркет” | Песок карьерный |  |  | м3 | 62.634 | 1 | 62.634 | 141.59 |  | 8868.35 | 8.16 | 72365.74 | [11 empty] | Песок карьерный
|  | (Наружные сети водопровода, канализации, теплоснабжения, газопровода) | [29 empty] | (Наружные сети водопровода, канализации, теплоснабжения, газопровода)
|  | Цена=1370/1,2/8,16*1,012 | [30 empty] | Цена=1370/1,2/8,16*1,012
|  | Всего по позиции |  |  | 10: 8868.35; 12: 72365.74 | [16 empty] | Всего по позиции
115 | ФЕР23-01-020-01 | Укладка канализационных безнапорных раструбных труб из поливинилхлорида (ПВХ) диаметром: 160 мм |  |  | 4: 100 м; 5: 0.15; 6: 1; 7: 0.15 | [11 empty] | Укладка канализационных безнапорных раструбных труб из поливинилхлорида (ПВХ) диаметром: 160 мм
|  | Объем=15 / 100 | [23 empty] | Объем=15 / 100
| Приказ от 04.08.2020 № 421/пр п.58б | При применении сметных норм, включенных в сборники ГЭСН (ФЕР, ТЕР), аналогичных технологическим процессам в новом строительстве, в том числе по возведению новых конструктивных элементов ОЗП=1,15; ЭМ=1,25 к расх.; ЗПМ=1,25; ТЗ=1,15; ТЗМ=1,25 | [28 empty] | При применении сметных норм, включенных в сборники ГЭСН (ФЕР, ТЕР), аналогичных технологическим процессам в новом строительстве, в том числе по возведению новых конструктивных элементов ОЗП=1,15; ЭМ=1,25 к расх.; ЗПМ=1,25; ТЗ=1,15; ТЗМ=1,25
| Приказ от 07.07.2022 № 557/пр прил.8 табл.2 п.3 | Производство работ осуществляется на территории действующего предприятия с наличием в зоне производства работ одного или нескольких из перечисленных ниже факторов: - разветвленная сеть транспортных и инженерных коммуникаций; - стесненные условия для складирования материалов; - действующее технологическое оборудование; - движение технологического транспорта ОЗП=1,15; ЭМ=1,15 к расх.; ЗПМ=1,15; ТЗ=1,15; ТЗМ=1,15 | [28 empty] | Производство работ осуществляется на территории действующего предприятия с наличием в зоне производства работ одного или нескольких из перечисленных ниже факторов: - разветвленная сеть транспортных и инженерных коммуникаций; - стесненные условия для складирования материалов; - действующее технологическое оборудование; - движение технологического транспорта ОЗП=1,15; ЭМ=1,15 к расх.; ЗПМ=1,15; ТЗ=1,15; ТЗМ=1,15
| 1 | ОТ |  |  | 8: 208.75; 9: 1.3225; 10: 41.41; 11: 44.77; 12: 1853.93 | [13 empty] | ОТ
| 2 | ЭМ |  |  | 8: 7.91; 9: 1.4375; 10: 1.71; 11: 13.24; 12: 22.64 | [13 empty] | ЭМ
| 3 | в т.ч. ОТм |  |  | 8: 1.12; 9: 1.4375; 10: 0.24; 11: 44.77; 12: 10.74 | [13 empty] | в т.ч. ОТм
| 4 | М |  |  | 8: 5; 10: 0.75; 11: 8.16; 12: 6.12 | [13 empty] | М
|  | ЗТ |  |  | 4: чел.-ч; 5: 22.74; 6: 1.3225; 7: 4.511 | [14 empty] | ЗТ
|  | ЗТм |  |  | 4: чел.-ч; 5: 0.09; 6: 1.4375; 7: 0.019406 | [14 empty] | ЗТм
|  | Итого по расценке |  |  | 8: 221.66; 10: 43.87; 12: 1882.69 | [15 empty] | Итого по расценке
|  | ФОТ |  |  | 10: 41.65; 12: 1864.67 | [14 empty] | ФОТ
| Приказ № 812/пр от 21.12.2020 Прил. п.18 | НР Наружные сети водопровода, канализации, теплоснабжения, газопровода |  |  | 4: %; 5: 117; 7: 117; 10: 48.73; 12: 2181.66 | [14 empty] | НР Наружные сети водопровода, канализации, теплоснабжения, газопровода
| Приказ № 774/пр от 11.12.2020 Прил. п.18, Приказ № 774/пр от 11.12.2020 п.16 | СП Наружные сети водопровода, канализации, теплоснабжения, газопровода |  |  | % | 74 | 0.85 | 62.9 |  |  | 26.2 |  | 1172.88 | [14 empty] | СП Наружные сети водопровода, канализации, теплоснабжения, газопровода
|  | Всего по позиции |  |  | 10: 118.8; 12: 5237.23 | [16 empty] | Всего по позиции
116 | ФССЦ-24.3.04.05-0028 | Трубы из полипропилена с двухслойной структурированной стенкой повышенного класса жесткости, кольцевая жесткость SN16, для безнапорных трубопроводов хозяйственно бытовой и ливневой канализации, в комплекте с муфтой и двумя уплотнительными кольцами, наружный диаметр 160 мм |  |  | м | 15 | 1 | 15 | 96.9 |  | 1453.5 | 8.16 | 11860.56 | [11 empty] | Трубы из полипропилена с двухслойной структурированной стенкой повышенного класса жесткости, кольцевая жесткость SN16, для безнапорных трубопроводов хозяйственно бытовой и ливневой канализации, в комплекте с муфтой и двумя уплотнительными кольцами, наружный диаметр 160 мм
|  | (Наружные сети водопровода, канализации, теплоснабжения, газопровода) | [29 empty] | (Наружные сети водопровода, канализации, теплоснабжения, газопровода)
|  | Всего по позиции |  |  | 10: 1453.5; 12: 11860.56 | [16 empty] | Всего по позиции
117 | ФЕР23-01-020-04 | Укладка канализационных безнапорных раструбных труб из поливинилхлорида (ПВХ) диаметром: 315 мм |  |  | 4: 100 м; 5: 1.31; 6: 1; 7: 1.31 | [11 empty] | Укладка канализационных безнапорных раструбных труб из поливинилхлорида (ПВХ) диаметром: 315 мм
|  | Объем=131 / 100 | [23 empty] | Объем=131 / 100
| Приказ от 04.08.2020 № 421/пр п.58б | При применении сметных норм, включенных в сборники ГЭСН (ФЕР, ТЕР), аналогичных технологическим процессам в новом строительстве, в том числе по возведению новых конструктивных элементов ОЗП=1,15; ЭМ=1,25 к расх.; ЗПМ=1,25; ТЗ=1,15; ТЗМ=1,25 | [28 empty] | При применении сметных норм, включенных в сборники ГЭСН (ФЕР, ТЕР), аналогичных технологическим процессам в новом строительстве, в том числе по возведению новых конструктивных элементов ОЗП=1,15; ЭМ=1,25 к расх.; ЗПМ=1,25; ТЗ=1,15; ТЗМ=1,25
| Приказ от 07.07.2022 № 557/пр прил.8 табл.2 п.3 | Производство работ осуществляется на территории действующего предприятия с наличием в зоне производства работ одного или нескольких из перечисленных ниже факторов: - разветвленная сеть транспортных и инженерных коммуникаций; - стесненные условия для складирования материалов; - действующее технологическое оборудование; - движение технологического транспорта ОЗП=1,15; ЭМ=1,15 к расх.; ЗПМ=1,15; ТЗ=1,15; ТЗМ=1,15 | [28 empty] | Производство работ осуществляется на территории действующего предприятия с наличием в зоне производства работ одного или нескольких из перечисленных ниже факторов: - разветвленная сеть транспортных и инженерных коммуникаций; - стесненные условия для складирования материалов; - действующее технологическое оборудование; - движение технологического транспорта ОЗП=1,15; ЭМ=1,15 к расх.; ЗПМ=1,15; ТЗ=1,15; ТЗМ=1,15
| 1 | ОТ |  |  | 8: 272.46; 9: 1.3225; 10: 472.03; 11: 44.77; 12: 21132.78 | [13 empty] | ОТ
| 2 | ЭМ |  |  | 8: 522.71; 9: 1.4375; 10: 984.33; 11: 13.24; 12: 13032.53 | [13 empty] | ЭМ
| 3 | в т.ч. ОТм |  |  | 8: 61.98; 9: 1.4375; 10: 116.72; 11: 44.77; 12: 5225.55 | [13 empty] | в т.ч. ОТм
| 4 | М |  |  | 8: 19.03; 10: 24.93; 11: 8.16; 12: 203.43 | [13 empty] | М
|  | ЗТ |  |  | 4: чел.-ч; 5: 29.68; 6: 1.3225; 7: 51.4199 | [14 empty] | ЗТ
|  | ЗТм |  |  | 4: чел.-ч; 5: 4.62; 6: 1.4375; 7: 8.7 | [14 empty] | ЗТм
|  | Итого по расценке |  |  | 8: 814.2; 10: 1481.29; 12: 34368.74 | [15 empty] | Итого по расценке
|  | ФОТ |  |  | 10: 588.75; 12: 26358.33 | [14 empty] | ФОТ
| Приказ № 812/пр от 21.12.2020 Прил. п.18 | НР Наружные сети водопровода, канализации, теплоснабжения, газопровода |  |  | 4: %; 5: 117; 7: 117; 10: 688.84; 12: 30839.25 | [14 empty] | НР Наружные сети водопровода, канализации, теплоснабжения, газопровода
| Приказ № 774/пр от 11.12.2020 Прил. п.18, Приказ № 774/пр от 11.12.2020 п.16 | СП Наружные сети водопровода, канализации, теплоснабжения, газопровода |  |  | % | 74 | 0.85 | 62.9 |  |  | 370.32 |  | 16579.39 | [14 empty] | СП Наружные сети водопровода, канализации, теплоснабжения, газопровода
|  | Всего по позиции |  |  | 10: 2540.45; 12: 81787.38 | [16 empty] | Всего по позиции
118 | ФССЦ-24.3.04.05-0031 | Трубы из полипропилена с двухслойной структурированной стенкой повышенного класса жесткости, кольцевая жесткость SN16, для безнапорных трубопроводов хозяйственно бытовой и ливневой канализации, с приварным раструбом, в комплекте с уплотнительным кольцом, наружный диаметр 315 |  |  | м | 131 | 1 | 131 | 352.61 |  | 46191.91 | 8.16 | 376925.99 | [11 empty] | Трубы из полипропилена с двухслойной структурированной стенкой повышенного класса жесткости, кольцевая жесткость SN16, для безнапорных трубопроводов хозяйственно бытовой и ливневой канализации, с приварным раструбом, в комплекте с уплотнительным кольцом, наружный диаметр 315
|  | (Материалы для строительных работ) | [29 empty] | (Материалы для строительных работ)
|  | Всего по позиции |  |  | 10: 46191.91; 12: 376925.99 | [16 empty] | Всего по позиции
Устройство колодцев | [23 empty] | Устройство колодцев
119 | ФЕР23-03-001-03 | Устройство круглых сборных железобетонных канализационных колодцев диаметром: 1 м в сухих грунтах |  |  | 4: 10 м3; 5: 0.621; 6: 1; 7: 0.621 | [11 empty] | Устройство круглых сборных железобетонных канализационных колодцев диаметром: 1 м в сухих грунтах
|  | Объем=(0,18*5+0,1*5+0,24*5+0,02*10+0,16*4+0,55+0,55+0,55+0,56+0,56) / 10 | [23 empty] | Объем=(0,18*5+0,1*5+0,24*5+0,02*10+0,16*4+0,55+0,55+0,55+0,56+0,56) / 10
| Приказ от 04.08.2020 № 421/пр п.58б | При применении сметных норм, включенных в сборники ГЭСН (ФЕР, ТЕР), аналогичных технологическим процессам в новом строительстве, в том числе по возведению новых конструктивных элементов ОЗП=1,15; ЭМ=1,25 к расх.; ЗПМ=1,25; ТЗ=1,15; ТЗМ=1,25 | [28 empty] | При применении сметных норм, включенных в сборники ГЭСН (ФЕР, ТЕР), аналогичных технологическим процессам в новом строительстве, в том числе по возведению новых конструктивных элементов ОЗП=1,15; ЭМ=1,25 к расх.; ЗПМ=1,25; ТЗ=1,15; ТЗМ=1,25
| Приказ от 07.07.2022 № 557/пр прил.8 табл.2 п.3 | Производство работ осуществляется на территории действующего предприятия с наличием в зоне производства работ одного или нескольких из перечисленных ниже факторов: - разветвленная сеть транспортных и инженерных коммуникаций; - стесненные условия для складирования материалов; - действующее технологическое оборудование; - движение технологического транспорта ОЗП=1,15; ЭМ=1,15 к расх.; ЗПМ=1,15; ТЗ=1,15; ТЗМ=1,15 | [28 empty] | Производство работ осуществляется на территории действующего предприятия с наличием в зоне производства работ одного или нескольких из перечисленных ниже факторов: - разветвленная сеть транспортных и инженерных коммуникаций; - стесненные условия для складирования материалов; - действующее технологическое оборудование; - движение технологического транспорта ОЗП=1,15; ЭМ=1,15 к расх.; ЗПМ=1,15; ТЗ=1,15; ТЗМ=1,15
| 1 | ОТ |  |  | 8: 1257.92; 9: 1.3225; 10: 1033.1; 11: 44.77; 12: 46251.89 | [13 empty] | ОТ
| 2 | ЭМ |  |  | 8: 2297.79; 9: 1.4375; 10: 2051.21; 11: 13.24; 12: 27158.02 | [13 empty] | ЭМ
| 3 | в т.ч. ОТм |  |  | 8: 286.34; 9: 1.4375; 10: 255.61; 11: 44.77; 12: 11443.66 | [13 empty] | в т.ч. ОТм
| 4 | М |  |  | 8: 3018.09; 10: 1874.23; 11: 8.16; 12: 15293.72 | [13 empty] | М
|  | ЗТ |  |  | 4: чел.-ч; 5: 138.69; 6: 1.3225; 7: 113.9023 | [14 empty] | ЗТ
|  | ЗТм |  |  | 4: чел.-ч; 5: 21.87; 6: 1.4375; 7: 19.5231 | [14 empty] | ЗТм
|  | Итого по расценке |  |  | 8: 6573.8; 10: 4958.54; 12: 88703.63 | [15 empty] | Итого по расценке
|  | ФОТ |  |  | 10: 1288.71; 12: 57695.55 | [14 empty] | ФОТ
| Приказ № 812/пр от 21.12.2020 Прил. п.18 | НР Наружные сети водопровода, канализации, теплоснабжения, газопровода |  |  | 4: %; 5: 117; 7: 117; 10: 1507.79; 12: 67503.79 | [14 empty] | НР Наружные сети водопровода, канализации, теплоснабжения, газопровода
| Приказ № 774/пр от 11.12.2020 Прил. п.18, Приказ № 774/пр от 11.12.2020 п.16 | СП Наружные сети водопровода, канализации, теплоснабжения, газопровода |  |  | % | 74 | 0.85 | 62.9 |  |  | 810.6 |  | 36290.5 | [14 empty] | СП Наружные сети водопровода, канализации, теплоснабжения, газопровода
|  | Всего по позиции |  |  | 10: 7276.93; 12: 192497.92 | [16 empty] | Всего по позиции
120 | ФССЦ-05.1.01.11-0044 | Плита днища ПН10, бетон B15 (М200), объем 0,18 м3, расход арматуры 15,14 кг |  |  | шт | 5 | 1 | 5 | 215.48 |  | 1077.4 | 8.16 | 8791.58 | [11 empty] | Плита днища ПН10, бетон B15 (М200), объем 0,18 м3, расход арматуры 15,14 кг
|  | (Материалы для строительных работ) | [29 empty] | (Материалы для строительных работ)
|  | Всего по позиции |  |  | 10: 1077.4; 12: 8791.58 | [16 empty] | Всего по позиции
121 | ФССЦ-05.1.06.09-0088 | Плиты перекрытия ПП10-2, бетон B15, объем 0,10 м3, расход арматуры 16,65 кг |  |  | шт | 5 | 1 | 5 | 175.57 |  | 877.85 | 8.16 | 7163.26 | [11 empty] | Плиты перекрытия ПП10-2, бетон B15, объем 0,10 м3, расход арматуры 16,65 кг
|  | (Материалы для строительных работ) | [29 empty] | (Материалы для строительных работ)
|  | Всего по позиции |  |  | 10: 877.85; 12: 7163.26 | [16 empty] | Всего по позиции
122 | ФССЦ-05.1.01.09-0056 | Кольцо стеновое смотровых колодцев КС10.9, бетон B15 (М200), объем 0,24 м3, расход арматуры 5,66 кг |  |  | шт | 5 | 1 | 5 | 362.1 |  | 1810.5 | 8.16 | 14773.68 | [11 empty] | Кольцо стеновое смотровых колодцев КС10.9, бетон B15 (М200), объем 0,24 м3, расход арматуры 5,66 кг
|  | (Материалы для строительных работ) | [29 empty] | (Материалы для строительных работ)
|  | Всего по позиции |  |  | 10: 1810.5; 12: 14773.68 | [16 empty] | Всего по позиции
123 | ФССЦ-05.1.01.09-0042 | Кольцо опорное КО-6 /бетон B15 (М200), объем 0,02 м3, расход арматуры 1,10 кг |  |  | шт | 10 | 1 | 10 | 31.43 |  | 314.3 | 8.16 | 2564.69 | [11 empty] | Кольцо опорное КО-6 /бетон B15 (М200), объем 0,02 м3, расход арматуры 1,10 кг
|  | (Материалы для строительных работ) | [29 empty] | (Материалы для строительных работ)
|  | Всего по позиции |  |  | 10: 314.3; 12: 2564.69 | [16 empty] | Всего по позиции
124 | ФССЦ-05.1.01.09-0055 | Кольцо стеновое смотровых колодцев КС10.6, бетон B15 (М200), объем 0,16 м3, расход арматуры 3,95 кг |  |  | шт | 4 | 1 | 4 | 242.94 |  | 971.76 | 8.16 | 7929.56 | [11 empty] | Кольцо стеновое смотровых колодцев КС10.6, бетон B15 (М200), объем 0,16 м3, расход арматуры 3,95 кг
|  | (Материалы для строительных работ) | [29 empty] | (Материалы для строительных работ)
|  | Всего по позиции |  |  | 10: 971.76; 12: 7929.56 | [16 empty] | Всего по позиции
125 | ФССЦ-08.1.02.06-0033 | Люк чугунный тяжелый (ГОСТ 3634-99) марка Т(C250)-К-1-60 |  |  | шт | 5 | 1 | 5 | 596.04 |  | 2980.2 | 8.16 | 24318.43 | [11 empty] | Люк чугунный тяжелый (ГОСТ 3634-99) марка Т(C250)-К-1-60
|  | (Материалы для строительных работ) | [29 empty] | (Материалы для строительных работ)
|  | Всего по позиции |  |  | 10: 2980.2; 12: 24318.43 | [16 empty] | Всего по позиции
126 | ФССЦ-07.2.07.04-0011 | Лестница-стремянка. Конструкции сварные индивидуальные прочие, масса сборочной единицы до 0,1 т |  |  | т | 0.0745 | 1 | 0.0745 | 10508 |  | 782.85 | 8.16 | 6388.06 | [11 empty] | Лестница-стремянка. Конструкции сварные индивидуальные прочие, масса сборочной единицы до 0,1 т
|  | (Материалы для строительных работ) | [29 empty] | (Материалы для строительных работ)
|  | Объем=(9,7+12,9+32,4+19,5)/1000 | [23 empty] | Объем=(9,7+12,9+32,4+19,5)/1000
|  | Всего по позиции |  |  | 10: 782.85; 12: 6388.06 | [16 empty] | Всего по позиции
127 | ФЕР16-07-006-02 | Заделка сальников при проходе труб через фундаменты или стены подвала диаметром: до 200 мм |  |  | 4: шт; 5: 2; 6: 1; 7: 2 | [11 empty] | Заделка сальников при проходе труб через фундаменты или стены подвала диаметром: до 200 мм
| 1 | ОТ |  |  | 8: 21.41; 10: 42.82; 11: 44.77; 12: 1917.05 | [13 empty] | ОТ
| 4 | М |  |  | 8: 66.77; 10: 10.6; 11: 8.16; 12: 86.5 | [13 empty] | М
|  | ЗТ |  |  | 4: чел.-ч; 5: 2.36; 7: 4.72 | [14 empty] | ЗТ
|  | Итого по расценке |  |  | 8: 26.71; 10: 53.42; 12: 2003.55 | [15 empty] | Итого по расценке
|  | ФОТ |  |  | 10: 42.82; 12: 1917.05 | [14 empty] | ФОТ
| Пр/812-016.0-1 | НР Сантехнические работы - внутренние (трубопроводы, водопровод, канализация, отопление, газоснабжение, вентиляция и кондиционирование воздуха) |  |  | 4: %; 5: 121; 7: 121; 10: 51.81; 12: 2319.63 | [14 empty] | НР Сантехнические работы - внутренние (трубопроводы, водопровод, канализация, отопление, газоснабжение, вентиляция и кондиционирование воздуха)
| Пр/774-016.0, Приказ № 774/пр от 11.12.2020 п.16 | СП Сантехнические работы - внутренние (трубопроводы, водопровод, канализация, отопление, газоснабжение, вентиляция и кондиционирование воздуха) |  |  | % | 72 | 0.85 | 61.2 |  |  | 26.21 |  | 1173.23 | [14 empty] | СП Сантехнические работы - внутренние (трубопроводы, водопровод, канализация, отопление, газоснабжение, вентиляция и кондиционирование воздуха)
|  | Всего по позиции |  |  | 10: 131.44; 12: 5496.41 | [16 empty] | Всего по позиции
128 | ФССЦ-24.3.05.07-0015 | Муфта защитная полиэтиленовая для прохода труб сквозь стену, номинальный наружный диаметр 200 мм |  |  | шт | 2 | 1 | 2 | 171.49 |  | 342.98 | 8.16 | 2798.72 | [11 empty] | Муфта защитная полиэтиленовая для прохода труб сквозь стену, номинальный наружный диаметр 200 мм
|  | (Материалы для строительных работ) | [29 empty] | (Материалы для строительных работ)
|  | Всего по позиции |  |  | 10: 342.98; 12: 2798.72 | [16 empty] | Всего по позиции
129 | ФЕР16-07-006-04 | Заделка сальников при проходе труб через фундаменты или стены подвала диаметром: до 400 мм |  |  | 4: шт; 5: 16; 6: 1; 7: 16 | [11 empty] | Заделка сальников при проходе труб через фундаменты или стены подвала диаметром: до 400 мм
| 1 | ОТ |  |  | 8: 32.29; 10: 516.64; 11: 44.77; 12: 23129.97 | [13 empty] | ОТ
| 2 | ЭМ |  |  | 8: 0.66; 10: 10.56; 11: 13.24; 12: 139.81 | [13 empty] | ЭМ
| 3 | в т.ч. ОТм |  |  | 8: 0.12; 10: 1.92; 11: 44.77; 12: 85.96 | [13 empty] | в т.ч. ОТм
| 4 | М |  |  | 8: 123.34; 10: 1973.44; 11: 8.16; 12: 16103.27 | [13 empty] | М
|  | ЗТ |  |  | 4: чел.-ч; 5: 3.56; 7: 56.96 | [14 empty] | ЗТ
|  | ЗТм |  |  | 4: чел.-ч; 5: 0.01; 7: 0.16 | [14 empty] | ЗТм
|  | Итого по расценке |  |  | 8: 156.29; 10: 2500.64; 12: 39373.05 | [15 empty] | Итого по расценке
|  | ФОТ |  |  | 10: 518.56; 12: 23215.93 | [14 empty] | ФОТ
| Пр/812-016.0-1 | НР Сантехнические работы - внутренние (трубопроводы, водопровод, канализация, отопление, газоснабжение, вентиляция и кондиционирование воздуха) |  |  | 4: %; 5: 121; 7: 121; 10: 627.46; 12: 28091.28 | [14 empty] | НР Сантехнические работы - внутренние (трубопроводы, водопровод, канализация, отопление, газоснабжение, вентиляция и кондиционирование воздуха)
| Пр/774-016.0, Приказ № 774/пр от 11.12.2020 п.16 | СП Сантехнические работы - внутренние (трубопроводы, водопровод, канализация, отопление, газоснабжение, вентиляция и кондиционирование воздуха) |  |  | % | 72 | 0.85 | 61.2 |  |  | 317.36 |  | 14208.15 | [14 empty] | СП Сантехнические работы - внутренние (трубопроводы, водопровод, канализация, отопление, газоснабжение, вентиляция и кондиционирование воздуха)
|  | Всего по позиции |  |  | 10: 3445.46; 12: 81672.48 | [16 empty] | Всего по позиции
130 | ФССЦ-24.3.05.07-0021 | Муфта защитная полиэтиленовая для прохода труб сквозь стену, номинальный наружный диаметр 400 мм |  |  | шт | 16 | 1 | 16 | 473.83 |  | 7581.28 | 8.16 | 61863.24 | [11 empty] | Муфта защитная полиэтиленовая для прохода труб сквозь стену, номинальный наружный диаметр 400 мм
|  | (Материалы для строительных работ) | [29 empty] | (Материалы для строительных работ)
|  | Всего по позиции |  |  | 10: 7581.28; 12: 61863.24 | [16 empty] | Всего по позиции
131 | ФЕР34-02-016-01 | Пробивка отверстий в колодцах и коробках железобетонных / одно сущ. |  |  | 4: м; 5: 19.57; 6: 1; 7: 19.57 | [11 empty] | Пробивка отверстий в колодцах и коробках железобетонных / одно сущ.
|  | Объем=3,1415*0,194*2+3,1415*0,365*16 | [23 empty] | Объем=3,1415*0,194*2+3,1415*0,365*16
| 1 | ОТ |  |  | 8: 42.14; 10: 824.68; 11: 44.77; 12: 36920.92 | [13 empty] | ОТ
| 2 | ЭМ |  |  | 8: 218.88; 10: 4283.48; 11: 13.24; 12: 56713.28 | [13 empty] | ЭМ
| 3 | в т.ч. ОТм |  |  | 8: 24.14; 10: 472.42; 11: 44.77; 12: 21150.24 | [13 empty] | в т.ч. ОТм
|  | ЗТ |  |  | 4: чел.-ч; 5: 4.94; 7: 96.6758 | [14 empty] | ЗТ
|  | ЗТм |  |  | 4: чел.-ч; 5: 2.4; 7: 46.968 | [14 empty] | ЗТм
|  | Итого по расценке |  |  | 8: 261.02; 10: 5108.16; 12: 93634.2 | [15 empty] | Итого по расценке
|  | ФОТ |  |  | 10: 1297.1; 12: 58071.16 | [14 empty] | ФОТ
| Пр/812-028.0-1 | НР Сооружения связи, радиовещания и телевидения |  |  | 4: %; 5: 98; 7: 98; 10: 1271.16; 12: 56909.74 | [14 empty] | НР Сооружения связи, радиовещания и телевидения
| Пр/774-028.0, Приказ № 774/пр от 11.12.2020 п.16 | СП Сооружения связи, радиовещания и телевидения |  |  | % | 58 | 0.85 | 49.3 |  |  | 639.47 |  | 28629.08 | [14 empty] | СП Сооружения связи, радиовещания и телевидения
|  | Всего по позиции |  |  | 10: 7018.79; 12: 179173.02 | [16 empty] | Всего по позиции
132 | ФЕР08-01-003-07 | Гидроизоляция боковая обмазочная битумная в 2 слоя по выровненной поверхности бутовой кладки, кирпичу, бетону |  |  | 4: 100 м2; 5: 0.314; 6: 1; 7: 0.314 | [11 empty] | Гидроизоляция боковая обмазочная битумная в 2 слоя по выровненной поверхности бутовой кладки, кирпичу, бетону
|  | Объем=31,4 / 100 | [23 empty] | Объем=31,4 / 100
| Приказ от 04.08.2020 № 421/пр п.58б | При применении сметных норм, включенных в сборники ГЭСН (ФЕР, ТЕР), аналогичных технологическим процессам в новом строительстве, в том числе по возведению новых конструктивных элементов ОЗП=1,15; ЭМ=1,25 к расх.; ЗПМ=1,25; ТЗ=1,15; ТЗМ=1,25 | [28 empty] | При применении сметных норм, включенных в сборники ГЭСН (ФЕР, ТЕР), аналогичных технологическим процессам в новом строительстве, в том числе по возведению новых конструктивных элементов ОЗП=1,15; ЭМ=1,25 к расх.; ЗПМ=1,25; ТЗ=1,15; ТЗМ=1,25
| Приказ от 07.07.2022 № 557/пр прил.8 табл.2 п.3 | Производство работ осуществляется на территории действующего предприятия с наличием в зоне производства работ одного или нескольких из перечисленных ниже факторов: - разветвленная сеть транспортных и инженерных коммуникаций; - стесненные условия для складирования материалов; - действующее технологическое оборудование; - движение технологического транспорта ОЗП=1,15; ЭМ=1,15 к расх.; ЗПМ=1,15; ТЗ=1,15; ТЗМ=1,15 | [28 empty] | Производство работ осуществляется на территории действующего предприятия с наличием в зоне производства работ одного или нескольких из перечисленных ниже факторов: - разветвленная сеть транспортных и инженерных коммуникаций; - стесненные условия для складирования материалов; - действующее технологическое оборудование; - движение технологического транспорта ОЗП=1,15; ЭМ=1,15 к расх.; ЗПМ=1,15; ТЗ=1,15; ТЗМ=1,15
| 1 | ОТ |  |  | 8: 201.61; 9: 1.3225; 10: 83.72; 11: 44.77; 12: 3748.14 | [13 empty] | ОТ
| 2 | ЭМ |  |  | 8: 71.64; 9: 1.4375; 10: 32.34; 11: 13.24; 12: 428.18 | [13 empty] | ЭМ
| 3 | в т.ч. ОТм |  |  | 8: 2.32; 9: 1.4375; 10: 1.05; 11: 44.77; 12: 47.01 | [13 empty] | в т.ч. ОТм
| 4 | М |  |  | 8: 62.75; 10: 19.7; 11: 8.16; 12: 160.75 | [13 empty] | М
|  | ЗТ |  |  | 4: чел.-ч; 5: 21.2; 6: 1.3225; 7: 8.8036 | [14 empty] | ЗТ
|  | ЗТм |  |  | 4: чел.-ч; 5: 0.2; 6: 1.4375; 7: 0.090275 | [14 empty] | ЗТм
|  | Итого по расценке |  |  | 8: 336; 10: 135.76; 12: 4337.07 | [15 empty] | Итого по расценке
|  | ФОТ |  |  | 10: 84.77; 12: 3795.15 | [14 empty] | ФОТ
| Приказ № 812/пр от 21.12.2020 Прил. п.8 | НР Конструкции из кирпича и блоков |  |  | 4: %; 5: 110; 7: 110; 10: 93.25; 12: 4174.67 | [14 empty] | НР Конструкции из кирпича и блоков
| Приказ № 774/пр от 11.12.2020 Прил. п.8, Приказ № 774/пр от 11.12.2020 п.16 | СП Конструкции из кирпича и блоков |  |  | % | 69 | 0.85 | 58.65 |  |  | 49.72 |  | 2225.86 | [14 empty] | СП Конструкции из кирпича и блоков
|  | Всего по позиции |  |  | 10: 278.73; 12: 10737.6 | [16 empty] | Всего по позиции
133 | ФССЦ-01.2.03.03-0009 | Мастика битумная «Еша» |  |  | т | 0.07536 | 1 | 0.07536 | 21597.69 |  | 1627.6 | 8.16 | 13281.22 | [11 empty] | Мастика битумная «Еша»
|  | (Конструкции из кирпича и блоков) | [29 empty] | (Конструкции из кирпича и блоков)
|  | Всего по позиции |  |  | 10: 1627.6; 12: 13281.22 | [16 empty] | Всего по позиции
134 | ФССЦ-01.2.03.05-0010 | Праймер битумный производства «Техно-Николь» |  |  | т | 0.011 | 1 | 0.011 | 11885.47 |  | 130.74 | 8.16 | 1066.84 | [11 empty] | Праймер битумный производства «Техно-Николь»
|  | (Материалы для строительных работ) | [29 empty] | (Материалы для строительных работ)
|  | Объем=11/1000 | [23 empty] | Объем=11/1000
|  | Всего по позиции |  |  | 10: 130.74; 12: 1066.84 | [16 empty] | Всего по позиции
|  | Итоги по разделу 3 Хозбытовая канализация (уч. 11-12(11Д)) : | [31 empty] | Итоги по разделу 3 Хозбытовая канализация (уч. 11-12(11Д)) :
|  | Итого прямые затраты (справочно) |  |  | 10: 299953.23 | [21 empty] | Итого прямые затраты (справочно)
|  | в том числе: | [32 empty] | в том числе:
|  | Оплата труда рабочих |  |  | 10: 11938.78 | [21 empty] | Оплата труда рабочих
|  | Эксплуатация машин |  |  | 10: 33326.97 | [21 empty] | Эксплуатация машин
|  | в том числе оплата труда машинистов (Отм) |  |  | 10: 1950.6 | [21 empty] | в том числе оплата труда машинистов (Отм)
|  | Материалы |  |  | 10: 254687.48 | [21 empty] | Материалы
|  | Строительные работы |  |  | 10: 320772.48 | [21 empty] | Строительные работы
|  | Строительные работы |  |  | 10: 302913.97 | [21 empty] | Строительные работы
|  | в том числе: | [32 empty] | в том числе:
|  | оплата труда |  |  | 10: 11938.78 | [21 empty] | оплата труда
|  | эксплуатация машин и механизмов |  |  | 10: 16272.24 | [21 empty] | эксплуатация машин и механизмов
|  | в том числе оплата труда машинистов (ОТм) |  |  | 10: 1950.6 | [21 empty] | в том числе оплата труда машинистов (ОТм)
|  | материалы |  |  | 10: 253883.7 | [21 empty] | материалы
|  | накладные расходы |  |  | 10: 14063.89 | [21 empty] | накладные расходы
|  | сметная прибыль |  |  | 10: 6755.36 | [21 empty] | сметная прибыль
|  | Транспортные расходы (перевозка), относимые на стоимость строительных работ |  |  | 10: 17858.51 | [21 empty] | Транспортные расходы (перевозка), относимые на стоимость строительных работ
|  | в том числе: | [32 empty] | в том числе:
|  | эксплуатация машин и механизмов |  |  | 10: 17054.73 | [21 empty] | эксплуатация машин и механизмов
|  | материалы |  |  | 10: 803.78 | [21 empty] | материалы
|  | Итого ФОТ (справочно) |  |  | 10: 13889.38 | [21 empty] | Итого ФОТ (справочно)
|  | Итого накладные расходы (справочно) |  |  | 10: 14063.89 | [21 empty] | Итого накладные расходы (справочно)
|  | Итого сметная прибыль (справочно) |  |  | 10: 6755.36 | [21 empty] | Итого сметная прибыль (справочно)
|  | Итого по разделу 3 Хозбытовая канализация (уч. 11-12(11Д)) |  |  | 10: 320772.48 | [22 empty] | Итого по разделу 3 Хозбытовая канализация (уч. 11-12(11Д))
Раздел 4. Хозбытовая канализация (уч.12-12А-12Б-13) | [22 empty] | Раздел 4. Хозбытовая канализация (уч.12-12А-12Б-13)
Демонтажные работы | [23 empty] | Демонтажные работы
135 | ФЕРр66-2-3 | Разборка трубопроводов канализации: из чугунных труб диаметром 150 мм |  |  | 4: 100 м; 5: 0.47; 6: 1; 7: 0.47 | [11 empty] | Разборка трубопроводов канализации: из чугунных труб диаметром 150 мм
|  | Объем=47 / 100 | [23 empty] | Объем=47 / 100
| 1 | ОТ |  |  | 8: 1379.51; 10: 648.37; 11: 44.77; 12: 29027.52 | [13 empty] | ОТ
|  | ЗТ |  |  | 4: чел.-ч; 5: 176.86; 7: 83.1242 | [14 empty] | ЗТ
|  | Итого по расценке |  |  | 8: 1379.51; 10: 648.37; 12: 29027.52 | [15 empty] | Итого по расценке
|  | ФОТ |  |  | 10: 648.37; 12: 29027.52 | [14 empty] | ФОТ
| Пр/812-100.1-1 | НР Наружные инженерные сети: демонтаж, разборка, очистка (ремонтно-строительные) |  |  | 4: %; 5: 89; 7: 89; 10: 577.05; 12: 25834.49 | [14 empty] | НР Наружные инженерные сети: демонтаж, разборка, очистка (ремонтно-строительные)
| Пр/774-100.1 | СП Наружные инженерные сети: демонтаж, разборка, очистка (ремонтно-строительные) |  |  | 4: %; 5: 44; 7: 44; 10: 285.28; 12: 12772.11 | [14 empty] | СП Наружные инженерные сети: демонтаж, разборка, очистка (ремонтно-строительные)
|  | Всего по позиции |  |  | 10: 1510.7; 12: 67634.12 | [16 empty] | Всего по позиции
136 | ФЕР23-03-001-03 | Устройство круглых сборных железобетонных канализационных колодцев диаметром: 1 м в сухих грунтах/Демонтаж |  |  | 4: 10 м3; 5: 0.198; 6: 1; 7: 0.198 | [11 empty] | Устройство круглых сборных железобетонных канализационных колодцев диаметром: 1 м в сухих грунтах/Демонтаж
|  | Объем=(0,18*2+0,1*2+0,24*4+0,16*2+0,02*2+0,05*2) / 10 | [23 empty] | Объем=(0,18*2+0,1*2+0,24*4+0,16*2+0,02*2+0,05*2) / 10
| Приказ от 14.07.2022 № 571/пр п.83 табл.2 | Демонтаж (разборка) сборных бетонных и железобетонных строительных конструкций ОЗП=0,8; ЭМ=0,8 к расх.; ЗПМ=0,8; МАТ=0 к расх.; ТЗ=0,8; ТЗМ=0,8 | [28 empty] | Демонтаж (разборка) сборных бетонных и железобетонных строительных конструкций ОЗП=0,8; ЭМ=0,8 к расх.; ЗПМ=0,8; МАТ=0 к расх.; ТЗ=0,8; ТЗМ=0,8
| Приказ от 04.08.2020 № 421/пр п.58б | При применении сметных норм, включенных в сборники ГЭСН (ФЕР, ТЕР), аналогичных технологическим процессам в новом строительстве, в том числе по возведению новых конструктивных элементов ОЗП=1,15; ЭМ=1,25 к расх.; ЗПМ=1,25; ТЗ=1,15; ТЗМ=1,25 | [28 empty] | При применении сметных норм, включенных в сборники ГЭСН (ФЕР, ТЕР), аналогичных технологическим процессам в новом строительстве, в том числе по возведению новых конструктивных элементов ОЗП=1,15; ЭМ=1,25 к расх.; ЗПМ=1,25; ТЗ=1,15; ТЗМ=1,25
| Приказ от 07.07.2022 № 557/пр прил.8 табл.2 п.3 | Производство работ осуществляется на территории действующего предприятия с наличием в зоне производства работ одного или нескольких из перечисленных ниже факторов: - разветвленная сеть транспортных и инженерных коммуникаций; - стесненные условия для складирования материалов; - действующее технологическое оборудование; - движение технологического транспорта ОЗП=1,15; ЭМ=1,15 к расх.; ЗПМ=1,15; ТЗ=1,15; ТЗМ=1,15 | [28 empty] | Производство работ осуществляется на территории действующего предприятия с наличием в зоне производства работ одного или нескольких из перечисленных ниже факторов: - разветвленная сеть транспортных и инженерных коммуникаций; - стесненные условия для складирования материалов; - действующее технологическое оборудование; - движение технологического транспорта ОЗП=1,15; ЭМ=1,15 к расх.; ЗПМ=1,15; ТЗ=1,15; ТЗМ=1,15
| 1 | ОТ |  |  | 8: 1257.92; 9: 1.058; 10: 263.51; 11: 44.77; 12: 11797.34 | [13 empty] | ОТ
| 2 | ЭМ |  |  | 8: 2297.79; 9: 1.15; 10: 523.21; 11: 13.24; 12: 6927.3 | [13 empty] | ЭМ
| 3 | в т.ч. ОТм |  |  | 8: 286.34; 9: 1.15; 10: 65.2; 11: 44.77; 12: 2919 | [13 empty] | в т.ч. ОТм
| 4 | М |  |  | 8: 3018.09; 9: 0; 10: 0; 11: 8.16 | [13 empty] | М
|  | ЗТ |  |  | 4: чел.-ч; 5: 138.69; 6: 1.058; 7: 29.0533 | [14 empty] | ЗТ
|  | ЗТм |  |  | 4: чел.-ч; 5: 21.87; 6: 1.15; 7: 4.9798 | [14 empty] | ЗТм
|  | Итого по расценке |  |  | 8: 6573.8; 10: 786.72; 12: 18724.64 | [15 empty] | Итого по расценке
|  | ФОТ |  |  | 10: 328.71; 12: 14716.34 | [14 empty] | ФОТ
| Приказ № 812/пр от 21.12.2020 Прил. п.18 | НР Наружные сети водопровода, канализации, теплоснабжения, газопровода |  |  | 4: %; 5: 117; 7: 117; 10: 384.59; 12: 17218.12 | [14 empty] | НР Наружные сети водопровода, канализации, теплоснабжения, газопровода
| Приказ № 774/пр от 11.12.2020 Прил. п.18, Приказ № 774/пр от 11.12.2020 п.16 | СП Наружные сети водопровода, канализации, теплоснабжения, газопровода |  |  | % | 74 | 0.85 | 62.9 |  |  | 206.76 |  | 9256.58 | [14 empty] | СП Наружные сети водопровода, канализации, теплоснабжения, газопровода
|  | Всего по позиции |  |  | 10: 1378.07; 12: 45199.34 | [16 empty] | Всего по позиции
137 | ФССЦпг-01-01-01-041 | Погрузка при автомобильных перевозках мусора строительного с погрузкой вручную |  |  | 1 т груза | 1.382 | 1 | 1.382 | 42.98 |  | 59.4 | 13.24 | 786.46 | [11 empty] | Погрузка при автомобильных перевозках мусора строительного с погрузкой вручную
|  | Объем=1,142+120*2/1000 | [23 empty] | Объем=1,142+120*2/1000
|  | Всего по позиции |  |  | 10: 59.4; 12: 786.46 | [16 empty] | Всего по позиции
138 | ФССЦпг-01-01-01-043 | Погрузка при автомобильных перевозках мусора строительного с погрузкой экскаваторами емкостью ковша до 0,5 м3 |  |  | 1 т груза | 4.946 | 1 | 4.946 | 3.28 |  | 16.22 | 13.24 | 214.75 | [11 empty] | Погрузка при автомобильных перевозках мусора строительного с погрузкой экскаваторами емкостью ковша до 0,5 м3
|  | Объем=0,9+0,5+2,4+0,8+0,1+0,246 | [23 empty] | Объем=0,9+0,5+2,4+0,8+0,1+0,246
|  | Всего по позиции |  |  | 10: 16.22; 12: 214.75 | [16 empty] | Всего по позиции
139 | ФССЦпг-03-21-01-001 | Перевозка грузов I класса автомобилями-самосвалами грузоподъемностью 10 т работающих вне карьера на расстояние до 1 км |  |  | 1 т груза | 1.382 | 1 | 1.382 | 2.91 |  | 4.02 | 13.62 | 54.75 | [11 empty] | Перевозка грузов I класса автомобилями-самосвалами грузоподъемностью 10 т работающих вне карьера на расстояние до 1 км
|  | Всего по позиции |  |  | 10: 4.02; 12: 54.75 | [16 empty] | Всего по позиции
140 | Цена поставщика ООО "Террус" | Перевозка и утилизация отходов 4-5 класса опасности |  |  | м3 | 1.98 | 1 | 1.98 | 162.38 |  | 321.51 |  | 321.51 | [11 empty] | Перевозка и утилизация отходов 4-5 класса опасности
|  | (Перевозка грузов (грунт, мусор и подобное)) | [29 empty] | (Перевозка грузов (грунт, мусор и подобное))
|  | Объем=0,18*2+0,1*2+0,24*4+0,16*2+0,02*2+0,05*2 | [23 empty] | Объем=0,18*2+0,1*2+0,24*4+0,16*2+0,02*2+0,05*2
|  | Цена=1590/1,2/8,16 | [30 empty] | Цена=1590/1,2/8,16
|  | Всего по позиции |  |  | 10: 321.51; 12: 321.51 | [16 empty] | Всего по позиции
Земляные работы | [23 empty] | Земляные работы
141 | ФЕР01-01-009-14 | Разработка грунта в траншеях экскаватором «обратная лопата» с ковшом вместимостью 0,5 (0,5-0,63) м3, в отвал группа грунтов: 2 |  |  | 4: 1000 м3; 5: 0.139; 6: 1; 7: 0.139 | [11 empty] | Разработка грунта в траншеях экскаватором «обратная лопата» с ковшом вместимостью 0,5 (0,5-0,63) м3, в отвал группа грунтов: 2
|  | Объем=(715,38+64,62-641,07) / 1000 | [23 empty] | Объем=(715,38+64,62-641,07) / 1000
| Прил.1.12 п.3.66 | Разработка одноковшовыми экскаваторами объема грунта, находящегося на расстоянии до 2 м от поверхности коммуникаций или мешающих предметов, а также объема грунта, находящегося от мешающего наземного предмета (деревьев, столбов и т.д.) в пределах вылета стрелы экскаватора ОЗП=1,2; ЭМ=1,2 к расх.; ЗПМ=1,2; ТЗ=1,2; ТЗМ=1,2 | [28 empty] | Разработка одноковшовыми экскаваторами объема грунта, находящегося на расстоянии до 2 м от поверхности коммуникаций или мешающих предметов, а также объема грунта, находящегося от мешающего наземного предмета (деревьев, столбов и т.д.) в пределах вылета стрелы экскаватора ОЗП=1,2; ЭМ=1,2 к расх.; ЗПМ=1,2; ТЗ=1,2; ТЗМ=1,2
| Приказ от 04.08.2020 № 421/пр п.58б | При применении сметных норм, включенных в сборники ГЭСН (ФЕР, ТЕР), аналогичных технологическим процессам в новом строительстве, в том числе по возведению новых конструктивных элементов ОЗП=1,15; ЭМ=1,25 к расх.; ЗПМ=1,25; ТЗ=1,15; ТЗМ=1,25 | [28 empty] | При применении сметных норм, включенных в сборники ГЭСН (ФЕР, ТЕР), аналогичных технологическим процессам в новом строительстве, в том числе по возведению новых конструктивных элементов ОЗП=1,15; ЭМ=1,25 к расх.; ЗПМ=1,25; ТЗ=1,15; ТЗМ=1,25
| Приказ от 07.07.2022 № 557/пр прил.8 табл.2 п.3 | Производство работ осуществляется на территории действующего предприятия с наличием в зоне производства работ одного или нескольких из перечисленных ниже факторов: - разветвленная сеть транспортных и инженерных коммуникаций; - стесненные условия для складирования материалов; - действующее технологическое оборудование; - движение технологического транспорта ОЗП=1,15; ЭМ=1,15 к расх.; ЗПМ=1,15; ТЗ=1,15; ТЗМ=1,15 | [28 empty] | Производство работ осуществляется на территории действующего предприятия с наличием в зоне производства работ одного или нескольких из перечисленных ниже факторов: - разветвленная сеть транспортных и инженерных коммуникаций; - стесненные условия для складирования материалов; - действующее технологическое оборудование; - движение технологического транспорта ОЗП=1,15; ЭМ=1,15 к расх.; ЗПМ=1,15; ТЗ=1,15; ТЗМ=1,15
| 2 | ЭМ |  |  | 8: 2550; 9: 1.725; 10: 611.43; 11: 13.24; 12: 8095.33 | [13 empty] | ЭМ
| 3 | в т.ч. ОТм |  |  | 8: 344.25; 9: 1.725; 10: 82.54; 11: 44.77; 12: 3695.32 | [13 empty] | в т.ч. ОТм
|  | ЗТм |  |  | 4: чел.-ч; 5: 25.5; 6: 1.725; 7: 6.1143 | [14 empty] | ЗТм
|  | Итого по расценке |  |  | 8: 2550; 10: 611.43; 12: 8095.33 | [15 empty] | Итого по расценке
|  | ФОТ |  |  | 10: 82.54; 12: 3695.32 | [14 empty] | ФОТ
| Приказ № 812/пр от 21.12.2020 Прил. п.1.1 | НР Земляные работы, выполняемые механизированным способом |  |  | 4: %; 5: 92; 7: 92; 10: 75.94; 12: 3399.69 | [14 empty] | НР Земляные работы, выполняемые механизированным способом
| Приказ № 774/пр от 11.12.2020 Прил. п.1.1, Приказ № 774/пр от 11.12.2020 п.16 | СП Земляные работы, выполняемые механизированным способом |  |  | % | 46 | 0.85 | 39.1 |  |  | 32.27 |  | 1444.87 | [14 empty] | СП Земляные работы, выполняемые механизированным способом
|  | Всего по позиции |  |  | 10: 719.64; 12: 12939.89 | [16 empty] | Всего по позиции
142 | ФЕР01-01-013-14 | Разработка грунта с погрузкой на автомобили-самосвалы экскаваторами с ковшом вместимостью: 0,5 (0,5-0,63) м3, группа грунтов 2 |  |  | 4: 1000 м3; 5: 0.64107; 6: 1; 7: 0.64107 | [11 empty] | Разработка грунта с погрузкой на автомобили-самосвалы экскаваторами с ковшом вместимостью: 0,5 (0,5-0,63) м3, группа грунтов 2
|  | Объем=641,07 / 1000 | [23 empty] | Объем=641,07 / 1000
| Прил.1.12 п.3.66 | Разработка одноковшовыми экскаваторами объема грунта, находящегося на расстоянии до 2 м от поверхности коммуникаций или мешающих предметов, а также объема грунта, находящегося от мешающего наземного предмета (деревьев, столбов и т.д.) в пределах вылета стрелы экскаватора ОЗП=1,2; ЭМ=1,2 к расх.; ЗПМ=1,2; ТЗ=1,2; ТЗМ=1,2 | [28 empty] | Разработка одноковшовыми экскаваторами объема грунта, находящегося на расстоянии до 2 м от поверхности коммуникаций или мешающих предметов, а также объема грунта, находящегося от мешающего наземного предмета (деревьев, столбов и т.д.) в пределах вылета стрелы экскаватора ОЗП=1,2; ЭМ=1,2 к расх.; ЗПМ=1,2; ТЗ=1,2; ТЗМ=1,2
| Приказ от 04.08.2020 № 421/пр п.58б | При применении сметных норм, включенных в сборники ГЭСН (ФЕР, ТЕР), аналогичных технологическим процессам в новом строительстве, в том числе по возведению новых конструктивных элементов ОЗП=1,15; ЭМ=1,25 к расх.; ЗПМ=1,25; ТЗ=1,15; ТЗМ=1,25 | [28 empty] | При применении сметных норм, включенных в сборники ГЭСН (ФЕР, ТЕР), аналогичных технологическим процессам в новом строительстве, в том числе по возведению новых конструктивных элементов ОЗП=1,15; ЭМ=1,25 к расх.; ЗПМ=1,25; ТЗ=1,15; ТЗМ=1,25
| Приказ от 07.07.2022 № 557/пр прил.8 табл.2 п.3 | Производство работ осуществляется на территории действующего предприятия с наличием в зоне производства работ одного или нескольких из перечисленных ниже факторов: - разветвленная сеть транспортных и инженерных коммуникаций; - стесненные условия для складирования материалов; - действующее технологическое оборудование; - движение технологического транспорта ОЗП=1,15; ЭМ=1,15 к расх.; ЗПМ=1,15; ТЗ=1,15; ТЗМ=1,15 | [28 empty] | Производство работ осуществляется на территории действующего предприятия с наличием в зоне производства работ одного или нескольких из перечисленных ниже факторов: - разветвленная сеть транспортных и инженерных коммуникаций; - стесненные условия для складирования материалов; - действующее технологическое оборудование; - движение технологического транспорта ОЗП=1,15; ЭМ=1,15 к расх.; ЗПМ=1,15; ТЗ=1,15; ТЗМ=1,15
| 1 | ОТ |  |  | 8: 101.4; 9: 1.587; 10: 103.16; 11: 44.77; 12: 4618.47 | [13 empty] | ОТ
| 2 | ЭМ |  |  | 8: 3563.26; 9: 1.725; 10: 3940.42; 11: 13.24; 12: 52171.16 | [13 empty] | ЭМ
| 3 | в т.ч. ОТм |  |  | 8: 507.6; 9: 1.725; 10: 561.33; 11: 44.77; 12: 25130.74 | [13 empty] | в т.ч. ОТм
| 4 | М |  |  | 8: 4.34; 10: 2.78; 11: 8.16; 12: 22.68 | [13 empty] | М
|  | ЗТ |  |  | 4: чел.-ч; 5: 13; 6: 1.587; 7: 13.2259 | [14 empty] | ЗТ
|  | ЗТм |  |  | 4: чел.-ч; 5: 37.6; 6: 1.725; 7: 41.5798 | [14 empty] | ЗТм
|  | Итого по расценке |  |  | 8: 3669; 10: 4046.36; 12: 56812.31 | [15 empty] | Итого по расценке
|  | ФОТ |  |  | 10: 664.49; 12: 29749.21 | [14 empty] | ФОТ
| Приказ № 812/пр от 21.12.2020 Прил. п.1.1 | НР Земляные работы, выполняемые механизированным способом |  |  | 4: %; 5: 92; 7: 92; 10: 611.33; 12: 27369.27 | [14 empty] | НР Земляные работы, выполняемые механизированным способом
| Приказ № 774/пр от 11.12.2020 Прил. п.1.1, Приказ № 774/пр от 11.12.2020 п.16 | СП Земляные работы, выполняемые механизированным способом |  |  | % | 46 | 0.85 | 39.1 |  |  | 259.82 |  | 11631.94 | [14 empty] | СП Земляные работы, выполняемые механизированным способом
|  | Всего по позиции |  |  | 10: 4917.51; 12: 95813.52 | [16 empty] | Всего по позиции
143 | ФЕР01-02-057-02 | Доработка грунта вручную в траншеях глубиной до 2 м без креплений с откосами, группа грунтов: 2 |  |  | 4: 100 м3; 5: 0.2213; 6: 1; 7: 0.2213 | [11 empty] | Доработка грунта вручную в траншеях глубиной до 2 м без креплений с откосами, группа грунтов: 2
|  | Объем=22,13 / 100 | [23 empty] | Объем=22,13 / 100
| Прил.1.12 п.3.187 | Доработка вручную, зачистка дна и стенок с выкидкой грунта в котлованах и траншеях, разработанных механизированным способом ОЗП=1,2; ТЗ=1,2 | [28 empty] | Доработка вручную, зачистка дна и стенок с выкидкой грунта в котлованах и траншеях, разработанных механизированным способом ОЗП=1,2; ТЗ=1,2
| Приказ от 04.08.2020 № 421/пр п.58б | При применении сметных норм, включенных в сборники ГЭСН (ФЕР, ТЕР), аналогичных технологическим процессам в новом строительстве, в том числе по возведению новых конструктивных элементов ОЗП=1,15; ЭМ=1,25 к расх.; ЗПМ=1,25; ТЗ=1,15; ТЗМ=1,25 | [28 empty] | При применении сметных норм, включенных в сборники ГЭСН (ФЕР, ТЕР), аналогичных технологическим процессам в новом строительстве, в том числе по возведению новых конструктивных элементов ОЗП=1,15; ЭМ=1,25 к расх.; ЗПМ=1,25; ТЗ=1,15; ТЗМ=1,25
| Приказ от 07.07.2022 № 557/пр прил.8 табл.2 п.3 | Производство работ осуществляется на территории действующего предприятия с наличием в зоне производства работ одного или нескольких из перечисленных ниже факторов: - разветвленная сеть транспортных и инженерных коммуникаций; - стесненные условия для складирования материалов; - действующее технологическое оборудование; - движение технологического транспорта ОЗП=1,15; ЭМ=1,15 к расх.; ЗПМ=1,15; ТЗ=1,15; ТЗМ=1,15 | [28 empty] | Производство работ осуществляется на территории действующего предприятия с наличием в зоне производства работ одного или нескольких из перечисленных ниже факторов: - разветвленная сеть транспортных и инженерных коммуникаций; - стесненные условия для складирования материалов; - действующее технологическое оборудование; - движение технологического транспорта ОЗП=1,15; ЭМ=1,15 к расх.; ЗПМ=1,15; ТЗ=1,15; ТЗМ=1,15
| 1 | ОТ |  |  | 8: 1201.2; 9: 1.587; 10: 421.87; 11: 44.77; 12: 18887.12 | [13 empty] | ОТ
|  | ЗТ |  |  | 4: чел.-ч; 5: 154; 6: 1.587; 7: 54.0853 | [14 empty] | ЗТ
|  | Итого по расценке |  |  | 8: 1201.2; 10: 421.87; 12: 18887.12 | [15 empty] | Итого по расценке
|  | ФОТ |  |  | 10: 421.87; 12: 18887.12 | [14 empty] | ФОТ
| Приказ № 812/пр от 21.12.2020 Прил. п.1.2 | НР Земляные работы, выполняемые ручным способом |  |  | 4: %; 5: 89; 7: 89; 10: 375.46; 12: 16809.54 | [14 empty] | НР Земляные работы, выполняемые ручным способом
| Приказ № 774/пр от 11.12.2020 Прил. п.1.2, Приказ № 774/пр от 11.12.2020 п.16 | СП Земляные работы, выполняемые ручным способом |  |  | % | 40 | 0.85 | 34 |  |  | 143.44 |  | 6421.62 | [14 empty] | СП Земляные работы, выполняемые ручным способом
|  | Всего по позиции |  |  | 10: 940.77; 12: 42118.28 | [16 empty] | Всего по позиции
144 | ФЕР01-01-033-02 | Засыпка траншей и котлованов с перемещением грунта до 5 м бульдозерами мощностью: 59 кВт (80 л.с.), группа грунтов 2 |  |  | 4: 1000 м3; 5: 0.15585; 6: 1; 7: 0.15585 | [11 empty] | Засыпка траншей и котлованов с перемещением грунта до 5 м бульдозерами мощностью: 59 кВт (80 л.с.), группа грунтов 2
|  | Объем=155,85 / 1000 | [23 empty] | Объем=155,85 / 1000
| Приказ от 04.08.2020 № 421/пр п.58б | При применении сметных норм, включенных в сборники ГЭСН (ФЕР, ТЕР), аналогичных технологическим процессам в новом строительстве, в том числе по возведению новых конструктивных элементов ОЗП=1,15; ЭМ=1,25 к расх.; ЗПМ=1,25; ТЗ=1,15; ТЗМ=1,25 | [28 empty] | При применении сметных норм, включенных в сборники ГЭСН (ФЕР, ТЕР), аналогичных технологическим процессам в новом строительстве, в том числе по возведению новых конструктивных элементов ОЗП=1,15; ЭМ=1,25 к расх.; ЗПМ=1,25; ТЗ=1,15; ТЗМ=1,25
| Приказ от 07.07.2022 № 557/пр прил.8 табл.2 п.3 | Производство работ осуществляется на территории действующего предприятия с наличием в зоне производства работ одного или нескольких из перечисленных ниже факторов: - разветвленная сеть транспортных и инженерных коммуникаций; - стесненные условия для складирования материалов; - действующее технологическое оборудование; - движение технологического транспорта ОЗП=1,15; ЭМ=1,15 к расх.; ЗПМ=1,15; ТЗ=1,15; ТЗМ=1,15 | [28 empty] | Производство работ осуществляется на территории действующего предприятия с наличием в зоне производства работ одного или нескольких из перечисленных ниже факторов: - разветвленная сеть транспортных и инженерных коммуникаций; - стесненные условия для складирования материалов; - действующее технологическое оборудование; - движение технологического транспорта ОЗП=1,15; ЭМ=1,15 к расх.; ЗПМ=1,15; ТЗ=1,15; ТЗМ=1,15
| 2 | ЭМ |  |  | 8: 479.33; 9: 1.4375; 10: 107.39; 11: 13.24; 12: 1421.84 | [13 empty] | ЭМ
| 3 | в т.ч. ОТм |  |  | 8: 93.5; 9: 1.4375; 10: 20.95; 11: 44.77; 12: 937.93 | [13 empty] | в т.ч. ОТм
|  | ЗТм |  |  | 4: чел.-ч; 5: 8.06; 6: 1.4375; 7: 1.8057 | [14 empty] | ЗТм
|  | Итого по расценке |  |  | 8: 479.33; 10: 107.39; 12: 1421.84 | [15 empty] | Итого по расценке
|  | ФОТ |  |  | 10: 20.95; 12: 937.93 | [14 empty] | ФОТ
| Приказ № 812/пр от 21.12.2020 Прил. п.1.1 | НР Земляные работы, выполняемые механизированным способом |  |  | 4: %; 5: 92; 7: 92; 10: 19.27; 12: 862.9 | [14 empty] | НР Земляные работы, выполняемые механизированным способом
| Приказ № 774/пр от 11.12.2020 Прил. п.1.1, Приказ № 774/пр от 11.12.2020 п.16 | СП Земляные работы, выполняемые механизированным способом |  |  | % | 46 | 0.85 | 39.1 |  |  | 8.19 |  | 366.73 | [14 empty] | СП Земляные работы, выполняемые механизированным способом
|  | Всего по позиции |  |  | 10: 134.85; 12: 2651.47 | [16 empty] | Всего по позиции
145 | ФЕР01-02-061-01 | Засыпка вручную траншей, пазух котлованов и ям, группа грунтов: 1 |  |  | 4: 100 м3; 5: 6.3987; 6: 1; 7: 6.3987 | [11 empty] | Засыпка вручную траншей, пазух котлованов и ям, группа грунтов: 1
|  | Объем=639,87 / 100 | [23 empty] | Объем=639,87 / 100
| Приказ от 04.08.2020 № 421/пр п.58б | При применении сметных норм, включенных в сборники ГЭСН (ФЕР, ТЕР), аналогичных технологическим процессам в новом строительстве, в том числе по возведению новых конструктивных элементов ОЗП=1,15; ЭМ=1,25 к расх.; ЗПМ=1,25; ТЗ=1,15; ТЗМ=1,25 | [28 empty] | При применении сметных норм, включенных в сборники ГЭСН (ФЕР, ТЕР), аналогичных технологическим процессам в новом строительстве, в том числе по возведению новых конструктивных элементов ОЗП=1,15; ЭМ=1,25 к расх.; ЗПМ=1,25; ТЗ=1,15; ТЗМ=1,25
| Приказ от 07.07.2022 № 557/пр прил.8 табл.2 п.3 | Производство работ осуществляется на территории действующего предприятия с наличием в зоне производства работ одного или нескольких из перечисленных ниже факторов: - разветвленная сеть транспортных и инженерных коммуникаций; - стесненные условия для складирования материалов; - действующее технологическое оборудование; - движение технологического транспорта ОЗП=1,15; ЭМ=1,15 к расх.; ЗПМ=1,15; ТЗ=1,15; ТЗМ=1,15 | [28 empty] | Производство работ осуществляется на территории действующего предприятия с наличием в зоне производства работ одного или нескольких из перечисленных ниже факторов: - разветвленная сеть транспортных и инженерных коммуникаций; - стесненные условия для складирования материалов; - действующее технологическое оборудование; - движение технологического транспорта ОЗП=1,15; ЭМ=1,15 к расх.; ЗПМ=1,15; ТЗ=1,15; ТЗМ=1,15
| 1 | ОТ |  |  | 8: 663.75; 9: 1.3225; 10: 5616.84; 11: 44.77; 12: 251465.93 | [13 empty] | ОТ
|  | ЗТ |  |  | 4: чел.-ч; 5: 88.5; 6: 1.3225; 7: 748.9118 | [14 empty] | ЗТ
|  | Итого по расценке |  |  | 8: 663.75; 10: 5616.84; 12: 251465.93 | [15 empty] | Итого по расценке
|  | ФОТ |  |  | 10: 5616.84; 12: 251465.93 | [14 empty] | ФОТ
| Приказ № 812/пр от 21.12.2020 Прил. п.1.2 | НР Земляные работы, выполняемые ручным способом |  |  | 4: %; 5: 89; 7: 89; 10: 4998.99; 12: 223804.68 | [14 empty] | НР Земляные работы, выполняемые ручным способом
| Приказ № 774/пр от 11.12.2020 Прил. п.1.2, Приказ № 774/пр от 11.12.2020 п.16 | СП Земляные работы, выполняемые ручным способом |  |  | % | 40 | 0.85 | 34 |  |  | 1909.73 |  | 85498.42 | [14 empty] | СП Земляные работы, выполняемые ручным способом
|  | Всего по позиции |  |  | 10: 12525.56; 12: 560769.03 | [16 empty] | Всего по позиции
146 | Цена Поставщика ООО “Грунт-маркет” | Песок карьерный |  |  | м3 | 703.857 | 1 | 703.857 | 141.59 |  | 99659.11 | 8.16 | 813218.34 | [11 empty] | Песок карьерный
|  | (Материалы для строительных работ) | [29 empty] | (Материалы для строительных работ)
|  | Объем=639,87*1,1 | [23 empty] | Объем=639,87*1,1
|  | Цена=1370/1,2/8,16*1,012 | [30 empty] | Цена=1370/1,2/8,16*1,012
|  | Всего по позиции |  |  | 10: 99659.11; 12: 813218.34 | [16 empty] | Всего по позиции
147 | Цена поставщика ООО "Террус" | Перевозка и утилизация отходов 4-5 класса опасности |  |  | м3 | 641.07 | 1 | 641.07 | 162.38 |  | 104096.95 | 8.16 | 849431.11 | [11 empty] | Перевозка и утилизация отходов 4-5 класса опасности
|  | (Материалы для строительных работ) | [29 empty] | (Материалы для строительных работ)
|  | Цена=1590/1,2/8,16 | [30 empty] | Цена=1590/1,2/8,16
|  | Всего по позиции |  |  | 10: 104096.95; 12: 849431.11 | [16 empty] | Всего по позиции
Устройство футляров | [23 empty] | Устройство футляров
148 | ФЕР22-01-015-14 | Укладка стальных разрезных кожухов (футляров) в открытых траншеях диаметром: 500 мм |  |  | 4: 100 м; 5: 0.26; 6: 1; 7: 0.26 | [11 empty] | Укладка стальных разрезных кожухов (футляров) в открытых траншеях диаметром: 500 мм
|  | Объем=26 / 100 | [23 empty] | Объем=26 / 100
| Приказ от 04.08.2020 № 421/пр п.58б | При применении сметных норм, включенных в сборники ГЭСН (ФЕР, ТЕР), аналогичных технологическим процессам в новом строительстве, в том числе по возведению новых конструктивных элементов ОЗП=1,15; ЭМ=1,25 к расх.; ЗПМ=1,25; ТЗ=1,15; ТЗМ=1,25 | [28 empty] | При применении сметных норм, включенных в сборники ГЭСН (ФЕР, ТЕР), аналогичных технологическим процессам в новом строительстве, в том числе по возведению новых конструктивных элементов ОЗП=1,15; ЭМ=1,25 к расх.; ЗПМ=1,25; ТЗ=1,15; ТЗМ=1,25
| Приказ от 07.07.2022 № 557/пр прил.8 табл.2 п.3 | Производство работ осуществляется на территории действующего предприятия с наличием в зоне производства работ одного или нескольких из перечисленных ниже факторов: - разветвленная сеть транспортных и инженерных коммуникаций; - стесненные условия для складирования материалов; - действующее технологическое оборудование; - движение технологического транспорта ОЗП=1,15; ЭМ=1,15 к расх.; ЗПМ=1,15; ТЗ=1,15; ТЗМ=1,15 | [28 empty] | Производство работ осуществляется на территории действующего предприятия с наличием в зоне производства работ одного или нескольких из перечисленных ниже факторов: - разветвленная сеть транспортных и инженерных коммуникаций; - стесненные условия для складирования материалов; - действующее технологическое оборудование; - движение технологического транспорта ОЗП=1,15; ЭМ=1,15 к расх.; ЗПМ=1,15; ТЗ=1,15; ТЗМ=1,15
| 1 | ОТ |  |  | 8: 2848.25; 9: 1.3225; 10: 979.37; 11: 44.77; 12: 43846.39 | [13 empty] | ОТ
| 2 | ЭМ |  |  | 8: 4553.32; 9: 1.4375; 10: 1701.8; 11: 13.24; 12: 22531.83 | [13 empty] | ЭМ
| 3 | в т.ч. ОТм |  |  | 8: 324.99; 9: 1.4375; 10: 121.47; 11: 44.77; 12: 5438.21 | [13 empty] | в т.ч. ОТм
| 4 | М |  |  | 8: 3186.04; 10: 828.37; 11: 8.16; 12: 6759.5 | [13 empty] | М
|  | ЗТ |  |  | 4: чел.-ч; 5: 299.5; 6: 1.3225; 7: 102.9831 | [14 empty] | ЗТ
|  | ЗТм |  |  | 4: чел.-ч; 5: 24.19; 6: 1.4375; 7: 9.041 | [14 empty] | ЗТм
|  | Итого по расценке |  |  | 8: 10587.61; 10: 3509.54; 12: 73137.72 | [15 empty] | Итого по расценке
|  | ФОТ |  |  | 10: 1100.84; 12: 49284.6 | [14 empty] | ФОТ
| Приказ № 812/пр от 21.12.2020 Прил. п.18 | НР Наружные сети водопровода, канализации, теплоснабжения, газопровода |  |  | 4: %; 5: 117; 7: 117; 10: 1287.98; 12: 57662.98 | [14 empty] | НР Наружные сети водопровода, канализации, теплоснабжения, газопровода
| Приказ № 774/пр от 11.12.2020 Прил. п.18, Приказ № 774/пр от 11.12.2020 п.16 | СП Наружные сети водопровода, канализации, теплоснабжения, газопровода |  |  | % | 74 | 0.85 | 62.9 |  |  | 692.43 |  | 31000.01 | [14 empty] | СП Наружные сети водопровода, канализации, теплоснабжения, газопровода
|  | Всего по позиции |  |  | 10: 5489.95; 12: 161800.71 | [16 empty] | Всего по позиции
149 | ФССЦ-23.5.01.08-0027 | Трубы стальные электросварные прямошовные и спиральношовные, класс прочности К38, наружный диаметр 530 мм, толщина стенки 10 мм |  |  | м | 26.26 | 1 | 26.26 | 921.9 |  | 24209.09 | 8.16 | 197546.17 | [11 empty] | Трубы стальные электросварные прямошовные и спиральношовные, класс прочности К38, наружный диаметр 530 мм, толщина стенки 10 мм
|  | (Материалы для строительных работ) | [29 empty] | (Материалы для строительных работ)
|  | Всего по позиции |  |  | 10: 24209.09; 12: 197546.17 | [16 empty] | Всего по позиции
150 | ФЕР22-02-006-11 | Нанесение весьма усиленной антикоррозионной битумно-резиновой или битумно-полимерной изоляции на стыки и фасонные части стальных трубопроводов диаметром: 500 мм |  |  | 4: км; 5: 0.026; 6: 1; 7: 0.026 | [11 empty] | Нанесение весьма усиленной антикоррозионной битумно-резиновой или битумно-полимерной изоляции на стыки и фасонные части стальных трубопроводов диаметром: 500 мм
|  | Объем=26/1000 | [23 empty] | Объем=26/1000
| Приказ от 04.08.2020 № 421/пр п.58б | При применении сметных норм, включенных в сборники ГЭСН (ФЕР, ТЕР), аналогичных технологическим процессам в новом строительстве, в том числе по возведению новых конструктивных элементов ОЗП=1,15; ЭМ=1,25 к расх.; ЗПМ=1,25; ТЗ=1,15; ТЗМ=1,25 | [28 empty] | При применении сметных норм, включенных в сборники ГЭСН (ФЕР, ТЕР), аналогичных технологическим процессам в новом строительстве, в том числе по возведению новых конструктивных элементов ОЗП=1,15; ЭМ=1,25 к расх.; ЗПМ=1,25; ТЗ=1,15; ТЗМ=1,25
| Приказ от 07.07.2022 № 557/пр прил.8 табл.2 п.3 | Производство работ осуществляется на территории действующего предприятия с наличием в зоне производства работ одного или нескольких из перечисленных ниже факторов: - разветвленная сеть транспортных и инженерных коммуникаций; - стесненные условия для складирования материалов; - действующее технологическое оборудование; - движение технологического транспорта ОЗП=1,15; ЭМ=1,15 к расх.; ЗПМ=1,15; ТЗ=1,15; ТЗМ=1,15 | [28 empty] | Производство работ осуществляется на территории действующего предприятия с наличием в зоне производства работ одного или нескольких из перечисленных ниже факторов: - разветвленная сеть транспортных и инженерных коммуникаций; - стесненные условия для складирования материалов; - действующее технологическое оборудование; - движение технологического транспорта ОЗП=1,15; ЭМ=1,15 к расх.; ЗПМ=1,15; ТЗ=1,15; ТЗМ=1,15
| 1 | ОТ |  |  | 8: 1408.64; 9: 1.3225; 10: 48.44; 11: 44.77; 12: 2168.66 | [13 empty] | ОТ
| 2 | ЭМ |  |  | 8: 2315.38; 9: 1.4375; 10: 86.54; 11: 13.24; 12: 1145.79 | [13 empty] | ЭМ
| 3 | в т.ч. ОТм |  |  | 8: 271.88; 9: 1.4375; 10: 10.16; 11: 44.77; 12: 454.86 | [13 empty] | в т.ч. ОТм
| 4 | М |  |  | 8: 1935.91; 10: 50.33; 11: 8.16; 12: 410.69 | [13 empty] | М
|  | ЗТ |  |  | 4: чел.-ч; 5: 142; 6: 1.3225; 7: 4.8827 | [14 empty] | ЗТ
|  | ЗТм |  |  | 4: чел.-ч; 5: 21.12; 6: 1.4375; 7: 0.78936 | [14 empty] | ЗТм
|  | Итого по расценке |  |  | 8: 5659.93; 10: 185.31; 12: 3725.14 | [15 empty] | Итого по расценке
|  | ФОТ |  |  | 10: 58.6; 12: 2623.52 | [14 empty] | ФОТ
| Приказ № 812/пр от 21.12.2020 Прил. п.18 | НР Наружные сети водопровода, канализации, теплоснабжения, газопровода |  |  | 4: %; 5: 117; 7: 117; 10: 68.56; 12: 3069.52 | [14 empty] | НР Наружные сети водопровода, канализации, теплоснабжения, газопровода
| Приказ № 774/пр от 11.12.2020 Прил. п.18, Приказ № 774/пр от 11.12.2020 п.16 | СП Наружные сети водопровода, канализации, теплоснабжения, газопровода |  |  | % | 74 | 0.85 | 62.9 |  |  | 36.86 |  | 1650.19 | [14 empty] | СП Наружные сети водопровода, канализации, теплоснабжения, газопровода
|  | Всего по позиции |  |  | 10: 290.73; 12: 8444.85 | [16 empty] | Всего по позиции
151 | ФЕР22-02-005-11 | Нанесение усиленной антикоррозионной битумно-резиновой или битумно-полимерной изоляции на стыки и фасонные части стальных трубопроводов диаметром: 500 мм |  |  | 4: км; 5: 0.026; 6: 1; 7: 0.026 | [11 empty] | Нанесение усиленной антикоррозионной битумно-резиновой или битумно-полимерной изоляции на стыки и фасонные части стальных трубопроводов диаметром: 500 мм
|  | Объем=26/1000 | [23 empty] | Объем=26/1000
| Приказ от 04.08.2020 № 421/пр п.58б | При применении сметных норм, включенных в сборники ГЭСН (ФЕР, ТЕР), аналогичных технологическим процессам в новом строительстве, в том числе по возведению новых конструктивных элементов ОЗП=1,15; ЭМ=1,25 к расх.; ЗПМ=1,25; ТЗ=1,15; ТЗМ=1,25 | [28 empty] | При применении сметных норм, включенных в сборники ГЭСН (ФЕР, ТЕР), аналогичных технологическим процессам в новом строительстве, в том числе по возведению новых конструктивных элементов ОЗП=1,15; ЭМ=1,25 к расх.; ЗПМ=1,25; ТЗ=1,15; ТЗМ=1,25
| Приказ от 07.07.2022 № 557/пр прил.8 табл.2 п.3 | Производство работ осуществляется на территории действующего предприятия с наличием в зоне производства работ одного или нескольких из перечисленных ниже факторов: - разветвленная сеть транспортных и инженерных коммуникаций; - стесненные условия для складирования материалов; - действующее технологическое оборудование; - движение технологического транспорта ОЗП=1,15; ЭМ=1,15 к расх.; ЗПМ=1,15; ТЗ=1,15; ТЗМ=1,15 | [28 empty] | Производство работ осуществляется на территории действующего предприятия с наличием в зоне производства работ одного или нескольких из перечисленных ниже факторов: - разветвленная сеть транспортных и инженерных коммуникаций; - стесненные условия для складирования материалов; - действующее технологическое оборудование; - движение технологического транспорта ОЗП=1,15; ЭМ=1,15 к расх.; ЗПМ=1,15; ТЗ=1,15; ТЗМ=1,15
| 1 | ОТ |  |  | 8: 1180.48; 9: 1.3225; 10: 40.59; 11: 44.77; 12: 1817.21 | [13 empty] | ОТ
| 2 | ЭМ |  |  | 8: 1936.73; 9: 1.4375; 10: 72.39; 11: 13.24; 12: 958.44 | [13 empty] | ЭМ
| 3 | в т.ч. ОТм |  |  | 8: 234.27; 9: 1.4375; 10: 8.76; 11: 44.77; 12: 392.19 | [13 empty] | в т.ч. ОТм
| 4 | М |  |  | 8: 1338.04; 10: 34.79; 11: 8.16; 12: 283.89 | [13 empty] | М
|  | ЗТ |  |  | 4: чел.-ч; 5: 119; 6: 1.3225; 7: 4.0918 | [14 empty] | ЗТ
|  | ЗТм |  |  | 4: чел.-ч; 5: 18.27; 6: 1.4375; 7: 0.68284 | [14 empty] | ЗТм
|  | Итого по расценке |  |  | 8: 4455.25; 10: 147.77; 12: 3059.54 | [15 empty] | Итого по расценке
|  | ФОТ |  |  | 10: 49.35; 12: 2209.4 | [14 empty] | ФОТ
| Приказ № 812/пр от 21.12.2020 Прил. п.18 | НР Наружные сети водопровода, канализации, теплоснабжения, газопровода |  |  | 4: %; 5: 117; 7: 117; 10: 57.74; 12: 2585 | [14 empty] | НР Наружные сети водопровода, канализации, теплоснабжения, газопровода
| Приказ № 774/пр от 11.12.2020 Прил. п.18, Приказ № 774/пр от 11.12.2020 п.16 | СП Наружные сети водопровода, канализации, теплоснабжения, газопровода |  |  | % | 74 | 0.85 | 62.9 |  |  | 31.04 |  | 1389.71 | [14 empty] | СП Наружные сети водопровода, канализации, теплоснабжения, газопровода
|  | Всего по позиции |  |  | 10: 236.55; 12: 7034.25 | [16 empty] | Всего по позиции
152 | ФССЦ-01.2.03.03-0002 | Мастика "Ярославна БПХ-2" |  |  | т | 0.063 | 1 | 0.063 | 43982.4 |  | 2770.89 | 8.16 | 22610.46 | [11 empty] | Мастика "Ярославна БПХ-2"
|  | (Наружные сети водопровода, канализации, теплоснабжения, газопровода) | [29 empty] | (Наружные сети водопровода, канализации, теплоснабжения, газопровода)
|  | Объем=0,02522+0,03822 | [23 empty] | Объем=0,02522+0,03822
|  | Всего по позиции |  |  | 10: 2770.89; 12: 22610.46 | [16 empty] | Всего по позиции
153 | ФССЦ-12.1.02.15-0041 | Материал рулонный гидроизоляционный изол, резино-битумный, без полимерных добавок |  |  | м2 | 4.94 | 1 | 4.94 | 12.37 |  | 61.11 | 8.16 | 498.66 | [11 empty] | Материал рулонный гидроизоляционный изол, резино-битумный, без полимерных добавок
|  | (Наружные сети водопровода, канализации, теплоснабжения, газопровода) | [29 empty] | (Наружные сети водопровода, канализации, теплоснабжения, газопровода)
|  | Всего по позиции |  |  | 10: 61.11; 12: 498.66 | [16 empty] | Всего по позиции
154 | ФЕРр66-38-3 | Заполнение трубопроводов или межтрубного пространства при трубах в футляре: цементным раствором |  |  | 4: м3; 5: 3.27; 6: 1; 7: 3.27 | [11 empty] | Заполнение трубопроводов или межтрубного пространства при трубах в футляре: цементным раствором
| 1 | ОТ |  |  | 8: 20.64; 10: 67.49; 11: 44.77; 12: 3021.53 | [13 empty] | ОТ
| 2 | ЭМ |  |  | 8: 75.01; 10: 245.28; 11: 13.24; 12: 3247.51 | [13 empty] | ЭМ
| 3 | в т.ч. ОТм |  |  | 8: 10.86; 10: 35.51; 11: 44.77; 12: 1589.78 | [13 empty] | в т.ч. ОТм
| 4 | М |  |  | 8: 507.7; 10: 1660.18; 11: 8.16; 12: 13547.07 | [13 empty] | М
|  | ЗТ |  |  | 4: чел.-ч; 5: 2.33; 7: 7.6191 | [14 empty] | ЗТ
|  | ЗТм |  |  | 4: чел.-ч; 5: 0.69; 7: 2.2563 | [14 empty] | ЗТм
|  | Итого по расценке |  |  | 8: 603.35; 10: 1972.95; 12: 19816.11 | [15 empty] | Итого по расценке
|  | ФОТ |  |  | 10: 103; 12: 4611.31 | [14 empty] | ФОТ
| Пр/812-100.2-1 | НР Наружные инженерные сети: замена участков трубопроводов, восстановление и замена изделий и другое (ремонтно-строительные) |  |  | 4: %; 5: 104; 7: 104; 10: 107.12; 12: 4795.76 | [14 empty] | НР Наружные инженерные сети: замена участков трубопроводов, восстановление и замена изделий и другое (ремонтно-строительные)
| Пр/774-100.2 | СП Наружные инженерные сети: замена участков трубопроводов, восстановление и замена изделий и другое (ремонтно-строительные) |  |  | 4: %; 5: 60; 7: 60; 10: 61.8; 12: 2766.79 | [14 empty] | СП Наружные инженерные сети: замена участков трубопроводов, восстановление и замена изделий и другое (ремонтно-строительные)
|  | Всего по позиции |  |  | 10: 2141.87; 12: 27378.66 | [16 empty] | Всего по позиции
155 | ФССЦ-04.3.01.09-0011 | Раствор готовый кладочный, цементный, М25 |  |  | м3 | -3.32 | 1 | -3.32 | 463.3 |  | -1538.16 | 8.16 | -12551.39 | [11 empty] | Раствор готовый кладочный, цементный, М25
|  | (Наружные инженерные сети: замена участков трубопроводов, восстановление и замена изделий и другое (ремонтно-строительные)) | [29 empty] | (Наружные инженерные сети: замена участков трубопроводов, восстановление и замена изделий и другое (ремонтно-строительные))
|  | Всего по позиции |  |  | 10: -1538.16; 12: -12551.39 | [16 empty] | Всего по позиции
156 | ФССЦ-04.3.01.09-0014 | Раствор готовый кладочный, цементный, М100 |  |  | м3 | 3.32 | 1 | 3.32 | 519.8 |  | 1725.74 | 8.16 | 14082.04 | [11 empty] | Раствор готовый кладочный, цементный, М100
|  | (Материалы для строительных работ) | [29 empty] | (Материалы для строительных работ)
|  | Всего по позиции |  |  | 10: 1725.74; 12: 14082.04 | [16 empty] | Всего по позиции
Прокладка трубопровода | [23 empty] | Прокладка трубопровода
157 | ФЕР23-01-001-01 | Устройство основания под трубопроводы: песчаного |  |  | 4: 10 м3; 5: 3.042; 6: 1; 7: 3.042 | [11 empty] | Устройство основания под трубопроводы: песчаного
|  | Объем=(78*1,3*0,3) / 10 | [23 empty] | Объем=(78*1,3*0,3) / 10
| Приказ от 04.08.2020 № 421/пр п.58б | При применении сметных норм, включенных в сборники ГЭСН (ФЕР, ТЕР), аналогичных технологическим процессам в новом строительстве, в том числе по возведению новых конструктивных элементов ОЗП=1,15; ЭМ=1,25 к расх.; ЗПМ=1,25; ТЗ=1,15; ТЗМ=1,25 | [28 empty] | При применении сметных норм, включенных в сборники ГЭСН (ФЕР, ТЕР), аналогичных технологическим процессам в новом строительстве, в том числе по возведению новых конструктивных элементов ОЗП=1,15; ЭМ=1,25 к расх.; ЗПМ=1,25; ТЗ=1,15; ТЗМ=1,25
| Приказ от 07.07.2022 № 557/пр прил.8 табл.2 п.3 | Производство работ осуществляется на территории действующего предприятия с наличием в зоне производства работ одного или нескольких из перечисленных ниже факторов: - разветвленная сеть транспортных и инженерных коммуникаций; - стесненные условия для складирования материалов; - действующее технологическое оборудование; - движение технологического транспорта ОЗП=1,15; ЭМ=1,15 к расх.; ЗПМ=1,15; ТЗ=1,15; ТЗМ=1,15 | [28 empty] | Производство работ осуществляется на территории действующего предприятия с наличием в зоне производства работ одного или нескольких из перечисленных ниже факторов: - разветвленная сеть транспортных и инженерных коммуникаций; - стесненные условия для складирования материалов; - действующее технологическое оборудование; - движение технологического транспорта ОЗП=1,15; ЭМ=1,15 к расх.; ЗПМ=1,15; ТЗ=1,15; ТЗМ=1,15
| 1 | ОТ |  |  | 8: 83.33; 9: 1.3225; 10: 335.24; 11: 44.77; 12: 15008.69 | [13 empty] | ОТ
| 2 | ЭМ |  |  | 8: 28.8; 9: 1.4375; 10: 125.94; 11: 13.24; 12: 1667.45 | [13 empty] | ЭМ
| 3 | в т.ч. ОТм |  |  | 8: 3.22; 9: 1.4375; 10: 14.08; 11: 44.77; 12: 630.36 | [13 empty] | в т.ч. ОТм
|  | ЗТ |  |  | 4: чел.-ч; 5: 10.2; 6: 1.3225; 7: 41.0351 | [14 empty] | ЗТ
|  | ЗТм |  |  | 4: чел.-ч; 5: 0.32; 6: 1.4375; 7: 1.3993 | [14 empty] | ЗТм
|  | Итого по расценке |  |  | 8: 112.13; 10: 461.18; 12: 16676.14 | [15 empty] | Итого по расценке
|  | ФОТ |  |  | 10: 349.32; 12: 15639.05 | [14 empty] | ФОТ
| Приказ № 812/пр от 21.12.2020 Прил. п.18 | НР Наружные сети водопровода, канализации, теплоснабжения, газопровода |  |  | 4: %; 5: 117; 7: 117; 10: 408.7; 12: 18297.69 | [14 empty] | НР Наружные сети водопровода, канализации, теплоснабжения, газопровода
| Приказ № 774/пр от 11.12.2020 Прил. п.18, Приказ № 774/пр от 11.12.2020 п.16 | СП Наружные сети водопровода, канализации, теплоснабжения, газопровода |  |  | % | 74 | 0.85 | 62.9 |  |  | 219.72 |  | 9836.96 | [14 empty] | СП Наружные сети водопровода, канализации, теплоснабжения, газопровода
|  | Всего по позиции |  |  | 10: 1089.6; 12: 44810.79 | [16 empty] | Всего по позиции
158 | Цена Поставщика ООО “Грунт-маркет” | Песок карьерный |  |  | м3 | 33.462 | 1 | 33.462 | 141.59 |  | 4737.88 | 8.16 | 38661.1 | [11 empty] | Песок карьерный
|  | (Материалы для строительных работ) | [29 empty] | (Материалы для строительных работ)
|  | Цена=1370/1,2/8,16*1,012 | [30 empty] | Цена=1370/1,2/8,16*1,012
|  | Всего по позиции |  |  | 10: 4737.88; 12: 38661.1 | [16 empty] | Всего по позиции
161 | ФЕР23-01-020-04 | Укладка канализационных безнапорных раструбных труб из поливинилхлорида (ПВХ) диаметром: 315 мм |  |  | 4: 100 м; 5: 0.7803; 6: 1; 7: 0.7803 | [11 empty] | Укладка канализационных безнапорных раструбных труб из поливинилхлорида (ПВХ) диаметром: 315 мм
|  | Объем=78,03 / 100 | [23 empty] | Объем=78,03 / 100
| Приказ от 04.08.2020 № 421/пр п.58б | При применении сметных норм, включенных в сборники ГЭСН (ФЕР, ТЕР), аналогичных технологическим процессам в новом строительстве, в том числе по возведению новых конструктивных элементов ОЗП=1,15; ЭМ=1,25 к расх.; ЗПМ=1,25; ТЗ=1,15; ТЗМ=1,25 | [28 empty] | При применении сметных норм, включенных в сборники ГЭСН (ФЕР, ТЕР), аналогичных технологическим процессам в новом строительстве, в том числе по возведению новых конструктивных элементов ОЗП=1,15; ЭМ=1,25 к расх.; ЗПМ=1,25; ТЗ=1,15; ТЗМ=1,25
| Приказ от 07.07.2022 № 557/пр прил.8 табл.2 п.3 | Производство работ осуществляется на территории действующего предприятия с наличием в зоне производства работ одного или нескольких из перечисленных ниже факторов: - разветвленная сеть транспортных и инженерных коммуникаций; - стесненные условия для складирования материалов; - действующее технологическое оборудование; - движение технологического транспорта ОЗП=1,15; ЭМ=1,15 к расх.; ЗПМ=1,15; ТЗ=1,15; ТЗМ=1,15 | [28 empty] | Производство работ осуществляется на территории действующего предприятия с наличием в зоне производства работ одного или нескольких из перечисленных ниже факторов: - разветвленная сеть транспортных и инженерных коммуникаций; - стесненные условия для складирования материалов; - действующее технологическое оборудование; - движение технологического транспорта ОЗП=1,15; ЭМ=1,15 к расх.; ЗПМ=1,15; ТЗ=1,15; ТЗМ=1,15
| 1 | ОТ |  |  | 8: 272.46; 9: 1.3225; 10: 281.16; 11: 44.77; 12: 12587.53 | [13 empty] | ОТ
| 2 | ЭМ |  |  | 8: 522.71; 9: 1.4375; 10: 586.31; 11: 13.24; 12: 7762.74 | [13 empty] | ЭМ
| 3 | в т.ч. ОТм |  |  | 8: 61.98; 9: 1.4375; 10: 69.52; 11: 44.77; 12: 3112.41 | [13 empty] | в т.ч. ОТм
| 4 | М |  |  | 8: 19.03; 10: 14.85; 11: 8.16; 12: 121.18 | [13 empty] | М
|  | ЗТ |  |  | 4: чел.-ч; 5: 29.68; 6: 1.3225; 7: 30.6282 | [14 empty] | ЗТ
|  | ЗТм |  |  | 4: чел.-ч; 5: 4.62; 6: 1.4375; 7: 5.1822 | [14 empty] | ЗТм
|  | Итого по расценке |  |  | 8: 814.2; 10: 882.32; 12: 20471.45 | [15 empty] | Итого по расценке
|  | ФОТ |  |  | 10: 350.68; 12: 15699.94 | [14 empty] | ФОТ
| Приказ № 812/пр от 21.12.2020 Прил. п.18 | НР Наружные сети водопровода, канализации, теплоснабжения, газопровода |  |  | 4: %; 5: 117; 7: 117; 10: 410.3; 12: 18368.93 | [14 empty] | НР Наружные сети водопровода, канализации, теплоснабжения, газопровода
| Приказ № 774/пр от 11.12.2020 Прил. п.18, Приказ № 774/пр от 11.12.2020 п.16 | СП Наружные сети водопровода, канализации, теплоснабжения, газопровода |  |  | % | 74 | 0.85 | 62.9 |  |  | 220.58 |  | 9875.26 | [14 empty] | СП Наружные сети водопровода, канализации, теплоснабжения, газопровода
|  | Всего по позиции |  |  | 10: 1513.2; 12: 48715.64 | [16 empty] | Всего по позиции
162 | ФССЦ-24.3.04.05-0031 | Трубы из полипропилена с двухслойной структурированной стенкой повышенного класса жесткости, кольцевая жесткость SN16, для безнапорных трубопроводов хозяйственно бытовой и ливневой канализации, с приварным раструбом, в комплекте с уплотнительным кольцом, наружный диаметр 315 |  |  | м | 78.03 | 1 | 78.03 | 352.61 |  | 27514.16 | 8.16 | 224515.55 | [11 empty] | Трубы из полипропилена с двухслойной структурированной стенкой повышенного класса жесткости, кольцевая жесткость SN16, для безнапорных трубопроводов хозяйственно бытовой и ливневой канализации, с приварным раструбом, в комплекте с уплотнительным кольцом, наружный диаметр 315
|  | (Материалы для строительных работ) | [29 empty] | (Материалы для строительных работ)
|  | Всего по позиции |  |  | 10: 27514.16; 12: 224515.55 | [16 empty] | Всего по позиции
Устройство колодцев | [23 empty] | Устройство колодцев
163 | ФЕР23-03-001-05 | Устройство круглых сборных железобетонных канализационных колодцев диаметром: 1,5 м в сухих грунтах |  |  | 4: 10 м3; 5: 0.72; 6: 1; 7: 0.72 | [11 empty] | Устройство круглых сборных железобетонных канализационных колодцев диаметром: 1,5 м в сухих грунтах
|  | Объем=(0,38*2+0,27*2+0,4*6+0,02*5+1,7+1,7) / 10 | [23 empty] | Объем=(0,38*2+0,27*2+0,4*6+0,02*5+1,7+1,7) / 10
| Приказ от 04.08.2020 № 421/пр п.58б | При применении сметных норм, включенных в сборники ГЭСН (ФЕР, ТЕР), аналогичных технологическим процессам в новом строительстве, в том числе по возведению новых конструктивных элементов ОЗП=1,15; ЭМ=1,25 к расх.; ЗПМ=1,25; ТЗ=1,15; ТЗМ=1,25 | [28 empty] | При применении сметных норм, включенных в сборники ГЭСН (ФЕР, ТЕР), аналогичных технологическим процессам в новом строительстве, в том числе по возведению новых конструктивных элементов ОЗП=1,15; ЭМ=1,25 к расх.; ЗПМ=1,25; ТЗ=1,15; ТЗМ=1,25
| Приказ от 07.07.2022 № 557/пр прил.8 табл.2 п.3 | Производство работ осуществляется на территории действующего предприятия с наличием в зоне производства работ одного или нескольких из перечисленных ниже факторов: - разветвленная сеть транспортных и инженерных коммуникаций; - стесненные условия для складирования материалов; - действующее технологическое оборудование; - движение технологического транспорта ОЗП=1,15; ЭМ=1,15 к расх.; ЗПМ=1,15; ТЗ=1,15; ТЗМ=1,15 | [28 empty] | Производство работ осуществляется на территории действующего предприятия с наличием в зоне производства работ одного или нескольких из перечисленных ниже факторов: - разветвленная сеть транспортных и инженерных коммуникаций; - стесненные условия для складирования материалов; - действующее технологическое оборудование; - движение технологического транспорта ОЗП=1,15; ЭМ=1,15 к расх.; ЗПМ=1,15; ТЗ=1,15; ТЗМ=1,15
| 1 | ОТ |  |  | 8: 875.71; 9: 1.3225; 10: 833.85; 11: 44.77; 12: 37331.46 | [13 empty] | ОТ
| 2 | ЭМ |  |  | 8: 1531.19; 9: 1.4375; 10: 1584.78; 11: 13.24; 12: 20982.49 | [13 empty] | ЭМ
| 3 | в т.ч. ОТм |  |  | 8: 202.72; 9: 1.4375; 10: 209.82; 11: 44.77; 12: 9393.64 | [13 empty] | в т.ч. ОТм
| 4 | М |  |  | 8: 3692.89; 10: 2658.88; 11: 8.16; 12: 21696.46 | [13 empty] | М
|  | ЗТ |  |  | 4: чел.-ч; 5: 96.55; 6: 1.3225; 7: 91.9349 | [14 empty] | ЗТ
|  | ЗТм |  |  | 4: чел.-ч; 5: 15.89; 6: 1.4375; 7: 16.4461 | [14 empty] | ЗТм
|  | Итого по расценке |  |  | 8: 6099.79; 10: 5077.51; 12: 80010.41 | [15 empty] | Итого по расценке
|  | ФОТ |  |  | 10: 1043.67; 12: 46725.1 | [14 empty] | ФОТ
| Приказ № 812/пр от 21.12.2020 Прил. п.18 | НР Наружные сети водопровода, канализации, теплоснабжения, газопровода |  |  | 4: %; 5: 117; 7: 117; 10: 1221.09; 12: 54668.37 | [14 empty] | НР Наружные сети водопровода, канализации, теплоснабжения, газопровода
| Приказ № 774/пр от 11.12.2020 Прил. п.18, Приказ № 774/пр от 11.12.2020 п.16 | СП Наружные сети водопровода, канализации, теплоснабжения, газопровода |  |  | % | 74 | 0.85 | 62.9 |  |  | 656.47 |  | 29390.09 | [14 empty] | СП Наружные сети водопровода, канализации, теплоснабжения, газопровода
|  | Всего по позиции |  |  | 10: 6955.07; 12: 164068.87 | [16 empty] | Всего по позиции
164 | ФССЦ-05.1.01.11-0045 | Плита днища ПН15, бетон B15 (М200), объем 0,38 м3, расход арматуры 33,13 кг |  |  | шт | 2 | 1 | 2 | 462.83 |  | 925.66 | 8.16 | 7553.39 | [11 empty] | Плита днища ПН15, бетон B15 (М200), объем 0,38 м3, расход арматуры 33,13 кг
|  | (Материалы для строительных работ) | [29 empty] | (Материалы для строительных работ)
|  | Всего по позиции |  |  | 10: 925.66; 12: 7553.39 | [16 empty] | Всего по позиции
165 | ФССЦ-05.1.06.09-0008 | Плиты перекрытия 2ПП15-2, бетон B15, объем 0,27 м3, расход арматуры 32,71 кг |  |  | шт | 2 | 1 | 2 | 391.02 |  | 782.04 | 8.16 | 6381.45 | [11 empty] | Плиты перекрытия 2ПП15-2, бетон B15, объем 0,27 м3, расход арматуры 32,71 кг
|  | (Материалы для строительных работ) | [29 empty] | (Материалы для строительных работ)
|  | Всего по позиции |  |  | 10: 782.04; 12: 6381.45 | [16 empty] | Всего по позиции
166 | ФССЦ-05.1.01.09-0065 | Кольцо стеновое смотровых колодцев КС15.9, бетон B15 (М200), объем 0,40 м3, расход арматуры 7,02 кг |  |  | шт | 6 | 1 | 6 | 647.77 |  | 3886.62 | 8.16 | 31714.82 | [11 empty] | Кольцо стеновое смотровых колодцев КС15.9, бетон B15 (М200), объем 0,40 м3, расход арматуры 7,02 кг
|  | (Материалы для строительных работ) | [29 empty] | (Материалы для строительных работ)
|  | Всего по позиции |  |  | 10: 3886.62; 12: 31714.82 | [16 empty] | Всего по позиции
167 | ФССЦ-05.1.01.09-0042 | Кольцо опорное КО-6 /бетон B15 (М200), объем 0,02 м3, расход арматуры 1,10 кг |  |  | шт | 5 | 1 | 5 | 31.43 |  | 157.15 | 8.16 | 1282.34 | [11 empty] | Кольцо опорное КО-6 /бетон B15 (М200), объем 0,02 м3, расход арматуры 1,10 кг
|  | (Материалы для строительных работ) | [29 empty] | (Материалы для строительных работ)
|  | Всего по позиции |  |  | 10: 157.15; 12: 1282.34 | [16 empty] | Всего по позиции
168 | ФССЦ-08.1.02.06-0033 | Люк чугунный тяжелый (ГОСТ 3634-99) марка Т(C250)-К-1-60 |  |  | шт | 2 | 1 | 2 | 596.04 |  | 1192.08 | 8.16 | 9727.37 | [11 empty] | Люк чугунный тяжелый (ГОСТ 3634-99) марка Т(C250)-К-1-60
|  | (Материалы для строительных работ) | [29 empty] | (Материалы для строительных работ)
|  | Всего по позиции |  |  | 10: 1192.08; 12: 9727.37 | [16 empty] | Всего по позиции
169 | ФССЦ-07.2.07.04-0011 | Лестница-стремянка. Конструкции сварные индивидуальные прочие, масса сборочной единицы до 0,1 т |  |  | т | 0.0714 | 1 | 0.0714 | 10508 |  | 750.27 | 8.16 | 6122.2 | [11 empty] | Лестница-стремянка. Конструкции сварные индивидуальные прочие, масса сборочной единицы до 0,1 т
|  | (Материалы для строительных работ) | [29 empty] | (Материалы для строительных работ)
|  | Объем=71,4/1000 | [23 empty] | Объем=71,4/1000
|  | Всего по позиции |  |  | 10: 750.27; 12: 6122.2 | [16 empty] | Всего по позиции
170 | ФЕР16-07-006-02 | Заделка сальников при проходе труб через фундаменты или стены подвала диаметром: до 200 мм |  |  | 4: шт; 5: 6; 6: 1; 7: 6 | [11 empty] | Заделка сальников при проходе труб через фундаменты или стены подвала диаметром: до 200 мм
| 1 | ОТ |  |  | 8: 21.41; 10: 128.46; 11: 44.77; 12: 5751.15 | [13 empty] | ОТ
| 4 | М |  |  | 8: 66.77; 10: 31.8; 11: 8.16; 12: 259.49 | [13 empty] | М
|  | ЗТ |  |  | 4: чел.-ч; 5: 2.36; 7: 14.16 | [14 empty] | ЗТ
|  | Итого по расценке |  |  | 8: 26.71; 10: 160.26; 12: 6010.64 | [15 empty] | Итого по расценке
|  | ФОТ |  |  | 10: 128.46; 12: 5751.15 | [14 empty] | ФОТ
| Пр/812-016.0-1 | НР Сантехнические работы - внутренние (трубопроводы, водопровод, канализация, отопление, газоснабжение, вентиляция и кондиционирование воздуха) |  |  | 4: %; 5: 121; 7: 121; 10: 155.44; 12: 6958.89 | [14 empty] | НР Сантехнические работы - внутренние (трубопроводы, водопровод, канализация, отопление, газоснабжение, вентиляция и кондиционирование воздуха)
| Пр/774-016.0, Приказ № 774/пр от 11.12.2020 п.16 | СП Сантехнические работы - внутренние (трубопроводы, водопровод, канализация, отопление, газоснабжение, вентиляция и кондиционирование воздуха) |  |  | % | 72 | 0.85 | 61.2 |  |  | 78.62 |  | 3519.7 | [14 empty] | СП Сантехнические работы - внутренние (трубопроводы, водопровод, канализация, отопление, газоснабжение, вентиляция и кондиционирование воздуха)
|  | Всего по позиции |  |  | 10: 394.32; 12: 16489.23 | [16 empty] | Всего по позиции
171 | ФССЦ-24.3.05.07-0015 | Муфта защитная полиэтиленовая для прохода труб сквозь стену, номинальный наружный диаметр 200 мм |  |  | шт | 6 | 1 | 6 | 171.49 |  | 1028.94 | 8.16 | 8396.15 | [11 empty] | Муфта защитная полиэтиленовая для прохода труб сквозь стену, номинальный наружный диаметр 200 мм
|  | (Материалы для строительных работ) | [29 empty] | (Материалы для строительных работ)
|  | Всего по позиции |  |  | 10: 1028.94; 12: 8396.15 | [16 empty] | Всего по позиции
172 | ФЕР34-02-016-01 | Пробивка отверстий в колодцах и коробках железобетонных / одно сущ. |  |  | 4: м; 5: 6.88; 6: 1; 7: 6.88 | [11 empty] | Пробивка отверстий в колодцах и коробках железобетонных / одно сущ.
|  | Объем=3,1415*0,365*6 | [23 empty] | Объем=3,1415*0,365*6
| 1 | ОТ |  |  | 8: 42.14; 10: 289.92; 11: 44.77; 12: 12979.72 | [13 empty] | ОТ
| 2 | ЭМ |  |  | 8: 218.88; 10: 1505.89; 11: 13.24; 12: 19937.98 | [13 empty] | ЭМ
| 3 | в т.ч. ОТм |  |  | 8: 24.14; 10: 166.08; 11: 44.77; 12: 7435.4 | [13 empty] | в т.ч. ОТм
|  | ЗТ |  |  | 4: чел.-ч; 5: 4.94; 7: 33.9872 | [14 empty] | ЗТ
|  | ЗТм |  |  | 4: чел.-ч; 5: 2.4; 7: 16.512 | [14 empty] | ЗТм
|  | Итого по расценке |  |  | 8: 261.02; 10: 1795.81; 12: 32917.7 | [15 empty] | Итого по расценке
|  | ФОТ |  |  | 10: 456; 12: 20415.12 | [14 empty] | ФОТ
| Пр/812-028.0-1 | НР Сооружения связи, радиовещания и телевидения |  |  | 4: %; 5: 98; 7: 98; 10: 446.88; 12: 20006.82 | [14 empty] | НР Сооружения связи, радиовещания и телевидения
| Пр/774-028.0, Приказ № 774/пр от 11.12.2020 п.16 | СП Сооружения связи, радиовещания и телевидения |  |  | % | 58 | 0.85 | 49.3 |  |  | 224.81 |  | 10064.65 | [14 empty] | СП Сооружения связи, радиовещания и телевидения
|  | Всего по позиции |  |  | 10: 2467.5; 12: 62989.17 | [16 empty] | Всего по позиции
173 | ФЕР08-01-003-07 | Гидроизоляция боковая обмазочная битумная в 2 слоя по выровненной поверхности бутовой кладки, кирпичу, бетону |  |  | 4: 100 м2; 5: 0.157; 6: 1; 7: 0.157 | [11 empty] | Гидроизоляция боковая обмазочная битумная в 2 слоя по выровненной поверхности бутовой кладки, кирпичу, бетону
|  | Объем=15,7 / 100 | [23 empty] | Объем=15,7 / 100
| Приказ от 04.08.2020 № 421/пр п.58б | При применении сметных норм, включенных в сборники ГЭСН (ФЕР, ТЕР), аналогичных технологическим процессам в новом строительстве, в том числе по возведению новых конструктивных элементов ОЗП=1,15; ЭМ=1,25 к расх.; ЗПМ=1,25; ТЗ=1,15; ТЗМ=1,25 | [28 empty] | При применении сметных норм, включенных в сборники ГЭСН (ФЕР, ТЕР), аналогичных технологическим процессам в новом строительстве, в том числе по возведению новых конструктивных элементов ОЗП=1,15; ЭМ=1,25 к расх.; ЗПМ=1,25; ТЗ=1,15; ТЗМ=1,25
| Приказ от 07.07.2022 № 557/пр прил.8 табл.2 п.3 | Производство работ осуществляется на территории действующего предприятия с наличием в зоне производства работ одного или нескольких из перечисленных ниже факторов: - разветвленная сеть транспортных и инженерных коммуникаций; - стесненные условия для складирования материалов; - действующее технологическое оборудование; - движение технологического транспорта ОЗП=1,15; ЭМ=1,15 к расх.; ЗПМ=1,15; ТЗ=1,15; ТЗМ=1,15 | [28 empty] | Производство работ осуществляется на территории действующего предприятия с наличием в зоне производства работ одного или нескольких из перечисленных ниже факторов: - разветвленная сеть транспортных и инженерных коммуникаций; - стесненные условия для складирования материалов; - действующее технологическое оборудование; - движение технологического транспорта ОЗП=1,15; ЭМ=1,15 к расх.; ЗПМ=1,15; ТЗ=1,15; ТЗМ=1,15
| 1 | ОТ |  |  | 8: 201.61; 9: 1.3225; 10: 41.86; 11: 44.77; 12: 1874.07 | [13 empty] | ОТ
| 2 | ЭМ |  |  | 8: 71.64; 9: 1.4375; 10: 16.17; 11: 13.24; 12: 214.09 | [13 empty] | ЭМ
| 3 | в т.ч. ОТм |  |  | 8: 2.32; 9: 1.4375; 10: 0.52; 11: 44.77; 12: 23.28 | [13 empty] | в т.ч. ОТм
| 4 | М |  |  | 8: 62.75; 10: 9.85; 11: 8.16; 12: 80.38 | [13 empty] | М
|  | ЗТ |  |  | 4: чел.-ч; 5: 21.2; 6: 1.3225; 7: 4.4018 | [14 empty] | ЗТ
|  | ЗТм |  |  | 4: чел.-ч; 5: 0.2; 6: 1.4375; 7: 0.045137 | [14 empty] | ЗТм
|  | Итого по расценке |  |  | 8: 336; 10: 67.88; 12: 2168.54 | [15 empty] | Итого по расценке
|  | ФОТ |  |  | 10: 42.38; 12: 1897.35 | [14 empty] | ФОТ
| Приказ № 812/пр от 21.12.2020 Прил. п.8 | НР Конструкции из кирпича и блоков |  |  | 4: %; 5: 110; 7: 110; 10: 46.62; 12: 2087.09 | [14 empty] | НР Конструкции из кирпича и блоков
| Приказ № 774/пр от 11.12.2020 Прил. п.8, Приказ № 774/пр от 11.12.2020 п.16 | СП Конструкции из кирпича и блоков |  |  | % | 69 | 0.85 | 58.65 |  |  | 24.86 |  | 1112.8 | [14 empty] | СП Конструкции из кирпича и блоков
|  | Всего по позиции |  |  | 10: 139.36; 12: 5368.43 | [16 empty] | Всего по позиции
174 | ФССЦ-01.2.03.03-0009 | Мастика битумная «Еша» |  |  | т | 0.03768 | 1 | 0.03768 | 21597.69 |  | 813.8 | 8.16 | 6640.61 | [11 empty] | Мастика битумная «Еша»
|  | (Конструкции из кирпича и блоков) | [29 empty] | (Конструкции из кирпича и блоков)
|  | Всего по позиции |  |  | 10: 813.8; 12: 6640.61 | [16 empty] | Всего по позиции
175 | ФССЦ-01.2.03.05-0010 | Праймер битумный производства «Техно-Николь» |  |  | т | 0.00549 | 1 | 0.00549 | 11885.47 |  | 65.25 | 8.16 | 532.44 | [11 empty] | Праймер битумный производства «Техно-Николь»
|  | (Материалы для строительных работ) | [29 empty] | (Материалы для строительных работ)
|  | Объем=5,49/1000 | [23 empty] | Объем=5,49/1000
|  | Всего по позиции |  |  | 10: 65.25; 12: 532.44 | [16 empty] | Всего по позиции
|  | Итоги по разделу 4 Хозбытовая канализация (уч.12-12А-12Б-13) : | [31 empty] | Итоги по разделу 4 Хозбытовая канализация (уч.12-12А-12Б-13) :
|  | Итого прямые затраты (справочно) |  |  | 10: 299739.24 | [21 empty] | Итого прямые затраты (справочно)
|  | в том числе: | [32 empty] | в том числе:
|  | Оплата труда рабочих |  |  | 10: 10100.13 | [21 empty] | Оплата труда рабочих
|  | Эксплуатация машин |  |  | 10: 11187.19 | [21 empty] | Эксплуатация машин
|  | в том числе оплата труда машинистов (Отм) |  |  | 10: 1365.94 | [21 empty] | в том числе оплата труда машинистов (Отм)
|  | Материалы |  |  | 10: 278451.92 | [21 empty] | Материалы
|  | Строительные работы |  |  | 10: 316084.98 | [21 empty] | Строительные работы
|  | Строительные работы |  |  | 10: 315759.45 | [21 empty] | Строительные работы
|  | в том числе: | [32 empty] | в том числе:
|  | оплата труда |  |  | 10: 10100.13 | [21 empty] | оплата труда
|  | эксплуатация машин и механизмов |  |  | 10: 11183.17 | [21 empty] | эксплуатация машин и механизмов
|  | в том числе оплата труда машинистов (ОТм) |  |  | 10: 1365.94 | [21 empty] | в том числе оплата труда машинистов (ОТм)
|  | материалы |  |  | 10: 278130.41 | [21 empty] | материалы
|  | накладные расходы |  |  | 10: 11253.06 | [21 empty] | накладные расходы
|  | сметная прибыль |  |  | 10: 5092.68 | [21 empty] | сметная прибыль
|  | Транспортные расходы (перевозка), относимые на стоимость строительных работ |  |  | 10: 325.53 | [21 empty] | Транспортные расходы (перевозка), относимые на стоимость строительных работ
|  | в том числе: | [32 empty] | в том числе:
|  | эксплуатация машин и механизмов |  |  | 10: 4.02 | [21 empty] | эксплуатация машин и механизмов
|  | материалы |  |  | 10: 321.51 | [21 empty] | материалы
|  | Итого ФОТ (справочно) |  |  | 10: 11466.07 | [21 empty] | Итого ФОТ (справочно)
|  | Итого накладные расходы (справочно) |  |  | 10: 11253.06 | [21 empty] | Итого накладные расходы (справочно)
|  | Итого сметная прибыль (справочно) |  |  | 10: 5092.68 | [21 empty] | Итого сметная прибыль (справочно)
|  | Итого по разделу 4 Хозбытовая канализация (уч.12-12А-12Б-13) |  |  | 10: 316084.98 | [22 empty] | Итого по разделу 4 Хозбытовая канализация (уч.12-12А-12Б-13)
|  | Итоги по смете: | [34 empty] | Итоги по смете:
|  | Итого прямые затраты (справочно) |  |  | 10: 725373.42; 12: 7023916.08 | [24 empty] | Итого прямые затраты (справочно)
|  | в том числе: | [35 empty] | в том числе:
|  | Оплата труда рабочих |  |  | 10: 27383.83; 12: 1225974.06 | [24 empty] | Оплата труда рабочих
|  | Эксплуатация машин |  |  | 10: 51659.46; 12: 690482.89 | [24 empty] | Эксплуатация машин
|  | в том числе оплата труда машинистов (Отм) |  |  | 10: 4188; 12: 187496.75 | [24 empty] | в том числе оплата труда машинистов (Отм)
|  | Материалы |  |  | 10: 646330.13; 12: 5107459.13 | [24 empty] | Материалы
|  | Строительные работы |  |  | 10: 771826.65; 12: 9103627.01 | [24 empty] | Строительные работы
|  | Строительные работы |  |  | 10: 731423.16; 12: 8846966.45 | [24 empty] | Строительные работы
|  | в том числе: | [35 empty] | в том числе:
|  | оплата труда |  |  | 10: 27383.83; 12: 1225974.06 | [24 empty] | оплата труда
|  | эксплуатация машин и механизмов |  |  | 10: 34523.4; 12: 457089.76 | [24 empty] | эксплуатация машин и механизмов
|  | в том числе оплата труда машинистов (ОТм) |  |  | 10: 4188; 12: 187496.75 | [24 empty] | в том числе оплата труда машинистов (ОТм)
|  | материалы |  |  | 10: 623062.7; 12: 5084191.7 | [24 empty] | материалы
|  | накладные расходы |  |  | 10: 31599.38; 12: 1414705.19 | [24 empty] | накладные расходы
|  | сметная прибыль |  |  | 10: 14853.85; 12: 665005.74 | [24 empty] | сметная прибыль
|  | Транспортные расходы (перевозка), относимые на стоимость строительных работ |  |  | 10: 40403.49; 12: 256660.56 | [24 empty] | Транспортные расходы (перевозка), относимые на стоимость строительных работ
|  | в том числе: | [35 empty] | в том числе:
|  | эксплуатация машин и механизмов |  |  | 10: 17136.06; 12: 233393.13 | [24 empty] | эксплуатация машин и механизмов
|  | материалы |  |  | 10: 23267.43; 12: 23267.43 | [24 empty] | материалы
|  | Итого ФОТ (справочно) |  |  | 10: 31571.83; 12: 1413470.81 | [24 empty] | Итого ФОТ (справочно)
|  | Итого накладные расходы (справочно) |  |  | 10: 31599.38; 12: 1414705.19 | [24 empty] | Итого накладные расходы (справочно)
|  | Итого сметная прибыль (справочно) |  |  | 10: 14853.85; 12: 665005.74 | [24 empty] | Итого сметная прибыль (справочно)
|  | ВСЕГО по смете |  |  | 10: 771826.65; 12: 9103627.01 | [25 empty] | ВСЕГО по смете
| Составил: |  |  |  | 6: (Князева В.И.) | [26 empty] | (Князева В.И.)
[должность, подпись (инициалы, фамилия)]
Проверил:
[должность, подпись (инициалы, фамилия)]
¹ Зарегистрирован Министерством юстиции Российской Федерации 10 сентября 2019 г., регистрационный № 55869), с изменениями, внесенными приказом Министерства строительства и жилищно-коммунального хозяйства Российской Федерации от 20 февраля 2021 г. № 79/пр (зарегистрирован Министерством юстиции Российской Федерации 9 августа 2021 г., регистрационный № 64577)
² Под прочими затратами понимаются затраты, учитываемые в соответствии с пунктом 184 Методики.
³ Под прочими работами понимаются затраты, учитываемые в соответствии с пунктами 122-128 Методики.

## 06-02-04
Приложение № 2
Утверждено приказом № 421 от 4 августа 2020 г. Минстроя РФ в редакции приказа № 557 от 7 июля 2022 г.
Наименование программного продукта | [5 empty] | ГРАНД-Смета, версия 2023.2
Наименование редакции сметных нормативов | [5 empty] | Изменения в сметные нормы, федеральные единичные расценки и отдельные составляющие к ним, включенные в федеральный реестр сметных нормативов приказами Минстроя России от 26 декабря 2019 г. № 871/пр, 872/пр, 873/пр, 874/пр, 875/пр, 876/пр (в ред. приказов от 30.03.2020 № 171/пр, 172/пр, от 01.06.2020 № 294/пр, 295/пр, от 30.06.2020 № 352/пр, 353/пр, от 20.10.2020 № 635/пр, 636/пр, от 09.02.2021 № 50/пр, 51/пр, от 24.05.2021 № 320/пр, 321/пр, от 24.06.2021 № 407/пр, 408/пр, от 14.10.2021 № 745/пр, 746/пр), от 20.12.2021 № 961/пр, 962/пр) | [9 empty] | Изменения в сметные нормы, федеральные единичные расценки и отдельные составляющие к ним, включенные в федеральный реестр сметных нормативов приказами Минстроя России от 26 декабря 2019 г. № 871/пр, 872/пр, 873/пр, 874/пр, 875/пр, 876/пр (в ред. приказов от 30.03.2020 № 171/пр, 172/пр, от 01.06.2020 № 294/пр, 295/пр, от 30.06.2020 № 352/пр, 353/пр, от 20.10.2020 № 635/пр, 636/пр, от 09.02.2021 № 50/пр, 51/пр, от 24.05.2021 № 320/пр, 321/пр, от 24.06.2021 № 407/пр, 408/пр, от 14.10.2021 № 745/пр, 746/пр), от 20.12.2021 № 961/пр, 962/пр)
Реквизиты приказа Минстроя России об утверждении дополнений и изменений к сметным нормативам | [5 empty] | Приказы Минстроя России от 26.12.2019 г. № 871/пр, 872/пр, 873/пр, 874/пр, 875/пр, 876/пр, от 30.03.2020 № 171/пр, 172/пр, от 01.06.2020 № 294/пр, 295/пр, от 30.06.2020 № 352/пр, 353/пр, от 20.10.2020 № 635/пр, 636/пр, от 09.02.2021 № 50/пр, 51/пр, от 24.05.2021 № 320/пр, 321/пр, от 24.06.2021 № 407/пр, 408/пр, от 14.10.2021 № 745/пр, 746/пр), от 20.12.2021 № 961/пр, 962/пр | [7 empty] | Реквизиты приказа Минстроя России об утверждении дополнений и изменений к сметным нормативам | Приказы Минстроя России от 26.12.2019 г. № 871/пр, 872/пр, 873/пр, 874/пр, 875/пр, 876/пр, от 30.03.2020 № 171/пр, 172/пр, от 01.06.2020 № 294/пр, 295/пр, от 30.06.2020 № 352/пр, 353/пр, от 20.10.2020 № 635/пр, 636/пр, от 09.02.2021 № 50/пр, 51/пр, от 24.05.2021 № 320/пр, 321/пр, от 24.06.2021 № 407/пр, 408/пр, от 14.10.2021 № 745/пр, 746/пр), от 20.12.2021 № 961/пр, 962/пр |  | Приказы Минстроя России от 26.12.2019 г. № 871/пр, 872/пр, 873/пр, 874/пр, 875/пр, 876/пр, от 30.03.2020 № 171/пр, 172/пр, от 01.06.2020 № 294/пр, 295/пр, от 30.06.2020 № 352/пр, 353/пр, от 20.10.2020 № 635/пр, 636/пр, от 09.02.2021 № 50/пр, 51/пр, от 24.05.2021 № 320/пр, 321/пр, от 24.06.2021 № 407/пр, 408/пр, от 14.10.2021 № 745/пр, 746/пр), от 20.12.2021 № 961/пр, 962/пр
Реквизиты письма Минстроя России об индексах изменения сметной стоимости строительства, включаемые в федеральный реестр сметных нормативов и размещаемые в федеральной государственной информационной системе ценообразования в строительстве, подготовленного в соответствии пунктом 85 Методики расчета индексов изменения сметной стоимости строительства, утвержденной приказом Министерства строительства и жилищно-коммунального хозяйства Российской Федерации от 5 июня 2019 г. № 326/пр¹ | [13 empty] | Реквизиты письма Минстроя России об индексах изменения сметной стоимости строительства, включаемые в федеральный реестр сметных нормативов и размещаемые в федеральной государственной информационной системе ценообразования в строительстве, подготовленного в соответствии пунктом 85 Методики расчета индексов изменения сметной стоимости строительства, утвержденной приказом Министерства строительства и жилищно-коммунального хозяйства Российской Федерации от 5 июня 2019 г. № 326/пр¹
Реквизиты нормативного правового акта об утверждении оплаты труда, утверждаемый в соответствии с пунктом 22(1) Правилами мониторинга цен, утвержденными постановлением Правительства Российской Федерации от 23 декабря 2016 г. № 1452 | [13 empty] | Реквизиты нормативного правового акта об утверждении оплаты труда, утверждаемый в соответствии с пунктом 22(1) Правилами мониторинга цен, утвержденными постановлением Правительства Российской Федерации от 23 декабря 2016 г. № 1452
Наименование субъекта Российской Федерации | [5 empty] | 50. Московская область | [11 empty] | 50. Московская область
Наименование зоны субъекта Российской Федерации
Ж/д пути от испытательного центра до обкаточной линии с удлинением трансбордера, расположенные по адресу: Московская область, г.о. Мытищи, ул. Колонцова, д.4 | [18 empty] | Ж/д пути от испытательного центра до обкаточной линии с удлинением трансбордера, расположенные по адресу: Московская область, г.о. Мытищи, ул. Колонцова, д.4
(наименование стройки)
Наружные сети водоснабжения и канализации | [19 empty] | Наружные сети водоснабжения и канализации
(наименование объекта капитального строительства)
ЛОКАЛЬНЫЙ СМЕТНЫЙ РАСЧЕТ (СМЕТА) № 06-02-04
Переустройство ливневой канализации.НВК5. | [20 empty] | Переустройство ливневой канализации.НВК5.
(наименование работ и затрат)
Составлен | базисно-индексным | методом
Основание | Проект ООО НПП "ОВИСТ" 131-23-НВК5
(проектная и (или) иная техническая документация)
Составлен(а) в текущем (базисном) уровне цен |  |  | 1 квартал 2023г. (01.01.2000) | [18 empty] | 1 квартал 2023г. (01.01.2000)
Сметная стоимость |  | 20986.54 | (1988,17) | тыс.руб.
в том числе:
| строительных работ | 20986.54 | (1988,17) | тыс.руб. |  | Средства на оплату труда рабочих |  |  |  |  | 1751.53 | (39,12) | тыс.руб.
| монтажных работ | 0 | (0) | тыс.руб. |  | Нормативные затраты труда рабочих |  |  |  |  | 4521.06 |  | чел.час.
| оборудования | 0 | (0) | тыс.руб. |  | Нормативные затраты труда машинистов |  |  |  |  | 892.85 |  | чел.час.
| прочих затрат | 0 | (0) | тыс.руб.
№ п/п | Обоснование | Наименование работ и затрат |  |  | Единица измерения | Количество |  |  | Сметная стоимость в базисном уровне цен (в текущем уровне цен (гр. 8) для ресурсов, отсутствующих в ФРСН), руб. |  |  | Индексы | Сметная стоимость в текущем уровне цен, руб.
[6 empty] | на единицу | коэффициенты | всего с учетом коэффициентов | на единицу | коэффициенты | всего
1 | 2 | 3 |  |  | 4 | 5 | 6 | 7 | 8 | 9 | 10 | 11 | 12
Раздел 1. Ливневая канализация (перенос колодца 14) | [22 empty] | Раздел 1. Ливневая канализация (перенос колодца 14)
Земляные работы | [23 empty] | Земляные работы
149 | ФЕР01-01-009-14 | Разработка грунта в траншеях экскаватором «обратная лопата» с ковшом вместимостью 0,5 (0,5-0,63) м3, в отвал группа грунтов: 2 |  |  | 4: 1000 м3; 5: 0.012; 6: 1; 7: 0.012 | [11 empty] | Разработка грунта в траншеях экскаватором «обратная лопата» с ковшом вместимостью 0,5 (0,5-0,63) м3, в отвал группа грунтов: 2
|  | Объем=(21,59-0,48-9,49) / 1000 | [23 empty] | Объем=(21,59-0,48-9,49) / 1000
| Приказ от 04.08.2020 № 421/пр п.58б | При применении сметных норм, включенных в сборники ГЭСН (ФЕР, ТЕР), аналогичных технологическим процессам в новом строительстве, в том числе по возведению новых конструктивных элементов ОЗП=1,15; ЭМ=1,25 к расх.; ЗПМ=1,25; ТЗ=1,15; ТЗМ=1,25 | [24 empty] | При применении сметных норм, включенных в сборники ГЭСН (ФЕР, ТЕР), аналогичных технологическим процессам в новом строительстве, в том числе по возведению новых конструктивных элементов ОЗП=1,15; ЭМ=1,25 к расх.; ЗПМ=1,25; ТЗ=1,15; ТЗМ=1,25
| Приказ от 07.07.2022 № 557/пр прил.8 табл.2 п.3 | Производство работ осуществляется на территории действующего предприятия с наличием в зоне производства работ одного или нескольких из перечисленных ниже факторов: - разветвленная сеть транспортных и инженерных коммуникаций; - стесненные условия для складирования материалов; - действующее технологическое оборудование; - движение технологического транспорта ОЗП=1,15; ЭМ=1,15 к расх.; ЗПМ=1,15; ТЗ=1,15; ТЗМ=1,15 | [24 empty] | Производство работ осуществляется на территории действующего предприятия с наличием в зоне производства работ одного или нескольких из перечисленных ниже факторов: - разветвленная сеть транспортных и инженерных коммуникаций; - стесненные условия для складирования материалов; - действующее технологическое оборудование; - движение технологического транспорта ОЗП=1,15; ЭМ=1,15 к расх.; ЗПМ=1,15; ТЗ=1,15; ТЗМ=1,15
| 2 | ЭМ |  |  | 8: 2550; 9: 1.4375; 10: 43.99; 11: 13.24; 12: 582.43 | [14 empty] | ЭМ
| 3 | в т.ч. ОТм |  |  | 8: 344.25; 9: 1.4375; 10: 5.94; 11: 44.77; 12: 265.93 | [14 empty] | в т.ч. ОТм
|  | ЗТм |  |  | 4: чел.-ч; 5: 25.5; 6: 1.4375; 7: 0.43988 | [15 empty] | ЗТм
|  | Итого по расценке |  |  | 8: 2550; 10: 43.99; 12: 582.43 | [16 empty] | Итого по расценке
|  | ФОТ |  |  | 10: 5.94; 12: 265.93 | [15 empty] | ФОТ
| Приказ № 812/пр от 21.12.2020 Прил. п.1.1 | НР Земляные работы, выполняемые механизированным способом |  |  | 4: %; 5: 92; 7: 92; 10: 5.46; 12: 244.66 | [15 empty] | НР Земляные работы, выполняемые механизированным способом
| Приказ № 774/пр от 11.12.2020 Прил. п.1.1, Приказ № 774/пр от 11.12.2020 п.16 | СП Земляные работы, выполняемые механизированным способом |  |  | % | 46 | 0.85 | 39.1 |  |  | 2.32 |  | 103.98 | [15 empty] | СП Земляные работы, выполняемые механизированным способом
|  | Всего по позиции |  |  | 10: 51.77; 12: 931.07 | [17 empty] | Всего по позиции
151 | ФЕР01-02-056-08 | Разработка грунта вручную в траншеях шириной более 2 м и котлованах площадью сечения до 5 м2 с креплениями, глубина траншей и котлованов: до 3 м, группа грунтов 2 |  |  | 4: 100 м3; 5: 0.0048; 6: 1; 7: 0.0048 | [11 empty] | Разработка грунта вручную в траншеях шириной более 2 м и котлованах площадью сечения до 5 м2 с креплениями, глубина траншей и котлованов: до 3 м, группа грунтов 2
|  | Объем=0,48 / 100 | [23 empty] | Объем=0,48 / 100
| Прил.1.12 п.3.187 | Доработка вручную, зачистка дна и стенок с выкидкой грунта в котлованах и траншеях, разработанных механизированным способом ОЗП=1,2; ТЗ=1,2 | [24 empty] | Доработка вручную, зачистка дна и стенок с выкидкой грунта в котлованах и траншеях, разработанных механизированным способом ОЗП=1,2; ТЗ=1,2
| Приказ от 04.08.2020 № 421/пр п.58б | При применении сметных норм, включенных в сборники ГЭСН (ФЕР, ТЕР), аналогичных технологическим процессам в новом строительстве, в том числе по возведению новых конструктивных элементов ОЗП=1,15; ЭМ=1,25 к расх.; ЗПМ=1,25; ТЗ=1,15; ТЗМ=1,25 | [24 empty] | При применении сметных норм, включенных в сборники ГЭСН (ФЕР, ТЕР), аналогичных технологическим процессам в новом строительстве, в том числе по возведению новых конструктивных элементов ОЗП=1,15; ЭМ=1,25 к расх.; ЗПМ=1,25; ТЗ=1,15; ТЗМ=1,25
| Приказ от 07.07.2022 № 557/пр прил.8 табл.2 п.3 | Производство работ осуществляется на территории действующего предприятия с наличием в зоне производства работ одного или нескольких из перечисленных ниже факторов: - разветвленная сеть транспортных и инженерных коммуникаций; - стесненные условия для складирования материалов; - действующее технологическое оборудование; - движение технологического транспорта ОЗП=1,15; ЭМ=1,15 к расх.; ЗПМ=1,15; ТЗ=1,15; ТЗМ=1,15 | [24 empty] | Производство работ осуществляется на территории действующего предприятия с наличием в зоне производства работ одного или нескольких из перечисленных ниже факторов: - разветвленная сеть транспортных и инженерных коммуникаций; - стесненные условия для складирования материалов; - действующее технологическое оборудование; - движение технологического транспорта ОЗП=1,15; ЭМ=1,15 к расх.; ЗПМ=1,15; ТЗ=1,15; ТЗМ=1,15
| 1 | ОТ |  |  | 8: 2480.48; 9: 1.587; 10: 18.9; 11: 44.77; 12: 846.15 | [14 empty] | ОТ
|  | ЗТ |  |  | 4: чел.-ч; 5: 296; 6: 1.587; 7: 2.2548 | [15 empty] | ЗТ
|  | Итого по расценке |  |  | 8: 2480.48; 10: 18.9; 12: 846.15 | [16 empty] | Итого по расценке
|  | ФОТ |  |  | 10: 18.9; 12: 846.15 | [15 empty] | ФОТ
| Приказ № 812/пр от 21.12.2020 Прил. п.1.2 | НР Земляные работы, выполняемые ручным способом |  |  | 4: %; 5: 89; 7: 89; 10: 16.82; 12: 753.07 | [15 empty] | НР Земляные работы, выполняемые ручным способом
| Приказ № 774/пр от 11.12.2020 Прил. п.1.2, Приказ № 774/пр от 11.12.2020 п.16 | СП Земляные работы, выполняемые ручным способом |  |  | % | 40 | 0.85 | 34 |  |  | 6.43 |  | 287.69 | [15 empty] | СП Земляные работы, выполняемые ручным способом
|  | Всего по позиции |  |  | 10: 42.15; 12: 1886.91 | [17 empty] | Всего по позиции
150 | ФЕР01-02-056-08 | Разработка грунта вручную в траншеях шириной более 2 м и котлованах площадью сечения до 5 м2 с креплениями, глубина траншей и котлованов: до 3 м, группа грунтов 2 |  |  | 4: 100 м3; 5: 0.0949; 6: 1; 7: 0.0949 | [11 empty] | Разработка грунта вручную в траншеях шириной более 2 м и котлованах площадью сечения до 5 м2 с креплениями, глубина траншей и котлованов: до 3 м, группа грунтов 2
|  | Объем=9,49 / 100 | [23 empty] | Объем=9,49 / 100
| Прил.1.12 п.3.189 | Разработка грунта в местах, находящихся на расстоянии до 1 м от кабелей, проложенных в трубопроводах или коробах, а также от водопроводных и канализационных труб ОЗП=1,15; ТЗ=1,15 | [24 empty] | Разработка грунта в местах, находящихся на расстоянии до 1 м от кабелей, проложенных в трубопроводах или коробах, а также от водопроводных и канализационных труб ОЗП=1,15; ТЗ=1,15
| Приказ от 04.08.2020 № 421/пр п.58б | При применении сметных норм, включенных в сборники ГЭСН (ФЕР, ТЕР), аналогичных технологическим процессам в новом строительстве, в том числе по возведению новых конструктивных элементов ОЗП=1,15; ЭМ=1,25 к расх.; ЗПМ=1,25; ТЗ=1,15; ТЗМ=1,25 | [24 empty] | При применении сметных норм, включенных в сборники ГЭСН (ФЕР, ТЕР), аналогичных технологическим процессам в новом строительстве, в том числе по возведению новых конструктивных элементов ОЗП=1,15; ЭМ=1,25 к расх.; ЗПМ=1,25; ТЗ=1,15; ТЗМ=1,25
| Приказ от 07.07.2022 № 557/пр прил.8 табл.2 п.3 | Производство работ осуществляется на территории действующего предприятия с наличием в зоне производства работ одного или нескольких из перечисленных ниже факторов: - разветвленная сеть транспортных и инженерных коммуникаций; - стесненные условия для складирования материалов; - действующее технологическое оборудование; - движение технологического транспорта ОЗП=1,15; ЭМ=1,15 к расх.; ЗПМ=1,15; ТЗ=1,15; ТЗМ=1,15 | [24 empty] | Производство работ осуществляется на территории действующего предприятия с наличием в зоне производства работ одного или нескольких из перечисленных ниже факторов: - разветвленная сеть транспортных и инженерных коммуникаций; - стесненные условия для складирования материалов; - действующее технологическое оборудование; - движение технологического транспорта ОЗП=1,15; ЭМ=1,15 к расх.; ЗПМ=1,15; ТЗ=1,15; ТЗМ=1,15
| 1 | ОТ |  |  | 8: 2480.48; 9: 1.5209; 10: 358.01; 11: 44.77; 12: 16028.11 | [14 empty] | ОТ
|  | ЗТ |  |  | 4: чел.-ч; 5: 296; 6: 1.5209; 7: 42.722 | [15 empty] | ЗТ
|  | Итого по расценке |  |  | 8: 2480.48; 10: 358.01; 12: 16028.11 | [16 empty] | Итого по расценке
|  | ФОТ |  |  | 10: 358.01; 12: 16028.11 | [15 empty] | ФОТ
| Приказ № 812/пр от 21.12.2020 Прил. п.1.2 | НР Земляные работы, выполняемые ручным способом |  |  | 4: %; 5: 89; 7: 89; 10: 318.63; 12: 14265.02 | [15 empty] | НР Земляные работы, выполняемые ручным способом
| Приказ № 774/пр от 11.12.2020 Прил. п.1.2, Приказ № 774/пр от 11.12.2020 п.16 | СП Земляные работы, выполняемые ручным способом |  |  | % | 40 | 0.85 | 34 |  |  | 121.72 |  | 5449.56 | [15 empty] | СП Земляные работы, выполняемые ручным способом
|  | Всего по позиции |  |  | 10: 798.36; 12: 35742.69 | [17 empty] | Всего по позиции
148 | ФЕР01-01-033-02 | Засыпка траншей и котлованов с перемещением грунта до 5 м бульдозерами мощностью: 59 кВт (80 л.с.), группа грунтов 2 |  |  | 4: 1000 м3; 5: 0.021; 6: 1; 7: 0.021 | [11 empty] | Засыпка траншей и котлованов с перемещением грунта до 5 м бульдозерами мощностью: 59 кВт (80 л.с.), группа грунтов 2
|  | Объем=(21,59-9,49*0,03) / 1000 | [23 empty] | Объем=(21,59-9,49*0,03) / 1000
| Приказ от 04.08.2020 № 421/пр п.58б | При применении сметных норм, включенных в сборники ГЭСН (ФЕР, ТЕР), аналогичных технологическим процессам в новом строительстве, в том числе по возведению новых конструктивных элементов ОЗП=1,15; ЭМ=1,25 к расх.; ЗПМ=1,25; ТЗ=1,15; ТЗМ=1,25 | [24 empty] | При применении сметных норм, включенных в сборники ГЭСН (ФЕР, ТЕР), аналогичных технологическим процессам в новом строительстве, в том числе по возведению новых конструктивных элементов ОЗП=1,15; ЭМ=1,25 к расх.; ЗПМ=1,25; ТЗ=1,15; ТЗМ=1,25
| Приказ от 07.07.2022 № 557/пр прил.8 табл.2 п.3 | Производство работ осуществляется на территории действующего предприятия с наличием в зоне производства работ одного или нескольких из перечисленных ниже факторов: - разветвленная сеть транспортных и инженерных коммуникаций; - стесненные условия для складирования материалов; - действующее технологическое оборудование; - движение технологического транспорта ОЗП=1,15; ЭМ=1,15 к расх.; ЗПМ=1,15; ТЗ=1,15; ТЗМ=1,15 | [24 empty] | Производство работ осуществляется на территории действующего предприятия с наличием в зоне производства работ одного или нескольких из перечисленных ниже факторов: - разветвленная сеть транспортных и инженерных коммуникаций; - стесненные условия для складирования материалов; - действующее технологическое оборудование; - движение технологического транспорта ОЗП=1,15; ЭМ=1,15 к расх.; ЗПМ=1,15; ТЗ=1,15; ТЗМ=1,15
| 2 | ЭМ |  |  | 8: 479.33; 9: 1.4375; 10: 14.47; 11: 13.24; 12: 191.58 | [14 empty] | ЭМ
| 3 | в т.ч. ОТм |  |  | 8: 93.5; 9: 1.4375; 10: 2.82; 11: 44.77; 12: 126.25 | [14 empty] | в т.ч. ОТм
|  | ЗТм |  |  | 4: чел.-ч; 5: 8.06; 6: 1.4375; 7: 0.24331 | [15 empty] | ЗТм
|  | Итого по расценке |  |  | 8: 479.33; 10: 14.47; 12: 191.58 | [16 empty] | Итого по расценке
|  | ФОТ |  |  | 10: 2.82; 12: 126.25 | [15 empty] | ФОТ
| Приказ № 812/пр от 21.12.2020 Прил. п.1.1 | НР Земляные работы, выполняемые механизированным способом |  |  | 4: %; 5: 92; 7: 92; 10: 2.59; 12: 116.15 | [15 empty] | НР Земляные работы, выполняемые механизированным способом
| Приказ № 774/пр от 11.12.2020 Прил. п.1.1, Приказ № 774/пр от 11.12.2020 п.16 | СП Земляные работы, выполняемые механизированным способом |  |  | % | 46 | 0.85 | 39.1 |  |  | 1.1 |  | 49.36 | [15 empty] | СП Земляные работы, выполняемые механизированным способом
|  | Всего по позиции |  |  | 10: 18.16; 12: 357.09 | [17 empty] | Всего по позиции
152 | ФЕР01-02-061-02 | Засыпка вручную траншей, пазух котлованов и ям, группа грунтов: 2 |  |  | 4: 100 м3; 5: 0.003; 6: 1; 7: 0.003 | [11 empty] | Засыпка вручную траншей, пазух котлованов и ям, группа грунтов: 2
|  | Объем=(9,49*0,03) / 100 | [23 empty] | Объем=(9,49*0,03) / 100
| Приказ от 04.08.2020 № 421/пр п.58б | При применении сметных норм, включенных в сборники ГЭСН (ФЕР, ТЕР), аналогичных технологическим процессам в новом строительстве, в том числе по возведению новых конструктивных элементов ОЗП=1,15; ЭМ=1,25 к расх.; ЗПМ=1,25; ТЗ=1,15; ТЗМ=1,25 | [24 empty] | При применении сметных норм, включенных в сборники ГЭСН (ФЕР, ТЕР), аналогичных технологическим процессам в новом строительстве, в том числе по возведению новых конструктивных элементов ОЗП=1,15; ЭМ=1,25 к расх.; ЗПМ=1,25; ТЗ=1,15; ТЗМ=1,25
| Приказ от 07.07.2022 № 557/пр прил.8 табл.2 п.3 | Производство работ осуществляется на территории действующего предприятия с наличием в зоне производства работ одного или нескольких из перечисленных ниже факторов: - разветвленная сеть транспортных и инженерных коммуникаций; - стесненные условия для складирования материалов; - действующее технологическое оборудование; - движение технологического транспорта ОЗП=1,15; ЭМ=1,15 к расх.; ЗПМ=1,15; ТЗ=1,15; ТЗМ=1,15 | [24 empty] | Производство работ осуществляется на территории действующего предприятия с наличием в зоне производства работ одного или нескольких из перечисленных ниже факторов: - разветвленная сеть транспортных и инженерных коммуникаций; - стесненные условия для складирования материалов; - действующее технологическое оборудование; - движение технологического транспорта ОЗП=1,15; ЭМ=1,15 к расх.; ЗПМ=1,15; ТЗ=1,15; ТЗМ=1,15
| 1 | ОТ |  |  | 8: 729; 9: 1.3225; 10: 2.89; 11: 44.77; 12: 129.39 | [14 empty] | ОТ
|  | ЗТ |  |  | 4: чел.-ч; 5: 97.2; 6: 1.3225; 7: 0.38564 | [15 empty] | ЗТ
|  | Итого по расценке |  |  | 8: 729; 10: 2.89; 12: 129.39 | [16 empty] | Итого по расценке
|  | ФОТ |  |  | 10: 2.89; 12: 129.39 | [15 empty] | ФОТ
| Приказ № 812/пр от 21.12.2020 Прил. п.1.2 | НР Земляные работы, выполняемые ручным способом |  |  | 4: %; 5: 89; 7: 89; 10: 2.57; 12: 115.16 | [15 empty] | НР Земляные работы, выполняемые ручным способом
| Приказ № 774/пр от 11.12.2020 Прил. п.1.2, Приказ № 774/пр от 11.12.2020 п.16 | СП Земляные работы, выполняемые ручным способом |  |  | % | 40 | 0.85 | 34 |  |  | 0.98 |  | 43.99 | [15 empty] | СП Земляные работы, выполняемые ручным способом
|  | Всего по позиции |  |  | 10: 6.44; 12: 288.54 | [17 empty] | Всего по позиции
162 | ФЕР01-02-067-05 | Крепление досками стенок котлованов и траншей шириной: более 3 м, глубиной до 3 м в грунтах устойчивых |  |  | 4: 100 м2; 5: 0.4664; 6: 1; 7: 0.4664 | [11 empty] | Крепление досками стенок котлованов и траншей шириной: более 3 м, глубиной до 3 м в грунтах устойчивых
|  | Объем=(2,2*4*(2,5+0,15)*2) / 100 | [23 empty] | Объем=(2,2*4*(2,5+0,15)*2) / 100
| Приказ от 04.08.2020 № 421/пр п.58б | При применении сметных норм, включенных в сборники ГЭСН (ФЕР, ТЕР), аналогичных технологическим процессам в новом строительстве, в том числе по возведению новых конструктивных элементов ОЗП=1,15; ЭМ=1,25 к расх.; ЗПМ=1,25; ТЗ=1,15; ТЗМ=1,25 | [24 empty] | При применении сметных норм, включенных в сборники ГЭСН (ФЕР, ТЕР), аналогичных технологическим процессам в новом строительстве, в том числе по возведению новых конструктивных элементов ОЗП=1,15; ЭМ=1,25 к расх.; ЗПМ=1,25; ТЗ=1,15; ТЗМ=1,25
| Приказ от 07.07.2022 № 557/пр прил.8 табл.2 п.3 | Производство работ осуществляется на территории действующего предприятия с наличием в зоне производства работ одного или нескольких из перечисленных ниже факторов: - разветвленная сеть транспортных и инженерных коммуникаций; - стесненные условия для складирования материалов; - действующее технологическое оборудование; - движение технологического транспорта ОЗП=1,15; ЭМ=1,15 к расх.; ЗПМ=1,15; ТЗ=1,15; ТЗМ=1,15 | [24 empty] | Производство работ осуществляется на территории действующего предприятия с наличием в зоне производства работ одного или нескольких из перечисленных ниже факторов: - разветвленная сеть транспортных и инженерных коммуникаций; - стесненные условия для складирования материалов; - действующее технологическое оборудование; - движение технологического транспорта ОЗП=1,15; ЭМ=1,15 к расх.; ЗПМ=1,15; ТЗ=1,15; ТЗМ=1,15
| 1 | ОТ |  |  | 8: 460.72; 9: 1.3225; 10: 284.18; 11: 44.77; 12: 12722.74 | [14 empty] | ОТ
| 2 | ЭМ |  |  | 8: 73.6; 9: 1.4375; 10: 49.35; 11: 13.24; 12: 653.39 | [14 empty] | ЭМ
| 3 | в т.ч. ОТм |  |  | 8: 12.99; 9: 1.4375; 10: 8.71; 11: 44.77; 12: 389.95 | [14 empty] | в т.ч. ОТм
| 4 | М |  |  | 8: 668.62; 10: 311.84; 11: 8.16; 12: 2544.61 | [14 empty] | М
|  | ЗТ |  |  | 4: чел.-ч; 5: 52; 6: 1.3225; 7: 32.0743 | [15 empty] | ЗТ
|  | ЗТм |  |  | 4: чел.-ч; 5: 1.12; 6: 1.4375; 7: 0.7509 | [15 empty] | ЗТм
|  | Итого по расценке |  |  | 8: 1202.94; 10: 645.37; 12: 15920.74 | [16 empty] | Итого по расценке
|  | ФОТ |  |  | 10: 292.89; 12: 13112.69 | [15 empty] | ФОТ
| Приказ № 812/пр от 21.12.2020 Прил. п.1.4 | НР Земляные работы, выполняемые по другим видам работ (подготовительным, сопутствующим, укрепительным) |  |  | 4: %; 5: 89; 7: 89; 10: 260.67; 12: 11670.29 | [15 empty] | НР Земляные работы, выполняемые по другим видам работ (подготовительным, сопутствующим, укрепительным)
| Приказ № 774/пр от 11.12.2020 Прил. п.1.4, Приказ № 774/пр от 11.12.2020 п.16 | СП Земляные работы, выполняемые по другим видам работ (подготовительным, сопутствующим, укрепительным) |  |  | % | 41 | 0.85 | 34.85 |  |  | 102.07 |  | 4569.77 | [15 empty] | СП Земляные работы, выполняемые по другим видам работ (подготовительным, сопутствующим, укрепительным)
|  | Всего по позиции |  |  | 10: 1008.11; 12: 32160.8 | [17 empty] | Всего по позиции
Демонтажные работы | [23 empty] | Демонтажные работы
158 | ФЕР23-03-001-03 | Устройство круглых сборных железобетонных канализационных колодцев диаметром: 1 м в сухих грунтах / демонтаж |  |  | 4: 10 м3; 5: 0.146; 6: 1; 7: 0.146 | [11 empty] | Устройство круглых сборных железобетонных канализационных колодцев диаметром: 1 м в сухих грунтах / демонтаж
|  | Объем=1,46 / 10 | [23 empty] | Объем=1,46 / 10
| Приказ от 14.07.2022 № 571/пр п.83 табл.2 | Демонтаж (разборка) сетей инженерно-технического обеспечения ОЗП=0,6; ЭМ=0,6 к расх.; ЗПМ=0,6; МАТ=0 к расх.; ТЗ=0,6; ТЗМ=0,6 | [24 empty] | Демонтаж (разборка) сетей инженерно-технического обеспечения ОЗП=0,6; ЭМ=0,6 к расх.; ЗПМ=0,6; МАТ=0 к расх.; ТЗ=0,6; ТЗМ=0,6
| Приказ от 07.07.2022 № 557/пр прил.8 табл.2 п.3 | Производство работ осуществляется на территории действующего предприятия с наличием в зоне производства работ одного или нескольких из перечисленных ниже факторов: - разветвленная сеть транспортных и инженерных коммуникаций; - стесненные условия для складирования материалов; - действующее технологическое оборудование; - движение технологического транспорта ОЗП=1,15; ЭМ=1,15 к расх.; ЗПМ=1,15; ТЗ=1,15; ТЗМ=1,15 | [24 empty] | Производство работ осуществляется на территории действующего предприятия с наличием в зоне производства работ одного или нескольких из перечисленных ниже факторов: - разветвленная сеть транспортных и инженерных коммуникаций; - стесненные условия для складирования материалов; - действующее технологическое оборудование; - движение технологического транспорта ОЗП=1,15; ЭМ=1,15 к расх.; ЗПМ=1,15; ТЗ=1,15; ТЗМ=1,15
| 1 | ОТ |  |  | 8: 1257.92; 9: 0.69; 10: 126.72; 11: 44.77; 12: 5673.25 | [14 empty] | ОТ
| 2 | ЭМ |  |  | 8: 2297.79; 9: 0.69; 10: 231.48; 11: 13.24; 12: 3064.8 | [14 empty] | ЭМ
| 3 | в т.ч. ОТм |  |  | 8: 286.34; 9: 0.69; 10: 28.85; 11: 44.77; 12: 1291.61 | [14 empty] | в т.ч. ОТм
| 4 | М |  |  | 8: 3018.09; 9: 0; 10: 0; 11: 8.16 | [14 empty] | М
|  | ЗТ |  |  | 4: чел.-ч; 5: 138.69; 6: 0.69; 7: 13.9716 | [15 empty] | ЗТ
|  | ЗТм |  |  | 4: чел.-ч; 5: 21.87; 6: 0.69; 7: 2.2032 | [15 empty] | ЗТм
|  | Итого по расценке |  |  | 8: 6573.8; 10: 358.2; 12: 8738.05 | [16 empty] | Итого по расценке
|  | ФОТ |  |  | 10: 155.57; 12: 6964.86 | [15 empty] | ФОТ
| Приказ № 812/пр от 21.12.2020 Прил. п.18 | НР Наружные сети водопровода, канализации, теплоснабжения, газопровода |  |  | 4: %; 5: 117; 7: 117; 10: 182.02; 12: 8148.89 | [15 empty] | НР Наружные сети водопровода, канализации, теплоснабжения, газопровода
| Приказ № 774/пр от 11.12.2020 Прил. п.18, Приказ № 774/пр от 11.12.2020 п.16 | СП Наружные сети водопровода, канализации, теплоснабжения, газопровода |  |  | % | 74 | 0.85 | 62.9 |  |  | 97.85 |  | 4380.9 | [15 empty] | СП Наружные сети водопровода, канализации, теплоснабжения, газопровода
|  | Всего по позиции |  |  | 10: 638.07; 12: 21267.84 | [17 empty] | Всего по позиции
153 | ФССЦпг-01-01-01-043 | Погрузка при автомобильных перевозках мусора строительного с погрузкой экскаваторами емкостью ковша до 0,5 м3 |  |  | 1 т груза | 2.034 | 1 | 2.034 | 3.28 |  | 6.67 | 13.24 | 88.31 | [11 empty] | Погрузка при автомобильных перевозках мусора строительного с погрузкой экскаваторами емкостью ковша до 0,5 м3
|  | Объем=(0,45+0,25+0,6+0,4+0,2+0,492)*0,8+0,12 | [23 empty] | Объем=(0,45+0,25+0,6+0,4+0,2+0,492)*0,8+0,12
|  | Всего по позиции |  |  | 10: 6.67; 12: 88.31 | [17 empty] | Всего по позиции
154 | ФССЦпг-01-01-01-041 | Погрузка при автомобильных перевозках мусора строительного с погрузкой вручную |  |  | 1 т груза | 0.495 | 1 | 0.495 | 42.98 |  | 21.28 | 13.24 | 281.75 | [11 empty] | Погрузка при автомобильных перевозках мусора строительного с погрузкой вручную
|  | Объем=(0,45+0,25+0,6+0,4+0,2+0,492)*0,2+16,2/1000 | [23 empty] | Объем=(0,45+0,25+0,6+0,4+0,2+0,492)*0,2+16,2/1000
|  | Всего по позиции |  |  | 10: 21.28; 12: 281.75 | [17 empty] | Всего по позиции
4 | ФССЦпг-03-21-01-001 | Перевозка грузов I класса автомобилями-самосвалами грузоподъемностью 10 т работающих вне карьера на расстояние до 1 км |  |  | 1 т груза | 0.1362 | 1 | 0.1362 | 2.91 |  | 0.4 | 13.62 | 5.45 | [11 empty] | Перевозка грузов I класса автомобилями-самосвалами грузоподъемностью 10 т работающих вне карьера на расстояние до 1 км
|  | Объем=(120+16,2)/1000 | [23 empty] | Объем=(120+16,2)/1000
|  | Всего по позиции |  |  | 10: 0.4; 12: 5.45 | [17 empty] | Всего по позиции
156 | ФССЦпг-03-21-01-030 | Перевозка грузов автомобилями-самосвалами грузоподъемностью 10 т работающих вне карьера на расстояние: I класс груза до 30 км |  |  | 1 т груза | 2.3928 | 1 | 2.3928 | 19.29 |  | 46.16 | 13.62 | 628.7 | [11 empty] | Перевозка грузов автомобилями-самосвалами грузоподъемностью 10 т работающих вне карьера на расстояние: I класс груза до 30 км
|  | Объем=0,495+2,034-0,1362 | [23 empty] | Объем=0,495+2,034-0,1362
|  | Всего по позиции |  |  | 10: 46.16; 12: 628.7 | [17 empty] | Всего по позиции
1 | Цена поставщика ООО "Террус" | Перевозка и утилизация отходов 4-5 класса опасности |  |  | м3 | 1.46 | 1 | 1.46 | 162.38 |  | 237.07 |  | 237.07 | [11 empty] | Перевозка и утилизация отходов 4-5 класса опасности
|  | (Перевозка грузов (грунт, мусор и подобное)) | [29 empty] | (Перевозка грузов (грунт, мусор и подобное))
|  | Цена=1590/1,2/8,16 | [30 empty] | Цена=1590/1,2/8,16
|  | Всего по позиции |  |  | 10: 237.07; 12: 237.07 | [17 empty] | Всего по позиции
Устройство колодцев канализационных д.1000 | [23 empty] | Устройство колодцев канализационных д.1000
159 | ФЕР23-03-001-03 | Устройство круглых сборных железобетонных канализационных колодцев диаметром: 1 м в сухих грунтах |  |  | 4: 10 м3; 5: 0.146; 6: 1; 7: 0.146 | [11 empty] | Устройство круглых сборных железобетонных канализационных колодцев диаметром: 1 м в сухих грунтах
|  | Объем=(0,18+0,1+0,24*1+0,16*2+0,02+0,05+0,55) / 10 | [23 empty] | Объем=(0,18+0,1+0,24*1+0,16*2+0,02+0,05+0,55) / 10
| Приказ от 04.08.2020 № 421/пр п.58б | При применении сметных норм, включенных в сборники ГЭСН (ФЕР, ТЕР), аналогичных технологическим процессам в новом строительстве, в том числе по возведению новых конструктивных элементов ОЗП=1,15; ЭМ=1,25 к расх.; ЗПМ=1,25; ТЗ=1,15; ТЗМ=1,25 | [24 empty] | При применении сметных норм, включенных в сборники ГЭСН (ФЕР, ТЕР), аналогичных технологическим процессам в новом строительстве, в том числе по возведению новых конструктивных элементов ОЗП=1,15; ЭМ=1,25 к расх.; ЗПМ=1,25; ТЗ=1,15; ТЗМ=1,25
| Приказ от 07.07.2022 № 557/пр прил.8 табл.2 п.3 | Производство работ осуществляется на территории действующего предприятия с наличием в зоне производства работ одного или нескольких из перечисленных ниже факторов: - разветвленная сеть транспортных и инженерных коммуникаций; - стесненные условия для складирования материалов; - действующее технологическое оборудование; - движение технологического транспорта ОЗП=1,15; ЭМ=1,15 к расх.; ЗПМ=1,15; ТЗ=1,15; ТЗМ=1,15 | [24 empty] | Производство работ осуществляется на территории действующего предприятия с наличием в зоне производства работ одного или нескольких из перечисленных ниже факторов: - разветвленная сеть транспортных и инженерных коммуникаций; - стесненные условия для складирования материалов; - действующее технологическое оборудование; - движение технологического транспорта ОЗП=1,15; ЭМ=1,15 к расх.; ЗПМ=1,15; ТЗ=1,15; ТЗМ=1,15
| 1 | ОТ |  |  | 8: 1257.92; 9: 1.3225; 10: 242.89; 11: 44.77; 12: 10874.19 | [14 empty] | ОТ
| 2 | ЭМ |  |  | 8: 2297.79; 9: 1.4375; 10: 482.25; 11: 13.24; 12: 6384.99 | [14 empty] | ЭМ
| 3 | в т.ч. ОТм |  |  | 8: 286.34; 9: 1.4375; 10: 60.1; 11: 44.77; 12: 2690.68 | [14 empty] | в т.ч. ОТм
| 4 | М |  |  | 8: 3018.09; 10: 440.64; 11: 8.16; 12: 3595.62 | [14 empty] | М
|  | ЗТ |  |  | 4: чел.-ч; 5: 138.69; 6: 1.3225; 7: 26.779 | [15 empty] | ЗТ
|  | ЗТм |  |  | 4: чел.-ч; 5: 21.87; 6: 1.4375; 7: 4.59 | [15 empty] | ЗТм
|  | Итого по расценке |  |  | 8: 6573.8; 10: 1165.78; 12: 20854.8 | [16 empty] | Итого по расценке
|  | ФОТ |  |  | 10: 302.99; 12: 13564.87 | [15 empty] | ФОТ
| Приказ № 812/пр от 21.12.2020 Прил. п.18 | НР Наружные сети водопровода, канализации, теплоснабжения, газопровода |  |  | 4: %; 5: 117; 7: 117; 10: 354.5; 12: 15870.9 | [15 empty] | НР Наружные сети водопровода, канализации, теплоснабжения, газопровода
| Приказ № 774/пр от 11.12.2020 Прил. п.18, Приказ № 774/пр от 11.12.2020 п.16 | СП Наружные сети водопровода, канализации, теплоснабжения, газопровода |  |  | % | 74 | 0.85 | 62.9 |  |  | 190.58 |  | 8532.3 | [15 empty] | СП Наружные сети водопровода, канализации, теплоснабжения, газопровода
|  | Всего по позиции |  |  | 10: 1710.86; 12: 45258 | [17 empty] | Всего по позиции
10 | ФССЦ-05.1.01.11-0044 | Плита днища ПН10, бетон B15 (М200), объем 0,18 м3, расход арматуры 15,14 кг |  |  | шт | 1 | 1 | 1 | 215.48 |  | 215.48 | 8.16 | 1758.32 | [11 empty] | Плита днища ПН10, бетон B15 (М200), объем 0,18 м3, расход арматуры 15,14 кг
|  | (Материалы для строительных работ) | [29 empty] | (Материалы для строительных работ)
|  | Всего по позиции |  |  | 10: 215.48; 12: 1758.32 | [17 empty] | Всего по позиции
11 | ФССЦ-05.1.06.09-0088 | Плиты перекрытия ПП10-2, бетон B15, объем 0,10 м3, расход арматуры 16,65 кг |  |  | шт | 1 | 1 | 1 | 175.57 |  | 175.57 | 8.16 | 1432.65 | [11 empty] | Плиты перекрытия ПП10-2, бетон B15, объем 0,10 м3, расход арматуры 16,65 кг
|  | (Материалы для строительных работ) | [29 empty] | (Материалы для строительных работ)
|  | Всего по позиции |  |  | 10: 175.57; 12: 1432.65 | [17 empty] | Всего по позиции
12 | ФССЦ-05.1.01.09-0056 | Кольцо стеновое смотровых колодцев КС10.9, бетон B15 (М200), объем 0,24 м3, расход арматуры 5,66 кг |  |  | шт | 1 | 1 | 1 | 362.1 |  | 362.1 | 8.16 | 2954.74 | [11 empty] | Кольцо стеновое смотровых колодцев КС10.9, бетон B15 (М200), объем 0,24 м3, расход арматуры 5,66 кг
|  | (Материалы для строительных работ) | [29 empty] | (Материалы для строительных работ)
|  | Всего по позиции |  |  | 10: 362.1; 12: 2954.74 | [17 empty] | Всего по позиции
13 | ФССЦ-05.1.01.09-0055 | Кольцо стеновое смотровых колодцев КС10.6, бетон B15 (М200), объем 0,16 м3, расход арматуры 3,95 кг |  |  | шт | 2 | 1 | 2 | 242.94 |  | 485.88 | 8.16 | 3964.78 | [11 empty] | Кольцо стеновое смотровых колодцев КС10.6, бетон B15 (М200), объем 0,16 м3, расход арматуры 3,95 кг
|  | (Материалы для строительных работ) | [29 empty] | (Материалы для строительных работ)
|  | Всего по позиции |  |  | 10: 485.88; 12: 3964.78 | [17 empty] | Всего по позиции
14 | ФССЦ-05.1.01.09-0042 | Кольцо опорное КО-6 /бетон B15 (М200), объем 0,02 м3, расход арматуры 1,10 кг |  |  | шт | 1 | 1 | 1 | 31.43 |  | 31.43 | 8.16 | 256.47 | [11 empty] | Кольцо опорное КО-6 /бетон B15 (М200), объем 0,02 м3, расход арматуры 1,10 кг
|  | (Материалы для строительных работ) | [29 empty] | (Материалы для строительных работ)
|  | Всего по позиции |  |  | 10: 31.43; 12: 256.47 | [17 empty] | Всего по позиции
15 | ФССЦ-05.1.01.09-0051 | Кольцо стеновое смотровых колодцев КС7.3, бетон B15 (М200), объем 0,05 м3, расход арматуры 1,64 кг |  |  | шт | 1 | 1 | 1 | 78.56 |  | 78.56 | 8.16 | 641.05 | [11 empty] | Кольцо стеновое смотровых колодцев КС7.3, бетон B15 (М200), объем 0,05 м3, расход арматуры 1,64 кг
|  | (Материалы для строительных работ) | [29 empty] | (Материалы для строительных работ)
|  | Всего по позиции |  |  | 10: 78.56; 12: 641.05 | [17 empty] | Всего по позиции
17 | ФССЦ-08.1.02.06-0033 | Люк чугунный тяжелый (ГОСТ 3634-99) марка Т(C250)-К-1-60 |  |  | шт | 1 | 1 | 1 | 596.04 |  | 596.04 | 8.16 | 4863.69 | [11 empty] | Люк чугунный тяжелый (ГОСТ 3634-99) марка Т(C250)-К-1-60
|  | (Материалы для строительных работ) | [29 empty] | (Материалы для строительных работ)
|  | Всего по позиции |  |  | 10: 596.04; 12: 4863.69 | [17 empty] | Всего по позиции
160 | ФССЦ-07.2.07.04-0011 | Лестница-стремянка. Конструкции сварные индивидуальные прочие, масса сборочной единицы до 0,1 т |  |  | т | 0.0162 | 1 | 0.0162 | 10508 |  | 170.23 | 8.16 | 1389.08 | [11 empty] | Лестница-стремянка. Конструкции сварные индивидуальные прочие, масса сборочной единицы до 0,1 т
|  | (Материалы для строительных работ) | [29 empty] | (Материалы для строительных работ)
|  | Объем=16,2/1000 | [23 empty] | Объем=16,2/1000
|  | Всего по позиции |  |  | 10: 170.23; 12: 1389.08 | [17 empty] | Всего по позиции
161 | ФЕР34-02-016-01 | Пробивка отверстий в колодцах и коробках железобетонных |  |  | 4: м; 5: 4.2; 6: 1; 7: 4.2 | [11 empty] | Пробивка отверстий в колодцах и коробках железобетонных
|  | Объем=3,1415*0,669*2 | [23 empty] | Объем=3,1415*0,669*2
| 1 | ОТ |  |  | 8: 42.14; 10: 176.99; 11: 44.77; 12: 7923.84 | [14 empty] | ОТ
| 2 | ЭМ |  |  | 8: 218.88; 10: 919.3; 11: 13.24; 12: 12171.53 | [14 empty] | ЭМ
| 3 | в т.ч. ОТм |  |  | 8: 24.14; 10: 101.39; 11: 44.77; 12: 4539.23 | [14 empty] | в т.ч. ОТм
|  | ЗТ |  |  | 4: чел.-ч; 5: 4.94; 7: 20.748 | [15 empty] | ЗТ
|  | ЗТм |  |  | 4: чел.-ч; 5: 2.4; 7: 10.08 | [15 empty] | ЗТм
|  | Итого по расценке |  |  | 8: 261.02; 10: 1096.29; 12: 20095.37 | [16 empty] | Итого по расценке
|  | ФОТ |  |  | 10: 278.38; 12: 12463.07 | [15 empty] | ФОТ
| Пр/812-028.0-1 | НР Сооружения связи, радиовещания и телевидения |  |  | 4: %; 5: 98; 7: 98; 10: 272.81; 12: 12213.81 | [15 empty] | НР Сооружения связи, радиовещания и телевидения
| Пр/774-028.0, Приказ № 774/пр от 11.12.2020 п.16 | СП Сооружения связи, радиовещания и телевидения |  |  | % | 58 | 0.85 | 49.3 |  |  | 137.24 |  | 6144.29 | [15 empty] | СП Сооружения связи, радиовещания и телевидения
|  | Всего по позиции |  |  | 10: 1506.34; 12: 38453.47 | [17 empty] | Всего по позиции
18 | ФЕР16-07-006-04 | Заделка сальников при проходе труб через фундаменты или стены подвала диаметром: до 400 мм/ прим. 600 |  |  | 4: шт; 5: 2; 6: 1; 7: 2 | [11 empty] | Заделка сальников при проходе труб через фундаменты или стены подвала диаметром: до 400 мм/ прим. 600
| Приказ от 04.08.2020 № 421/пр п.58б | При применении сметных норм, включенных в сборники ГЭСН (ФЕР, ТЕР), аналогичных технологическим процессам в новом строительстве, в том числе по возведению новых конструктивных элементов ОЗП=1,15; ЭМ=1,25 к расх.; ЗПМ=1,25; ТЗ=1,15; ТЗМ=1,25 | [24 empty] | При применении сметных норм, включенных в сборники ГЭСН (ФЕР, ТЕР), аналогичных технологическим процессам в новом строительстве, в том числе по возведению новых конструктивных элементов ОЗП=1,15; ЭМ=1,25 к расх.; ЗПМ=1,25; ТЗ=1,15; ТЗМ=1,25
| Приказ от 07.07.2022 № 557/пр прил.8 табл.2 п.3 | Производство работ осуществляется на территории действующего предприятия с наличием в зоне производства работ одного или нескольких из перечисленных ниже факторов: - разветвленная сеть транспортных и инженерных коммуникаций; - стесненные условия для складирования материалов; - действующее технологическое оборудование; - движение технологического транспорта ОЗП=1,15; ЭМ=1,15 к расх.; ЗПМ=1,15; ТЗ=1,15; ТЗМ=1,15 | [24 empty] | Производство работ осуществляется на территории действующего предприятия с наличием в зоне производства работ одного или нескольких из перечисленных ниже факторов: - разветвленная сеть транспортных и инженерных коммуникаций; - стесненные условия для складирования материалов; - действующее технологическое оборудование; - движение технологического транспорта ОЗП=1,15; ЭМ=1,15 к расх.; ЗПМ=1,15; ТЗ=1,15; ТЗМ=1,15
| 1 | ОТ |  |  | 8: 32.29; 9: 1.3225; 10: 85.41; 11: 44.77; 12: 3823.81 | [14 empty] | ОТ
| 2 | ЭМ |  |  | 8: 0.66; 9: 1.4375; 10: 1.9; 11: 13.24; 12: 25.16 | [14 empty] | ЭМ
| 3 | в т.ч. ОТм |  |  | 8: 0.12; 9: 1.4375; 10: 0.35; 11: 44.77; 12: 15.67 | [14 empty] | в т.ч. ОТм
| 4 | М |  |  | 8: 123.34; 10: 246.68; 11: 8.16; 12: 2012.91 | [14 empty] | М
|  | ЗТ |  |  | 4: чел.-ч; 5: 3.56; 6: 1.3225; 7: 9.4162 | [15 empty] | ЗТ
|  | ЗТм |  |  | 4: чел.-ч; 5: 0.01; 6: 1.4375; 7: 0.02875 | [15 empty] | ЗТм
|  | Итого по расценке |  |  | 8: 156.29; 10: 333.99; 12: 5861.88 | [16 empty] | Итого по расценке
|  | ФОТ |  |  | 10: 85.76; 12: 3839.48 | [15 empty] | ФОТ
| Пр/812-016.0-1 | НР Сантехнические работы - внутренние (трубопроводы, водопровод, канализация, отопление, газоснабжение, вентиляция и кондиционирование воздуха) |  |  | 4: %; 5: 121; 7: 121; 10: 103.77; 12: 4645.77 | [15 empty] | НР Сантехнические работы - внутренние (трубопроводы, водопровод, канализация, отопление, газоснабжение, вентиляция и кондиционирование воздуха)
| Пр/774-016.0, Приказ № 774/пр от 11.12.2020 п.16 | СП Сантехнические работы - внутренние (трубопроводы, водопровод, канализация, отопление, газоснабжение, вентиляция и кондиционирование воздуха) |  |  | % | 72 | 0.85 | 61.2 |  |  | 52.49 |  | 2349.76 | [15 empty] | СП Сантехнические работы - внутренние (трубопроводы, водопровод, канализация, отопление, газоснабжение, вентиляция и кондиционирование воздуха)
|  | Всего по позиции |  |  | 10: 490.25; 12: 12857.41 | [17 empty] | Всего по позиции
20 | ФССЦ-24.3.05.07-0025 | Муфта защитная полиэтиленовая для прохода труб сквозь стену, номинальный наружный диаметр 630 мм |  |  | шт | 2 | 1 | 2 | 1434.54 |  | 2869.08 | 8.16 | 23411.69 | [11 empty] | Муфта защитная полиэтиленовая для прохода труб сквозь стену, номинальный наружный диаметр 630 мм
|  | (Материалы для строительных работ) | [29 empty] | (Материалы для строительных работ)
|  | Всего по позиции |  |  | 10: 2869.08; 12: 23411.69 | [17 empty] | Всего по позиции
164 | ФЕР08-01-003-07 | Гидроизоляция боковая обмазочная битумная в 2 слоя по выровненной поверхности бутовой кладки, кирпичу, бетону |  |  | 4: 100 м2; 5: 0.0776; 6: 1; 7: 0.0776 | [11 empty] | Гидроизоляция боковая обмазочная битумная в 2 слоя по выровненной поверхности бутовой кладки, кирпичу, бетону
|  | Объем=7,76 / 100 | [23 empty] | Объем=7,76 / 100
| Приказ от 04.08.2020 № 421/пр п.58б | При применении сметных норм, включенных в сборники ГЭСН (ФЕР, ТЕР), аналогичных технологическим процессам в новом строительстве, в том числе по возведению новых конструктивных элементов ОЗП=1,15; ЭМ=1,25 к расх.; ЗПМ=1,25; ТЗ=1,15; ТЗМ=1,25 | [24 empty] | При применении сметных норм, включенных в сборники ГЭСН (ФЕР, ТЕР), аналогичных технологическим процессам в новом строительстве, в том числе по возведению новых конструктивных элементов ОЗП=1,15; ЭМ=1,25 к расх.; ЗПМ=1,25; ТЗ=1,15; ТЗМ=1,25
| Приказ от 07.07.2022 № 557/пр прил.8 табл.2 п.3 | Производство работ осуществляется на территории действующего предприятия с наличием в зоне производства работ одного или нескольких из перечисленных ниже факторов: - разветвленная сеть транспортных и инженерных коммуникаций; - стесненные условия для складирования материалов; - действующее технологическое оборудование; - движение технологического транспорта ОЗП=1,15; ЭМ=1,15 к расх.; ЗПМ=1,15; ТЗ=1,15; ТЗМ=1,15 | [24 empty] | Производство работ осуществляется на территории действующего предприятия с наличием в зоне производства работ одного или нескольких из перечисленных ниже факторов: - разветвленная сеть транспортных и инженерных коммуникаций; - стесненные условия для складирования материалов; - действующее технологическое оборудование; - движение технологического транспорта ОЗП=1,15; ЭМ=1,15 к расх.; ЗПМ=1,15; ТЗ=1,15; ТЗМ=1,15
| 1 | ОТ |  |  | 8: 201.61; 9: 1.3225; 10: 20.69; 11: 44.77; 12: 926.29 | [14 empty] | ОТ
| 2 | ЭМ |  |  | 8: 71.64; 9: 1.4375; 10: 7.99; 11: 13.24; 12: 105.79 | [14 empty] | ЭМ
| 3 | в т.ч. ОТм |  |  | 8: 2.32; 9: 1.4375; 10: 0.26; 11: 44.77; 12: 11.64 | [14 empty] | в т.ч. ОТм
| 4 | М |  |  | 8: 62.75; 10: 4.87; 11: 8.16; 12: 39.74 | [14 empty] | М
|  | ЗТ |  |  | 4: чел.-ч; 5: 21.2; 6: 1.3225; 7: 2.1757 | [15 empty] | ЗТ
|  | ЗТм |  |  | 4: чел.-ч; 5: 0.2; 6: 1.4375; 7: 0.02231 | [15 empty] | ЗТм
|  | Итого по расценке |  |  | 8: 336; 10: 33.55; 12: 1071.82 | [16 empty] | Итого по расценке
|  | ФОТ |  |  | 10: 20.95; 12: 937.93 | [15 empty] | ФОТ
| Приказ № 812/пр от 21.12.2020 Прил. п.8 | НР Конструкции из кирпича и блоков |  |  | 4: %; 5: 110; 7: 110; 10: 23.05; 12: 1031.72 | [15 empty] | НР Конструкции из кирпича и блоков
| Приказ № 774/пр от 11.12.2020 Прил. п.8, Приказ № 774/пр от 11.12.2020 п.16 | СП Конструкции из кирпича и блоков |  |  | % | 69 | 0.85 | 58.65 |  |  | 12.29 |  | 550.1 | [15 empty] | СП Конструкции из кирпича и блоков
|  | Всего по позиции |  |  | 10: 68.89; 12: 2653.64 | [17 empty] | Всего по позиции
165 | ФССЦ-01.2.03.03-0009 | Мастика битумная «Еша» |  |  | т | 0.018624 | 1 | 0.018624 | 21597.69 |  | 402.24 | 8.16 | 3282.28 | [11 empty] | Мастика битумная «Еша»
|  | (Конструкции из кирпича и блоков) | [29 empty] | (Конструкции из кирпича и блоков)
|  | Всего по позиции |  |  | 10: 402.24; 12: 3282.28 | [17 empty] | Всего по позиции
166 | ФССЦ-01.2.03.05-0010 | Праймер битумный производства «Техно-Николь» |  |  | т | 0.00549 | 1 | 0.00549 | 11885.47 |  | 65.25 | 8.16 | 532.44 | [11 empty] | Праймер битумный производства «Техно-Николь»
|  | (Материалы для строительных работ) | [29 empty] | (Материалы для строительных работ)
|  | Объем=5,49/1000 | [23 empty] | Объем=5,49/1000
|  | Всего по позиции |  |  | 10: 65.25; 12: 532.44 | [17 empty] | Всего по позиции
|  | Итоги по разделу 1 Ливневая канализация (перенос колодца 14) : | [31 empty] | Итоги по разделу 1 Ливневая канализация (перенос колодца 14) :
|  | Итого прямые затраты (справочно) |  |  | 10: 9834.88 | [21 empty] | Итого прямые затраты (справочно)
|  | в том числе: | [32 empty] | в том числе:
|  | Оплата труда рабочих |  |  | 10: 1316.68 | [21 empty] | Оплата труда рабочих
|  | Эксплуатация машин |  |  | 10: 1825.24 | [21 empty] | Эксплуатация машин
|  | в том числе оплата труда машинистов (Отм) |  |  | 10: 208.42 | [21 empty] | в том числе оплата труда машинистов (Отм)
|  | Материалы |  |  | 10: 6692.96 | [21 empty] | Материалы
|  | Строительные работы |  |  | 10: 12102.84 | [21 empty] | Строительные работы
|  | Строительные работы |  |  | 10: 11791.26 | [21 empty] | Строительные работы
|  | в том числе: | [32 empty] | в том числе:
|  | оплата труда |  |  | 10: 1316.68 | [21 empty] | оплата труда
|  | эксплуатация машин и механизмов |  |  | 10: 1750.73 | [21 empty] | эксплуатация машин и механизмов
|  | в том числе оплата труда машинистов (ОТм) |  |  | 10: 208.42 | [21 empty] | в том числе оплата труда машинистов (ОТм)
|  | материалы |  |  | 10: 6455.89 | [21 empty] | материалы
|  | накладные расходы |  |  | 10: 1542.89 | [21 empty] | накладные расходы
|  | сметная прибыль |  |  | 10: 725.07 | [21 empty] | сметная прибыль
|  | Транспортные расходы (перевозка), относимые на стоимость строительных работ |  |  | 10: 311.58 | [21 empty] | Транспортные расходы (перевозка), относимые на стоимость строительных работ
|  | в том числе: | [32 empty] | в том числе:
|  | эксплуатация машин и механизмов |  |  | 10: 74.51 | [21 empty] | эксплуатация машин и механизмов
|  | материалы |  |  | 10: 237.07 | [21 empty] | материалы
|  | Итого ФОТ (справочно) |  |  | 10: 1525.1 | [21 empty] | Итого ФОТ (справочно)
|  | Итого накладные расходы (справочно) |  |  | 10: 1542.89 | [21 empty] | Итого накладные расходы (справочно)
|  | Итого сметная прибыль (справочно) |  |  | 10: 725.07 | [21 empty] | Итого сметная прибыль (справочно)
|  | Итого по разделу 1 Ливневая канализация (перенос колодца 14) |  |  | 10: 12102.84 | [22 empty] | Итого по разделу 1 Ливневая канализация (перенос колодца 14)
Раздел 2. Ливневая канализация (уч.15-15А-15Б-15В-15Г-15Д-16-16А-17-17А-18-19-20-22, подключение дождеприёмников Д-14-22 и Д2-12А новый) | [22 empty] | Раздел 2. Ливневая канализация (уч.15-15А-15Б-15В-15Г-15Д-16-16А-17-17А-18-19-20-22, подключение дождеприёмников Д-14-22 и Д2-12А новый)
Вынос сетей от колодца 15 до колодца 17А(нов.) | [23 empty] | Вынос сетей от колодца 15 до колодца 17А(нов.)
Земляные работы под колодцы | [23 empty] | Земляные работы под колодцы
176 | ФЕР01-01-006-02 | Разработка грунта в котлованах объемом до 500 м3 экскаваторами с ковшом вместимостью 0,4 (0,35-0,45) м3, группа грунтов: 2 |  |  | 4: 1000 м3; 5: 0.12995; 6: 1; 7: 0.12995 | [11 empty] | Разработка грунта в котлованах объемом до 500 м3 экскаваторами с ковшом вместимостью 0,4 (0,35-0,45) м3, группа грунтов: 2
|  | Объем=(229,06-0,96-5,1-25,23-49,27-18,55) / 1000 | [23 empty] | Объем=(229,06-0,96-5,1-25,23-49,27-18,55) / 1000
| Приказ от 04.08.2020 № 421/пр п.58б | При применении сметных норм, включенных в сборники ГЭСН (ФЕР, ТЕР), аналогичных технологическим процессам в новом строительстве, в том числе по возведению новых конструктивных элементов ОЗП=1,15; ЭМ=1,25 к расх.; ЗПМ=1,25; ТЗ=1,15; ТЗМ=1,25 | [24 empty] | При применении сметных норм, включенных в сборники ГЭСН (ФЕР, ТЕР), аналогичных технологическим процессам в новом строительстве, в том числе по возведению новых конструктивных элементов ОЗП=1,15; ЭМ=1,25 к расх.; ЗПМ=1,25; ТЗ=1,15; ТЗМ=1,25
| Приказ от 07.07.2022 № 557/пр прил.8 табл.2 п.3 | Производство работ осуществляется на территории действующего предприятия с наличием в зоне производства работ одного или нескольких из перечисленных ниже факторов: - разветвленная сеть транспортных и инженерных коммуникаций; - стесненные условия для складирования материалов; - действующее технологическое оборудование; - движение технологического транспорта ОЗП=1,15; ЭМ=1,15 к расх.; ЗПМ=1,15; ТЗ=1,15; ТЗМ=1,15 | [24 empty] | Производство работ осуществляется на территории действующего предприятия с наличием в зоне производства работ одного или нескольких из перечисленных ниже факторов: - разветвленная сеть транспортных и инженерных коммуникаций; - стесненные условия для складирования материалов; - действующее технологическое оборудование; - движение технологического транспорта ОЗП=1,15; ЭМ=1,15 к расх.; ЗПМ=1,15; ТЗ=1,15; ТЗМ=1,15
| 2 | ЭМ |  |  | 8: 2027.97; 9: 1.4375; 10: 378.83; 11: 13.24; 12: 5015.71 | [14 empty] | ЭМ
| 3 | в т.ч. ОТм |  |  | 8: 499.5; 9: 1.4375; 10: 93.31; 11: 44.77; 12: 4177.49 | [14 empty] | в т.ч. ОТм
|  | ЗТм |  |  | 4: чел.-ч; 5: 37; 6: 1.4375; 7: 6.9117 | [15 empty] | ЗТм
|  | Итого по расценке |  |  | 8: 2027.97; 10: 378.83; 12: 5015.71 | [16 empty] | Итого по расценке
|  | ФОТ |  |  | 10: 93.31; 12: 4177.49 | [15 empty] | ФОТ
| Приказ № 812/пр от 21.12.2020 Прил. п.1.1 | НР Земляные работы, выполняемые механизированным способом |  |  | 4: %; 5: 92; 7: 92; 10: 85.85; 12: 3843.29 | [15 empty] | НР Земляные работы, выполняемые механизированным способом
| Приказ № 774/пр от 11.12.2020 Прил. п.1.1, Приказ № 774/пр от 11.12.2020 п.16 | СП Земляные работы, выполняемые механизированным способом |  |  | % | 46 | 0.85 | 39.1 |  |  | 36.48 |  | 1633.4 | [15 empty] | СП Земляные работы, выполняемые механизированным способом
|  | Всего по позиции |  |  | 10: 501.16; 12: 10492.4 | [17 empty] | Всего по позиции
177 | ФЕР01-01-006-02 | Разработка грунта в котлованах объемом до 500 м3 экскаваторами с ковшом вместимостью 0,4 (0,35-0,45) м3, группа грунтов: 2 |  |  | 4: 1000 м3; 5: 0.01855; 6: 1; 7: 0.01855 | [11 empty] | Разработка грунта в котлованах объемом до 500 м3 экскаваторами с ковшом вместимостью 0,4 (0,35-0,45) м3, группа грунтов: 2
|  | Объем=18,55 / 1000 | [23 empty] | Объем=18,55 / 1000
| Прил.1.12 п.3.37 | Разработка грунта экскаваторами в котлованах: при глубине котлована до 3 м независимо от объема котлована или его площади ОЗП=1,2; ЭМ=1,2 к расх.; ЗПМ=1,2; ТЗ=1,2; ТЗМ=1,2 | [24 empty] | Разработка грунта экскаваторами в котлованах: при глубине котлована до 3 м независимо от объема котлована или его площади ОЗП=1,2; ЭМ=1,2 к расх.; ЗПМ=1,2; ТЗ=1,2; ТЗМ=1,2
| Приказ от 04.08.2020 № 421/пр п.58б | При применении сметных норм, включенных в сборники ГЭСН (ФЕР, ТЕР), аналогичных технологическим процессам в новом строительстве, в том числе по возведению новых конструктивных элементов ОЗП=1,15; ЭМ=1,25 к расх.; ЗПМ=1,25; ТЗ=1,15; ТЗМ=1,25 | [24 empty] | При применении сметных норм, включенных в сборники ГЭСН (ФЕР, ТЕР), аналогичных технологическим процессам в новом строительстве, в том числе по возведению новых конструктивных элементов ОЗП=1,15; ЭМ=1,25 к расх.; ЗПМ=1,25; ТЗ=1,15; ТЗМ=1,25
| Приказ от 07.07.2022 № 557/пр прил.8 табл.2 п.3 | Производство работ осуществляется на территории действующего предприятия с наличием в зоне производства работ одного или нескольких из перечисленных ниже факторов: - разветвленная сеть транспортных и инженерных коммуникаций; - стесненные условия для складирования материалов; - действующее технологическое оборудование; - движение технологического транспорта ОЗП=1,15; ЭМ=1,15 к расх.; ЗПМ=1,15; ТЗ=1,15; ТЗМ=1,15 | [24 empty] | Производство работ осуществляется на территории действующего предприятия с наличием в зоне производства работ одного или нескольких из перечисленных ниже факторов: - разветвленная сеть транспортных и инженерных коммуникаций; - стесненные условия для складирования материалов; - действующее технологическое оборудование; - движение технологического транспорта ОЗП=1,15; ЭМ=1,15 к расх.; ЗПМ=1,15; ТЗ=1,15; ТЗМ=1,15
| 2 | ЭМ |  |  | 8: 2027.97; 9: 1.725; 10: 64.89; 11: 13.24; 12: 859.14 | [14 empty] | ЭМ
| 3 | в т.ч. ОТм |  |  | 8: 499.5; 9: 1.725; 10: 15.98; 11: 44.77; 12: 715.42 | [14 empty] | в т.ч. ОТм
|  | ЗТм |  |  | 4: чел.-ч; 5: 37; 6: 1.725; 7: 1.184 | [15 empty] | ЗТм
|  | Итого по расценке |  |  | 8: 2027.97; 10: 64.89; 12: 859.14 | [16 empty] | Итого по расценке
|  | ФОТ |  |  | 10: 15.98; 12: 715.42 | [15 empty] | ФОТ
| Приказ № 812/пр от 21.12.2020 Прил. п.1.1 | НР Земляные работы, выполняемые механизированным способом |  |  | 4: %; 5: 92; 7: 92; 10: 14.7; 12: 658.19 | [15 empty] | НР Земляные работы, выполняемые механизированным способом
| Приказ № 774/пр от 11.12.2020 Прил. п.1.1, Приказ № 774/пр от 11.12.2020 п.16 | СП Земляные работы, выполняемые механизированным способом |  |  | % | 46 | 0.85 | 39.1 |  |  | 6.25 |  | 279.73 | [15 empty] | СП Земляные работы, выполняемые механизированным способом
|  | Всего по позиции |  |  | 10: 85.84; 12: 1797.06 | [17 empty] | Всего по позиции
168 | ФЕР01-01-018-02 | Разработка грунта с погрузкой на автомобили-самосвалы в котлованах объемом до 500 м3 экскаваторами с ковшом вместимостью 0,4 (0,35-0,45) м3, группа грунтов: 2 |  |  | 4: 1000 м3; 5: 0.04927; 6: 1; 7: 0.04927 | [11 empty] | Разработка грунта с погрузкой на автомобили-самосвалы в котлованах объемом до 500 м3 экскаваторами с ковшом вместимостью 0,4 (0,35-0,45) м3, группа грунтов: 2
|  | Объем=49,27 / 1000 | [23 empty] | Объем=49,27 / 1000
| Приказ от 04.08.2020 № 421/пр п.58б | При применении сметных норм, включенных в сборники ГЭСН (ФЕР, ТЕР), аналогичных технологическим процессам в новом строительстве, в том числе по возведению новых конструктивных элементов ОЗП=1,15; ЭМ=1,25 к расх.; ЗПМ=1,25; ТЗ=1,15; ТЗМ=1,25 | [24 empty] | При применении сметных норм, включенных в сборники ГЭСН (ФЕР, ТЕР), аналогичных технологическим процессам в новом строительстве, в том числе по возведению новых конструктивных элементов ОЗП=1,15; ЭМ=1,25 к расх.; ЗПМ=1,25; ТЗ=1,15; ТЗМ=1,25
| Приказ от 07.07.2022 № 557/пр прил.8 табл.2 п.3 | Производство работ осуществляется на территории действующего предприятия с наличием в зоне производства работ одного или нескольких из перечисленных ниже факторов: - разветвленная сеть транспортных и инженерных коммуникаций; - стесненные условия для складирования материалов; - действующее технологическое оборудование; - движение технологического транспорта ОЗП=1,15; ЭМ=1,15 к расх.; ЗПМ=1,15; ТЗ=1,15; ТЗМ=1,15 | [24 empty] | Производство работ осуществляется на территории действующего предприятия с наличием в зоне производства работ одного или нескольких из перечисленных ниже факторов: - разветвленная сеть транспортных и инженерных коммуникаций; - стесненные условия для складирования материалов; - действующее технологическое оборудование; - движение технологического транспорта ОЗП=1,15; ЭМ=1,15 к расх.; ЗПМ=1,15; ТЗ=1,15; ТЗМ=1,15
| 2 | ЭМ |  |  | 8: 2493.86; 9: 1.4375; 10: 176.63; 11: 13.24; 12: 2338.58 | [14 empty] | ЭМ
| 3 | в т.ч. ОТм |  |  | 8: 614.25; 9: 1.4375; 10: 43.5; 11: 44.77; 12: 1947.5 | [14 empty] | в т.ч. ОТм
|  | ЗТм |  |  | 4: чел.-ч; 5: 45.5; 6: 1.4375; 7: 3.2226 | [15 empty] | ЗТм
|  | Итого по расценке |  |  | 8: 2493.86; 10: 176.63; 12: 2338.58 | [16 empty] | Итого по расценке
|  | ФОТ |  |  | 10: 43.5; 12: 1947.5 | [15 empty] | ФОТ
| Приказ № 812/пр от 21.12.2020 Прил. п.1.1 | НР Земляные работы, выполняемые механизированным способом |  |  | 4: %; 5: 92; 7: 92; 10: 40.02; 12: 1791.7 | [15 empty] | НР Земляные работы, выполняемые механизированным способом
| Приказ № 774/пр от 11.12.2020 Прил. п.1.1, Приказ № 774/пр от 11.12.2020 п.16 | СП Земляные работы, выполняемые механизированным способом |  |  | % | 46 | 0.85 | 39.1 |  |  | 17.01 |  | 761.47 | [15 empty] | СП Земляные работы, выполняемые механизированным способом
|  | Всего по позиции |  |  | 10: 233.66; 12: 4891.75 | [17 empty] | Всего по позиции
170 | ФЕР01-02-056-08 | Разработка грунта вручную в траншеях шириной более 2 м и котлованах площадью сечения до 5 м2 с креплениями, глубина траншей и котлованов: до 3 м, группа грунтов 2 |  |  | 4: 100 м3; 5: 0.0096; 6: 1; 7: 0.0096 | [11 empty] | Разработка грунта вручную в траншеях шириной более 2 м и котлованах площадью сечения до 5 м2 с креплениями, глубина траншей и котлованов: до 3 м, группа грунтов 2
|  | Объем=0,96 / 100 | [23 empty] | Объем=0,96 / 100
| Прил.1.12 п.3.187 | Доработка вручную, зачистка дна и стенок с выкидкой грунта в котлованах и траншеях, разработанных механизированным способом ОЗП=1,2; ТЗ=1,2 | [24 empty] | Доработка вручную, зачистка дна и стенок с выкидкой грунта в котлованах и траншеях, разработанных механизированным способом ОЗП=1,2; ТЗ=1,2
| Приказ от 04.08.2020 № 421/пр п.58б | При применении сметных норм, включенных в сборники ГЭСН (ФЕР, ТЕР), аналогичных технологическим процессам в новом строительстве, в том числе по возведению новых конструктивных элементов ОЗП=1,15; ЭМ=1,25 к расх.; ЗПМ=1,25; ТЗ=1,15; ТЗМ=1,25 | [24 empty] | При применении сметных норм, включенных в сборники ГЭСН (ФЕР, ТЕР), аналогичных технологическим процессам в новом строительстве, в том числе по возведению новых конструктивных элементов ОЗП=1,15; ЭМ=1,25 к расх.; ЗПМ=1,25; ТЗ=1,15; ТЗМ=1,25
| Приказ от 07.07.2022 № 557/пр прил.8 табл.2 п.3 | Производство работ осуществляется на территории действующего предприятия с наличием в зоне производства работ одного или нескольких из перечисленных ниже факторов: - разветвленная сеть транспортных и инженерных коммуникаций; - стесненные условия для складирования материалов; - действующее технологическое оборудование; - движение технологического транспорта ОЗП=1,15; ЭМ=1,15 к расх.; ЗПМ=1,15; ТЗ=1,15; ТЗМ=1,15 | [24 empty] | Производство работ осуществляется на территории действующего предприятия с наличием в зоне производства работ одного или нескольких из перечисленных ниже факторов: - разветвленная сеть транспортных и инженерных коммуникаций; - стесненные условия для складирования материалов; - действующее технологическое оборудование; - движение технологического транспорта ОЗП=1,15; ЭМ=1,15 к расх.; ЗПМ=1,15; ТЗ=1,15; ТЗМ=1,15
| 1 | ОТ |  |  | 8: 2480.48; 9: 1.587; 10: 37.79; 11: 44.77; 12: 1691.86 | [14 empty] | ОТ
|  | ЗТ |  |  | 4: чел.-ч; 5: 296; 6: 1.587; 7: 4.5096 | [15 empty] | ЗТ
|  | Итого по расценке |  |  | 8: 2480.48; 10: 37.79; 12: 1691.86 | [16 empty] | Итого по расценке
|  | ФОТ |  |  | 10: 37.79; 12: 1691.86 | [15 empty] | ФОТ
| Приказ № 812/пр от 21.12.2020 Прил. п.1.2 | НР Земляные работы, выполняемые ручным способом |  |  | 4: %; 5: 89; 7: 89; 10: 33.63; 12: 1505.76 | [15 empty] | НР Земляные работы, выполняемые ручным способом
| Приказ № 774/пр от 11.12.2020 Прил. п.1.2, Приказ № 774/пр от 11.12.2020 п.16 | СП Земляные работы, выполняемые ручным способом |  |  | % | 40 | 0.85 | 34 |  |  | 12.85 |  | 575.23 | [15 empty] | СП Земляные работы, выполняемые ручным способом
|  | Всего по позиции |  |  | 10: 84.27; 12: 3772.85 | [17 empty] | Всего по позиции
178 | ФЕР01-02-063-02 | Разработка грунта в траншеях и котлованах глубиной более 3 м вручную с подъемом краном при наличии креплений, группа грунтов: 2 |  |  | 4: 100 м3; 5: 0.051; 6: 1; 7: 0.051 | [11 empty] | Разработка грунта в траншеях и котлованах глубиной более 3 м вручную с подъемом краном при наличии креплений, группа грунтов: 2
|  | Объем=5,1 / 100 | [23 empty] | Объем=5,1 / 100
| Приказ от 04.08.2020 № 421/пр п.58б | При применении сметных норм, включенных в сборники ГЭСН (ФЕР, ТЕР), аналогичных технологическим процессам в новом строительстве, в том числе по возведению новых конструктивных элементов ОЗП=1,15; ЭМ=1,25 к расх.; ЗПМ=1,25; ТЗ=1,15; ТЗМ=1,25 | [24 empty] | При применении сметных норм, включенных в сборники ГЭСН (ФЕР, ТЕР), аналогичных технологическим процессам в новом строительстве, в том числе по возведению новых конструктивных элементов ОЗП=1,15; ЭМ=1,25 к расх.; ЗПМ=1,25; ТЗ=1,15; ТЗМ=1,25
| Приказ от 07.07.2022 № 557/пр прил.8 табл.2 п.3 | Производство работ осуществляется на территории действующего предприятия с наличием в зоне производства работ одного или нескольких из перечисленных ниже факторов: - разветвленная сеть транспортных и инженерных коммуникаций; - стесненные условия для складирования материалов; - действующее технологическое оборудование; - движение технологического транспорта ОЗП=1,15; ЭМ=1,15 к расх.; ЗПМ=1,15; ТЗ=1,15; ТЗМ=1,15 | [24 empty] | Производство работ осуществляется на территории действующего предприятия с наличием в зоне производства работ одного или нескольких из перечисленных ниже факторов: - разветвленная сеть транспортных и инженерных коммуникаций; - стесненные условия для складирования материалов; - действующее технологическое оборудование; - движение технологического транспорта ОЗП=1,15; ЭМ=1,15 к расх.; ЗПМ=1,15; ТЗ=1,15; ТЗМ=1,15
| 1 | ОТ |  |  | 8: 2106.91; 9: 1.3225; 10: 142.11; 11: 44.77; 12: 6362.26 | [14 empty] | ОТ
| 2 | ЭМ |  |  | 8: 2176; 9: 1.4375; 10: 159.53; 11: 13.24; 12: 2112.18 | [14 empty] | ЭМ
| 3 | в т.ч. ОТм |  |  | 8: 804.8; 9: 1.4375; 10: 59; 11: 44.77; 12: 2641.43 | [14 empty] | в т.ч. ОТм
|  | ЗТ |  |  | 4: чел.-ч; 5: 247; 6: 1.3225; 7: 16.6595 | [15 empty] | ЗТ
|  | ЗТм |  |  | 4: чел.-ч; 5: 80; 6: 1.4375; 7: 5.865 | [15 empty] | ЗТм
|  | Итого по расценке |  |  | 8: 4282.91; 10: 301.64; 12: 8474.44 | [16 empty] | Итого по расценке
|  | ФОТ |  |  | 10: 201.11; 12: 9003.69 | [15 empty] | ФОТ
| Приказ № 812/пр от 21.12.2020 Прил. п.1.2 | НР Земляные работы, выполняемые ручным способом |  |  | 4: %; 5: 89; 7: 89; 10: 178.99; 12: 8013.28 | [15 empty] | НР Земляные работы, выполняемые ручным способом
| Приказ № 774/пр от 11.12.2020 Прил. п.1.2, Приказ № 774/пр от 11.12.2020 п.16 | СП Земляные работы, выполняемые ручным способом |  |  | % | 40 | 0.85 | 34 |  |  | 68.38 |  | 3061.25 | [15 empty] | СП Земляные работы, выполняемые ручным способом
|  | Всего по позиции |  |  | 10: 549.01; 12: 19548.97 | [17 empty] | Всего по позиции
169 | ФЕР01-02-056-08 | Разработка грунта вручную в траншеях шириной более 2 м и котлованах площадью сечения до 5 м2 с креплениями, глубина траншей и котлованов: до 3 м, группа грунтов 2 |  |  | 4: 100 м3; 5: 0.2523; 6: 1; 7: 0.2523 | [11 empty] | Разработка грунта вручную в траншеях шириной более 2 м и котлованах площадью сечения до 5 м2 с креплениями, глубина траншей и котлованов: до 3 м, группа грунтов 2
|  | Объем=25,23 / 100 | [23 empty] | Объем=25,23 / 100
| Прил.1.12 п.3.189 | Разработка грунта в местах, находящихся на расстоянии до 1 м от кабелей, проложенных в трубопроводах или коробах, а также от водопроводных и канализационных труб ОЗП=1,15; ТЗ=1,15 | [24 empty] | Разработка грунта в местах, находящихся на расстоянии до 1 м от кабелей, проложенных в трубопроводах или коробах, а также от водопроводных и канализационных труб ОЗП=1,15; ТЗ=1,15
| Приказ от 04.08.2020 № 421/пр п.58б | При применении сметных норм, включенных в сборники ГЭСН (ФЕР, ТЕР), аналогичных технологическим процессам в новом строительстве, в том числе по возведению новых конструктивных элементов ОЗП=1,15; ЭМ=1,25 к расх.; ЗПМ=1,25; ТЗ=1,15; ТЗМ=1,25 | [24 empty] | При применении сметных норм, включенных в сборники ГЭСН (ФЕР, ТЕР), аналогичных технологическим процессам в новом строительстве, в том числе по возведению новых конструктивных элементов ОЗП=1,15; ЭМ=1,25 к расх.; ЗПМ=1,25; ТЗ=1,15; ТЗМ=1,25
| Приказ от 07.07.2022 № 557/пр прил.8 табл.2 п.3 | Производство работ осуществляется на территории действующего предприятия с наличием в зоне производства работ одного или нескольких из перечисленных ниже факторов: - разветвленная сеть транспортных и инженерных коммуникаций; - стесненные условия для складирования материалов; - действующее технологическое оборудование; - движение технологического транспорта ОЗП=1,15; ЭМ=1,15 к расх.; ЗПМ=1,15; ТЗ=1,15; ТЗМ=1,15 | [24 empty] | Производство работ осуществляется на территории действующего предприятия с наличием в зоне производства работ одного или нескольких из перечисленных ниже факторов: - разветвленная сеть транспортных и инженерных коммуникаций; - стесненные условия для складирования материалов; - действующее технологическое оборудование; - движение технологического транспорта ОЗП=1,15; ЭМ=1,15 к расх.; ЗПМ=1,15; ТЗ=1,15; ТЗМ=1,15
| 1 | ОТ |  |  | 8: 2480.48; 9: 1.5209; 10: 951.8; 11: 44.77; 12: 42612.09 | [14 empty] | ОТ
|  | ЗТ |  |  | 4: чел.-ч; 5: 296; 6: 1.5209; 7: 113.5802 | [15 empty] | ЗТ
|  | Итого по расценке |  |  | 8: 2480.48; 10: 951.8; 12: 42612.09 | [16 empty] | Итого по расценке
|  | ФОТ |  |  | 10: 951.8; 12: 42612.09 | [15 empty] | ФОТ
| Приказ № 812/пр от 21.12.2020 Прил. п.1.2 | НР Земляные работы, выполняемые ручным способом |  |  | 4: %; 5: 89; 7: 89; 10: 847.1; 12: 37924.76 | [15 empty] | НР Земляные работы, выполняемые ручным способом
| Приказ № 774/пр от 11.12.2020 Прил. п.1.2, Приказ № 774/пр от 11.12.2020 п.16 | СП Земляные работы, выполняемые ручным способом |  |  | % | 40 | 0.85 | 34 |  |  | 323.61 |  | 14488.11 | [15 empty] | СП Земляные работы, выполняемые ручным способом
|  | Всего по позиции |  |  | 10: 2122.51; 12: 95024.96 | [17 empty] | Всего по позиции
172 | ФЕР01-01-033-02 | Засыпка траншей и котлованов с перемещением грунта до 5 м бульдозерами мощностью: 59 кВт (80 л.с.), группа грунтов 2 |  |  | 4: 1000 м3; 5: 0.174; 6: 1; 7: 0.174 | [11 empty] | Засыпка траншей и котлованов с перемещением грунта до 5 м бульдозерами мощностью: 59 кВт (80 л.с.), группа грунтов 2
|  | Объем=(179,79*0,97) / 1000 | [23 empty] | Объем=(179,79*0,97) / 1000
| Приказ от 04.08.2020 № 421/пр п.58б | При применении сметных норм, включенных в сборники ГЭСН (ФЕР, ТЕР), аналогичных технологическим процессам в новом строительстве, в том числе по возведению новых конструктивных элементов ОЗП=1,15; ЭМ=1,25 к расх.; ЗПМ=1,25; ТЗ=1,15; ТЗМ=1,25 | [24 empty] | При применении сметных норм, включенных в сборники ГЭСН (ФЕР, ТЕР), аналогичных технологическим процессам в новом строительстве, в том числе по возведению новых конструктивных элементов ОЗП=1,15; ЭМ=1,25 к расх.; ЗПМ=1,25; ТЗ=1,15; ТЗМ=1,25
| Приказ от 07.07.2022 № 557/пр прил.8 табл.2 п.3 | Производство работ осуществляется на территории действующего предприятия с наличием в зоне производства работ одного или нескольких из перечисленных ниже факторов: - разветвленная сеть транспортных и инженерных коммуникаций; - стесненные условия для складирования материалов; - действующее технологическое оборудование; - движение технологического транспорта ОЗП=1,15; ЭМ=1,15 к расх.; ЗПМ=1,15; ТЗ=1,15; ТЗМ=1,15 | [24 empty] | Производство работ осуществляется на территории действующего предприятия с наличием в зоне производства работ одного или нескольких из перечисленных ниже факторов: - разветвленная сеть транспортных и инженерных коммуникаций; - стесненные условия для складирования материалов; - действующее технологическое оборудование; - движение технологического транспорта ОЗП=1,15; ЭМ=1,15 к расх.; ЗПМ=1,15; ТЗ=1,15; ТЗМ=1,15
| 2 | ЭМ |  |  | 8: 479.33; 9: 1.4375; 10: 119.89; 11: 13.24; 12: 1587.34 | [14 empty] | ЭМ
| 3 | в т.ч. ОТм |  |  | 8: 93.5; 9: 1.4375; 10: 23.39; 11: 44.77; 12: 1047.17 | [14 empty] | в т.ч. ОТм
|  | ЗТм |  |  | 4: чел.-ч; 5: 8.06; 6: 1.4375; 7: 2.016 | [15 empty] | ЗТм
|  | Итого по расценке |  |  | 8: 479.33; 10: 119.89; 12: 1587.34 | [16 empty] | Итого по расценке
|  | ФОТ |  |  | 10: 23.39; 12: 1047.17 | [15 empty] | ФОТ
| Приказ № 812/пр от 21.12.2020 Прил. п.1.1 | НР Земляные работы, выполняемые механизированным способом |  |  | 4: %; 5: 92; 7: 92; 10: 21.52; 12: 963.4 | [15 empty] | НР Земляные работы, выполняемые механизированным способом
| Приказ № 774/пр от 11.12.2020 Прил. п.1.1, Приказ № 774/пр от 11.12.2020 п.16 | СП Земляные работы, выполняемые механизированным способом |  |  | % | 46 | 0.85 | 39.1 |  |  | 9.15 |  | 409.44 | [15 empty] | СП Земляные работы, выполняемые механизированным способом
|  | Всего по позиции |  |  | 10: 150.56; 12: 2960.18 | [17 empty] | Всего по позиции
173 | ФЕР01-02-061-02 | Засыпка вручную траншей, пазух котлованов и ям, группа грунтов: 2 |  |  | 4: 100 м3; 5: 0.054; 6: 1; 7: 0.054 | [11 empty] | Засыпка вручную траншей, пазух котлованов и ям, группа грунтов: 2
|  | Объем=(179,79*0,03) / 100 | [23 empty] | Объем=(179,79*0,03) / 100
| Приказ от 04.08.2020 № 421/пр п.58б | При применении сметных норм, включенных в сборники ГЭСН (ФЕР, ТЕР), аналогичных технологическим процессам в новом строительстве, в том числе по возведению новых конструктивных элементов ОЗП=1,15; ЭМ=1,25 к расх.; ЗПМ=1,25; ТЗ=1,15; ТЗМ=1,25 | [24 empty] | При применении сметных норм, включенных в сборники ГЭСН (ФЕР, ТЕР), аналогичных технологическим процессам в новом строительстве, в том числе по возведению новых конструктивных элементов ОЗП=1,15; ЭМ=1,25 к расх.; ЗПМ=1,25; ТЗ=1,15; ТЗМ=1,25
| Приказ от 07.07.2022 № 557/пр прил.8 табл.2 п.3 | Производство работ осуществляется на территории действующего предприятия с наличием в зоне производства работ одного или нескольких из перечисленных ниже факторов: - разветвленная сеть транспортных и инженерных коммуникаций; - стесненные условия для складирования материалов; - действующее технологическое оборудование; - движение технологического транспорта ОЗП=1,15; ЭМ=1,15 к расх.; ЗПМ=1,15; ТЗ=1,15; ТЗМ=1,15 | [24 empty] | Производство работ осуществляется на территории действующего предприятия с наличием в зоне производства работ одного или нескольких из перечисленных ниже факторов: - разветвленная сеть транспортных и инженерных коммуникаций; - стесненные условия для складирования материалов; - действующее технологическое оборудование; - движение технологического транспорта ОЗП=1,15; ЭМ=1,15 к расх.; ЗПМ=1,15; ТЗ=1,15; ТЗМ=1,15
| 1 | ОТ |  |  | 8: 729; 9: 1.3225; 10: 52.06; 11: 44.77; 12: 2330.73 | [14 empty] | ОТ
|  | ЗТ |  |  | 4: чел.-ч; 5: 97.2; 6: 1.3225; 7: 6.9415 | [15 empty] | ЗТ
|  | Итого по расценке |  |  | 8: 729; 10: 52.06; 12: 2330.73 | [16 empty] | Итого по расценке
|  | ФОТ |  |  | 10: 52.06; 12: 2330.73 | [15 empty] | ФОТ
| Приказ № 812/пр от 21.12.2020 Прил. п.1.2 | НР Земляные работы, выполняемые ручным способом |  |  | 4: %; 5: 89; 7: 89; 10: 46.33; 12: 2074.35 | [15 empty] | НР Земляные работы, выполняемые ручным способом
| Приказ № 774/пр от 11.12.2020 Прил. п.1.2, Приказ № 774/пр от 11.12.2020 п.16 | СП Земляные работы, выполняемые ручным способом |  |  | % | 40 | 0.85 | 34 |  |  | 17.7 |  | 792.45 | [15 empty] | СП Земляные работы, выполняемые ручным способом
|  | Всего по позиции |  |  | 10: 116.09; 12: 5197.53 | [17 empty] | Всего по позиции
26 | Цена поставщика ООО "Террус" | Перевозка и утилизация отходов 4-5 класса опасности |  |  | м3 | 49.27 | 1 | 49.27 | 162.38 |  | 8000.46 | 8.16 | 65283.75 | [11 empty] | Перевозка и утилизация отходов 4-5 класса опасности
|  | (Материалы для строительных работ) | [29 empty] | (Материалы для строительных работ)
|  | Цена=1590/1,2/8,16 | [30 empty] | Цена=1590/1,2/8,16
|  | Всего по позиции |  |  | 10: 8000.46; 12: 65283.75 | [17 empty] | Всего по позиции
175 | ФЕР01-02-067-05 | Крепление досками стенок котлованов и траншей шириной: более 3 м, глубиной до 3 м в грунтах устойчивых |  |  | 4: 100 м2; 5: 3.01; 6: 1; 7: 3.01 | [11 empty] | Крепление досками стенок котлованов и траншей шириной: более 3 м, глубиной до 3 м в грунтах устойчивых
|  | Объем=(3,2*4*(4,57+3,96+3,89+3,65+3,5)+2,2*4*(2,71+2,9)+0,15*7) / 100 | [23 empty] | Объем=(3,2*4*(4,57+3,96+3,89+3,65+3,5)+2,2*4*(2,71+2,9)+0,15*7) / 100
| Приказ от 04.08.2020 № 421/пр п.58б | При применении сметных норм, включенных в сборники ГЭСН (ФЕР, ТЕР), аналогичных технологическим процессам в новом строительстве, в том числе по возведению новых конструктивных элементов ОЗП=1,15; ЭМ=1,25 к расх.; ЗПМ=1,25; ТЗ=1,15; ТЗМ=1,25 | [24 empty] | При применении сметных норм, включенных в сборники ГЭСН (ФЕР, ТЕР), аналогичных технологическим процессам в новом строительстве, в том числе по возведению новых конструктивных элементов ОЗП=1,15; ЭМ=1,25 к расх.; ЗПМ=1,25; ТЗ=1,15; ТЗМ=1,25
| Приказ от 07.07.2022 № 557/пр прил.8 табл.2 п.3 | Производство работ осуществляется на территории действующего предприятия с наличием в зоне производства работ одного или нескольких из перечисленных ниже факторов: - разветвленная сеть транспортных и инженерных коммуникаций; - стесненные условия для складирования материалов; - действующее технологическое оборудование; - движение технологического транспорта ОЗП=1,15; ЭМ=1,15 к расх.; ЗПМ=1,15; ТЗ=1,15; ТЗМ=1,15 | [24 empty] | Производство работ осуществляется на территории действующего предприятия с наличием в зоне производства работ одного или нескольких из перечисленных ниже факторов: - разветвленная сеть транспортных и инженерных коммуникаций; - стесненные условия для складирования материалов; - действующее технологическое оборудование; - движение технологического транспорта ОЗП=1,15; ЭМ=1,15 к расх.; ЗПМ=1,15; ТЗ=1,15; ТЗМ=1,15
| 1 | ОТ |  |  | 8: 460.72; 9: 1.3225; 10: 1834; 11: 44.77; 12: 82108.18 | [14 empty] | ОТ
| 2 | ЭМ |  |  | 8: 73.6; 9: 1.4375; 10: 318.46; 11: 13.24; 12: 4216.41 | [14 empty] | ЭМ
| 3 | в т.ч. ОТм |  |  | 8: 12.99; 9: 1.4375; 10: 56.21; 11: 44.77; 12: 2516.52 | [14 empty] | в т.ч. ОТм
| 4 | М |  |  | 8: 668.62; 10: 2012.55; 11: 8.16; 12: 16422.41 | [14 empty] | М
|  | ЗТ |  |  | 4: чел.-ч; 5: 52; 6: 1.3225; 7: 206.9977 | [15 empty] | ЗТ
|  | ЗТм |  |  | 4: чел.-ч; 5: 1.12; 6: 1.4375; 7: 4.8461 | [15 empty] | ЗТм
|  | Итого по расценке |  |  | 8: 1202.94; 10: 4165.01; 12: 102747 | [16 empty] | Итого по расценке
|  | ФОТ |  |  | 10: 1890.21; 12: 84624.7 | [15 empty] | ФОТ
| Приказ № 812/пр от 21.12.2020 Прил. п.1.4 | НР Земляные работы, выполняемые по другим видам работ (подготовительным, сопутствующим, укрепительным) |  |  | 4: %; 5: 89; 7: 89; 10: 1682.29; 12: 75315.98 | [15 empty] | НР Земляные работы, выполняемые по другим видам работ (подготовительным, сопутствующим, укрепительным)
| Приказ № 774/пр от 11.12.2020 Прил. п.1.4, Приказ № 774/пр от 11.12.2020 п.16 | СП Земляные работы, выполняемые по другим видам работ (подготовительным, сопутствующим, укрепительным) |  |  | % | 41 | 0.85 | 34.85 |  |  | 658.74 |  | 29491.71 | [15 empty] | СП Земляные работы, выполняемые по другим видам работ (подготовительным, сопутствующим, укрепительным)
|  | Всего по позиции |  |  | 10: 6506.04; 12: 207554.69 | [17 empty] | Всего по позиции
Земляные работы под траншеи | [23 empty] | Земляные работы под траншеи
181 | ФЕР01-01-013-14 | Разработка грунта с погрузкой на автомобили-самосвалы экскаваторами с ковшом вместимостью: 0,5 (0,5-0,63) м3, группа грунтов 2 |  |  | 4: 1000 м3; 5: 0.64837; 6: 1; 7: 0.64837 | [11 empty] | Разработка грунта с погрузкой на автомобили-самосвалы экскаваторами с ковшом вместимостью: 0,5 (0,5-0,63) м3, группа грунтов 2
|  | Объем=(765,74-8,53-14,54-94,3) / 1000 | [23 empty] | Объем=(765,74-8,53-14,54-94,3) / 1000
| Приказ от 04.08.2020 № 421/пр п.58б | При применении сметных норм, включенных в сборники ГЭСН (ФЕР, ТЕР), аналогичных технологическим процессам в новом строительстве, в том числе по возведению новых конструктивных элементов ОЗП=1,15; ЭМ=1,25 к расх.; ЗПМ=1,25; ТЗ=1,15; ТЗМ=1,25 | [24 empty] | При применении сметных норм, включенных в сборники ГЭСН (ФЕР, ТЕР), аналогичных технологическим процессам в новом строительстве, в том числе по возведению новых конструктивных элементов ОЗП=1,15; ЭМ=1,25 к расх.; ЗПМ=1,25; ТЗ=1,15; ТЗМ=1,25
| Приказ от 07.07.2022 № 557/пр прил.8 табл.2 п.3 | Производство работ осуществляется на территории действующего предприятия с наличием в зоне производства работ одного или нескольких из перечисленных ниже факторов: - разветвленная сеть транспортных и инженерных коммуникаций; - стесненные условия для складирования материалов; - действующее технологическое оборудование; - движение технологического транспорта ОЗП=1,15; ЭМ=1,15 к расх.; ЗПМ=1,15; ТЗ=1,15; ТЗМ=1,15 | [24 empty] | Производство работ осуществляется на территории действующего предприятия с наличием в зоне производства работ одного или нескольких из перечисленных ниже факторов: - разветвленная сеть транспортных и инженерных коммуникаций; - стесненные условия для складирования материалов; - действующее технологическое оборудование; - движение технологического транспорта ОЗП=1,15; ЭМ=1,15 к расх.; ЗПМ=1,15; ТЗ=1,15; ТЗМ=1,15
| 1 | ОТ |  |  | 8: 101.4; 9: 1.3225; 10: 86.95; 11: 44.77; 12: 3892.75 | [14 empty] | ОТ
| 2 | ЭМ |  |  | 8: 3563.26; 9: 1.4375; 10: 3321.07; 11: 13.24; 12: 43970.97 | [14 empty] | ЭМ
| 3 | в т.ч. ОТм |  |  | 8: 507.6; 9: 1.4375; 10: 473.1; 11: 44.77; 12: 21180.69 | [14 empty] | в т.ч. ОТм
| 4 | М |  |  | 8: 4.34; 10: 2.81; 11: 8.16; 12: 22.93 | [14 empty] | М
|  | ЗТ |  |  | 4: чел.-ч; 5: 13; 6: 1.3225; 7: 11.1471 | [15 empty] | ЗТ
|  | ЗТм |  |  | 4: чел.-ч; 5: 37.6; 6: 1.4375; 7: 35.0444 | [15 empty] | ЗТм
|  | Итого по расценке |  |  | 8: 3669; 10: 3410.83; 12: 47886.65 | [16 empty] | Итого по расценке
|  | ФОТ |  |  | 10: 560.05; 12: 25073.44 | [15 empty] | ФОТ
| Приказ № 812/пр от 21.12.2020 Прил. п.1.1 | НР Земляные работы, выполняемые механизированным способом |  |  | 4: %; 5: 92; 7: 92; 10: 515.25; 12: 23067.56 | [15 empty] | НР Земляные работы, выполняемые механизированным способом
| Приказ № 774/пр от 11.12.2020 Прил. п.1.1, Приказ № 774/пр от 11.12.2020 п.16 | СП Земляные работы, выполняемые механизированным способом |  |  | % | 46 | 0.85 | 39.1 |  |  | 218.98 |  | 9803.72 | [15 empty] | СП Земляные работы, выполняемые механизированным способом
|  | Всего по позиции |  |  | 10: 4145.06; 12: 80757.93 | [17 empty] | Всего по позиции
179 | ФЕР01-02-055-08 | Разработка грунта вручную с креплениями в траншеях шириной до 2 м, глубиной: до 3 м, группа грунтов 2 |  |  | 4: 100 м3; 5: 0.0853; 6: 1; 7: 0.0853 | [11 empty] | Разработка грунта вручную с креплениями в траншеях шириной до 2 м, глубиной: до 3 м, группа грунтов 2
|  | Объем=8,53 / 100 | [23 empty] | Объем=8,53 / 100
| Прил.1.12 п.3.187 | Доработка вручную, зачистка дна и стенок с выкидкой грунта в котлованах и траншеях, разработанных механизированным способом ОЗП=1,2; ТЗ=1,2 | [24 empty] | Доработка вручную, зачистка дна и стенок с выкидкой грунта в котлованах и траншеях, разработанных механизированным способом ОЗП=1,2; ТЗ=1,2
| Приказ от 04.08.2020 № 421/пр п.58б | При применении сметных норм, включенных в сборники ГЭСН (ФЕР, ТЕР), аналогичных технологическим процессам в новом строительстве, в том числе по возведению новых конструктивных элементов ОЗП=1,15; ЭМ=1,25 к расх.; ЗПМ=1,25; ТЗ=1,15; ТЗМ=1,25 | [24 empty] | При применении сметных норм, включенных в сборники ГЭСН (ФЕР, ТЕР), аналогичных технологическим процессам в новом строительстве, в том числе по возведению новых конструктивных элементов ОЗП=1,15; ЭМ=1,25 к расх.; ЗПМ=1,25; ТЗ=1,15; ТЗМ=1,25
| Приказ от 07.07.2022 № 557/пр прил.8 табл.2 п.3 | Производство работ осуществляется на территории действующего предприятия с наличием в зоне производства работ одного или нескольких из перечисленных ниже факторов: - разветвленная сеть транспортных и инженерных коммуникаций; - стесненные условия для складирования материалов; - действующее технологическое оборудование; - движение технологического транспорта ОЗП=1,15; ЭМ=1,15 к расх.; ЗПМ=1,15; ТЗ=1,15; ТЗМ=1,15 | [24 empty] | Производство работ осуществляется на территории действующего предприятия с наличием в зоне производства работ одного или нескольких из перечисленных ниже факторов: - разветвленная сеть транспортных и инженерных коммуникаций; - стесненные условия для складирования материалов; - действующее технологическое оборудование; - движение технологического транспорта ОЗП=1,15; ЭМ=1,15 к расх.; ЗПМ=1,15; ТЗ=1,15; ТЗМ=1,15
| 1 | ОТ |  |  | 8: 2212.32; 9: 1.587; 10: 299.48; 11: 44.77; 12: 13407.72 | [14 empty] | ОТ
|  | ЗТ |  |  | 4: чел.-ч; 5: 264; 6: 1.587; 7: 35.738 | [15 empty] | ЗТ
|  | Итого по расценке |  |  | 8: 2212.32; 10: 299.48; 12: 13407.72 | [16 empty] | Итого по расценке
|  | ФОТ |  |  | 10: 299.48; 12: 13407.72 | [15 empty] | ФОТ
| Приказ № 812/пр от 21.12.2020 Прил. п.1.2 | НР Земляные работы, выполняемые ручным способом |  |  | 4: %; 5: 89; 7: 89; 10: 266.54; 12: 11932.87 | [15 empty] | НР Земляные работы, выполняемые ручным способом
| Приказ № 774/пр от 11.12.2020 Прил. п.1.2, Приказ № 774/пр от 11.12.2020 п.16 | СП Земляные работы, выполняемые ручным способом |  |  | % | 40 | 0.85 | 34 |  |  | 101.82 |  | 4558.62 | [15 empty] | СП Земляные работы, выполняемые ручным способом
|  | Всего по позиции |  |  | 10: 667.84; 12: 29899.21 | [17 empty] | Всего по позиции
183 | ФЕР01-02-063-02 | Разработка грунта в траншеях и котлованах глубиной более 3 м вручную с подъемом краном при наличии креплений, группа грунтов: 2 |  |  | 4: 100 м3; 5: 0.1454; 6: 1; 7: 0.1454 | [11 empty] | Разработка грунта в траншеях и котлованах глубиной более 3 м вручную с подъемом краном при наличии креплений, группа грунтов: 2
|  | Объем=14,54 / 100 | [23 empty] | Объем=14,54 / 100
| Приказ от 04.08.2020 № 421/пр п.58б | При применении сметных норм, включенных в сборники ГЭСН (ФЕР, ТЕР), аналогичных технологическим процессам в новом строительстве, в том числе по возведению новых конструктивных элементов ОЗП=1,15; ЭМ=1,25 к расх.; ЗПМ=1,25; ТЗ=1,15; ТЗМ=1,25 | [24 empty] | При применении сметных норм, включенных в сборники ГЭСН (ФЕР, ТЕР), аналогичных технологическим процессам в новом строительстве, в том числе по возведению новых конструктивных элементов ОЗП=1,15; ЭМ=1,25 к расх.; ЗПМ=1,25; ТЗ=1,15; ТЗМ=1,25
| Приказ от 07.07.2022 № 557/пр прил.8 табл.2 п.3 | Производство работ осуществляется на территории действующего предприятия с наличием в зоне производства работ одного или нескольких из перечисленных ниже факторов: - разветвленная сеть транспортных и инженерных коммуникаций; - стесненные условия для складирования материалов; - действующее технологическое оборудование; - движение технологического транспорта ОЗП=1,15; ЭМ=1,15 к расх.; ЗПМ=1,15; ТЗ=1,15; ТЗМ=1,15 | [24 empty] | Производство работ осуществляется на территории действующего предприятия с наличием в зоне производства работ одного или нескольких из перечисленных ниже факторов: - разветвленная сеть транспортных и инженерных коммуникаций; - стесненные условия для складирования материалов; - действующее технологическое оборудование; - движение технологического транспорта ОЗП=1,15; ЭМ=1,15 к расх.; ЗПМ=1,15; ТЗ=1,15; ТЗМ=1,15
| 1 | ОТ |  |  | 8: 2106.91; 9: 1.3225; 10: 405.14; 11: 44.77; 12: 18138.12 | [14 empty] | ОТ
| 2 | ЭМ |  |  | 8: 2176; 9: 1.4375; 10: 454.81; 11: 13.24; 12: 6021.68 | [14 empty] | ЭМ
| 3 | в т.ч. ОТм |  |  | 8: 804.8; 9: 1.4375; 10: 168.21; 11: 44.77; 12: 7530.76 | [14 empty] | в т.ч. ОТм
|  | ЗТ |  |  | 4: чел.-ч; 5: 247; 6: 1.3225; 7: 47.496 | [15 empty] | ЗТ
|  | ЗТм |  |  | 4: чел.-ч; 5: 80; 6: 1.4375; 7: 16.721 | [15 empty] | ЗТм
|  | Итого по расценке |  |  | 8: 4282.91; 10: 859.95; 12: 24159.8 | [16 empty] | Итого по расценке
|  | ФОТ |  |  | 10: 573.35; 12: 25668.88 | [15 empty] | ФОТ
| Приказ № 812/пр от 21.12.2020 Прил. п.1.2 | НР Земляные работы, выполняемые ручным способом |  |  | 4: %; 5: 89; 7: 89; 10: 510.28; 12: 22845.3 | [15 empty] | НР Земляные работы, выполняемые ручным способом
| Приказ № 774/пр от 11.12.2020 Прил. п.1.2, Приказ № 774/пр от 11.12.2020 п.16 | СП Земляные работы, выполняемые ручным способом |  |  | % | 40 | 0.85 | 34 |  |  | 194.94 |  | 8727.42 | [15 empty] | СП Земляные работы, выполняемые ручным способом
|  | Всего по позиции |  |  | 10: 1565.17; 12: 55732.52 | [17 empty] | Всего по позиции
183 | ФЕР01-02-063-02 | Разработка грунта в траншеях и котлованах глубиной более 3 м вручную с подъемом краном при наличии креплений, группа грунтов: 2 |  |  | 4: 100 м3; 5: 0.943; 6: 1; 7: 0.943 | [11 empty] | Разработка грунта в траншеях и котлованах глубиной более 3 м вручную с подъемом краном при наличии креплений, группа грунтов: 2
|  | Объем=94,3 / 100 | [23 empty] | Объем=94,3 / 100
| Приказ от 04.08.2020 № 421/пр п.58б | При применении сметных норм, включенных в сборники ГЭСН (ФЕР, ТЕР), аналогичных технологическим процессам в новом строительстве, в том числе по возведению новых конструктивных элементов ОЗП=1,15; ЭМ=1,25 к расх.; ЗПМ=1,25; ТЗ=1,15; ТЗМ=1,25 | [24 empty] | При применении сметных норм, включенных в сборники ГЭСН (ФЕР, ТЕР), аналогичных технологическим процессам в новом строительстве, в том числе по возведению новых конструктивных элементов ОЗП=1,15; ЭМ=1,25 к расх.; ЗПМ=1,25; ТЗ=1,15; ТЗМ=1,25
| Приказ от 07.07.2022 № 557/пр прил.8 табл.2 п.3 | Производство работ осуществляется на территории действующего предприятия с наличием в зоне производства работ одного или нескольких из перечисленных ниже факторов: - разветвленная сеть транспортных и инженерных коммуникаций; - стесненные условия для складирования материалов; - действующее технологическое оборудование; - движение технологического транспорта ОЗП=1,15; ЭМ=1,15 к расх.; ЗПМ=1,15; ТЗ=1,15; ТЗМ=1,15 | [24 empty] | Производство работ осуществляется на территории действующего предприятия с наличием в зоне производства работ одного или нескольких из перечисленных ниже факторов: - разветвленная сеть транспортных и инженерных коммуникаций; - стесненные условия для складирования материалов; - действующее технологическое оборудование; - движение технологического транспорта ОЗП=1,15; ЭМ=1,15 к расх.; ЗПМ=1,15; ТЗ=1,15; ТЗМ=1,15
| 1 | ОТ |  |  | 8: 2106.91; 9: 1.3225; 10: 2627.56; 11: 44.77; 12: 117635.86 | [14 empty] | ОТ
| 2 | ЭМ |  |  | 8: 2176; 9: 1.4375; 10: 2949.7; 11: 13.24; 12: 39054.03 | [14 empty] | ЭМ
| 3 | в т.ч. ОТм |  |  | 8: 804.8; 9: 1.4375; 10: 1090.96; 11: 44.77; 12: 48842.28 | [14 empty] | в т.ч. ОТм
|  | ЗТ |  |  | 4: чел.-ч; 5: 247; 6: 1.3225; 7: 308.038 | [15 empty] | ЗТ
|  | ЗТм |  |  | 4: чел.-ч; 5: 80; 6: 1.4375; 7: 108.445 | [15 empty] | ЗТм
|  | Итого по расценке |  |  | 8: 4282.91; 10: 5577.26; 12: 156689.89 | [16 empty] | Итого по расценке
|  | ФОТ |  |  | 10: 3718.52; 12: 166478.14 | [15 empty] | ФОТ
| Приказ № 812/пр от 21.12.2020 Прил. п.1.2 | НР Земляные работы, выполняемые ручным способом |  |  | 4: %; 5: 89; 7: 89; 10: 3309.48; 12: 148165.54 | [15 empty] | НР Земляные работы, выполняемые ручным способом
| Приказ № 774/пр от 11.12.2020 Прил. п.1.2, Приказ № 774/пр от 11.12.2020 п.16 | СП Земляные работы, выполняемые ручным способом |  |  | % | 40 | 0.85 | 34 |  |  | 1264.3 |  | 56602.57 | [15 empty] | СП Земляные работы, выполняемые ручным способом
|  | Всего по позиции |  |  | 10: 10151.04; 12: 361458 | [17 empty] | Всего по позиции
185 | ФЕР01-02-060-02 | Погрузка вручную неуплотненного грунта из штабелей и отвалов в транспортные средства, группа грунтов: 2 |  |  | 4: 100 м3; 5: 1.174; 6: 1; 7: 1.174 | [11 empty] | Погрузка вручную неуплотненного грунта из штабелей и отвалов в транспортные средства, группа грунтов: 2
|  | Объем=(94,3+14,54+8,53) / 100 | [23 empty] | Объем=(94,3+14,54+8,53) / 100
| Приказ от 04.08.2020 № 421/пр п.58б | При применении сметных норм, включенных в сборники ГЭСН (ФЕР, ТЕР), аналогичных технологическим процессам в новом строительстве, в том числе по возведению новых конструктивных элементов ОЗП=1,15; ЭМ=1,25 к расх.; ЗПМ=1,25; ТЗ=1,15; ТЗМ=1,25 | [24 empty] | При применении сметных норм, включенных в сборники ГЭСН (ФЕР, ТЕР), аналогичных технологическим процессам в новом строительстве, в том числе по возведению новых конструктивных элементов ОЗП=1,15; ЭМ=1,25 к расх.; ЗПМ=1,25; ТЗ=1,15; ТЗМ=1,25
| Приказ от 07.07.2022 № 557/пр прил.8 табл.2 п.3 | Производство работ осуществляется на территории действующего предприятия с наличием в зоне производства работ одного или нескольких из перечисленных ниже факторов: - разветвленная сеть транспортных и инженерных коммуникаций; - стесненные условия для складирования материалов; - действующее технологическое оборудование; - движение технологического транспорта ОЗП=1,15; ЭМ=1,15 к расх.; ЗПМ=1,15; ТЗ=1,15; ТЗМ=1,15 | [24 empty] | Производство работ осуществляется на территории действующего предприятия с наличием в зоне производства работ одного или нескольких из перечисленных ниже факторов: - разветвленная сеть транспортных и инженерных коммуникаций; - стесненные условия для складирования материалов; - действующее технологическое оборудование; - движение технологического транспорта ОЗП=1,15; ЭМ=1,15 к расх.; ЗПМ=1,15; ТЗ=1,15; ТЗМ=1,15
| 1 | ОТ |  |  | 8: 463.5; 9: 1.3225; 10: 719.64; 11: 44.77; 12: 32218.28 | [14 empty] | ОТ
|  | ЗТ |  |  | 4: чел.-ч; 5: 61.8; 6: 1.3225; 7: 95.9516 | [15 empty] | ЗТ
|  | Итого по расценке |  |  | 8: 463.5; 10: 719.64; 12: 32218.28 | [16 empty] | Итого по расценке
|  | ФОТ |  |  | 10: 719.64; 12: 32218.28 | [15 empty] | ФОТ
| Приказ № 812/пр от 21.12.2020 Прил. п.1.2 | НР Земляные работы, выполняемые ручным способом |  |  | 4: %; 5: 89; 7: 89; 10: 640.48; 12: 28674.27 | [15 empty] | НР Земляные работы, выполняемые ручным способом
| Приказ № 774/пр от 11.12.2020 Прил. п.1.2, Приказ № 774/пр от 11.12.2020 п.16 | СП Земляные работы, выполняемые ручным способом |  |  | % | 40 | 0.85 | 34 |  |  | 244.68 |  | 10954.22 | [15 empty] | СП Земляные работы, выполняемые ручным способом
|  | Всего по позиции |  |  | 10: 1604.8; 12: 71846.77 | [17 empty] | Всего по позиции
24 | Цена поставщика ООО "Террус" | Перевозка и утилизация отходов 4-5 класса опасности |  |  | м3 | 765.74 | 1 | 765.74 | 162.38 |  | 124340.86 | 8.16 | 1014621.42 | [11 empty] | Перевозка и утилизация отходов 4-5 класса опасности
|  | (Материалы для строительных работ) | [29 empty] | (Материалы для строительных работ)
|  | Цена=1590/1,2/8,16 | [30 empty] | Цена=1590/1,2/8,16
|  | Всего по позиции |  |  | 10: 124340.86; 12: 1014621.42 | [17 empty] | Всего по позиции
190 | ФЕР23-01-001-01 | Устройство основания под трубопроводы: песчаного |  |  | 4: 10 м3; 5: 3.596; 6: 1; 7: 3.596 | [11 empty] | Устройство основания под трубопроводы: песчаного
|  | Объем=35,96 / 10 | [23 empty] | Объем=35,96 / 10
| Приказ от 04.08.2020 № 421/пр п.58б | При применении сметных норм, включенных в сборники ГЭСН (ФЕР, ТЕР), аналогичных технологическим процессам в новом строительстве, в том числе по возведению новых конструктивных элементов ОЗП=1,15; ЭМ=1,25 к расх.; ЗПМ=1,25; ТЗ=1,15; ТЗМ=1,25 | [24 empty] | При применении сметных норм, включенных в сборники ГЭСН (ФЕР, ТЕР), аналогичных технологическим процессам в новом строительстве, в том числе по возведению новых конструктивных элементов ОЗП=1,15; ЭМ=1,25 к расх.; ЗПМ=1,25; ТЗ=1,15; ТЗМ=1,25
| Приказ от 07.07.2022 № 557/пр прил.8 табл.2 п.3 | Производство работ осуществляется на территории действующего предприятия с наличием в зоне производства работ одного или нескольких из перечисленных ниже факторов: - разветвленная сеть транспортных и инженерных коммуникаций; - стесненные условия для складирования материалов; - действующее технологическое оборудование; - движение технологического транспорта ОЗП=1,15; ЭМ=1,15 к расх.; ЗПМ=1,15; ТЗ=1,15; ТЗМ=1,15 | [24 empty] | Производство работ осуществляется на территории действующего предприятия с наличием в зоне производства работ одного или нескольких из перечисленных ниже факторов: - разветвленная сеть транспортных и инженерных коммуникаций; - стесненные условия для складирования материалов; - действующее технологическое оборудование; - движение технологического транспорта ОЗП=1,15; ЭМ=1,15 к расх.; ЗПМ=1,15; ТЗ=1,15; ТЗМ=1,15
| 1 | ОТ |  |  | 8: 83.33; 9: 1.3225; 10: 396.29; 11: 44.77; 12: 17741.9 | [14 empty] | ОТ
| 2 | ЭМ |  |  | 8: 28.8; 9: 1.4375; 10: 148.87; 11: 13.24; 12: 1971.04 | [14 empty] | ЭМ
| 3 | в т.ч. ОТм |  |  | 8: 3.22; 9: 1.4375; 10: 16.64; 11: 44.77; 12: 744.97 | [14 empty] | в т.ч. ОТм
|  | ЗТ |  |  | 4: чел.-ч; 5: 10.2; 6: 1.3225; 7: 48.5082 | [15 empty] | ЗТ
|  | ЗТм |  |  | 4: чел.-ч; 5: 0.32; 6: 1.4375; 7: 1.6542 | [15 empty] | ЗТм
|  | Итого по расценке |  |  | 8: 112.13; 10: 545.16; 12: 19712.94 | [16 empty] | Итого по расценке
|  | ФОТ |  |  | 10: 412.93; 12: 18486.87 | [15 empty] | ФОТ
| Приказ № 812/пр от 21.12.2020 Прил. п.18 | НР Наружные сети водопровода, канализации, теплоснабжения, газопровода |  |  | 4: %; 5: 117; 7: 117; 10: 483.13; 12: 21629.64 | [15 empty] | НР Наружные сети водопровода, канализации, теплоснабжения, газопровода
| Приказ № 774/пр от 11.12.2020 Прил. п.18, Приказ № 774/пр от 11.12.2020 п.16 | СП Наружные сети водопровода, канализации, теплоснабжения, газопровода |  |  | % | 74 | 0.85 | 62.9 |  |  | 259.73 |  | 11628.24 | [15 empty] | СП Наружные сети водопровода, канализации, теплоснабжения, газопровода
|  | Всего по позиции |  |  | 10: 1288.02; 12: 52970.82 | [17 empty] | Всего по позиции
188 | ФЕР01-02-061-02 | Засыпка вручную траншей, пазух котлованов и ям, группа грунтов: 2 |  |  | 4: 100 м3; 5: 0.995; 6: 1; 7: 0.995 | [11 empty] | Засыпка вручную траншей, пазух котлованов и ям, группа грунтов: 2
|  | Объем=99,5 / 100 | [23 empty] | Объем=99,5 / 100
| Приказ от 04.08.2020 № 421/пр п.58б | При применении сметных норм, включенных в сборники ГЭСН (ФЕР, ТЕР), аналогичных технологическим процессам в новом строительстве, в том числе по возведению новых конструктивных элементов ОЗП=1,15; ЭМ=1,25 к расх.; ЗПМ=1,25; ТЗ=1,15; ТЗМ=1,25 | [24 empty] | При применении сметных норм, включенных в сборники ГЭСН (ФЕР, ТЕР), аналогичных технологическим процессам в новом строительстве, в том числе по возведению новых конструктивных элементов ОЗП=1,15; ЭМ=1,25 к расх.; ЗПМ=1,25; ТЗ=1,15; ТЗМ=1,25
| Приказ от 07.07.2022 № 557/пр прил.8 табл.2 п.3 | Производство работ осуществляется на территории действующего предприятия с наличием в зоне производства работ одного или нескольких из перечисленных ниже факторов: - разветвленная сеть транспортных и инженерных коммуникаций; - стесненные условия для складирования материалов; - действующее технологическое оборудование; - движение технологического транспорта ОЗП=1,15; ЭМ=1,15 к расх.; ЗПМ=1,15; ТЗ=1,15; ТЗМ=1,15 | [24 empty] | Производство работ осуществляется на территории действующего предприятия с наличием в зоне производства работ одного или нескольких из перечисленных ниже факторов: - разветвленная сеть транспортных и инженерных коммуникаций; - стесненные условия для складирования материалов; - действующее технологическое оборудование; - движение технологического транспорта ОЗП=1,15; ЭМ=1,15 к расх.; ЗПМ=1,15; ТЗ=1,15; ТЗМ=1,15
| 1 | ОТ |  |  | 8: 729; 9: 1.3225; 10: 959.28; 11: 44.77; 12: 42946.97 | [14 empty] | ОТ
|  | ЗТ |  |  | 4: чел.-ч; 5: 97.2; 6: 1.3225; 7: 127.9043 | [15 empty] | ЗТ
|  | Итого по расценке |  |  | 8: 729; 10: 959.28; 12: 42946.97 | [16 empty] | Итого по расценке
|  | ФОТ |  |  | 10: 959.28; 12: 42946.97 | [15 empty] | ФОТ
| Приказ № 812/пр от 21.12.2020 Прил. п.1.2 | НР Земляные работы, выполняемые ручным способом |  |  | 4: %; 5: 89; 7: 89; 10: 853.76; 12: 38222.8 | [15 empty] | НР Земляные работы, выполняемые ручным способом
| Приказ № 774/пр от 11.12.2020 Прил. п.1.2, Приказ № 774/пр от 11.12.2020 п.16 | СП Земляные работы, выполняемые ручным способом |  |  | % | 40 | 0.85 | 34 |  |  | 326.16 |  | 14601.97 | [15 empty] | СП Земляные работы, выполняемые ручным способом
|  | Всего по позиции |  |  | 10: 2139.2; 12: 95771.74 | [17 empty] | Всего по позиции
187 | ФЕР01-01-033-02 | Засыпка траншей и котлованов с перемещением грунта до 5 м бульдозерами мощностью: 59 кВт (80 л.с.), группа грунтов 2 |  |  | 4: 1000 м3; 5: 0.498; 6: 1; 7: 0.498 | [11 empty] | Засыпка траншей и котлованов с перемещением грунта до 5 м бульдозерами мощностью: 59 кВт (80 л.с.), группа грунтов 2
|  | Объем=498,23 / 1000 | [23 empty] | Объем=498,23 / 1000
| Приказ от 04.08.2020 № 421/пр п.58б | При применении сметных норм, включенных в сборники ГЭСН (ФЕР, ТЕР), аналогичных технологическим процессам в новом строительстве, в том числе по возведению новых конструктивных элементов ОЗП=1,15; ЭМ=1,25 к расх.; ЗПМ=1,25; ТЗ=1,15; ТЗМ=1,25 | [24 empty] | При применении сметных норм, включенных в сборники ГЭСН (ФЕР, ТЕР), аналогичных технологическим процессам в новом строительстве, в том числе по возведению новых конструктивных элементов ОЗП=1,15; ЭМ=1,25 к расх.; ЗПМ=1,25; ТЗ=1,15; ТЗМ=1,25
| Приказ от 07.07.2022 № 557/пр прил.8 табл.2 п.3 | Производство работ осуществляется на территории действующего предприятия с наличием в зоне производства работ одного или нескольких из перечисленных ниже факторов: - разветвленная сеть транспортных и инженерных коммуникаций; - стесненные условия для складирования материалов; - действующее технологическое оборудование; - движение технологического транспорта ОЗП=1,15; ЭМ=1,15 к расх.; ЗПМ=1,15; ТЗ=1,15; ТЗМ=1,15 | [24 empty] | Производство работ осуществляется на территории действующего предприятия с наличием в зоне производства работ одного или нескольких из перечисленных ниже факторов: - разветвленная сеть транспортных и инженерных коммуникаций; - стесненные условия для складирования материалов; - действующее технологическое оборудование; - движение технологического транспорта ОЗП=1,15; ЭМ=1,15 к расх.; ЗПМ=1,15; ТЗ=1,15; ТЗМ=1,15
| 2 | ЭМ |  |  | 8: 479.33; 9: 1.4375; 10: 343.14; 11: 13.24; 12: 4543.17 | [14 empty] | ЭМ
| 3 | в т.ч. ОТм |  |  | 8: 93.5; 9: 1.4375; 10: 66.93; 11: 44.77; 12: 2996.46 | [14 empty] | в т.ч. ОТм
|  | ЗТм |  |  | 4: чел.-ч; 5: 8.06; 6: 1.4375; 7: 5.77 | [15 empty] | ЗТм
|  | Итого по расценке |  |  | 8: 479.33; 10: 343.14; 12: 4543.17 | [16 empty] | Итого по расценке
|  | ФОТ |  |  | 10: 66.93; 12: 2996.46 | [15 empty] | ФОТ
| Приказ № 812/пр от 21.12.2020 Прил. п.1.1 | НР Земляные работы, выполняемые механизированным способом |  |  | 4: %; 5: 92; 7: 92; 10: 61.58; 12: 2756.74 | [15 empty] | НР Земляные работы, выполняемые механизированным способом
| Приказ № 774/пр от 11.12.2020 Прил. п.1.1, Приказ № 774/пр от 11.12.2020 п.16 | СП Земляные работы, выполняемые механизированным способом |  |  | % | 46 | 0.85 | 39.1 |  |  | 26.17 |  | 1171.62 | [15 empty] | СП Земляные работы, выполняемые механизированным способом
|  | Всего по позиции |  |  | 10: 430.89; 12: 8471.53 | [17 empty] | Всего по позиции
189 | ФЕР01-02-005-01 | Уплотнение грунта пневматическими трамбовками, группа грунтов: 1-2 |  |  | 4: 100 м3; 5: 4.9823; 6: 1; 7: 4.9823 | [11 empty] | Уплотнение грунта пневматическими трамбовками, группа грунтов: 1-2
|  | Объем=498,23 / 100 | [23 empty] | Объем=498,23 / 100
| Приказ от 04.08.2020 № 421/пр п.58б | При применении сметных норм, включенных в сборники ГЭСН (ФЕР, ТЕР), аналогичных технологическим процессам в новом строительстве, в том числе по возведению новых конструктивных элементов ОЗП=1,15; ЭМ=1,25 к расх.; ЗПМ=1,25; ТЗ=1,15; ТЗМ=1,25 | [24 empty] | При применении сметных норм, включенных в сборники ГЭСН (ФЕР, ТЕР), аналогичных технологическим процессам в новом строительстве, в том числе по возведению новых конструктивных элементов ОЗП=1,15; ЭМ=1,25 к расх.; ЗПМ=1,25; ТЗ=1,15; ТЗМ=1,25
| Приказ от 07.07.2022 № 557/пр прил.8 табл.2 п.3 | Производство работ осуществляется на территории действующего предприятия с наличием в зоне производства работ одного или нескольких из перечисленных ниже факторов: - разветвленная сеть транспортных и инженерных коммуникаций; - стесненные условия для складирования материалов; - действующее технологическое оборудование; - движение технологического транспорта ОЗП=1,15; ЭМ=1,15 к расх.; ЗПМ=1,15; ТЗ=1,15; ТЗМ=1,15 | [24 empty] | Производство работ осуществляется на территории действующего предприятия с наличием в зоне производства работ одного или нескольких из перечисленных ниже факторов: - разветвленная сеть транспортных и инженерных коммуникаций; - стесненные условия для складирования материалов; - действующее технологическое оборудование; - движение технологического транспорта ОЗП=1,15; ЭМ=1,15 к расх.; ЗПМ=1,15; ТЗ=1,15; ТЗМ=1,15
| 1 | ОТ |  |  | 8: 106.88; 9: 1.3225; 10: 704.24; 11: 44.77; 12: 31528.82 | [14 empty] | ОТ
| 2 | ЭМ |  |  | 8: 241.58; 9: 1.4375; 10: 1730.21; 11: 13.24; 12: 22907.98 | [14 empty] | ЭМ
| 3 | в т.ч. ОТм |  |  | 8: 26.36; 9: 1.4375; 10: 188.79; 11: 44.77; 12: 8452.13 | [14 empty] | в т.ч. ОТм
|  | ЗТ |  |  | 4: чел.-ч; 5: 12.53; 6: 1.3225; 7: 82.5613 | [15 empty] | ЗТ
|  | ЗТм |  |  | 4: чел.-ч; 5: 2.62; 6: 1.4375; 7: 18.7646 | [15 empty] | ЗТм
|  | Итого по расценке |  |  | 8: 348.46; 10: 2434.45; 12: 54436.8 | [16 empty] | Итого по расценке
|  | ФОТ |  |  | 10: 893.03; 12: 39980.95 | [15 empty] | ФОТ
| Приказ № 812/пр от 21.12.2020 Прил. п.1.1 | НР Земляные работы, выполняемые механизированным способом |  |  | 4: %; 5: 92; 7: 92; 10: 821.59; 12: 36782.47 | [15 empty] | НР Земляные работы, выполняемые механизированным способом
| Приказ № 774/пр от 11.12.2020 Прил. п.1.1, Приказ № 774/пр от 11.12.2020 п.16 | СП Земляные работы, выполняемые механизированным способом |  |  | % | 46 | 0.85 | 39.1 |  |  | 349.17 |  | 15632.55 | [15 empty] | СП Земляные работы, выполняемые механизированным способом
|  | Всего по позиции |  |  | 10: 3605.21; 12: 106851.82 | [17 empty] | Всего по позиции
2 | Цена Поставщика ООО “Грунт-маркет” | Песок карьерный |  |  | м3 | 697.06 | 1 | 697.06 | 141.59 |  | 98696.73 | 8.16 | 805365.32 | [11 empty] | Песок карьерный
|  | (Материалы для строительных работ) | [29 empty] | (Материалы для строительных работ)
|  | Объем=633,69*1,1 | [23 empty] | Объем=633,69*1,1
|  | Цена=1370/1,2/8,16*1,012 | [30 empty] | Цена=1370/1,2/8,16*1,012
|  | Всего по позиции |  |  | 10: 98696.73; 12: 805365.32 | [17 empty] | Всего по позиции
220 | ФЕР01-02-066-02 | Крепление инвентарными щитами стенок траншей шириной до 2 м в грунтах: устойчивых |  |  | 4: 100 м2; 5: 12.1447; 6: 1; 7: 12.1447 | [11 empty] | Крепление инвентарными щитами стенок траншей шириной до 2 м в грунтах: устойчивых
|  | Объем=(45,1*(2,585+0,15)*2+20,6*(2,785+0,15)*2+26,3*(2,785+0,15)*2+5,9*(3,575+0,15)*2+29,4*(3,77+0,15)*2+30*(3,925+0,15)*2+20,2*(4,145+0,15)*2) / 100 | [23 empty] | Объем=(45,1*(2,585+0,15)*2+20,6*(2,785+0,15)*2+26,3*(2,785+0,15)*2+5,9*(3,575+0,15)*2+29,4*(3,77+0,15)*2+30*(3,925+0,15)*2+20,2*(4,145+0,15)*2) / 100
| Приказ от 04.08.2020 № 421/пр п.58б | При применении сметных норм, включенных в сборники ГЭСН (ФЕР, ТЕР), аналогичных технологическим процессам в новом строительстве, в том числе по возведению новых конструктивных элементов ОЗП=1,15; ЭМ=1,25 к расх.; ЗПМ=1,25; ТЗ=1,15; ТЗМ=1,25 | [24 empty] | При применении сметных норм, включенных в сборники ГЭСН (ФЕР, ТЕР), аналогичных технологическим процессам в новом строительстве, в том числе по возведению новых конструктивных элементов ОЗП=1,15; ЭМ=1,25 к расх.; ЗПМ=1,25; ТЗ=1,15; ТЗМ=1,25
| Приказ от 07.07.2022 № 557/пр прил.8 табл.2 п.3 | Производство работ осуществляется на территории действующего предприятия с наличием в зоне производства работ одного или нескольких из перечисленных ниже факторов: - разветвленная сеть транспортных и инженерных коммуникаций; - стесненные условия для складирования материалов; - действующее технологическое оборудование; - движение технологического транспорта ОЗП=1,15; ЭМ=1,15 к расх.; ЗПМ=1,15; ТЗ=1,15; ТЗМ=1,15 | [24 empty] | Производство работ осуществляется на территории действующего предприятия с наличием в зоне производства работ одного или нескольких из перечисленных ниже факторов: - разветвленная сеть транспортных и инженерных коммуникаций; - стесненные условия для складирования материалов; - действующее технологическое оборудование; - движение технологического транспорта ОЗП=1,15; ЭМ=1,15 к расх.; ЗПМ=1,15; ТЗ=1,15; ТЗМ=1,15
| 1 | ОТ |  |  | 8: 172.31; 9: 1.3225; 10: 2767.53; 11: 44.77; 12: 123902.32 | [14 empty] | ОТ
| 2 | ЭМ |  |  | 8: 61.73; 9: 1.4375; 10: 1077.68; 11: 13.24; 12: 14268.48 | [14 empty] | ЭМ
| 3 | в т.ч. ОТм |  |  | 8: 8.91; 9: 1.4375; 10: 155.55; 11: 44.77; 12: 6963.97 | [14 empty] | в т.ч. ОТм
| 4 | М |  |  | 8: 77.09; 10: 936.23; 11: 8.16; 12: 7639.64 | [14 empty] | М
|  | ЗТ |  |  | 4: чел.-ч; 5: 20.2; 6: 1.3225; 7: 324.4393 | [15 empty] | ЗТ
|  | ЗТм |  |  | 4: чел.-ч; 5: 0.72; 6: 1.4375; 7: 12.5698 | [15 empty] | ЗТм
|  | Итого по расценке |  |  | 8: 311.13; 10: 4781.44; 12: 145810.44 | [16 empty] | Итого по расценке
|  | ФОТ |  |  | 10: 2923.08; 12: 130866.29 | [15 empty] | ФОТ
| Приказ № 812/пр от 21.12.2020 Прил. п.1.4 | НР Земляные работы, выполняемые по другим видам работ (подготовительным, сопутствующим, укрепительным) |  |  | 4: %; 5: 89; 7: 89; 10: 2601.54; 12: 116471 | [15 empty] | НР Земляные работы, выполняемые по другим видам работ (подготовительным, сопутствующим, укрепительным)
| Приказ № 774/пр от 11.12.2020 Прил. п.1.4, Приказ № 774/пр от 11.12.2020 п.16 | СП Земляные работы, выполняемые по другим видам работ (подготовительным, сопутствующим, укрепительным) |  |  | % | 41 | 0.85 | 34.85 |  |  | 1018.69 |  | 45606.9 | [15 empty] | СП Земляные работы, выполняемые по другим видам работ (подготовительным, сопутствующим, укрепительным)
|  | Всего по позиции |  |  | 10: 8401.67; 12: 307888.34 | [17 empty] | Всего по позиции
221 | ФССЦ-11.2.13.04-0011 | Щиты из досок, толщина 25 мм |  |  | м2 | 267.1832 | 1 | 267.1832 | 35.53 |  | 9493.02 | 8.16 | 77463.04 | [11 empty] | Щиты из досок, толщина 25 мм
|  | (Земляные работы, выполняемые по другим видам работ (подготовительным, сопутствующим, укрепительным)) | [29 empty] | (Земляные работы, выполняемые по другим видам работ (подготовительным, сопутствующим, укрепительным))
|  | Всего по позиции |  |  | 10: 9493.02; 12: 77463.04 | [17 empty] | Всего по позиции
Демонтажные работы | [23 empty] | Демонтажные работы
193 | ФЕРр66-2-3 | (Прим.) Разборка трубопроводов канализации: из чугунных труб диаметром 300 мм |  |  | 4: 100 м; 5: 2.3; 6: 1; 7: 2.3 | [11 empty] | (Прим.) Разборка трубопроводов канализации: из чугунных труб диаметром 300 мм
|  | Объем=230 / 100 | [23 empty] | Объем=230 / 100
| 1 | ОТ |  |  | 8: 1379.51; 10: 3172.87; 11: 44.77; 12: 142049.39 | [14 empty] | ОТ
|  | ЗТ |  |  | 4: чел.-ч; 5: 176.86; 7: 406.778 | [15 empty] | ЗТ
|  | Итого по расценке |  |  | 8: 1379.51; 10: 3172.87; 12: 142049.39 | [16 empty] | Итого по расценке
|  | ФОТ |  |  | 10: 3172.87; 12: 142049.39 | [15 empty] | ФОТ
| Пр/812-100.1-1 | НР Наружные инженерные сети: демонтаж, разборка, очистка (ремонтно-строительные) |  |  | 4: %; 5: 89; 7: 89; 10: 2823.85; 12: 126423.96 | [15 empty] | НР Наружные инженерные сети: демонтаж, разборка, очистка (ремонтно-строительные)
| Пр/774-100.1 | СП Наружные инженерные сети: демонтаж, разборка, очистка (ремонтно-строительные) |  |  | 4: %; 5: 44; 7: 44; 10: 1396.06; 12: 62501.73 | [15 empty] | СП Наружные инженерные сети: демонтаж, разборка, очистка (ремонтно-строительные)
|  | Всего по позиции |  |  | 10: 7392.78; 12: 330975.08 | [17 empty] | Всего по позиции
197 | ФЕР23-03-001-03 | Устройство круглых сборных железобетонных канализационных колодцев диаметром: 1 м в сухих грунтах / демонтаж |  |  | 4: 10 м3; 5: 1.3; 6: 1; 7: 1.3 | [11 empty] | Устройство круглых сборных железобетонных канализационных колодцев диаметром: 1 м в сухих грунтах / демонтаж
|  | Объем=13 / 10 | [23 empty] | Объем=13 / 10
| Приказ от 14.07.2022 № 571/пр п.83 табл.2 | Демонтаж (разборка) сборных бетонных и железобетонных строительных конструкций ОЗП=0,8; ЭМ=0,8 к расх.; ЗПМ=0,8; МАТ=0 к расх.; ТЗ=0,8; ТЗМ=0,8 | [24 empty] | Демонтаж (разборка) сборных бетонных и железобетонных строительных конструкций ОЗП=0,8; ЭМ=0,8 к расх.; ЗПМ=0,8; МАТ=0 к расх.; ТЗ=0,8; ТЗМ=0,8
| Приказ от 07.07.2022 № 557/пр прил.8 табл.2 п.3 | Производство работ осуществляется на территории действующего предприятия с наличием в зоне производства работ одного или нескольких из перечисленных ниже факторов: - разветвленная сеть транспортных и инженерных коммуникаций; - стесненные условия для складирования материалов; - действующее технологическое оборудование; - движение технологического транспорта ОЗП=1,15; ЭМ=1,15 к расх.; ЗПМ=1,15; ТЗ=1,15; ТЗМ=1,15 | [24 empty] | Производство работ осуществляется на территории действующего предприятия с наличием в зоне производства работ одного или нескольких из перечисленных ниже факторов: - разветвленная сеть транспортных и инженерных коммуникаций; - стесненные условия для складирования материалов; - действующее технологическое оборудование; - движение технологического транспорта ОЗП=1,15; ЭМ=1,15 к расх.; ЗПМ=1,15; ТЗ=1,15; ТЗМ=1,15
| 1 | ОТ |  |  | 8: 1257.92; 9: 0.92; 10: 1504.47; 11: 44.77; 12: 67355.12 | [14 empty] | ОТ
| 2 | ЭМ |  |  | 8: 2297.79; 9: 0.92; 10: 2748.16; 11: 13.24; 12: 36385.64 | [14 empty] | ЭМ
| 3 | в т.ч. ОТм |  |  | 8: 286.34; 9: 0.92; 10: 342.46; 11: 44.77; 12: 15331.93 | [14 empty] | в т.ч. ОТм
| 4 | М |  |  | 8: 3018.09; 9: 0; 10: 0; 11: 8.16 | [14 empty] | М
|  | ЗТ |  |  | 4: чел.-ч; 5: 138.69; 6: 0.92; 7: 165.8732 | [15 empty] | ЗТ
|  | ЗТм |  |  | 4: чел.-ч; 5: 21.87; 6: 0.92; 7: 26.1565 | [15 empty] | ЗТм
|  | Итого по расценке |  |  | 8: 6573.8; 10: 4252.63; 12: 103740.76 | [16 empty] | Итого по расценке
|  | ФОТ |  |  | 10: 1846.93; 12: 82687.05 | [15 empty] | ФОТ
| Приказ № 812/пр от 21.12.2020 Прил. п.18 | НР Наружные сети водопровода, канализации, теплоснабжения, газопровода |  |  | 4: %; 5: 117; 7: 117; 10: 2160.91; 12: 96743.85 | [15 empty] | НР Наружные сети водопровода, канализации, теплоснабжения, газопровода
| Приказ № 774/пр от 11.12.2020 Прил. п.18, Приказ № 774/пр от 11.12.2020 п.16 | СП Наружные сети водопровода, канализации, теплоснабжения, газопровода |  |  | % | 74 | 0.85 | 62.9 |  |  | 1161.72 |  | 52010.15 | [15 empty] | СП Наружные сети водопровода, канализации, теплоснабжения, газопровода
|  | Всего по позиции |  |  | 10: 7575.26; 12: 252494.76 | [17 empty] | Всего по позиции
194 | ФССЦпг-01-01-01-043 | Погрузка при автомобильных перевозках мусора строительного с погрузкой экскаваторами емкостью ковша до 0,5 м3 |  |  | 1 т груза | 26 | 1 | 26 | 3.28 |  | 85.28 | 13.24 | 1129.11 | [11 empty] | Погрузка при автомобильных перевозках мусора строительного с погрузкой экскаваторами емкостью ковша до 0,5 м3
|  | Объем=13*2,5*0,8 | [23 empty] | Объем=13*2,5*0,8
|  | Всего по позиции |  |  | 10: 85.28; 12: 1129.11 | [17 empty] | Всего по позиции
195 | ФССЦпг-01-01-01-041 | Погрузка при автомобильных перевозках мусора строительного с погрузкой вручную |  |  | 1 т груза | 6.5 | 1 | 6.5 | 42.98 |  | 279.37 | 13.24 | 3698.86 | [11 empty] | Погрузка при автомобильных перевозках мусора строительного с погрузкой вручную
|  | Объем=13*2,5*0,2 | [23 empty] | Объем=13*2,5*0,2
|  | Всего по позиции |  |  | 10: 279.37; 12: 3698.86 | [17 empty] | Всего по позиции
196 | ФССЦпг-03-21-01-001 | Перевозка грузов I класса автомобилями-самосвалами грузоподъемностью 10 т работающих вне карьера на расстояние до 1 км |  |  | 1 т груза | 17.848 | 1 | 17.848 | 2.91 |  | 51.94 | 13.62 | 707.42 | [11 empty] | Перевозка грузов I класса автомобилями-самосвалами грузоподъемностью 10 т работающих вне карьера на расстояние до 1 км
|  | Объем=77,6*230/1000 | [23 empty] | Объем=77,6*230/1000
|  | Всего по позиции |  |  | 10: 51.94; 12: 707.42 | [17 empty] | Всего по позиции
29 | Цена поставщика ООО "Террус" | Перевозка и утилизация отходов 4-5 класса опасности |  |  | м3 | 13 | 1 | 13 | 162.38 |  | 2110.94 | 8.16 | 17225.27 | [11 empty] | Перевозка и утилизация отходов 4-5 класса опасности
|  | (Материалы для строительных работ) | [29 empty] | (Материалы для строительных работ)
|  | Цена=1590/1,2/8,16 | [30 empty] | Цена=1590/1,2/8,16
|  | Всего по позиции |  |  | 10: 2110.94; 12: 17225.27 | [17 empty] | Всего по позиции
Устройство футляров | [23 empty] | Устройство футляров
31 | ФЕР22-01-015-03 | Укладка стальных неразрезных кожухов (футляров) в открытых траншеях диаметром: 500 мм |  |  | 4: 100 м; 5: 0.31; 6: 1; 7: 0.31 | [11 empty] | Укладка стальных неразрезных кожухов (футляров) в открытых траншеях диаметром: 500 мм
|  | Объем=(11,5+19,5) / 100 | [23 empty] | Объем=(11,5+19,5) / 100
| Приказ от 04.08.2020 № 421/пр п.58б | При применении сметных норм, включенных в сборники ГЭСН (ФЕР, ТЕР), аналогичных технологическим процессам в новом строительстве, в том числе по возведению новых конструктивных элементов ОЗП=1,15; ЭМ=1,25 к расх.; ЗПМ=1,25; ТЗ=1,15; ТЗМ=1,25 | [24 empty] | При применении сметных норм, включенных в сборники ГЭСН (ФЕР, ТЕР), аналогичных технологическим процессам в новом строительстве, в том числе по возведению новых конструктивных элементов ОЗП=1,15; ЭМ=1,25 к расх.; ЗПМ=1,25; ТЗ=1,15; ТЗМ=1,25
| Приказ от 07.07.2022 № 557/пр прил.8 табл.2 п.3 | Производство работ осуществляется на территории действующего предприятия с наличием в зоне производства работ одного или нескольких из перечисленных ниже факторов: - разветвленная сеть транспортных и инженерных коммуникаций; - стесненные условия для складирования материалов; - действующее технологическое оборудование; - движение технологического транспорта ОЗП=1,15; ЭМ=1,15 к расх.; ЗПМ=1,15; ТЗ=1,15; ТЗМ=1,15 | [24 empty] | Производство работ осуществляется на территории действующего предприятия с наличием в зоне производства работ одного или нескольких из перечисленных ниже факторов: - разветвленная сеть транспортных и инженерных коммуникаций; - стесненные условия для складирования материалов; - действующее технологическое оборудование; - движение технологического транспорта ОЗП=1,15; ЭМ=1,15 к расх.; ЗПМ=1,15; ТЗ=1,15; ТЗМ=1,15
| 1 | ОТ |  |  | 8: 600.08; 9: 1.3225; 10: 246.02; 11: 44.77; 12: 11014.32 | [14 empty] | ОТ
| 2 | ЭМ |  |  | 8: 2246.28; 9: 1.4375; 10: 1001; 11: 13.24; 12: 13253.24 | [14 empty] | ЭМ
| 3 | в т.ч. ОТм |  |  | 8: 201.25; 9: 1.4375; 10: 89.68; 11: 44.77; 12: 4014.97 | [14 empty] | в т.ч. ОТм
| 4 | М |  |  | 8: 148.12; 10: 45.92; 11: 8.16; 12: 374.71 | [14 empty] | М
|  | ЗТ |  |  | 4: чел.-ч; 5: 63.1; 6: 1.3225; 7: 25.8694 | [15 empty] | ЗТ
|  | ЗТм |  |  | 4: чел.-ч; 5: 13.98; 6: 1.4375; 7: 6.2298 | [15 empty] | ЗТм
|  | Итого по расценке |  |  | 8: 2994.48; 10: 1292.94; 12: 24642.27 | [16 empty] | Итого по расценке
|  | ФОТ |  |  | 10: 335.7; 12: 15029.29 | [15 empty] | ФОТ
| Приказ № 812/пр от 21.12.2020 Прил. п.18 | НР Наружные сети водопровода, канализации, теплоснабжения, газопровода |  |  | 4: %; 5: 117; 7: 117; 10: 392.77; 12: 17584.27 | [15 empty] | НР Наружные сети водопровода, канализации, теплоснабжения, газопровода
| Приказ № 774/пр от 11.12.2020 Прил. п.18, Приказ № 774/пр от 11.12.2020 п.16 | СП Наружные сети водопровода, канализации, теплоснабжения, газопровода |  |  | % | 74 | 0.85 | 62.9 |  |  | 211.16 |  | 9453.42 | [15 empty] | СП Наружные сети водопровода, канализации, теплоснабжения, газопровода
|  | Всего по позиции |  |  | 10: 1896.87; 12: 51679.96 | [17 empty] | Всего по позиции
32 | ФССЦ-23.5.01.08-0027 | Трубы стальные электросварные прямошовные и спиральношовные, класс прочности К38, наружный диаметр 530 мм, толщина стенки 10 мм |  |  | м | 31.31 | 1 | 31.31 | 921.9 |  | 28864.69 | 8.16 | 235535.87 | [11 empty] | Трубы стальные электросварные прямошовные и спиральношовные, класс прочности К38, наружный диаметр 530 мм, толщина стенки 10 мм
|  | (Материалы для строительных работ) | [29 empty] | (Материалы для строительных работ)
|  | Всего по позиции |  |  | 10: 28864.69; 12: 235535.87 | [17 empty] | Всего по позиции
199 | ФЕР22-02-006-11 | Нанесение весьма усиленной антикоррозионной битумно-резиновой или битумно-полимерной изоляции на стыки и фасонные части стальных трубопроводов диаметром: 500 мм |  |  | 4: км; 5: 0.031; 6: 1; 7: 0.031 | [11 empty] | Нанесение весьма усиленной антикоррозионной битумно-резиновой или битумно-полимерной изоляции на стыки и фасонные части стальных трубопроводов диаметром: 500 мм
|  | Объем=31/1000 | [23 empty] | Объем=31/1000
| Приказ от 04.08.2020 № 421/пр п.58б | При применении сметных норм, включенных в сборники ГЭСН (ФЕР, ТЕР), аналогичных технологическим процессам в новом строительстве, в том числе по возведению новых конструктивных элементов ОЗП=1,15; ЭМ=1,25 к расх.; ЗПМ=1,25; ТЗ=1,15; ТЗМ=1,25 | [24 empty] | При применении сметных норм, включенных в сборники ГЭСН (ФЕР, ТЕР), аналогичных технологическим процессам в новом строительстве, в том числе по возведению новых конструктивных элементов ОЗП=1,15; ЭМ=1,25 к расх.; ЗПМ=1,25; ТЗ=1,15; ТЗМ=1,25
| Приказ от 07.07.2022 № 557/пр прил.8 табл.2 п.3 | Производство работ осуществляется на территории действующего предприятия с наличием в зоне производства работ одного или нескольких из перечисленных ниже факторов: - разветвленная сеть транспортных и инженерных коммуникаций; - стесненные условия для складирования материалов; - действующее технологическое оборудование; - движение технологического транспорта ОЗП=1,15; ЭМ=1,15 к расх.; ЗПМ=1,15; ТЗ=1,15; ТЗМ=1,15 | [24 empty] | Производство работ осуществляется на территории действующего предприятия с наличием в зоне производства работ одного или нескольких из перечисленных ниже факторов: - разветвленная сеть транспортных и инженерных коммуникаций; - стесненные условия для складирования материалов; - действующее технологическое оборудование; - движение технологического транспорта ОЗП=1,15; ЭМ=1,15 к расх.; ЗПМ=1,15; ТЗ=1,15; ТЗМ=1,15
| 1 | ОТ |  |  | 8: 1408.64; 9: 1.3225; 10: 57.75; 11: 44.77; 12: 2585.47 | [14 empty] | ОТ
| 2 | ЭМ |  |  | 8: 2315.38; 9: 1.4375; 10: 103.18; 11: 13.24; 12: 1366.1 | [14 empty] | ЭМ
| 3 | в т.ч. ОТм |  |  | 8: 271.88; 9: 1.4375; 10: 12.12; 11: 44.77; 12: 542.61 | [14 empty] | в т.ч. ОТм
| 4 | М |  |  | 8: 1935.91; 10: 60.01; 11: 8.16; 12: 489.68 | [14 empty] | М
|  | ЗТ |  |  | 4: чел.-ч; 5: 142; 6: 1.3225; 7: 5.8216 | [15 empty] | ЗТ
|  | ЗТм |  |  | 4: чел.-ч; 5: 21.12; 6: 1.4375; 7: 0.94116 | [15 empty] | ЗТм
|  | Итого по расценке |  |  | 8: 5659.93; 10: 220.94; 12: 4441.25 | [16 empty] | Итого по расценке
|  | ФОТ |  |  | 10: 69.87; 12: 3128.08 | [15 empty] | ФОТ
| Приказ № 812/пр от 21.12.2020 Прил. п.18 | НР Наружные сети водопровода, канализации, теплоснабжения, газопровода |  |  | 4: %; 5: 117; 7: 117; 10: 81.75; 12: 3659.85 | [15 empty] | НР Наружные сети водопровода, канализации, теплоснабжения, газопровода
| Приказ № 774/пр от 11.12.2020 Прил. п.18, Приказ № 774/пр от 11.12.2020 п.16 | СП Наружные сети водопровода, канализации, теплоснабжения, газопровода |  |  | % | 74 | 0.85 | 62.9 |  |  | 43.95 |  | 1967.56 | [15 empty] | СП Наружные сети водопровода, канализации, теплоснабжения, газопровода
|  | Всего по позиции |  |  | 10: 346.64; 12: 10068.66 | [17 empty] | Всего по позиции
201 | ФЕР22-02-005-11 | Нанесение усиленной антикоррозионной битумно-резиновой или битумно-полимерной изоляции на стыки и фасонные части стальных трубопроводов диаметром: 500 мм |  |  | 4: км; 5: 0.031; 6: 1; 7: 0.031 | [11 empty] | Нанесение усиленной антикоррозионной битумно-резиновой или битумно-полимерной изоляции на стыки и фасонные части стальных трубопроводов диаметром: 500 мм
|  | Объем=31/1000 | [23 empty] | Объем=31/1000
| Приказ от 04.08.2020 № 421/пр п.58б | При применении сметных норм, включенных в сборники ГЭСН (ФЕР, ТЕР), аналогичных технологическим процессам в новом строительстве, в том числе по возведению новых конструктивных элементов ОЗП=1,15; ЭМ=1,25 к расх.; ЗПМ=1,25; ТЗ=1,15; ТЗМ=1,25 | [24 empty] | При применении сметных норм, включенных в сборники ГЭСН (ФЕР, ТЕР), аналогичных технологическим процессам в новом строительстве, в том числе по возведению новых конструктивных элементов ОЗП=1,15; ЭМ=1,25 к расх.; ЗПМ=1,25; ТЗ=1,15; ТЗМ=1,25
| Приказ от 07.07.2022 № 557/пр прил.8 табл.2 п.3 | Производство работ осуществляется на территории действующего предприятия с наличием в зоне производства работ одного или нескольких из перечисленных ниже факторов: - разветвленная сеть транспортных и инженерных коммуникаций; - стесненные условия для складирования материалов; - действующее технологическое оборудование; - движение технологического транспорта ОЗП=1,15; ЭМ=1,15 к расх.; ЗПМ=1,15; ТЗ=1,15; ТЗМ=1,15 | [24 empty] | Производство работ осуществляется на территории действующего предприятия с наличием в зоне производства работ одного или нескольких из перечисленных ниже факторов: - разветвленная сеть транспортных и инженерных коммуникаций; - стесненные условия для складирования материалов; - действующее технологическое оборудование; - движение технологического транспорта ОЗП=1,15; ЭМ=1,15 к расх.; ЗПМ=1,15; ТЗ=1,15; ТЗМ=1,15
| 1 | ОТ |  |  | 8: 1180.48; 9: 1.3225; 10: 48.4; 11: 44.77; 12: 2166.87 | [14 empty] | ОТ
| 2 | ЭМ |  |  | 8: 1936.73; 9: 1.4375; 10: 86.31; 11: 13.24; 12: 1142.74 | [14 empty] | ЭМ
| 3 | в т.ч. ОТм |  |  | 8: 234.27; 9: 1.4375; 10: 10.44; 11: 44.77; 12: 467.4 | [14 empty] | в т.ч. ОТм
| 4 | М |  |  | 8: 1338.04; 10: 41.48; 11: 8.16; 12: 338.48 | [14 empty] | М
|  | ЗТ |  |  | 4: чел.-ч; 5: 119; 6: 1.3225; 7: 4.8787 | [15 empty] | ЗТ
|  | ЗТм |  |  | 4: чел.-ч; 5: 18.27; 6: 1.4375; 7: 0.81416 | [15 empty] | ЗТм
|  | Итого по расценке |  |  | 8: 4455.25; 10: 176.19; 12: 3648.09 | [16 empty] | Итого по расценке
|  | ФОТ |  |  | 10: 58.84; 12: 2634.27 | [15 empty] | ФОТ
| Приказ № 812/пр от 21.12.2020 Прил. п.18 | НР Наружные сети водопровода, канализации, теплоснабжения, газопровода |  |  | 4: %; 5: 117; 7: 117; 10: 68.84; 12: 3082.1 | [15 empty] | НР Наружные сети водопровода, канализации, теплоснабжения, газопровода
| Приказ № 774/пр от 11.12.2020 Прил. п.18, Приказ № 774/пр от 11.12.2020 п.16 | СП Наружные сети водопровода, канализации, теплоснабжения, газопровода |  |  | % | 74 | 0.85 | 62.9 |  |  | 37.01 |  | 1656.96 | [15 empty] | СП Наружные сети водопровода, канализации, теплоснабжения, газопровода
|  | Всего по позиции |  |  | 10: 282.04; 12: 8387.15 | [17 empty] | Всего по позиции
202 | ФССЦ-01.2.03.03-0002 | Мастика "Ярославна БПХ-2" |  |  | т | 0.076 | 1 | 0.076 | 43982.4 |  | 3342.66 | 8.16 | 27276.11 | [11 empty] | Мастика "Ярославна БПХ-2"
|  | (Наружные сети водопровода, канализации, теплоснабжения, газопровода) | [29 empty] | (Наружные сети водопровода, канализации, теплоснабжения, газопровода)
|  | Объем=0,03007+0,04557 | [23 empty] | Объем=0,03007+0,04557
|  | Всего по позиции |  |  | 10: 3342.66; 12: 27276.11 | [17 empty] | Всего по позиции
203 | ФССЦ-12.1.02.15-0041 | Материал рулонный гидроизоляционный изол, резино-битумный, без полимерных добавок |  |  | м2 | 5.89 | 1 | 5.89 | 12.37 |  | 72.86 | 8.16 | 594.54 | [11 empty] | Материал рулонный гидроизоляционный изол, резино-битумный, без полимерных добавок
|  | (Наружные сети водопровода, канализации, теплоснабжения, газопровода) | [29 empty] | (Наружные сети водопровода, канализации, теплоснабжения, газопровода)
|  | Всего по позиции |  |  | 10: 72.86; 12: 594.54 | [17 empty] | Всего по позиции
34 | ФЕРр66-38-3 | Заполнение трубопроводов или межтрубного пространства при трубах в футляре: цементным раствором |  |  | 4: м3; 5: 4.62; 6: 1; 7: 4.62 | [11 empty] | Заполнение трубопроводов или межтрубного пространства при трубах в футляре: цементным раствором
| 1 | ОТ |  |  | 8: 20.64; 10: 95.36; 11: 44.77; 12: 4269.27 | [14 empty] | ОТ
| 2 | ЭМ |  |  | 8: 75.01; 10: 346.55; 11: 13.24; 12: 4588.32 | [14 empty] | ЭМ
| 3 | в т.ч. ОТм |  |  | 8: 10.86; 10: 50.17; 11: 44.77; 12: 2246.11 | [14 empty] | в т.ч. ОТм
| 4 | М |  |  | 8: 507.7; 10: 2345.57; 11: 8.16; 12: 19139.85 | [14 empty] | М
|  | ЗТ |  |  | 4: чел.-ч; 5: 2.33; 7: 10.7646 | [15 empty] | ЗТ
|  | ЗТм |  |  | 4: чел.-ч; 5: 0.69; 7: 3.1878 | [15 empty] | ЗТм
|  | Итого по расценке |  |  | 8: 603.35; 10: 2787.48; 12: 27997.44 | [16 empty] | Итого по расценке
|  | ФОТ |  |  | 10: 145.53; 12: 6515.38 | [15 empty] | ФОТ
| Пр/812-100.2-1 | НР Наружные инженерные сети: замена участков трубопроводов, восстановление и замена изделий и другое (ремонтно-строительные) |  |  | 4: %; 5: 104; 7: 104; 10: 151.35; 12: 6776 | [15 empty] | НР Наружные инженерные сети: замена участков трубопроводов, восстановление и замена изделий и другое (ремонтно-строительные)
| Пр/774-100.2 | СП Наружные инженерные сети: замена участков трубопроводов, восстановление и замена изделий и другое (ремонтно-строительные) |  |  | 4: %; 5: 60; 7: 60; 10: 87.32; 12: 3909.23 | [15 empty] | СП Наружные инженерные сети: замена участков трубопроводов, восстановление и замена изделий и другое (ремонтно-строительные)
|  | Всего по позиции |  |  | 10: 3026.15; 12: 38682.67 | [17 empty] | Всего по позиции
35 | ФССЦ-04.3.01.09-0011 | Раствор готовый кладочный, цементный, М25 |  |  | м3 | -4.6893 | 1 | -4.6893 | 463.3 |  | -2172.55 | 8.16 | -17728.01 | [11 empty] | Раствор готовый кладочный, цементный, М25
|  | (Наружные инженерные сети: замена участков трубопроводов, восстановление и замена изделий и другое (ремонтно-строительные)) | [29 empty] | (Наружные инженерные сети: замена участков трубопроводов, восстановление и замена изделий и другое (ремонтно-строительные))
|  | Всего по позиции |  |  | 10: -2172.55; 12: -17728.01 | [17 empty] | Всего по позиции
36 | ФССЦ-04.3.01.09-0014 | Раствор готовый кладочный, цементный, М100 |  |  | м3 | 4.69 | 1 | 4.69 | 519.8 |  | 2437.86 | 8.16 | 19892.94 | [11 empty] | Раствор готовый кладочный, цементный, М100
|  | (Материалы для строительных работ) | [29 empty] | (Материалы для строительных работ)
|  | Всего по позиции |  |  | 10: 2437.86; 12: 19892.94 | [17 empty] | Всего по позиции
204 | ФЕР22-05-005-05 | Протаскивание в футляр полиэтиленовых труб диаметром: 315 мм |  |  | 4: 100 м трубы, уложенной в футляр; 5: 0.31; 6: 1; 7: 0.31 | [11 empty] | Протаскивание в футляр полиэтиленовых труб диаметром: 315 мм
|  | Объем=31 / 100 | [23 empty] | Объем=31 / 100
| Приказ от 04.08.2020 № 421/пр п.58б | При применении сметных норм, включенных в сборники ГЭСН (ФЕР, ТЕР), аналогичных технологическим процессам в новом строительстве, в том числе по возведению новых конструктивных элементов ОЗП=1,15; ЭМ=1,25 к расх.; ЗПМ=1,25; ТЗ=1,15; ТЗМ=1,25 | [24 empty] | При применении сметных норм, включенных в сборники ГЭСН (ФЕР, ТЕР), аналогичных технологическим процессам в новом строительстве, в том числе по возведению новых конструктивных элементов ОЗП=1,15; ЭМ=1,25 к расх.; ЗПМ=1,25; ТЗ=1,15; ТЗМ=1,25
| Приказ от 07.07.2022 № 557/пр прил.8 табл.2 п.3 | Производство работ осуществляется на территории действующего предприятия с наличием в зоне производства работ одного или нескольких из перечисленных ниже факторов: - разветвленная сеть транспортных и инженерных коммуникаций; - стесненные условия для складирования материалов; - действующее технологическое оборудование; - движение технологического транспорта ОЗП=1,15; ЭМ=1,15 к расх.; ЗПМ=1,15; ТЗ=1,15; ТЗМ=1,15 | [24 empty] | Производство работ осуществляется на территории действующего предприятия с наличием в зоне производства работ одного или нескольких из перечисленных ниже факторов: - разветвленная сеть транспортных и инженерных коммуникаций; - стесненные условия для складирования материалов; - действующее технологическое оборудование; - движение технологического транспорта ОЗП=1,15; ЭМ=1,15 к расх.; ЗПМ=1,15; ТЗ=1,15; ТЗМ=1,15
| 1 | ОТ |  |  | 8: 854.35; 9: 1.3225; 10: 350.26; 11: 44.77; 12: 15681.14 | [14 empty] | ОТ
| 2 | ЭМ |  |  | 8: 97.64; 9: 1.4375; 10: 43.51; 11: 13.24; 12: 576.07 | [14 empty] | ЭМ
| 3 | в т.ч. ОТм |  |  | 8: 1.22; 9: 1.4375; 10: 0.54; 11: 44.77; 12: 24.18 | [14 empty] | в т.ч. ОТм
| 4 | М |  |  | 8: 1314.91; 10: 407.62; 11: 8.16; 12: 3326.18 | [14 empty] | М
|  | ЗТ |  |  | 4: чел.-ч; 5: 88.81; 6: 1.3225; 7: 36.4099 | [15 empty] | ЗТ
|  | ЗТм |  |  | 4: чел.-ч; 5: 0.09; 6: 1.4375; 7: 0.040106 | [15 empty] | ЗТм
|  | Итого по расценке |  |  | 8: 2266.9; 10: 801.39; 12: 19583.39 | [16 empty] | Итого по расценке
|  | ФОТ |  |  | 10: 350.8; 12: 15705.32 | [15 empty] | ФОТ
| Приказ № 812/пр от 21.12.2020 Прил. п.18 | НР Наружные сети водопровода, канализации, теплоснабжения, газопровода |  |  | 4: %; 5: 117; 7: 117; 10: 410.44; 12: 18375.22 | [15 empty] | НР Наружные сети водопровода, канализации, теплоснабжения, газопровода
| Приказ № 774/пр от 11.12.2020 Прил. п.18, Приказ № 774/пр от 11.12.2020 п.16 | СП Наружные сети водопровода, канализации, теплоснабжения, газопровода |  |  | % | 74 | 0.85 | 62.9 |  |  | 220.65 |  | 9878.65 | [15 empty] | СП Наружные сети водопровода, канализации, теплоснабжения, газопровода
|  | Всего по позиции |  |  | 10: 1432.48; 12: 47837.26 | [17 empty] | Всего по позиции
205 | ФЕР22-05-004-02 | Заделка битумом и прядью концов футляра диаметром: 500 мм |  |  | 4: футляр; 5: 2; 6: 1; 7: 2 | [11 empty] | Заделка битумом и прядью концов футляра диаметром: 500 мм
| Приказ от 04.08.2020 № 421/пр п.58б | При применении сметных норм, включенных в сборники ГЭСН (ФЕР, ТЕР), аналогичных технологическим процессам в новом строительстве, в том числе по возведению новых конструктивных элементов ОЗП=1,15; ЭМ=1,25 к расх.; ЗПМ=1,25; ТЗ=1,15; ТЗМ=1,25 | [24 empty] | При применении сметных норм, включенных в сборники ГЭСН (ФЕР, ТЕР), аналогичных технологическим процессам в новом строительстве, в том числе по возведению новых конструктивных элементов ОЗП=1,15; ЭМ=1,25 к расх.; ЗПМ=1,25; ТЗ=1,15; ТЗМ=1,25
| Приказ от 07.07.2022 № 557/пр прил.8 табл.2 п.3 | Производство работ осуществляется на территории действующего предприятия с наличием в зоне производства работ одного или нескольких из перечисленных ниже факторов: - разветвленная сеть транспортных и инженерных коммуникаций; - стесненные условия для складирования материалов; - действующее технологическое оборудование; - движение технологического транспорта ОЗП=1,15; ЭМ=1,15 к расх.; ЗПМ=1,15; ТЗ=1,15; ТЗМ=1,15 | [24 empty] | Производство работ осуществляется на территории действующего предприятия с наличием в зоне производства работ одного или нескольких из перечисленных ниже факторов: - разветвленная сеть транспортных и инженерных коммуникаций; - стесненные условия для складирования материалов; - действующее технологическое оборудование; - движение технологического транспорта ОЗП=1,15; ЭМ=1,15 к расх.; ЗПМ=1,15; ТЗ=1,15; ТЗМ=1,15
| 1 | ОТ |  |  | 8: 38.66; 9: 1.3225; 10: 102.26; 11: 44.77; 12: 4578.18 | [14 empty] | ОТ
| 2 | ЭМ |  |  | 8: 57.49; 9: 1.4375; 10: 165.28; 11: 13.24; 12: 2188.31 | [14 empty] | ЭМ
| 3 | в т.ч. ОТм |  |  | 8: 0.46; 9: 1.4375; 10: 1.32; 11: 44.77; 12: 59.1 | [14 empty] | в т.ч. ОТм
| 4 | М |  |  | 8: 209.8; 10: 419.6; 11: 8.16; 12: 3423.94 | [14 empty] | М
|  | ЗТ |  |  | 4: чел.-ч; 5: 4.31; 6: 1.3225; 7: 11.4 | [15 empty] | ЗТ
|  | ЗТм |  |  | 4: чел.-ч; 5: 0.04; 6: 1.4375; 7: 0.115 | [15 empty] | ЗТм
|  | Итого по расценке |  |  | 8: 305.95; 10: 687.14; 12: 10190.43 | [16 empty] | Итого по расценке
|  | ФОТ |  |  | 10: 103.58; 12: 4637.28 | [15 empty] | ФОТ
| Приказ № 812/пр от 21.12.2020 Прил. п.18 | НР Наружные сети водопровода, канализации, теплоснабжения, газопровода |  |  | 4: %; 5: 117; 7: 117; 10: 121.19; 12: 5425.62 | [15 empty] | НР Наружные сети водопровода, канализации, теплоснабжения, газопровода
| Приказ № 774/пр от 11.12.2020 Прил. п.18, Приказ № 774/пр от 11.12.2020 п.16 | СП Наружные сети водопровода, канализации, теплоснабжения, газопровода |  |  | % | 74 | 0.85 | 62.9 |  |  | 65.15 |  | 2916.85 | [15 empty] | СП Наружные сети водопровода, канализации, теплоснабжения, газопровода
|  | Всего по позиции |  |  | 10: 873.48; 12: 18532.9 | [17 empty] | Всего по позиции
Прокладка трубопровода | [23 empty] | Прокладка трубопровода
207 | ФЕР23-01-020-04 | Укладка канализационных безнапорных раструбных труб из поливинилхлорида (ПВХ) диаметром: 315 мм |  |  | 4: 100 м; 5: 2.15; 6: 1; 7: 2.15 | [11 empty] | Укладка канализационных безнапорных раструбных труб из поливинилхлорида (ПВХ) диаметром: 315 мм
|  | Объем=215 / 100 | [23 empty] | Объем=215 / 100
| Приказ от 04.08.2020 № 421/пр п.58б | При применении сметных норм, включенных в сборники ГЭСН (ФЕР, ТЕР), аналогичных технологическим процессам в новом строительстве, в том числе по возведению новых конструктивных элементов ОЗП=1,15; ЭМ=1,25 к расх.; ЗПМ=1,25; ТЗ=1,15; ТЗМ=1,25 | [24 empty] | При применении сметных норм, включенных в сборники ГЭСН (ФЕР, ТЕР), аналогичных технологическим процессам в новом строительстве, в том числе по возведению новых конструктивных элементов ОЗП=1,15; ЭМ=1,25 к расх.; ЗПМ=1,25; ТЗ=1,15; ТЗМ=1,25
| Приказ от 07.07.2022 № 557/пр прил.8 табл.2 п.3 | Производство работ осуществляется на территории действующего предприятия с наличием в зоне производства работ одного или нескольких из перечисленных ниже факторов: - разветвленная сеть транспортных и инженерных коммуникаций; - стесненные условия для складирования материалов; - действующее технологическое оборудование; - движение технологического транспорта ОЗП=1,15; ЭМ=1,15 к расх.; ЗПМ=1,15; ТЗ=1,15; ТЗМ=1,15 | [24 empty] | Производство работ осуществляется на территории действующего предприятия с наличием в зоне производства работ одного или нескольких из перечисленных ниже факторов: - разветвленная сеть транспортных и инженерных коммуникаций; - стесненные условия для складирования материалов; - действующее технологическое оборудование; - движение технологического транспорта ОЗП=1,15; ЭМ=1,15 к расх.; ЗПМ=1,15; ТЗ=1,15; ТЗМ=1,15
| 1 | ОТ |  |  | 8: 272.46; 9: 1.3225; 10: 774.71; 11: 44.77; 12: 34683.77 | [14 empty] | ОТ
| 2 | ЭМ |  |  | 8: 522.71; 9: 1.4375; 10: 1615.5; 11: 13.24; 12: 21389.22 | [14 empty] | ЭМ
| 3 | в т.ч. ОТм |  |  | 8: 61.98; 9: 1.4375; 10: 191.56; 11: 44.77; 12: 8576.14 | [14 empty] | в т.ч. ОТм
| 4 | М |  |  | 8: 19.03; 10: 40.91; 11: 8.16; 12: 333.83 | [14 empty] | М
|  | ЗТ |  |  | 4: чел.-ч; 5: 29.68; 6: 1.3225; 7: 84.3914 | [15 empty] | ЗТ
|  | ЗТм |  |  | 4: чел.-ч; 5: 4.62; 6: 1.4375; 7: 14.2787 | [15 empty] | ЗТм
|  | Итого по расценке |  |  | 8: 814.2; 10: 2431.12; 12: 56406.82 | [16 empty] | Итого по расценке
|  | ФОТ |  |  | 10: 966.27; 12: 43259.91 | [15 empty] | ФОТ
| Приказ № 812/пр от 21.12.2020 Прил. п.18 | НР Наружные сети водопровода, канализации, теплоснабжения, газопровода |  |  | 4: %; 5: 117; 7: 117; 10: 1130.54; 12: 50614.09 | [15 empty] | НР Наружные сети водопровода, канализации, теплоснабжения, газопровода
| Приказ № 774/пр от 11.12.2020 Прил. п.18, Приказ № 774/пр от 11.12.2020 п.16 | СП Наружные сети водопровода, канализации, теплоснабжения, газопровода |  |  | % | 74 | 0.85 | 62.9 |  |  | 607.78 |  | 27210.48 | [15 empty] | СП Наружные сети водопровода, канализации, теплоснабжения, газопровода
|  | Всего по позиции |  |  | 10: 4169.44; 12: 134231.39 | [17 empty] | Всего по позиции
206 | ФССЦ-24.3.04.05-0031 | Трубы из полипропилена с двухслойной структурированной стенкой повышенного класса жесткости, кольцевая жесткость SN16, для безнапорных трубопроводов хозяйственно бытовой и ливневой канализации, с приварным раструбом, в комплекте с уплотнительным кольцом, наружный диаметр 315 |  |  | м | 215 | 1 | 215 | 352.61 |  | 75811.15 | 8.16 | 618618.98 | [11 empty] | Трубы из полипропилена с двухслойной структурированной стенкой повышенного класса жесткости, кольцевая жесткость SN16, для безнапорных трубопроводов хозяйственно бытовой и ливневой канализации, с приварным раструбом, в комплекте с уплотнительным кольцом, наружный диаметр 315
|  | (Материалы для строительных работ) | [29 empty] | (Материалы для строительных работ)
|  | Всего по позиции |  |  | 10: 75811.15; 12: 618618.98 | [17 empty] | Всего по позиции
Устройство колодцев 15а,15б,15г,16,17,17а,18 | [23 empty] | Устройство колодцев 15а,15б,15г,16,17,17а,18
209 | ФЕР23-03-001-03 | Устройство круглых сборных железобетонных канализационных колодцев диаметром: 1 м в сухих грунтах |  |  | 4: 10 м3; 5: 0.414; 6: 1; 7: 0.414 | [11 empty] | Устройство круглых сборных железобетонных канализационных колодцев диаметром: 1 м в сухих грунтах
|  | Объем=(0,18*3+0,16+0,24*5+0,1*4+0,02*6+0,05*1+0,55+0,56+0,56) / 10 | [23 empty] | Объем=(0,18*3+0,16+0,24*5+0,1*4+0,02*6+0,05*1+0,55+0,56+0,56) / 10
| Приказ от 04.08.2020 № 421/пр п.58б | При применении сметных норм, включенных в сборники ГЭСН (ФЕР, ТЕР), аналогичных технологическим процессам в новом строительстве, в том числе по возведению новых конструктивных элементов ОЗП=1,15; ЭМ=1,25 к расх.; ЗПМ=1,25; ТЗ=1,15; ТЗМ=1,25 | [24 empty] | При применении сметных норм, включенных в сборники ГЭСН (ФЕР, ТЕР), аналогичных технологическим процессам в новом строительстве, в том числе по возведению новых конструктивных элементов ОЗП=1,15; ЭМ=1,25 к расх.; ЗПМ=1,25; ТЗ=1,15; ТЗМ=1,25
| Приказ от 07.07.2022 № 557/пр прил.8 табл.2 п.3 | Производство работ осуществляется на территории действующего предприятия с наличием в зоне производства работ одного или нескольких из перечисленных ниже факторов: - разветвленная сеть транспортных и инженерных коммуникаций; - стесненные условия для складирования материалов; - действующее технологическое оборудование; - движение технологического транспорта ОЗП=1,15; ЭМ=1,15 к расх.; ЗПМ=1,15; ТЗ=1,15; ТЗМ=1,15 | [24 empty] | Производство работ осуществляется на территории действующего предприятия с наличием в зоне производства работ одного или нескольких из перечисленных ниже факторов: - разветвленная сеть транспортных и инженерных коммуникаций; - стесненные условия для складирования материалов; - действующее технологическое оборудование; - движение технологического транспорта ОЗП=1,15; ЭМ=1,15 к расх.; ЗПМ=1,15; ТЗ=1,15; ТЗМ=1,15
| 1 | ОТ |  |  | 8: 1257.92; 9: 1.3225; 10: 688.73; 11: 44.77; 12: 30834.44 | [14 empty] | ОТ
| 2 | ЭМ |  |  | 8: 2297.79; 9: 1.4375; 10: 1367.47; 11: 13.24; 12: 18105.3 | [14 empty] | ЭМ
| 3 | в т.ч. ОТм |  |  | 8: 286.34; 9: 1.4375; 10: 170.41; 11: 44.77; 12: 7629.26 | [14 empty] | в т.ч. ОТм
| 4 | М |  |  | 8: 3018.09; 10: 1249.49; 11: 8.16; 12: 10195.84 | [14 empty] | М
|  | ЗТ |  |  | 4: чел.-ч; 5: 138.69; 6: 1.3225; 7: 75.9349 | [15 empty] | ЗТ
|  | ЗТм |  |  | 4: чел.-ч; 5: 21.87; 6: 1.4375; 7: 13.0154 | [15 empty] | ЗТм
|  | Итого по расценке |  |  | 8: 6573.8; 10: 3305.69; 12: 59135.58 | [16 empty] | Итого по расценке
|  | ФОТ |  |  | 10: 859.14; 12: 38463.7 | [15 empty] | ФОТ
| Приказ № 812/пр от 21.12.2020 Прил. п.18 | НР Наружные сети водопровода, канализации, теплоснабжения, газопровода |  |  | 4: %; 5: 117; 7: 117; 10: 1005.19; 12: 45002.53 | [15 empty] | НР Наружные сети водопровода, канализации, теплоснабжения, газопровода
| Приказ № 774/пр от 11.12.2020 Прил. п.18, Приказ № 774/пр от 11.12.2020 п.16 | СП Наружные сети водопровода, канализации, теплоснабжения, газопровода |  |  | % | 74 | 0.85 | 62.9 |  |  | 540.4 |  | 24193.67 | [15 empty] | СП Наружные сети водопровода, канализации, теплоснабжения, газопровода
|  | Всего по позиции |  |  | 10: 4851.28; 12: 128331.78 | [17 empty] | Всего по позиции
45 | ФССЦ-05.1.01.11-0044 | Плита днища ПН10, бетон B15 (М200), объем 0,18 м3, расход арматуры 15,14 кг |  |  | шт | 3 | 1 | 3 | 215.48 |  | 646.44 | 8.16 | 5274.95 | [11 empty] | Плита днища ПН10, бетон B15 (М200), объем 0,18 м3, расход арматуры 15,14 кг
|  | (Материалы для строительных работ) | [29 empty] | (Материалы для строительных работ)
|  | Всего по позиции |  |  | 10: 646.44; 12: 5274.95 | [17 empty] | Всего по позиции
48 | ФССЦ-05.1.01.09-0055 | Кольцо стеновое смотровых колодцев КС10.6, бетон B15 (М200), объем 0,16 м3, расход арматуры 3,95 кг |  |  | шт | 1 | 1 | 1 | 242.94 |  | 242.94 | 8.16 | 1982.39 | [11 empty] | Кольцо стеновое смотровых колодцев КС10.6, бетон B15 (М200), объем 0,16 м3, расход арматуры 3,95 кг
|  | (Материалы для строительных работ) | [29 empty] | (Материалы для строительных работ)
|  | Всего по позиции |  |  | 10: 242.94; 12: 1982.39 | [17 empty] | Всего по позиции
47 | ФССЦ-05.1.01.09-0056 | Кольцо стеновое смотровых колодцев КС10.9, бетон B15 (М200), объем 0,24 м3, расход арматуры 5,66 кг |  |  | шт | 5 | 1 | 5 | 362.1 |  | 1810.5 | 8.16 | 14773.68 | [11 empty] | Кольцо стеновое смотровых колодцев КС10.9, бетон B15 (М200), объем 0,24 м3, расход арматуры 5,66 кг
|  | (Материалы для строительных работ) | [29 empty] | (Материалы для строительных работ)
|  | Всего по позиции |  |  | 10: 1810.5; 12: 14773.68 | [17 empty] | Всего по позиции
46 | ФССЦ-05.1.06.09-0088 | Плиты перекрытия ПП10-2, бетон B15, объем 0,10 м3, расход арматуры 16,65 кг |  |  | шт | 4 | 1 | 4 | 175.57 |  | 702.28 | 8.16 | 5730.6 | [11 empty] | Плиты перекрытия ПП10-2, бетон B15, объем 0,10 м3, расход арматуры 16,65 кг
|  | (Материалы для строительных работ) | [29 empty] | (Материалы для строительных работ)
|  | Всего по позиции |  |  | 10: 702.28; 12: 5730.6 | [17 empty] | Всего по позиции
49 | ФССЦ-05.1.01.09-0042 | Кольцо опорное КО-6 /бетон B15 (М200), объем 0,02 м3, расход арматуры 1,10 кг |  |  | шт | 6 | 1 | 6 | 31.43 |  | 188.58 | 8.16 | 1538.81 | [11 empty] | Кольцо опорное КО-6 /бетон B15 (М200), объем 0,02 м3, расход арматуры 1,10 кг
|  | (Материалы для строительных работ) | [29 empty] | (Материалы для строительных работ)
|  | Всего по позиции |  |  | 10: 188.58; 12: 1538.81 | [17 empty] | Всего по позиции
50 | ФССЦ-05.1.01.09-0051 | Кольцо стеновое смотровых колодцев КС7.3, бетон B15 (М200), объем 0,05 м3, расход арматуры 1,64 кг |  |  | шт | 1 | 1 | 1 | 78.56 |  | 78.56 | 8.16 | 641.05 | [11 empty] | Кольцо стеновое смотровых колодцев КС7.3, бетон B15 (М200), объем 0,05 м3, расход арматуры 1,64 кг
|  | (Материалы для строительных работ) | [29 empty] | (Материалы для строительных работ)
|  | Всего по позиции |  |  | 10: 78.56; 12: 641.05 | [17 empty] | Всего по позиции
51 | ФССЦ-08.1.02.06-0033 | Люк чугунный тяжелый (ГОСТ 3634-99) марка Т(C250)-К-1-60 |  |  | шт | 4 | 1 | 4 | 596.04 |  | 2384.16 | 8.16 | 19454.75 | [11 empty] | Люк чугунный тяжелый (ГОСТ 3634-99) марка Т(C250)-К-1-60
|  | (Материалы для строительных работ) | [29 empty] | (Материалы для строительных работ)
|  | Всего по позиции |  |  | 10: 2384.16; 12: 19454.75 | [17 empty] | Всего по позиции
219 | ФССЦ-07.5.01.02-0042 | Лестницы шахтные |  |  | т | 0.0714 | 1 | 0.0714 | 12470 |  | 890.36 | 8.16 | 7265.34 | [11 empty] | Лестницы шахтные
|  | (Материалы для строительных работ) | [29 empty] | (Материалы для строительных работ)
|  | Всего по позиции |  |  | 10: 890.36; 12: 7265.34 | [17 empty] | Всего по позиции
210 | ФЕР23-03-001-05 | Устройство круглых сборных железобетонных канализационных колодцев диаметром: 1,5 м в сухих грунтах |  |  | 4: 10 м3; 5: 1.594; 6: 1; 7: 1.594 | [11 empty] | Устройство круглых сборных железобетонных канализационных колодцев диаметром: 1,5 м в сухих грунтах
|  | Объем=(0,38*5+0,265*2+0,4*15+0,27*5+0,02*10+1,39+1,39+1,39+1,22+0,57) / 10 | [23 empty] | Объем=(0,38*5+0,265*2+0,4*15+0,27*5+0,02*10+1,39+1,39+1,39+1,22+0,57) / 10
| Приказ от 04.08.2020 № 421/пр п.58б | При применении сметных норм, включенных в сборники ГЭСН (ФЕР, ТЕР), аналогичных технологическим процессам в новом строительстве, в том числе по возведению новых конструктивных элементов ОЗП=1,15; ЭМ=1,25 к расх.; ЗПМ=1,25; ТЗ=1,15; ТЗМ=1,25 | [24 empty] | При применении сметных норм, включенных в сборники ГЭСН (ФЕР, ТЕР), аналогичных технологическим процессам в новом строительстве, в том числе по возведению новых конструктивных элементов ОЗП=1,15; ЭМ=1,25 к расх.; ЗПМ=1,25; ТЗ=1,15; ТЗМ=1,25
| Приказ от 07.07.2022 № 557/пр прил.8 табл.2 п.3 | Производство работ осуществляется на территории действующего предприятия с наличием в зоне производства работ одного или нескольких из перечисленных ниже факторов: - разветвленная сеть транспортных и инженерных коммуникаций; - стесненные условия для складирования материалов; - действующее технологическое оборудование; - движение технологического транспорта ОЗП=1,15; ЭМ=1,15 к расх.; ЗПМ=1,15; ТЗ=1,15; ТЗМ=1,15 | [24 empty] | Производство работ осуществляется на территории действующего предприятия с наличием в зоне производства работ одного или нескольких из перечисленных ниже факторов: - разветвленная сеть транспортных и инженерных коммуникаций; - стесненные условия для складирования материалов; - действующее технологическое оборудование; - движение технологического транспорта ОЗП=1,15; ЭМ=1,15 к расх.; ЗПМ=1,15; ТЗ=1,15; ТЗМ=1,15
| 1 | ОТ |  |  | 8: 875.71; 9: 1.3225; 10: 1846.05; 11: 44.77; 12: 82647.66 | [14 empty] | ОТ
| 2 | ЭМ |  |  | 8: 1531.19; 9: 1.4375; 10: 3508.53; 11: 13.24; 12: 46452.94 | [14 empty] | ЭМ
| 3 | в т.ч. ОТм |  |  | 8: 202.72; 9: 1.4375; 10: 464.51; 11: 44.77; 12: 20796.11 | [14 empty] | в т.ч. ОТм
| 4 | М |  |  | 8: 3692.89; 10: 5886.47; 11: 8.16; 12: 48033.6 | [14 empty] | М
|  | ЗТ |  |  | 4: чел.-ч; 5: 96.55; 6: 1.3225; 7: 203.5337 | [15 empty] | ЗТ
|  | ЗТм |  |  | 4: чел.-ч; 5: 15.89; 6: 1.4375; 7: 36.4099 | [15 empty] | ЗТм
|  | Итого по расценке |  |  | 8: 6099.79; 10: 11241.05; 12: 177134.2 | [16 empty] | Итого по расценке
|  | ФОТ |  |  | 10: 2310.56; 12: 103443.77 | [15 empty] | ФОТ
| Приказ № 812/пр от 21.12.2020 Прил. п.18 | НР Наружные сети водопровода, канализации, теплоснабжения, газопровода |  |  | 4: %; 5: 117; 7: 117; 10: 2703.36; 12: 121029.21 | [15 empty] | НР Наружные сети водопровода, канализации, теплоснабжения, газопровода
| Приказ № 774/пр от 11.12.2020 Прил. п.18, Приказ № 774/пр от 11.12.2020 п.16 | СП Наружные сети водопровода, канализации, теплоснабжения, газопровода |  |  | % | 74 | 0.85 | 62.9 |  |  | 1453.34 |  | 65066.13 | [15 empty] | СП Наружные сети водопровода, канализации, теплоснабжения, газопровода
|  | Всего по позиции |  |  | 10: 15397.75; 12: 363229.54 | [17 empty] | Всего по позиции
55 | ФССЦ-05.1.01.11-0045 | Плита днища ПН15, бетон B15 (М200), объем 0,38 м3, расход арматуры 33,13 кг |  |  | шт | 5 | 1 | 5 | 462.83 |  | 2314.15 | 8.16 | 18883.46 | [11 empty] | Плита днища ПН15, бетон B15 (М200), объем 0,38 м3, расход арматуры 33,13 кг
|  | (Материалы для строительных работ) | [29 empty] | (Материалы для строительных работ)
|  | Всего по позиции |  |  | 10: 2314.15; 12: 18883.46 | [17 empty] | Всего по позиции
212 | ФССЦ-05.1.01.09-0063 | Кольцо стеновое смотровых колодцев КС15.6, бетон B15 (М200), объем 0,265 м3, расход арматуры 4,94 кг |  |  | шт | 2 | 1 | 2 | 429.96 |  | 859.92 | 8.16 | 7016.95 | [11 empty] | Кольцо стеновое смотровых колодцев КС15.6, бетон B15 (М200), объем 0,265 м3, расход арматуры 4,94 кг
|  | (Материалы для строительных работ) | [29 empty] | (Материалы для строительных работ)
|  | Всего по позиции |  |  | 10: 859.92; 12: 7016.95 | [17 empty] | Всего по позиции
56 | ФССЦ-05.1.01.09-0065 | Кольцо стеновое смотровых колодцев КС15.9, бетон B15 (М200), объем 0,40 м3, расход арматуры 7,02 кг |  |  | шт | 15 | 1 | 15 | 647.77 |  | 9716.55 | 8.16 | 79287.05 | [11 empty] | Кольцо стеновое смотровых колодцев КС15.9, бетон B15 (М200), объем 0,40 м3, расход арматуры 7,02 кг
|  | (Материалы для строительных работ) | [29 empty] | (Материалы для строительных работ)
|  | Всего по позиции |  |  | 10: 9716.55; 12: 79287.05 | [17 empty] | Всего по позиции
58 | ФССЦ-05.1.06.09-0008 | Плиты перекрытия 2ПП15-2, бетон B15, объем 0,27 м3, расход арматуры 32,71 кг |  |  | шт | 5 | 1 | 5 | 391.02 |  | 1955.1 | 8.16 | 15953.62 | [11 empty] | Плиты перекрытия 2ПП15-2, бетон B15, объем 0,27 м3, расход арматуры 32,71 кг
|  | (Материалы для строительных работ) | [29 empty] | (Материалы для строительных работ)
|  | Всего по позиции |  |  | 10: 1955.1; 12: 15953.62 | [17 empty] | Всего по позиции
57 | ФССЦ-05.1.01.09-0042 | Кольцо опорное КО-6 /бетон B15 (М200), объем 0,02 м3, расход арматуры 1,10 кг |  |  | шт | 10 | 1 | 10 | 31.43 |  | 314.3 | 8.16 | 2564.69 | [11 empty] | Кольцо опорное КО-6 /бетон B15 (М200), объем 0,02 м3, расход арматуры 1,10 кг
|  | (Материалы для строительных работ) | [29 empty] | (Материалы для строительных работ)
|  | Всего по позиции |  |  | 10: 314.3; 12: 2564.69 | [17 empty] | Всего по позиции
59 | ФССЦ-08.1.02.06-0033 | Люк чугунный тяжелый (ГОСТ 3634-99) марка Т(C250)-К-1-60 |  |  | шт | 5 | 1 | 5 | 596.04 |  | 2980.2 | 8.16 | 24318.43 | [11 empty] | Люк чугунный тяжелый (ГОСТ 3634-99) марка Т(C250)-К-1-60
|  | (Материалы для строительных работ) | [29 empty] | (Материалы для строительных работ)
|  | Всего по позиции |  |  | 10: 2980.2; 12: 24318.43 | [17 empty] | Всего по позиции
218 | ФССЦ-07.5.01.02-0042 | Лестницы шахтные |  |  | т | 0.1248 | 1 | 0.1248 | 12470 |  | 1556.26 | 8.16 | 12699.08 | [11 empty] | Лестницы шахтные
|  | (Материалы для строительных работ) | [29 empty] | (Материалы для строительных работ)
|  | Объем=(7,8+117)/1000 | [23 empty] | Объем=(7,8+117)/1000
|  | Всего по позиции |  |  | 10: 1556.26; 12: 12699.08 | [17 empty] | Всего по позиции
214 | ФЕР34-02-016-01 | Пробивка отверстий в колодцах и коробках железобетонных / одно сущ. |  |  | 4: м; 5: 17.2; 6: 1; 7: 17.2 | [11 empty] | Пробивка отверстий в колодцах и коробках железобетонных / одно сущ.
|  | Объем=3,1415*0,365*15 | [23 empty] | Объем=3,1415*0,365*15
| 1 | ОТ |  |  | 8: 42.14; 10: 724.81; 11: 44.77; 12: 32449.74 | [14 empty] | ОТ
| 2 | ЭМ |  |  | 8: 218.88; 10: 3764.74; 11: 13.24; 12: 49845.16 | [14 empty] | ЭМ
| 3 | в т.ч. ОТм |  |  | 8: 24.14; 10: 415.21; 11: 44.77; 12: 18588.95 | [14 empty] | в т.ч. ОТм
|  | ЗТ |  |  | 4: чел.-ч; 5: 4.94; 7: 84.968 | [15 empty] | ЗТ
|  | ЗТм |  |  | 4: чел.-ч; 5: 2.4; 7: 41.28 | [15 empty] | ЗТм
|  | Итого по расценке |  |  | 8: 261.02; 10: 4489.55; 12: 82294.9 | [16 empty] | Итого по расценке
|  | ФОТ |  |  | 10: 1140.02; 12: 51038.69 | [15 empty] | ФОТ
| Пр/812-028.0-1 | НР Сооружения связи, радиовещания и телевидения |  |  | 4: %; 5: 98; 7: 98; 10: 1117.22; 12: 50017.92 | [15 empty] | НР Сооружения связи, радиовещания и телевидения
| Пр/774-028.0, Приказ № 774/пр от 11.12.2020 п.16 | СП Сооружения связи, радиовещания и телевидения |  |  | % | 58 | 0.85 | 49.3 |  |  | 562.03 |  | 25162.07 | [15 empty] | СП Сооружения связи, радиовещания и телевидения
|  | Всего по позиции |  |  | 10: 6168.8; 12: 157474.89 | [17 empty] | Всего по позиции
63 | ФЕР16-07-006-03 | Заделка сальников при проходе труб через фундаменты или стены подвала диаметром: до 300 мм |  |  | 4: шт; 5: 15; 6: 1; 7: 15 | [11 empty] | Заделка сальников при проходе труб через фундаменты или стены подвала диаметром: до 300 мм
| Приказ от 04.08.2020 № 421/пр п.58б | При применении сметных норм, включенных в сборники ГЭСН (ФЕР, ТЕР), аналогичных технологическим процессам в новом строительстве, в том числе по возведению новых конструктивных элементов ОЗП=1,15; ЭМ=1,25 к расх.; ЗПМ=1,25; ТЗ=1,15; ТЗМ=1,25 | [24 empty] | При применении сметных норм, включенных в сборники ГЭСН (ФЕР, ТЕР), аналогичных технологическим процессам в новом строительстве, в том числе по возведению новых конструктивных элементов ОЗП=1,15; ЭМ=1,25 к расх.; ЗПМ=1,25; ТЗ=1,15; ТЗМ=1,25
| Приказ от 07.07.2022 № 557/пр прил.8 табл.2 п.3 | Производство работ осуществляется на территории действующего предприятия с наличием в зоне производства работ одного или нескольких из перечисленных ниже факторов: - разветвленная сеть транспортных и инженерных коммуникаций; - стесненные условия для складирования материалов; - действующее технологическое оборудование; - движение технологического транспорта ОЗП=1,15; ЭМ=1,15 к расх.; ЗПМ=1,15; ТЗ=1,15; ТЗМ=1,15 | [24 empty] | Производство работ осуществляется на территории действующего предприятия с наличием в зоне производства работ одного или нескольких из перечисленных ниже факторов: - разветвленная сеть транспортных и инженерных коммуникаций; - стесненные условия для складирования материалов; - действующее технологическое оборудование; - движение технологического транспорта ОЗП=1,15; ЭМ=1,15 к расх.; ЗПМ=1,15; ТЗ=1,15; ТЗМ=1,15
| 1 | ОТ |  |  | 8: 27.3; 9: 1.3225; 10: 541.56; 11: 44.77; 12: 24245.64 | [14 empty] | ОТ
| 4 | М |  |  | 8: 95.92; 10: 1438.8; 11: 8.16; 12: 11740.61 | [14 empty] | М
|  | ЗТ |  |  | 4: чел.-ч; 5: 3.01; 6: 1.3225; 7: 59.7109 | [15 empty] | ЗТ
|  | Итого по расценке |  |  | 8: 123.22; 10: 1980.36; 12: 35986.25 | [16 empty] | Итого по расценке
|  | ФОТ |  |  | 10: 541.56; 12: 24245.64 | [15 empty] | ФОТ
| Пр/812-016.0-1 | НР Сантехнические работы - внутренние (трубопроводы, водопровод, канализация, отопление, газоснабжение, вентиляция и кондиционирование воздуха) |  |  | 4: %; 5: 121; 7: 121; 10: 655.29; 12: 29337.22 | [15 empty] | НР Сантехнические работы - внутренние (трубопроводы, водопровод, канализация, отопление, газоснабжение, вентиляция и кондиционирование воздуха)
| Пр/774-016.0, Приказ № 774/пр от 11.12.2020 п.16 | СП Сантехнические работы - внутренние (трубопроводы, водопровод, канализация, отопление, газоснабжение, вентиляция и кондиционирование воздуха) |  |  | % | 72 | 0.85 | 61.2 |  |  | 331.43 |  | 14838.33 | [15 empty] | СП Сантехнические работы - внутренние (трубопроводы, водопровод, канализация, отопление, газоснабжение, вентиляция и кондиционирование воздуха)
|  | Всего по позиции |  |  | 10: 2967.08; 12: 80161.8 | [17 empty] | Всего по позиции
65 | ФССЦ-24.3.05.07-0019 | Муфта защитная полиэтиленовая для прохода труб сквозь стену, номинальный наружный диаметр 315 мм |  |  | шт | 15 | 1 | 15 | 352.46 |  | 5286.9 | 8.16 | 43141.1 | [11 empty] | Муфта защитная полиэтиленовая для прохода труб сквозь стену, номинальный наружный диаметр 315 мм
|  | (Материалы для строительных работ) | [29 empty] | (Материалы для строительных работ)
|  | Всего по позиции |  |  | 10: 5286.9; 12: 43141.1 | [17 empty] | Всего по позиции
215 | ФЕР08-01-003-07 | Гидроизоляция боковая обмазочная битумная в 2 слоя по выровненной поверхности бутовой кладки, кирпичу, бетону |  |  | 4: 100 м2; 5: 1.17; 6: 1; 7: 1.17 | [11 empty] | Гидроизоляция боковая обмазочная битумная в 2 слоя по выровненной поверхности бутовой кладки, кирпичу, бетону
|  | Объем=(6,94+8,51+16,49+17,2+8,99+18,33+21,54+18,66) / 100 | [23 empty] | Объем=(6,94+8,51+16,49+17,2+8,99+18,33+21,54+18,66) / 100
| Приказ от 04.08.2020 № 421/пр п.58б | При применении сметных норм, включенных в сборники ГЭСН (ФЕР, ТЕР), аналогичных технологическим процессам в новом строительстве, в том числе по возведению новых конструктивных элементов ОЗП=1,15; ЭМ=1,25 к расх.; ЗПМ=1,25; ТЗ=1,15; ТЗМ=1,25 | [24 empty] | При применении сметных норм, включенных в сборники ГЭСН (ФЕР, ТЕР), аналогичных технологическим процессам в новом строительстве, в том числе по возведению новых конструктивных элементов ОЗП=1,15; ЭМ=1,25 к расх.; ЗПМ=1,25; ТЗ=1,15; ТЗМ=1,25
| Приказ от 07.07.2022 № 557/пр прил.8 табл.2 п.3 | Производство работ осуществляется на территории действующего предприятия с наличием в зоне производства работ одного или нескольких из перечисленных ниже факторов: - разветвленная сеть транспортных и инженерных коммуникаций; - стесненные условия для складирования материалов; - действующее технологическое оборудование; - движение технологического транспорта ОЗП=1,15; ЭМ=1,15 к расх.; ЗПМ=1,15; ТЗ=1,15; ТЗМ=1,15 | [24 empty] | Производство работ осуществляется на территории действующего предприятия с наличием в зоне производства работ одного или нескольких из перечисленных ниже факторов: - разветвленная сеть транспортных и инженерных коммуникаций; - стесненные условия для складирования материалов; - действующее технологическое оборудование; - движение технологического транспорта ОЗП=1,15; ЭМ=1,15 к расх.; ЗПМ=1,15; ТЗ=1,15; ТЗМ=1,15
| 1 | ОТ |  |  | 8: 201.61; 9: 1.3225; 10: 311.96; 11: 44.77; 12: 13966.45 | [14 empty] | ОТ
| 2 | ЭМ |  |  | 8: 71.64; 9: 1.4375; 10: 120.49; 11: 13.24; 12: 1595.29 | [14 empty] | ЭМ
| 3 | в т.ч. ОТм |  |  | 8: 2.32; 9: 1.4375; 10: 3.9; 11: 44.77; 12: 174.6 | [14 empty] | в т.ч. ОТм
| 4 | М |  |  | 8: 62.75; 10: 73.42; 11: 8.16; 12: 599.11 | [14 empty] | М
|  | ЗТ |  |  | 4: чел.-ч; 5: 21.2; 6: 1.3225; 7: 32.8033 | [15 empty] | ЗТ
|  | ЗТм |  |  | 4: чел.-ч; 5: 0.2; 6: 1.4375; 7: 0.33637 | [15 empty] | ЗТм
|  | Итого по расценке |  |  | 8: 336; 10: 505.87; 12: 16160.85 | [16 empty] | Итого по расценке
|  | ФОТ |  |  | 10: 315.86; 12: 14141.05 | [15 empty] | ФОТ
| Приказ № 812/пр от 21.12.2020 Прил. п.8 | НР Конструкции из кирпича и блоков |  |  | 4: %; 5: 110; 7: 110; 10: 347.45; 12: 15555.16 | [15 empty] | НР Конструкции из кирпича и блоков
| Приказ № 774/пр от 11.12.2020 Прил. п.8, Приказ № 774/пр от 11.12.2020 п.16 | СП Конструкции из кирпича и блоков |  |  | % | 69 | 0.85 | 58.65 |  |  | 185.25 |  | 8293.73 | [15 empty] | СП Конструкции из кирпича и блоков
|  | Всего по позиции |  |  | 10: 1038.57; 12: 40009.74 | [17 empty] | Всего по позиции
216 | ФССЦ-01.2.03.03-0009 | Мастика битумная «Еша» |  |  | т | 0.2808 | 1 | 0.2808 | 21597.69 |  | 6064.63 | 8.16 | 49487.38 | [11 empty] | Мастика битумная «Еша»
|  | (Конструкции из кирпича и блоков) | [29 empty] | (Конструкции из кирпича и блоков)
|  | Всего по позиции |  |  | 10: 6064.63; 12: 49487.38 | [17 empty] | Всего по позиции
217 | ФССЦ-01.2.03.05-0010 | Праймер битумный производства «Техно-Николь» |  |  | т | 0.00549 | 1 | 0.00549 | 11885.47 |  | 65.25 | 8.16 | 532.44 | [11 empty] | Праймер битумный производства «Техно-Николь»
|  | (Материалы для строительных работ) | [29 empty] | (Материалы для строительных работ)
|  | Объем=5,49/1000 | [23 empty] | Объем=5,49/1000
|  | Всего по позиции |  |  | 10: 65.25; 12: 532.44 | [17 empty] | Всего по позиции
|  | Итоги по разделу 2 Ливневая канализация (уч.15-15А-15Б-15В-15Г-15Д-16-16А-17-17А-18-19-20-22, подключение дождеприёмников Д-14-22 и Д2-12А новый) : | [31 empty] | Итоги по разделу 2 Ливневая канализация (уч.15-15А-15Б-15В-15Г-15Д-16-16А-17-17А-18-19-20-22, подключение дождеприёмников Д-14-22 и Д2-12А новый) :
|  | Итого прямые затраты (справочно) |  |  | 10: 452996.74 | [21 empty] | Итого прямые затраты (справочно)
|  | в том числе: | [32 empty] | в том числе:
|  | Оплата труда рабочих |  |  | 10: 22449.08 | [21 empty] | Оплата труда рабочих
|  | Эксплуатация машин |  |  | 10: 26531.02 | [21 empty] | Эксплуатация машин
|  | в том числе оплата труда машинистов (Отм) |  |  | 10: 4203.89 | [21 empty] | в том числе оплата труда машинистов (Отм)
|  | Материалы |  |  | 10: 404016.64 | [21 empty] | Материалы
|  | Строительные работы |  |  | 10: 491239.01 | [21 empty] | Строительные работы
|  | Строительные работы |  |  | 10: 490822.42 | [21 empty] | Строительные работы
|  | в том числе: | [32 empty] | в том числе:
|  | оплата труда |  |  | 10: 22449.08 | [21 empty] | оплата труда
|  | эксплуатация машин и механизмов |  |  | 10: 26114.43 | [21 empty] | эксплуатация машин и механизмов
|  | в том числе оплата труда машинистов (ОТм) |  |  | 10: 4203.89 | [21 empty] | в том числе оплата труда машинистов (ОТм)
|  | материалы |  |  | 10: 404016.64 | [21 empty] | материалы
|  | накладные расходы |  |  | 10: 26184.21 | [21 empty] | накладные расходы
|  | сметная прибыль |  |  | 10: 12058.06 | [21 empty] | сметная прибыль
|  | Транспортные расходы (перевозка), относимые на стоимость строительных работ |  |  | 10: 416.59 | [21 empty] | Транспортные расходы (перевозка), относимые на стоимость строительных работ
|  | Итого ФОТ (справочно) |  |  | 10: 26652.97 | [21 empty] | Итого ФОТ (справочно)
|  | Итого накладные расходы (справочно) |  |  | 10: 26184.21 | [21 empty] | Итого накладные расходы (справочно)
|  | Итого сметная прибыль (справочно) |  |  | 10: 12058.06 | [21 empty] | Итого сметная прибыль (справочно)
|  | Итого по разделу 2 Ливневая канализация (уч.15-15А-15Б-15В-15Г-15Д-16-16А-17-17А-18-19-20-22, подключение дождеприёмников Д-14-22 и Д2-12А новый) |  |  | 10: 491239.01 | [22 empty] | Итого по разделу 2 Ливневая канализация (уч.15-15А-15Б-15В-15Г-15Д-16-16А-17-17А-18-19-20-22, подключение дождеприёмников Д-14-22 и Д2-12А новый)
Раздел 3. Подключение дождеприёмников Д-1-22 и Д-2-12А нов. | [22 empty] | Раздел 3. Подключение дождеприёмников Д-1-22 и Д-2-12А нов.
Земляные работы под колодцы | [23 empty] | Земляные работы под колодцы
222 | ФЕР01-01-006-02 | Разработка грунта в котлованах объемом до 500 м3 экскаваторами с ковшом вместимостью 0,4 (0,35-0,45) м3, группа грунтов: 2 |  |  | 4: 1000 м3; 5: 0.017; 6: 1; 7: 0.017 | [11 empty] | Разработка грунта в котлованах объемом до 500 м3 экскаваторами с ковшом вместимостью 0,4 (0,35-0,45) м3, группа грунтов: 2
|  | Объем=(45,97-19,2-10,16) / 1000 | [23 empty] | Объем=(45,97-19,2-10,16) / 1000
| Прил.1.12 п.3.37 | Разработка грунта экскаваторами в котлованах: при глубине котлована до 3 м независимо от объема котлована или его площади ОЗП=1,2; ЭМ=1,2 к расх.; ЗПМ=1,2; ТЗ=1,2; ТЗМ=1,2 | [24 empty] | Разработка грунта экскаваторами в котлованах: при глубине котлована до 3 м независимо от объема котлована или его площади ОЗП=1,2; ЭМ=1,2 к расх.; ЗПМ=1,2; ТЗ=1,2; ТЗМ=1,2
| Приказ от 04.08.2020 № 421/пр п.58б | При применении сметных норм, включенных в сборники ГЭСН (ФЕР, ТЕР), аналогичных технологическим процессам в новом строительстве, в том числе по возведению новых конструктивных элементов ОЗП=1,15; ЭМ=1,25 к расх.; ЗПМ=1,25; ТЗ=1,15; ТЗМ=1,25 | [24 empty] | При применении сметных норм, включенных в сборники ГЭСН (ФЕР, ТЕР), аналогичных технологическим процессам в новом строительстве, в том числе по возведению новых конструктивных элементов ОЗП=1,15; ЭМ=1,25 к расх.; ЗПМ=1,25; ТЗ=1,15; ТЗМ=1,25
| Приказ от 07.07.2022 № 557/пр прил.8 табл.2 п.3 | Производство работ осуществляется на территории действующего предприятия с наличием в зоне производства работ одного или нескольких из перечисленных ниже факторов: - разветвленная сеть транспортных и инженерных коммуникаций; - стесненные условия для складирования материалов; - действующее технологическое оборудование; - движение технологического транспорта ОЗП=1,15; ЭМ=1,15 к расх.; ЗПМ=1,15; ТЗ=1,15; ТЗМ=1,15 | [24 empty] | Производство работ осуществляется на территории действующего предприятия с наличием в зоне производства работ одного или нескольких из перечисленных ниже факторов: - разветвленная сеть транспортных и инженерных коммуникаций; - стесненные условия для складирования материалов; - действующее технологическое оборудование; - движение технологического транспорта ОЗП=1,15; ЭМ=1,15 к расх.; ЗПМ=1,15; ТЗ=1,15; ТЗМ=1,15
| 2 | ЭМ |  |  | 8: 2027.97; 9: 1.725; 10: 59.47; 11: 13.24; 12: 787.38 | [14 empty] | ЭМ
| 3 | в т.ч. ОТм |  |  | 8: 499.5; 9: 1.725; 10: 14.65; 11: 44.77; 12: 655.88 | [14 empty] | в т.ч. ОТм
|  | ЗТм |  |  | 4: чел.-ч; 5: 37; 6: 1.725; 7: 1.085 | [15 empty] | ЗТм
|  | Итого по расценке |  |  | 8: 2027.97; 10: 59.47; 12: 787.38 | [16 empty] | Итого по расценке
|  | ФОТ |  |  | 10: 14.65; 12: 655.88 | [15 empty] | ФОТ
| Приказ № 812/пр от 21.12.2020 Прил. п.1.1 | НР Земляные работы, выполняемые механизированным способом |  |  | 4: %; 5: 92; 7: 92; 10: 13.48; 12: 603.41 | [15 empty] | НР Земляные работы, выполняемые механизированным способом
| Приказ № 774/пр от 11.12.2020 Прил. п.1.1, Приказ № 774/пр от 11.12.2020 п.16 | СП Земляные работы, выполняемые механизированным способом |  |  | % | 46 | 0.85 | 39.1 |  |  | 5.73 |  | 256.45 | [15 empty] | СП Земляные работы, выполняемые механизированным способом
|  | Всего по позиции |  |  | 10: 78.68; 12: 1647.24 | [17 empty] | Всего по позиции
223 | ФЕР01-01-018-02 | Разработка грунта с погрузкой на автомобили-самосвалы в котлованах объемом до 500 м3 экскаваторами с ковшом вместимостью 0,4 (0,35-0,45) м3, группа грунтов: 2 |  |  | 4: 1000 м3; 5: 0.0102; 6: 1; 7: 0.0102 | [11 empty] | Разработка грунта с погрузкой на автомобили-самосвалы в котлованах объемом до 500 м3 экскаваторами с ковшом вместимостью 0,4 (0,35-0,45) м3, группа грунтов: 2
|  | Объем=10,16 / 1000 | [23 empty] | Объем=10,16 / 1000
| Приказ от 04.08.2020 № 421/пр п.58б | При применении сметных норм, включенных в сборники ГЭСН (ФЕР, ТЕР), аналогичных технологическим процессам в новом строительстве, в том числе по возведению новых конструктивных элементов ОЗП=1,15; ЭМ=1,25 к расх.; ЗПМ=1,25; ТЗ=1,15; ТЗМ=1,25 | [24 empty] | При применении сметных норм, включенных в сборники ГЭСН (ФЕР, ТЕР), аналогичных технологическим процессам в новом строительстве, в том числе по возведению новых конструктивных элементов ОЗП=1,15; ЭМ=1,25 к расх.; ЗПМ=1,25; ТЗ=1,15; ТЗМ=1,25
| Приказ от 07.07.2022 № 557/пр прил.8 табл.2 п.3 | Производство работ осуществляется на территории действующего предприятия с наличием в зоне производства работ одного или нескольких из перечисленных ниже факторов: - разветвленная сеть транспортных и инженерных коммуникаций; - стесненные условия для складирования материалов; - действующее технологическое оборудование; - движение технологического транспорта ОЗП=1,15; ЭМ=1,15 к расх.; ЗПМ=1,15; ТЗ=1,15; ТЗМ=1,15 | [24 empty] | Производство работ осуществляется на территории действующего предприятия с наличием в зоне производства работ одного или нескольких из перечисленных ниже факторов: - разветвленная сеть транспортных и инженерных коммуникаций; - стесненные условия для складирования материалов; - действующее технологическое оборудование; - движение технологического транспорта ОЗП=1,15; ЭМ=1,15 к расх.; ЗПМ=1,15; ТЗ=1,15; ТЗМ=1,15
| 2 | ЭМ |  |  | 8: 2493.86; 9: 1.4375; 10: 36.57; 11: 13.24; 12: 484.19 | [14 empty] | ЭМ
| 3 | в т.ч. ОТм |  |  | 8: 614.25; 9: 1.4375; 10: 9.01; 11: 44.77; 12: 403.38 | [14 empty] | в т.ч. ОТм
|  | ЗТм |  |  | 4: чел.-ч; 5: 45.5; 6: 1.4375; 7: 0.66714 | [15 empty] | ЗТм
|  | Итого по расценке |  |  | 8: 2493.86; 10: 36.57; 12: 484.19 | [16 empty] | Итого по расценке
|  | ФОТ |  |  | 10: 9.01; 12: 403.38 | [15 empty] | ФОТ
| Приказ № 812/пр от 21.12.2020 Прил. п.1.1 | НР Земляные работы, выполняемые механизированным способом |  |  | 4: %; 5: 92; 7: 92; 10: 8.29; 12: 371.11 | [15 empty] | НР Земляные работы, выполняемые механизированным способом
| Приказ № 774/пр от 11.12.2020 Прил. п.1.1, Приказ № 774/пр от 11.12.2020 п.16 | СП Земляные работы, выполняемые механизированным способом |  |  | % | 46 | 0.85 | 39.1 |  |  | 3.52 |  | 157.72 | [15 empty] | СП Земляные работы, выполняемые механизированным способом
|  | Всего по позиции |  |  | 10: 48.38; 12: 1013.02 | [17 empty] | Всего по позиции
224 | ФЕР01-02-056-08 | Разработка грунта вручную в траншеях шириной более 2 м и котлованах площадью сечения до 5 м2 с креплениями, глубина траншей и котлованов: до 3 м, группа грунтов 2 |  |  | 4: 100 м3; 5: 0.192; 6: 1; 7: 0.192 | [11 empty] | Разработка грунта вручную в траншеях шириной более 2 м и котлованах площадью сечения до 5 м2 с креплениями, глубина траншей и котлованов: до 3 м, группа грунтов 2
|  | Объем=19,2 / 100 | [23 empty] | Объем=19,2 / 100
| Прил.1.12 п.3.187 | Доработка вручную, зачистка дна и стенок с выкидкой грунта в котлованах и траншеях, разработанных механизированным способом ОЗП=1,2; ТЗ=1,2 | [24 empty] | Доработка вручную, зачистка дна и стенок с выкидкой грунта в котлованах и траншеях, разработанных механизированным способом ОЗП=1,2; ТЗ=1,2
| Приказ от 04.08.2020 № 421/пр п.58б | При применении сметных норм, включенных в сборники ГЭСН (ФЕР, ТЕР), аналогичных технологическим процессам в новом строительстве, в том числе по возведению новых конструктивных элементов ОЗП=1,15; ЭМ=1,25 к расх.; ЗПМ=1,25; ТЗ=1,15; ТЗМ=1,25 | [24 empty] | При применении сметных норм, включенных в сборники ГЭСН (ФЕР, ТЕР), аналогичных технологическим процессам в новом строительстве, в том числе по возведению новых конструктивных элементов ОЗП=1,15; ЭМ=1,25 к расх.; ЗПМ=1,25; ТЗ=1,15; ТЗМ=1,25
| Приказ от 07.07.2022 № 557/пр прил.8 табл.2 п.3 | Производство работ осуществляется на территории действующего предприятия с наличием в зоне производства работ одного или нескольких из перечисленных ниже факторов: - разветвленная сеть транспортных и инженерных коммуникаций; - стесненные условия для складирования материалов; - действующее технологическое оборудование; - движение технологического транспорта ОЗП=1,15; ЭМ=1,15 к расх.; ЗПМ=1,15; ТЗ=1,15; ТЗМ=1,15 | [24 empty] | Производство работ осуществляется на территории действующего предприятия с наличием в зоне производства работ одного или нескольких из перечисленных ниже факторов: - разветвленная сеть транспортных и инженерных коммуникаций; - стесненные условия для складирования материалов; - действующее технологическое оборудование; - движение технологического транспорта ОЗП=1,15; ЭМ=1,15 к расх.; ЗПМ=1,15; ТЗ=1,15; ТЗМ=1,15
| 1 | ОТ |  |  | 8: 2480.48; 9: 1.587; 10: 755.81; 11: 44.77; 12: 33837.61 | [14 empty] | ОТ
|  | ЗТ |  |  | 4: чел.-ч; 5: 296; 6: 1.587; 7: 90.1924 | [15 empty] | ЗТ
|  | Итого по расценке |  |  | 8: 2480.48; 10: 755.81; 12: 33837.61 | [16 empty] | Итого по расценке
|  | ФОТ |  |  | 10: 755.81; 12: 33837.61 | [15 empty] | ФОТ
| Приказ № 812/пр от 21.12.2020 Прил. п.1.2 | НР Земляные работы, выполняемые ручным способом |  |  | 4: %; 5: 89; 7: 89; 10: 672.67; 12: 30115.47 | [15 empty] | НР Земляные работы, выполняемые ручным способом
| Приказ № 774/пр от 11.12.2020 Прил. п.1.2, Приказ № 774/пр от 11.12.2020 п.16 | СП Земляные работы, выполняемые ручным способом |  |  | % | 40 | 0.85 | 34 |  |  | 256.98 |  | 11504.79 | [15 empty] | СП Земляные работы, выполняемые ручным способом
|  | Всего по позиции |  |  | 10: 1685.46; 12: 75457.87 | [17 empty] | Всего по позиции
232 | ФССЦпг-03-21-01-030 | Перевозка грузов автомобилями-самосвалами грузоподъемностью 10 т работающих вне карьера на расстояние: I класс груза до 30 км |  |  | 1 т груза | 19.3 | 1 | 19.3 | 19.29 |  | 372.3 | 13.62 | 5070.73 | [11 empty] | Перевозка грузов автомобилями-самосвалами грузоподъемностью 10 т работающих вне карьера на расстояние: I класс груза до 30 км
|  | Объем=10,16*1,9 | [23 empty] | Объем=10,16*1,9
|  | Всего по позиции |  |  | 10: 372.3; 12: 5070.73 | [17 empty] | Всего по позиции
233 | Цена поставщика ООО "Чистый город" | Утилизация отходов 4-5 класса опасности |  |  | т | 19.3 | 1 | 19.3 | 65.3 |  | 1260.29 | 8.16 | 10283.97 | [11 empty] | Утилизация отходов 4-5 класса опасности
|  | (Материалы для строительных работ) | [29 empty] | (Материалы для строительных работ)
|  | Цена=639,46/1,2/8,16 | [30 empty] | Цена=639,46/1,2/8,16
|  | Всего по позиции |  |  | 10: 1260.29; 12: 10283.97 | [17 empty] | Всего по позиции
234 | ФЕР01-02-067-05 | Крепление досками стенок котлованов и траншей шириной: более 3 м, глубиной до 3 м в грунтах устойчивых |  |  | 4: 100 м2; 5: 0.9; 6: 1; 7: 0.9 | [11 empty] | Крепление досками стенок котлованов и траншей шириной: более 3 м, глубиной до 3 м в грунтах устойчивых
|  | Объем=(2,2*4*(2,21+0,15+2,72+0,15+1,74+0,15+2,94+0,15)) / 100 | [23 empty] | Объем=(2,2*4*(2,21+0,15+2,72+0,15+1,74+0,15+2,94+0,15)) / 100
| Приказ от 04.08.2020 № 421/пр п.58б | При применении сметных норм, включенных в сборники ГЭСН (ФЕР, ТЕР), аналогичных технологическим процессам в новом строительстве, в том числе по возведению новых конструктивных элементов ОЗП=1,15; ЭМ=1,25 к расх.; ЗПМ=1,25; ТЗ=1,15; ТЗМ=1,25 | [24 empty] | При применении сметных норм, включенных в сборники ГЭСН (ФЕР, ТЕР), аналогичных технологическим процессам в новом строительстве, в том числе по возведению новых конструктивных элементов ОЗП=1,15; ЭМ=1,25 к расх.; ЗПМ=1,25; ТЗ=1,15; ТЗМ=1,25
| Приказ от 07.07.2022 № 557/пр прил.8 табл.2 п.3 | Производство работ осуществляется на территории действующего предприятия с наличием в зоне производства работ одного или нескольких из перечисленных ниже факторов: - разветвленная сеть транспортных и инженерных коммуникаций; - стесненные условия для складирования материалов; - действующее технологическое оборудование; - движение технологического транспорта ОЗП=1,15; ЭМ=1,15 к расх.; ЗПМ=1,15; ТЗ=1,15; ТЗМ=1,15 | [24 empty] | Производство работ осуществляется на территории действующего предприятия с наличием в зоне производства работ одного или нескольких из перечисленных ниже факторов: - разветвленная сеть транспортных и инженерных коммуникаций; - стесненные условия для складирования материалов; - действующее технологическое оборудование; - движение технологического транспорта ОЗП=1,15; ЭМ=1,15 к расх.; ЗПМ=1,15; ТЗ=1,15; ТЗМ=1,15
| 1 | ОТ |  |  | 8: 460.72; 9: 1.3225; 10: 548.37; 11: 44.77; 12: 24550.52 | [14 empty] | ОТ
| 2 | ЭМ |  |  | 8: 73.6; 9: 1.4375; 10: 95.22; 11: 13.24; 12: 1260.71 | [14 empty] | ЭМ
| 3 | в т.ч. ОТм |  |  | 8: 12.99; 9: 1.4375; 10: 16.81; 11: 44.77; 12: 752.58 | [14 empty] | в т.ч. ОТм
| 4 | М |  |  | 8: 668.62; 10: 601.76; 11: 8.16; 12: 4910.36 | [14 empty] | М
|  | ЗТ |  |  | 4: чел.-ч; 5: 52; 6: 1.3225; 7: 61.893 | [15 empty] | ЗТ
|  | ЗТм |  |  | 4: чел.-ч; 5: 1.12; 6: 1.4375; 7: 1.449 | [15 empty] | ЗТм
|  | Итого по расценке |  |  | 8: 1202.94; 10: 1245.35; 12: 30721.59 | [16 empty] | Итого по расценке
|  | ФОТ |  |  | 10: 565.18; 12: 25303.1 | [15 empty] | ФОТ
| Приказ № 812/пр от 21.12.2020 Прил. п.1.4 | НР Земляные работы, выполняемые по другим видам работ (подготовительным, сопутствующим, укрепительным) |  |  | 4: %; 5: 89; 7: 89; 10: 503.01; 12: 22519.76 | [15 empty] | НР Земляные работы, выполняемые по другим видам работ (подготовительным, сопутствующим, укрепительным)
| Приказ № 774/пр от 11.12.2020 Прил. п.1.4, Приказ № 774/пр от 11.12.2020 п.16 | СП Земляные работы, выполняемые по другим видам работ (подготовительным, сопутствующим, укрепительным) |  |  | % | 41 | 0.85 | 34.85 |  |  | 196.97 |  | 8818.13 | [15 empty] | СП Земляные работы, выполняемые по другим видам работ (подготовительным, сопутствующим, укрепительным)
|  | Всего по позиции |  |  | 10: 1945.33; 12: 62059.48 | [17 empty] | Всего по позиции
229 | ФЕР01-01-033-02 | Засыпка траншей и котлованов с перемещением грунта до 5 м бульдозерами мощностью: 59 кВт (80 л.с.), группа грунтов 2 |  |  | 4: 1000 м3; 5: 0.035; 6: 1; 7: 0.035 | [11 empty] | Засыпка траншей и котлованов с перемещением грунта до 5 м бульдозерами мощностью: 59 кВт (80 л.с.), группа грунтов 2
|  | Объем=(35,81*0,97) / 1000 | [23 empty] | Объем=(35,81*0,97) / 1000
| Приказ от 04.08.2020 № 421/пр п.58б | При применении сметных норм, включенных в сборники ГЭСН (ФЕР, ТЕР), аналогичных технологическим процессам в новом строительстве, в том числе по возведению новых конструктивных элементов ОЗП=1,15; ЭМ=1,25 к расх.; ЗПМ=1,25; ТЗ=1,15; ТЗМ=1,25 | [24 empty] | При применении сметных норм, включенных в сборники ГЭСН (ФЕР, ТЕР), аналогичных технологическим процессам в новом строительстве, в том числе по возведению новых конструктивных элементов ОЗП=1,15; ЭМ=1,25 к расх.; ЗПМ=1,25; ТЗ=1,15; ТЗМ=1,25
| Приказ от 07.07.2022 № 557/пр прил.8 табл.2 п.3 | Производство работ осуществляется на территории действующего предприятия с наличием в зоне производства работ одного или нескольких из перечисленных ниже факторов: - разветвленная сеть транспортных и инженерных коммуникаций; - стесненные условия для складирования материалов; - действующее технологическое оборудование; - движение технологического транспорта ОЗП=1,15; ЭМ=1,15 к расх.; ЗПМ=1,15; ТЗ=1,15; ТЗМ=1,15 | [24 empty] | Производство работ осуществляется на территории действующего предприятия с наличием в зоне производства работ одного или нескольких из перечисленных ниже факторов: - разветвленная сеть транспортных и инженерных коммуникаций; - стесненные условия для складирования материалов; - действующее технологическое оборудование; - движение технологического транспорта ОЗП=1,15; ЭМ=1,15 к расх.; ЗПМ=1,15; ТЗ=1,15; ТЗМ=1,15
| 2 | ЭМ |  |  | 8: 479.33; 9: 1.4375; 10: 24.12; 11: 13.24; 12: 319.35 | [14 empty] | ЭМ
| 3 | в т.ч. ОТм |  |  | 8: 93.5; 9: 1.4375; 10: 4.7; 11: 44.77; 12: 210.42 | [14 empty] | в т.ч. ОТм
|  | ЗТм |  |  | 4: чел.-ч; 5: 8.06; 6: 1.4375; 7: 0.40552 | [15 empty] | ЗТм
|  | Итого по расценке |  |  | 8: 479.33; 10: 24.12; 12: 319.35 | [16 empty] | Итого по расценке
|  | ФОТ |  |  | 10: 4.7; 12: 210.42 | [15 empty] | ФОТ
| Приказ № 812/пр от 21.12.2020 Прил. п.1.1 | НР Земляные работы, выполняемые механизированным способом |  |  | 4: %; 5: 92; 7: 92; 10: 4.32; 12: 193.59 | [15 empty] | НР Земляные работы, выполняемые механизированным способом
| Приказ № 774/пр от 11.12.2020 Прил. п.1.1, Приказ № 774/пр от 11.12.2020 п.16 | СП Земляные работы, выполняемые механизированным способом |  |  | % | 46 | 0.85 | 39.1 |  |  | 1.84 |  | 82.27 | [15 empty] | СП Земляные работы, выполняемые механизированным способом
|  | Всего по позиции |  |  | 10: 30.28; 12: 595.21 | [17 empty] | Всего по позиции
230 | ФЕР01-02-061-02 | Засыпка вручную траншей, пазух котлованов и ям, группа грунтов: 2 |  |  | 4: 100 м3; 5: 0.011; 6: 1; 7: 0.011 | [11 empty] | Засыпка вручную траншей, пазух котлованов и ям, группа грунтов: 2
|  | Объем=(35,81*0,03) / 100 | [23 empty] | Объем=(35,81*0,03) / 100
| Приказ от 04.08.2020 № 421/пр п.58б | При применении сметных норм, включенных в сборники ГЭСН (ФЕР, ТЕР), аналогичных технологическим процессам в новом строительстве, в том числе по возведению новых конструктивных элементов ОЗП=1,15; ЭМ=1,25 к расх.; ЗПМ=1,25; ТЗ=1,15; ТЗМ=1,25 | [24 empty] | При применении сметных норм, включенных в сборники ГЭСН (ФЕР, ТЕР), аналогичных технологическим процессам в новом строительстве, в том числе по возведению новых конструктивных элементов ОЗП=1,15; ЭМ=1,25 к расх.; ЗПМ=1,25; ТЗ=1,15; ТЗМ=1,25
| Приказ от 07.07.2022 № 557/пр прил.8 табл.2 п.3 | Производство работ осуществляется на территории действующего предприятия с наличием в зоне производства работ одного или нескольких из перечисленных ниже факторов: - разветвленная сеть транспортных и инженерных коммуникаций; - стесненные условия для складирования материалов; - действующее технологическое оборудование; - движение технологического транспорта ОЗП=1,15; ЭМ=1,15 к расх.; ЗПМ=1,15; ТЗ=1,15; ТЗМ=1,15 | [24 empty] | Производство работ осуществляется на территории действующего предприятия с наличием в зоне производства работ одного или нескольких из перечисленных ниже факторов: - разветвленная сеть транспортных и инженерных коммуникаций; - стесненные условия для складирования материалов; - действующее технологическое оборудование; - движение технологического транспорта ОЗП=1,15; ЭМ=1,15 к расх.; ЗПМ=1,15; ТЗ=1,15; ТЗМ=1,15
| 1 | ОТ |  |  | 8: 729; 9: 1.3225; 10: 10.61; 11: 44.77; 12: 475.01 | [14 empty] | ОТ
|  | ЗТ |  |  | 4: чел.-ч; 5: 97.2; 6: 1.3225; 7: 1.414 | [15 empty] | ЗТ
|  | Итого по расценке |  |  | 8: 729; 10: 10.61; 12: 475.01 | [16 empty] | Итого по расценке
|  | ФОТ |  |  | 10: 10.61; 12: 475.01 | [15 empty] | ФОТ
| Приказ № 812/пр от 21.12.2020 Прил. п.1.2 | НР Земляные работы, выполняемые ручным способом |  |  | 4: %; 5: 89; 7: 89; 10: 9.44; 12: 422.76 | [15 empty] | НР Земляные работы, выполняемые ручным способом
| Приказ № 774/пр от 11.12.2020 Прил. п.1.2, Приказ № 774/пр от 11.12.2020 п.16 | СП Земляные работы, выполняемые ручным способом |  |  | % | 40 | 0.85 | 34 |  |  | 3.61 |  | 161.5 | [15 empty] | СП Земляные работы, выполняемые ручным способом
|  | Всего по позиции |  |  | 10: 23.66; 12: 1059.27 | [17 empty] | Всего по позиции
Земляные работы под траншеи | [23 empty] | Земляные работы под траншеи
236 | ФЕР01-01-013-14 | Разработка грунта с погрузкой на автомобили-самосвалы экскаваторами с ковшом вместимостью: 0,5 (0,5-0,63) м3, группа грунтов 2 |  |  | 4: 1000 м3; 5: 0.05808; 6: 1; 7: 0.05808 | [11 empty] | Разработка грунта с погрузкой на автомобили-самосвалы экскаваторами с ковшом вместимостью: 0,5 (0,5-0,63) м3, группа грунтов 2
|  | Объем=(84,71-7,2-19,43) / 1000 | [23 empty] | Объем=(84,71-7,2-19,43) / 1000
| Прил.1.12 п.3.36 | Устройство траншей прямоугольного сечения ОЗП=1,25; ЭМ=1,25 к расх.; ЗПМ=1,25; ТЗ=1,25; ТЗМ=1,25 | [24 empty] | Устройство траншей прямоугольного сечения ОЗП=1,25; ЭМ=1,25 к расх.; ЗПМ=1,25; ТЗ=1,25; ТЗМ=1,25
| Приказ от 04.08.2020 № 421/пр п.58б | При применении сметных норм, включенных в сборники ГЭСН (ФЕР, ТЕР), аналогичных технологическим процессам в новом строительстве, в том числе по возведению новых конструктивных элементов ОЗП=1,15; ЭМ=1,25 к расх.; ЗПМ=1,25; ТЗ=1,15; ТЗМ=1,25 | [24 empty] | При применении сметных норм, включенных в сборники ГЭСН (ФЕР, ТЕР), аналогичных технологическим процессам в новом строительстве, в том числе по возведению новых конструктивных элементов ОЗП=1,15; ЭМ=1,25 к расх.; ЗПМ=1,25; ТЗ=1,15; ТЗМ=1,25
| Приказ от 07.07.2022 № 557/пр прил.8 табл.2 п.3 | Производство работ осуществляется на территории действующего предприятия с наличием в зоне производства работ одного или нескольких из перечисленных ниже факторов: - разветвленная сеть транспортных и инженерных коммуникаций; - стесненные условия для складирования материалов; - действующее технологическое оборудование; - движение технологического транспорта ОЗП=1,15; ЭМ=1,15 к расх.; ЗПМ=1,15; ТЗ=1,15; ТЗМ=1,15 | [24 empty] | Производство работ осуществляется на территории действующего предприятия с наличием в зоне производства работ одного или нескольких из перечисленных ниже факторов: - разветвленная сеть транспортных и инженерных коммуникаций; - стесненные условия для складирования материалов; - действующее технологическое оборудование; - движение технологического транспорта ОЗП=1,15; ЭМ=1,15 к расх.; ЗПМ=1,15; ТЗ=1,15; ТЗМ=1,15
| 1 | ОТ |  |  | 8: 101.4; 9: 1.6531; 10: 9.74; 11: 44.77; 12: 436.06 | [14 empty] | ОТ
| 2 | ЭМ |  |  | 8: 3563.26; 9: 1.7969; 10: 371.87; 11: 13.24; 12: 4923.56 | [14 empty] | ЭМ
| 3 | в т.ч. ОТм |  |  | 8: 507.6; 9: 1.7969; 10: 52.97; 11: 44.77; 12: 2371.47 | [14 empty] | в т.ч. ОТм
| 4 | М |  |  | 8: 4.34; 10: 0.25; 11: 8.16; 12: 2.04 | [14 empty] | М
|  | ЗТ |  |  | 4: чел.-ч; 5: 13; 6: 1.6531; 7: 1.2482 | [15 empty] | ЗТ
|  | ЗТм |  |  | 4: чел.-ч; 5: 37.6; 6: 1.7969; 7: 3.924 | [15 empty] | ЗТм
|  | Итого по расценке |  |  | 8: 3669; 10: 381.86; 12: 5361.66 | [16 empty] | Итого по расценке
|  | ФОТ |  |  | 10: 62.71; 12: 2807.53 | [15 empty] | ФОТ
| Приказ № 812/пр от 21.12.2020 Прил. п.1.1 | НР Земляные работы, выполняемые механизированным способом |  |  | 4: %; 5: 92; 7: 92; 10: 57.69; 12: 2582.93 | [15 empty] | НР Земляные работы, выполняемые механизированным способом
| Приказ № 774/пр от 11.12.2020 Прил. п.1.1, Приказ № 774/пр от 11.12.2020 п.16 | СП Земляные работы, выполняемые механизированным способом |  |  | % | 46 | 0.85 | 39.1 |  |  | 24.52 |  | 1097.74 | [15 empty] | СП Земляные работы, выполняемые механизированным способом
|  | Всего по позиции |  |  | 10: 464.07; 12: 9042.33 | [17 empty] | Всего по позиции
228 | ФЕР01-02-055-08 | Разработка грунта вручную с креплениями в траншеях шириной до 2 м, глубиной: до 3 м, группа грунтов 2 |  |  | 4: 100 м3; 5: 0.072; 6: 1; 7: 0.072 | [11 empty] | Разработка грунта вручную с креплениями в траншеях шириной до 2 м, глубиной: до 3 м, группа грунтов 2
|  | Объем=7,2 / 100 | [23 empty] | Объем=7,2 / 100
| Прил.1.12 п.3.187 | Доработка вручную, зачистка дна и стенок с выкидкой грунта в котлованах и траншеях, разработанных механизированным способом ОЗП=1,2; ТЗ=1,2 | [24 empty] | Доработка вручную, зачистка дна и стенок с выкидкой грунта в котлованах и траншеях, разработанных механизированным способом ОЗП=1,2; ТЗ=1,2
| Приказ от 04.08.2020 № 421/пр п.58б | При применении сметных норм, включенных в сборники ГЭСН (ФЕР, ТЕР), аналогичных технологическим процессам в новом строительстве, в том числе по возведению новых конструктивных элементов ОЗП=1,15; ЭМ=1,25 к расх.; ЗПМ=1,25; ТЗ=1,15; ТЗМ=1,25 | [24 empty] | При применении сметных норм, включенных в сборники ГЭСН (ФЕР, ТЕР), аналогичных технологическим процессам в новом строительстве, в том числе по возведению новых конструктивных элементов ОЗП=1,15; ЭМ=1,25 к расх.; ЗПМ=1,25; ТЗ=1,15; ТЗМ=1,25
| Приказ от 07.07.2022 № 557/пр прил.8 табл.2 п.3 | Производство работ осуществляется на территории действующего предприятия с наличием в зоне производства работ одного или нескольких из перечисленных ниже факторов: - разветвленная сеть транспортных и инженерных коммуникаций; - стесненные условия для складирования материалов; - действующее технологическое оборудование; - движение технологического транспорта ОЗП=1,15; ЭМ=1,15 к расх.; ЗПМ=1,15; ТЗ=1,15; ТЗМ=1,15 | [24 empty] | Производство работ осуществляется на территории действующего предприятия с наличием в зоне производства работ одного или нескольких из перечисленных ниже факторов: - разветвленная сеть транспортных и инженерных коммуникаций; - стесненные условия для складирования материалов; - действующее технологическое оборудование; - движение технологического транспорта ОЗП=1,15; ЭМ=1,15 к расх.; ЗПМ=1,15; ТЗ=1,15; ТЗМ=1,15
| 1 | ОТ |  |  | 8: 2212.32; 9: 1.587; 10: 252.79; 11: 44.77; 12: 11317.41 | [14 empty] | ОТ
|  | ЗТ |  |  | 4: чел.-ч; 5: 264; 6: 1.587; 7: 30.1657 | [15 empty] | ЗТ
|  | Итого по расценке |  |  | 8: 2212.32; 10: 252.79; 12: 11317.41 | [16 empty] | Итого по расценке
|  | ФОТ |  |  | 10: 252.79; 12: 11317.41 | [15 empty] | ФОТ
| Приказ № 812/пр от 21.12.2020 Прил. п.1.2 | НР Земляные работы, выполняемые ручным способом |  |  | 4: %; 5: 89; 7: 89; 10: 224.98; 12: 10072.49 | [15 empty] | НР Земляные работы, выполняемые ручным способом
| Приказ № 774/пр от 11.12.2020 Прил. п.1.2, Приказ № 774/пр от 11.12.2020 п.16 | СП Земляные работы, выполняемые ручным способом |  |  | % | 40 | 0.85 | 34 |  |  | 85.95 |  | 3847.92 | [15 empty] | СП Земляные работы, выполняемые ручным способом
|  | Всего по позиции |  |  | 10: 563.72; 12: 25237.82 | [17 empty] | Всего по позиции
226 | ФЕР01-02-055-08 | Разработка грунта вручную с креплениями в траншеях шириной до 2 м, глубиной: до 3 м, группа грунтов 2 |  |  | 4: 100 м3; 5: 0.1943; 6: 1; 7: 0.1943 | [11 empty] | Разработка грунта вручную с креплениями в траншеях шириной до 2 м, глубиной: до 3 м, группа грунтов 2
|  | Объем=19,43 / 100 | [23 empty] | Объем=19,43 / 100
| Прил.1.12 п.3.189 | Разработка грунта в местах, находящихся на расстоянии до 1 м от кабелей, проложенных в трубопроводах или коробах, а также от водопроводных и канализационных труб ОЗП=1,15; ТЗ=1,15 | [24 empty] | Разработка грунта в местах, находящихся на расстоянии до 1 м от кабелей, проложенных в трубопроводах или коробах, а также от водопроводных и канализационных труб ОЗП=1,15; ТЗ=1,15
| Приказ от 04.08.2020 № 421/пр п.58б | При применении сметных норм, включенных в сборники ГЭСН (ФЕР, ТЕР), аналогичных технологическим процессам в новом строительстве, в том числе по возведению новых конструктивных элементов ОЗП=1,15; ЭМ=1,25 к расх.; ЗПМ=1,25; ТЗ=1,15; ТЗМ=1,25 | [24 empty] | При применении сметных норм, включенных в сборники ГЭСН (ФЕР, ТЕР), аналогичных технологическим процессам в новом строительстве, в том числе по возведению новых конструктивных элементов ОЗП=1,15; ЭМ=1,25 к расх.; ЗПМ=1,25; ТЗ=1,15; ТЗМ=1,25
| Приказ от 07.07.2022 № 557/пр прил.8 табл.2 п.3 | Производство работ осуществляется на территории действующего предприятия с наличием в зоне производства работ одного или нескольких из перечисленных ниже факторов: - разветвленная сеть транспортных и инженерных коммуникаций; - стесненные условия для складирования материалов; - действующее технологическое оборудование; - движение технологического транспорта ОЗП=1,15; ЭМ=1,15 к расх.; ЗПМ=1,15; ТЗ=1,15; ТЗМ=1,15 | [24 empty] | Производство работ осуществляется на территории действующего предприятия с наличием в зоне производства работ одного или нескольких из перечисленных ниже факторов: - разветвленная сеть транспортных и инженерных коммуникаций; - стесненные условия для складирования материалов; - действующее технологическое оборудование; - движение технологического транспорта ОЗП=1,15; ЭМ=1,15 к расх.; ЗПМ=1,15; ТЗ=1,15; ТЗМ=1,15
| 1 | ОТ |  |  | 8: 2212.32; 9: 1.5209; 10: 653.75; 11: 44.77; 12: 29268.39 | [14 empty] | ОТ
|  | ЗТ |  |  | 4: чел.-ч; 5: 264; 6: 1.5209; 7: 78.0136 | [15 empty] | ЗТ
|  | Итого по расценке |  |  | 8: 2212.32; 10: 653.75; 12: 29268.39 | [16 empty] | Итого по расценке
|  | ФОТ |  |  | 10: 653.75; 12: 29268.39 | [15 empty] | ФОТ
| Приказ № 812/пр от 21.12.2020 Прил. п.1.2 | НР Земляные работы, выполняемые ручным способом |  |  | 4: %; 5: 89; 7: 89; 10: 581.84; 12: 26048.87 | [15 empty] | НР Земляные работы, выполняемые ручным способом
| Приказ № 774/пр от 11.12.2020 Прил. п.1.2, Приказ № 774/пр от 11.12.2020 п.16 | СП Земляные работы, выполняемые ручным способом |  |  | % | 40 | 0.85 | 34 |  |  | 222.28 |  | 9951.25 | [15 empty] | СП Земляные работы, выполняемые ручным способом
|  | Всего по позиции |  |  | 10: 1457.87; 12: 65268.51 | [17 empty] | Всего по позиции
237 | ФЕР01-02-060-02 | Погрузка вручную неуплотненного грунта из штабелей и отвалов в транспортные средства, группа грунтов: 2 |  |  | 4: 100 м3; 5: 0.033; 6: 1; 7: 0.033 | [11 empty] | Погрузка вручную неуплотненного грунта из штабелей и отвалов в транспортные средства, группа грунтов: 2
|  | Объем=(61,34-58,08) / 100 | [23 empty] | Объем=(61,34-58,08) / 100
| Приказ от 04.08.2020 № 421/пр п.58б | При применении сметных норм, включенных в сборники ГЭСН (ФЕР, ТЕР), аналогичных технологическим процессам в новом строительстве, в том числе по возведению новых конструктивных элементов ОЗП=1,15; ЭМ=1,25 к расх.; ЗПМ=1,25; ТЗ=1,15; ТЗМ=1,25 | [24 empty] | При применении сметных норм, включенных в сборники ГЭСН (ФЕР, ТЕР), аналогичных технологическим процессам в новом строительстве, в том числе по возведению новых конструктивных элементов ОЗП=1,15; ЭМ=1,25 к расх.; ЗПМ=1,25; ТЗ=1,15; ТЗМ=1,25
| Приказ от 07.07.2022 № 557/пр прил.8 табл.2 п.3 | Производство работ осуществляется на территории действующего предприятия с наличием в зоне производства работ одного или нескольких из перечисленных ниже факторов: - разветвленная сеть транспортных и инженерных коммуникаций; - стесненные условия для складирования материалов; - действующее технологическое оборудование; - движение технологического транспорта ОЗП=1,15; ЭМ=1,15 к расх.; ЗПМ=1,15; ТЗ=1,15; ТЗМ=1,15 | [24 empty] | Производство работ осуществляется на территории действующего предприятия с наличием в зоне производства работ одного или нескольких из перечисленных ниже факторов: - разветвленная сеть транспортных и инженерных коммуникаций; - стесненные условия для складирования материалов; - действующее технологическое оборудование; - движение технологического транспорта ОЗП=1,15; ЭМ=1,15 к расх.; ЗПМ=1,15; ТЗ=1,15; ТЗМ=1,15
| 1 | ОТ |  |  | 8: 463.5; 9: 1.3225; 10: 20.23; 11: 44.77; 12: 905.7 | [14 empty] | ОТ
|  | ЗТ |  |  | 4: чел.-ч; 5: 61.8; 6: 1.3225; 7: 2.6971 | [15 empty] | ЗТ
|  | Итого по расценке |  |  | 8: 463.5; 10: 20.23; 12: 905.7 | [16 empty] | Итого по расценке
|  | ФОТ |  |  | 10: 20.23; 12: 905.7 | [15 empty] | ФОТ
| Приказ № 812/пр от 21.12.2020 Прил. п.1.2 | НР Земляные работы, выполняемые ручным способом |  |  | 4: %; 5: 89; 7: 89; 10: 18; 12: 806.07 | [15 empty] | НР Земляные работы, выполняемые ручным способом
| Приказ № 774/пр от 11.12.2020 Прил. п.1.2, Приказ № 774/пр от 11.12.2020 п.16 | СП Земляные работы, выполняемые ручным способом |  |  | % | 40 | 0.85 | 34 |  |  | 6.88 |  | 307.94 | [15 empty] | СП Земляные работы, выполняемые ручным способом
|  | Всего по позиции |  |  | 10: 45.11; 12: 2019.71 | [17 empty] | Всего по позиции
30 | Цена поставщика ООО "Террус" | Перевозка и утилизация отходов 4-5 класса опасности |  |  | м3 | 61.17 | 1 | 61.17 | 162.38 |  | 9932.78 | 8.16 | 81051.48 | [11 empty] | Перевозка и утилизация отходов 4-5 класса опасности
|  | (Материалы для строительных работ) | [29 empty] | (Материалы для строительных работ)
|  | Цена=1590/1,2/8,16 | [30 empty] | Цена=1590/1,2/8,16
|  | Всего по позиции |  |  | 10: 9932.78; 12: 81051.48 | [17 empty] | Всего по позиции
245 | ФЕР23-01-001-01 | Устройство основания под трубопроводы: песчаного |  |  | 4: 10 м3; 5: 0.74; 6: 1; 7: 0.74 | [11 empty] | Устройство основания под трубопроводы: песчаного
|  | Объем=7,4 / 10 | [23 empty] | Объем=7,4 / 10
| Приказ от 04.08.2020 № 421/пр п.58б | При применении сметных норм, включенных в сборники ГЭСН (ФЕР, ТЕР), аналогичных технологическим процессам в новом строительстве, в том числе по возведению новых конструктивных элементов ОЗП=1,15; ЭМ=1,25 к расх.; ЗПМ=1,25; ТЗ=1,15; ТЗМ=1,25 | [24 empty] | При применении сметных норм, включенных в сборники ГЭСН (ФЕР, ТЕР), аналогичных технологическим процессам в новом строительстве, в том числе по возведению новых конструктивных элементов ОЗП=1,15; ЭМ=1,25 к расх.; ЗПМ=1,25; ТЗ=1,15; ТЗМ=1,25
| Приказ от 07.07.2022 № 557/пр прил.8 табл.2 п.3 | Производство работ осуществляется на территории действующего предприятия с наличием в зоне производства работ одного или нескольких из перечисленных ниже факторов: - разветвленная сеть транспортных и инженерных коммуникаций; - стесненные условия для складирования материалов; - действующее технологическое оборудование; - движение технологического транспорта ОЗП=1,15; ЭМ=1,15 к расх.; ЗПМ=1,15; ТЗ=1,15; ТЗМ=1,15 | [24 empty] | Производство работ осуществляется на территории действующего предприятия с наличием в зоне производства работ одного или нескольких из перечисленных ниже факторов: - разветвленная сеть транспортных и инженерных коммуникаций; - стесненные условия для складирования материалов; - действующее технологическое оборудование; - движение технологического транспорта ОЗП=1,15; ЭМ=1,15 к расх.; ЗПМ=1,15; ТЗ=1,15; ТЗМ=1,15
| 1 | ОТ |  |  | 8: 83.33; 9: 1.3225; 10: 81.55; 11: 44.77; 12: 3650.99 | [14 empty] | ОТ
| 2 | ЭМ |  |  | 8: 28.8; 9: 1.4375; 10: 30.64; 11: 13.24; 12: 405.67 | [14 empty] | ЭМ
| 3 | в т.ч. ОТм |  |  | 8: 3.22; 9: 1.4375; 10: 3.43; 11: 44.77; 12: 153.56 | [14 empty] | в т.ч. ОТм
|  | ЗТ |  |  | 4: чел.-ч; 5: 10.2; 6: 1.3225; 7: 9.9822 | [15 empty] | ЗТ
|  | ЗТм |  |  | 4: чел.-ч; 5: 0.32; 6: 1.4375; 7: 0.3404 | [15 empty] | ЗТм
|  | Итого по расценке |  |  | 8: 112.13; 10: 112.19; 12: 4056.66 | [16 empty] | Итого по расценке
|  | ФОТ |  |  | 10: 84.98; 12: 3804.55 | [15 empty] | ФОТ
| Приказ № 812/пр от 21.12.2020 Прил. п.18 | НР Наружные сети водопровода, канализации, теплоснабжения, газопровода |  |  | 4: %; 5: 117; 7: 117; 10: 99.43; 12: 4451.32 | [15 empty] | НР Наружные сети водопровода, канализации, теплоснабжения, газопровода
| Приказ № 774/пр от 11.12.2020 Прил. п.18, Приказ № 774/пр от 11.12.2020 п.16 | СП Наружные сети водопровода, канализации, теплоснабжения, газопровода |  |  | % | 74 | 0.85 | 62.9 |  |  | 53.45 |  | 2393.06 | [15 empty] | СП Наружные сети водопровода, канализации, теплоснабжения, газопровода
|  | Всего по позиции |  |  | 10: 265.07; 12: 10901.04 | [17 empty] | Всего по позиции
246 | ФЕР01-02-061-02 | Засыпка вручную траншей, пазух котлованов и ям, группа грунтов: 2 |  |  | 4: 100 м3; 5: 0.274; 6: 1; 7: 0.274 | [11 empty] | Засыпка вручную траншей, пазух котлованов и ям, группа грунтов: 2
|  | Объем=27,41 / 100 | [23 empty] | Объем=27,41 / 100
| Приказ от 04.08.2020 № 421/пр п.58б | При применении сметных норм, включенных в сборники ГЭСН (ФЕР, ТЕР), аналогичных технологическим процессам в новом строительстве, в том числе по возведению новых конструктивных элементов ОЗП=1,15; ЭМ=1,25 к расх.; ЗПМ=1,25; ТЗ=1,15; ТЗМ=1,25 | [24 empty] | При применении сметных норм, включенных в сборники ГЭСН (ФЕР, ТЕР), аналогичных технологическим процессам в новом строительстве, в том числе по возведению новых конструктивных элементов ОЗП=1,15; ЭМ=1,25 к расх.; ЗПМ=1,25; ТЗ=1,15; ТЗМ=1,25
| Приказ от 07.07.2022 № 557/пр прил.8 табл.2 п.3 | Производство работ осуществляется на территории действующего предприятия с наличием в зоне производства работ одного или нескольких из перечисленных ниже факторов: - разветвленная сеть транспортных и инженерных коммуникаций; - стесненные условия для складирования материалов; - действующее технологическое оборудование; - движение технологического транспорта ОЗП=1,15; ЭМ=1,15 к расх.; ЗПМ=1,15; ТЗ=1,15; ТЗМ=1,15 | [24 empty] | Производство работ осуществляется на территории действующего предприятия с наличием в зоне производства работ одного или нескольких из перечисленных ниже факторов: - разветвленная сеть транспортных и инженерных коммуникаций; - стесненные условия для складирования материалов; - действующее технологическое оборудование; - движение технологического транспорта ОЗП=1,15; ЭМ=1,15 к расх.; ЗПМ=1,15; ТЗ=1,15; ТЗМ=1,15
| 1 | ОТ |  |  | 8: 729; 9: 1.3225; 10: 264.16; 11: 44.77; 12: 11826.44 | [14 empty] | ОТ
|  | ЗТ |  |  | 4: чел.-ч; 5: 97.2; 6: 1.3225; 7: 35.2219 | [15 empty] | ЗТ
|  | Итого по расценке |  |  | 8: 729; 10: 264.16; 12: 11826.44 | [16 empty] | Итого по расценке
|  | ФОТ |  |  | 10: 264.16; 12: 11826.44 | [15 empty] | ФОТ
| Приказ № 812/пр от 21.12.2020 Прил. п.1.2 | НР Земляные работы, выполняемые ручным способом |  |  | 4: %; 5: 89; 7: 89; 10: 235.1; 12: 10525.53 | [15 empty] | НР Земляные работы, выполняемые ручным способом
| Приказ № 774/пр от 11.12.2020 Прил. п.1.2, Приказ № 774/пр от 11.12.2020 п.16 | СП Земляные работы, выполняемые ручным способом |  |  | % | 40 | 0.85 | 34 |  |  | 89.81 |  | 4020.99 | [15 empty] | СП Земляные работы, выполняемые ручным способом
|  | Всего по позиции |  |  | 10: 589.07; 12: 26372.96 | [17 empty] | Всего по позиции
247 | ФЕР01-01-033-02 | Засыпка траншей и котлованов с перемещением грунта до 5 м бульдозерами мощностью: 59 кВт (80 л.с.), группа грунтов 2 |  |  | 4: 1000 м3; 5: 0.024; 6: 1; 7: 0.024 | [11 empty] | Засыпка траншей и котлованов с перемещением грунта до 5 м бульдозерами мощностью: 59 кВт (80 л.с.), группа грунтов 2
|  | Объем=23,57 / 1000 | [23 empty] | Объем=23,57 / 1000
| Приказ от 04.08.2020 № 421/пр п.58б | При применении сметных норм, включенных в сборники ГЭСН (ФЕР, ТЕР), аналогичных технологическим процессам в новом строительстве, в том числе по возведению новых конструктивных элементов ОЗП=1,15; ЭМ=1,25 к расх.; ЗПМ=1,25; ТЗ=1,15; ТЗМ=1,25 | [24 empty] | При применении сметных норм, включенных в сборники ГЭСН (ФЕР, ТЕР), аналогичных технологическим процессам в новом строительстве, в том числе по возведению новых конструктивных элементов ОЗП=1,15; ЭМ=1,25 к расх.; ЗПМ=1,25; ТЗ=1,15; ТЗМ=1,25
| Приказ от 07.07.2022 № 557/пр прил.8 табл.2 п.3 | Производство работ осуществляется на территории действующего предприятия с наличием в зоне производства работ одного или нескольких из перечисленных ниже факторов: - разветвленная сеть транспортных и инженерных коммуникаций; - стесненные условия для складирования материалов; - действующее технологическое оборудование; - движение технологического транспорта ОЗП=1,15; ЭМ=1,15 к расх.; ЗПМ=1,15; ТЗ=1,15; ТЗМ=1,15 | [24 empty] | Производство работ осуществляется на территории действующего предприятия с наличием в зоне производства работ одного или нескольких из перечисленных ниже факторов: - разветвленная сеть транспортных и инженерных коммуникаций; - стесненные условия для складирования материалов; - действующее технологическое оборудование; - движение технологического транспорта ОЗП=1,15; ЭМ=1,15 к расх.; ЗПМ=1,15; ТЗ=1,15; ТЗМ=1,15
| 2 | ЭМ |  |  | 8: 479.33; 9: 1.4375; 10: 16.54; 11: 13.24; 12: 218.99 | [14 empty] | ЭМ
| 3 | в т.ч. ОТм |  |  | 8: 93.5; 9: 1.4375; 10: 3.23; 11: 44.77; 12: 144.61 | [14 empty] | в т.ч. ОТм
|  | ЗТм |  |  | 4: чел.-ч; 5: 8.06; 6: 1.4375; 7: 0.27807 | [15 empty] | ЗТм
|  | Итого по расценке |  |  | 8: 479.33; 10: 16.54; 12: 218.99 | [16 empty] | Итого по расценке
|  | ФОТ |  |  | 10: 3.23; 12: 144.61 | [15 empty] | ФОТ
| Приказ № 812/пр от 21.12.2020 Прил. п.1.1 | НР Земляные работы, выполняемые механизированным способом |  |  | 4: %; 5: 92; 7: 92; 10: 2.97; 12: 133.04 | [15 empty] | НР Земляные работы, выполняемые механизированным способом
| Приказ № 774/пр от 11.12.2020 Прил. п.1.1, Приказ № 774/пр от 11.12.2020 п.16 | СП Земляные работы, выполняемые механизированным способом |  |  | % | 46 | 0.85 | 39.1 |  |  | 1.26 |  | 56.54 | [15 empty] | СП Земляные работы, выполняемые механизированным способом
|  | Всего по позиции |  |  | 10: 20.77; 12: 408.57 | [17 empty] | Всего по позиции
248 | ФЕР01-02-005-01 | Уплотнение грунта пневматическими трамбовками, группа грунтов: 1-2 |  |  | 4: 100 м3; 5: 0.2357; 6: 1; 7: 0.2357 | [11 empty] | Уплотнение грунта пневматическими трамбовками, группа грунтов: 1-2
|  | Объем=23,57 / 100 | [23 empty] | Объем=23,57 / 100
| Приказ от 04.08.2020 № 421/пр п.58б | При применении сметных норм, включенных в сборники ГЭСН (ФЕР, ТЕР), аналогичных технологическим процессам в новом строительстве, в том числе по возведению новых конструктивных элементов ОЗП=1,15; ЭМ=1,25 к расх.; ЗПМ=1,25; ТЗ=1,15; ТЗМ=1,25 | [24 empty] | При применении сметных норм, включенных в сборники ГЭСН (ФЕР, ТЕР), аналогичных технологическим процессам в новом строительстве, в том числе по возведению новых конструктивных элементов ОЗП=1,15; ЭМ=1,25 к расх.; ЗПМ=1,25; ТЗ=1,15; ТЗМ=1,25
| Приказ от 07.07.2022 № 557/пр прил.8 табл.2 п.3 | Производство работ осуществляется на территории действующего предприятия с наличием в зоне производства работ одного или нескольких из перечисленных ниже факторов: - разветвленная сеть транспортных и инженерных коммуникаций; - стесненные условия для складирования материалов; - действующее технологическое оборудование; - движение технологического транспорта ОЗП=1,15; ЭМ=1,15 к расх.; ЗПМ=1,15; ТЗ=1,15; ТЗМ=1,15 | [24 empty] | Производство работ осуществляется на территории действующего предприятия с наличием в зоне производства работ одного или нескольких из перечисленных ниже факторов: - разветвленная сеть транспортных и инженерных коммуникаций; - стесненные условия для складирования материалов; - действующее технологическое оборудование; - движение технологического транспорта ОЗП=1,15; ЭМ=1,15 к расх.; ЗПМ=1,15; ТЗ=1,15; ТЗМ=1,15
| 1 | ОТ |  |  | 8: 106.88; 9: 1.3225; 10: 33.32; 11: 44.77; 12: 1491.74 | [14 empty] | ОТ
| 2 | ЭМ |  |  | 8: 241.58; 9: 1.4375; 10: 81.85; 11: 13.24; 12: 1083.69 | [14 empty] | ЭМ
| 3 | в т.ч. ОТм |  |  | 8: 26.36; 9: 1.4375; 10: 8.93; 11: 44.77; 12: 399.8 | [14 empty] | в т.ч. ОТм
|  | ЗТ |  |  | 4: чел.-ч; 5: 12.53; 6: 1.3225; 7: 3.9058 | [15 empty] | ЗТ
|  | ЗТм |  |  | 4: чел.-ч; 5: 2.62; 6: 1.4375; 7: 0.88771 | [15 empty] | ЗТм
|  | Итого по расценке |  |  | 8: 348.46; 10: 115.17; 12: 2575.43 | [16 empty] | Итого по расценке
|  | ФОТ |  |  | 10: 42.25; 12: 1891.54 | [15 empty] | ФОТ
| Приказ № 812/пр от 21.12.2020 Прил. п.1.1 | НР Земляные работы, выполняемые механизированным способом |  |  | 4: %; 5: 92; 7: 92; 10: 38.87; 12: 1740.22 | [15 empty] | НР Земляные работы, выполняемые механизированным способом
| Приказ № 774/пр от 11.12.2020 Прил. п.1.1, Приказ № 774/пр от 11.12.2020 п.16 | СП Земляные работы, выполняемые механизированным способом |  |  | % | 46 | 0.85 | 39.1 |  |  | 16.52 |  | 739.59 | [15 empty] | СП Земляные работы, выполняемые механизированным способом
|  | Всего по позиции |  |  | 10: 170.56; 12: 5055.24 | [17 empty] | Всего по позиции
3 | Цена Поставщика ООО “Грунт-маркет” | Песок карьерный |  |  | м3 | 64.031 | 1 | 64.031 | 141.59 |  | 9066.15 | 8.16 | 73979.78 | [11 empty] | Песок карьерный
|  | (Материалы для строительных работ) | [29 empty] | (Материалы для строительных работ)
|  | Объем=(7,4+27,24+23,57)*1,1 | [23 empty] | Объем=(7,4+27,24+23,57)*1,1
|  | Цена=1370/1,2/8,16*1,012 | [30 empty] | Цена=1370/1,2/8,16*1,012
|  | Всего по позиции |  |  | 10: 9066.15; 12: 73979.78 | [17 empty] | Всего по позиции
69 | ФЕР01-01-033-02 | Засыпка траншей и котлованов с перемещением грунта до 5 м бульдозерами мощностью: 59 кВт (80 л.с.), группа грунтов 2 |  |  | 4: 1000 м3; 5: 0.024; 6: 1; 7: 0.024 | [11 empty] | Засыпка траншей и котлованов с перемещением грунта до 5 м бульдозерами мощностью: 59 кВт (80 л.с.), группа грунтов 2
|  | Объем=(84,7-61,17) / 1000 | [23 empty] | Объем=(84,7-61,17) / 1000
| Приказ от 04.08.2020 № 421/пр п.58б | При применении сметных норм, включенных в сборники ГЭСН (ФЕР, ТЕР), аналогичных технологическим процессам в новом строительстве, в том числе по возведению новых конструктивных элементов ОЗП=1,15; ЭМ=1,25 к расх.; ЗПМ=1,25; ТЗ=1,15; ТЗМ=1,25 | [24 empty] | При применении сметных норм, включенных в сборники ГЭСН (ФЕР, ТЕР), аналогичных технологическим процессам в новом строительстве, в том числе по возведению новых конструктивных элементов ОЗП=1,15; ЭМ=1,25 к расх.; ЗПМ=1,25; ТЗ=1,15; ТЗМ=1,25
| Приказ от 07.07.2022 № 557/пр прил.8 табл.2 п.3 | Производство работ осуществляется на территории действующего предприятия с наличием в зоне производства работ одного или нескольких из перечисленных ниже факторов: - разветвленная сеть транспортных и инженерных коммуникаций; - стесненные условия для складирования материалов; - действующее технологическое оборудование; - движение технологического транспорта ОЗП=1,15; ЭМ=1,15 к расх.; ЗПМ=1,15; ТЗ=1,15; ТЗМ=1,15 | [24 empty] | Производство работ осуществляется на территории действующего предприятия с наличием в зоне производства работ одного или нескольких из перечисленных ниже факторов: - разветвленная сеть транспортных и инженерных коммуникаций; - стесненные условия для складирования материалов; - действующее технологическое оборудование; - движение технологического транспорта ОЗП=1,15; ЭМ=1,15 к расх.; ЗПМ=1,15; ТЗ=1,15; ТЗМ=1,15
| 2 | ЭМ |  |  | 8: 479.33; 9: 1.4375; 10: 16.54; 11: 13.24; 12: 218.99 | [14 empty] | ЭМ
| 3 | в т.ч. ОТм |  |  | 8: 93.5; 9: 1.4375; 10: 3.23; 11: 44.77; 12: 144.61 | [14 empty] | в т.ч. ОТм
|  | ЗТм |  |  | 4: чел.-ч; 5: 8.06; 6: 1.4375; 7: 0.27807 | [15 empty] | ЗТм
|  | Итого по расценке |  |  | 8: 479.33; 10: 16.54; 12: 218.99 | [16 empty] | Итого по расценке
|  | ФОТ |  |  | 10: 3.23; 12: 144.61 | [15 empty] | ФОТ
| Приказ № 812/пр от 21.12.2020 Прил. п.1.1 | НР Земляные работы, выполняемые механизированным способом |  |  | 4: %; 5: 92; 7: 92; 10: 2.97; 12: 133.04 | [15 empty] | НР Земляные работы, выполняемые механизированным способом
| Приказ № 774/пр от 11.12.2020 Прил. п.1.1, Приказ № 774/пр от 11.12.2020 п.16 | СП Земляные работы, выполняемые механизированным способом |  |  | % | 46 | 0.85 | 39.1 |  |  | 1.26 |  | 56.54 | [15 empty] | СП Земляные работы, выполняемые механизированным способом
|  | Всего по позиции |  |  | 10: 20.77; 12: 408.57 | [17 empty] | Всего по позиции
252 | ФЕР01-02-066-02 | Крепление инвентарными щитами стенок траншей шириной до 2 м в грунтах: устойчивых |  |  | 4: 100 м2; 5: 0.3451; 6: 1; 7: 0.3451 | [11 empty] | Крепление инвентарными щитами стенок траншей шириной до 2 м в грунтах: устойчивых
|  | Объем=(5,8*2*(2,825+0,15)) / 100 | [23 empty] | Объем=(5,8*2*(2,825+0,15)) / 100
| Приказ от 04.08.2020 № 421/пр п.58б | При применении сметных норм, включенных в сборники ГЭСН (ФЕР, ТЕР), аналогичных технологическим процессам в новом строительстве, в том числе по возведению новых конструктивных элементов ОЗП=1,15; ЭМ=1,25 к расх.; ЗПМ=1,25; ТЗ=1,15; ТЗМ=1,25 | [24 empty] | При применении сметных норм, включенных в сборники ГЭСН (ФЕР, ТЕР), аналогичных технологическим процессам в новом строительстве, в том числе по возведению новых конструктивных элементов ОЗП=1,15; ЭМ=1,25 к расх.; ЗПМ=1,25; ТЗ=1,15; ТЗМ=1,25
| Приказ от 07.07.2022 № 557/пр прил.8 табл.2 п.3 | Производство работ осуществляется на территории действующего предприятия с наличием в зоне производства работ одного или нескольких из перечисленных ниже факторов: - разветвленная сеть транспортных и инженерных коммуникаций; - стесненные условия для складирования материалов; - действующее технологическое оборудование; - движение технологического транспорта ОЗП=1,15; ЭМ=1,15 к расх.; ЗПМ=1,15; ТЗ=1,15; ТЗМ=1,15 | [24 empty] | Производство работ осуществляется на территории действующего предприятия с наличием в зоне производства работ одного или нескольких из перечисленных ниже факторов: - разветвленная сеть транспортных и инженерных коммуникаций; - стесненные условия для складирования материалов; - действующее технологическое оборудование; - движение технологического транспорта ОЗП=1,15; ЭМ=1,15 к расх.; ЗПМ=1,15; ТЗ=1,15; ТЗМ=1,15
| 1 | ОТ |  |  | 8: 172.31; 9: 1.3225; 10: 78.64; 11: 44.77; 12: 3520.71 | [14 empty] | ОТ
| 2 | ЭМ |  |  | 8: 61.73; 9: 1.4375; 10: 30.62; 11: 13.24; 12: 405.41 | [14 empty] | ЭМ
| 3 | в т.ч. ОТм |  |  | 8: 8.91; 9: 1.4375; 10: 4.42; 11: 44.77; 12: 197.88 | [14 empty] | в т.ч. ОТм
| 4 | М |  |  | 8: 77.09; 10: 26.6; 11: 8.16; 12: 217.06 | [14 empty] | М
|  | ЗТ |  |  | 4: чел.-ч; 5: 20.2; 6: 1.3225; 7: 9.2192 | [15 empty] | ЗТ
|  | ЗТм |  |  | 4: чел.-ч; 5: 0.72; 6: 1.4375; 7: 0.35718 | [15 empty] | ЗТм
|  | Итого по расценке |  |  | 8: 311.13; 10: 135.86; 12: 4143.18 | [16 empty] | Итого по расценке
|  | ФОТ |  |  | 10: 83.06; 12: 3718.59 | [15 empty] | ФОТ
| Приказ № 812/пр от 21.12.2020 Прил. п.1.4 | НР Земляные работы, выполняемые по другим видам работ (подготовительным, сопутствующим, укрепительным) |  |  | 4: %; 5: 89; 7: 89; 10: 73.92; 12: 3309.55 | [15 empty] | НР Земляные работы, выполняемые по другим видам работ (подготовительным, сопутствующим, укрепительным)
| Приказ № 774/пр от 11.12.2020 Прил. п.1.4, Приказ № 774/пр от 11.12.2020 п.16 | СП Земляные работы, выполняемые по другим видам работ (подготовительным, сопутствующим, укрепительным) |  |  | % | 41 | 0.85 | 34.85 |  |  | 28.95 |  | 1295.93 | [15 empty] | СП Земляные работы, выполняемые по другим видам работ (подготовительным, сопутствующим, укрепительным)
|  | Всего по позиции |  |  | 10: 238.73; 12: 8748.66 | [17 empty] | Всего по позиции
253 | ФССЦ-11.2.13.04-0011 | Щиты из досок, толщина 25 мм |  |  | м2 | 7.5922 | 1 | 7.5922 | 35.53 |  | 269.75 | 8.16 | 2201.16 | [11 empty] | Щиты из досок, толщина 25 мм
|  | (Земляные работы, выполняемые по другим видам работ (подготовительным, сопутствующим, укрепительным)) | [29 empty] | (Земляные работы, выполняемые по другим видам работ (подготовительным, сопутствующим, укрепительным))
|  | Всего по позиции |  |  | 10: 269.75; 12: 2201.16 | [17 empty] | Всего по позиции
Прокладка трубопровода | [23 empty] | Прокладка трубопровода
71 | ФЕР23-01-020-04 | Укладка канализационных безнапорных раструбных труб из поливинилхлорида (ПВХ) диаметром: 315 мм |  |  | 4: 100 м; 5: 0.27; 6: 1; 7: 0.27 | [11 empty] | Укладка канализационных безнапорных раструбных труб из поливинилхлорида (ПВХ) диаметром: 315 мм
|  | Объем=27 / 100 | [23 empty] | Объем=27 / 100
| Приказ от 04.08.2020 № 421/пр п.58б | При применении сметных норм, включенных в сборники ГЭСН (ФЕР, ТЕР), аналогичных технологическим процессам в новом строительстве, в том числе по возведению новых конструктивных элементов ОЗП=1,15; ЭМ=1,25 к расх.; ЗПМ=1,25; ТЗ=1,15; ТЗМ=1,25 | [24 empty] | При применении сметных норм, включенных в сборники ГЭСН (ФЕР, ТЕР), аналогичных технологическим процессам в новом строительстве, в том числе по возведению новых конструктивных элементов ОЗП=1,15; ЭМ=1,25 к расх.; ЗПМ=1,25; ТЗ=1,15; ТЗМ=1,25
| Приказ от 07.07.2022 № 557/пр прил.8 табл.2 п.3 | Производство работ осуществляется на территории действующего предприятия с наличием в зоне производства работ одного или нескольких из перечисленных ниже факторов: - разветвленная сеть транспортных и инженерных коммуникаций; - стесненные условия для складирования материалов; - действующее технологическое оборудование; - движение технологического транспорта ОЗП=1,15; ЭМ=1,15 к расх.; ЗПМ=1,15; ТЗ=1,15; ТЗМ=1,15 | [24 empty] | Производство работ осуществляется на территории действующего предприятия с наличием в зоне производства работ одного или нескольких из перечисленных ниже факторов: - разветвленная сеть транспортных и инженерных коммуникаций; - стесненные условия для складирования материалов; - действующее технологическое оборудование; - движение технологического транспорта ОЗП=1,15; ЭМ=1,15 к расх.; ЗПМ=1,15; ТЗ=1,15; ТЗМ=1,15
| 1 | ОТ |  |  | 8: 272.46; 9: 1.3225; 10: 97.29; 11: 44.77; 12: 4355.67 | [14 empty] | ОТ
| 2 | ЭМ |  |  | 8: 522.71; 9: 1.4375; 10: 202.88; 11: 13.24; 12: 2686.13 | [14 empty] | ЭМ
| 3 | в т.ч. ОТм |  |  | 8: 61.98; 9: 1.4375; 10: 24.06; 11: 44.77; 12: 1077.17 | [14 empty] | в т.ч. ОТм
| 4 | М |  |  | 8: 19.03; 10: 5.14; 11: 8.16; 12: 41.94 | [14 empty] | М
|  | ЗТ |  |  | 4: чел.-ч; 5: 29.68; 6: 1.3225; 7: 10.598 | [15 empty] | ЗТ
|  | ЗТм |  |  | 4: чел.-ч; 5: 4.62; 6: 1.4375; 7: 1.7931 | [15 empty] | ЗТм
|  | Итого по расценке |  |  | 8: 814.2; 10: 305.31; 12: 7083.74 | [16 empty] | Итого по расценке
|  | ФОТ |  |  | 10: 121.35; 12: 5432.84 | [15 empty] | ФОТ
| Приказ № 812/пр от 21.12.2020 Прил. п.18 | НР Наружные сети водопровода, канализации, теплоснабжения, газопровода |  |  | 4: %; 5: 117; 7: 117; 10: 141.98; 12: 6356.42 | [15 empty] | НР Наружные сети водопровода, канализации, теплоснабжения, газопровода
| Приказ № 774/пр от 11.12.2020 Прил. п.18, Приказ № 774/пр от 11.12.2020 п.16 | СП Наружные сети водопровода, канализации, теплоснабжения, газопровода |  |  | % | 74 | 0.85 | 62.9 |  |  | 76.33 |  | 3417.26 | [15 empty] | СП Наружные сети водопровода, канализации, теплоснабжения, газопровода
|  | Всего по позиции |  |  | 10: 523.62; 12: 16857.42 | [17 empty] | Всего по позиции
75 | ФССЦ-24.3.04.05-0031 | Трубы из полипропилена с двухслойной структурированной стенкой повышенного класса жесткости, кольцевая жесткость SN16, для безнапорных трубопроводов хозяйственно бытовой и ливневой канализации, с приварным раструбом, в комплекте с уплотнительным кольцом, наружный диаметр 315 |  |  | м | 27 | 1 | 27 | 352.61 |  | 9520.47 | 8.16 | 77687.04 | [11 empty] | Трубы из полипропилена с двухслойной структурированной стенкой повышенного класса жесткости, кольцевая жесткость SN16, для безнапорных трубопроводов хозяйственно бытовой и ливневой канализации, с приварным раструбом, в комплекте с уплотнительным кольцом, наружный диаметр 315
|  | (Материалы для строительных работ) | [29 empty] | (Материалы для строительных работ)
|  | Всего по позиции |  |  | 10: 9520.47; 12: 77687.04 | [17 empty] | Всего по позиции
Устройство колодцев дождеприёмных д.1000 =2шт + к-22 | [23 empty] | Устройство колодцев дождеприёмных д.1000 =2шт + к-22
72 | ФЕР23-03-001-03 | Устройство круглых сборных железобетонных канализационных колодцев диаметром: 1 м в сухих грунтах |  |  | 4: 10 м3; 5: 0.133; 6: 1; 7: 0.133 | [11 empty] | Устройство круглых сборных железобетонных канализационных колодцев диаметром: 1 м в сухих грунтах
|  | Объем=(0,18+0,24*2+0,1+0,02*3+0,51) / 10 | [23 empty] | Объем=(0,18+0,24*2+0,1+0,02*3+0,51) / 10
| Приказ от 04.08.2020 № 421/пр п.58б | При применении сметных норм, включенных в сборники ГЭСН (ФЕР, ТЕР), аналогичных технологическим процессам в новом строительстве, в том числе по возведению новых конструктивных элементов ОЗП=1,15; ЭМ=1,25 к расх.; ЗПМ=1,25; ТЗ=1,15; ТЗМ=1,25 | [24 empty] | При применении сметных норм, включенных в сборники ГЭСН (ФЕР, ТЕР), аналогичных технологическим процессам в новом строительстве, в том числе по возведению новых конструктивных элементов ОЗП=1,15; ЭМ=1,25 к расх.; ЗПМ=1,25; ТЗ=1,15; ТЗМ=1,25
| Приказ от 07.07.2022 № 557/пр прил.8 табл.2 п.3 | Производство работ осуществляется на территории действующего предприятия с наличием в зоне производства работ одного или нескольких из перечисленных ниже факторов: - разветвленная сеть транспортных и инженерных коммуникаций; - стесненные условия для складирования материалов; - действующее технологическое оборудование; - движение технологического транспорта ОЗП=1,15; ЭМ=1,15 к расх.; ЗПМ=1,15; ТЗ=1,15; ТЗМ=1,15 | [24 empty] | Производство работ осуществляется на территории действующего предприятия с наличием в зоне производства работ одного или нескольких из перечисленных ниже факторов: - разветвленная сеть транспортных и инженерных коммуникаций; - стесненные условия для складирования материалов; - действующее технологическое оборудование; - движение технологического транспорта ОЗП=1,15; ЭМ=1,15 к расх.; ЗПМ=1,15; ТЗ=1,15; ТЗМ=1,15
| 1 | ОТ |  |  | 8: 1257.92; 9: 1.3225; 10: 221.26; 11: 44.77; 12: 9905.81 | [14 empty] | ОТ
| 2 | ЭМ |  |  | 8: 2297.79; 9: 1.4375; 10: 439.31; 11: 13.24; 12: 5816.46 | [14 empty] | ЭМ
| 3 | в т.ч. ОТм |  |  | 8: 286.34; 9: 1.4375; 10: 54.74; 11: 44.77; 12: 2450.71 | [14 empty] | в т.ч. ОТм
| 4 | М |  |  | 8: 3018.09; 10: 401.41; 11: 8.16; 12: 3275.51 | [14 empty] | М
|  | ЗТ |  |  | 4: чел.-ч; 5: 138.69; 6: 1.3225; 7: 24.3945 | [15 empty] | ЗТ
|  | ЗТм |  |  | 4: чел.-ч; 5: 21.87; 6: 1.4375; 7: 4.1813 | [15 empty] | ЗТм
|  | Итого по расценке |  |  | 8: 6573.8; 10: 1061.98; 12: 18997.78 | [16 empty] | Итого по расценке
|  | ФОТ |  |  | 10: 276; 12: 12356.52 | [15 empty] | ФОТ
| Приказ № 812/пр от 21.12.2020 Прил. п.18 | НР Наружные сети водопровода, канализации, теплоснабжения, газопровода |  |  | 4: %; 5: 117; 7: 117; 10: 322.92; 12: 14457.13 | [15 empty] | НР Наружные сети водопровода, канализации, теплоснабжения, газопровода
| Приказ № 774/пр от 11.12.2020 Прил. п.18, Приказ № 774/пр от 11.12.2020 п.16 | СП Наружные сети водопровода, канализации, теплоснабжения, газопровода |  |  | % | 74 | 0.85 | 62.9 |  |  | 173.6 |  | 7772.25 | [15 empty] | СП Наружные сети водопровода, канализации, теплоснабжения, газопровода
|  | Всего по позиции |  |  | 10: 1558.5; 12: 41227.16 | [17 empty] | Всего по позиции
235 | ФССЦ-05.1.01.11-0044 | Плита днища ПН10, бетон B15 (М200), объем 0,18 м3, расход арматуры 15,14 кг |  |  | шт | 1 | 1 | 1 | 215.48 |  | 215.48 | 8.16 | 1758.32 | [11 empty] | Плита днища ПН10, бетон B15 (М200), объем 0,18 м3, расход арматуры 15,14 кг
|  | (Материалы для строительных работ) | [29 empty] | (Материалы для строительных работ)
|  | Всего по позиции |  |  | 10: 215.48; 12: 1758.32 | [17 empty] | Всего по позиции
241 | ФССЦ-05.1.01.09-0056 | Кольцо стеновое смотровых колодцев КС10.9, бетон B15 (М200), объем 0,24 м3, расход арматуры 5,66 кг |  |  | шт | 2 | 1 | 2 | 362.1 |  | 724.2 | 8.16 | 5909.47 | [11 empty] | Кольцо стеновое смотровых колодцев КС10.9, бетон B15 (М200), объем 0,24 м3, расход арматуры 5,66 кг
|  | (Материалы для строительных работ) | [29 empty] | (Материалы для строительных работ)
|  | Всего по позиции |  |  | 10: 724.2; 12: 5909.47 | [17 empty] | Всего по позиции
242 | ФССЦ-05.1.06.09-0088 | Плиты перекрытия ПП10-2, бетон B15, объем 0,10 м3, расход арматуры 16,65 кг |  |  | шт | 1 | 1 | 1 | 175.57 |  | 175.57 | 8.16 | 1432.65 | [11 empty] | Плиты перекрытия ПП10-2, бетон B15, объем 0,10 м3, расход арматуры 16,65 кг
|  | (Материалы для строительных работ) | [29 empty] | (Материалы для строительных работ)
|  | Всего по позиции |  |  | 10: 175.57; 12: 1432.65 | [17 empty] | Всего по позиции
243 | ФССЦ-05.1.01.09-0042 | Кольцо опорное КО-6 /бетон B15 (М200), объем 0,02 м3, расход арматуры 1,10 кг |  |  | шт | 3 | 1 | 3 | 31.43 |  | 94.29 | 8.16 | 769.41 | [11 empty] | Кольцо опорное КО-6 /бетон B15 (М200), объем 0,02 м3, расход арматуры 1,10 кг
|  | (Материалы для строительных работ) | [29 empty] | (Материалы для строительных работ)
|  | Всего по позиции |  |  | 10: 94.29; 12: 769.41 | [17 empty] | Всего по позиции
251 | ФССЦ-08.1.02.06-0033 | Люк чугунный тяжелый (ГОСТ 3634-99) марка Т(C250)-К-1-60 |  |  | шт | 1 | 1 | 1 | 596.04 |  | 596.04 | 8.16 | 4863.69 | [11 empty] | Люк чугунный тяжелый (ГОСТ 3634-99) марка Т(C250)-К-1-60
|  | (Материалы для строительных работ) | [29 empty] | (Материалы для строительных работ)
|  | Всего по позиции |  |  | 10: 596.04; 12: 4863.69 | [17 empty] | Всего по позиции
255 | ФССЦ-07.5.01.02-0042 | Лестницы шахтные |  |  | т | 0.018 | 1 | 0.018 | 12470 |  | 224.46 | 8.16 | 1831.59 | [11 empty] | Лестницы шахтные
|  | (Материалы для строительных работ) | [29 empty] | (Материалы для строительных работ)
|  | Всего по позиции |  |  | 10: 224.46; 12: 1831.59 | [17 empty] | Всего по позиции
74 | ФЕР23-03-007-03 | Устройство круглых дождеприемных колодцев для дождевой канализации: из сборного железобетона диаметром 1,0 м в сухих грунтах |  |  | 4: 10 м3; 5: 0.155; 6: 1; 7: 0.155 | [11 empty] | Устройство круглых дождеприемных колодцев для дождевой канализации: из сборного железобетона диаметром 1,0 м в сухих грунтах
|  | Объем=(0,11*2+0,01*3+0,22*2+0,24*2+0,16*1+0,08*1+0,07+0,07) / 10 | [23 empty] | Объем=(0,11*2+0,01*3+0,22*2+0,24*2+0,16*1+0,08*1+0,07+0,07) / 10
| Приказ от 04.08.2020 № 421/пр п.58б | При применении сметных норм, включенных в сборники ГЭСН (ФЕР, ТЕР), аналогичных технологическим процессам в новом строительстве, в том числе по возведению новых конструктивных элементов ОЗП=1,15; ЭМ=1,25 к расх.; ЗПМ=1,25; ТЗ=1,15; ТЗМ=1,25 | [24 empty] | При применении сметных норм, включенных в сборники ГЭСН (ФЕР, ТЕР), аналогичных технологическим процессам в новом строительстве, в том числе по возведению новых конструктивных элементов ОЗП=1,15; ЭМ=1,25 к расх.; ЗПМ=1,25; ТЗ=1,15; ТЗМ=1,25
| Приказ от 07.07.2022 № 557/пр прил.8 табл.2 п.3 | Производство работ осуществляется на территории действующего предприятия с наличием в зоне производства работ одного или нескольких из перечисленных ниже факторов: - разветвленная сеть транспортных и инженерных коммуникаций; - стесненные условия для складирования материалов; - действующее технологическое оборудование; - движение технологического транспорта ОЗП=1,15; ЭМ=1,15 к расх.; ЗПМ=1,15; ТЗ=1,15; ТЗМ=1,15 | [24 empty] | Производство работ осуществляется на территории действующего предприятия с наличием в зоне производства работ одного или нескольких из перечисленных ниже факторов: - разветвленная сеть транспортных и инженерных коммуникаций; - стесненные условия для складирования материалов; - действующее технологическое оборудование; - движение технологического транспорта ОЗП=1,15; ЭМ=1,15 к расх.; ЗПМ=1,15; ТЗ=1,15; ТЗМ=1,15
| 1 | ОТ |  |  | 8: 1287.36; 9: 1.3225; 10: 263.89; 11: 44.77; 12: 11814.36 | [14 empty] | ОТ
| 2 | ЭМ |  |  | 8: 3182.23; 9: 1.4375; 10: 709.04; 11: 13.24; 12: 9387.69 | [14 empty] | ЭМ
| 3 | в т.ч. ОТм |  |  | 8: 375.86; 9: 1.4375; 10: 83.75; 11: 44.77; 12: 3749.49 | [14 empty] | в т.ч. ОТм
| 4 | М |  |  | 8: 1345.08; 10: 208.49; 11: 8.16; 12: 1701.28 | [14 empty] | М
|  | ЗТ |  |  | 4: чел.-ч; 5: 149; 6: 1.3225; 7: 30.5431 | [15 empty] | ЗТ
|  | ЗТм |  |  | 4: чел.-ч; 5: 28.02; 6: 1.4375; 7: 6.2432 | [15 empty] | ЗТм
|  | Итого по расценке |  |  | 8: 5814.67; 10: 1181.42; 12: 22903.33 | [16 empty] | Итого по расценке
|  | ФОТ |  |  | 10: 347.64; 12: 15563.85 | [15 empty] | ФОТ
| Приказ № 812/пр от 21.12.2020 Прил. п.18 | НР Наружные сети водопровода, канализации, теплоснабжения, газопровода |  |  | 4: %; 5: 117; 7: 117; 10: 406.74; 12: 18209.7 | [15 empty] | НР Наружные сети водопровода, канализации, теплоснабжения, газопровода
| Приказ № 774/пр от 11.12.2020 Прил. п.18, Приказ № 774/пр от 11.12.2020 п.16 | СП Наружные сети водопровода, канализации, теплоснабжения, газопровода |  |  | % | 74 | 0.85 | 62.9 |  |  | 218.67 |  | 9789.66 | [15 empty] | СП Наружные сети водопровода, канализации, теплоснабжения, газопровода
|  | Всего по позиции |  |  | 10: 1806.83; 12: 50902.69 | [17 empty] | Всего по позиции
261 | ФССЦ-01.7.15.10-0067 | Скобы ходовые |  |  | шт | -6.944 | 1 | -6.944 | 6.55 |  | -45.48 | 8.16 | -371.12 | [11 empty] | Скобы ходовые
|  | (Наружные сети водопровода, канализации, теплоснабжения, газопровода) | [29 empty] | (Наружные сети водопровода, канализации, теплоснабжения, газопровода)
|  | Всего по позиции |  |  | 10: -45.48; 12: -371.12 | [17 empty] | Всего по позиции
262 | ФССЦ-01.7.15.10-0067 | Скобы ходовые |  |  | шт | 22 | 1 | 22 | 6.55 |  | 144.1 | 8.16 | 1175.86 | [11 empty] | Скобы ходовые
|  | (Наружные сети водопровода, канализации, теплоснабжения, газопровода) | [29 empty] | (Наружные сети водопровода, канализации, теплоснабжения, газопровода)
|  | Объем=6+10+6 | [23 empty] | Объем=6+10+6
|  | Всего по позиции |  |  | 10: 144.1; 12: 1175.86 | [17 empty] | Всего по позиции
256 | ФССЦ-05.1.01.09-0054 | Кольцо стеновое смотровых колодцев КС10.3, бетон B15 (М200), объем 0,08 м3, расход арматуры 1,96 кг |  |  | шт | 1 | 1 | 1 | 121.2 |  | 121.2 | 8.16 | 988.99 | [11 empty] | Кольцо стеновое смотровых колодцев КС10.3, бетон B15 (М200), объем 0,08 м3, расход арматуры 1,96 кг
|  | (Наружные сети водопровода, канализации, теплоснабжения, газопровода) | [29 empty] | (Наружные сети водопровода, канализации, теплоснабжения, газопровода)
|  | Всего по позиции |  |  | 10: 121.2; 12: 988.99 | [17 empty] | Всего по позиции
257 | ФССЦ-05.1.01.09-0055 | Кольцо стеновое смотровых колодцев КС10.6, бетон B15 (М200), объем 0,16 м3, расход арматуры 3,95 кг |  |  | шт | 1 | 1 | 1 | 242.94 |  | 242.94 | 8.16 | 1982.39 | [11 empty] | Кольцо стеновое смотровых колодцев КС10.6, бетон B15 (М200), объем 0,16 м3, расход арматуры 3,95 кг
|  | (Наружные сети водопровода, канализации, теплоснабжения, газопровода) | [29 empty] | (Наружные сети водопровода, канализации, теплоснабжения, газопровода)
|  | Всего по позиции |  |  | 10: 242.94; 12: 1982.39 | [17 empty] | Всего по позиции
258 | ФССЦ-05.1.01.09-0056 | Кольцо стеновое смотровых колодцев КС10.9, бетон B15 (М200), объем 0,24 м3, расход арматуры 5,66 кг |  |  | шт | 2 | 1 | 2 | 362.1 |  | 724.2 | 8.16 | 5909.47 | [11 empty] | Кольцо стеновое смотровых колодцев КС10.9, бетон B15 (М200), объем 0,24 м3, расход арматуры 5,66 кг
|  | (Наружные сети водопровода, канализации, теплоснабжения, газопровода) | [29 empty] | (Наружные сети водопровода, канализации, теплоснабжения, газопровода)
|  | Всего по позиции |  |  | 10: 724.2; 12: 5909.47 | [17 empty] | Всего по позиции
259 | ФССЦ-05.1.01.09-0057 | Кольцо стеновое смотровых колодцев КС10.9А, бетон B15 (М200), объем 0,22 м3, расход арматуры 14,76 кг |  |  | шт | 2 | 1 | 2 | 396.82 |  | 793.64 | 8.16 | 6476.1 | [11 empty] | Кольцо стеновое смотровых колодцев КС10.9А, бетон B15 (М200), объем 0,22 м3, расход арматуры 14,76 кг
|  | (Наружные сети водопровода, канализации, теплоснабжения, газопровода) | [29 empty] | (Наружные сети водопровода, канализации, теплоснабжения, газопровода)
|  | Всего по позиции |  |  | 10: 793.64; 12: 6476.1 | [17 empty] | Всего по позиции
260 | ФССЦ-05.1.01.08-0091 | Крышка колодцев КЦП 1-10-1, бетон B15 (М200), объем 0,1 м3, расход арматуры 7,70 кг |  |  | шт | 3 | 1 | 3 | 188.68 |  | 566.04 | 8.16 | 4618.89 | [11 empty] | Крышка колодцев КЦП 1-10-1, бетон B15 (М200), объем 0,1 м3, расход арматуры 7,70 кг
|  | (Наружные сети водопровода, канализации, теплоснабжения, газопровода) | [29 empty] | (Наружные сети водопровода, канализации, теплоснабжения, газопровода)
|  | Всего по позиции |  |  | 10: 566.04; 12: 4618.89 | [17 empty] | Всего по позиции
239 | ФССЦ-05.1.01.09-0002 | Кольцо для колодцев сборное железобетонное, диаметр 1000 мм / прим. КЦД 10 |  |  | м | 1.8 | 1 | 1.8 | 589.56 |  | 1061.21 | 8.16 | 8659.47 | [11 empty] | Кольцо для колодцев сборное железобетонное, диаметр 1000 мм / прим. КЦД 10
|  | (Наружные сети водопровода, канализации, теплоснабжения, газопровода) | [29 empty] | (Наружные сети водопровода, канализации, теплоснабжения, газопровода)
|  | Объем=0,9+0,9 | [23 empty] | Объем=0,9+0,9
|  | Всего по позиции |  |  | 10: 1061.21; 12: 8659.47 | [17 empty] | Всего по позиции
87 | ФССЦ-08.1.02.06-1014 | Решетка прямоугольного чугунного дождеприемника, номинальная нагрузка 12,5 кН, размеры лаза 360х780 мм |  |  | шт | 3 | 1 | 3 | 292.79 |  | 878.37 | 8.16 | 7167.5 | [11 empty] | Решетка прямоугольного чугунного дождеприемника, номинальная нагрузка 12,5 кН, размеры лаза 360х780 мм
|  | (Материалы для строительных работ) | [29 empty] | (Материалы для строительных работ)
|  | Всего по позиции |  |  | 10: 878.37; 12: 7167.5 | [17 empty] | Всего по позиции
263 | ФЕР34-02-016-01 | Пробивка отверстий в колодцах и коробках железобетонных / одно сущ. |  |  | 4: м; 5: 8.03; 6: 1; 7: 8.03 | [11 empty] | Пробивка отверстий в колодцах и коробках железобетонных / одно сущ.
|  | Объем=3,1415*0,365*7 | [23 empty] | Объем=3,1415*0,365*7
| 1 | ОТ |  |  | 8: 42.14; 10: 338.38; 11: 44.77; 12: 15149.27 | [14 empty] | ОТ
| 2 | ЭМ |  |  | 8: 218.88; 10: 1757.61; 11: 13.24; 12: 23270.76 | [14 empty] | ЭМ
| 3 | в т.ч. ОТм |  |  | 8: 24.14; 10: 193.84; 11: 44.77; 12: 8678.22 | [14 empty] | в т.ч. ОТм
|  | ЗТ |  |  | 4: чел.-ч; 5: 4.94; 7: 39.6682 | [15 empty] | ЗТ
|  | ЗТм |  |  | 4: чел.-ч; 5: 2.4; 7: 19.272 | [15 empty] | ЗТм
|  | Итого по расценке |  |  | 8: 261.02; 10: 2095.99; 12: 38420.03 | [16 empty] | Итого по расценке
|  | ФОТ |  |  | 10: 532.22; 12: 23827.49 | [15 empty] | ФОТ
| Пр/812-028.0-1 | НР Сооружения связи, радиовещания и телевидения |  |  | 4: %; 5: 98; 7: 98; 10: 521.58; 12: 23350.94 | [15 empty] | НР Сооружения связи, радиовещания и телевидения
| Пр/774-028.0, Приказ № 774/пр от 11.12.2020 п.16 | СП Сооружения связи, радиовещания и телевидения |  |  | % | 58 | 0.85 | 49.3 |  |  | 262.38 |  | 11746.95 | [15 empty] | СП Сооружения связи, радиовещания и телевидения
|  | Всего по позиции |  |  | 10: 2879.95; 12: 73517.92 | [17 empty] | Всего по позиции
264 | ФЕР16-07-006-03 | Заделка сальников при проходе труб через фундаменты или стены подвала диаметром: до 300 мм |  |  | 4: шт; 5: 7; 6: 1; 7: 7 | [11 empty] | Заделка сальников при проходе труб через фундаменты или стены подвала диаметром: до 300 мм
| Приказ от 04.08.2020 № 421/пр п.58б | При применении сметных норм, включенных в сборники ГЭСН (ФЕР, ТЕР), аналогичных технологическим процессам в новом строительстве, в том числе по возведению новых конструктивных элементов ОЗП=1,15; ЭМ=1,25 к расх.; ЗПМ=1,25; ТЗ=1,15; ТЗМ=1,25 | [24 empty] | При применении сметных норм, включенных в сборники ГЭСН (ФЕР, ТЕР), аналогичных технологическим процессам в новом строительстве, в том числе по возведению новых конструктивных элементов ОЗП=1,15; ЭМ=1,25 к расх.; ЗПМ=1,25; ТЗ=1,15; ТЗМ=1,25
| Приказ от 07.07.2022 № 557/пр прил.8 табл.2 п.3 | Производство работ осуществляется на территории действующего предприятия с наличием в зоне производства работ одного или нескольких из перечисленных ниже факторов: - разветвленная сеть транспортных и инженерных коммуникаций; - стесненные условия для складирования материалов; - действующее технологическое оборудование; - движение технологического транспорта ОЗП=1,15; ЭМ=1,15 к расх.; ЗПМ=1,15; ТЗ=1,15; ТЗМ=1,15 | [24 empty] | Производство работ осуществляется на территории действующего предприятия с наличием в зоне производства работ одного или нескольких из перечисленных ниже факторов: - разветвленная сеть транспортных и инженерных коммуникаций; - стесненные условия для складирования материалов; - действующее технологическое оборудование; - движение технологического транспорта ОЗП=1,15; ЭМ=1,15 к расх.; ЗПМ=1,15; ТЗ=1,15; ТЗМ=1,15
| 1 | ОТ |  |  | 8: 27.3; 9: 1.3225; 10: 252.73; 11: 44.77; 12: 11314.72 | [14 empty] | ОТ
| 4 | М |  |  | 8: 95.92; 10: 671.44; 11: 8.16; 12: 5478.95 | [14 empty] | М
|  | ЗТ |  |  | 4: чел.-ч; 5: 3.01; 6: 1.3225; 7: 27.8651 | [15 empty] | ЗТ
|  | Итого по расценке |  |  | 8: 123.22; 10: 924.17; 12: 16793.67 | [16 empty] | Итого по расценке
|  | ФОТ |  |  | 10: 252.73; 12: 11314.72 | [15 empty] | ФОТ
| Пр/812-016.0-1 | НР Сантехнические работы - внутренние (трубопроводы, водопровод, канализация, отопление, газоснабжение, вентиляция и кондиционирование воздуха) |  |  | 4: %; 5: 121; 7: 121; 10: 305.8; 12: 13690.81 | [15 empty] | НР Сантехнические работы - внутренние (трубопроводы, водопровод, канализация, отопление, газоснабжение, вентиляция и кондиционирование воздуха)
| Пр/774-016.0, Приказ № 774/пр от 11.12.2020 п.16 | СП Сантехнические работы - внутренние (трубопроводы, водопровод, канализация, отопление, газоснабжение, вентиляция и кондиционирование воздуха) |  |  | % | 72 | 0.85 | 61.2 |  |  | 154.67 |  | 6924.61 | [15 empty] | СП Сантехнические работы - внутренние (трубопроводы, водопровод, канализация, отопление, газоснабжение, вентиляция и кондиционирование воздуха)
|  | Всего по позиции |  |  | 10: 1384.64; 12: 37409.09 | [17 empty] | Всего по позиции
265 | ФССЦ-24.3.05.07-0019 | Муфта защитная полиэтиленовая для прохода труб сквозь стену, номинальный наружный диаметр 315 мм |  |  | шт | 7 | 1 | 7 | 352.46 |  | 2467.22 | 8.16 | 20132.52 | [11 empty] | Муфта защитная полиэтиленовая для прохода труб сквозь стену, номинальный наружный диаметр 315 мм
|  | (Материалы для строительных работ) | [29 empty] | (Материалы для строительных работ)
|  | Всего по позиции |  |  | 10: 2467.22; 12: 20132.52 | [17 empty] | Всего по позиции
266 | ФЕР08-01-003-07 | Гидроизоляция боковая обмазочная битумная в 2 слоя по выровненной поверхности бутовой кладки, кирпичу, бетону |  |  | 4: 100 м2; 5: 0.2; 6: 1; 7: 0.2 | [11 empty] | Гидроизоляция боковая обмазочная битумная в 2 слоя по выровненной поверхности бутовой кладки, кирпичу, бетону
|  | Объем=(5,47+9,24+5,28) / 100 | [23 empty] | Объем=(5,47+9,24+5,28) / 100
| Приказ от 04.08.2020 № 421/пр п.58б | При применении сметных норм, включенных в сборники ГЭСН (ФЕР, ТЕР), аналогичных технологическим процессам в новом строительстве, в том числе по возведению новых конструктивных элементов ОЗП=1,15; ЭМ=1,25 к расх.; ЗПМ=1,25; ТЗ=1,15; ТЗМ=1,25 | [24 empty] | При применении сметных норм, включенных в сборники ГЭСН (ФЕР, ТЕР), аналогичных технологическим процессам в новом строительстве, в том числе по возведению новых конструктивных элементов ОЗП=1,15; ЭМ=1,25 к расх.; ЗПМ=1,25; ТЗ=1,15; ТЗМ=1,25
| Приказ от 07.07.2022 № 557/пр прил.8 табл.2 п.3 | Производство работ осуществляется на территории действующего предприятия с наличием в зоне производства работ одного или нескольких из перечисленных ниже факторов: - разветвленная сеть транспортных и инженерных коммуникаций; - стесненные условия для складирования материалов; - действующее технологическое оборудование; - движение технологического транспорта ОЗП=1,15; ЭМ=1,15 к расх.; ЗПМ=1,15; ТЗ=1,15; ТЗМ=1,15 | [24 empty] | Производство работ осуществляется на территории действующего предприятия с наличием в зоне производства работ одного или нескольких из перечисленных ниже факторов: - разветвленная сеть транспортных и инженерных коммуникаций; - стесненные условия для складирования материалов; - действующее технологическое оборудование; - движение технологического транспорта ОЗП=1,15; ЭМ=1,15 к расх.; ЗПМ=1,15; ТЗ=1,15; ТЗМ=1,15
| 1 | ОТ |  |  | 8: 201.61; 9: 1.3225; 10: 53.33; 11: 44.77; 12: 2387.58 | [14 empty] | ОТ
| 2 | ЭМ |  |  | 8: 71.64; 9: 1.4375; 10: 20.6; 11: 13.24; 12: 272.74 | [14 empty] | ЭМ
| 3 | в т.ч. ОТм |  |  | 8: 2.32; 9: 1.4375; 10: 0.67; 11: 44.77; 12: 30 | [14 empty] | в т.ч. ОТм
| 4 | М |  |  | 8: 62.75; 10: 12.55; 11: 8.16; 12: 102.41 | [14 empty] | М
|  | ЗТ |  |  | 4: чел.-ч; 5: 21.2; 6: 1.3225; 7: 5.6074 | [15 empty] | ЗТ
|  | ЗТм |  |  | 4: чел.-ч; 5: 0.2; 6: 1.4375; 7: 0.0575 | [15 empty] | ЗТм
|  | Итого по расценке |  |  | 8: 336; 10: 86.48; 12: 2762.73 | [16 empty] | Итого по расценке
|  | ФОТ |  |  | 10: 54; 12: 2417.58 | [15 empty] | ФОТ
| Приказ № 812/пр от 21.12.2020 Прил. п.8 | НР Конструкции из кирпича и блоков |  |  | 4: %; 5: 110; 7: 110; 10: 59.4; 12: 2659.34 | [15 empty] | НР Конструкции из кирпича и блоков
| Приказ № 774/пр от 11.12.2020 Прил. п.8, Приказ № 774/пр от 11.12.2020 п.16 | СП Конструкции из кирпича и блоков |  |  | % | 69 | 0.85 | 58.65 |  |  | 31.67 |  | 1417.91 | [15 empty] | СП Конструкции из кирпича и блоков
|  | Всего по позиции |  |  | 10: 177.55; 12: 6839.98 | [17 empty] | Всего по позиции
267 | ФССЦ-01.2.03.03-0009 | Мастика битумная «Еша» |  |  | т | 0.048 | 1 | 0.048 | 21597.69 |  | 1036.69 | 8.16 | 8459.39 | [11 empty] | Мастика битумная «Еша»
|  | (Конструкции из кирпича и блоков) | [29 empty] | (Конструкции из кирпича и блоков)
|  | Всего по позиции |  |  | 10: 1036.69; 12: 8459.39 | [17 empty] | Всего по позиции
268 | ФССЦ-01.2.03.05-0010 | Праймер битумный производства «Техно-Николь» |  |  | т | 0.01647 | 1 | 0.01647 | 11885.47 |  | 195.75 | 8.16 | 1597.32 | [11 empty] | Праймер битумный производства «Техно-Николь»
|  | (Материалы для строительных работ) | [29 empty] | (Материалы для строительных работ)
|  | Объем=5,49/1000*3 | [23 empty] | Объем=5,49/1000*3
|  | Всего по позиции |  |  | 10: 195.75; 12: 1597.32 | [17 empty] | Всего по позиции
|  | Итоги по разделу 3 Подключение дождеприёмников Д-1-22 и Д-2-12А нов. : | [31 empty] | Итоги по разделу 3 Подключение дождеприёмников Д-1-22 и Д-2-12А нов. :
|  | Итого прямые затраты (справочно) |  |  | 10: 50394.03 | [21 empty] | Итого прямые затраты (справочно)
|  | в том числе: | [32 empty] | в том числе:
|  | Оплата труда рабочих |  |  | 10: 3935.85 | [21 empty] | Оплата труда рабочих
|  | Эксплуатация машин |  |  | 10: 4265.18 | [21 empty] | Эксплуатация машин
|  | в том числе оплата труда машинистов (Отм) |  |  | 10: 478.44 | [21 empty] | в том числе оплата труда машинистов (Отм)
|  | Материалы |  |  | 10: 42193 | [21 empty] | Материалы
|  | Строительные работы |  |  | 10: 56616.28 | [21 empty] | Строительные работы
|  | Строительные работы |  |  | 10: 56243.98 | [21 empty] | Строительные работы
|  | в том числе: | [32 empty] | в том числе:
|  | оплата труда |  |  | 10: 3935.85 | [21 empty] | оплата труда
|  | эксплуатация машин и механизмов |  |  | 10: 3892.88 | [21 empty] | эксплуатация машин и механизмов
|  | в том числе оплата труда машинистов (ОТм) |  |  | 10: 478.44 | [21 empty] | в том числе оплата труда машинистов (ОТм)
|  | материалы |  |  | 10: 42193 | [21 empty] | материалы
|  | накладные расходы |  |  | 10: 4305.4 | [21 empty] | накладные расходы
|  | сметная прибыль |  |  | 10: 1916.85 | [21 empty] | сметная прибыль
|  | Транспортные расходы (перевозка), относимые на стоимость строительных работ |  |  | 10: 372.3 | [21 empty] | Транспортные расходы (перевозка), относимые на стоимость строительных работ
|  | Итого ФОТ (справочно) |  |  | 10: 4414.29 | [21 empty] | Итого ФОТ (справочно)
|  | Итого накладные расходы (справочно) |  |  | 10: 4305.4 | [21 empty] | Итого накладные расходы (справочно)
|  | Итого сметная прибыль (справочно) |  |  | 10: 1916.85 | [21 empty] | Итого сметная прибыль (справочно)
|  | Итого по разделу 3 Подключение дождеприёмников Д-1-22 и Д-2-12А нов. |  |  | 10: 56616.28 | [22 empty] | Итого по разделу 3 Подключение дождеприёмников Д-1-22 и Д-2-12А нов.
Раздел 4. Ливневая канализацйия (колодцы 24-25) | [22 empty] | Раздел 4. Ливневая канализацйия (колодцы 24-25)
Земляные работы | [23 empty] | Земляные работы
313 | ФЕР01-01-009-14 | Разработка грунта в траншеях экскаватором «обратная лопата» с ковшом вместимостью 0,5 (0,5-0,63) м3, в отвал группа грунтов: 2 |  |  | 4: 1000 м3; 5: 1.1731; 6: 1; 7: 1.1731 | [11 empty] | Разработка грунта в траншеях экскаватором «обратная лопата» с ковшом вместимостью 0,5 (0,5-0,63) м3, в отвал группа грунтов: 2
|  | Объем=(1686,55-513,4) / 1000 | [23 empty] | Объем=(1686,55-513,4) / 1000
| Прил.1.12 п.3.66 | Разработка одноковшовыми экскаваторами объема грунта, находящегося на расстоянии до 2 м от поверхности коммуникаций или мешающих предметов, а также объема грунта, находящегося от мешающего наземного предмета (деревьев, столбов и т.д.) в пределах вылета стрелы экскаватора ОЗП=1,2; ЭМ=1,2 к расх.; ЗПМ=1,2; ТЗ=1,2; ТЗМ=1,2 | [24 empty] | Разработка одноковшовыми экскаваторами объема грунта, находящегося на расстоянии до 2 м от поверхности коммуникаций или мешающих предметов, а также объема грунта, находящегося от мешающего наземного предмета (деревьев, столбов и т.д.) в пределах вылета стрелы экскаватора ОЗП=1,2; ЭМ=1,2 к расх.; ЗПМ=1,2; ТЗ=1,2; ТЗМ=1,2
| Приказ от 04.08.2020 № 421/пр п.58б | При применении сметных норм, включенных в сборники ГЭСН (ФЕР, ТЕР), аналогичных технологическим процессам в новом строительстве, в том числе по возведению новых конструктивных элементов ОЗП=1,15; ЭМ=1,25 к расх.; ЗПМ=1,25; ТЗ=1,15; ТЗМ=1,25 | [24 empty] | При применении сметных норм, включенных в сборники ГЭСН (ФЕР, ТЕР), аналогичных технологическим процессам в новом строительстве, в том числе по возведению новых конструктивных элементов ОЗП=1,15; ЭМ=1,25 к расх.; ЗПМ=1,25; ТЗ=1,15; ТЗМ=1,25
| Приказ от 07.07.2022 № 557/пр прил.8 табл.2 п.3 | Производство работ осуществляется на территории действующего предприятия с наличием в зоне производства работ одного или нескольких из перечисленных ниже факторов: - разветвленная сеть транспортных и инженерных коммуникаций; - стесненные условия для складирования материалов; - действующее технологическое оборудование; - движение технологического транспорта ОЗП=1,15; ЭМ=1,15 к расх.; ЗПМ=1,15; ТЗ=1,15; ТЗМ=1,15 | [24 empty] | Производство работ осуществляется на территории действующего предприятия с наличием в зоне производства работ одного или нескольких из перечисленных ниже факторов: - разветвленная сеть транспортных и инженерных коммуникаций; - стесненные условия для складирования материалов; - действующее технологическое оборудование; - движение технологического транспорта ОЗП=1,15; ЭМ=1,15 к расх.; ЗПМ=1,15; ТЗ=1,15; ТЗМ=1,15
| 2 | ЭМ |  |  | 8: 2550; 9: 1.725; 10: 5160.39; 11: 13.24; 12: 68323.56 | [14 empty] | ЭМ
| 3 | в т.ч. ОТм |  |  | 8: 344.25; 9: 1.725; 10: 696.65; 11: 44.77; 12: 31189.02 | [14 empty] | в т.ч. ОТм
|  | ЗТм |  |  | 4: чел.-ч; 5: 25.5; 6: 1.725; 7: 51.6039 | [15 empty] | ЗТм
|  | Итого по расценке |  |  | 8: 2550; 10: 5160.39; 12: 68323.56 | [16 empty] | Итого по расценке
|  | ФОТ |  |  | 10: 696.65; 12: 31189.02 | [15 empty] | ФОТ
| Приказ № 812/пр от 21.12.2020 Прил. п.1.1 | НР Земляные работы, выполняемые механизированным способом |  |  | 4: %; 5: 92; 7: 92; 10: 640.92; 12: 28693.9 | [15 empty] | НР Земляные работы, выполняемые механизированным способом
| Приказ № 774/пр от 11.12.2020 Прил. п.1.1, Приказ № 774/пр от 11.12.2020 п.16 | СП Земляные работы, выполняемые механизированным способом |  |  | % | 46 | 0.85 | 39.1 |  |  | 272.39 |  | 12194.91 | [15 empty] | СП Земляные работы, выполняемые механизированным способом
|  | Всего по позиции |  |  | 10: 6073.7; 12: 109212.37 | [17 empty] | Всего по позиции
312 | ФЕР01-01-013-14 | Разработка грунта с погрузкой на автомобили-самосвалы экскаваторами с ковшом вместимостью: 0,5 (0,5-0,63) м3, группа грунтов 2 |  |  | 4: 1000 м3; 5: 0.5134; 6: 1; 7: 0.5134 | [11 empty] | Разработка грунта с погрузкой на автомобили-самосвалы экскаваторами с ковшом вместимостью: 0,5 (0,5-0,63) м3, группа грунтов 2
|  | Объем=513,4 / 1000 | [23 empty] | Объем=513,4 / 1000
| Прил.1.12 п.3.66 | Разработка одноковшовыми экскаваторами объема грунта, находящегося на расстоянии до 2 м от поверхности коммуникаций или мешающих предметов, а также объема грунта, находящегося от мешающего наземного предмета (деревьев, столбов и т.д.) в пределах вылета стрелы экскаватора ОЗП=1,2; ЭМ=1,2 к расх.; ЗПМ=1,2; ТЗ=1,2; ТЗМ=1,2 | [24 empty] | Разработка одноковшовыми экскаваторами объема грунта, находящегося на расстоянии до 2 м от поверхности коммуникаций или мешающих предметов, а также объема грунта, находящегося от мешающего наземного предмета (деревьев, столбов и т.д.) в пределах вылета стрелы экскаватора ОЗП=1,2; ЭМ=1,2 к расх.; ЗПМ=1,2; ТЗ=1,2; ТЗМ=1,2
| Приказ от 04.08.2020 № 421/пр п.58б | При применении сметных норм, включенных в сборники ГЭСН (ФЕР, ТЕР), аналогичных технологическим процессам в новом строительстве, в том числе по возведению новых конструктивных элементов ОЗП=1,15; ЭМ=1,25 к расх.; ЗПМ=1,25; ТЗ=1,15; ТЗМ=1,25 | [24 empty] | При применении сметных норм, включенных в сборники ГЭСН (ФЕР, ТЕР), аналогичных технологическим процессам в новом строительстве, в том числе по возведению новых конструктивных элементов ОЗП=1,15; ЭМ=1,25 к расх.; ЗПМ=1,25; ТЗ=1,15; ТЗМ=1,25
| Приказ от 07.07.2022 № 557/пр прил.8 табл.2 п.3 | Производство работ осуществляется на территории действующего предприятия с наличием в зоне производства работ одного или нескольких из перечисленных ниже факторов: - разветвленная сеть транспортных и инженерных коммуникаций; - стесненные условия для складирования материалов; - действующее технологическое оборудование; - движение технологического транспорта ОЗП=1,15; ЭМ=1,15 к расх.; ЗПМ=1,15; ТЗ=1,15; ТЗМ=1,15 | [24 empty] | Производство работ осуществляется на территории действующего предприятия с наличием в зоне производства работ одного или нескольких из перечисленных ниже факторов: - разветвленная сеть транспортных и инженерных коммуникаций; - стесненные условия для складирования материалов; - действующее технологическое оборудование; - движение технологического транспорта ОЗП=1,15; ЭМ=1,15 к расх.; ЗПМ=1,15; ТЗ=1,15; ТЗМ=1,15
| 1 | ОТ |  |  | 8: 101.4; 9: 1.587; 10: 82.62; 11: 44.77; 12: 3698.9 | [14 empty] | ОТ
| 2 | ЭМ |  |  | 8: 3563.26; 9: 1.725; 10: 3155.68; 11: 13.24; 12: 41781.2 | [14 empty] | ЭМ
| 3 | в т.ч. ОТм |  |  | 8: 507.6; 9: 1.725; 10: 449.54; 11: 44.77; 12: 20125.91 | [14 empty] | в т.ч. ОТм
| 4 | М |  |  | 8: 4.34; 10: 2.23; 11: 8.16; 12: 18.2 | [14 empty] | М
|  | ЗТ |  |  | 4: чел.-ч; 5: 13; 6: 1.587; 7: 10.592 | [15 empty] | ЗТ
|  | ЗТм |  |  | 4: чел.-ч; 5: 37.6; 6: 1.725; 7: 33.2991 | [15 empty] | ЗТм
|  | Итого по расценке |  |  | 8: 3669; 10: 3240.53; 12: 45498.3 | [16 empty] | Итого по расценке
|  | ФОТ |  |  | 10: 532.16; 12: 23824.81 | [15 empty] | ФОТ
| Приказ № 812/пр от 21.12.2020 Прил. п.1.1 | НР Земляные работы, выполняемые механизированным способом |  |  | 4: %; 5: 92; 7: 92; 10: 489.59; 12: 21918.83 | [15 empty] | НР Земляные работы, выполняемые механизированным способом
| Приказ № 774/пр от 11.12.2020 Прил. п.1.1, Приказ № 774/пр от 11.12.2020 п.16 | СП Земляные работы, выполняемые механизированным способом |  |  | % | 46 | 0.85 | 39.1 |  |  | 208.07 |  | 9315.5 | [15 empty] | СП Земляные работы, выполняемые механизированным способом
|  | Всего по позиции |  |  | 10: 3938.19; 12: 76732.63 | [17 empty] | Всего по позиции
89 | ФЕР01-01-006-02 | Разработка грунта в котлованах объемом до 500 м3 экскаваторами с ковшом вместимостью 0,4 (0,35-0,45) м3, группа грунтов: 2 |  |  | 4: 1000 м3; 5: 0.06219; 6: 1; 7: 0.06219 | [11 empty] | Разработка грунта в котлованах объемом до 500 м3 экскаваторами с ковшом вместимостью 0,4 (0,35-0,45) м3, группа грунтов: 2
|  | Объем=62,19 / 1000 | [23 empty] | Объем=62,19 / 1000
| Прил.1.12 п.3.66 | Разработка одноковшовыми экскаваторами объема грунта, находящегося на расстоянии до 2 м от поверхности коммуникаций или мешающих предметов, а также объема грунта, находящегося от мешающего наземного предмета (деревьев, столбов и т.д.) в пределах вылета стрелы экскаватора ОЗП=1,2; ЭМ=1,2 к расх.; ЗПМ=1,2; ТЗ=1,2; ТЗМ=1,2 | [24 empty] | Разработка одноковшовыми экскаваторами объема грунта, находящегося на расстоянии до 2 м от поверхности коммуникаций или мешающих предметов, а также объема грунта, находящегося от мешающего наземного предмета (деревьев, столбов и т.д.) в пределах вылета стрелы экскаватора ОЗП=1,2; ЭМ=1,2 к расх.; ЗПМ=1,2; ТЗ=1,2; ТЗМ=1,2
| Прил.1.12 п.3.37 | Разработка грунта экскаваторами в котлованах: при глубине котлована до 3 м независимо от объема котлована или его площади ОЗП=1,2; ЭМ=1,2 к расх.; ЗПМ=1,2; ТЗ=1,2; ТЗМ=1,2 | [24 empty] | Разработка грунта экскаваторами в котлованах: при глубине котлована до 3 м независимо от объема котлована или его площади ОЗП=1,2; ЭМ=1,2 к расх.; ЗПМ=1,2; ТЗ=1,2; ТЗМ=1,2
| Приказ от 04.08.2020 № 421/пр п.58б | При применении сметных норм, включенных в сборники ГЭСН (ФЕР, ТЕР), аналогичных технологическим процессам в новом строительстве, в том числе по возведению новых конструктивных элементов ОЗП=1,15; ЭМ=1,25 к расх.; ЗПМ=1,25; ТЗ=1,15; ТЗМ=1,25 | [24 empty] | При применении сметных норм, включенных в сборники ГЭСН (ФЕР, ТЕР), аналогичных технологическим процессам в новом строительстве, в том числе по возведению новых конструктивных элементов ОЗП=1,15; ЭМ=1,25 к расх.; ЗПМ=1,25; ТЗ=1,15; ТЗМ=1,25
| Приказ от 07.07.2022 № 557/пр прил.8 табл.2 п.3 | Производство работ осуществляется на территории действующего предприятия с наличием в зоне производства работ одного или нескольких из перечисленных ниже факторов: - разветвленная сеть транспортных и инженерных коммуникаций; - стесненные условия для складирования материалов; - действующее технологическое оборудование; - движение технологического транспорта ОЗП=1,15; ЭМ=1,15 к расх.; ЗПМ=1,15; ТЗ=1,15; ТЗМ=1,15 | [24 empty] | Производство работ осуществляется на территории действующего предприятия с наличием в зоне производства работ одного или нескольких из перечисленных ниже факторов: - разветвленная сеть транспортных и инженерных коммуникаций; - стесненные условия для складирования материалов; - действующее технологическое оборудование; - движение технологического транспорта ОЗП=1,15; ЭМ=1,15 к расх.; ЗПМ=1,15; ТЗ=1,15; ТЗМ=1,15
| 2 | ЭМ |  |  | 8: 2027.97; 9: 2.07; 10: 261.07; 11: 13.24; 12: 3456.57 | [14 empty] | ЭМ
| 3 | в т.ч. ОТм |  |  | 8: 499.5; 9: 2.07; 10: 64.3; 11: 44.77; 12: 2878.71 | [14 empty] | в т.ч. ОТм
|  | ЗТм |  |  | 4: чел.-ч; 5: 37; 6: 2.07; 7: 4.7631 | [15 empty] | ЗТм
|  | Итого по расценке |  |  | 8: 2027.97; 10: 261.07; 12: 3456.57 | [16 empty] | Итого по расценке
|  | ФОТ |  |  | 10: 64.3; 12: 2878.71 | [15 empty] | ФОТ
| Приказ № 812/пр от 21.12.2020 Прил. п.1.1 | НР Земляные работы, выполняемые механизированным способом |  |  | 4: %; 5: 92; 7: 92; 10: 59.16; 12: 2648.41 | [15 empty] | НР Земляные работы, выполняемые механизированным способом
| Приказ № 774/пр от 11.12.2020 Прил. п.1.1, Приказ № 774/пр от 11.12.2020 п.16 | СП Земляные работы, выполняемые механизированным способом |  |  | % | 46 | 0.85 | 39.1 |  |  | 25.14 |  | 1125.58 | [15 empty] | СП Земляные работы, выполняемые механизированным способом
|  | Всего по позиции |  |  | 10: 345.37; 12: 7230.56 | [17 empty] | Всего по позиции
90 | ФЕР01-02-057-02 | Доработка грунта вручную в траншеях глубиной до 2 м без креплений с откосами, группа грунтов: 2 |  |  | 4: 100 м3; 5: 0.5241; 6: 1; 7: 0.5241 | [11 empty] | Доработка грунта вручную в траншеях глубиной до 2 м без креплений с откосами, группа грунтов: 2
|  | Объем=52,41 / 100 | [23 empty] | Объем=52,41 / 100
| Прил.1.12 п.3.187 | Доработка вручную, зачистка дна и стенок с выкидкой грунта в котлованах и траншеях, разработанных механизированным способом ОЗП=1,2; ТЗ=1,2 | [24 empty] | Доработка вручную, зачистка дна и стенок с выкидкой грунта в котлованах и траншеях, разработанных механизированным способом ОЗП=1,2; ТЗ=1,2
| Приказ от 04.08.2020 № 421/пр п.58б | При применении сметных норм, включенных в сборники ГЭСН (ФЕР, ТЕР), аналогичных технологическим процессам в новом строительстве, в том числе по возведению новых конструктивных элементов ОЗП=1,15; ЭМ=1,25 к расх.; ЗПМ=1,25; ТЗ=1,15; ТЗМ=1,25 | [24 empty] | При применении сметных норм, включенных в сборники ГЭСН (ФЕР, ТЕР), аналогичных технологическим процессам в новом строительстве, в том числе по возведению новых конструктивных элементов ОЗП=1,15; ЭМ=1,25 к расх.; ЗПМ=1,25; ТЗ=1,15; ТЗМ=1,25
| Приказ от 07.07.2022 № 557/пр прил.8 табл.2 п.3 | Производство работ осуществляется на территории действующего предприятия с наличием в зоне производства работ одного или нескольких из перечисленных ниже факторов: - разветвленная сеть транспортных и инженерных коммуникаций; - стесненные условия для складирования материалов; - действующее технологическое оборудование; - движение технологического транспорта ОЗП=1,15; ЭМ=1,15 к расх.; ЗПМ=1,15; ТЗ=1,15; ТЗМ=1,15 | [24 empty] | Производство работ осуществляется на территории действующего предприятия с наличием в зоне производства работ одного или нескольких из перечисленных ниже факторов: - разветвленная сеть транспортных и инженерных коммуникаций; - стесненные условия для складирования материалов; - действующее технологическое оборудование; - движение технологического транспорта ОЗП=1,15; ЭМ=1,15 к расх.; ЗПМ=1,15; ТЗ=1,15; ТЗМ=1,15
| 1 | ОТ |  |  | 8: 1201.2; 9: 1.587; 10: 999.09; 11: 44.77; 12: 44729.26 | [14 empty] | ОТ
|  | ЗТ |  |  | 4: чел.-ч; 5: 154; 6: 1.587; 7: 128.089 | [15 empty] | ЗТ
|  | Итого по расценке |  |  | 8: 1201.2; 10: 999.09; 12: 44729.26 | [16 empty] | Итого по расценке
|  | ФОТ |  |  | 10: 999.09; 12: 44729.26 | [15 empty] | ФОТ
| Приказ № 812/пр от 21.12.2020 Прил. п.1.2 | НР Земляные работы, выполняемые ручным способом |  |  | 4: %; 5: 89; 7: 89; 10: 889.19; 12: 39809.04 | [15 empty] | НР Земляные работы, выполняемые ручным способом
| Приказ № 774/пр от 11.12.2020 Прил. п.1.2, Приказ № 774/пр от 11.12.2020 п.16 | СП Земляные работы, выполняемые ручным способом |  |  | % | 40 | 0.85 | 34 |  |  | 339.69 |  | 15207.95 | [15 empty] | СП Земляные работы, выполняемые ручным способом
|  | Всего по позиции |  |  | 10: 2227.97; 12: 99746.25 | [17 empty] | Всего по позиции
311 | ФЕР01-01-033-02 | Засыпка траншей и котлованов с перемещением грунта до 5 м бульдозерами мощностью: 59 кВт (80 л.с.), группа грунтов 2 |  |  | 4: 1000 м3; 5: 1.562; 6: 1; 7: 1.562 | [11 empty] | Засыпка траншей и котлованов с перемещением грунта до 5 м бульдозерами мощностью: 59 кВт (80 л.с.), группа грунтов 2
|  | Объем=(1048,56+513,4) / 1000 | [23 empty] | Объем=(1048,56+513,4) / 1000
| Приказ от 04.08.2020 № 421/пр п.58б | При применении сметных норм, включенных в сборники ГЭСН (ФЕР, ТЕР), аналогичных технологическим процессам в новом строительстве, в том числе по возведению новых конструктивных элементов ОЗП=1,15; ЭМ=1,25 к расх.; ЗПМ=1,25; ТЗ=1,15; ТЗМ=1,25 | [24 empty] | При применении сметных норм, включенных в сборники ГЭСН (ФЕР, ТЕР), аналогичных технологическим процессам в новом строительстве, в том числе по возведению новых конструктивных элементов ОЗП=1,15; ЭМ=1,25 к расх.; ЗПМ=1,25; ТЗ=1,15; ТЗМ=1,25
| Приказ от 07.07.2022 № 557/пр прил.8 табл.2 п.3 | Производство работ осуществляется на территории действующего предприятия с наличием в зоне производства работ одного или нескольких из перечисленных ниже факторов: - разветвленная сеть транспортных и инженерных коммуникаций; - стесненные условия для складирования материалов; - действующее технологическое оборудование; - движение технологического транспорта ОЗП=1,15; ЭМ=1,15 к расх.; ЗПМ=1,15; ТЗ=1,15; ТЗМ=1,15 | [24 empty] | Производство работ осуществляется на территории действующего предприятия с наличием в зоне производства работ одного или нескольких из перечисленных ниже факторов: - разветвленная сеть транспортных и инженерных коммуникаций; - стесненные условия для складирования материалов; - действующее технологическое оборудование; - движение технологического транспорта ОЗП=1,15; ЭМ=1,15 к расх.; ЗПМ=1,15; ТЗ=1,15; ТЗМ=1,15
| 2 | ЭМ |  |  | 8: 479.33; 9: 1.4375; 10: 1076.25; 11: 13.24; 12: 14249.55 | [14 empty] | ЭМ
| 3 | в т.ч. ОТм |  |  | 8: 93.5; 9: 1.4375; 10: 209.94; 11: 44.77; 12: 9399.01 | [14 empty] | в т.ч. ОТм
|  | ЗТм |  |  | 4: чел.-ч; 5: 8.06; 6: 1.4375; 7: 18.0973 | [15 empty] | ЗТм
|  | Итого по расценке |  |  | 8: 479.33; 10: 1076.25; 12: 14249.55 | [16 empty] | Итого по расценке
|  | ФОТ |  |  | 10: 209.94; 12: 9399.01 | [15 empty] | ФОТ
| Приказ № 812/пр от 21.12.2020 Прил. п.1.1 | НР Земляные работы, выполняемые механизированным способом |  |  | 4: %; 5: 92; 7: 92; 10: 193.14; 12: 8647.09 | [15 empty] | НР Земляные работы, выполняемые механизированным способом
| Приказ № 774/пр от 11.12.2020 Прил. п.1.1, Приказ № 774/пр от 11.12.2020 п.16 | СП Земляные работы, выполняемые механизированным способом |  |  | % | 46 | 0.85 | 39.1 |  |  | 82.09 |  | 3675.01 | [15 empty] | СП Земляные работы, выполняемые механизированным способом
|  | Всего по позиции |  |  | 10: 1351.48; 12: 26571.65 | [17 empty] | Всего по позиции
7 | Цена Поставщика ООО “Грунт-маркет” | Песок карьерный |  |  | м3 | 1153.416 | 1 | 1153.416 | 141.59 |  | 163312.17 | 8.16 | 1332627.31 | [11 empty] | Песок карьерный
|  | (Материалы для строительных работ) | [29 empty] | (Материалы для строительных работ)
|  | Объем=1048,56*1,1 | [23 empty] | Объем=1048,56*1,1
|  | Цена=1370/1,2/8,16*1,012 | [30 empty] | Цена=1370/1,2/8,16*1,012
|  | Всего по позиции |  |  | 10: 163312.17; 12: 1332627.31 | [17 empty] | Всего по позиции
33 | Цена поставщика ООО "Террус" | Перевозка и утилизация отходов 4-5 класса опасности |  |  | м3 | 752.59 | 1 | 752.59 | 162.38 |  | 122205.56 | 8.16 | 997197.37 | [11 empty] | Перевозка и утилизация отходов 4-5 класса опасности
|  | (Материалы для строительных работ) | [29 empty] | (Материалы для строительных работ)
|  | Цена=1590/1,2/8,16 | [30 empty] | Цена=1590/1,2/8,16
|  | Всего по позиции |  |  | 10: 122205.56; 12: 997197.37 | [17 empty] | Всего по позиции
Демонтажные работы | [23 empty] | Демонтажные работы
96 | ФЕР23-01-007-05 | Демонтаж трубопроводов из железобетонных безнапорных раструбных труб диаметром: 1000 мм |  |  | 4: 100 м; 5: 1.32; 6: 1; 7: 1.32 | [11 empty] | Демонтаж трубопроводов из железобетонных безнапорных раструбных труб диаметром: 1000 мм
|  | Объем=132 / 100 | [23 empty] | Объем=132 / 100
| Приказ от 14.07.2022 № 571/пр п.83 табл.2 | Демонтаж (разборка) сетей инженерно-технического обеспечения ОЗП=0,6; ЭМ=0,6 к расх.; ЗПМ=0,6; МАТ=0 к расх.; ТЗ=0,6; ТЗМ=0,6 | [24 empty] | Демонтаж (разборка) сетей инженерно-технического обеспечения ОЗП=0,6; ЭМ=0,6 к расх.; ЗПМ=0,6; МАТ=0 к расх.; ТЗ=0,6; ТЗМ=0,6
| Приказ от 07.07.2022 № 557/пр прил.8 табл.2 п.3 | Производство работ осуществляется на территории действующего предприятия с наличием в зоне производства работ одного или нескольких из перечисленных ниже факторов: - разветвленная сеть транспортных и инженерных коммуникаций; - стесненные условия для складирования материалов; - действующее технологическое оборудование; - движение технологического транспорта ОЗП=1,15; ЭМ=1,15 к расх.; ЗПМ=1,15; ТЗ=1,15; ТЗМ=1,15 | [24 empty] | Производство работ осуществляется на территории действующего предприятия с наличием в зоне производства работ одного или нескольких из перечисленных ниже факторов: - разветвленная сеть транспортных и инженерных коммуникаций; - стесненные условия для складирования материалов; - действующее технологическое оборудование; - движение технологического транспорта ОЗП=1,15; ЭМ=1,15 к расх.; ЗПМ=1,15; ТЗ=1,15; ТЗМ=1,15
| 1 | ОТ |  |  | 8: 1804.71; 9: 0.69; 10: 1643.73; 11: 44.77; 12: 73589.79 | [14 empty] | ОТ
| 2 | ЭМ |  |  | 8: 2205.88; 9: 0.69; 10: 2009.12; 11: 13.24; 12: 26600.75 | [14 empty] | ЭМ
| 3 | в т.ч. ОТм |  |  | 8: 184.13; 9: 0.69; 10: 167.71; 11: 44.77; 12: 7508.38 | [14 empty] | в т.ч. ОТм
| 4 | М |  |  | 8: 3298.8; 9: 0; 10: 0; 11: 8.16 | [14 empty] | М
|  | ЗТ |  |  | 4: чел.-ч; 5: 187.6; 6: 0.69; 7: 170.8661 | [15 empty] | ЗТ
|  | ЗТм |  |  | 4: чел.-ч; 5: 12.88; 6: 0.69; 7: 11.7311 | [15 empty] | ЗТм
|  | Итого по расценке |  |  | 8: 7309.39; 10: 3652.85; 12: 100190.54 | [16 empty] | Итого по расценке
|  | ФОТ |  |  | 10: 1811.44; 12: 81098.17 | [15 empty] | ФОТ
| Приказ № 812/пр от 21.12.2020 Прил. п.18 | НР Наружные сети водопровода, канализации, теплоснабжения, газопровода |  |  | 4: %; 5: 117; 7: 117; 10: 2119.38; 12: 94884.86 | [15 empty] | НР Наружные сети водопровода, канализации, теплоснабжения, газопровода
| Приказ № 774/пр от 11.12.2020 Прил. п.18, Приказ № 774/пр от 11.12.2020 п.16 | СП Наружные сети водопровода, канализации, теплоснабжения, газопровода |  |  | % | 74 | 0.85 | 62.9 |  |  | 1139.4 |  | 51010.75 | [15 empty] | СП Наружные сети водопровода, канализации, теплоснабжения, газопровода
|  | Всего по позиции |  |  | 10: 6911.63; 12: 246086.15 | [17 empty] | Всего по позиции
310 | ФЕР23-03-001-07 | Устройство круглых сборных железобетонных канализационных колодцев диаметром: 2 м в сухих грунтах / Демонтаж |  |  | 4: 10 м3; 5: 0.1; 6: 1; 7: 0.1 | [11 empty] | Устройство круглых сборных железобетонных канализационных колодцев диаметром: 2 м в сухих грунтах / Демонтаж
|  | Объем=(2*0,48+2*0,02) / 10 | [23 empty] | Объем=(2*0,48+2*0,02) / 10
| Приказ от 14.07.2022 № 571/пр п.83 табл.2 | Демонтаж (разборка) сетей инженерно-технического обеспечения ОЗП=0,6; ЭМ=0,6 к расх.; ЗПМ=0,6; МАТ=0 к расх.; ТЗ=0,6; ТЗМ=0,6 | [24 empty] | Демонтаж (разборка) сетей инженерно-технического обеспечения ОЗП=0,6; ЭМ=0,6 к расх.; ЗПМ=0,6; МАТ=0 к расх.; ТЗ=0,6; ТЗМ=0,6
| Приказ от 07.07.2022 № 557/пр прил.8 табл.2 п.3 | Производство работ осуществляется на территории действующего предприятия с наличием в зоне производства работ одного или нескольких из перечисленных ниже факторов: - разветвленная сеть транспортных и инженерных коммуникаций; - стесненные условия для складирования материалов; - действующее технологическое оборудование; - движение технологического транспорта ОЗП=1,15; ЭМ=1,15 к расх.; ЗПМ=1,15; ТЗ=1,15; ТЗМ=1,15 | [24 empty] | Производство работ осуществляется на территории действующего предприятия с наличием в зоне производства работ одного или нескольких из перечисленных ниже факторов: - разветвленная сеть транспортных и инженерных коммуникаций; - стесненные условия для складирования материалов; - действующее технологическое оборудование; - движение технологического транспорта ОЗП=1,15; ЭМ=1,15 к расх.; ЗПМ=1,15; ТЗ=1,15; ТЗМ=1,15
| 1 | ОТ |  |  | 8: 731.22; 9: 0.69; 10: 50.45; 11: 44.77; 12: 2258.65 | [14 empty] | ОТ
| 2 | ЭМ |  |  | 8: 1520.51; 9: 0.69; 10: 104.92; 11: 13.24; 12: 1389.14 | [14 empty] | ЭМ
| 3 | в т.ч. ОТм |  |  | 8: 201.05; 9: 0.69; 10: 13.87; 11: 44.77; 12: 620.96 | [14 empty] | в т.ч. ОТм
| 4 | М |  |  | 8: 3939.59; 9: 0; 10: 0; 11: 8.16 | [14 empty] | М
|  | ЗТ |  |  | 4: чел.-ч; 5: 80.62; 6: 0.69; 7: 5.5628 | [15 empty] | ЗТ
|  | ЗТм |  |  | 4: чел.-ч; 5: 15.75; 6: 0.69; 7: 1.0868 | [15 empty] | ЗТм
|  | Итого по расценке |  |  | 8: 6191.32; 10: 155.37; 12: 3647.79 | [16 empty] | Итого по расценке
|  | ФОТ |  |  | 10: 64.32; 12: 2879.61 | [15 empty] | ФОТ
| Приказ № 812/пр от 21.12.2020 Прил. п.18 | НР Наружные сети водопровода, канализации, теплоснабжения, газопровода |  |  | 4: %; 5: 117; 7: 117; 10: 75.25; 12: 3369.14 | [15 empty] | НР Наружные сети водопровода, канализации, теплоснабжения, газопровода
| Приказ № 774/пр от 11.12.2020 Прил. п.18, Приказ № 774/пр от 11.12.2020 п.16 | СП Наружные сети водопровода, канализации, теплоснабжения, газопровода |  |  | % | 74 | 0.85 | 62.9 |  |  | 40.46 |  | 1811.27 | [15 empty] | СП Наружные сети водопровода, канализации, теплоснабжения, газопровода
|  | Всего по позиции |  |  | 10: 271.08; 12: 8828.2 | [17 empty] | Всего по позиции
добавить объем м3 трубы жб | [23 empty] | добавить объем м3 трубы жб
25 | ФССЦпг-01-01-01-043 | Погрузка при автомобильных перевозках мусора строительного с погрузкой экскаваторами емкостью ковша до 0,5 м3 |  |  | 1 т груза | 2 | 1 | 2 | 3.28 |  | 6.56 | 13.62 | 89.35 | [11 empty] | Погрузка при автомобильных перевозках мусора строительного с погрузкой экскаваторами емкостью ковша до 0,5 м3
|  | Объем=1*2,5*0,8 | [23 empty] | Объем=1*2,5*0,8
|  | Всего по позиции |  |  | 10: 6.56; 12: 89.35 | [17 empty] | Всего по позиции
44 | ФССЦпг-01-01-01-041 | Погрузка при автомобильных перевозках мусора строительного с погрузкой вручную |  |  | 1 т груза | 0.5 | 1 | 0.5 | 42.98 |  | 21.49 | 13.24 | 284.53 | [11 empty] | Погрузка при автомобильных перевозках мусора строительного с погрузкой вручную
|  | Объем=1*2,5*0,2 | [23 empty] | Объем=1*2,5*0,2
|  | Всего по позиции |  |  | 10: 21.49; 12: 284.53 | [17 empty] | Всего по позиции
Устройство футляров | [23 empty] | Устройство футляров
99 | ФЕР22-01-015-10 | Укладка стальных неразрезных кожухов (футляров) в открытых траншеях диаметром: 1400 мм |  |  | 4: 100 м; 5: 0.14; 6: 1; 7: 0.14 | [11 empty] | Укладка стальных неразрезных кожухов (футляров) в открытых траншеях диаметром: 1400 мм
|  | Объем=(4+10) / 100 | [23 empty] | Объем=(4+10) / 100
| Приказ от 04.08.2020 № 421/пр п.58б | При применении сметных норм, включенных в сборники ГЭСН (ФЕР, ТЕР), аналогичных технологическим процессам в новом строительстве, в том числе по возведению новых конструктивных элементов ОЗП=1,15; ЭМ=1,25 к расх.; ЗПМ=1,25; ТЗ=1,15; ТЗМ=1,25 | [24 empty] | При применении сметных норм, включенных в сборники ГЭСН (ФЕР, ТЕР), аналогичных технологическим процессам в новом строительстве, в том числе по возведению новых конструктивных элементов ОЗП=1,15; ЭМ=1,25 к расх.; ЗПМ=1,25; ТЗ=1,15; ТЗМ=1,25
| Приказ от 07.07.2022 № 557/пр прил.8 табл.2 п.3 | Производство работ осуществляется на территории действующего предприятия с наличием в зоне производства работ одного или нескольких из перечисленных ниже факторов: - разветвленная сеть транспортных и инженерных коммуникаций; - стесненные условия для складирования материалов; - действующее технологическое оборудование; - движение технологического транспорта ОЗП=1,15; ЭМ=1,15 к расх.; ЗПМ=1,15; ТЗ=1,15; ТЗМ=1,15 | [24 empty] | Производство работ осуществляется на территории действующего предприятия с наличием в зоне производства работ одного или нескольких из перечисленных ниже факторов: - разветвленная сеть транспортных и инженерных коммуникаций; - стесненные условия для складирования материалов; - действующее технологическое оборудование; - движение технологического транспорта ОЗП=1,15; ЭМ=1,15 к расх.; ЗПМ=1,15; ТЗ=1,15; ТЗМ=1,15
| 1 | ОТ |  |  | 8: 2732.22; 9: 1.3225; 10: 505.87; 11: 44.77; 12: 22647.8 | [14 empty] | ОТ
| 2 | ЭМ |  |  | 8: 30432.03; 9: 1.4375; 10: 6124.45; 11: 13.24; 12: 81087.72 | [14 empty] | ЭМ
| 3 | в т.ч. ОТм |  |  | 8: 632.83; 9: 1.4375; 10: 127.36; 11: 44.77; 12: 5701.91 | [14 empty] | в т.ч. ОТм
| 4 | М |  |  | 8: 1680.32; 10: 235.24; 11: 8.16; 12: 1919.56 | [14 empty] | М
|  | ЗТ |  |  | 4: чел.-ч; 5: 287.3; 6: 1.3225; 7: 53.1936 | [15 empty] | ЗТ
|  | ЗТм |  |  | 4: чел.-ч; 5: 38.54; 6: 1.4375; 7: 7.7562 | [15 empty] | ЗТм
|  | Итого по расценке |  |  | 8: 34844.57; 10: 6865.56; 12: 105655.08 | [16 empty] | Итого по расценке
|  | ФОТ |  |  | 10: 633.23; 12: 28349.71 | [15 empty] | ФОТ
| Приказ № 812/пр от 21.12.2020 Прил. п.18 | НР Наружные сети водопровода, канализации, теплоснабжения, газопровода |  |  | 4: %; 5: 117; 7: 117; 10: 740.88; 12: 33169.16 | [15 empty] | НР Наружные сети водопровода, канализации, теплоснабжения, газопровода
| Приказ № 774/пр от 11.12.2020 Прил. п.18, Приказ № 774/пр от 11.12.2020 п.16 | СП Наружные сети водопровода, канализации, теплоснабжения, газопровода |  |  | % | 74 | 0.85 | 62.9 |  |  | 398.3 |  | 17831.97 | [15 empty] | СП Наружные сети водопровода, канализации, теплоснабжения, газопровода
|  | Всего по позиции |  |  | 10: 8004.74; 12: 156656.21 | [17 empty] | Всего по позиции
19 | ФССЦ-23.5.01.08-0097 | Трубы стальные электросварные прямошовные и спиральношовные, класс прочности К38, наружный диаметр 1420 мм, толщина стенки 18 мм |  |  | м | 14.14 | 1 | 14.14 | 5004.17 |  | 70758.96 | 8.16 | 577393.11 | [11 empty] | Трубы стальные электросварные прямошовные и спиральношовные, класс прочности К38, наружный диаметр 1420 мм, толщина стенки 18 мм
|  | (Материалы для строительных работ) | [29 empty] | (Материалы для строительных работ)
|  | Всего по позиции |  |  | 10: 70758.96; 12: 577393.11 | [17 empty] | Всего по позиции
38 | ФЕР22-02-007-03 | Нанесение битумно-резиновой или битумно-полимерной изоляции на стальные трубопроводы диаметром более 1200 мм: весьма усиленной |  |  | 4: 100 м2; 5: 0.62; 6: 1; 7: 0.62 | [11 empty] | Нанесение битумно-резиновой или битумно-полимерной изоляции на стальные трубопроводы диаметром более 1200 мм: весьма усиленной
|  | Объем=(3,1415*1,42*14) / 100 | [23 empty] | Объем=(3,1415*1,42*14) / 100
| Приказ от 04.08.2020 № 421/пр п.58б | При применении сметных норм, включенных в сборники ГЭСН (ФЕР, ТЕР), аналогичных технологическим процессам в новом строительстве, в том числе по возведению новых конструктивных элементов ОЗП=1,15; ЭМ=1,25 к расх.; ЗПМ=1,25; ТЗ=1,15; ТЗМ=1,25 | [24 empty] | При применении сметных норм, включенных в сборники ГЭСН (ФЕР, ТЕР), аналогичных технологическим процессам в новом строительстве, в том числе по возведению новых конструктивных элементов ОЗП=1,15; ЭМ=1,25 к расх.; ЗПМ=1,25; ТЗ=1,15; ТЗМ=1,25
| Приказ от 07.07.2022 № 557/пр прил.8 табл.2 п.3 | Производство работ осуществляется на территории действующего предприятия с наличием в зоне производства работ одного или нескольких из перечисленных ниже факторов: - разветвленная сеть транспортных и инженерных коммуникаций; - стесненные условия для складирования материалов; - действующее технологическое оборудование; - движение технологического транспорта ОЗП=1,15; ЭМ=1,15 к расх.; ЗПМ=1,15; ТЗ=1,15; ТЗМ=1,15 | [24 empty] | Производство работ осуществляется на территории действующего предприятия с наличием в зоне производства работ одного или нескольких из перечисленных ниже факторов: - разветвленная сеть транспортных и инженерных коммуникаций; - стесненные условия для складирования материалов; - действующее технологическое оборудование; - движение технологического транспорта ОЗП=1,15; ЭМ=1,15 к расх.; ЗПМ=1,15; ТЗ=1,15; ТЗМ=1,15
| 1 | ОТ |  |  | 8: 235.04; 9: 1.3225; 10: 192.72; 11: 44.77; 12: 8628.07 | [14 empty] | ОТ
| 2 | ЭМ |  |  | 8: 5096.25; 9: 1.4375; 10: 4542.03; 11: 13.24; 12: 60136.48 | [14 empty] | ЭМ
| 3 | в т.ч. ОТм |  |  | 8: 167.3; 9: 1.4375; 10: 149.11; 11: 44.77; 12: 6675.65 | [14 empty] | в т.ч. ОТм
| 4 | М |  |  | 8: 1012.1; 10: 627.5; 11: 8.16; 12: 5120.4 | [14 empty] | М
|  | ЗТ |  |  | 4: чел.-ч; 5: 25.3; 6: 1.3225; 7: 20.7447 | [15 empty] | ЗТ
|  | ЗТм |  |  | 4: чел.-ч; 5: 11.1; 6: 1.4375; 7: 9.8929 | [15 empty] | ЗТм
|  | Итого по расценке |  |  | 8: 6343.39; 10: 5362.25; 12: 73884.95 | [16 empty] | Итого по расценке
|  | ФОТ |  |  | 10: 341.83; 12: 15303.72 | [15 empty] | ФОТ
| Приказ № 812/пр от 21.12.2020 Прил. п.18 | НР Наружные сети водопровода, канализации, теплоснабжения, газопровода |  |  | 4: %; 5: 117; 7: 117; 10: 399.94; 12: 17905.35 | [15 empty] | НР Наружные сети водопровода, канализации, теплоснабжения, газопровода
| Приказ № 774/пр от 11.12.2020 Прил. п.18, Приказ № 774/пр от 11.12.2020 п.16 | СП Наружные сети водопровода, канализации, теплоснабжения, газопровода |  |  | % | 74 | 0.85 | 62.9 |  |  | 215.01 |  | 9626.04 | [15 empty] | СП Наружные сети водопровода, канализации, теплоснабжения, газопровода
|  | Всего по позиции |  |  | 10: 5977.2; 12: 101416.34 | [17 empty] | Всего по позиции
39 | ФССЦ-01.2.03.03-0002 | Мастика "Ярославна БПХ-2" |  |  | т | 0.6076 | 1 | 0.6076 | 43982.4 |  | 26723.71 | 8.16 | 218065.47 | [11 empty] | Мастика "Ярославна БПХ-2"
|  | (Наружные сети водопровода, канализации, теплоснабжения, газопровода) | [29 empty] | (Наружные сети водопровода, канализации, теплоснабжения, газопровода)
|  | Всего по позиции |  |  | 10: 26723.71; 12: 218065.47 | [17 empty] | Всего по позиции
103 | ФЕРр66-38-3 | Заполнение трубопроводов или межтрубного пространства при трубах в футляре: цементным раствором |  |  | 4: м3; 5: 6.33; 6: 1; 7: 6.33 | [11 empty] | Заполнение трубопроводов или межтрубного пространства при трубах в футляре: цементным раствором
| 1 | ОТ |  |  | 8: 20.64; 10: 130.65; 11: 44.77; 12: 5849.2 | [14 empty] | ОТ
| 2 | ЭМ |  |  | 8: 75.01; 10: 474.81; 11: 13.24; 12: 6286.48 | [14 empty] | ЭМ
| 3 | в т.ч. ОТм |  |  | 8: 10.86; 10: 68.74; 11: 44.77; 12: 3077.49 | [14 empty] | в т.ч. ОТм
| 4 | М |  |  | 8: 507.7; 10: 3213.74; 11: 8.16; 12: 26224.12 | [14 empty] | М
|  | ЗТ |  |  | 4: чел.-ч; 5: 2.33; 7: 14.7489 | [15 empty] | ЗТ
|  | ЗТм |  |  | 4: чел.-ч; 5: 0.69; 7: 4.3677 | [15 empty] | ЗТм
|  | Итого по расценке |  |  | 8: 603.35; 10: 3819.2; 12: 38359.8 | [16 empty] | Итого по расценке
|  | ФОТ |  |  | 10: 199.39; 12: 8926.69 | [15 empty] | ФОТ
| Пр/812-100.2-1 | НР Наружные инженерные сети: замена участков трубопроводов, восстановление и замена изделий и другое (ремонтно-строительные) |  |  | 4: %; 5: 104; 7: 104; 10: 207.37; 12: 9283.76 | [15 empty] | НР Наружные инженерные сети: замена участков трубопроводов, восстановление и замена изделий и другое (ремонтно-строительные)
| Пр/774-100.2 | СП Наружные инженерные сети: замена участков трубопроводов, восстановление и замена изделий и другое (ремонтно-строительные) |  |  | 4: %; 5: 60; 7: 60; 10: 119.63; 12: 5356.01 | [15 empty] | СП Наружные инженерные сети: замена участков трубопроводов, восстановление и замена изделий и другое (ремонтно-строительные)
|  | Всего по позиции |  |  | 10: 4146.2; 12: 52999.57 | [17 empty] | Всего по позиции
104 | ФССЦ-04.3.01.09-0011 | Раствор готовый кладочный, цементный, М25 |  |  | м3 | -6.4249 | 1 | -6.4249 | 463.3 |  | -2976.68 | 8.16 | -24289.71 | [11 empty] | Раствор готовый кладочный, цементный, М25
|  | (Наружные инженерные сети: замена участков трубопроводов, восстановление и замена изделий и другое (ремонтно-строительные)) | [29 empty] | (Наружные инженерные сети: замена участков трубопроводов, восстановление и замена изделий и другое (ремонтно-строительные))
|  | Всего по позиции |  |  | 10: -2976.68; 12: -24289.71 | [17 empty] | Всего по позиции
105 | ФССЦ-04.3.01.09-0014 | Раствор готовый кладочный, цементный, М100 |  |  | м3 | 6.43 | 1 | 6.43 | 519.8 |  | 3342.31 | 8.16 | 27273.25 | [11 empty] | Раствор готовый кладочный, цементный, М100
|  | (Материалы для строительных работ) | [29 empty] | (Материалы для строительных работ)
|  | Всего по позиции |  |  | 10: 3342.31; 12: 27273.25 | [17 empty] | Всего по позиции
60 | ФЕР22-05-005-16 | Протаскивание в футляр полиэтиленовых труб диаметром: 1200 мм |  |  | 4: 100 м трубы, уложенной в футляр; 5: 0.14; 6: 1; 7: 0.14 | [11 empty] | Протаскивание в футляр полиэтиленовых труб диаметром: 1200 мм
|  | Объем=14 / 100 | [23 empty] | Объем=14 / 100
| Приказ от 04.08.2020 № 421/пр п.58б | При применении сметных норм, включенных в сборники ГЭСН (ФЕР, ТЕР), аналогичных технологическим процессам в новом строительстве, в том числе по возведению новых конструктивных элементов ОЗП=1,15; ЭМ=1,25 к расх.; ЗПМ=1,25; ТЗ=1,15; ТЗМ=1,25 | [24 empty] | При применении сметных норм, включенных в сборники ГЭСН (ФЕР, ТЕР), аналогичных технологическим процессам в новом строительстве, в том числе по возведению новых конструктивных элементов ОЗП=1,15; ЭМ=1,25 к расх.; ЗПМ=1,25; ТЗ=1,15; ТЗМ=1,25
| Приказ от 07.07.2022 № 557/пр прил.8 табл.2 п.3 | Производство работ осуществляется на территории действующего предприятия с наличием в зоне производства работ одного или нескольких из перечисленных ниже факторов: - разветвленная сеть транспортных и инженерных коммуникаций; - стесненные условия для складирования материалов; - действующее технологическое оборудование; - движение технологического транспорта ОЗП=1,15; ЭМ=1,15 к расх.; ЗПМ=1,15; ТЗ=1,15; ТЗМ=1,15 | [24 empty] | Производство работ осуществляется на территории действующего предприятия с наличием в зоне производства работ одного или нескольких из перечисленных ниже факторов: - разветвленная сеть транспортных и инженерных коммуникаций; - стесненные условия для складирования материалов; - действующее технологическое оборудование; - движение технологического транспорта ОЗП=1,15; ЭМ=1,15 к расх.; ЗПМ=1,15; ТЗ=1,15; ТЗМ=1,15
| 1 | ОТ |  |  | 8: 1453.58; 9: 1.3225; 10: 269.13; 11: 44.77; 12: 12048.95 | [14 empty] | ОТ
| 2 | ЭМ |  |  | 8: 694.1; 9: 1.4375; 10: 139.69; 11: 13.24; 12: 1849.5 | [14 empty] | ЭМ
| 3 | в т.ч. ОТм |  |  | 8: 11.77; 9: 1.4375; 10: 2.37; 11: 44.77; 12: 106.1 | [14 empty] | в т.ч. ОТм
| 4 | М |  |  | 8: 5403.16; 10: 756.44; 11: 8.16; 12: 6172.55 | [14 empty] | М
|  | ЗТ |  |  | 4: чел.-ч; 5: 151.1; 6: 1.3225; 7: 27.9762 | [15 empty] | ЗТ
|  | ЗТм |  |  | 4: чел.-ч; 5: 0.66; 6: 1.4375; 7: 0.13282 | [15 empty] | ЗТм
|  | Итого по расценке |  |  | 8: 7550.84; 10: 1165.26; 12: 20071 | [16 empty] | Итого по расценке
|  | ФОТ |  |  | 10: 271.5; 12: 12155.05 | [15 empty] | ФОТ
| Приказ № 812/пр от 21.12.2020 Прил. п.18 | НР Наружные сети водопровода, канализации, теплоснабжения, газопровода |  |  | 4: %; 5: 117; 7: 117; 10: 317.66; 12: 14221.41 | [15 empty] | НР Наружные сети водопровода, канализации, теплоснабжения, газопровода
| Приказ № 774/пр от 11.12.2020 Прил. п.18, Приказ № 774/пр от 11.12.2020 п.16 | СП Наружные сети водопровода, канализации, теплоснабжения, газопровода |  |  | % | 74 | 0.85 | 62.9 |  |  | 170.77 |  | 7645.53 | [15 empty] | СП Наружные сети водопровода, канализации, теплоснабжения, газопровода
|  | Всего по позиции |  |  | 10: 1653.69; 12: 41937.94 | [17 empty] | Всего по позиции
270 | ФЕР22-05-004-09 | Заделка битумом и прядью концов футляра диаметром: 1400 мм |  |  | 4: футляр; 5: 2; 6: 1; 7: 2 | [11 empty] | Заделка битумом и прядью концов футляра диаметром: 1400 мм
| Приказ от 04.08.2020 № 421/пр п.58б | При применении сметных норм, включенных в сборники ГЭСН (ФЕР, ТЕР), аналогичных технологическим процессам в новом строительстве, в том числе по возведению новых конструктивных элементов ОЗП=1,15; ЭМ=1,25 к расх.; ЗПМ=1,25; ТЗ=1,15; ТЗМ=1,25 | [24 empty] | При применении сметных норм, включенных в сборники ГЭСН (ФЕР, ТЕР), аналогичных технологическим процессам в новом строительстве, в том числе по возведению новых конструктивных элементов ОЗП=1,15; ЭМ=1,25 к расх.; ЗПМ=1,25; ТЗ=1,15; ТЗМ=1,25
| Приказ от 07.07.2022 № 557/пр прил.8 табл.2 п.3 | Производство работ осуществляется на территории действующего предприятия с наличием в зоне производства работ одного или нескольких из перечисленных ниже факторов: - разветвленная сеть транспортных и инженерных коммуникаций; - стесненные условия для складирования материалов; - действующее технологическое оборудование; - движение технологического транспорта ОЗП=1,15; ЭМ=1,15 к расх.; ЗПМ=1,15; ТЗ=1,15; ТЗМ=1,15 | [24 empty] | Производство работ осуществляется на территории действующего предприятия с наличием в зоне производства работ одного или нескольких из перечисленных ниже факторов: - разветвленная сеть транспортных и инженерных коммуникаций; - стесненные условия для складирования материалов; - действующее технологическое оборудование; - движение технологического транспорта ОЗП=1,15; ЭМ=1,15 к расх.; ЗПМ=1,15; ТЗ=1,15; ТЗМ=1,15
| 1 | ОТ |  |  | 8: 105.85; 9: 1.3225; 10: 279.97; 11: 44.77; 12: 12534.26 | [14 empty] | ОТ
| 2 | ЭМ |  |  | 8: 237.02; 9: 1.4375; 10: 681.43; 11: 13.24; 12: 9022.13 | [14 empty] | ЭМ
| 3 | в т.ч. ОТм |  |  | 8: 0.93; 9: 1.4375; 10: 2.67; 11: 44.77; 12: 119.54 | [14 empty] | в т.ч. ОТм
| 4 | М |  |  | 8: 737.81; 10: 1475.62; 11: 8.16; 12: 12041.06 | [14 empty] | М
|  | ЗТ |  |  | 4: чел.-ч; 5: 11.8; 6: 1.3225; 7: 31.211 | [15 empty] | ЗТ
|  | ЗТм |  |  | 4: чел.-ч; 5: 0.08; 6: 1.4375; 7: 0.23 | [15 empty] | ЗТм
|  | Итого по расценке |  |  | 8: 1080.68; 10: 2437.02; 12: 33597.45 | [16 empty] | Итого по расценке
|  | ФОТ |  |  | 10: 282.64; 12: 12653.8 | [15 empty] | ФОТ
| Приказ № 812/пр от 21.12.2020 Прил. п.18 | НР Наружные сети водопровода, канализации, теплоснабжения, газопровода |  |  | 4: %; 5: 117; 7: 117; 10: 330.69; 12: 14804.95 | [15 empty] | НР Наружные сети водопровода, канализации, теплоснабжения, газопровода
| Приказ № 774/пр от 11.12.2020 Прил. п.18, Приказ № 774/пр от 11.12.2020 п.16 | СП Наружные сети водопровода, канализации, теплоснабжения, газопровода |  |  | % | 74 | 0.85 | 62.9 |  |  | 177.78 |  | 7959.24 | [15 empty] | СП Наружные сети водопровода, канализации, теплоснабжения, газопровода
|  | Всего по позиции |  |  | 10: 2945.49; 12: 56361.64 | [17 empty] | Всего по позиции
Прокладка трубопровода | [23 empty] | Прокладка трубопровода
106 | ФЕР23-01-001-01 | Устройство основания под трубопроводы: песчаного |  |  | 4: 10 м3; 5: 4.61; 6: 1; 7: 4.61 | [11 empty] | Устройство основания под трубопроводы: песчаного
|  | Объем=((1,42+1)*0,15*(97+30)) / 10 | [23 empty] | Объем=((1,42+1)*0,15*(97+30)) / 10
| Приказ от 04.08.2020 № 421/пр п.58б | При применении сметных норм, включенных в сборники ГЭСН (ФЕР, ТЕР), аналогичных технологическим процессам в новом строительстве, в том числе по возведению новых конструктивных элементов ОЗП=1,15; ЭМ=1,25 к расх.; ЗПМ=1,25; ТЗ=1,15; ТЗМ=1,25 | [24 empty] | При применении сметных норм, включенных в сборники ГЭСН (ФЕР, ТЕР), аналогичных технологическим процессам в новом строительстве, в том числе по возведению новых конструктивных элементов ОЗП=1,15; ЭМ=1,25 к расх.; ЗПМ=1,25; ТЗ=1,15; ТЗМ=1,25
| Приказ от 07.07.2022 № 557/пр прил.8 табл.2 п.3 | Производство работ осуществляется на территории действующего предприятия с наличием в зоне производства работ одного или нескольких из перечисленных ниже факторов: - разветвленная сеть транспортных и инженерных коммуникаций; - стесненные условия для складирования материалов; - действующее технологическое оборудование; - движение технологического транспорта ОЗП=1,15; ЭМ=1,15 к расх.; ЗПМ=1,15; ТЗ=1,15; ТЗМ=1,15 | [24 empty] | Производство работ осуществляется на территории действующего предприятия с наличием в зоне производства работ одного или нескольких из перечисленных ниже факторов: - разветвленная сеть транспортных и инженерных коммуникаций; - стесненные условия для складирования материалов; - действующее технологическое оборудование; - движение технологического транспорта ОЗП=1,15; ЭМ=1,15 к расх.; ЗПМ=1,15; ТЗ=1,15; ТЗМ=1,15
| 1 | ОТ |  |  | 8: 83.33; 9: 1.3225; 10: 508.04; 11: 44.77; 12: 22744.95 | [14 empty] | ОТ
| 2 | ЭМ |  |  | 8: 28.8; 9: 1.4375; 10: 190.85; 11: 13.24; 12: 2526.85 | [14 empty] | ЭМ
| 3 | в т.ч. ОТм |  |  | 8: 3.22; 9: 1.4375; 10: 21.34; 11: 44.77; 12: 955.39 | [14 empty] | в т.ч. ОТм
|  | ЗТ |  |  | 4: чел.-ч; 5: 10.2; 6: 1.3225; 7: 62.1866 | [15 empty] | ЗТ
|  | ЗТм |  |  | 4: чел.-ч; 5: 0.32; 6: 1.4375; 7: 2.1206 | [15 empty] | ЗТм
|  | Итого по расценке |  |  | 8: 112.13; 10: 698.89; 12: 25271.8 | [16 empty] | Итого по расценке
|  | ФОТ |  |  | 10: 529.38; 12: 23700.34 | [15 empty] | ФОТ
| Приказ № 812/пр от 21.12.2020 Прил. п.18 | НР Наружные сети водопровода, канализации, теплоснабжения, газопровода |  |  | 4: %; 5: 117; 7: 117; 10: 619.37; 12: 27729.4 | [15 empty] | НР Наружные сети водопровода, канализации, теплоснабжения, газопровода
| Приказ № 774/пр от 11.12.2020 Прил. п.18, Приказ № 774/пр от 11.12.2020 п.16 | СП Наружные сети водопровода, канализации, теплоснабжения, газопровода |  |  | % | 74 | 0.85 | 62.9 |  |  | 332.98 |  | 14907.51 | [15 empty] | СП Наружные сети водопровода, канализации, теплоснабжения, газопровода
|  | Всего по позиции |  |  | 10: 1651.24; 12: 67908.71 | [17 empty] | Всего по позиции
9 | Цена Поставщика ООО “Грунт-маркет” | Песок карьерный |  |  | м3 | 67.452 | 1 | 67.452 | 141.59 |  | 9550.53 | 8.16 | 77932.32 | [11 empty] | Песок карьерный
|  | (Материалы для строительных работ) | [29 empty] | (Материалы для строительных работ)
|  | Цена=1370/1,2/8,16*1,012 | [30 empty] | Цена=1370/1,2/8,16*1,012
|  | Всего по позиции |  |  | 10: 9550.53; 12: 77932.32 | [17 empty] | Всего по позиции
273 | ФЕР23-01-030-16 | Укладка трубопроводов канализации из полиэтиленовых труб диаметром: 1200 мм |  |  | 4: 100 м; 5: 1.32; 6: 1; 7: 1.32 | [11 empty] | Укладка трубопроводов канализации из полиэтиленовых труб диаметром: 1200 мм
|  | Объем=132 / 100 | [23 empty] | Объем=132 / 100
| Приказ от 04.08.2020 № 421/пр п.58б | При применении сметных норм, включенных в сборники ГЭСН (ФЕР, ТЕР), аналогичных технологическим процессам в новом строительстве, в том числе по возведению новых конструктивных элементов ОЗП=1,15; ЭМ=1,25 к расх.; ЗПМ=1,25; ТЗ=1,15; ТЗМ=1,25 | [24 empty] | При применении сметных норм, включенных в сборники ГЭСН (ФЕР, ТЕР), аналогичных технологическим процессам в новом строительстве, в том числе по возведению новых конструктивных элементов ОЗП=1,15; ЭМ=1,25 к расх.; ЗПМ=1,25; ТЗ=1,15; ТЗМ=1,25
| Приказ от 07.07.2022 № 557/пр прил.8 табл.2 п.3 | Производство работ осуществляется на территории действующего предприятия с наличием в зоне производства работ одного или нескольких из перечисленных ниже факторов: - разветвленная сеть транспортных и инженерных коммуникаций; - стесненные условия для складирования материалов; - действующее технологическое оборудование; - движение технологического транспорта ОЗП=1,15; ЭМ=1,15 к расх.; ЗПМ=1,15; ТЗ=1,15; ТЗМ=1,15 | [24 empty] | Производство работ осуществляется на территории действующего предприятия с наличием в зоне производства работ одного или нескольких из перечисленных ниже факторов: - разветвленная сеть транспортных и инженерных коммуникаций; - стесненные условия для складирования материалов; - действующее технологическое оборудование; - движение технологического транспорта ОЗП=1,15; ЭМ=1,15 к расх.; ЗПМ=1,15; ТЗ=1,15; ТЗМ=1,15
| 1 | ОТ |  |  | 8: 1410.62; 9: 1.3225; 10: 2462.52; 11: 44.77; 12: 110247.02 | [14 empty] | ОТ
| 2 | ЭМ |  |  | 8: 18086.26; 9: 1.4375; 10: 34318.68; 11: 13.24; 12: 454379.32 | [14 empty] | ЭМ
| 3 | в т.ч. ОТм |  |  | 8: 1351.01; 9: 1.4375; 10: 2563.54; 11: 44.77; 12: 114769.69 | [14 empty] | в т.ч. ОТм
| 4 | М |  |  | 8: 275.72; 10: 363.95; 11: 8.16; 12: 2969.83 | [14 empty] | М
|  | ЗТ |  |  | 4: чел.-ч; 5: 148.33; 6: 1.3225; 7: 258.9397 | [15 empty] | ЗТ
|  | ЗТм |  |  | 4: чел.-ч; 5: 96.02; 6: 1.4375; 7: 182.1979 | [15 empty] | ЗТм
|  | Итого по расценке |  |  | 8: 19772.6; 10: 37145.15; 12: 567596.17 | [16 empty] | Итого по расценке
|  | ФОТ |  |  | 10: 5026.06; 12: 225016.71 | [15 empty] | ФОТ
| Приказ № 812/пр от 21.12.2020 Прил. п.18 | НР Наружные сети водопровода, канализации, теплоснабжения, газопровода |  |  | 4: %; 5: 117; 7: 117; 10: 5880.49; 12: 263269.55 | [15 empty] | НР Наружные сети водопровода, канализации, теплоснабжения, газопровода
| Приказ № 774/пр от 11.12.2020 Прил. п.18, Приказ № 774/пр от 11.12.2020 п.16 | СП Наружные сети водопровода, канализации, теплоснабжения, газопровода |  |  | % | 74 | 0.85 | 62.9 |  |  | 3161.39 |  | 141535.51 | [15 empty] | СП Наружные сети водопровода, канализации, теплоснабжения, газопровода
|  | Всего по позиции |  |  | 10: 46187.03; 12: 972401.23 | [17 empty] | Всего по позиции
109 | Цекна поставщика АЙРОНПОЛИМЕР ГРУПП | ТРУБА КОРСИС DN/ID 1200 ММ SNSN16 (ГОСТ / ТУ) |  |  | м | 133.32 | 1 | 133.32 | 5494.28 |  | 732497.41 | 8.16 | 5977178.87 | [11 empty] | ТРУБА КОРСИС DN/ID 1200 ММ SNSN16 (ГОСТ / ТУ)
|  | (Материалы для строительных работ) | [29 empty] | (Материалы для строительных работ)
|  | Объем=132*1,01 | [23 empty] | Объем=132*1,01
|  | Цена=322800/1,2/8,16/6 | [30 empty] | Цена=322800/1,2/8,16/6
|  | Всего по позиции |  |  | 10: 732497.41; 12: 5977178.87 | [17 empty] | Всего по позиции
Устройство колодцев | [23 empty] | Устройство колодцев
278 | ФЕР23-03-001-07 | Устройство круглых сборных железобетонных канализационных колодцев диаметром: 2 м в сухих грунтах |  |  | 4: 10 м3; 5: 1.332; 6: 1; 7: 1.332 | [11 empty] | Устройство круглых сборных железобетонных канализационных колодцев диаметром: 2 м в сухих грунтах
|  | Объем=(2*0,59+0,39+0,59*3+0,48+3+0,02*4+3,21+3,21) / 10 | [23 empty] | Объем=(2*0,59+0,39+0,59*3+0,48+3+0,02*4+3,21+3,21) / 10
| Приказ от 04.08.2020 № 421/пр п.58б | При применении сметных норм, включенных в сборники ГЭСН (ФЕР, ТЕР), аналогичных технологическим процессам в новом строительстве, в том числе по возведению новых конструктивных элементов ОЗП=1,15; ЭМ=1,25 к расх.; ЗПМ=1,25; ТЗ=1,15; ТЗМ=1,25 | [24 empty] | При применении сметных норм, включенных в сборники ГЭСН (ФЕР, ТЕР), аналогичных технологическим процессам в новом строительстве, в том числе по возведению новых конструктивных элементов ОЗП=1,15; ЭМ=1,25 к расх.; ЗПМ=1,25; ТЗ=1,15; ТЗМ=1,25
| Приказ от 07.07.2022 № 557/пр прил.8 табл.2 п.3 | Производство работ осуществляется на территории действующего предприятия с наличием в зоне производства работ одного или нескольких из перечисленных ниже факторов: - разветвленная сеть транспортных и инженерных коммуникаций; - стесненные условия для складирования материалов; - действующее технологическое оборудование; - движение технологического транспорта ОЗП=1,15; ЭМ=1,15 к расх.; ЗПМ=1,15; ТЗ=1,15; ТЗМ=1,15 | [24 empty] | Производство работ осуществляется на территории действующего предприятия с наличием в зоне производства работ одного или нескольких из перечисленных ниже факторов: - разветвленная сеть транспортных и инженерных коммуникаций; - стесненные условия для складирования материалов; - действующее технологическое оборудование; - движение технологического транспорта ОЗП=1,15; ЭМ=1,15 к расх.; ЗПМ=1,15; ТЗ=1,15; ТЗМ=1,15
| 1 | ОТ |  |  | 8: 731.22; 9: 1.3225; 10: 1288.1; 11: 44.77; 12: 57668.24 | [14 empty] | ОТ
| 2 | ЭМ |  |  | 8: 1520.51; 9: 1.4375; 10: 2911.4; 11: 13.24; 12: 38546.94 | [14 empty] | ЭМ
| 3 | в т.ч. ОТм |  |  | 8: 201.05; 9: 1.4375; 10: 384.96; 11: 44.77; 12: 17234.66 | [14 empty] | в т.ч. ОТм
| 4 | М |  |  | 8: 3939.59; 10: 5247.53; 11: 8.16; 12: 42819.84 | [14 empty] | М
|  | ЗТ |  |  | 4: чел.-ч; 5: 80.62; 6: 1.3225; 7: 142.0178 | [15 empty] | ЗТ
|  | ЗТм |  |  | 4: чел.-ч; 5: 15.75; 6: 1.4375; 7: 30.1573 | [15 empty] | ЗТм
|  | Итого по расценке |  |  | 8: 6191.32; 10: 9447.03; 12: 139035.02 | [16 empty] | Итого по расценке
|  | ФОТ |  |  | 10: 1673.06; 12: 74902.9 | [15 empty] | ФОТ
| Приказ № 812/пр от 21.12.2020 Прил. п.18 | НР Наружные сети водопровода, канализации, теплоснабжения, газопровода |  |  | 4: %; 5: 117; 7: 117; 10: 1957.48; 12: 87636.39 | [15 empty] | НР Наружные сети водопровода, канализации, теплоснабжения, газопровода
| Приказ № 774/пр от 11.12.2020 Прил. п.18, Приказ № 774/пр от 11.12.2020 п.16 | СП Наружные сети водопровода, канализации, теплоснабжения, газопровода |  |  | % | 74 | 0.85 | 62.9 |  |  | 1052.35 |  | 47113.92 | [15 empty] | СП Наружные сети водопровода, канализации, теплоснабжения, газопровода
|  | Всего по позиции |  |  | 10: 12456.86; 12: 273785.33 | [17 empty] | Всего по позиции
113 | ФССЦ-05.1.01.11-0046 | Плита днища ПН20, бетон B15 (М200), объем 0,59 м3, расход арматуры 79,44 кг |  |  | шт | 2 | 1 | 2 | 908.44 |  | 1816.88 | 8.16 | 14825.74 | [11 empty] | Плита днища ПН20, бетон B15 (М200), объем 0,59 м3, расход арматуры 79,44 кг
|  | (Материалы для строительных работ) | [29 empty] | (Материалы для строительных работ)
|  | Всего по позиции |  |  | 10: 1816.88; 12: 14825.74 | [17 empty] | Всего по позиции
116 | ФССЦ-05.1.01.09-0071 | Кольцо стеновое смотровых колодцев КС20.6, бетон B15 (М200), объем 0,39 м3, расход арматуры 13,04 кг |  |  | шт | 1 | 1 | 1 | 593.85 |  | 593.85 | 8.16 | 4845.82 | [11 empty] | Кольцо стеновое смотровых колодцев КС20.6, бетон B15 (М200), объем 0,39 м3, расход арматуры 13,04 кг
|  | (Материалы для строительных работ) | [29 empty] | (Материалы для строительных работ)
|  | Всего по позиции |  |  | 10: 593.85; 12: 4845.82 | [17 empty] | Всего по позиции
115 | ФССЦ-05.1.01.09-0073 | Кольцо стеновое смотровых колодцев КС20.9, бетон B15 (М200), объем 0,59 м3, расход арматуры 19,88 кг |  |  | шт | 3 | 1 | 3 | 901.16 |  | 2703.48 | 8.16 | 22060.4 | [11 empty] | Кольцо стеновое смотровых колодцев КС20.9, бетон B15 (М200), объем 0,59 м3, расход арматуры 19,88 кг
|  | (Материалы для строительных работ) | [29 empty] | (Материалы для строительных работ)
|  | Всего по позиции |  |  | 10: 2703.48; 12: 22060.4 | [17 empty] | Всего по позиции
114 | ФССЦ-05.1.06.09-0010 | Плиты перекрытия 2ПП20-2, бетон B15, объем 0,48 м3, расход арматуры 84,49 кг |  |  | шт | 3 | 1 | 3 | 873.72 |  | 2621.16 | 8.16 | 21388.67 | [11 empty] | Плиты перекрытия 2ПП20-2, бетон B15, объем 0,48 м3, расход арматуры 84,49 кг
|  | (Материалы для строительных работ) | [29 empty] | (Материалы для строительных работ)
|  | Всего по позиции |  |  | 10: 2621.16; 12: 21388.67 | [17 empty] | Всего по позиции
117 | ФССЦ-05.1.01.09-0042 | Кольцо опорное КО-6 /бетон B15 (М200), объем 0,02 м3, расход арматуры 1,10 кг |  |  | шт | 4 | 1 | 4 | 31.43 |  | 125.72 | 8.16 | 1025.88 | [11 empty] | Кольцо опорное КО-6 /бетон B15 (М200), объем 0,02 м3, расход арматуры 1,10 кг
|  | (Материалы для строительных работ) | [29 empty] | (Материалы для строительных работ)
|  | Всего по позиции |  |  | 10: 125.72; 12: 1025.88 | [17 empty] | Всего по позиции
280 | ФССЦ-08.1.02.06-0031 | Люк чугунный тяжелый (ГОСТ 3634-99) марка Т(C250)-В-1-60 |  |  | шт | 2 | 1 | 2 | 596.04 |  | 1192.08 | 8.16 | 9727.37 | [11 empty] | Люк чугунный тяжелый (ГОСТ 3634-99) марка Т(C250)-В-1-60
|  | (Материалы для строительных работ) | [29 empty] | (Материалы для строительных работ)
|  | Всего по позиции |  |  | 10: 1192.08; 12: 9727.37 | [17 empty] | Всего по позиции
287 | ФССЦ-07.5.01.02-0042 | Лестницы шахтные |  |  | т | 0.0357 | 1 | 0.0357 | 12470 |  | 445.18 | 8.16 | 3632.67 | [11 empty] | Лестницы шахтные
|  | (Материалы для строительных работ) | [29 empty] | (Материалы для строительных работ)
|  | Объем=16,2/1000+19,5/1000 | [23 empty] | Объем=16,2/1000+19,5/1000
|  | Всего по позиции |  |  | 10: 445.18; 12: 3632.67 | [17 empty] | Всего по позиции
288 | ФЕРр66-9-2 | Установка лестниц в существующих тепловых камерах со стенами: бетонными |  |  | 4: т; 5: 0.0292; 6: 1; 7: 0.0292 | [11 empty] | Установка лестниц в существующих тепловых камерах со стенами: бетонными
| 1 | ОТ |  |  | 8: 361.12; 10: 10.54; 11: 44.77; 12: 471.88 | [14 empty] | ОТ
| 2 | ЭМ |  |  | 8: 293.87; 10: 8.58; 11: 13.24; 12: 113.6 | [14 empty] | ЭМ
| 3 | в т.ч. ОТм |  |  | 8: 33.06; 10: 0.97; 11: 44.77; 12: 43.43 | [14 empty] | в т.ч. ОТм
| 4 | М |  |  | 8: 7598.61; 10: 221.88; 11: 8.16; 12: 1810.54 | [14 empty] | М
|  | ЗТ |  |  | 4: чел.-ч; 5: 37; 7: 1.0804 | [15 empty] | ЗТ
|  | ЗТм |  |  | 4: чел.-ч; 5: 3.21; 7: 0.093732 | [15 empty] | ЗТм
|  | Итого по расценке |  |  | 8: 8253.6; 10: 241; 12: 2396.02 | [16 empty] | Итого по расценке
|  | ФОТ |  |  | 10: 11.51; 12: 515.31 | [15 empty] | ФОТ
| Пр/812-100.2-1 | НР Наружные инженерные сети: замена участков трубопроводов, восстановление и замена изделий и другое (ремонтно-строительные) |  |  | 4: %; 5: 104; 7: 104; 10: 11.97; 12: 535.92 | [15 empty] | НР Наружные инженерные сети: замена участков трубопроводов, восстановление и замена изделий и другое (ремонтно-строительные)
| Пр/774-100.2 | СП Наружные инженерные сети: замена участков трубопроводов, восстановление и замена изделий и другое (ремонтно-строительные) |  |  | 4: %; 5: 60; 7: 60; 10: 6.91; 12: 309.19 | [15 empty] | СП Наружные инженерные сети: замена участков трубопроводов, восстановление и замена изделий и другое (ремонтно-строительные)
|  | Всего по позиции |  |  | 10: 259.88; 12: 3241.13 | [17 empty] | Всего по позиции
289 | ФССЦ-07.5.01.02-0042 | Лестницы шахтные |  |  | т | 0.0292 | 1 | 0.0292 | 12470 |  | 364.12 | 8.16 | 2971.22 | [11 empty] | Лестницы шахтные
|  | (Материалы для строительных работ) | [29 empty] | (Материалы для строительных работ)
|  | Объем=9,7/1000+19,5/1000 | [23 empty] | Объем=9,7/1000+19,5/1000
|  | Всего по позиции |  |  | 10: 364.12; 12: 2971.22 | [17 empty] | Всего по позиции
276 | ФЕР23-03-008-01 | Установка сборных железобетонных колец горловин колодцев |  |  | 4: 100 шт; 5: 0.02; 6: 1; 7: 0.02 | [11 empty] | Установка сборных железобетонных колец горловин колодцев
|  | Объем=2 / 100 | [23 empty] | Объем=2 / 100
| Приказ от 04.08.2020 № 421/пр п.58б | При применении сметных норм, включенных в сборники ГЭСН (ФЕР, ТЕР), аналогичных технологическим процессам в новом строительстве, в том числе по возведению новых конструктивных элементов ОЗП=1,15; ЭМ=1,25 к расх.; ЗПМ=1,25; ТЗ=1,15; ТЗМ=1,25 | [24 empty] | При применении сметных норм, включенных в сборники ГЭСН (ФЕР, ТЕР), аналогичных технологическим процессам в новом строительстве, в том числе по возведению новых конструктивных элементов ОЗП=1,15; ЭМ=1,25 к расх.; ЗПМ=1,25; ТЗ=1,15; ТЗМ=1,25
| Приказ от 07.07.2022 № 557/пр прил.8 табл.2 п.3 | Производство работ осуществляется на территории действующего предприятия с наличием в зоне производства работ одного или нескольких из перечисленных ниже факторов: - разветвленная сеть транспортных и инженерных коммуникаций; - стесненные условия для складирования материалов; - действующее технологическое оборудование; - движение технологического транспорта ОЗП=1,15; ЭМ=1,15 к расх.; ЗПМ=1,15; ТЗ=1,15; ТЗМ=1,15 | [24 empty] | Производство работ осуществляется на территории действующего предприятия с наличием в зоне производства работ одного или нескольких из перечисленных ниже факторов: - разветвленная сеть транспортных и инженерных коммуникаций; - стесненные условия для складирования материалов; - действующее технологическое оборудование; - движение технологического транспорта ОЗП=1,15; ЭМ=1,15 к расх.; ЗПМ=1,15; ТЗ=1,15; ТЗМ=1,15
| 1 | ОТ |  |  | 8: 1411.64; 9: 1.3225; 10: 37.34; 11: 44.77; 12: 1671.71 | [14 empty] | ОТ
| 2 | ЭМ |  |  | 8: 4614.37; 9: 1.4375; 10: 132.66; 11: 13.24; 12: 1756.42 | [14 empty] | ЭМ
| 3 | в т.ч. ОТм |  |  | 8: 567.2; 9: 1.4375; 10: 16.31; 11: 44.77; 12: 730.2 | [14 empty] | в т.ч. ОТм
| 4 | М |  |  | 8: 2079.2; 10: 41.58; 11: 8.16; 12: 339.29 | [14 empty] | М
|  | ЗТ |  |  | 4: чел.-ч; 5: 166.86; 6: 1.3225; 7: 4.4134 | [15 empty] | ЗТ
|  | ЗТм |  |  | 4: чел.-ч; 5: 43; 6: 1.4375; 7: 1.2363 | [15 empty] | ЗТм
|  | Итого по расценке |  |  | 8: 8105.21; 10: 211.58; 12: 3767.42 | [16 empty] | Итого по расценке
|  | ФОТ |  |  | 10: 53.65; 12: 2401.91 | [15 empty] | ФОТ
| Приказ № 812/пр от 21.12.2020 Прил. п.18 | НР Наружные сети водопровода, канализации, теплоснабжения, газопровода |  |  | 4: %; 5: 117; 7: 117; 10: 62.77; 12: 2810.23 | [15 empty] | НР Наружные сети водопровода, канализации, теплоснабжения, газопровода
| Приказ № 774/пр от 11.12.2020 Прил. п.18, Приказ № 774/пр от 11.12.2020 п.16 | СП Наружные сети водопровода, канализации, теплоснабжения, газопровода |  |  | % | 74 | 0.85 | 62.9 |  |  | 33.75 |  | 1510.8 | [15 empty] | СП Наружные сети водопровода, канализации, теплоснабжения, газопровода
|  | Всего по позиции |  |  | 10: 308.1; 12: 8088.45 | [17 empty] | Всего по позиции
279 | ФССЦ-05.1.01.09-0042 | Кольцо опорное КО-6 /бетон B15 (М200), объем 0,02 м3, расход арматуры 1,10 кг |  |  | шт | 2 | 1 | 2 | 31.43 |  | 62.86 | 8.16 | 512.94 | [11 empty] | Кольцо опорное КО-6 /бетон B15 (М200), объем 0,02 м3, расход арматуры 1,10 кг
|  | (Материалы для строительных работ) | [29 empty] | (Материалы для строительных работ)
|  | Всего по позиции |  |  | 10: 62.86; 12: 512.94 | [17 empty] | Всего по позиции
277 | ФЕР23-04-011-01 | Установка люка |  |  | 4: шт; 5: 2; 6: 1; 7: 2 | [11 empty] | Установка люка
| Приказ от 04.08.2020 № 421/пр п.58б | При применении сметных норм, включенных в сборники ГЭСН (ФЕР, ТЕР), аналогичных технологическим процессам в новом строительстве, в том числе по возведению новых конструктивных элементов ОЗП=1,15; ЭМ=1,25 к расх.; ЗПМ=1,25; ТЗ=1,15; ТЗМ=1,25 | [24 empty] | При применении сметных норм, включенных в сборники ГЭСН (ФЕР, ТЕР), аналогичных технологическим процессам в новом строительстве, в том числе по возведению новых конструктивных элементов ОЗП=1,15; ЭМ=1,25 к расх.; ЗПМ=1,25; ТЗ=1,15; ТЗМ=1,25
| Приказ от 07.07.2022 № 557/пр прил.8 табл.2 п.3 | Производство работ осуществляется на территории действующего предприятия с наличием в зоне производства работ одного или нескольких из перечисленных ниже факторов: - разветвленная сеть транспортных и инженерных коммуникаций; - стесненные условия для складирования материалов; - действующее технологическое оборудование; - движение технологического транспорта ОЗП=1,15; ЭМ=1,15 к расх.; ЗПМ=1,15; ТЗ=1,15; ТЗМ=1,15 | [24 empty] | Производство работ осуществляется на территории действующего предприятия с наличием в зоне производства работ одного или нескольких из перечисленных ниже факторов: - разветвленная сеть транспортных и инженерных коммуникаций; - стесненные условия для складирования материалов; - действующее технологическое оборудование; - движение технологического транспорта ОЗП=1,15; ЭМ=1,15 к расх.; ЗПМ=1,15; ТЗ=1,15; ТЗМ=1,15
| 1 | ОТ |  |  | 8: 11.32; 9: 1.3225; 10: 29.94; 11: 44.77; 12: 1340.41 | [14 empty] | ОТ
| 2 | ЭМ |  |  | 8: 3.94; 9: 1.4375; 10: 11.33; 11: 13.24; 12: 150.01 | [14 empty] | ЭМ
| 3 | в т.ч. ОТм |  |  | 8: 0.7; 9: 1.4375; 10: 2.01; 11: 44.77; 12: 89.99 | [14 empty] | в т.ч. ОТм
| 4 | М |  |  | 8: 0.53; 10: 1.06; 11: 8.16; 12: 8.65 | [14 empty] | М
|  | ЗТ |  |  | 4: чел.-ч; 5: 1.31; 6: 1.3225; 7: 3.4649 | [15 empty] | ЗТ
|  | ЗТм |  |  | 4: чел.-ч; 5: 0.06; 6: 1.4375; 7: 0.1725 | [15 empty] | ЗТм
|  | Итого по расценке |  |  | 8: 15.79; 10: 42.33; 12: 1499.07 | [16 empty] | Итого по расценке
|  | ФОТ |  |  | 10: 31.95; 12: 1430.4 | [15 empty] | ФОТ
| Приказ № 812/пр от 21.12.2020 Прил. п.18 | НР Наружные сети водопровода, канализации, теплоснабжения, газопровода |  |  | 4: %; 5: 117; 7: 117; 10: 37.38; 12: 1673.57 | [15 empty] | НР Наружные сети водопровода, канализации, теплоснабжения, газопровода
| Приказ № 774/пр от 11.12.2020 Прил. п.18, Приказ № 774/пр от 11.12.2020 п.16 | СП Наружные сети водопровода, канализации, теплоснабжения, газопровода |  |  | % | 74 | 0.85 | 62.9 |  |  | 20.1 |  | 899.72 | [15 empty] | СП Наружные сети водопровода, канализации, теплоснабжения, газопровода
|  | Всего по позиции |  |  | 10: 99.81; 12: 4072.36 | [17 empty] | Всего по позиции
121 | ФССЦ-08.1.02.06-0031 | Люк чугунный тяжелый (ГОСТ 3634-99) марка Т(C250)-В-1-60 |  |  | шт | 2 | 1 | 2 | 596.04 |  | 1192.08 | 8.16 | 9727.37 | [11 empty] | Люк чугунный тяжелый (ГОСТ 3634-99) марка Т(C250)-В-1-60
|  | (Материалы для строительных работ) | [29 empty] | (Материалы для строительных работ)
|  | Всего по позиции |  |  | 10: 1192.08; 12: 9727.37 | [17 empty] | Всего по позиции
281 | ФЕР34-02-016-01 | Пробивка отверстий в колодцах и коробках железобетонных |  |  | 4: м; 5: 24.5; 6: 1; 7: 24.5 | [11 empty] | Пробивка отверстий в колодцах и коробках железобетонных
|  | Объем=3,1415*1,3*6 | [23 empty] | Объем=3,1415*1,3*6
| 1 | ОТ |  |  | 8: 42.14; 10: 1032.43; 11: 44.77; 12: 46221.89 | [14 empty] | ОТ
| 2 | ЭМ |  |  | 8: 218.88; 10: 5362.56; 11: 13.24; 12: 71000.29 | [14 empty] | ЭМ
| 3 | в т.ч. ОТм |  |  | 8: 24.14; 10: 591.43; 11: 44.77; 12: 26478.32 | [14 empty] | в т.ч. ОТм
|  | ЗТ |  |  | 4: чел.-ч; 5: 4.94; 7: 121.03 | [15 empty] | ЗТ
|  | ЗТм |  |  | 4: чел.-ч; 5: 2.4; 7: 58.8 | [15 empty] | ЗТм
|  | Итого по расценке |  |  | 8: 261.02; 10: 6394.99; 12: 117222.18 | [16 empty] | Итого по расценке
|  | ФОТ |  |  | 10: 1623.86; 12: 72700.21 | [15 empty] | ФОТ
| Пр/812-028.0-1 | НР Сооружения связи, радиовещания и телевидения |  |  | 4: %; 5: 98; 7: 98; 10: 1591.38; 12: 71246.21 | [15 empty] | НР Сооружения связи, радиовещания и телевидения
| Пр/774-028.0, Приказ № 774/пр от 11.12.2020 п.16 | СП Сооружения связи, радиовещания и телевидения |  |  | % | 58 | 0.85 | 49.3 |  |  | 800.56 |  | 35841.2 | [15 empty] | СП Сооружения связи, радиовещания и телевидения
|  | Всего по позиции |  |  | 10: 8786.93; 12: 224309.59 | [17 empty] | Всего по позиции
119 | ФЕР22-05-004-09 | Заделка битумом и прядью концов футляра диаметром: 1400 мм / прим установка защитной муфты |  |  | 4: футляр; 5: 3; 6: 1; 7: 3 | [11 empty] | Заделка битумом и прядью концов футляра диаметром: 1400 мм / прим установка защитной муфты
| Приказ от 04.08.2020 № 421/пр п.58б | При применении сметных норм, включенных в сборники ГЭСН (ФЕР, ТЕР), аналогичных технологическим процессам в новом строительстве, в том числе по возведению новых конструктивных элементов ОЗП=1,15; ЭМ=1,25 к расх.; ЗПМ=1,25; ТЗ=1,15; ТЗМ=1,25 | [24 empty] | При применении сметных норм, включенных в сборники ГЭСН (ФЕР, ТЕР), аналогичных технологическим процессам в новом строительстве, в том числе по возведению новых конструктивных элементов ОЗП=1,15; ЭМ=1,25 к расх.; ЗПМ=1,25; ТЗ=1,15; ТЗМ=1,25
| Приказ от 07.07.2022 № 557/пр прил.8 табл.2 п.3 | Производство работ осуществляется на территории действующего предприятия с наличием в зоне производства работ одного или нескольких из перечисленных ниже факторов: - разветвленная сеть транспортных и инженерных коммуникаций; - стесненные условия для складирования материалов; - действующее технологическое оборудование; - движение технологического транспорта ОЗП=1,15; ЭМ=1,15 к расх.; ЗПМ=1,15; ТЗ=1,15; ТЗМ=1,15 | [24 empty] | Производство работ осуществляется на территории действующего предприятия с наличием в зоне производства работ одного или нескольких из перечисленных ниже факторов: - разветвленная сеть транспортных и инженерных коммуникаций; - стесненные условия для складирования материалов; - действующее технологическое оборудование; - движение технологического транспорта ОЗП=1,15; ЭМ=1,15 к расх.; ЗПМ=1,15; ТЗ=1,15; ТЗМ=1,15
| 1 | ОТ |  |  | 8: 105.85; 9: 1.3225; 10: 419.96; 11: 44.77; 12: 18801.61 | [14 empty] | ОТ
| 2 | ЭМ |  |  | 8: 237.02; 9: 1.4375; 10: 1022.15; 11: 13.24; 12: 13533.27 | [14 empty] | ЭМ
| 3 | в т.ч. ОТм |  |  | 8: 0.93; 9: 1.4375; 10: 4.01; 11: 44.77; 12: 179.53 | [14 empty] | в т.ч. ОТм
| 4 | М |  |  | 8: 737.81; 10: 2213.43; 11: 8.16; 12: 18061.59 | [14 empty] | М
|  | ЗТ |  |  | 4: чел.-ч; 5: 11.8; 6: 1.3225; 7: 46.8165 | [15 empty] | ЗТ
|  | ЗТм |  |  | 4: чел.-ч; 5: 0.08; 6: 1.4375; 7: 0.345 | [15 empty] | ЗТм
|  | Итого по расценке |  |  | 8: 1080.68; 10: 3655.54; 12: 50396.47 | [16 empty] | Итого по расценке
|  | ФОТ |  |  | 10: 423.97; 12: 18981.14 | [15 empty] | ФОТ
| Приказ № 812/пр от 21.12.2020 Прил. п.18 | НР Наружные сети водопровода, канализации, теплоснабжения, газопровода |  |  | 4: %; 5: 117; 7: 117; 10: 496.04; 12: 22207.93 | [15 empty] | НР Наружные сети водопровода, канализации, теплоснабжения, газопровода
| Приказ № 774/пр от 11.12.2020 Прил. п.18, Приказ № 774/пр от 11.12.2020 п.16 | СП Наружные сети водопровода, канализации, теплоснабжения, газопровода |  |  | % | 74 | 0.85 | 62.9 |  |  | 266.68 |  | 11939.14 | [15 empty] | СП Наружные сети водопровода, канализации, теплоснабжения, газопровода
|  | Всего по позиции |  |  | 10: 4418.26; 12: 84543.54 | [17 empty] | Всего по позиции
118 | ФССЦ-24.3.05.07-0029 | Муфта защитная полиэтиленовая для прохода труб сквозь стену, номинальный наружный диаметр 1000 мм / прим. 1200 мм |  |  | шт | 6 | 1 | 6 | 5427.5 |  | 32565 | 8.16 | 265730.4 | [11 empty] | Муфта защитная полиэтиленовая для прохода труб сквозь стену, номинальный наружный диаметр 1000 мм / прим. 1200 мм
|  | (Материалы для строительных работ) | [29 empty] | (Материалы для строительных работ)
|  | Всего по позиции |  |  | 10: 32565; 12: 265730.4 | [17 empty] | Всего по позиции
284 | ФЕР08-01-003-07 | Гидроизоляция боковая обмазочная битумная в 2 слоя по выровненной поверхности бутовой кладки, кирпичу, бетону |  |  | 4: 100 м2; 5: 0.71; 6: 1; 7: 0.71 | [11 empty] | Гидроизоляция боковая обмазочная битумная в 2 слоя по выровненной поверхности бутовой кладки, кирпичу, бетону
|  | Объем=(10,37+20,74+22,68+16,97) / 100 | [23 empty] | Объем=(10,37+20,74+22,68+16,97) / 100
| Приказ от 04.08.2020 № 421/пр п.58б | При применении сметных норм, включенных в сборники ГЭСН (ФЕР, ТЕР), аналогичных технологическим процессам в новом строительстве, в том числе по возведению новых конструктивных элементов ОЗП=1,15; ЭМ=1,25 к расх.; ЗПМ=1,25; ТЗ=1,15; ТЗМ=1,25 | [24 empty] | При применении сметных норм, включенных в сборники ГЭСН (ФЕР, ТЕР), аналогичных технологическим процессам в новом строительстве, в том числе по возведению новых конструктивных элементов ОЗП=1,15; ЭМ=1,25 к расх.; ЗПМ=1,25; ТЗ=1,15; ТЗМ=1,25
| Приказ от 07.07.2022 № 557/пр прил.8 табл.2 п.3 | Производство работ осуществляется на территории действующего предприятия с наличием в зоне производства работ одного или нескольких из перечисленных ниже факторов: - разветвленная сеть транспортных и инженерных коммуникаций; - стесненные условия для складирования материалов; - действующее технологическое оборудование; - движение технологического транспорта ОЗП=1,15; ЭМ=1,15 к расх.; ЗПМ=1,15; ТЗ=1,15; ТЗМ=1,15 | [24 empty] | Производство работ осуществляется на территории действующего предприятия с наличием в зоне производства работ одного или нескольких из перечисленных ниже факторов: - разветвленная сеть транспортных и инженерных коммуникаций; - стесненные условия для складирования материалов; - действующее технологическое оборудование; - движение технологического транспорта ОЗП=1,15; ЭМ=1,15 к расх.; ЗПМ=1,15; ТЗ=1,15; ТЗМ=1,15
| 1 | ОТ |  |  | 8: 201.61; 9: 1.3225; 10: 189.31; 11: 44.77; 12: 8475.41 | [14 empty] | ОТ
| 2 | ЭМ |  |  | 8: 71.64; 9: 1.4375; 10: 73.12; 11: 13.24; 12: 968.11 | [14 empty] | ЭМ
| 3 | в т.ч. ОТм |  |  | 8: 2.32; 9: 1.4375; 10: 2.37; 11: 44.77; 12: 106.1 | [14 empty] | в т.ч. ОТм
| 4 | М |  |  | 8: 62.75; 10: 44.55; 11: 8.16; 12: 363.53 | [14 empty] | М
|  | ЗТ |  |  | 4: чел.-ч; 5: 21.2; 6: 1.3225; 7: 19.9063 | [15 empty] | ЗТ
|  | ЗТм |  |  | 4: чел.-ч; 5: 0.2; 6: 1.4375; 7: 0.20413 | [15 empty] | ЗТм
|  | Итого по расценке |  |  | 8: 336; 10: 306.98; 12: 9807.05 | [16 empty] | Итого по расценке
|  | ФОТ |  |  | 10: 191.68; 12: 8581.51 | [15 empty] | ФОТ
| Приказ № 812/пр от 21.12.2020 Прил. п.8 | НР Конструкции из кирпича и блоков |  |  | 4: %; 5: 110; 7: 110; 10: 210.85; 12: 9439.66 | [15 empty] | НР Конструкции из кирпича и блоков
| Приказ № 774/пр от 11.12.2020 Прил. п.8, Приказ № 774/пр от 11.12.2020 п.16 | СП Конструкции из кирпича и блоков |  |  | % | 69 | 0.85 | 58.65 |  |  | 112.42 |  | 5033.06 | [15 empty] | СП Конструкции из кирпича и блоков
|  | Всего по позиции |  |  | 10: 630.25; 12: 24279.77 | [17 empty] | Всего по позиции
285 | ФССЦ-01.2.03.03-0009 | Мастика битумная «Еша» |  |  | т | 0.1704 | 1 | 0.1704 | 21597.69 |  | 3680.25 | 8.16 | 30030.84 | [11 empty] | Мастика битумная «Еша»
|  | (Конструкции из кирпича и блоков) | [29 empty] | (Конструкции из кирпича и блоков)
|  | Всего по позиции |  |  | 10: 3680.25; 12: 30030.84 | [17 empty] | Всего по позиции
286 | ФССЦ-01.2.03.05-0010 | Праймер битумный производства «Техно-Николь» |  |  | т | 0.0255 | 1 | 0.0255 | 11885.47 |  | 303.08 | 8.16 | 2473.13 | [11 empty] | Праймер битумный производства «Техно-Николь»
|  | (Материалы для строительных работ) | [29 empty] | (Материалы для строительных работ)
|  | Объем=25,5/1000 | [23 empty] | Объем=25,5/1000
|  | Всего по позиции |  |  | 10: 303.08; 12: 2473.13 | [17 empty] | Всего по позиции
|  | Итоги по разделу 4 Ливневая канализацйия (колодцы 24-25) : | [31 empty] | Итоги по разделу 4 Ливневая канализацйия (колодцы 24-25) :
|  | Итого прямые затраты (справочно) |  |  | 10: 1265446.09 | [21 empty] | Итого прямые затраты (справочно)
|  | в том числе: | [32 empty] | в том числе:
|  | Оплата труда рабочих |  |  | 10: 10132.41 | [21 empty] | Оплата труда рабочих
|  | Эксплуатация машин |  |  | 10: 67789.22 | [21 empty] | Эксплуатация машин
|  | в том числе оплата труда машинистов (Отм) |  |  | 10: 5539.2 | [21 empty] | в том числе оплата труда машинистов (Отм)
|  | Материалы |  |  | 10: 1187524.46 | [21 empty] | Материалы
|  | Строительные работы |  |  | 10: 1291752.86 | [21 empty] | Строительные работы
|  | Строительные работы |  |  | 10: 1291724.81 | [21 empty] | Строительные работы
|  | в том числе: | [32 empty] | в том числе:
|  | оплата труда |  |  | 10: 10132.41 | [21 empty] | оплата труда
|  | эксплуатация машин и механизмов |  |  | 10: 67761.17 | [21 empty] | эксплуатация машин и механизмов
|  | в том числе оплата труда машинистов (ОТм) |  |  | 10: 5539.2 | [21 empty] | в том числе оплата труда машинистов (ОТм)
|  | материалы |  |  | 10: 1187524.46 | [21 empty] | материалы
|  | накладные расходы |  |  | 10: 17330.9 | [21 empty] | накладные расходы
|  | сметная прибыль |  |  | 10: 8975.87 | [21 empty] | сметная прибыль
|  | Транспортные расходы (перевозка), относимые на стоимость строительных работ |  |  | 10: 28.05 | [21 empty] | Транспортные расходы (перевозка), относимые на стоимость строительных работ
|  | Итого ФОТ (справочно) |  |  | 10: 15671.61 | [21 empty] | Итого ФОТ (справочно)
|  | Итого накладные расходы (справочно) |  |  | 10: 17330.9 | [21 empty] | Итого накладные расходы (справочно)
|  | Итого сметная прибыль (справочно) |  |  | 10: 8975.87 | [21 empty] | Итого сметная прибыль (справочно)
|  | Итого по разделу 4 Ливневая канализацйия (колодцы 24-25) |  |  | 10: 1291752.86 | [22 empty] | Итого по разделу 4 Ливневая канализацйия (колодцы 24-25)
Раздел 5. Ливневая канализация (колодцы 26-27) | [22 empty] | Раздел 5. Ливневая канализация (колодцы 26-27)
Земляные работы | [23 empty] | Земляные работы
305 | ФЕР01-01-009-14 | Разработка грунта в траншеях экскаватором «обратная лопата» с ковшом вместимостью 0,5 (0,5-0,63) м3, в отвал группа грунтов: 2 |  |  | 4: 1000 м3; 5: 0.04416; 6: 1; 7: 0.04416 | [11 empty] | Разработка грунта в траншеях экскаватором «обратная лопата» с ковшом вместимостью 0,5 (0,5-0,63) м3, в отвал группа грунтов: 2
|  | Объем=(216,6-172,44) / 1000 | [23 empty] | Объем=(216,6-172,44) / 1000
| Прил.1.12 п.3.66 | Разработка одноковшовыми экскаваторами объема грунта, находящегося на расстоянии до 2 м от поверхности коммуникаций или мешающих предметов, а также объема грунта, находящегося от мешающего наземного предмета (деревьев, столбов и т.д.) в пределах вылета стрелы экскаватора ОЗП=1,2; ЭМ=1,2 к расх.; ЗПМ=1,2; ТЗ=1,2; ТЗМ=1,2 | [24 empty] | Разработка одноковшовыми экскаваторами объема грунта, находящегося на расстоянии до 2 м от поверхности коммуникаций или мешающих предметов, а также объема грунта, находящегося от мешающего наземного предмета (деревьев, столбов и т.д.) в пределах вылета стрелы экскаватора ОЗП=1,2; ЭМ=1,2 к расх.; ЗПМ=1,2; ТЗ=1,2; ТЗМ=1,2
| Приказ от 04.08.2020 № 421/пр п.58б | При применении сметных норм, включенных в сборники ГЭСН (ФЕР, ТЕР), аналогичных технологическим процессам в новом строительстве, в том числе по возведению новых конструктивных элементов ОЗП=1,15; ЭМ=1,25 к расх.; ЗПМ=1,25; ТЗ=1,15; ТЗМ=1,25 | [24 empty] | При применении сметных норм, включенных в сборники ГЭСН (ФЕР, ТЕР), аналогичных технологическим процессам в новом строительстве, в том числе по возведению новых конструктивных элементов ОЗП=1,15; ЭМ=1,25 к расх.; ЗПМ=1,25; ТЗ=1,15; ТЗМ=1,25
| Приказ от 07.07.2022 № 557/пр прил.8 табл.2 п.3 | Производство работ осуществляется на территории действующего предприятия с наличием в зоне производства работ одного или нескольких из перечисленных ниже факторов: - разветвленная сеть транспортных и инженерных коммуникаций; - стесненные условия для складирования материалов; - действующее технологическое оборудование; - движение технологического транспорта ОЗП=1,15; ЭМ=1,15 к расх.; ЗПМ=1,15; ТЗ=1,15; ТЗМ=1,15 | [24 empty] | Производство работ осуществляется на территории действующего предприятия с наличием в зоне производства работ одного или нескольких из перечисленных ниже факторов: - разветвленная сеть транспортных и инженерных коммуникаций; - стесненные условия для складирования материалов; - действующее технологическое оборудование; - движение технологического транспорта ОЗП=1,15; ЭМ=1,15 к расх.; ЗПМ=1,15; ТЗ=1,15; ТЗМ=1,15
| 2 | ЭМ |  |  | 8: 2550; 9: 1.725; 10: 194.25; 11: 13.24; 12: 2571.87 | [14 empty] | ЭМ
| 3 | в т.ч. ОТм |  |  | 8: 344.25; 9: 1.725; 10: 26.22; 11: 44.77; 12: 1173.87 | [14 empty] | в т.ч. ОТм
|  | ЗТм |  |  | 4: чел.-ч; 5: 25.5; 6: 1.725; 7: 1.9425 | [15 empty] | ЗТм
|  | Итого по расценке |  |  | 8: 2550; 10: 194.25; 12: 2571.87 | [16 empty] | Итого по расценке
|  | ФОТ |  |  | 10: 26.22; 12: 1173.87 | [15 empty] | ФОТ
| Приказ № 812/пр от 21.12.2020 Прил. п.1.1 | НР Земляные работы, выполняемые механизированным способом |  |  | 4: %; 5: 92; 7: 92; 10: 24.12; 12: 1079.96 | [15 empty] | НР Земляные работы, выполняемые механизированным способом
| Приказ № 774/пр от 11.12.2020 Прил. п.1.1, Приказ № 774/пр от 11.12.2020 п.16 | СП Земляные работы, выполняемые механизированным способом |  |  | % | 46 | 0.85 | 39.1 |  |  | 10.25 |  | 458.98 | [15 empty] | СП Земляные работы, выполняемые механизированным способом
|  | Всего по позиции |  |  | 10: 228.62; 12: 4110.81 | [17 empty] | Всего по позиции
304 | ФЕР01-01-013-14 | Разработка грунта с погрузкой на автомобили-самосвалы экскаваторами с ковшом вместимостью: 0,5 (0,5-0,63) м3, группа грунтов 2 |  |  | 4: 1000 м3; 5: 0.17244; 6: 1; 7: 0.17244 | [11 empty] | Разработка грунта с погрузкой на автомобили-самосвалы экскаваторами с ковшом вместимостью: 0,5 (0,5-0,63) м3, группа грунтов 2
|  | Объем=172,44 / 1000 | [23 empty] | Объем=172,44 / 1000
| Прил.1.12 п.3.66 | Разработка одноковшовыми экскаваторами объема грунта, находящегося на расстоянии до 2 м от поверхности коммуникаций или мешающих предметов, а также объема грунта, находящегося от мешающего наземного предмета (деревьев, столбов и т.д.) в пределах вылета стрелы экскаватора ОЗП=1,2; ЭМ=1,2 к расх.; ЗПМ=1,2; ТЗ=1,2; ТЗМ=1,2 | [24 empty] | Разработка одноковшовыми экскаваторами объема грунта, находящегося на расстоянии до 2 м от поверхности коммуникаций или мешающих предметов, а также объема грунта, находящегося от мешающего наземного предмета (деревьев, столбов и т.д.) в пределах вылета стрелы экскаватора ОЗП=1,2; ЭМ=1,2 к расх.; ЗПМ=1,2; ТЗ=1,2; ТЗМ=1,2
| Приказ от 04.08.2020 № 421/пр п.58б | При применении сметных норм, включенных в сборники ГЭСН (ФЕР, ТЕР), аналогичных технологическим процессам в новом строительстве, в том числе по возведению новых конструктивных элементов ОЗП=1,15; ЭМ=1,25 к расх.; ЗПМ=1,25; ТЗ=1,15; ТЗМ=1,25 | [24 empty] | При применении сметных норм, включенных в сборники ГЭСН (ФЕР, ТЕР), аналогичных технологическим процессам в новом строительстве, в том числе по возведению новых конструктивных элементов ОЗП=1,15; ЭМ=1,25 к расх.; ЗПМ=1,25; ТЗ=1,15; ТЗМ=1,25
| Приказ от 07.07.2022 № 557/пр прил.8 табл.2 п.3 | Производство работ осуществляется на территории действующего предприятия с наличием в зоне производства работ одного или нескольких из перечисленных ниже факторов: - разветвленная сеть транспортных и инженерных коммуникаций; - стесненные условия для складирования материалов; - действующее технологическое оборудование; - движение технологического транспорта ОЗП=1,15; ЭМ=1,15 к расх.; ЗПМ=1,15; ТЗ=1,15; ТЗМ=1,15 | [24 empty] | Производство работ осуществляется на территории действующего предприятия с наличием в зоне производства работ одного или нескольких из перечисленных ниже факторов: - разветвленная сеть транспортных и инженерных коммуникаций; - стесненные условия для складирования материалов; - действующее технологическое оборудование; - движение технологического транспорта ОЗП=1,15; ЭМ=1,15 к расх.; ЗПМ=1,15; ТЗ=1,15; ТЗМ=1,15
| 1 | ОТ |  |  | 8: 101.4; 9: 1.587; 10: 27.75; 11: 44.77; 12: 1242.37 | [14 empty] | ОТ
| 2 | ЭМ |  |  | 8: 3563.26; 9: 1.725; 10: 1059.92; 11: 13.24; 12: 14033.34 | [14 empty] | ЭМ
| 3 | в т.ч. ОТм |  |  | 8: 507.6; 9: 1.725; 10: 150.99; 11: 44.77; 12: 6759.82 | [14 empty] | в т.ч. ОТм
| 4 | М |  |  | 8: 4.34; 10: 0.75; 11: 8.16; 12: 6.12 | [14 empty] | М
|  | ЗТ |  |  | 4: чел.-ч; 5: 13; 6: 1.587; 7: 3.5576 | [15 empty] | ЗТ
|  | ЗТм |  |  | 4: чел.-ч; 5: 37.6; 6: 1.725; 7: 11.1845 | [15 empty] | ЗТм
|  | Итого по расценке |  |  | 8: 3669; 10: 1088.42; 12: 15281.83 | [16 empty] | Итого по расценке
|  | ФОТ |  |  | 10: 178.74; 12: 8002.19 | [15 empty] | ФОТ
| Приказ № 812/пр от 21.12.2020 Прил. п.1.1 | НР Земляные работы, выполняемые механизированным способом |  |  | 4: %; 5: 92; 7: 92; 10: 164.44; 12: 7362.01 | [15 empty] | НР Земляные работы, выполняемые механизированным способом
| Приказ № 774/пр от 11.12.2020 Прил. п.1.1, Приказ № 774/пр от 11.12.2020 п.16 | СП Земляные работы, выполняемые механизированным способом |  |  | % | 46 | 0.85 | 39.1 |  |  | 69.89 |  | 3128.86 | [15 empty] | СП Земляные работы, выполняемые механизированным способом
|  | Всего по позиции |  |  | 10: 1322.75; 12: 25772.7 | [17 empty] | Всего по позиции
126 | ФЕР01-02-057-02 | Доработка грунта вручную в траншеях глубиной до 2 м без креплений с откосами, группа грунтов: 2 |  |  | 4: 100 м3; 5: 0.067; 6: 1; 7: 0.067 | [11 empty] | Доработка грунта вручную в траншеях глубиной до 2 м без креплений с откосами, группа грунтов: 2
|  | Объем=6,7 / 100 | [23 empty] | Объем=6,7 / 100
| Прил.1.12 п.3.187 | Доработка вручную, зачистка дна и стенок с выкидкой грунта в котлованах и траншеях, разработанных механизированным способом ОЗП=1,2; ТЗ=1,2 | [24 empty] | Доработка вручную, зачистка дна и стенок с выкидкой грунта в котлованах и траншеях, разработанных механизированным способом ОЗП=1,2; ТЗ=1,2
| Приказ от 04.08.2020 № 421/пр п.58б | При применении сметных норм, включенных в сборники ГЭСН (ФЕР, ТЕР), аналогичных технологическим процессам в новом строительстве, в том числе по возведению новых конструктивных элементов ОЗП=1,15; ЭМ=1,25 к расх.; ЗПМ=1,25; ТЗ=1,15; ТЗМ=1,25 | [24 empty] | При применении сметных норм, включенных в сборники ГЭСН (ФЕР, ТЕР), аналогичных технологическим процессам в новом строительстве, в том числе по возведению новых конструктивных элементов ОЗП=1,15; ЭМ=1,25 к расх.; ЗПМ=1,25; ТЗ=1,15; ТЗМ=1,25
| Приказ от 07.07.2022 № 557/пр прил.8 табл.2 п.3 | Производство работ осуществляется на территории действующего предприятия с наличием в зоне производства работ одного или нескольких из перечисленных ниже факторов: - разветвленная сеть транспортных и инженерных коммуникаций; - стесненные условия для складирования материалов; - действующее технологическое оборудование; - движение технологического транспорта ОЗП=1,15; ЭМ=1,15 к расх.; ЗПМ=1,15; ТЗ=1,15; ТЗМ=1,15 | [24 empty] | Производство работ осуществляется на территории действующего предприятия с наличием в зоне производства работ одного или нескольких из перечисленных ниже факторов: - разветвленная сеть транспортных и инженерных коммуникаций; - стесненные условия для складирования материалов; - действующее технологическое оборудование; - движение технологического транспорта ОЗП=1,15; ЭМ=1,15 к расх.; ЗПМ=1,15; ТЗ=1,15; ТЗМ=1,15
| 1 | ОТ |  |  | 8: 1201.2; 9: 1.587; 10: 127.72; 11: 44.77; 12: 5718.02 | [14 empty] | ОТ
|  | ЗТ |  |  | 4: чел.-ч; 5: 154; 6: 1.587; 7: 16.3747 | [15 empty] | ЗТ
|  | Итого по расценке |  |  | 8: 1201.2; 10: 127.72; 12: 5718.02 | [16 empty] | Итого по расценке
|  | ФОТ |  |  | 10: 127.72; 12: 5718.02 | [15 empty] | ФОТ
| Приказ № 812/пр от 21.12.2020 Прил. п.1.2 | НР Земляные работы, выполняемые ручным способом |  |  | 4: %; 5: 89; 7: 89; 10: 113.67; 12: 5089.04 | [15 empty] | НР Земляные работы, выполняемые ручным способом
| Приказ № 774/пр от 11.12.2020 Прил. п.1.2, Приказ № 774/пр от 11.12.2020 п.16 | СП Земляные работы, выполняемые ручным способом |  |  | % | 40 | 0.85 | 34 |  |  | 43.42 |  | 1944.13 | [15 empty] | СП Земляные работы, выполняемые ручным способом
|  | Всего по позиции |  |  | 10: 284.81; 12: 12751.19 | [17 empty] | Всего по позиции
303 | ФЕР01-01-033-02 | Засыпка траншей и котлованов с перемещением грунта до 5 м бульдозерами мощностью: 59 кВт (80 л.с.), группа грунтов 2 |  |  | 4: 1000 м3; 5: 0.20601; 6: 1; 7: 0.20601 | [11 empty] | Засыпка траншей и котлованов с перемещением грунта до 5 м бульдозерами мощностью: 59 кВт (80 л.с.), группа грунтов 2
|  | Объем=(50,81+155,2) / 1000 | [23 empty] | Объем=(50,81+155,2) / 1000
| Приказ от 04.08.2020 № 421/пр п.58б | При применении сметных норм, включенных в сборники ГЭСН (ФЕР, ТЕР), аналогичных технологическим процессам в новом строительстве, в том числе по возведению новых конструктивных элементов ОЗП=1,15; ЭМ=1,25 к расх.; ЗПМ=1,25; ТЗ=1,15; ТЗМ=1,25 | [24 empty] | При применении сметных норм, включенных в сборники ГЭСН (ФЕР, ТЕР), аналогичных технологическим процессам в новом строительстве, в том числе по возведению новых конструктивных элементов ОЗП=1,15; ЭМ=1,25 к расх.; ЗПМ=1,25; ТЗ=1,15; ТЗМ=1,25
| Приказ от 07.07.2022 № 557/пр прил.8 табл.2 п.3 | Производство работ осуществляется на территории действующего предприятия с наличием в зоне производства работ одного или нескольких из перечисленных ниже факторов: - разветвленная сеть транспортных и инженерных коммуникаций; - стесненные условия для складирования материалов; - действующее технологическое оборудование; - движение технологического транспорта ОЗП=1,15; ЭМ=1,15 к расх.; ЗПМ=1,15; ТЗ=1,15; ТЗМ=1,15 | [24 empty] | Производство работ осуществляется на территории действующего предприятия с наличием в зоне производства работ одного или нескольких из перечисленных ниже факторов: - разветвленная сеть транспортных и инженерных коммуникаций; - стесненные условия для складирования материалов; - действующее технологическое оборудование; - движение технологического транспорта ОЗП=1,15; ЭМ=1,15 к расх.; ЗПМ=1,15; ТЗ=1,15; ТЗМ=1,15
| 2 | ЭМ |  |  | 8: 479.33; 9: 1.4375; 10: 141.95; 11: 13.24; 12: 1879.42 | [14 empty] | ЭМ
| 3 | в т.ч. ОТм |  |  | 8: 93.5; 9: 1.4375; 10: 27.69; 11: 44.77; 12: 1239.68 | [14 empty] | в т.ч. ОТм
|  | ЗТм |  |  | 4: чел.-ч; 5: 8.06; 6: 1.4375; 7: 2.3869 | [15 empty] | ЗТм
|  | Итого по расценке |  |  | 8: 479.33; 10: 141.95; 12: 1879.42 | [16 empty] | Итого по расценке
|  | ФОТ |  |  | 10: 27.69; 12: 1239.68 | [15 empty] | ФОТ
| Приказ № 812/пр от 21.12.2020 Прил. п.1.1 | НР Земляные работы, выполняемые механизированным способом |  |  | 4: %; 5: 92; 7: 92; 10: 25.47; 12: 1140.51 | [15 empty] | НР Земляные работы, выполняемые механизированным способом
| Приказ № 774/пр от 11.12.2020 Прил. п.1.1, Приказ № 774/пр от 11.12.2020 п.16 | СП Земляные работы, выполняемые механизированным способом |  |  | % | 46 | 0.85 | 39.1 |  |  | 10.83 |  | 484.71 | [15 empty] | СП Земляные работы, выполняемые механизированным способом
|  | Всего по позиции |  |  | 10: 178.25; 12: 3504.64 | [17 empty] | Всего по позиции
22 | Цена Поставщика ООО “Грунт-маркет” | Песок карьерный |  |  | м3 | 170.72 | 1 | 170.72 | 141.59 |  | 24172.24 | 8.16 | 197245.48 | [11 empty] | Песок карьерный
|  | (Материалы для строительных работ) | [29 empty] | (Материалы для строительных работ)
|  | Объем=155,2*1,1 | [23 empty] | Объем=155,2*1,1
|  | Цена=1370/1,2/8,16*1,012 | [30 empty] | Цена=1370/1,2/8,16*1,012
|  | Всего по позиции |  |  | 10: 24172.24; 12: 197245.48 | [17 empty] | Всего по позиции
23 | Цена поставщика ООО "Террус" | Перевозка и утилизация отходов 4-5 класса опасности |  |  | м3 | 161.9 | 1 | 161.9 | 162.38 |  | 26289.32 | 8.16 | 214520.85 | [11 empty] | Перевозка и утилизация отходов 4-5 класса опасности
|  | (Материалы для строительных работ) | [29 empty] | (Материалы для строительных работ)
|  | Цена=1590/1,2/8,16 | [30 empty] | Цена=1590/1,2/8,16
|  | Всего по позиции |  |  | 10: 26289.32; 12: 214520.85 | [17 empty] | Всего по позиции
Устройство футляров | [23 empty] | Устройство футляров
132 | ФЕР22-01-015-06 | Укладка стальных неразрезных кожухов (футляров) в открытых траншеях диаметром: 800 мм |  |  | 4: 100 м; 5: 0.06; 6: 1; 7: 0.06 | [11 empty] | Укладка стальных неразрезных кожухов (футляров) в открытых траншеях диаметром: 800 мм
|  | Объем=6 / 100 | [23 empty] | Объем=6 / 100
| Приказ от 04.08.2020 № 421/пр п.58б | При применении сметных норм, включенных в сборники ГЭСН (ФЕР, ТЕР), аналогичных технологическим процессам в новом строительстве, в том числе по возведению новых конструктивных элементов ОЗП=1,15; ЭМ=1,25 к расх.; ЗПМ=1,25; ТЗ=1,15; ТЗМ=1,25 | [24 empty] | При применении сметных норм, включенных в сборники ГЭСН (ФЕР, ТЕР), аналогичных технологическим процессам в новом строительстве, в том числе по возведению новых конструктивных элементов ОЗП=1,15; ЭМ=1,25 к расх.; ЗПМ=1,25; ТЗ=1,15; ТЗМ=1,25
| Приказ от 07.07.2022 № 557/пр прил.8 табл.2 п.3 | Производство работ осуществляется на территории действующего предприятия с наличием в зоне производства работ одного или нескольких из перечисленных ниже факторов: - разветвленная сеть транспортных и инженерных коммуникаций; - стесненные условия для складирования материалов; - действующее технологическое оборудование; - движение технологического транспорта ОЗП=1,15; ЭМ=1,15 к расх.; ЗПМ=1,15; ТЗ=1,15; ТЗМ=1,15 | [24 empty] | Производство работ осуществляется на территории действующего предприятия с наличием в зоне производства работ одного или нескольких из перечисленных ниже факторов: - разветвленная сеть транспортных и инженерных коммуникаций; - стесненные условия для складирования материалов; - действующее технологическое оборудование; - движение технологического транспорта ОЗП=1,15; ЭМ=1,15 к расх.; ЗПМ=1,15; ТЗ=1,15; ТЗМ=1,15
| 1 | ОТ |  |  | 8: 1401.39; 9: 1.3225; 10: 111.2; 11: 44.77; 12: 4978.42 | [14 empty] | ОТ
| 2 | ЭМ |  |  | 8: 3930.92; 9: 1.4375; 10: 339.04; 11: 13.24; 12: 4488.89 | [14 empty] | ЭМ
| 3 | в т.ч. ОТм |  |  | 8: 287.66; 9: 1.4375; 10: 24.81; 11: 44.77; 12: 1110.74 | [14 empty] | в т.ч. ОТм
| 4 | М |  |  | 8: 746.29; 10: 44.78; 11: 8.16; 12: 365.4 | [14 empty] | М
|  | ЗТ |  |  | 4: чел.-ч; 5: 147.36; 6: 1.3225; 7: 11.693 | [15 empty] | ЗТ
|  | ЗТм |  |  | 4: чел.-ч; 5: 19.99; 6: 1.4375; 7: 1.7241 | [15 empty] | ЗТм
|  | Итого по расценке |  |  | 8: 6078.6; 10: 495.02; 12: 9832.71 | [16 empty] | Итого по расценке
|  | ФОТ |  |  | 10: 136.01; 12: 6089.16 | [15 empty] | ФОТ
| Приказ № 812/пр от 21.12.2020 Прил. п.18 | НР Наружные сети водопровода, канализации, теплоснабжения, газопровода |  |  | 4: %; 5: 117; 7: 117; 10: 159.13; 12: 7124.32 | [15 empty] | НР Наружные сети водопровода, канализации, теплоснабжения, газопровода
| Приказ № 774/пр от 11.12.2020 Прил. п.18, Приказ № 774/пр от 11.12.2020 п.16 | СП Наружные сети водопровода, канализации, теплоснабжения, газопровода |  |  | % | 74 | 0.85 | 62.9 |  |  | 85.55 |  | 3830.08 | [15 empty] | СП Наружные сети водопровода, канализации, теплоснабжения, газопровода
|  | Всего по позиции |  |  | 10: 739.7; 12: 20787.11 | [17 empty] | Всего по позиции
133 | ФССЦ-23.5.01.08-0054 | Трубы стальные электросварные прямошовные и спиральношовные, класс прочности К38, наружный диаметр 820 мм, толщина стенки 14 мм |  |  | м | 6.06 | 1 | 6.06 | 1887.1 |  | 11435.83 | 8.16 | 93316.37 | [11 empty] | Трубы стальные электросварные прямошовные и спиральношовные, класс прочности К38, наружный диаметр 820 мм, толщина стенки 14 мм
|  | (Материалы для строительных работ) | [29 empty] | (Материалы для строительных работ)
|  | Всего по позиции |  |  | 10: 11435.83; 12: 93316.37 | [17 empty] | Всего по позиции
123 | ФЕР22-02-003-14 | Нанесение весьма усиленной антикоррозионной битумно-резиновой или битумно-полимерной изоляции на стальные трубопроводы диаметром: 800 мм |  |  | 4: км; 5: 0.006; 6: 1; 7: 0.006 | [11 empty] | Нанесение весьма усиленной антикоррозионной битумно-резиновой или битумно-полимерной изоляции на стальные трубопроводы диаметром: 800 мм
|  | Объем=6/1000 | [23 empty] | Объем=6/1000
| Приказ от 04.08.2020 № 421/пр п.58б | При применении сметных норм, включенных в сборники ГЭСН (ФЕР, ТЕР), аналогичных технологическим процессам в новом строительстве, в том числе по возведению новых конструктивных элементов ОЗП=1,15; ЭМ=1,25 к расх.; ЗПМ=1,25; ТЗ=1,15; ТЗМ=1,25 | [24 empty] | При применении сметных норм, включенных в сборники ГЭСН (ФЕР, ТЕР), аналогичных технологическим процессам в новом строительстве, в том числе по возведению новых конструктивных элементов ОЗП=1,15; ЭМ=1,25 к расх.; ЗПМ=1,25; ТЗ=1,15; ТЗМ=1,25
| Приказ от 07.07.2022 № 557/пр прил.8 табл.2 п.3 | Производство работ осуществляется на территории действующего предприятия с наличием в зоне производства работ одного или нескольких из перечисленных ниже факторов: - разветвленная сеть транспортных и инженерных коммуникаций; - стесненные условия для складирования материалов; - действующее технологическое оборудование; - движение технологического транспорта ОЗП=1,15; ЭМ=1,15 к расх.; ЗПМ=1,15; ТЗ=1,15; ТЗМ=1,15 | [24 empty] | Производство работ осуществляется на территории действующего предприятия с наличием в зоне производства работ одного или нескольких из перечисленных ниже факторов: - разветвленная сеть транспортных и инженерных коммуникаций; - стесненные условия для складирования материалов; - действующее технологическое оборудование; - движение технологического транспорта ОЗП=1,15; ЭМ=1,15 к расх.; ЗПМ=1,15; ТЗ=1,15; ТЗМ=1,15
| 1 | ОТ |  |  | 8: 5737.5; 9: 1.3225; 10: 45.53; 11: 44.77; 12: 2038.38 | [14 empty] | ОТ
| 2 | ЭМ |  |  | 8: 43359.55; 9: 1.4375; 10: 373.98; 11: 13.24; 12: 4951.5 | [14 empty] | ЭМ
| 3 | в т.ч. ОТм |  |  | 8: 3390.03; 9: 1.4375; 10: 29.24; 11: 44.77; 12: 1309.07 | [14 empty] | в т.ч. ОТм
| 4 | М |  |  | 8: 27274.32; 10: 163.65; 11: 8.16; 12: 1335.38 | [14 empty] | М
|  | ЗТ |  |  | 4: чел.-ч; 5: 625; 6: 1.3225; 7: 4.9594 | [15 empty] | ЗТ
|  | ЗТм |  |  | 4: чел.-ч; 5: 239.35; 6: 1.4375; 7: 2.0644 | [15 empty] | ЗТм
|  | Итого по расценке |  |  | 8: 76371.37; 10: 583.16; 12: 8325.26 | [16 empty] | Итого по расценке
|  | ФОТ |  |  | 10: 74.77; 12: 3347.45 | [15 empty] | ФОТ
| Приказ № 812/пр от 21.12.2020 Прил. п.18 | НР Наружные сети водопровода, канализации, теплоснабжения, газопровода |  |  | 4: %; 5: 117; 7: 117; 10: 87.48; 12: 3916.52 | [15 empty] | НР Наружные сети водопровода, канализации, теплоснабжения, газопровода
| Приказ № 774/пр от 11.12.2020 Прил. п.18, Приказ № 774/пр от 11.12.2020 п.16 | СП Наружные сети водопровода, канализации, теплоснабжения, газопровода |  |  | % | 74 | 0.85 | 62.9 |  |  | 47.03 |  | 2105.55 | [15 empty] | СП Наружные сети водопровода, канализации, теплоснабжения, газопровода
|  | Всего по позиции |  |  | 10: 717.67; 12: 14347.33 | [17 empty] | Всего по позиции
290 | ФССЦ-01.2.03.03-0002 | Мастика "Ярославна БПХ-2" |  |  | т | 0.1464 | 1 | 0.1464 | 43982.4 |  | 6439.02 | 8.16 | 52542.4 | [11 empty] | Мастика "Ярославна БПХ-2"
|  | (Наружные сети водопровода, канализации, теплоснабжения, газопровода) | [29 empty] | (Наружные сети водопровода, канализации, теплоснабжения, газопровода)
|  | Всего по позиции |  |  | 10: 6439.02; 12: 52542.4 | [17 empty] | Всего по позиции
120 | ФЕР22-05-005-11 | Протаскивание в футляр полиэтиленовых труб диаметром: 630 мм |  |  | 4: 100 м трубы, уложенной в футляр; 5: 0.06; 6: 1; 7: 0.06 | [11 empty] | Протаскивание в футляр полиэтиленовых труб диаметром: 630 мм
|  | Объем=6 / 100 | [23 empty] | Объем=6 / 100
| Приказ от 04.08.2020 № 421/пр п.58б | При применении сметных норм, включенных в сборники ГЭСН (ФЕР, ТЕР), аналогичных технологическим процессам в новом строительстве, в том числе по возведению новых конструктивных элементов ОЗП=1,15; ЭМ=1,25 к расх.; ЗПМ=1,25; ТЗ=1,15; ТЗМ=1,25 | [24 empty] | При применении сметных норм, включенных в сборники ГЭСН (ФЕР, ТЕР), аналогичных технологическим процессам в новом строительстве, в том числе по возведению новых конструктивных элементов ОЗП=1,15; ЭМ=1,25 к расх.; ЗПМ=1,25; ТЗ=1,15; ТЗМ=1,25
| Приказ от 07.07.2022 № 557/пр прил.8 табл.2 п.3 | Производство работ осуществляется на территории действующего предприятия с наличием в зоне производства работ одного или нескольких из перечисленных ниже факторов: - разветвленная сеть транспортных и инженерных коммуникаций; - стесненные условия для складирования материалов; - действующее технологическое оборудование; - движение технологического транспорта ОЗП=1,15; ЭМ=1,15 к расх.; ЗПМ=1,15; ТЗ=1,15; ТЗМ=1,15 | [24 empty] | Производство работ осуществляется на территории действующего предприятия с наличием в зоне производства работ одного или нескольких из перечисленных ниже факторов: - разветвленная сеть транспортных и инженерных коммуникаций; - стесненные условия для складирования материалов; - действующее технологическое оборудование; - движение технологического транспорта ОЗП=1,15; ЭМ=1,15 к расх.; ЗПМ=1,15; ТЗ=1,15; ТЗМ=1,15
| 1 | ОТ |  |  | 8: 1091.1; 9: 1.3225; 10: 86.58; 11: 44.77; 12: 3876.19 | [14 empty] | ОТ
| 2 | ЭМ |  |  | 8: 141.68; 9: 1.4375; 10: 12.22; 11: 13.24; 12: 161.79 | [14 empty] | ЭМ
| 3 | в т.ч. ОТм |  |  | 8: 3.38; 9: 1.4375; 10: 0.29; 11: 44.77; 12: 12.98 | [14 empty] | в т.ч. ОТм
| 4 | М |  |  | 8: 3160.16; 10: 189.61; 11: 8.16; 12: 1547.22 | [14 empty] | М
|  | ЗТ |  |  | 4: чел.-ч; 5: 113.42; 6: 1.3225; 7: 8.9999 | [15 empty] | ЗТ
|  | ЗТм |  |  | 4: чел.-ч; 5: 0.25; 6: 1.4375; 7: 0.021562 | [15 empty] | ЗТм
|  | Итого по расценке |  |  | 8: 4392.94; 10: 288.41; 12: 5585.2 | [16 empty] | Итого по расценке
|  | ФОТ |  |  | 10: 86.87; 12: 3889.17 | [15 empty] | ФОТ
| Приказ № 812/пр от 21.12.2020 Прил. п.18 | НР Наружные сети водопровода, канализации, теплоснабжения, газопровода |  |  | 4: %; 5: 117; 7: 117; 10: 101.64; 12: 4550.33 | [15 empty] | НР Наружные сети водопровода, канализации, теплоснабжения, газопровода
| Приказ № 774/пр от 11.12.2020 Прил. п.18, Приказ № 774/пр от 11.12.2020 п.16 | СП Наружные сети водопровода, канализации, теплоснабжения, газопровода |  |  | % | 74 | 0.85 | 62.9 |  |  | 54.64 |  | 2446.29 | [15 empty] | СП Наружные сети водопровода, канализации, теплоснабжения, газопровода
|  | Всего по позиции |  |  | 10: 444.69; 12: 12581.82 | [17 empty] | Всего по позиции
283 | ФЕР22-05-004-05 | Заделка битумом и прядью концов футляра диаметром: 800 мм |  |  | 4: футляр; 5: 1; 6: 1; 7: 1 | [11 empty] | Заделка битумом и прядью концов футляра диаметром: 800 мм
| Приказ от 04.08.2020 № 421/пр п.58б | При применении сметных норм, включенных в сборники ГЭСН (ФЕР, ТЕР), аналогичных технологическим процессам в новом строительстве, в том числе по возведению новых конструктивных элементов ОЗП=1,15; ЭМ=1,25 к расх.; ЗПМ=1,25; ТЗ=1,15; ТЗМ=1,25 | [24 empty] | При применении сметных норм, включенных в сборники ГЭСН (ФЕР, ТЕР), аналогичных технологическим процессам в новом строительстве, в том числе по возведению новых конструктивных элементов ОЗП=1,15; ЭМ=1,25 к расх.; ЗПМ=1,25; ТЗ=1,15; ТЗМ=1,25
| Приказ от 07.07.2022 № 557/пр прил.8 табл.2 п.3 | Производство работ осуществляется на территории действующего предприятия с наличием в зоне производства работ одного или нескольких из перечисленных ниже факторов: - разветвленная сеть транспортных и инженерных коммуникаций; - стесненные условия для складирования материалов; - действующее технологическое оборудование; - движение технологического транспорта ОЗП=1,15; ЭМ=1,15 к расх.; ЗПМ=1,15; ТЗ=1,15; ТЗМ=1,15 | [24 empty] | Производство работ осуществляется на территории действующего предприятия с наличием в зоне производства работ одного или нескольких из перечисленных ниже факторов: - разветвленная сеть транспортных и инженерных коммуникаций; - стесненные условия для складирования материалов; - действующее технологическое оборудование; - движение технологического транспорта ОЗП=1,15; ЭМ=1,15 к расх.; ЗПМ=1,15; ТЗ=1,15; ТЗМ=1,15
| 1 | ОТ |  |  | 8: 71.67; 9: 1.3225; 10: 94.78; 11: 44.77; 12: 4243.3 | [14 empty] | ОТ
| 2 | ЭМ |  |  | 8: 118.85; 9: 1.4375; 10: 170.85; 11: 13.24; 12: 2262.05 | [14 empty] | ЭМ
| 3 | в т.ч. ОТм |  |  | 8: 0.58; 9: 1.4375; 10: 0.83; 11: 44.77; 12: 37.16 | [14 empty] | в т.ч. ОТм
| 4 | М |  |  | 8: 378.42; 10: 378.42; 11: 8.16; 12: 3087.91 | [14 empty] | М
|  | ЗТ |  |  | 4: чел.-ч; 5: 7.99; 6: 1.3225; 7: 10.5668 | [15 empty] | ЗТ
|  | ЗТм |  |  | 4: чел.-ч; 5: 0.05; 6: 1.4375; 7: 0.071875 | [15 empty] | ЗТм
|  | Итого по расценке |  |  | 8: 568.94; 10: 644.05; 12: 9593.26 | [16 empty] | Итого по расценке
|  | ФОТ |  |  | 10: 95.61; 12: 4280.46 | [15 empty] | ФОТ
| Приказ № 812/пр от 21.12.2020 Прил. п.18 | НР Наружные сети водопровода, канализации, теплоснабжения, газопровода |  |  | 4: %; 5: 117; 7: 117; 10: 111.86; 12: 5008.14 | [15 empty] | НР Наружные сети водопровода, канализации, теплоснабжения, газопровода
| Приказ № 774/пр от 11.12.2020 Прил. п.18, Приказ № 774/пр от 11.12.2020 п.16 | СП Наружные сети водопровода, канализации, теплоснабжения, газопровода |  |  | % | 74 | 0.85 | 62.9 |  |  | 60.14 |  | 2692.41 | [15 empty] | СП Наружные сети водопровода, канализации, теплоснабжения, газопровода
|  | Всего по позиции |  |  | 10: 816.05; 12: 17293.81 | [17 empty] | Всего по позиции
Прокладка трубопровода | [23 empty] | Прокладка трубопровода
146 | ФЕР23-01-001-01 | Устройство основания под трубопроводы: песчаного |  |  | 4: 10 м3; 5: 0.758; 6: 1; 7: 0.758 | [11 empty] | Устройство основания под трубопроводы: песчаного
|  | Объем=((1+0,63)*0,15*31) / 10 | [23 empty] | Объем=((1+0,63)*0,15*31) / 10
| Приказ от 04.08.2020 № 421/пр п.58б | При применении сметных норм, включенных в сборники ГЭСН (ФЕР, ТЕР), аналогичных технологическим процессам в новом строительстве, в том числе по возведению новых конструктивных элементов ОЗП=1,15; ЭМ=1,25 к расх.; ЗПМ=1,25; ТЗ=1,15; ТЗМ=1,25 | [24 empty] | При применении сметных норм, включенных в сборники ГЭСН (ФЕР, ТЕР), аналогичных технологическим процессам в новом строительстве, в том числе по возведению новых конструктивных элементов ОЗП=1,15; ЭМ=1,25 к расх.; ЗПМ=1,25; ТЗ=1,15; ТЗМ=1,25
| Приказ от 07.07.2022 № 557/пр прил.8 табл.2 п.3 | Производство работ осуществляется на территории действующего предприятия с наличием в зоне производства работ одного или нескольких из перечисленных ниже факторов: - разветвленная сеть транспортных и инженерных коммуникаций; - стесненные условия для складирования материалов; - действующее технологическое оборудование; - движение технологического транспорта ОЗП=1,15; ЭМ=1,15 к расх.; ЗПМ=1,15; ТЗ=1,15; ТЗМ=1,15 | [24 empty] | Производство работ осуществляется на территории действующего предприятия с наличием в зоне производства работ одного или нескольких из перечисленных ниже факторов: - разветвленная сеть транспортных и инженерных коммуникаций; - стесненные условия для складирования материалов; - действующее технологическое оборудование; - движение технологического транспорта ОЗП=1,15; ЭМ=1,15 к расх.; ЗПМ=1,15; ТЗ=1,15; ТЗМ=1,15
| 1 | ОТ |  |  | 8: 83.33; 9: 1.3225; 10: 83.53; 11: 44.77; 12: 3739.64 | [14 empty] | ОТ
| 2 | ЭМ |  |  | 8: 28.8; 9: 1.4375; 10: 31.38; 11: 13.24; 12: 415.47 | [14 empty] | ЭМ
| 3 | в т.ч. ОТм |  |  | 8: 3.22; 9: 1.4375; 10: 3.51; 11: 44.77; 12: 157.14 | [14 empty] | в т.ч. ОТм
|  | ЗТ |  |  | 4: чел.-ч; 5: 10.2; 6: 1.3225; 7: 10.225 | [15 empty] | ЗТ
|  | ЗТм |  |  | 4: чел.-ч; 5: 0.32; 6: 1.4375; 7: 0.34868 | [15 empty] | ЗТм
|  | Итого по расценке |  |  | 8: 112.13; 10: 114.91; 12: 4155.11 | [16 empty] | Итого по расценке
|  | ФОТ |  |  | 10: 87.04; 12: 3896.78 | [15 empty] | ФОТ
| Приказ № 812/пр от 21.12.2020 Прил. п.18 | НР Наружные сети водопровода, канализации, теплоснабжения, газопровода |  |  | 4: %; 5: 117; 7: 117; 10: 101.84; 12: 4559.23 | [15 empty] | НР Наружные сети водопровода, канализации, теплоснабжения, газопровода
| Приказ № 774/пр от 11.12.2020 Прил. п.18, Приказ № 774/пр от 11.12.2020 п.16 | СП Наружные сети водопровода, канализации, теплоснабжения, газопровода |  |  | % | 74 | 0.85 | 62.9 |  |  | 54.75 |  | 2451.07 | [15 empty] | СП Наружные сети водопровода, канализации, теплоснабжения, газопровода
|  | Всего по позиции |  |  | 10: 271.5; 12: 11165.41 | [17 empty] | Всего по позиции
43 | Цена Поставщика ООО “Грунт-маркет” | Песок карьерный |  |  | м3 | 8.34 | 1 | 8.34 | 141.59 |  | 1180.86 | 8.16 | 9635.82 | [11 empty] | Песок карьерный
|  | (Материалы для строительных работ) | [29 empty] | (Материалы для строительных работ)
|  | Цена=1370/1,2/8,16*1,012 | [30 empty] | Цена=1370/1,2/8,16*1,012
|  | Всего по позиции |  |  | 10: 1180.86; 12: 9635.82 | [17 empty] | Всего по позиции
292 | ФЕР23-01-030-11 | Укладка трубопроводов канализации из полиэтиленовых труб диаметром: 630 мм |  |  | 4: 100 м; 5: 0.31; 6: 1; 7: 0.31 | [11 empty] | Укладка трубопроводов канализации из полиэтиленовых труб диаметром: 630 мм
|  | Объем=31 / 100 | [23 empty] | Объем=31 / 100
| Приказ от 04.08.2020 № 421/пр п.58б | При применении сметных норм, включенных в сборники ГЭСН (ФЕР, ТЕР), аналогичных технологическим процессам в новом строительстве, в том числе по возведению новых конструктивных элементов ОЗП=1,15; ЭМ=1,25 к расх.; ЗПМ=1,25; ТЗ=1,15; ТЗМ=1,25 | [24 empty] | При применении сметных норм, включенных в сборники ГЭСН (ФЕР, ТЕР), аналогичных технологическим процессам в новом строительстве, в том числе по возведению новых конструктивных элементов ОЗП=1,15; ЭМ=1,25 к расх.; ЗПМ=1,25; ТЗ=1,15; ТЗМ=1,25
| Приказ от 07.07.2022 № 557/пр прил.8 табл.2 п.3 | Производство работ осуществляется на территории действующего предприятия с наличием в зоне производства работ одного или нескольких из перечисленных ниже факторов: - разветвленная сеть транспортных и инженерных коммуникаций; - стесненные условия для складирования материалов; - действующее технологическое оборудование; - движение технологического транспорта ОЗП=1,15; ЭМ=1,15 к расх.; ЗПМ=1,15; ТЗ=1,15; ТЗМ=1,15 | [24 empty] | Производство работ осуществляется на территории действующего предприятия с наличием в зоне производства работ одного или нескольких из перечисленных ниже факторов: - разветвленная сеть транспортных и инженерных коммуникаций; - стесненные условия для складирования материалов; - действующее технологическое оборудование; - движение технологического транспорта ОЗП=1,15; ЭМ=1,15 к расх.; ЗПМ=1,15; ТЗ=1,15; ТЗМ=1,15
| 1 | ОТ |  |  | 8: 781.7; 9: 1.3225; 10: 320.48; 11: 44.77; 12: 14347.89 | [14 empty] | ОТ
| 2 | ЭМ |  |  | 8: 5989.74; 9: 1.4375; 10: 2669.18; 11: 13.24; 12: 35339.94 | [14 empty] | ЭМ
| 3 | в т.ч. ОТм |  |  | 8: 515.81; 9: 1.4375; 10: 229.86; 11: 44.77; 12: 10290.83 | [14 empty] | в т.ч. ОТм
| 4 | М |  |  | 8: 76.13; 10: 23.6; 11: 8.16; 12: 192.58 | [14 empty] | М
|  | ЗТ |  |  | 4: чел.-ч; 5: 83.16; 6: 1.3225; 7: 34.0935 | [15 empty] | ЗТ
|  | ЗТм |  |  | 4: чел.-ч; 5: 37.12; 6: 1.4375; 7: 16.5416 | [15 empty] | ЗТм
|  | Итого по расценке |  |  | 8: 6847.57; 10: 3013.26; 12: 49880.41 | [16 empty] | Итого по расценке
|  | ФОТ |  |  | 10: 550.34; 12: 24638.72 | [15 empty] | ФОТ
| Приказ № 812/пр от 21.12.2020 Прил. п.18 | НР Наружные сети водопровода, канализации, теплоснабжения, газопровода |  |  | 4: %; 5: 117; 7: 117; 10: 643.9; 12: 28827.3 | [15 empty] | НР Наружные сети водопровода, канализации, теплоснабжения, газопровода
| Приказ № 774/пр от 11.12.2020 Прил. п.18, Приказ № 774/пр от 11.12.2020 п.16 | СП Наружные сети водопровода, канализации, теплоснабжения, газопровода |  |  | % | 74 | 0.85 | 62.9 |  |  | 346.16 |  | 15497.75 | [15 empty] | СП Наружные сети водопровода, канализации, теплоснабжения, газопровода
|  | Всего по позиции |  |  | 10: 4003.32; 12: 94205.46 | [17 empty] | Всего по позиции
139 | Цекна поставщика АЙРОНПОЛИМЕР ГРУПП | ТРУБА КОРСИС DN/OD 630 ММ SNSN16 (ГОСТ / ТУ) |  |  | м | 31.31 | 1 | 31.31 | 1577.42 |  | 49389.02 | 8.16 | 403014.4 | [11 empty] | ТРУБА КОРСИС DN/OD 630 ММ SNSN16 (ГОСТ / ТУ)
|  | (Материалы для строительных работ) | [29 empty] | (Материалы для строительных работ)
|  | Цена=91200/1,2/8,03/6 | [30 empty] | Цена=91200/1,2/8,03/6
|  | Всего по позиции |  |  | 10: 49389.02; 12: 403014.4 | [17 empty] | Всего по позиции
Устройство колодцев | [23 empty] | Устройство колодцев
293 | ФЕРр66-9-2 | Установка лестниц в существующих тепловых камерах со стенами: бетонными |  |  | 4: т; 5: 0.0195; 6: 1; 7: 0.0195 | [11 empty] | Установка лестниц в существующих тепловых камерах со стенами: бетонными
| 1 | ОТ |  |  | 8: 361.12; 10: 7.04; 11: 44.77; 12: 315.18 | [14 empty] | ОТ
| 2 | ЭМ |  |  | 8: 293.87; 10: 5.73; 11: 13.24; 12: 75.87 | [14 empty] | ЭМ
| 3 | в т.ч. ОТм |  |  | 8: 33.06; 10: 0.64; 11: 44.77; 12: 28.65 | [14 empty] | в т.ч. ОТм
| 4 | М |  |  | 8: 7598.61; 10: 148.17; 11: 8.16; 12: 1209.07 | [14 empty] | М
|  | ЗТ |  |  | 4: чел.-ч; 5: 37; 7: 0.7215 | [15 empty] | ЗТ
|  | ЗТм |  |  | 4: чел.-ч; 5: 3.21; 7: 0.062595 | [15 empty] | ЗТм
|  | Итого по расценке |  |  | 8: 8253.6; 10: 160.94; 12: 1600.12 | [16 empty] | Итого по расценке
|  | ФОТ |  |  | 10: 7.68; 12: 343.83 | [15 empty] | ФОТ
| Пр/812-100.2-1 | НР Наружные инженерные сети: замена участков трубопроводов, восстановление и замена изделий и другое (ремонтно-строительные) |  |  | 4: %; 5: 104; 7: 104; 10: 7.99; 12: 357.58 | [15 empty] | НР Наружные инженерные сети: замена участков трубопроводов, восстановление и замена изделий и другое (ремонтно-строительные)
| Пр/774-100.2 | СП Наружные инженерные сети: замена участков трубопроводов, восстановление и замена изделий и другое (ремонтно-строительные) |  |  | 4: %; 5: 60; 7: 60; 10: 4.61; 12: 206.3 | [15 empty] | СП Наружные инженерные сети: замена участков трубопроводов, восстановление и замена изделий и другое (ремонтно-строительные)
|  | Всего по позиции |  |  | 10: 173.54; 12: 2164 | [17 empty] | Всего по позиции
295 | ФССЦ-07.5.01.02-0042 | Лестницы шахтные |  |  | т | 0.0195 | 1 | 0.0195 | 12470 |  | 243.17 | 8.16 | 1984.27 | [11 empty] | Лестницы шахтные
|  | (Материалы для строительных работ) | [29 empty] | (Материалы для строительных работ)
|  | Объем=19,5/1000 | [23 empty] | Объем=19,5/1000
|  | Всего по позиции |  |  | 10: 243.17; 12: 1984.27 | [17 empty] | Всего по позиции
296 | ФЕР23-03-008-01 | Установка сборных железобетонных колец горловин колодцев |  |  | 4: 100 шт; 5: 0.02; 6: 1; 7: 0.02 | [11 empty] | Установка сборных железобетонных колец горловин колодцев
|  | Объем=2 / 100 | [23 empty] | Объем=2 / 100
| Приказ от 04.08.2020 № 421/пр п.58б | При применении сметных норм, включенных в сборники ГЭСН (ФЕР, ТЕР), аналогичных технологическим процессам в новом строительстве, в том числе по возведению новых конструктивных элементов ОЗП=1,15; ЭМ=1,25 к расх.; ЗПМ=1,25; ТЗ=1,15; ТЗМ=1,25 | [24 empty] | При применении сметных норм, включенных в сборники ГЭСН (ФЕР, ТЕР), аналогичных технологическим процессам в новом строительстве, в том числе по возведению новых конструктивных элементов ОЗП=1,15; ЭМ=1,25 к расх.; ЗПМ=1,25; ТЗ=1,15; ТЗМ=1,25
| Приказ от 07.07.2022 № 557/пр прил.8 табл.2 п.3 | Производство работ осуществляется на территории действующего предприятия с наличием в зоне производства работ одного или нескольких из перечисленных ниже факторов: - разветвленная сеть транспортных и инженерных коммуникаций; - стесненные условия для складирования материалов; - действующее технологическое оборудование; - движение технологического транспорта ОЗП=1,15; ЭМ=1,15 к расх.; ЗПМ=1,15; ТЗ=1,15; ТЗМ=1,15 | [24 empty] | Производство работ осуществляется на территории действующего предприятия с наличием в зоне производства работ одного или нескольких из перечисленных ниже факторов: - разветвленная сеть транспортных и инженерных коммуникаций; - стесненные условия для складирования материалов; - действующее технологическое оборудование; - движение технологического транспорта ОЗП=1,15; ЭМ=1,15 к расх.; ЗПМ=1,15; ТЗ=1,15; ТЗМ=1,15
| 1 | ОТ |  |  | 8: 1411.64; 9: 1.3225; 10: 37.34; 11: 44.77; 12: 1671.71 | [14 empty] | ОТ
| 2 | ЭМ |  |  | 8: 4614.37; 9: 1.4375; 10: 132.66; 11: 13.24; 12: 1756.42 | [14 empty] | ЭМ
| 3 | в т.ч. ОТм |  |  | 8: 567.2; 9: 1.4375; 10: 16.31; 11: 44.77; 12: 730.2 | [14 empty] | в т.ч. ОТм
| 4 | М |  |  | 8: 2079.2; 10: 41.58; 11: 8.16; 12: 339.29 | [14 empty] | М
|  | ЗТ |  |  | 4: чел.-ч; 5: 166.86; 6: 1.3225; 7: 4.4134 | [15 empty] | ЗТ
|  | ЗТм |  |  | 4: чел.-ч; 5: 43; 6: 1.4375; 7: 1.2363 | [15 empty] | ЗТм
|  | Итого по расценке |  |  | 8: 8105.21; 10: 211.58; 12: 3767.42 | [16 empty] | Итого по расценке
|  | ФОТ |  |  | 10: 53.65; 12: 2401.91 | [15 empty] | ФОТ
| Приказ № 812/пр от 21.12.2020 Прил. п.18 | НР Наружные сети водопровода, канализации, теплоснабжения, газопровода |  |  | 4: %; 5: 117; 7: 117; 10: 62.77; 12: 2810.23 | [15 empty] | НР Наружные сети водопровода, канализации, теплоснабжения, газопровода
| Приказ № 774/пр от 11.12.2020 Прил. п.18, Приказ № 774/пр от 11.12.2020 п.16 | СП Наружные сети водопровода, канализации, теплоснабжения, газопровода |  |  | % | 74 | 0.85 | 62.9 |  |  | 33.75 |  | 1510.8 | [15 empty] | СП Наружные сети водопровода, канализации, теплоснабжения, газопровода
|  | Всего по позиции |  |  | 10: 308.1; 12: 8088.45 | [17 empty] | Всего по позиции
297 | ФССЦ-05.1.01.09-0042 | Кольцо опорное КО-6 /бетон B15 (М200), объем 0,02 м3, расход арматуры 1,10 кг |  |  | шт | 2 | 1 | 2 | 31.43 |  | 62.86 | 8.16 | 512.94 | [11 empty] | Кольцо опорное КО-6 /бетон B15 (М200), объем 0,02 м3, расход арматуры 1,10 кг
|  | (Материалы для строительных работ) | [29 empty] | (Материалы для строительных работ)
|  | Всего по позиции |  |  | 10: 62.86; 12: 512.94 | [17 empty] | Всего по позиции
300 | ФЕР23-03-008-01 | Установка сборных железобетонных колец горловин колодцев / прим. |  |  | 4: 100 шт; 5: 0.02; 6: 1; 7: 0.02 | [11 empty] | Установка сборных железобетонных колец горловин колодцев / прим.
|  | Объем=2 / 100 | [23 empty] | Объем=2 / 100
| Приказ от 04.08.2020 № 421/пр п.58б | При применении сметных норм, включенных в сборники ГЭСН (ФЕР, ТЕР), аналогичных технологическим процессам в новом строительстве, в том числе по возведению новых конструктивных элементов ОЗП=1,15; ЭМ=1,25 к расх.; ЗПМ=1,25; ТЗ=1,15; ТЗМ=1,25 | [24 empty] | При применении сметных норм, включенных в сборники ГЭСН (ФЕР, ТЕР), аналогичных технологическим процессам в новом строительстве, в том числе по возведению новых конструктивных элементов ОЗП=1,15; ЭМ=1,25 к расх.; ЗПМ=1,25; ТЗ=1,15; ТЗМ=1,25
| Приказ от 07.07.2022 № 557/пр прил.8 табл.2 п.3 | Производство работ осуществляется на территории действующего предприятия с наличием в зоне производства работ одного или нескольких из перечисленных ниже факторов: - разветвленная сеть транспортных и инженерных коммуникаций; - стесненные условия для складирования материалов; - действующее технологическое оборудование; - движение технологического транспорта ОЗП=1,15; ЭМ=1,15 к расх.; ЗПМ=1,15; ТЗ=1,15; ТЗМ=1,15 | [24 empty] | Производство работ осуществляется на территории действующего предприятия с наличием в зоне производства работ одного или нескольких из перечисленных ниже факторов: - разветвленная сеть транспортных и инженерных коммуникаций; - стесненные условия для складирования материалов; - действующее технологическое оборудование; - движение технологического транспорта ОЗП=1,15; ЭМ=1,15 к расх.; ЗПМ=1,15; ТЗ=1,15; ТЗМ=1,15
| 1 | ОТ |  |  | 8: 1411.64; 9: 1.3225; 10: 37.34; 11: 44.77; 12: 1671.71 | [14 empty] | ОТ
| 2 | ЭМ |  |  | 8: 4614.37; 9: 1.4375; 10: 132.66; 11: 13.24; 12: 1756.42 | [14 empty] | ЭМ
| 3 | в т.ч. ОТм |  |  | 8: 567.2; 9: 1.4375; 10: 16.31; 11: 44.77; 12: 730.2 | [14 empty] | в т.ч. ОТм
| 4 | М |  |  | 8: 2079.2; 10: 41.58; 11: 8.16; 12: 339.29 | [14 empty] | М
|  | ЗТ |  |  | 4: чел.-ч; 5: 166.86; 6: 1.3225; 7: 4.4134 | [15 empty] | ЗТ
|  | ЗТм |  |  | 4: чел.-ч; 5: 43; 6: 1.4375; 7: 1.2363 | [15 empty] | ЗТм
|  | Итого по расценке |  |  | 8: 8105.21; 10: 211.58; 12: 3767.42 | [16 empty] | Итого по расценке
|  | ФОТ |  |  | 10: 53.65; 12: 2401.91 | [15 empty] | ФОТ
| Приказ № 812/пр от 21.12.2020 Прил. п.18 | НР Наружные сети водопровода, канализации, теплоснабжения, газопровода |  |  | 4: %; 5: 117; 7: 117; 10: 62.77; 12: 2810.23 | [15 empty] | НР Наружные сети водопровода, канализации, теплоснабжения, газопровода
| Приказ № 774/пр от 11.12.2020 Прил. п.18, Приказ № 774/пр от 11.12.2020 п.16 | СП Наружные сети водопровода, канализации, теплоснабжения, газопровода |  |  | % | 74 | 0.85 | 62.9 |  |  | 33.75 |  | 1510.8 | [15 empty] | СП Наружные сети водопровода, канализации, теплоснабжения, газопровода
|  | Всего по позиции |  |  | 10: 308.1; 12: 8088.45 | [17 empty] | Всего по позиции
141 | ФССЦ-05.1.06.09-0088 | Плиты перекрытия ПП10-2, бетон B15, объем 0,10 м3, расход арматуры 16,65 кг |  |  | шт | 2 | 1 | 2 | 175.57 |  | 351.14 | 8.16 | 2865.3 | [11 empty] | Плиты перекрытия ПП10-2, бетон B15, объем 0,10 м3, расход арматуры 16,65 кг
|  | (Материалы для строительных работ) | [29 empty] | (Материалы для строительных работ)
|  | Всего по позиции |  |  | 10: 351.14; 12: 2865.3 | [17 empty] | Всего по позиции
298 | ФЕР23-04-011-01 | Установка люка |  |  | 4: шт; 5: 2; 6: 1; 7: 2 | [11 empty] | Установка люка
| Приказ от 04.08.2020 № 421/пр п.58б | При применении сметных норм, включенных в сборники ГЭСН (ФЕР, ТЕР), аналогичных технологическим процессам в новом строительстве, в том числе по возведению новых конструктивных элементов ОЗП=1,15; ЭМ=1,25 к расх.; ЗПМ=1,25; ТЗ=1,15; ТЗМ=1,25 | [24 empty] | При применении сметных норм, включенных в сборники ГЭСН (ФЕР, ТЕР), аналогичных технологическим процессам в новом строительстве, в том числе по возведению новых конструктивных элементов ОЗП=1,15; ЭМ=1,25 к расх.; ЗПМ=1,25; ТЗ=1,15; ТЗМ=1,25
| Приказ от 07.07.2022 № 557/пр прил.8 табл.2 п.3 | Производство работ осуществляется на территории действующего предприятия с наличием в зоне производства работ одного или нескольких из перечисленных ниже факторов: - разветвленная сеть транспортных и инженерных коммуникаций; - стесненные условия для складирования материалов; - действующее технологическое оборудование; - движение технологического транспорта ОЗП=1,15; ЭМ=1,15 к расх.; ЗПМ=1,15; ТЗ=1,15; ТЗМ=1,15 | [24 empty] | Производство работ осуществляется на территории действующего предприятия с наличием в зоне производства работ одного или нескольких из перечисленных ниже факторов: - разветвленная сеть транспортных и инженерных коммуникаций; - стесненные условия для складирования материалов; - действующее технологическое оборудование; - движение технологического транспорта ОЗП=1,15; ЭМ=1,15 к расх.; ЗПМ=1,15; ТЗ=1,15; ТЗМ=1,15
| 1 | ОТ |  |  | 8: 11.32; 9: 1.3225; 10: 29.94; 11: 44.77; 12: 1340.41 | [14 empty] | ОТ
| 2 | ЭМ |  |  | 8: 3.94; 9: 1.4375; 10: 11.33; 11: 13.24; 12: 150.01 | [14 empty] | ЭМ
| 3 | в т.ч. ОТм |  |  | 8: 0.7; 9: 1.4375; 10: 2.01; 11: 44.77; 12: 89.99 | [14 empty] | в т.ч. ОТм
| 4 | М |  |  | 8: 0.53; 10: 1.06; 11: 8.16; 12: 8.65 | [14 empty] | М
|  | ЗТ |  |  | 4: чел.-ч; 5: 1.31; 6: 1.3225; 7: 3.4649 | [15 empty] | ЗТ
|  | ЗТм |  |  | 4: чел.-ч; 5: 0.06; 6: 1.4375; 7: 0.1725 | [15 empty] | ЗТм
|  | Итого по расценке |  |  | 8: 15.79; 10: 42.33; 12: 1499.07 | [16 empty] | Итого по расценке
|  | ФОТ |  |  | 10: 31.95; 12: 1430.4 | [15 empty] | ФОТ
| Приказ № 812/пр от 21.12.2020 Прил. п.18 | НР Наружные сети водопровода, канализации, теплоснабжения, газопровода |  |  | 4: %; 5: 117; 7: 117; 10: 37.38; 12: 1673.57 | [15 empty] | НР Наружные сети водопровода, канализации, теплоснабжения, газопровода
| Приказ № 774/пр от 11.12.2020 Прил. п.18, Приказ № 774/пр от 11.12.2020 п.16 | СП Наружные сети водопровода, канализации, теплоснабжения, газопровода |  |  | % | 74 | 0.85 | 62.9 |  |  | 20.1 |  | 899.72 | [15 empty] | СП Наружные сети водопровода, канализации, теплоснабжения, газопровода
|  | Всего по позиции |  |  | 10: 99.81; 12: 4072.36 | [17 empty] | Всего по позиции
299 | ФССЦ-08.1.02.06-0031 | Люк чугунный тяжелый (ГОСТ 3634-99) марка Т(C250)-В-1-60 |  |  | шт | 2 | 1 | 2 | 596.04 |  | 1192.08 | 8.16 | 9727.37 | [11 empty] | Люк чугунный тяжелый (ГОСТ 3634-99) марка Т(C250)-В-1-60
|  | (Материалы для строительных работ) | [29 empty] | (Материалы для строительных работ)
|  | Всего по позиции |  |  | 10: 1192.08; 12: 9727.37 | [17 empty] | Всего по позиции
301 | ФЕР34-02-016-01 | Пробивка отверстий в колодцах и коробках железобетонных |  |  | 4: м; 5: 4.2; 6: 1; 7: 4.2 | [11 empty] | Пробивка отверстий в колодцах и коробках железобетонных
|  | Объем=3,1415*0,669*2 | [23 empty] | Объем=3,1415*0,669*2
| 1 | ОТ |  |  | 8: 42.14; 10: 176.99; 11: 44.77; 12: 7923.84 | [14 empty] | ОТ
| 2 | ЭМ |  |  | 8: 218.88; 10: 919.3; 11: 13.24; 12: 12171.53 | [14 empty] | ЭМ
| 3 | в т.ч. ОТм |  |  | 8: 24.14; 10: 101.39; 11: 44.77; 12: 4539.23 | [14 empty] | в т.ч. ОТм
|  | ЗТ |  |  | 4: чел.-ч; 5: 4.94; 7: 20.748 | [15 empty] | ЗТ
|  | ЗТм |  |  | 4: чел.-ч; 5: 2.4; 7: 10.08 | [15 empty] | ЗТм
|  | Итого по расценке |  |  | 8: 261.02; 10: 1096.29; 12: 20095.37 | [16 empty] | Итого по расценке
|  | ФОТ |  |  | 10: 278.38; 12: 12463.07 | [15 empty] | ФОТ
| Пр/812-028.0-1 | НР Сооружения связи, радиовещания и телевидения |  |  | 4: %; 5: 98; 7: 98; 10: 272.81; 12: 12213.81 | [15 empty] | НР Сооружения связи, радиовещания и телевидения
| Пр/774-028.0, Приказ № 774/пр от 11.12.2020 п.16 | СП Сооружения связи, радиовещания и телевидения |  |  | % | 58 | 0.85 | 49.3 |  |  | 137.24 |  | 6144.29 | [15 empty] | СП Сооружения связи, радиовещания и телевидения
|  | Всего по позиции |  |  | 10: 1506.34; 12: 38453.47 | [17 empty] | Всего по позиции
302 | ФЕР22-05-004-03 | Заделка битумом и прядью концов футляра диаметром: 600 мм / прим установка защитной муфты |  |  | 4: футляр; 5: 1; 6: 1; 7: 1 | [11 empty] | Заделка битумом и прядью концов футляра диаметром: 600 мм / прим установка защитной муфты
| Приказ от 04.08.2020 № 421/пр п.58б | При применении сметных норм, включенных в сборники ГЭСН (ФЕР, ТЕР), аналогичных технологическим процессам в новом строительстве, в том числе по возведению новых конструктивных элементов ОЗП=1,15; ЭМ=1,25 к расх.; ЗПМ=1,25; ТЗ=1,15; ТЗМ=1,25 | [24 empty] | При применении сметных норм, включенных в сборники ГЭСН (ФЕР, ТЕР), аналогичных технологическим процессам в новом строительстве, в том числе по возведению новых конструктивных элементов ОЗП=1,15; ЭМ=1,25 к расх.; ЗПМ=1,25; ТЗ=1,15; ТЗМ=1,25
| Приказ от 07.07.2022 № 557/пр прил.8 табл.2 п.3 | Производство работ осуществляется на территории действующего предприятия с наличием в зоне производства работ одного или нескольких из перечисленных ниже факторов: - разветвленная сеть транспортных и инженерных коммуникаций; - стесненные условия для складирования материалов; - действующее технологическое оборудование; - движение технологического транспорта ОЗП=1,15; ЭМ=1,15 к расх.; ЗПМ=1,15; ТЗ=1,15; ТЗМ=1,15 | [24 empty] | Производство работ осуществляется на территории действующего предприятия с наличием в зоне производства работ одного или нескольких из перечисленных ниже факторов: - разветвленная сеть транспортных и инженерных коммуникаций; - стесненные условия для складирования материалов; - действующее технологическое оборудование; - движение технологического транспорта ОЗП=1,15; ЭМ=1,15 к расх.; ЗПМ=1,15; ТЗ=1,15; ТЗМ=1,15
| 1 | ОТ |  |  | 8: 51.4; 9: 1.3225; 10: 67.98; 11: 44.77; 12: 3043.46 | [14 empty] | ОТ
| 2 | ЭМ |  |  | 8: 76.21; 9: 1.4375; 10: 109.55; 11: 13.24; 12: 1450.44 | [14 empty] | ЭМ
| 3 | в т.ч. ОТм |  |  | 8: 0.46; 9: 1.4375; 10: 0.66; 11: 44.77; 12: 29.55 | [14 empty] | в т.ч. ОТм
| 4 | М |  |  | 8: 268.04; 10: 268.04; 11: 8.16; 12: 2187.21 | [14 empty] | М
|  | ЗТ |  |  | 4: чел.-ч; 5: 5.73; 6: 1.3225; 7: 7.5779 | [15 empty] | ЗТ
|  | ЗТм |  |  | 4: чел.-ч; 5: 0.04; 6: 1.4375; 7: 0.0575 | [15 empty] | ЗТм
|  | Итого по расценке |  |  | 8: 395.65; 10: 445.57; 12: 6681.11 | [16 empty] | Итого по расценке
|  | ФОТ |  |  | 10: 68.64; 12: 3073.01 | [15 empty] | ФОТ
| Приказ № 812/пр от 21.12.2020 Прил. п.18 | НР Наружные сети водопровода, канализации, теплоснабжения, газопровода |  |  | 4: %; 5: 117; 7: 117; 10: 80.31; 12: 3595.42 | [15 empty] | НР Наружные сети водопровода, канализации, теплоснабжения, газопровода
| Приказ № 774/пр от 11.12.2020 Прил. п.18, Приказ № 774/пр от 11.12.2020 п.16 | СП Наружные сети водопровода, канализации, теплоснабжения, газопровода |  |  | % | 74 | 0.85 | 62.9 |  |  | 43.17 |  | 1932.92 | [15 empty] | СП Наружные сети водопровода, канализации, теплоснабжения, газопровода
|  | Всего по позиции |  |  | 10: 569.05; 12: 12209.45 | [17 empty] | Всего по позиции
147 | ФССЦ-24.3.05.07-0025 | Муфта защитная полиэтиленовая для прохода труб сквозь стену, номинальный наружный диаметр 630 мм |  |  | шт | 2 | 1 | 2 | 1434.54 |  | 2869.08 | 8.16 | 23411.69 | [11 empty] | Муфта защитная полиэтиленовая для прохода труб сквозь стену, номинальный наружный диаметр 630 мм
|  | (Материалы для строительных работ) | [29 empty] | (Материалы для строительных работ)
|  | Всего по позиции |  |  | 10: 2869.08; 12: 23411.69 | [17 empty] | Всего по позиции
306 | ФЕР08-01-003-07 | Гидроизоляция боковая обмазочная битумная в 2 слоя по выровненной поверхности бутовой кладки, кирпичу, бетону |  |  | 4: 100 м2; 5: 0.13; 6: 1; 7: 0.13 | [11 empty] | Гидроизоляция боковая обмазочная битумная в 2 слоя по выровненной поверхности бутовой кладки, кирпичу, бетону
|  | Объем=(6,6+6,69) / 100 | [23 empty] | Объем=(6,6+6,69) / 100
| Приказ от 04.08.2020 № 421/пр п.58б | При применении сметных норм, включенных в сборники ГЭСН (ФЕР, ТЕР), аналогичных технологическим процессам в новом строительстве, в том числе по возведению новых конструктивных элементов ОЗП=1,15; ЭМ=1,25 к расх.; ЗПМ=1,25; ТЗ=1,15; ТЗМ=1,25 | [24 empty] | При применении сметных норм, включенных в сборники ГЭСН (ФЕР, ТЕР), аналогичных технологическим процессам в новом строительстве, в том числе по возведению новых конструктивных элементов ОЗП=1,15; ЭМ=1,25 к расх.; ЗПМ=1,25; ТЗ=1,15; ТЗМ=1,25
| Приказ от 07.07.2022 № 557/пр прил.8 табл.2 п.3 | Производство работ осуществляется на территории действующего предприятия с наличием в зоне производства работ одного или нескольких из перечисленных ниже факторов: - разветвленная сеть транспортных и инженерных коммуникаций; - стесненные условия для складирования материалов; - действующее технологическое оборудование; - движение технологического транспорта ОЗП=1,15; ЭМ=1,15 к расх.; ЗПМ=1,15; ТЗ=1,15; ТЗМ=1,15 | [24 empty] | Производство работ осуществляется на территории действующего предприятия с наличием в зоне производства работ одного или нескольких из перечисленных ниже факторов: - разветвленная сеть транспортных и инженерных коммуникаций; - стесненные условия для складирования материалов; - действующее технологическое оборудование; - движение технологического транспорта ОЗП=1,15; ЭМ=1,15 к расх.; ЗПМ=1,15; ТЗ=1,15; ТЗМ=1,15
| 1 | ОТ |  |  | 8: 201.61; 9: 1.3225; 10: 34.66; 11: 44.77; 12: 1551.73 | [14 empty] | ОТ
| 2 | ЭМ |  |  | 8: 71.64; 9: 1.4375; 10: 13.39; 11: 13.24; 12: 177.28 | [14 empty] | ЭМ
| 3 | в т.ч. ОТм |  |  | 8: 2.32; 9: 1.4375; 10: 0.43; 11: 44.77; 12: 19.25 | [14 empty] | в т.ч. ОТм
| 4 | М |  |  | 8: 62.75; 10: 8.16; 11: 8.16; 12: 66.59 | [14 empty] | М
|  | ЗТ |  |  | 4: чел.-ч; 5: 21.2; 6: 1.3225; 7: 3.6448 | [15 empty] | ЗТ
|  | ЗТм |  |  | 4: чел.-ч; 5: 0.2; 6: 1.4375; 7: 0.037375 | [15 empty] | ЗТм
|  | Итого по расценке |  |  | 8: 336; 10: 56.21; 12: 1795.6 | [16 empty] | Итого по расценке
|  | ФОТ |  |  | 10: 35.09; 12: 1570.98 | [15 empty] | ФОТ
| Приказ № 812/пр от 21.12.2020 Прил. п.8 | НР Конструкции из кирпича и блоков |  |  | 4: %; 5: 110; 7: 110; 10: 38.6; 12: 1728.08 | [15 empty] | НР Конструкции из кирпича и блоков
| Приказ № 774/пр от 11.12.2020 Прил. п.8, Приказ № 774/пр от 11.12.2020 п.16 | СП Конструкции из кирпича и блоков |  |  | % | 69 | 0.85 | 58.65 |  |  | 20.58 |  | 921.38 | [15 empty] | СП Конструкции из кирпича и блоков
|  | Всего по позиции |  |  | 10: 115.39; 12: 4445.06 | [17 empty] | Всего по позиции
307 | ФССЦ-01.2.03.03-0009 | Мастика битумная «Еша» |  |  | т | 0.0312 | 1 | 0.0312 | 21597.69 |  | 673.85 | 8.16 | 5498.62 | [11 empty] | Мастика битумная «Еша»
|  | (Конструкции из кирпича и блоков) | [29 empty] | (Конструкции из кирпича и блоков)
|  | Всего по позиции |  |  | 10: 673.85; 12: 5498.62 | [17 empty] | Всего по позиции
308 | ФССЦ-01.2.03.05-0010 | Праймер битумный производства «Техно-Николь» |  |  | т | 0.00638 | 1 | 0.00638 | 11885.47 |  | 75.83 | 8.16 | 618.77 | [11 empty] | Праймер битумный производства «Техно-Николь»
|  | (Материалы для строительных работ) | [29 empty] | (Материалы для строительных работ)
|  | Объем=6,38/1000 | [23 empty] | Объем=6,38/1000
|  | Всего по позиции |  |  | 10: 75.83; 12: 618.77 | [17 empty] | Всего по позиции
|  | Итоги по разделу 5 Ливневая канализация (колодцы 26-27) : | [31 empty] | Итоги по разделу 5 Ливневая канализация (колодцы 26-27) :
|  | Итого прямые затраты (справочно) |  |  | 10: 133289.95 | [21 empty] | Итого прямые затраты (справочно)
|  | в том числе: | [32 empty] | в том числе:
|  | Оплата труда рабочих |  |  | 10: 1288.86 | [21 empty] | Оплата труда рабочих
|  | Эксплуатация машин |  |  | 10: 6317.39 | [21 empty] | Эксплуатация машин
|  | в том числе оплата труда машинистов (Отм) |  |  | 10: 631.19 | [21 empty] | в том числе оплата труда машинистов (Отм)
|  | Материалы |  |  | 10: 125683.7 | [21 empty] | Материалы
|  | Строительные работы |  |  | 10: 136461.99 | [21 empty] | Строительные работы
|  | в том числе: | [32 empty] | в том числе:
|  | оплата труда |  |  | 10: 1288.86 | [21 empty] | оплата труда
|  | эксплуатация машин и механизмов |  |  | 10: 6317.39 | [21 empty] | эксплуатация машин и механизмов
|  | в том числе оплата труда машинистов (ОТм) |  |  | 10: 631.19 | [21 empty] | в том числе оплата труда машинистов (ОТм)
|  | материалы |  |  | 10: 125683.7 | [21 empty] | материалы
|  | накладные расходы |  |  | 10: 2096.18 | [21 empty] | накладные расходы
|  | сметная прибыль |  |  | 10: 1075.86 | [21 empty] | сметная прибыль
|  | Итого ФОТ (справочно) |  |  | 10: 1920.05 | [21 empty] | Итого ФОТ (справочно)
|  | Итого накладные расходы (справочно) |  |  | 10: 2096.18 | [21 empty] | Итого накладные расходы (справочно)
|  | Итого сметная прибыль (справочно) |  |  | 10: 1075.86 | [21 empty] | Итого сметная прибыль (справочно)
|  | Итого по разделу 5 Ливневая канализация (колодцы 26-27) |  |  | 10: 136461.99 | [22 empty] | Итого по разделу 5 Ливневая канализация (колодцы 26-27)
|  | Итоги по смете: | [34 empty] | Итоги по смете:
|  | Итого прямые затраты (справочно) |  |  | 10: 1911961.69; 12: 17574558.53 | [24 empty] | Итого прямые затраты (справочно)
|  | в том числе: | [35 empty] | в том числе:
|  | Оплата труда рабочих |  |  | 10: 39122.88; 12: 1751531.33 | [24 empty] | Оплата труда рабочих
|  | Эксплуатация машин |  |  | 10: 106728.05; 12: 1413260.77 | [24 empty] | Эксплуатация машин
|  | в том числе оплата труда машинистов (Отм) |  |  | 10: 11061.14; 12: 495207.24 | [24 empty] | в том числе оплата труда машинистов (Отм)
|  | Материалы |  |  | 10: 1766110.76; 12: 14409766.43 | [24 empty] | Материалы
|  | Строительные работы |  |  | 10: 1988172.98; 12: 20986538.54 | [24 empty] | Строительные работы
|  | Строительные работы |  |  | 10: 1987044.46; 12: 20974317.26 | [24 empty] | Строительные работы
|  | в том числе: | [35 empty] | в том числе:
|  | оплата труда |  |  | 10: 39122.88; 12: 1751531.33 | [24 empty] | оплата труда
|  | эксплуатация машин и механизмов |  |  | 10: 105836.6; 12: 1401276.56 | [24 empty] | эксплуатация машин и механизмов
|  | в том числе оплата труда машинистов (ОТм) |  |  | 10: 11061.14; 12: 495207.24 | [24 empty] | в том числе оплата труда машинистов (ОТм)
|  | материалы |  |  | 10: 1765873.69; 12: 14409529.36 | [24 empty] | материалы
|  | накладные расходы |  |  | 10: 51459.58; 12: 2303845.88 | [24 empty] | накладные расходы
|  | сметная прибыль |  |  | 10: 24751.71; 12: 1108134.13 | [24 empty] | сметная прибыль
|  | Транспортные расходы (перевозка), относимые на стоимость строительных работ |  |  | 10: 1128.52; 12: 12221.28 | [24 empty] | Транспортные расходы (перевозка), относимые на стоимость строительных работ
|  | в том числе: | [35 empty] | в том числе:
|  | эксплуатация машин и механизмов |  |  | 10: 891.45; 12: 11984.21 | [24 empty] | эксплуатация машин и механизмов
|  | материалы |  |  | 10: 237.07; 12: 237.07 | [24 empty] | материалы
|  | Итого ФОТ (справочно) |  |  | 10: 50184.02; 12: 2246738.57 | [24 empty] | Итого ФОТ (справочно)
|  | Итого накладные расходы (справочно) |  |  | 10: 51459.58; 12: 2303845.88 | [24 empty] | Итого накладные расходы (справочно)
|  | Итого сметная прибыль (справочно) |  |  | 10: 24751.71; 12: 1108134.13 | [24 empty] | Итого сметная прибыль (справочно)
|  | ВСЕГО по смете |  |  | 10: 1988172.98; 12: 20986538.54 | [25 empty] | ВСЕГО по смете
| Составил: |  |  |  | 6: (Князева В.И.) | [26 empty] | (Князева В.И.)
[должность, подпись (инициалы, фамилия)]
Проверил:
[должность, подпись (инициалы, фамилия)]
¹ Зарегистрирован Министерством юстиции Российской Федерации 10 сентября 2019 г., регистрационный № 55869), с изменениями, внесенными приказом Министерства строительства и жилищно-коммунального хозяйства Российской Федерации от 20 февраля 2021 г. № 79/пр (зарегистрирован Министерством юстиции Российской Федерации 9 августа 2021 г., регистрационный № 64577)
² Под прочими затратами понимаются затраты, учитываемые в соответствии с пунктом 184 Методики.
³ Под прочими работами понимаются затраты, учитываемые в соответствии с пунктами 122-128 Методики.

## 06-03-02
Приложение № 2
Утверждено приказом № 421 от 4 августа 2020 г. Минстроя РФ в редакции приказа № 557 от 7 июля 2022 г.
Наименование программного продукта | [5 empty] | ГРАНД-Смета, версия 2023.2
Наименование редакции сметных нормативов | [5 empty] | Изменения в сметные нормы, федеральные единичные расценки и отдельные составляющие к ним, включенные в федеральный реестр сметных нормативов приказами Минстроя России от 26 декабря 2019 г. № 871/пр, 872/пр, 873/пр, 874/пр, 875/пр, 876/пр (в ред. приказов от 30.03.2020 № 171/пр, 172/пр, от 01.06.2020 № 294/пр, 295/пр, от 30.06.2020 № 352/пр, 353/пр, от 20.10.2020 № 635/пр, 636/пр, от 09.02.2021 № 50/пр, 51/пр, от 24.05.2021 № 320/пр, 321/пр, от 24.06.2021 № 407/пр, 408/пр, от 14.10.2021 № 745/пр, 746/пр), от 20.12.2021 № 961/пр, 962/пр) | [9 empty] | Изменения в сметные нормы, федеральные единичные расценки и отдельные составляющие к ним, включенные в федеральный реестр сметных нормативов приказами Минстроя России от 26 декабря 2019 г. № 871/пр, 872/пр, 873/пр, 874/пр, 875/пр, 876/пр (в ред. приказов от 30.03.2020 № 171/пр, 172/пр, от 01.06.2020 № 294/пр, 295/пр, от 30.06.2020 № 352/пр, 353/пр, от 20.10.2020 № 635/пр, 636/пр, от 09.02.2021 № 50/пр, 51/пр, от 24.05.2021 № 320/пр, 321/пр, от 24.06.2021 № 407/пр, 408/пр, от 14.10.2021 № 745/пр, 746/пр), от 20.12.2021 № 961/пр, 962/пр)
Реквизиты приказа Минстроя России об утверждении дополнений и изменений к сметным нормативам | [5 empty] | Приказы Минстроя России от 26.12.2019 г. № 871/пр, 872/пр, 873/пр, 874/пр, 875/пр, 876/пр, от 30.03.2020 № 171/пр, 172/пр, от 01.06.2020 № 294/пр, 295/пр, от 30.06.2020 № 352/пр, 353/пр, от 20.10.2020 № 635/пр, 636/пр, от 09.02.2021 № 50/пр, 51/пр, от 24.05.2021 № 320/пр, 321/пр, от 24.06.2021 № 407/пр, 408/пр, от 14.10.2021 № 745/пр, 746/пр), от 20.12.2021 № 961/пр, 962/пр | [7 empty] | Реквизиты приказа Минстроя России об утверждении дополнений и изменений к сметным нормативам | Приказы Минстроя России от 26.12.2019 г. № 871/пр, 872/пр, 873/пр, 874/пр, 875/пр, 876/пр, от 30.03.2020 № 171/пр, 172/пр, от 01.06.2020 № 294/пр, 295/пр, от 30.06.2020 № 352/пр, 353/пр, от 20.10.2020 № 635/пр, 636/пр, от 09.02.2021 № 50/пр, 51/пр, от 24.05.2021 № 320/пр, 321/пр, от 24.06.2021 № 407/пр, 408/пр, от 14.10.2021 № 745/пр, 746/пр), от 20.12.2021 № 961/пр, 962/пр |  | Приказы Минстроя России от 26.12.2019 г. № 871/пр, 872/пр, 873/пр, 874/пр, 875/пр, 876/пр, от 30.03.2020 № 171/пр, 172/пр, от 01.06.2020 № 294/пр, 295/пр, от 30.06.2020 № 352/пр, 353/пр, от 20.10.2020 № 635/пр, 636/пр, от 09.02.2021 № 50/пр, 51/пр, от 24.05.2021 № 320/пр, 321/пр, от 24.06.2021 № 407/пр, 408/пр, от 14.10.2021 № 745/пр, 746/пр), от 20.12.2021 № 961/пр, 962/пр
Реквизиты письма Минстроя России об индексах изменения сметной стоимости строительства, включаемые в федеральный реестр сметных нормативов и размещаемые в федеральной государственной информационной системе ценообразования в строительстве, подготовленного в соответствии пунктом 85 Методики расчета индексов изменения сметной стоимости строительства, утвержденной приказом Министерства строительства и жилищно-коммунального хозяйства Российской Федерации от 5 июня 2019 г. № 326/пр¹ | [13 empty] | Реквизиты письма Минстроя России об индексах изменения сметной стоимости строительства, включаемые в федеральный реестр сметных нормативов и размещаемые в федеральной государственной информационной системе ценообразования в строительстве, подготовленного в соответствии пунктом 85 Методики расчета индексов изменения сметной стоимости строительства, утвержденной приказом Министерства строительства и жилищно-коммунального хозяйства Российской Федерации от 5 июня 2019 г. № 326/пр¹
Реквизиты нормативного правового акта об утверждении оплаты труда, утверждаемый в соответствии с пунктом 22(1) Правилами мониторинга цен, утвержденными постановлением Правительства Российской Федерации от 23 декабря 2016 г. № 1452 | [13 empty] | Реквизиты нормативного правового акта об утверждении оплаты труда, утверждаемый в соответствии с пунктом 22(1) Правилами мониторинга цен, утвержденными постановлением Правительства Российской Федерации от 23 декабря 2016 г. № 1452
Наименование субъекта Российской Федерации | [5 empty] | 50. Московская область | [11 empty] | 50. Московская область
Наименование зоны субъекта Российской Федерации
Ж/д пути от испытательного центра до обкаточной линии с удлинением трансбордера, расположенные по адресу: Московская область, г.о. Мытищи, ул. Колонцова, д.4 | [18 empty] | Ж/д пути от испытательного центра до обкаточной линии с удлинением трансбордера, расположенные по адресу: Московская область, г.о. Мытищи, ул. Колонцова, д.4
(наименование стройки)
Цех № 8 | [19 empty] | Цех № 8
(наименование объекта капитального строительства)
ЛОКАЛЬНЫЙ СМЕТНЫЙ РАСЧЕТ (СМЕТА) № 06-04-01
Наружные газопроводы. Вынос газопровода среднего давления. | [20 empty] | Наружные газопроводы. Вынос газопровода среднего давления.
(наименование работ и затрат)
Составлен | базисно-индексным | методом
Основание | Проект ООО НПП "ОВИСТ" 131-23-ГСН
(проектная и (или) иная техническая документация)
Составлен(а) в текущем (базисном) уровне цен |  |  | 1 квартал 2023г. (01.01.2000) | [18 empty] | 1 квартал 2023г. (01.01.2000)
Сметная стоимость |  | 8871.09 | (890,87) | тыс.руб.
в том числе:
| строительных работ | 8755.92 | (887,43) | тыс.руб. |  | Средства на оплату труда рабочих |  |  |  |  | 672.5 | (15,02) | тыс.руб.
| монтажных работ | 115.17 | (3,44) | тыс.руб. |  | Нормативные затраты труда рабочих |  |  |  |  | 1722.6 |  | чел.час.
| оборудования | 0 | (0) | тыс.руб. |  | Нормативные затраты труда машинистов |  |  |  |  | 184.76 |  | чел.час.
| прочих затрат | 0 | (0) | тыс.руб.
№ п/п | Обоснование | Наименование работ и затрат |  |  | Единица измерения | Количество |  |  | Сметная стоимость в базисном уровне цен (в текущем уровне цен (гр. 8) для ресурсов, отсутствующих в ФРСН), руб. |  |  | Индексы | Сметная стоимость в текущем уровне цен, руб.
[6 empty] | на единицу | коэффициенты | всего с учетом коэффициентов | на единицу | коэффициенты | всего
1 | 2 | 3 |  |  | 4 | 5 | 6 | 7 | 8 | 9 | 10 | 11 | 12
Раздел 1. Земляные работы | [22 empty] | Раздел 1. Земляные работы
1 | ФЕР01-01-013-08 | Разработка грунта с погрузкой на автомобили-самосвалы экскаваторами с ковшом вместимостью: 0,65 (0,5-1) м3, группа грунтов 2 |  |  | 4: 1000 м3; 5: 1.306; 6: 1; 7: 1.306 | [10 empty] | Разработка грунта с погрузкой на автомобили-самосвалы экскаваторами с ковшом вместимостью: 0,65 (0,5-1) м3, группа грунтов 2
|  | Объем=(1,3*(2,42+2,44)/2*(9,3+25,6+396,15)-56) / 1000 | [22 empty] | Объем=(1,3*(2,42+2,44)/2*(9,3+25,6+396,15)-56) / 1000
| Приказ от 04.08.2020 № 421/пр п.58б | При применении сметных норм, включенных в сборники ГЭСН (ФЕР, ТЕР), аналогичных технологическим процессам в новом строительстве, в том числе по возведению новых конструктивных элементов ОЗП=1,15; ЭМ=1,25 к расх.; ЗПМ=1,25; ТЗ=1,15; ТЗМ=1,25 | [23 empty] | При применении сметных норм, включенных в сборники ГЭСН (ФЕР, ТЕР), аналогичных технологическим процессам в новом строительстве, в том числе по возведению новых конструктивных элементов ОЗП=1,15; ЭМ=1,25 к расх.; ЗПМ=1,25; ТЗ=1,15; ТЗМ=1,25
| Приказ от 07.07.2022 № 557/пр прил.8 табл.2 п.3 | Производство работ осуществляется на территории действующего предприятия с наличием в зоне производства работ одного или нескольких из перечисленных ниже факторов: - разветвленная сеть транспортных и инженерных коммуникаций; - стесненные условия для складирования материалов; - действующее технологическое оборудование; - движение технологического транспорта ОЗП=1,15; ЭМ=1,15 к расх.; ЗПМ=1,15; ТЗ=1,15; ТЗМ=1,15 | [23 empty] | Производство работ осуществляется на территории действующего предприятия с наличием в зоне производства работ одного или нескольких из перечисленных ниже факторов: - разветвленная сеть транспортных и инженерных коммуникаций; - стесненные условия для складирования материалов; - действующее технологическое оборудование; - движение технологического транспорта ОЗП=1,15; ЭМ=1,15 к расх.; ЗПМ=1,15; ТЗ=1,15; ТЗМ=1,15
| 1 | ОТ |  |  | 8: 76.75; 9: 1.3225; 10: 132.56; 11: 44.77; 12: 5934.71 | [13 empty] | ОТ
| 2 | ЭМ |  |  | 8: 3030.55; 9: 1.4375; 10: 5689.48; 11: 13.24; 12: 75328.72 | [13 empty] | ЭМ
| 3 | в т.ч. ОТм |  |  | 8: 385.16; 9: 1.4375; 10: 723.09; 11: 44.77; 12: 32372.74 | [13 empty] | в т.ч. ОТм
| 4 | М |  |  | 8: 4.34; 10: 5.67; 11: 8.16; 12: 46.27 | [13 empty] | М
|  | ЗТ |  |  | 4: чел.-ч; 5: 9.84; 6: 1.3225; 7: 16.9955 | [14 empty] | ЗТ
|  | ЗТм |  |  | 4: чел.-ч; 5: 28.53; 6: 1.4375; 7: 53.5615 | [14 empty] | ЗТм
|  | Итого по расценке |  |  | 8: 3111.64; 10: 5827.71; 12: 81309.7 | [15 empty] | Итого по расценке
|  | ФОТ |  |  | 10: 855.65; 12: 38307.45 | [14 empty] | ФОТ
| Приказ № 812/пр от 21.12.2020 Прил. п.1.1 | НР Земляные работы, выполняемые механизированным способом |  |  | 4: %; 5: 92; 7: 92; 10: 787.2; 12: 35242.85 | [14 empty] | НР Земляные работы, выполняемые механизированным способом
| Приказ № 774/пр от 11.12.2020 Прил. п.1.1, Приказ № 774/пр от 11.12.2020 п.16 | СП Земляные работы, выполняемые механизированным способом |  |  | % | 46 | 0.85 | 39.1 |  |  | 334.56 |  | 14978.21 | [14 empty] | СП Земляные работы, выполняемые механизированным способом
|  | Всего по позиции |  |  | 10: 6949.47; 12: 131530.76 | [16 empty] | Всего по позиции
2 | ФЕР01-02-057-02 | Доработка грунта вручную в траншеях глубиной до 2 м без креплений с откосами, группа грунтов: 2 |  |  | 4: 100 м3; 5: 0.56; 6: 1; 7: 0.56 | [10 empty] | Доработка грунта вручную в траншеях глубиной до 2 м без креплений с откосами, группа грунтов: 2
|  | Объем=(1,3*0,1*431,05) / 100 | [22 empty] | Объем=(1,3*0,1*431,05) / 100
| Прил.1.12 п.3.187 | Доработка вручную, зачистка дна и стенок с выкидкой грунта в котлованах и траншеях, разработанных механизированным способом ОЗП=1,2; ТЗ=1,2 | [23 empty] | Доработка вручную, зачистка дна и стенок с выкидкой грунта в котлованах и траншеях, разработанных механизированным способом ОЗП=1,2; ТЗ=1,2
| Приказ от 04.08.2020 № 421/пр п.58б | При применении сметных норм, включенных в сборники ГЭСН (ФЕР, ТЕР), аналогичных технологическим процессам в новом строительстве, в том числе по возведению новых конструктивных элементов ОЗП=1,15; ЭМ=1,25 к расх.; ЗПМ=1,25; ТЗ=1,15; ТЗМ=1,25 | [23 empty] | При применении сметных норм, включенных в сборники ГЭСН (ФЕР, ТЕР), аналогичных технологическим процессам в новом строительстве, в том числе по возведению новых конструктивных элементов ОЗП=1,15; ЭМ=1,25 к расх.; ЗПМ=1,25; ТЗ=1,15; ТЗМ=1,25
| Приказ от 07.07.2022 № 557/пр прил.8 табл.2 п.3 | Производство работ осуществляется на территории действующего предприятия с наличием в зоне производства работ одного или нескольких из перечисленных ниже факторов: - разветвленная сеть транспортных и инженерных коммуникаций; - стесненные условия для складирования материалов; - действующее технологическое оборудование; - движение технологического транспорта ОЗП=1,15; ЭМ=1,15 к расх.; ЗПМ=1,15; ТЗ=1,15; ТЗМ=1,15 | [23 empty] | Производство работ осуществляется на территории действующего предприятия с наличием в зоне производства работ одного или нескольких из перечисленных ниже факторов: - разветвленная сеть транспортных и инженерных коммуникаций; - стесненные условия для складирования материалов; - действующее технологическое оборудование; - движение технологического транспорта ОЗП=1,15; ЭМ=1,15 к расх.; ЗПМ=1,15; ТЗ=1,15; ТЗМ=1,15
| 1 | ОТ |  |  | 8: 1201.2; 9: 1.587; 10: 1067.53; 11: 44.77; 12: 47793.32 | [13 empty] | ОТ
|  | ЗТ |  |  | 4: чел.-ч; 5: 154; 6: 1.587; 7: 136.8629 | [14 empty] | ЗТ
|  | Итого по расценке |  |  | 8: 1201.2; 10: 1067.53; 12: 47793.32 | [15 empty] | Итого по расценке
|  | ФОТ |  |  | 10: 1067.53; 12: 47793.32 | [14 empty] | ФОТ
| Приказ № 812/пр от 21.12.2020 Прил. п.1.2 | НР Земляные работы, выполняемые ручным способом |  |  | 4: %; 5: 89; 7: 89; 10: 950.1; 12: 42536.05 | [14 empty] | НР Земляные работы, выполняемые ручным способом
| Приказ № 774/пр от 11.12.2020 Прил. п.1.2, Приказ № 774/пр от 11.12.2020 п.16 | СП Земляные работы, выполняемые ручным способом |  |  | % | 40 | 0.85 | 34 |  |  | 362.96 |  | 16249.73 | [14 empty] | СП Земляные работы, выполняемые ручным способом
|  | Всего по позиции |  |  | 10: 2380.59; 12: 106579.1 | [16 empty] | Всего по позиции
3 | ФЕР01-02-066-01 | Крепление инвентарными щитами стенок траншей шириной до 2 м в грунтах: неустойчивых и мокрых |  |  | 4: 100 м2; 5: 22.24; 6: 1; 7: 22.24 | [10 empty] | Крепление инвентарными щитами стенок траншей шириной до 2 м в грунтах: неустойчивых и мокрых
|  | Объем=((2,43+0,15)*431,05*2) / 100 | [22 empty] | Объем=((2,43+0,15)*431,05*2) / 100
| Приказ от 04.08.2020 № 421/пр п.58б | При применении сметных норм, включенных в сборники ГЭСН (ФЕР, ТЕР), аналогичных технологическим процессам в новом строительстве, в том числе по возведению новых конструктивных элементов ОЗП=1,15; ЭМ=1,25 к расх.; ЗПМ=1,25; ТЗ=1,15; ТЗМ=1,25 | [23 empty] | При применении сметных норм, включенных в сборники ГЭСН (ФЕР, ТЕР), аналогичных технологическим процессам в новом строительстве, в том числе по возведению новых конструктивных элементов ОЗП=1,15; ЭМ=1,25 к расх.; ЗПМ=1,25; ТЗ=1,15; ТЗМ=1,25
| Приказ от 07.07.2022 № 557/пр прил.8 табл.2 п.3 | Производство работ осуществляется на территории действующего предприятия с наличием в зоне производства работ одного или нескольких из перечисленных ниже факторов: - разветвленная сеть транспортных и инженерных коммуникаций; - стесненные условия для складирования материалов; - действующее технологическое оборудование; - движение технологического транспорта ОЗП=1,15; ЭМ=1,15 к расх.; ЗПМ=1,15; ТЗ=1,15; ТЗМ=1,15 | [23 empty] | Производство работ осуществляется на территории действующего предприятия с наличием в зоне производства работ одного или нескольких из перечисленных ниже факторов: - разветвленная сеть транспортных и инженерных коммуникаций; - стесненные условия для складирования материалов; - действующее технологическое оборудование; - движение технологического транспорта ОЗП=1,15; ЭМ=1,15 к расх.; ЗПМ=1,15; ТЗ=1,15; ТЗМ=1,15
| 1 | ОТ |  |  | 8: 221.78; 9: 1.3225; 10: 6523.08; 11: 44.77; 12: 292038.29 | [13 empty] | ОТ
| 2 | ЭМ |  |  | 8: 61.73; 9: 1.4375; 10: 1973.51; 11: 13.24; 12: 26129.27 | [13 empty] | ЭМ
| 3 | в т.ч. ОТм |  |  | 8: 8.91; 9: 1.4375; 10: 284.85; 11: 44.77; 12: 12752.73 | [13 empty] | в т.ч. ОТм
| 4 | М |  |  | 8: 77.09; 10: 1714.48; 11: 8.16; 12: 13990.16 | [13 empty] | М
|  | ЗТ |  |  | 4: чел.-ч; 5: 26; 6: 1.3225; 7: 764.7224 | [14 empty] | ЗТ
|  | ЗТм |  |  | 4: чел.-ч; 5: 0.72; 6: 1.4375; 7: 23.0184 | [14 empty] | ЗТм
|  | Итого по расценке |  |  | 8: 360.6; 10: 10211.07; 12: 332157.72 | [15 empty] | Итого по расценке
|  | ФОТ |  |  | 10: 6807.93; 12: 304791.02 | [14 empty] | ФОТ
| Приказ № 812/пр от 21.12.2020 Прил. п.1.4 | НР Земляные работы, выполняемые по другим видам работ (подготовительным, сопутствующим, укрепительным) |  |  | 4: %; 5: 89; 7: 89; 10: 6059.06; 12: 271264.01 | [14 empty] | НР Земляные работы, выполняемые по другим видам работ (подготовительным, сопутствующим, укрепительным)
| Приказ № 774/пр от 11.12.2020 Прил. п.1.4, Приказ № 774/пр от 11.12.2020 п.16 | СП Земляные работы, выполняемые по другим видам работ (подготовительным, сопутствующим, укрепительным) |  |  | % | 41 | 0.85 | 34.85 |  |  | 2372.56 |  | 106219.67 | [14 empty] | СП Земляные работы, выполняемые по другим видам работ (подготовительным, сопутствующим, укрепительным)
|  | Всего по позиции |  |  | 10: 18642.69; 12: 709641.4 | [16 empty] | Всего по позиции
4 | ФЕР01-02-060-01 | Погрузка вручную неуплотненного грунта из штабелей и отвалов в транспортные средства, группа грунтов: 1 |  |  | 4: 100 м3; 5: 0.56; 6: 1; 7: 0.56 | [10 empty] | Погрузка вручную неуплотненного грунта из штабелей и отвалов в транспортные средства, группа грунтов: 1
|  | Объем=56 / 100 | [22 empty] | Объем=56 / 100
| Приказ от 04.08.2020 № 421/пр п.58б | При применении сметных норм, включенных в сборники ГЭСН (ФЕР, ТЕР), аналогичных технологическим процессам в новом строительстве, в том числе по возведению новых конструктивных элементов ОЗП=1,15; ЭМ=1,25 к расх.; ЗПМ=1,25; ТЗ=1,15; ТЗМ=1,25 | [23 empty] | При применении сметных норм, включенных в сборники ГЭСН (ФЕР, ТЕР), аналогичных технологическим процессам в новом строительстве, в том числе по возведению новых конструктивных элементов ОЗП=1,15; ЭМ=1,25 к расх.; ЗПМ=1,25; ТЗ=1,15; ТЗМ=1,25
| Приказ от 07.07.2022 № 557/пр прил.8 табл.2 п.3 | Производство работ осуществляется на территории действующего предприятия с наличием в зоне производства работ одного или нескольких из перечисленных ниже факторов: - разветвленная сеть транспортных и инженерных коммуникаций; - стесненные условия для складирования материалов; - действующее технологическое оборудование; - движение технологического транспорта ОЗП=1,15; ЭМ=1,15 к расх.; ЗПМ=1,15; ТЗ=1,15; ТЗМ=1,15 | [23 empty] | Производство работ осуществляется на территории действующего предприятия с наличием в зоне производства работ одного или нескольких из перечисленных ниже факторов: - разветвленная сеть транспортных и инженерных коммуникаций; - стесненные условия для складирования материалов; - действующее технологическое оборудование; - движение технологического транспорта ОЗП=1,15; ЭМ=1,15 к расх.; ЗПМ=1,15; ТЗ=1,15; ТЗМ=1,15
| 1 | ОТ |  |  | 8: 401.7; 9: 1.3225; 10: 297.5; 11: 44.77; 12: 13319.08 | [13 empty] | ОТ
|  | ЗТ |  |  | 4: чел.-ч; 5: 53.56; 6: 1.3225; 7: 39.6665 | [14 empty] | ЗТ
|  | Итого по расценке |  |  | 8: 401.7; 10: 297.5; 12: 13319.08 | [15 empty] | Итого по расценке
|  | ФОТ |  |  | 10: 297.5; 12: 13319.08 | [14 empty] | ФОТ
| Приказ № 812/пр от 21.12.2020 Прил. п.1.2 | НР Земляные работы, выполняемые ручным способом |  |  | 4: %; 5: 89; 7: 89; 10: 264.78; 12: 11853.98 | [14 empty] | НР Земляные работы, выполняемые ручным способом
| Приказ № 774/пр от 11.12.2020 Прил. п.1.2, Приказ № 774/пр от 11.12.2020 п.16 | СП Земляные работы, выполняемые ручным способом |  |  | % | 40 | 0.85 | 34 |  |  | 101.15 |  | 4528.49 | [14 empty] | СП Земляные работы, выполняемые ручным способом
|  | Всего по позиции |  |  | 10: 663.43; 12: 29701.55 | [16 empty] | Всего по позиции
5 | Цена поставщика ООО "Террус" | Перевозка и утилизация отходов 4-5 класса опасности |  |  | м3 | 1362.36 | 1 | 1362.36 | 162.38 |  | 221220.02 | 8.16 | 1805155.36 | [10 empty] | Перевозка и утилизация отходов 4-5 класса опасности
|  | (Материалы для строительных работ) | [28 empty] | (Материалы для строительных работ)
|  | Объем=1306+56+0,36 | [22 empty] | Объем=1306+56+0,36
|  | Цена=1590/1,2/8,16 | [29 empty] | Цена=1590/1,2/8,16
|  | Всего по позиции |  |  | 10: 221220.02; 12: 1805155.36 | [16 empty] | Всего по позиции
6 | ФЕР01-01-033-01 | Засыпка траншей и котлованов с перемещением грунта до 5 м бульдозерами мощностью: 59 кВт (80 л.с.), группа грунтов 1 |  |  | 4: 1000 м3; 5: 1.2003; 6: 1; 7: 1.2003 | [10 empty] | Засыпка траншей и котлованов с перемещением грунта до 5 м бульдозерами мощностью: 59 кВт (80 л.с.), группа грунтов 1
|  | Объем=(1306+56-56-105,7) / 1000 | [22 empty] | Объем=(1306+56-56-105,7) / 1000
| Приказ от 04.08.2020 № 421/пр п.58б | При применении сметных норм, включенных в сборники ГЭСН (ФЕР, ТЕР), аналогичных технологическим процессам в новом строительстве, в том числе по возведению новых конструктивных элементов ОЗП=1,15; ЭМ=1,25 к расх.; ЗПМ=1,25; ТЗ=1,15; ТЗМ=1,25 | [23 empty] | При применении сметных норм, включенных в сборники ГЭСН (ФЕР, ТЕР), аналогичных технологическим процессам в новом строительстве, в том числе по возведению новых конструктивных элементов ОЗП=1,15; ЭМ=1,25 к расх.; ЗПМ=1,25; ТЗ=1,15; ТЗМ=1,25
| Приказ от 07.07.2022 № 557/пр прил.8 табл.2 п.3 | Производство работ осуществляется на территории действующего предприятия с наличием в зоне производства работ одного или нескольких из перечисленных ниже факторов: - разветвленная сеть транспортных и инженерных коммуникаций; - стесненные условия для складирования материалов; - действующее технологическое оборудование; - движение технологического транспорта ОЗП=1,15; ЭМ=1,15 к расх.; ЗПМ=1,15; ТЗ=1,15; ТЗМ=1,15 | [23 empty] | Производство работ осуществляется на территории действующего предприятия с наличием в зоне производства работ одного или нескольких из перечисленных ниже факторов: - разветвленная сеть транспортных и инженерных коммуникаций; - стесненные условия для складирования материалов; - действующее технологическое оборудование; - движение технологического транспорта ОЗП=1,15; ЭМ=1,15 к расх.; ЗПМ=1,15; ТЗ=1,15; ТЗМ=1,15
| 2 | ЭМ |  |  | 8: 410.94; 9: 1.4375; 10: 709.05; 11: 13.24; 12: 9387.82 | [13 empty] | ЭМ
| 3 | в т.ч. ОТм |  |  | 8: 80.16; 9: 1.4375; 10: 138.31; 11: 44.77; 12: 6192.14 | [13 empty] | в т.ч. ОТм
|  | ЗТм |  |  | 4: чел.-ч; 5: 6.91; 6: 1.4375; 7: 11.9227 | [14 empty] | ЗТм
|  | Итого по расценке |  |  | 8: 410.94; 10: 709.05; 12: 9387.82 | [15 empty] | Итого по расценке
|  | ФОТ |  |  | 10: 138.31; 12: 6192.14 | [14 empty] | ФОТ
| Приказ № 812/пр от 21.12.2020 Прил. п.1.1 | НР Земляные работы, выполняемые механизированным способом |  |  | 4: %; 5: 92; 7: 92; 10: 127.25; 12: 5696.77 | [14 empty] | НР Земляные работы, выполняемые механизированным способом
| Приказ № 774/пр от 11.12.2020 Прил. п.1.1, Приказ № 774/пр от 11.12.2020 п.16 | СП Земляные работы, выполняемые механизированным способом |  |  | % | 46 | 0.85 | 39.1 |  |  | 54.08 |  | 2421.13 | [14 empty] | СП Земляные работы, выполняемые механизированным способом
|  | Всего по позиции |  |  | 10: 890.38; 12: 17505.72 | [16 empty] | Всего по позиции
7 | ФЕР01-02-061-01 | Засыпка вручную траншей, пазух котлованов и ям, группа грунтов: 1 |  |  | 4: 100 м3; 5: 1.0597; 6: 1; 7: 1.0597 | [10 empty] | Засыпка вручную траншей, пазух котлованов и ям, группа грунтов: 1
|  | Объем=(105,7+0,21+0,06) / 100 | [22 empty] | Объем=(105,7+0,21+0,06) / 100
| Приказ от 04.08.2020 № 421/пр п.58б | При применении сметных норм, включенных в сборники ГЭСН (ФЕР, ТЕР), аналогичных технологическим процессам в новом строительстве, в том числе по возведению новых конструктивных элементов ОЗП=1,15; ЭМ=1,25 к расх.; ЗПМ=1,25; ТЗ=1,15; ТЗМ=1,25 | [23 empty] | При применении сметных норм, включенных в сборники ГЭСН (ФЕР, ТЕР), аналогичных технологическим процессам в новом строительстве, в том числе по возведению новых конструктивных элементов ОЗП=1,15; ЭМ=1,25 к расх.; ЗПМ=1,25; ТЗ=1,15; ТЗМ=1,25
| Приказ от 07.07.2022 № 557/пр прил.8 табл.2 п.3 | Производство работ осуществляется на территории действующего предприятия с наличием в зоне производства работ одного или нескольких из перечисленных ниже факторов: - разветвленная сеть транспортных и инженерных коммуникаций; - стесненные условия для складирования материалов; - действующее технологическое оборудование; - движение технологического транспорта ОЗП=1,15; ЭМ=1,15 к расх.; ЗПМ=1,15; ТЗ=1,15; ТЗМ=1,15 | [23 empty] | Производство работ осуществляется на территории действующего предприятия с наличием в зоне производства работ одного или нескольких из перечисленных ниже факторов: - разветвленная сеть транспортных и инженерных коммуникаций; - стесненные условия для складирования материалов; - действующее технологическое оборудование; - движение технологического транспорта ОЗП=1,15; ЭМ=1,15 к расх.; ЗПМ=1,15; ТЗ=1,15; ТЗМ=1,15
| 1 | ОТ |  |  | 8: 663.75; 9: 1.3225; 10: 930.21; 11: 44.77; 12: 41645.5 | [13 empty] | ОТ
|  | ЗТ |  |  | 4: чел.-ч; 5: 88.5; 6: 1.3225; 7: 124.0286 | [14 empty] | ЗТ
|  | Итого по расценке |  |  | 8: 663.75; 10: 930.21; 12: 41645.5 | [15 empty] | Итого по расценке
|  | ФОТ |  |  | 10: 930.21; 12: 41645.5 | [14 empty] | ФОТ
| Приказ № 812/пр от 21.12.2020 Прил. п.1.2 | НР Земляные работы, выполняемые ручным способом |  |  | 4: %; 5: 89; 7: 89; 10: 827.89; 12: 37064.5 | [14 empty] | НР Земляные работы, выполняемые ручным способом
| Приказ № 774/пр от 11.12.2020 Прил. п.1.2, Приказ № 774/пр от 11.12.2020 п.16 | СП Земляные работы, выполняемые ручным способом |  |  | % | 40 | 0.85 | 34 |  |  | 316.27 |  | 14159.47 | [14 empty] | СП Земляные работы, выполняемые ручным способом
|  | Всего по позиции |  |  | 10: 2074.37; 12: 92869.47 | [16 empty] | Всего по позиции
8 | ФЕР23-01-001-01 | Устройство основания под трубопроводы: песчаного |  |  | 4: 10 м3; 5: 5.6; 6: 1; 7: 5.6 | [10 empty] | Устройство основания под трубопроводы: песчаного
|  | Объем=(1,3*0,1*431,05) / 10 | [22 empty] | Объем=(1,3*0,1*431,05) / 10
| Приказ от 04.08.2020 № 421/пр п.58б | При применении сметных норм, включенных в сборники ГЭСН (ФЕР, ТЕР), аналогичных технологическим процессам в новом строительстве, в том числе по возведению новых конструктивных элементов ОЗП=1,15; ЭМ=1,25 к расх.; ЗПМ=1,25; ТЗ=1,15; ТЗМ=1,25 | [23 empty] | При применении сметных норм, включенных в сборники ГЭСН (ФЕР, ТЕР), аналогичных технологическим процессам в новом строительстве, в том числе по возведению новых конструктивных элементов ОЗП=1,15; ЭМ=1,25 к расх.; ЗПМ=1,25; ТЗ=1,15; ТЗМ=1,25
| Приказ от 07.07.2022 № 557/пр прил.8 табл.2 п.3 | Производство работ осуществляется на территории действующего предприятия с наличием в зоне производства работ одного или нескольких из перечисленных ниже факторов: - разветвленная сеть транспортных и инженерных коммуникаций; - стесненные условия для складирования материалов; - действующее технологическое оборудование; - движение технологического транспорта ОЗП=1,15; ЭМ=1,15 к расх.; ЗПМ=1,15; ТЗ=1,15; ТЗМ=1,15 | [23 empty] | Производство работ осуществляется на территории действующего предприятия с наличием в зоне производства работ одного или нескольких из перечисленных ниже факторов: - разветвленная сеть транспортных и инженерных коммуникаций; - стесненные условия для складирования материалов; - действующее технологическое оборудование; - движение технологического транспорта ОЗП=1,15; ЭМ=1,15 к расх.; ЗПМ=1,15; ТЗ=1,15; ТЗМ=1,15
| 1 | ОТ |  |  | 8: 83.33; 9: 1.3225; 10: 617.14; 11: 44.77; 12: 27629.36 | [13 empty] | ОТ
| 2 | ЭМ |  |  | 8: 28.8; 9: 1.4375; 10: 231.84; 11: 13.24; 12: 3069.56 | [13 empty] | ЭМ
| 3 | в т.ч. ОТм |  |  | 8: 3.22; 9: 1.4375; 10: 25.92; 11: 44.77; 12: 1160.44 | [13 empty] | в т.ч. ОТм
|  | ЗТ |  |  | 4: чел.-ч; 5: 10.2; 6: 1.3225; 7: 75.5412 | [14 empty] | ЗТ
|  | ЗТм |  |  | 4: чел.-ч; 5: 0.32; 6: 1.4375; 7: 2.576 | [14 empty] | ЗТм
|  | Итого по расценке |  |  | 8: 112.13; 10: 848.98; 12: 30698.92 | [15 empty] | Итого по расценке
|  | ФОТ |  |  | 10: 643.06; 12: 28789.8 | [14 empty] | ФОТ
| Приказ № 812/пр от 21.12.2020 Прил. п.18 | НР Наружные сети водопровода, канализации, теплоснабжения, газопровода |  |  | 4: %; 5: 117; 7: 117; 10: 752.38; 12: 33684.07 | [14 empty] | НР Наружные сети водопровода, канализации, теплоснабжения, газопровода
| Приказ № 774/пр от 11.12.2020 Прил. п.18, Приказ № 774/пр от 11.12.2020 п.16 | СП Наружные сети водопровода, канализации, теплоснабжения, газопровода |  |  | % | 74 | 0.85 | 62.9 |  |  | 404.48 |  | 18108.78 | [14 empty] | СП Наружные сети водопровода, канализации, теплоснабжения, газопровода
|  | Всего по позиции |  |  | 10: 2005.84; 12: 82491.77 | [16 empty] | Всего по позиции
9 | Цена Поставщика ООО “Грунт-маркет” | Песок карьерный |  |  | м3 | 1498.497 | 1 | 1498.497 | 139.91 | 1.012 | 212170.57 | 8.16 | 1731311.85 | [10 empty] | Песок карьерный
|  | (Материалы для строительных работ) | [28 empty] | (Материалы для строительных работ)
|  | Объем=61,6+(105,7+0,21+0,06)*1,1+1200,3*1,1 | [22 empty] | Объем=61,6+(105,7+0,21+0,06)*1,1+1200,3*1,1
|  | Цена=1370/1,2/8,16 | [29 empty] | Цена=1370/1,2/8,16
|  | ЗГСР МАТ=1,012 к расх. | [23 empty] | ЗГСР МАТ=1,012 к расх.
|  | Всего по позиции |  |  | 10: 212170.57; 12: 1731311.85 | [16 empty] | Всего по позиции
|  | Итоги по разделу 1 Земляные работы : | [30 empty] | Итоги по разделу 1 Земляные работы :
|  | Итого прямые затраты (справочно) |  |  | 10: 453282.64 | [20 empty] | Итого прямые затраты (справочно)
|  | в том числе: | [31 empty] | в том числе:
|  | Оплата труда рабочих |  |  | 10: 9568.02 | [20 empty] | Оплата труда рабочих
|  | Эксплуатация машин |  |  | 10: 8603.88 | [20 empty] | Эксплуатация машин
|  | в том числе оплата труда машинистов (Отм) |  |  | 10: 1172.17 | [20 empty] | в том числе оплата труда машинистов (Отм)
|  | Материалы |  |  | 10: 435110.74 | [20 empty] | Материалы
|  | Строительные работы |  |  | 10: 466997.36 | [20 empty] | Строительные работы
|  | в том числе: | [31 empty] | в том числе:
|  | оплата труда |  |  | 10: 9568.02 | [20 empty] | оплата труда
|  | эксплуатация машин и механизмов |  |  | 10: 8603.88 | [20 empty] | эксплуатация машин и механизмов
|  | в том числе оплата труда машинистов (ОТм) |  |  | 10: 1172.17 | [20 empty] | в том числе оплата труда машинистов (ОТм)
|  | материалы |  |  | 10: 435110.74 | [20 empty] | материалы
|  | накладные расходы |  |  | 10: 9768.66 | [20 empty] | накладные расходы
|  | сметная прибыль |  |  | 10: 3946.06 | [20 empty] | сметная прибыль
|  | Итого ФОТ (справочно) |  |  | 10: 10740.19 | [20 empty] | Итого ФОТ (справочно)
|  | Итого накладные расходы (справочно) |  |  | 10: 9768.66 | [20 empty] | Итого накладные расходы (справочно)
|  | Итого сметная прибыль (справочно) |  |  | 10: 3946.06 | [20 empty] | Итого сметная прибыль (справочно)
|  | Итого по разделу 1 Земляные работы |  |  | 10: 466997.36 | [21 empty] | Итого по разделу 1 Земляные работы
Раздел 2. Демонтажные работы | [22 empty] | Раздел 2. Демонтажные работы
10 | ФЕР24-02-041-05 | Надземная прокладка стальных газопроводов на металлических опорах, диаметр газопровода: 150 мм / Демонтаж |  |  | 4: 100 м; 5: 3.12; 6: 1; 7: 3.12 | [10 empty] | Надземная прокладка стальных газопроводов на металлических опорах, диаметр газопровода: 150 мм / Демонтаж
|  | Объем=312 / 100 | [22 empty] | Объем=312 / 100
| Приказ от 14.07.2022 № 571/пр п.83 табл.2 | Демонтаж (разборка) сетей инженерно-технического обеспечения ОЗП=0,6; ЭМ=0,6 к расх.; ЗПМ=0,6; МАТ=0 к расх.; ТЗ=0,6; ТЗМ=0,6 | [23 empty] | Демонтаж (разборка) сетей инженерно-технического обеспечения ОЗП=0,6; ЭМ=0,6 к расх.; ЗПМ=0,6; МАТ=0 к расх.; ТЗ=0,6; ТЗМ=0,6
| Приказ от 07.07.2022 № 557/пр прил.8 табл.2 п.3 | Производство работ осуществляется на территории действующего предприятия с наличием в зоне производства работ одного или нескольких из перечисленных ниже факторов: - разветвленная сеть транспортных и инженерных коммуникаций; - стесненные условия для складирования материалов; - действующее технологическое оборудование; - движение технологического транспорта ОЗП=1,15; ЭМ=1,15 к расх.; ЗПМ=1,15; ТЗ=1,15; ТЗМ=1,15 | [23 empty] | Производство работ осуществляется на территории действующего предприятия с наличием в зоне производства работ одного или нескольких из перечисленных ниже факторов: - разветвленная сеть транспортных и инженерных коммуникаций; - стесненные условия для складирования материалов; - действующее технологическое оборудование; - движение технологического транспорта ОЗП=1,15; ЭМ=1,15 к расх.; ЗПМ=1,15; ТЗ=1,15; ТЗМ=1,15
| 1 | ОТ |  |  | 8: 388.79; 9: 0.69; 10: 836.99; 11: 44.77; 12: 37472.04 | [13 empty] | ОТ
| 2 | ЭМ |  |  | 8: 3293.02; 9: 0.69; 10: 7089.21; 11: 13.24; 12: 93861.14 | [13 empty] | ЭМ
| 3 | в т.ч. ОТм |  |  | 8: 291.74; 9: 0.69; 10: 628.06; 11: 44.77; 12: 28118.25 | [13 empty] | в т.ч. ОТм
| 4 | М |  |  | 8: 1443.4; 9: 0; 10: 0; 11: 8.16 | [13 empty] | М
|  | ЗТ |  |  | 4: чел.-ч; 5: 41.85; 6: 0.69; 7: 90.0947 | [14 empty] | ЗТ
|  | ЗТм |  |  | 4: чел.-ч; 5: 20.73; 6: 0.69; 7: 44.6275 | [14 empty] | ЗТм
|  | Итого по расценке |  |  | 8: 5125.21; 10: 7926.2; 12: 131333.18 | [15 empty] | Итого по расценке
|  | ФОТ |  |  | 10: 1465.05; 12: 65590.29 | [14 empty] | ФОТ
| Приказ № 812/пр от 21.12.2020 Прил. п.18 | НР Наружные сети водопровода, канализации, теплоснабжения, газопровода |  |  | 4: %; 5: 117; 7: 117; 10: 1714.11; 12: 76740.64 | [14 empty] | НР Наружные сети водопровода, канализации, теплоснабжения, газопровода
| Приказ № 774/пр от 11.12.2020 Прил. п.18, Приказ № 774/пр от 11.12.2020 п.16 | СП Наружные сети водопровода, канализации, теплоснабжения, газопровода |  |  | % | 74 | 0.85 | 62.9 |  |  | 921.52 |  | 41256.29 | [14 empty] | СП Наружные сети водопровода, канализации, теплоснабжения, газопровода
|  | Всего по позиции |  |  | 10: 10561.83; 12: 249330.11 | [16 empty] | Всего по позиции
11 | ФЕР24-02-040-13 | Монтаж металлических опор высотой: свыше 1 до 2,2 м для надземной прокладки стальных газопроводов диаметром 150 мм / Демонтаж |  |  | 4: 100 м; 5: 3.12; 6: 1; 7: 3.12 | [10 empty] | Монтаж металлических опор высотой: свыше 1 до 2,2 м для надземной прокладки стальных газопроводов диаметром 150 мм / Демонтаж
|  | Объем=312 / 100 | [22 empty] | Объем=312 / 100
| Приказ от 14.07.2022 № 571/пр п.83 табл.2 | Демонтаж (разборка) сетей инженерно-технического обеспечения ОЗП=0,6; ЭМ=0,6 к расх.; ЗПМ=0,6; МАТ=0 к расх.; ТЗ=0,6; ТЗМ=0,6 | [23 empty] | Демонтаж (разборка) сетей инженерно-технического обеспечения ОЗП=0,6; ЭМ=0,6 к расх.; ЗПМ=0,6; МАТ=0 к расх.; ТЗ=0,6; ТЗМ=0,6
| Приказ от 07.07.2022 № 557/пр прил.8 табл.2 п.3 | Производство работ осуществляется на территории действующего предприятия с наличием в зоне производства работ одного или нескольких из перечисленных ниже факторов: - разветвленная сеть транспортных и инженерных коммуникаций; - стесненные условия для складирования материалов; - действующее технологическое оборудование; - движение технологического транспорта ОЗП=1,15; ЭМ=1,15 к расх.; ЗПМ=1,15; ТЗ=1,15; ТЗМ=1,15 | [23 empty] | Производство работ осуществляется на территории действующего предприятия с наличием в зоне производства работ одного или нескольких из перечисленных ниже факторов: - разветвленная сеть транспортных и инженерных коммуникаций; - стесненные условия для складирования материалов; - действующее технологическое оборудование; - движение технологического транспорта ОЗП=1,15; ЭМ=1,15 к расх.; ЗПМ=1,15; ТЗ=1,15; ТЗМ=1,15
| 1 | ОТ |  |  | 8: 163.37; 9: 0.69; 10: 351.7; 11: 44.77; 12: 15745.61 | [13 empty] | ОТ
| 2 | ЭМ |  |  | 8: 441.61; 9: 0.69; 10: 950.7; 11: 13.24; 12: 12587.27 | [13 empty] | ЭМ
| 3 | в т.ч. ОТм |  |  | 8: 42.66; 9: 0.69; 10: 91.84; 11: 44.77; 12: 4111.68 | [13 empty] | в т.ч. ОТм
| 4 | М |  |  | 8: 969.68; 9: 0; 10: 0; 11: 8.16 | [13 empty] | М
|  | ЗТ |  |  | 4: чел.-ч; 5: 17.38; 6: 0.69; 7: 37.4157 | [14 empty] | ЗТ
|  | ЗТм |  |  | 4: чел.-ч; 5: 3.34; 6: 0.69; 7: 7.1904 | [14 empty] | ЗТм
|  | Итого по расценке |  |  | 8: 1574.66; 10: 1302.4; 12: 28332.88 | [15 empty] | Итого по расценке
|  | ФОТ |  |  | 10: 443.54; 12: 19857.29 | [14 empty] | ФОТ
| Приказ № 812/пр от 21.12.2020 Прил. п.18 | НР Наружные сети водопровода, канализации, теплоснабжения, газопровода |  |  | 4: %; 5: 117; 7: 117; 10: 518.94; 12: 23233.03 | [14 empty] | НР Наружные сети водопровода, канализации, теплоснабжения, газопровода
| Приказ № 774/пр от 11.12.2020 Прил. п.18, Приказ № 774/пр от 11.12.2020 п.16 | СП Наружные сети водопровода, канализации, теплоснабжения, газопровода |  |  | % | 74 | 0.85 | 62.9 |  |  | 278.99 |  | 12490.24 | [14 empty] | СП Наружные сети водопровода, канализации, теплоснабжения, газопровода
|  | Всего по позиции |  |  | 10: 2100.33; 12: 64056.15 | [16 empty] | Всего по позиции
12 | ФССЦпг-01-01-01-015 | Погрузка при автомобильных перевозках металлических конструкций массой до 1 т |  |  | 1 т груза | 7.536 | 1 | 7.536 | 22.33 |  | 168.28 | 13.24 | 2228.03 | [10 empty] | Погрузка при автомобильных перевозках металлических конструкций массой до 1 т
|  | (Погрузо-разгрузочные работы) | [28 empty] | (Погрузо-разгрузочные работы)
|  | Объем=0,16+0,35+7,026 | [22 empty] | Объем=0,16+0,35+7,026
|  | Всего по позиции |  |  | 10: 168.28; 12: 2228.03 | [16 empty] | Всего по позиции
13 | ФССЦпг-03-02-01-001 | Перевозка грузов I класса автомобилями бортовыми грузоподъемностью до 5 т на расстояние до 1 км |  |  | 1 т груза | 7.536 | 1 | 7.536 | 8.79 |  | 66.24 | 8.16 | 540.52 | [10 empty] | Перевозка грузов I класса автомобилями бортовыми грузоподъемностью до 5 т на расстояние до 1 км
|  | (Перевозка грузов автотранспортом) | [28 empty] | (Перевозка грузов автотранспортом)
|  | Всего по позиции |  |  | 10: 66.24; 12: 540.52 | [16 empty] | Всего по позиции
14 | ФССЦпг-01-01-02-015 | Разгрузка при автомобильных перевозках металлических конструкций массой до 1 т |  |  | 1 т груза | 7.536 | 1 | 7.536 | 22.33 |  | 168.28 | 8.16 | 1373.16 | [10 empty] | Разгрузка при автомобильных перевозках металлических конструкций массой до 1 т
|  | (Погрузо-разгрузочные работы) | [28 empty] | (Погрузо-разгрузочные работы)
|  | Всего по позиции |  |  | 10: 168.28; 12: 1373.16 | [16 empty] | Всего по позиции
|  | Итоги по разделу 2 Демонтажные работы : | [30 empty] | Итоги по разделу 2 Демонтажные работы :
|  | Итого прямые затраты (справочно) |  |  | 10: 9631.4 | [20 empty] | Итого прямые затраты (справочно)
|  | в том числе: | [31 empty] | в том числе:
|  | Оплата труда рабочих |  |  | 10: 1188.69 | [20 empty] | Оплата труда рабочих
|  | Эксплуатация машин |  |  | 10: 8039.91 | [20 empty] | Эксплуатация машин
|  | в том числе оплата труда машинистов (Отм) |  |  | 10: 719.9 | [20 empty] | в том числе оплата труда машинистов (Отм)
|  | Материалы |  |  | 10: 402.8 | [20 empty] | Материалы
|  | Строительные работы |  |  | 10: 13064.96 | [20 empty] | Строительные работы
|  | в том числе: | [31 empty] | в том числе:
|  | оплата труда |  |  | 10: 1188.69 | [20 empty] | оплата труда
|  | эксплуатация машин и механизмов |  |  | 10: 8039.91 | [20 empty] | эксплуатация машин и механизмов
|  | в том числе оплата труда машинистов (ОТм) |  |  | 10: 719.9 | [20 empty] | в том числе оплата труда машинистов (ОТм)
|  | материалы |  |  | 10: 402.8 | [20 empty] | материалы
|  | накладные расходы |  |  | 10: 2233.05 | [20 empty] | накладные расходы
|  | сметная прибыль |  |  | 10: 1200.51 | [20 empty] | сметная прибыль
|  | Итого ФОТ (справочно) |  |  | 10: 1908.59 | [20 empty] | Итого ФОТ (справочно)
|  | Итого накладные расходы (справочно) |  |  | 10: 2233.05 | [20 empty] | Итого накладные расходы (справочно)
|  | Итого сметная прибыль (справочно) |  |  | 10: 1200.51 | [20 empty] | Итого сметная прибыль (справочно)
|  | Итого по разделу 2 Демонтажные работы |  |  | 10: 13064.96 | [21 empty] | Итого по разделу 2 Демонтажные работы
Раздел 3. Монтаж трубопроводов | [22 empty] | Раздел 3. Монтаж трубопроводов
Устройство футляра | [35 empty] | Устройство футляра
15 | ФЕР22-01-015-01 | Укладка стальных неразрезных кожухов (футляров) в открытых траншеях диаметром: 300 мм |  |  | 4: 100 м; 5: 0.03; 6: 1; 7: 0.03 | [10 empty] | Укладка стальных неразрезных кожухов (футляров) в открытых траншеях диаметром: 300 мм
|  | Объем=3 / 100 | [22 empty] | Объем=3 / 100
| Приказ от 04.08.2020 № 421/пр п.58б | При применении сметных норм, включенных в сборники ГЭСН (ФЕР, ТЕР), аналогичных технологическим процессам в новом строительстве, в том числе по возведению новых конструктивных элементов ОЗП=1,15; ЭМ=1,25 к расх.; ЗПМ=1,25; ТЗ=1,15; ТЗМ=1,25 | [23 empty] | При применении сметных норм, включенных в сборники ГЭСН (ФЕР, ТЕР), аналогичных технологическим процессам в новом строительстве, в том числе по возведению новых конструктивных элементов ОЗП=1,15; ЭМ=1,25 к расх.; ЗПМ=1,25; ТЗ=1,15; ТЗМ=1,25
| Приказ от 07.07.2022 № 557/пр прил.8 табл.2 п.3 | Производство работ осуществляется на территории действующего предприятия с наличием в зоне производства работ одного или нескольких из перечисленных ниже факторов: - разветвленная сеть транспортных и инженерных коммуникаций; - стесненные условия для складирования материалов; - действующее технологическое оборудование; - движение технологического транспорта ОЗП=1,15; ЭМ=1,15 к расх.; ЗПМ=1,15; ТЗ=1,15; ТЗМ=1,15 | [23 empty] | Производство работ осуществляется на территории действующего предприятия с наличием в зоне производства работ одного или нескольких из перечисленных ниже факторов: - разветвленная сеть транспортных и инженерных коммуникаций; - стесненные условия для складирования материалов; - действующее технологическое оборудование; - движение технологического транспорта ОЗП=1,15; ЭМ=1,15 к расх.; ЗПМ=1,15; ТЗ=1,15; ТЗМ=1,15
| 1 | ОТ |  |  | 8: 348.82; 9: 1.3225; 10: 13.84; 11: 44.77; 12: 619.62 | [13 empty] | ОТ
| 2 | ЭМ |  |  | 8: 1203.83; 9: 1.4375; 10: 51.92; 11: 13.24; 12: 687.42 | [13 empty] | ЭМ
| 3 | в т.ч. ОТм |  |  | 8: 100.78; 9: 1.4375; 10: 4.35; 11: 44.77; 12: 194.75 | [13 empty] | в т.ч. ОТм
| 4 | М |  |  | 8: 89.33; 10: 2.68; 11: 8.16; 12: 21.87 | [13 empty] | М
|  | ЗТ |  |  | 4: чел.-ч; 5: 36.26; 6: 1.3225; 7: 1.4386 | [14 empty] | ЗТ
|  | ЗТм |  |  | 4: чел.-ч; 5: 7; 6: 1.4375; 7: 0.30188 | [14 empty] | ЗТм
|  | Итого по расценке |  |  | 8: 1641.98; 10: 68.44; 12: 1328.91 | [15 empty] | Итого по расценке
|  | ФОТ |  |  | 10: 18.19; 12: 814.37 | [14 empty] | ФОТ
| Приказ № 812/пр от 21.12.2020 Прил. п.18 | НР Наружные сети водопровода, канализации, теплоснабжения, газопровода |  |  | 4: %; 5: 117; 7: 117; 10: 21.28; 12: 952.81 | [14 empty] | НР Наружные сети водопровода, канализации, теплоснабжения, газопровода
| Приказ № 774/пр от 11.12.2020 Прил. п.18, Приказ № 774/пр от 11.12.2020 п.16 | СП Наружные сети водопровода, канализации, теплоснабжения, газопровода |  |  | % | 74 | 0.85 | 62.9 |  |  | 11.44 |  | 512.24 | [14 empty] | СП Наружные сети водопровода, канализации, теплоснабжения, газопровода
|  | Всего по позиции |  |  | 10: 101.16; 12: 2793.96 | [16 empty] | Всего по позиции
16 | ФССЦ-23.5.02.02-0092 | Трубы стальные электросварные прямошовные со снятой фаской из стали марок Ст2кп-Ст4кп и Ст2пс-Ст4пс, наружный диаметр 273 мм, толщина стенки 4,5 мм |  |  | м | 3.03 | 1 | 3.03 | 209.76 |  | 635.57 | 8.16 | 5186.25 | [10 empty] | Трубы стальные электросварные прямошовные со снятой фаской из стали марок Ст2кп-Ст4кп и Ст2пс-Ст4пс, наружный диаметр 273 мм, толщина стенки 4,5 мм
|  | (Наружные сети водопровода, канализации, теплоснабжения, газопровода) | [28 empty] | (Наружные сети водопровода, канализации, теплоснабжения, газопровода)
|  | Всего по позиции |  |  | 10: 635.57; 12: 5186.25 | [16 empty] | Всего по позиции
17 | ФЕР22-02-008-07 | Нанесение нормальной антикоррозионной изоляции из полимерных липких лент на стальные трубопроводы диаметром: 250 мм |  |  | 4: км; 5: 0.003; 6: 1; 7: 0.003 | [10 empty] | Нанесение нормальной антикоррозионной изоляции из полимерных липких лент на стальные трубопроводы диаметром: 250 мм
|  | Объем=3/1000 | [22 empty] | Объем=3/1000
| Приказ от 04.08.2020 № 421/пр п.58б | При применении сметных норм, включенных в сборники ГЭСН (ФЕР, ТЕР), аналогичных технологическим процессам в новом строительстве, в том числе по возведению новых конструктивных элементов ОЗП=1,15; ЭМ=1,25 к расх.; ЗПМ=1,25; ТЗ=1,15; ТЗМ=1,25 | [23 empty] | При применении сметных норм, включенных в сборники ГЭСН (ФЕР, ТЕР), аналогичных технологическим процессам в новом строительстве, в том числе по возведению новых конструктивных элементов ОЗП=1,15; ЭМ=1,25 к расх.; ЗПМ=1,25; ТЗ=1,15; ТЗМ=1,25
| Приказ от 07.07.2022 № 557/пр прил.8 табл.2 п.3 | Производство работ осуществляется на территории действующего предприятия с наличием в зоне производства работ одного или нескольких из перечисленных ниже факторов: - разветвленная сеть транспортных и инженерных коммуникаций; - стесненные условия для складирования материалов; - действующее технологическое оборудование; - движение технологического транспорта ОЗП=1,15; ЭМ=1,15 к расх.; ЗПМ=1,15; ТЗ=1,15; ТЗМ=1,15 | [23 empty] | Производство работ осуществляется на территории действующего предприятия с наличием в зоне производства работ одного или нескольких из перечисленных ниже факторов: - разветвленная сеть транспортных и инженерных коммуникаций; - стесненные условия для складирования материалов; - действующее технологическое оборудование; - движение технологического транспорта ОЗП=1,15; ЭМ=1,15 к расх.; ЗПМ=1,15; ТЗ=1,15; ТЗМ=1,15
| 1 | ОТ |  |  | 8: 476.84; 9: 1.3225; 10: 1.89; 11: 44.77; 12: 84.62 | [13 empty] | ОТ
| 2 | ЭМ |  |  | 8: 25778.99; 9: 1.4375; 10: 111.17; 11: 13.24; 12: 1471.89 | [13 empty] | ЭМ
| 3 | в т.ч. ОТм |  |  | 8: 1924.79; 9: 1.4375; 10: 8.3; 11: 44.77; 12: 371.59 | [13 empty] | в т.ч. ОТм
| 4 | М |  |  | 8: 37226.01; 10: 111.68; 11: 8.16; 12: 911.31 | [13 empty] | М
|  | ЗТ |  |  | 4: чел.-ч; 5: 47.4; 6: 1.3225; 7: 0.18806 | [14 empty] | ЗТ
|  | ЗТм |  |  | 4: чел.-ч; 5: 136.79; 6: 1.4375; 7: 0.58991 | [14 empty] | ЗТм
|  | Итого по расценке |  |  | 8: 63481.84; 10: 224.74; 12: 2467.82 | [15 empty] | Итого по расценке
|  | ФОТ |  |  | 10: 10.19; 12: 456.21 | [14 empty] | ФОТ
| Приказ № 812/пр от 21.12.2020 Прил. п.18 | НР Наружные сети водопровода, канализации, теплоснабжения, газопровода |  |  | 4: %; 5: 117; 7: 117; 10: 11.92; 12: 533.77 | [14 empty] | НР Наружные сети водопровода, канализации, теплоснабжения, газопровода
| Приказ № 774/пр от 11.12.2020 Прил. п.18, Приказ № 774/пр от 11.12.2020 п.16 | СП Наружные сети водопровода, канализации, теплоснабжения, газопровода |  |  | % | 74 | 0.85 | 62.9 |  |  | 6.41 |  | 286.96 | [14 empty] | СП Наружные сети водопровода, канализации, теплоснабжения, газопровода
|  | Всего по позиции |  |  | 10: 243.07; 12: 3288.55 | [16 empty] | Всего по позиции
18 | ФССЦ-01.7.06.03-0002 | Лента поливинилхлоридная для изоляции газонефтепродуктопроводов ПВХ-БК (липкая), толщина 0,4 мм |  |  | м2 | 3.3 | 1 | 3.3 | 20.57 |  | 67.88 | 8.16 | 553.9 | [10 empty] | Лента поливинилхлоридная для изоляции газонефтепродуктопроводов ПВХ-БК (липкая), толщина 0,4 мм
|  | (Наружные сети водопровода, канализации, теплоснабжения, газопровода) | [28 empty] | (Наружные сети водопровода, канализации, теплоснабжения, газопровода)
|  | Всего по позиции |  |  | 10: 67.88; 12: 553.9 | [16 empty] | Всего по позиции
19 | ФЕР24-02-034-04 | Укладка одиночных полиэтиленовых труб газопроводов в траншею, диаметр газопровода: свыше 280 до 355 мм |  |  | 4: 100 м; 5: 0.822; 6: 1; 7: 0.822 | [10 empty] | Укладка одиночных полиэтиленовых труб газопроводов в траншею, диаметр газопровода: свыше 280 до 355 мм
|  | Объем=(25,6+25+31,6) / 100 | [22 empty] | Объем=(25,6+25+31,6) / 100
| Приказ от 04.08.2020 № 421/пр п.58б | При применении сметных норм, включенных в сборники ГЭСН (ФЕР, ТЕР), аналогичных технологическим процессам в новом строительстве, в том числе по возведению новых конструктивных элементов ОЗП=1,15; ЭМ=1,25 к расх.; ЗПМ=1,25; ТЗ=1,15; ТЗМ=1,25 | [23 empty] | При применении сметных норм, включенных в сборники ГЭСН (ФЕР, ТЕР), аналогичных технологическим процессам в новом строительстве, в том числе по возведению новых конструктивных элементов ОЗП=1,15; ЭМ=1,25 к расх.; ЗПМ=1,25; ТЗ=1,15; ТЗМ=1,25
| Приказ от 07.07.2022 № 557/пр прил.8 табл.2 п.3 | Производство работ осуществляется на территории действующего предприятия с наличием в зоне производства работ одного или нескольких из перечисленных ниже факторов: - разветвленная сеть транспортных и инженерных коммуникаций; - стесненные условия для складирования материалов; - действующее технологическое оборудование; - движение технологического транспорта ОЗП=1,15; ЭМ=1,15 к расх.; ЗПМ=1,15; ТЗ=1,15; ТЗМ=1,15 | [23 empty] | Производство работ осуществляется на территории действующего предприятия с наличием в зоне производства работ одного или нескольких из перечисленных ниже факторов: - разветвленная сеть транспортных и инженерных коммуникаций; - стесненные условия для складирования материалов; - действующее технологическое оборудование; - движение технологического транспорта ОЗП=1,15; ЭМ=1,15 к расх.; ЗПМ=1,15; ТЗ=1,15; ТЗМ=1,15
| 1 | ОТ |  |  | 8: 28.49; 9: 1.3225; 10: 30.97; 11: 44.77; 12: 1386.53 | [13 empty] | ОТ
| 2 | ЭМ |  |  | 8: 128.02; 9: 1.4375; 10: 151.27; 11: 13.24; 12: 2002.81 | [13 empty] | ЭМ
| 3 | в т.ч. ОТм |  |  | 8: 11.52; 9: 1.4375; 10: 13.61; 11: 44.77; 12: 609.32 | [13 empty] | в т.ч. ОТм
|  | ЗТ |  |  | 4: чел.-ч; 5: 3.34; 6: 1.3225; 7: 3.6309 | [14 empty] | ЗТ
|  | ЗТм |  |  | 4: чел.-ч; 5: 0.8; 6: 1.4375; 7: 0.9453 | [14 empty] | ЗТм
|  | Итого по расценке |  |  | 8: 156.51; 10: 182.24; 12: 3389.34 | [15 empty] | Итого по расценке
|  | ФОТ |  |  | 10: 44.58; 12: 1995.85 | [14 empty] | ФОТ
| Приказ № 812/пр от 21.12.2020 Прил. п.18 | НР Наружные сети водопровода, канализации, теплоснабжения, газопровода |  |  | 4: %; 5: 117; 7: 117; 10: 52.16; 12: 2335.14 | [14 empty] | НР Наружные сети водопровода, канализации, теплоснабжения, газопровода
| Приказ № 774/пр от 11.12.2020 Прил. п.18, Приказ № 774/пр от 11.12.2020 п.16 | СП Наружные сети водопровода, канализации, теплоснабжения, газопровода |  |  | % | 74 | 0.85 | 62.9 |  |  | 28.04 |  | 1255.39 | [14 empty] | СП Наружные сети водопровода, канализации, теплоснабжения, газопровода
|  | Всего по позиции |  |  | 10: 262.44; 12: 6979.87 | [16 empty] | Всего по позиции
20 | ФССЦ-24.3.03.11-0036 | Трубы напорные полиэтиленовые газопроводные ПЭ100, стандартное размерное отношение SDR11, номинальный наружный диаметр 315 мм, толщина стенки 28,6 мм |  |  | м | 83.844 | 1 | 83.844 | 1558.18 |  | 130644.04 | 8.16 | 1066055.37 | [10 empty] | Трубы напорные полиэтиленовые газопроводные ПЭ100, стандартное размерное отношение SDR11, номинальный наружный диаметр 315 мм, толщина стенки 28,6 мм
|  | (Наружные сети водопровода, канализации, теплоснабжения, газопровода) | [28 empty] | (Наружные сети водопровода, канализации, теплоснабжения, газопровода)
|  | Всего по позиции |  |  | 10: 130644.04; 12: 1066055.37 | [16 empty] | Всего по позиции
21 | ФЕР24-02-002-11 | Сварка полиэтиленовых труб при помощи соединительных деталей с закладными электронагревателями, диаметр труб: свыше 225 до 315 мм |  |  | 4: соединение; 5: 15; 6: 1; 7: 15 | [10 empty] | Сварка полиэтиленовых труб при помощи соединительных деталей с закладными электронагревателями, диаметр труб: свыше 225 до 315 мм
| Приказ от 04.08.2020 № 421/пр п.58б | При применении сметных норм, включенных в сборники ГЭСН (ФЕР, ТЕР), аналогичных технологическим процессам в новом строительстве, в том числе по возведению новых конструктивных элементов ОЗП=1,15; ЭМ=1,25 к расх.; ЗПМ=1,25; ТЗ=1,15; ТЗМ=1,25 | [23 empty] | При применении сметных норм, включенных в сборники ГЭСН (ФЕР, ТЕР), аналогичных технологическим процессам в новом строительстве, в том числе по возведению новых конструктивных элементов ОЗП=1,15; ЭМ=1,25 к расх.; ЗПМ=1,25; ТЗ=1,15; ТЗМ=1,25
| Приказ от 07.07.2022 № 557/пр прил.8 табл.2 п.3 | Производство работ осуществляется на территории действующего предприятия с наличием в зоне производства работ одного или нескольких из перечисленных ниже факторов: - разветвленная сеть транспортных и инженерных коммуникаций; - стесненные условия для складирования материалов; - действующее технологическое оборудование; - движение технологического транспорта ОЗП=1,15; ЭМ=1,15 к расх.; ЗПМ=1,15; ТЗ=1,15; ТЗМ=1,15 | [23 empty] | Производство работ осуществляется на территории действующего предприятия с наличием в зоне производства работ одного или нескольких из перечисленных ниже факторов: - разветвленная сеть транспортных и инженерных коммуникаций; - стесненные условия для складирования материалов; - действующее технологическое оборудование; - движение технологического транспорта ОЗП=1,15; ЭМ=1,15 к расх.; ЗПМ=1,15; ТЗ=1,15; ТЗМ=1,15
| 1 | ОТ |  |  | 8: 14.41; 9: 1.3225; 10: 285.86; 11: 44.77; 12: 12797.95 | [13 empty] | ОТ
| 2 | ЭМ |  |  | 8: 32.39; 9: 1.4375; 10: 698.41; 11: 13.24; 12: 9246.95 | [13 empty] | ЭМ
| 3 | в т.ч. ОТм |  |  | 8: 1.87; 9: 1.4375; 10: 40.32; 11: 44.77; 12: 1805.13 | [13 empty] | в т.ч. ОТм
| 4 | М |  |  | 8: 7.05; 10: 105.75; 11: 8.16; 12: 862.92 | [13 empty] | М
|  | ЗТ |  |  | 4: чел.-ч; 5: 1.57; 6: 1.3225; 7: 31.1449 | [14 empty] | ЗТ
|  | ЗТм |  |  | 4: чел.-ч; 5: 0.13; 6: 1.4375; 7: 2.8031 | [14 empty] | ЗТм
|  | Итого по расценке |  |  | 8: 53.85; 10: 1090.02; 12: 22907.82 | [15 empty] | Итого по расценке
|  | ФОТ |  |  | 10: 326.18; 12: 14603.08 | [14 empty] | ФОТ
| Приказ № 812/пр от 21.12.2020 Прил. п.18 | НР Наружные сети водопровода, канализации, теплоснабжения, газопровода |  |  | 4: %; 5: 117; 7: 117; 10: 381.63; 12: 17085.6 | [14 empty] | НР Наружные сети водопровода, канализации, теплоснабжения, газопровода
| Приказ № 774/пр от 11.12.2020 Прил. п.18, Приказ № 774/пр от 11.12.2020 п.16 | СП Наружные сети водопровода, канализации, теплоснабжения, газопровода |  |  | % | 74 | 0.85 | 62.9 |  |  | 205.17 |  | 9185.34 | [14 empty] | СП Наружные сети водопровода, канализации, теплоснабжения, газопровода
|  | Всего по позиции |  |  | 10: 1676.82; 12: 49178.76 | [16 empty] | Всего по позиции
22 | ФССЦ-24.3.05.07-0517 | Муфта полиэтиленовая электросварная, диаметр 315 мм |  |  | шт | 15 | 1 | 15 | 1500.56 |  | 22508.4 | 8.16 | 183668.54 | [10 empty] | Муфта полиэтиленовая электросварная, диаметр 315 мм
|  | (Наружные сети водопровода, канализации, теплоснабжения, газопровода) | [28 empty] | (Наружные сети водопровода, канализации, теплоснабжения, газопровода)
|  | Всего по позиции |  |  | 10: 22508.4; 12: 183668.54 | [16 empty] | Всего по позиции
23 | ФЕР22-05-005-02 | Протаскивание в футляр полиэтиленовых труб диаметром: 160 мм |  |  | 4: 100 м трубы, уложенной в футляр; 5: 0.852; 6: 1; 7: 0.852 | [10 empty] | Протаскивание в футляр полиэтиленовых труб диаметром: 160 мм
|  | Объем=(25,6+25+31,6+3) / 100 | [22 empty] | Объем=(25,6+25+31,6+3) / 100
| Приказ от 04.08.2020 № 421/пр п.58б | При применении сметных норм, включенных в сборники ГЭСН (ФЕР, ТЕР), аналогичных технологическим процессам в новом строительстве, в том числе по возведению новых конструктивных элементов ОЗП=1,15; ЭМ=1,25 к расх.; ЗПМ=1,25; ТЗ=1,15; ТЗМ=1,25 | [23 empty] | При применении сметных норм, включенных в сборники ГЭСН (ФЕР, ТЕР), аналогичных технологическим процессам в новом строительстве, в том числе по возведению новых конструктивных элементов ОЗП=1,15; ЭМ=1,25 к расх.; ЗПМ=1,25; ТЗ=1,15; ТЗМ=1,25
| Приказ от 07.07.2022 № 557/пр прил.8 табл.2 п.3 | Производство работ осуществляется на территории действующего предприятия с наличием в зоне производства работ одного или нескольких из перечисленных ниже факторов: - разветвленная сеть транспортных и инженерных коммуникаций; - стесненные условия для складирования материалов; - действующее технологическое оборудование; - движение технологического транспорта ОЗП=1,15; ЭМ=1,15 к расх.; ЗПМ=1,15; ТЗ=1,15; ТЗМ=1,15 | [23 empty] | Производство работ осуществляется на территории действующего предприятия с наличием в зоне производства работ одного или нескольких из перечисленных ниже факторов: - разветвленная сеть транспортных и инженерных коммуникаций; - стесненные условия для складирования материалов; - действующее технологическое оборудование; - движение технологического транспорта ОЗП=1,15; ЭМ=1,15 к расх.; ЗПМ=1,15; ТЗ=1,15; ТЗМ=1,15
| 1 | ОТ |  |  | 8: 731.31; 9: 1.3225; 10: 824.02; 11: 44.77; 12: 36891.38 | [13 empty] | ОТ
| 2 | ЭМ |  |  | 8: 78.42; 9: 1.4375; 10: 96.04; 11: 13.24; 12: 1271.57 | [13 empty] | ЭМ
| 3 | в т.ч. ОТм |  |  | 8: 0.54; 9: 1.4375; 10: 0.66; 11: 44.77; 12: 29.55 | [13 empty] | в т.ч. ОТм
| 4 | М |  |  | 8: 606.88; 10: 517.06; 11: 8.16; 12: 4219.21 | [13 empty] | М
|  | ЗТ |  |  | 4: чел.-ч; 5: 76.02; 6: 1.3225; 7: 85.6571 | [14 empty] | ЗТ
|  | ЗТм |  |  | 4: чел.-ч; 5: 0.04; 6: 1.4375; 7: 0.04899 | [14 empty] | ЗТм
|  | Итого по расценке |  |  | 8: 1416.61; 10: 1437.12; 12: 42382.16 | [15 empty] | Итого по расценке
|  | ФОТ |  |  | 10: 824.68; 12: 36920.93 | [14 empty] | ФОТ
| Приказ № 812/пр от 21.12.2020 Прил. п.18 | НР Наружные сети водопровода, канализации, теплоснабжения, газопровода |  |  | 4: %; 5: 117; 7: 117; 10: 964.88; 12: 43197.49 | [14 empty] | НР Наружные сети водопровода, канализации, теплоснабжения, газопровода
| Приказ № 774/пр от 11.12.2020 Прил. п.18, Приказ № 774/пр от 11.12.2020 п.16 | СП Наружные сети водопровода, канализации, теплоснабжения, газопровода |  |  | % | 74 | 0.85 | 62.9 |  |  | 518.72 |  | 23223.26 | [14 empty] | СП Наружные сети водопровода, канализации, теплоснабжения, газопровода
|  | Всего по позиции |  |  | 10: 2920.72; 12: 108802.91 | [16 empty] | Всего по позиции
24 | ФЕР24-02-004-04 | Механическая резка полиэтиленовых труб, диаметр труб: свыше 160 до 225 мм |  |  | 4: шт; 5: 32; 6: 1; 7: 32 | [10 empty] | Механическая резка полиэтиленовых труб, диаметр труб: свыше 160 до 225 мм
| Приказ от 04.08.2020 № 421/пр п.58б | При применении сметных норм, включенных в сборники ГЭСН (ФЕР, ТЕР), аналогичных технологическим процессам в новом строительстве, в том числе по возведению новых конструктивных элементов ОЗП=1,15; ЭМ=1,25 к расх.; ЗПМ=1,25; ТЗ=1,15; ТЗМ=1,25 | [23 empty] | При применении сметных норм, включенных в сборники ГЭСН (ФЕР, ТЕР), аналогичных технологическим процессам в новом строительстве, в том числе по возведению новых конструктивных элементов ОЗП=1,15; ЭМ=1,25 к расх.; ЗПМ=1,25; ТЗ=1,15; ТЗМ=1,25
| Приказ от 07.07.2022 № 557/пр прил.8 табл.2 п.3 | Производство работ осуществляется на территории действующего предприятия с наличием в зоне производства работ одного или нескольких из перечисленных ниже факторов: - разветвленная сеть транспортных и инженерных коммуникаций; - стесненные условия для складирования материалов; - действующее технологическое оборудование; - движение технологического транспорта ОЗП=1,15; ЭМ=1,15 к расх.; ЗПМ=1,15; ТЗ=1,15; ТЗМ=1,15 | [23 empty] | Производство работ осуществляется на территории действующего предприятия с наличием в зоне производства работ одного или нескольких из перечисленных ниже факторов: - разветвленная сеть транспортных и инженерных коммуникаций; - стесненные условия для складирования материалов; - действующее технологическое оборудование; - движение технологического транспорта ОЗП=1,15; ЭМ=1,15 к расх.; ЗПМ=1,15; ТЗ=1,15; ТЗМ=1,15
| 1 | ОТ |  |  | 8: 1.54; 9: 1.3225; 10: 65.17; 11: 44.77; 12: 2917.66 | [13 empty] | ОТ
| 2 | ЭМ |  |  | 8: 5.06; 9: 1.4375; 10: 232.76; 11: 13.24; 12: 3081.74 | [13 empty] | ЭМ
|  | ЗТ |  |  | 4: чел.-ч; 5: 0.16; 6: 1.3225; 7: 6.7712 | [14 empty] | ЗТ
|  | Итого по расценке |  |  | 8: 6.6; 10: 297.93; 12: 5999.4 | [15 empty] | Итого по расценке
|  | ФОТ |  |  | 10: 65.17; 12: 2917.66 | [14 empty] | ФОТ
| Приказ № 812/пр от 21.12.2020 Прил. п.18 | НР Наружные сети водопровода, канализации, теплоснабжения, газопровода |  |  | 4: %; 5: 117; 7: 117; 10: 76.25; 12: 3413.66 | [14 empty] | НР Наружные сети водопровода, канализации, теплоснабжения, газопровода
| Приказ № 774/пр от 11.12.2020 Прил. п.18, Приказ № 774/пр от 11.12.2020 п.16 | СП Наружные сети водопровода, канализации, теплоснабжения, газопровода |  |  | % | 74 | 0.85 | 62.9 |  |  | 40.99 |  | 1835.21 | [14 empty] | СП Наружные сети водопровода, канализации, теплоснабжения, газопровода
|  | Всего по позиции |  |  | 10: 415.17; 12: 11248.27 | [16 empty] | Всего по позиции
25 | ФССЦ-24.3.03.13-0050 | Трубы напорные полиэтиленовые ПЭ100, стандартное размерное отношение SDR17, номинальный наружный диаметр 180 мм, толщина стенки 10,7 мм |  |  | м | 17.6 | 1 | 17.6 | 334.1 |  | 5880.16 | 8.16 | 47982.11 | [10 empty] | Трубы напорные полиэтиленовые ПЭ100, стандартное размерное отношение SDR17, номинальный наружный диаметр 180 мм, толщина стенки 10,7 мм
|  | (Наружные сети водопровода, канализации, теплоснабжения, газопровода) | [28 empty] | (Наружные сети водопровода, канализации, теплоснабжения, газопровода)
|  | Объем=0,5*32*1,1 | [22 empty] | Объем=0,5*32*1,1
|  | Всего по позиции |  |  | 10: 5880.16; 12: 47982.11 | [16 empty] | Всего по позиции
26 | ФЕР22-05-004-13 | Заделка битумом и прядью концов футляра диаметром от 200 до 300 мм |  |  | 4: футляр; 5: 3; 6: 1; 7: 3 | [10 empty] | Заделка битумом и прядью концов футляра диаметром от 200 до 300 мм
| Приказ от 04.08.2020 № 421/пр п.58б | При применении сметных норм, включенных в сборники ГЭСН (ФЕР, ТЕР), аналогичных технологическим процессам в новом строительстве, в том числе по возведению новых конструктивных элементов ОЗП=1,15; ЭМ=1,25 к расх.; ЗПМ=1,25; ТЗ=1,15; ТЗМ=1,25 | [23 empty] | При применении сметных норм, включенных в сборники ГЭСН (ФЕР, ТЕР), аналогичных технологическим процессам в новом строительстве, в том числе по возведению новых конструктивных элементов ОЗП=1,15; ЭМ=1,25 к расх.; ЗПМ=1,25; ТЗ=1,15; ТЗМ=1,25
| Приказ от 07.07.2022 № 557/пр прил.8 табл.2 п.3 | Производство работ осуществляется на территории действующего предприятия с наличием в зоне производства работ одного или нескольких из перечисленных ниже факторов: - разветвленная сеть транспортных и инженерных коммуникаций; - стесненные условия для складирования материалов; - действующее технологическое оборудование; - движение технологического транспорта ОЗП=1,15; ЭМ=1,15 к расх.; ЗПМ=1,15; ТЗ=1,15; ТЗМ=1,15 | [23 empty] | Производство работ осуществляется на территории действующего предприятия с наличием в зоне производства работ одного или нескольких из перечисленных ниже факторов: - разветвленная сеть транспортных и инженерных коммуникаций; - стесненные условия для складирования материалов; - действующее технологическое оборудование; - движение технологического транспорта ОЗП=1,15; ЭМ=1,15 к расх.; ЗПМ=1,15; ТЗ=1,15; ТЗМ=1,15
| 1 | ОТ |  |  | 8: 19.75; 9: 1.3225; 10: 78.36; 11: 44.77; 12: 3508.18 | [13 empty] | ОТ
| 2 | ЭМ |  |  | 8: 22.07; 9: 1.4375; 10: 95.18; 11: 13.24; 12: 1260.18 | [13 empty] | ЭМ
| 4 | М |  |  | 8: 140.45; 10: 421.35; 11: 8.16; 12: 3438.22 | [13 empty] | М
|  | ЗТ |  |  | 4: чел.-ч; 5: 2.26; 6: 1.3225; 7: 8.9665 | [14 empty] | ЗТ
|  | Итого по расценке |  |  | 8: 182.27; 10: 594.89; 12: 8206.58 | [15 empty] | Итого по расценке
|  | ФОТ |  |  | 10: 78.36; 12: 3508.18 | [14 empty] | ФОТ
| Приказ № 812/пр от 21.12.2020 Прил. п.18 | НР Наружные сети водопровода, канализации, теплоснабжения, газопровода |  |  | 4: %; 5: 117; 7: 117; 10: 91.68; 12: 4104.57 | [14 empty] | НР Наружные сети водопровода, канализации, теплоснабжения, газопровода
| Приказ № 774/пр от 11.12.2020 Прил. п.18, Приказ № 774/пр от 11.12.2020 п.16 | СП Наружные сети водопровода, канализации, теплоснабжения, газопровода |  |  | % | 74 | 0.85 | 62.9 |  |  | 49.29 |  | 2206.65 | [14 empty] | СП Наружные сети водопровода, канализации, теплоснабжения, газопровода
|  | Всего по позиции |  |  | 10: 735.86; 12: 14517.8 | [16 empty] | Всего по позиции
27 | ФССЦ-01.2.01.02-0054 | Битумы нефтяные строительные БН-90/10 |  |  | т | -0.03297 | 1 | -0.03297 | 1383.1 |  | -45.6 | 8.16 | -372.1 | [10 empty] | Битумы нефтяные строительные БН-90/10
|  | (Наружные сети водопровода, канализации, теплоснабжения, газопровода) | [28 empty] | (Наружные сети водопровода, канализации, теплоснабжения, газопровода)
|  | Всего по позиции |  |  | 10: -45.6; 12: -372.1 | [16 empty] | Всего по позиции
28 | ФССЦ-04.3.01.09-0019 | Раствор готовый кладочный, цементный, М400 / 45 кг , расход 225 кг - на м3 |  |  | м3 | 0.2 | 1 | 0.2 | 843.39 |  | 168.68 | 8.16 | 1376.43 | [10 empty] | Раствор готовый кладочный, цементный, М400 / 45 кг , расход 225 кг - на м3
|  | (Материалы для строительных работ) | [28 empty] | (Материалы для строительных работ)
|  | Объем=45*1/225 | [22 empty] | Объем=45*1/225
|  | Всего по позиции |  |  | 10: 168.68; 12: 1376.43 | [16 empty] | Всего по позиции
Монтаж трубопровода | [35 empty] | Монтаж трубопровода
29 | ФЕР24-02-052-04 | Монтаж задвижки стальной с торцами под приварку для надземной установки на стальных газопроводах диаметром: 150 мм | [21 empty] | Монтаж задвижки стальной с торцами под приварку для надземной установки на стальных газопроводах диаметром: 150 мм | bar: 4 to 7
| Приказ от 04.08.2020 № 421/пр п.58б | При применении сметных норм, включенных в сборники ГЭСН (ФЕР, ТЕР), аналогичных технологическим процессам в новом строительстве, в том числе по возведению новых конструктивных элементов ОЗП=1,15; ЭМ=1,25 к расх.; ЗПМ=1,25; ТЗ=1,15; ТЗМ=1,25 | [23 empty] | При применении сметных норм, включенных в сборники ГЭСН (ФЕР, ТЕР), аналогичных технологическим процессам в новом строительстве, в том числе по возведению новых конструктивных элементов ОЗП=1,15; ЭМ=1,25 к расх.; ЗПМ=1,25; ТЗ=1,15; ТЗМ=1,25
| Приказ от 07.07.2022 № 557/пр прил.8 табл.2 п.3 | Производство работ осуществляется на территории действующего предприятия с наличием в зоне производства работ одного или нескольких из перечисленных ниже факторов: - разветвленная сеть транспортных и инженерных коммуникаций; - стесненные условия для складирования материалов; - действующее технологическое оборудование; - движение технологического транспорта ОЗП=1,15; ЭМ=1,15 к расх.; ЗПМ=1,15; ТЗ=1,15; ТЗМ=1,15 | [23 empty] | Производство работ осуществляется на территории действующего предприятия с наличием в зоне производства работ одного или нескольких из перечисленных ниже факторов: - разветвленная сеть транспортных и инженерных коммуникаций; - стесненные условия для складирования материалов; - действующее технологическое оборудование; - движение технологического транспорта ОЗП=1,15; ЭМ=1,15 к расх.; ЗПМ=1,15; ТЗ=1,15; ТЗМ=1,15
| 1 | ОТ |  |  | 8: 186.45; 9: 1.3225; 10: 246.58; 11: 44.77; 12: 11039.39 | [13 empty] | ОТ
| 2 | ЭМ |  |  | 8: 581.42; 9: 1.4375; 10: 835.79; 11: 13.24; 12: 11065.86 | [13 empty] | ЭМ
| 3 | в т.ч. ОТм |  |  | 8: 59.62; 9: 1.4375; 10: 85.7; 11: 44.77; 12: 3836.79 | [13 empty] | в т.ч. ОТм
| 4 | М |  |  | 8: 1458.26; 10: 1458.26; 11: 8.16; 12: 11899.4 | [13 empty] | М
|  | ЗТ |  |  | 4: чел.-ч; 5: 17.28; 6: 1.3225; 7: 22.8528 | [14 empty] | ЗТ
|  | ЗТм |  |  | 4: чел.-ч; 5: 4.45; 6: 1.4375; 7: 6.3969 | [14 empty] | ЗТм
|  | Итого по расценке |  |  | 8: 2226.13; 10: 2540.63; 12: 34004.65 | [15 empty] | Итого по расценке
|  | ФОТ |  |  | 10: 332.28; 12: 14876.18 | [14 empty] | ФОТ
| Приказ № 812/пр от 21.12.2020 Прил. п.18 | НР Наружные сети водопровода, канализации, теплоснабжения, газопровода |  |  | 4: %; 5: 117; 7: 117; 10: 388.77; 12: 17405.13 | [14 empty] | НР Наружные сети водопровода, канализации, теплоснабжения, газопровода
| Приказ № 774/пр от 11.12.2020 Прил. п.18, Приказ № 774/пр от 11.12.2020 п.16 | СП Наружные сети водопровода, канализации, теплоснабжения, газопровода |  |  | % | 74 | 0.85 | 62.9 |  |  | 209 |  | 9357.12 | [14 empty] | СП Наружные сети водопровода, канализации, теплоснабжения, газопровода
|  | Всего по позиции |  |  | 10: 3138.4; 12: 60766.9 | [16 empty] | Всего по позиции
30 | ФССЦ-18.1.09.07-0188 | Кран шаровой, номинальное давление 2,5 МПа (25 кгс/см2), номинальный диаметр 150 мм, присоединение к трубопроводу под приварку |  |  | шт | 1 | 1 | 1 | 5422.19 |  | 5422.19 | 8.16 | 44245.07 | [10 empty] | Кран шаровой, номинальное давление 2,5 МПа (25 кгс/см2), номинальный диаметр 150 мм, присоединение к трубопроводу под приварку
|  | (Наружные сети водопровода, канализации, теплоснабжения, газопровода) | [28 empty] | (Наружные сети водопровода, канализации, теплоснабжения, газопровода)
|  | Всего по позиции |  |  | 10: 5422.19; 12: 44245.07 | [16 empty] | Всего по позиции
31 | ФЕР24-02-034-02 | Укладка одиночных полиэтиленовых труб газопроводов в траншею, диаметр газопровода: свыше 110 до 225 мм |  |  | 4: 100 м; 5: 4.329; 6: 1; 7: 4.329 | [10 empty] | Укладка одиночных полиэтиленовых труб газопроводов в траншею, диаметр газопровода: свыше 110 до 225 мм
|  | Объем=432,9 / 100 | [22 empty] | Объем=432,9 / 100
| Приказ от 04.08.2020 № 421/пр п.58б | При применении сметных норм, включенных в сборники ГЭСН (ФЕР, ТЕР), аналогичных технологическим процессам в новом строительстве, в том числе по возведению новых конструктивных элементов ОЗП=1,15; ЭМ=1,25 к расх.; ЗПМ=1,25; ТЗ=1,15; ТЗМ=1,25 | [23 empty] | При применении сметных норм, включенных в сборники ГЭСН (ФЕР, ТЕР), аналогичных технологическим процессам в новом строительстве, в том числе по возведению новых конструктивных элементов ОЗП=1,15; ЭМ=1,25 к расх.; ЗПМ=1,25; ТЗ=1,15; ТЗМ=1,25
| Приказ от 07.07.2022 № 557/пр прил.8 табл.2 п.3 | Производство работ осуществляется на территории действующего предприятия с наличием в зоне производства работ одного или нескольких из перечисленных ниже факторов: - разветвленная сеть транспортных и инженерных коммуникаций; - стесненные условия для складирования материалов; - действующее технологическое оборудование; - движение технологического транспорта ОЗП=1,15; ЭМ=1,15 к расх.; ЗПМ=1,15; ТЗ=1,15; ТЗМ=1,15 | [23 empty] | Производство работ осуществляется на территории действующего предприятия с наличием в зоне производства работ одного или нескольких из перечисленных ниже факторов: - разветвленная сеть транспортных и инженерных коммуникаций; - стесненные условия для складирования материалов; - действующее технологическое оборудование; - движение технологического транспорта ОЗП=1,15; ЭМ=1,15 к расх.; ЗПМ=1,15; ТЗ=1,15; ТЗМ=1,15
| 1 | ОТ |  |  | 8: 20.2; 9: 1.3225; 10: 115.65; 11: 44.77; 12: 5177.65 | [13 empty] | ОТ
| 2 | ЭМ |  |  | 8: 118.42; 9: 1.4375; 10: 736.92; 11: 13.24; 12: 9756.82 | [13 empty] | ЭМ
| 3 | в т.ч. ОТм |  |  | 8: 10.66; 9: 1.4375; 10: 66.34; 11: 44.77; 12: 2970.04 | [13 empty] | в т.ч. ОТм
|  | ЗТ |  |  | 4: чел.-ч; 5: 2.28; 6: 1.3225; 7: 13.0532 | [14 empty] | ЗТ
|  | ЗТм |  |  | 4: чел.-ч; 5: 0.74; 6: 1.4375; 7: 4.605 | [14 empty] | ЗТм
|  | Итого по расценке |  |  | 8: 138.62; 10: 852.57; 12: 14934.47 | [15 empty] | Итого по расценке
|  | ФОТ |  |  | 10: 181.99; 12: 8147.69 | [14 empty] | ФОТ
| Приказ № 812/пр от 21.12.2020 Прил. п.18 | НР Наружные сети водопровода, канализации, теплоснабжения, газопровода |  |  | 4: %; 5: 117; 7: 117; 10: 212.93; 12: 9532.8 | [14 empty] | НР Наружные сети водопровода, канализации, теплоснабжения, газопровода
| Приказ № 774/пр от 11.12.2020 Прил. п.18, Приказ № 774/пр от 11.12.2020 п.16 | СП Наружные сети водопровода, канализации, теплоснабжения, газопровода |  |  | % | 74 | 0.85 | 62.9 |  |  | 114.47 |  | 5124.9 | [14 empty] | СП Наружные сети водопровода, канализации, теплоснабжения, газопровода
|  | Всего по позиции |  |  | 10: 1179.97; 12: 29592.17 | [16 empty] | Всего по позиции
32 | ФССЦ-24.3.03.11-0030 | Трубы напорные полиэтиленовые газопроводные ПЭ100, стандартное размерное отношение SDR11, номинальный наружный диаметр 160 мм, толщина стенки 14,6 мм |  |  | м | 441.56 | 1 | 441.56 | 404.4 |  | 178566.86 | 8.16 | 1457105.58 | [10 empty] | Трубы напорные полиэтиленовые газопроводные ПЭ100, стандартное размерное отношение SDR11, номинальный наружный диаметр 160 мм, толщина стенки 14,6 мм
|  | (Наружные сети водопровода, канализации, теплоснабжения, газопровода) | [28 empty] | (Наружные сети водопровода, канализации, теплоснабжения, газопровода)
|  | Объем=432,9*1,02 | [22 empty] | Объем=432,9*1,02
|  | Всего по позиции |  |  | 10: 178566.86; 12: 1457105.58 | [16 empty] | Всего по позиции
33 | ФЕР24-02-005-12 | Установка отвода с трубным концом на газопроводе из полиэтиленовых труб при помощи соединительных деталей с закладными электронагревателями, диаметр газопровода: свыше 160 до 225 мм |  |  | 4: шт; 5: 4; 6: 1; 7: 4 | [10 empty] | Установка отвода с трубным концом на газопроводе из полиэтиленовых труб при помощи соединительных деталей с закладными электронагревателями, диаметр газопровода: свыше 160 до 225 мм
|  | Объем=2+2 | [22 empty] | Объем=2+2
| Приказ от 04.08.2020 № 421/пр п.58б | При применении сметных норм, включенных в сборники ГЭСН (ФЕР, ТЕР), аналогичных технологическим процессам в новом строительстве, в том числе по возведению новых конструктивных элементов ОЗП=1,15; ЭМ=1,25 к расх.; ЗПМ=1,25; ТЗ=1,15; ТЗМ=1,25 | [23 empty] | При применении сметных норм, включенных в сборники ГЭСН (ФЕР, ТЕР), аналогичных технологическим процессам в новом строительстве, в том числе по возведению новых конструктивных элементов ОЗП=1,15; ЭМ=1,25 к расх.; ЗПМ=1,25; ТЗ=1,15; ТЗМ=1,25
| Приказ от 07.07.2022 № 557/пр прил.8 табл.2 п.3 | Производство работ осуществляется на территории действующего предприятия с наличием в зоне производства работ одного или нескольких из перечисленных ниже факторов: - разветвленная сеть транспортных и инженерных коммуникаций; - стесненные условия для складирования материалов; - действующее технологическое оборудование; - движение технологического транспорта ОЗП=1,15; ЭМ=1,15 к расх.; ЗПМ=1,15; ТЗ=1,15; ТЗМ=1,15 | [23 empty] | Производство работ осуществляется на территории действующего предприятия с наличием в зоне производства работ одного или нескольких из перечисленных ниже факторов: - разветвленная сеть транспортных и инженерных коммуникаций; - стесненные условия для складирования материалов; - действующее технологическое оборудование; - движение технологического транспорта ОЗП=1,15; ЭМ=1,15 к расх.; ЗПМ=1,15; ТЗ=1,15; ТЗМ=1,15
| 1 | ОТ |  |  | 8: 18.02; 9: 1.3225; 10: 95.33; 11: 44.77; 12: 4267.92 | [13 empty] | ОТ
| 2 | ЭМ |  |  | 8: 10.87; 9: 1.4375; 10: 62.5; 11: 13.24; 12: 827.5 | [13 empty] | ЭМ
| 4 | М |  |  | 8: 7.04; 10: 28.16; 11: 8.16; 12: 229.79 | [13 empty] | М
|  | ЗТ |  |  | 4: чел.-ч; 5: 1.94; 6: 1.3225; 7: 10.2626 | [14 empty] | ЗТ
|  | Итого по расценке |  |  | 8: 35.93; 10: 185.99; 12: 5325.21 | [15 empty] | Итого по расценке
|  | ФОТ |  |  | 10: 95.33; 12: 4267.92 | [14 empty] | ФОТ
| Приказ № 812/пр от 21.12.2020 Прил. п.18 | НР Наружные сети водопровода, канализации, теплоснабжения, газопровода |  |  | 4: %; 5: 117; 7: 117; 10: 111.54; 12: 4993.47 | [14 empty] | НР Наружные сети водопровода, канализации, теплоснабжения, газопровода
| Приказ № 774/пр от 11.12.2020 Прил. п.18, Приказ № 774/пр от 11.12.2020 п.16 | СП Наружные сети водопровода, канализации, теплоснабжения, газопровода |  |  | % | 74 | 0.85 | 62.9 |  |  | 59.96 |  | 2684.52 | [14 empty] | СП Наружные сети водопровода, канализации, теплоснабжения, газопровода
|  | Всего по позиции |  |  | 10: 357.49; 12: 13003.2 | [16 empty] | Всего по позиции
34 | ФССЦ-24.3.05.08-0216 | Отвод литой полиэтиленовый 45 град., электросварной, диаметр 160 мм |  |  | шт | 2 | 1 | 2 | 1356.1 |  | 2712.2 | 8.16 | 22131.55 | [10 empty] | Отвод литой полиэтиленовый 45 град., электросварной, диаметр 160 мм
|  | (Наружные сети водопровода, канализации, теплоснабжения, газопровода) | [28 empty] | (Наружные сети водопровода, канализации, теплоснабжения, газопровода)
|  | Всего по позиции |  |  | 10: 2712.2; 12: 22131.55 | [16 empty] | Всего по позиции
35 | ФССЦ-24.3.05.08-0228 | Отвод литой полиэтиленовый, электросварной 90°, номинальный внутренний диаметр 160 мм |  |  | шт | 2 | 1 | 2 | 1315.4 |  | 2630.8 | 8.16 | 21467.33 | [10 empty] | Отвод литой полиэтиленовый, электросварной 90°, номинальный внутренний диаметр 160 мм
|  | (Наружные сети водопровода, канализации, теплоснабжения, газопровода) | [28 empty] | (Наружные сети водопровода, канализации, теплоснабжения, газопровода)
|  | Всего по позиции |  |  | 10: 2630.8; 12: 21467.33 | [16 empty] | Всего по позиции
36 | ФССЦ-24.3.05.07-0515 | Муфта полиэтиленовая электросварная, диаметр 160 мм |  |  | шт | 8 | 1 | 8 | 388.44 |  | 3107.52 | 8.16 | 25357.36 | [10 empty] | Муфта полиэтиленовая электросварная, диаметр 160 мм
|  | (Наружные сети водопровода, канализации, теплоснабжения, газопровода) | [28 empty] | (Наружные сети водопровода, канализации, теплоснабжения, газопровода)
|  | Всего по позиции |  |  | 10: 3107.52; 12: 25357.36 | [16 empty] | Всего по позиции
37 | ФЕР24-02-010-04 | Установка неразъемного соединения "полиэтилен-сталь" на газопроводе, диаметр газопровода: свыше 110 до 160 мм | [21 empty] | Установка неразъемного соединения "полиэтилен-сталь" на газопроводе, диаметр газопровода: свыше 110 до 160 мм | bar: 4 to 7
| Приказ от 04.08.2020 № 421/пр п.58б | При применении сметных норм, включенных в сборники ГЭСН (ФЕР, ТЕР), аналогичных технологическим процессам в новом строительстве, в том числе по возведению новых конструктивных элементов ОЗП=1,15; ЭМ=1,25 к расх.; ЗПМ=1,25; ТЗ=1,15; ТЗМ=1,25 | [23 empty] | При применении сметных норм, включенных в сборники ГЭСН (ФЕР, ТЕР), аналогичных технологическим процессам в новом строительстве, в том числе по возведению новых конструктивных элементов ОЗП=1,15; ЭМ=1,25 к расх.; ЗПМ=1,25; ТЗ=1,15; ТЗМ=1,25
| Приказ от 07.07.2022 № 557/пр прил.8 табл.2 п.3 | Производство работ осуществляется на территории действующего предприятия с наличием в зоне производства работ одного или нескольких из перечисленных ниже факторов: - разветвленная сеть транспортных и инженерных коммуникаций; - стесненные условия для складирования материалов; - действующее технологическое оборудование; - движение технологического транспорта ОЗП=1,15; ЭМ=1,15 к расх.; ЗПМ=1,15; ТЗ=1,15; ТЗМ=1,15 | [23 empty] | Производство работ осуществляется на территории действующего предприятия с наличием в зоне производства работ одного или нескольких из перечисленных ниже факторов: - разветвленная сеть транспортных и инженерных коммуникаций; - стесненные условия для складирования материалов; - действующее технологическое оборудование; - движение технологического транспорта ОЗП=1,15; ЭМ=1,15 к расх.; ЗПМ=1,15; ТЗ=1,15; ТЗМ=1,15
| 1 | ОТ |  |  | 8: 13; 9: 1.3225; 10: 17.19; 11: 44.77; 12: 769.6 | [13 empty] | ОТ
| 2 | ЭМ |  |  | 8: 7.21; 9: 1.4375; 10: 10.36; 11: 13.24; 12: 137.17 | [13 empty] | ЭМ
| 4 | М |  |  | 8: 6.03; 10: 6.03; 11: 8.16; 12: 49.2 | [13 empty] | М
|  | ЗТ |  |  | 4: чел.-ч; 5: 1.31; 6: 1.3225; 7: 1.7325 | [14 empty] | ЗТ
|  | Итого по расценке |  |  | 8: 26.24; 10: 33.58; 12: 955.97 | [15 empty] | Итого по расценке
|  | ФОТ |  |  | 10: 17.19; 12: 769.6 | [14 empty] | ФОТ
| Приказ № 812/пр от 21.12.2020 Прил. п.18 | НР Наружные сети водопровода, канализации, теплоснабжения, газопровода |  |  | 4: %; 5: 117; 7: 117; 10: 20.11; 12: 900.43 | [14 empty] | НР Наружные сети водопровода, канализации, теплоснабжения, газопровода
| Приказ № 774/пр от 11.12.2020 Прил. п.18, Приказ № 774/пр от 11.12.2020 п.16 | СП Наружные сети водопровода, канализации, теплоснабжения, газопровода |  |  | % | 74 | 0.85 | 62.9 |  |  | 10.81 |  | 484.08 | [14 empty] | СП Наружные сети водопровода, канализации, теплоснабжения, газопровода
|  | Всего по позиции |  |  | 10: 64.5; 12: 2340.48 | [16 empty] | Всего по позиции
38 | ФССЦ-23.8.04.08-0014 | Соединение неразъемное полиэтилен-сталь стандартное размерное отношение SDR11, наружный диаметр 160х159 мм |  |  | шт | 1 | 1 | 1 | 1245.8 |  | 1245.8 | 8.16 | 10165.73 | [10 empty] | Соединение неразъемное полиэтилен-сталь стандартное размерное отношение SDR11, наружный диаметр 160х159 мм
|  | (Наружные сети водопровода, канализации, теплоснабжения, газопровода) | [28 empty] | (Наружные сети водопровода, канализации, теплоснабжения, газопровода)
|  | Всего по позиции |  |  | 10: 1245.8; 12: 10165.73 | [16 empty] | Всего по позиции
39 | ФССЦ-24.3.05.07-0515 | Муфта полиэтиленовая электросварная, диаметр 160 мм |  |  | шт | 1 | 1 | 1 | 388.44 |  | 388.44 | 8.16 | 3169.67 | [10 empty] | Муфта полиэтиленовая электросварная, диаметр 160 мм
|  | (Наружные сети водопровода, канализации, теплоснабжения, газопровода) | [28 empty] | (Наружные сети водопровода, канализации, теплоснабжения, газопровода)
|  | Всего по позиции |  |  | 10: 388.44; 12: 3169.67 | [16 empty] | Всего по позиции
40 | ФЕР24-02-002-05 | Сварка полиэтиленовых труб при помощи соединительных деталей с закладными электронагревателями, диаметр труб: свыше 160 до 225 мм |  |  | 4: соединение; 5: 63; 6: 1; 7: 63 | [10 empty] | Сварка полиэтиленовых труб при помощи соединительных деталей с закладными электронагревателями, диаметр труб: свыше 160 до 225 мм
|  | Объем=72-8-1 | [22 empty] | Объем=72-8-1
| Приказ от 04.08.2020 № 421/пр п.58б | При применении сметных норм, включенных в сборники ГЭСН (ФЕР, ТЕР), аналогичных технологическим процессам в новом строительстве, в том числе по возведению новых конструктивных элементов ОЗП=1,15; ЭМ=1,25 к расх.; ЗПМ=1,25; ТЗ=1,15; ТЗМ=1,25 | [23 empty] | При применении сметных норм, включенных в сборники ГЭСН (ФЕР, ТЕР), аналогичных технологическим процессам в новом строительстве, в том числе по возведению новых конструктивных элементов ОЗП=1,15; ЭМ=1,25 к расх.; ЗПМ=1,25; ТЗ=1,15; ТЗМ=1,25
| Приказ от 07.07.2022 № 557/пр прил.8 табл.2 п.3 | Производство работ осуществляется на территории действующего предприятия с наличием в зоне производства работ одного или нескольких из перечисленных ниже факторов: - разветвленная сеть транспортных и инженерных коммуникаций; - стесненные условия для складирования материалов; - действующее технологическое оборудование; - движение технологического транспорта ОЗП=1,15; ЭМ=1,15 к расх.; ЗПМ=1,15; ТЗ=1,15; ТЗМ=1,15 | [23 empty] | Производство работ осуществляется на территории действующего предприятия с наличием в зоне производства работ одного или нескольких из перечисленных ниже факторов: - разветвленная сеть транспортных и инженерных коммуникаций; - стесненные условия для складирования материалов; - действующее технологическое оборудование; - движение технологического транспорта ОЗП=1,15; ЭМ=1,15 к расх.; ЗПМ=1,15; ТЗ=1,15; ТЗМ=1,15
| 1 | ОТ |  |  | 8: 9.66; 9: 1.3225; 10: 804.85; 11: 44.77; 12: 36033.13 | [13 empty] | ОТ
| 2 | ЭМ |  |  | 8: 5.62; 9: 1.4375; 10: 508.96; 11: 13.24; 12: 6738.63 | [13 empty] | ЭМ
| 4 | М |  |  | 8: 3.92; 10: 246.96; 11: 8.16; 12: 2015.19 | [13 empty] | М
|  | ЗТ |  |  | 4: чел.-ч; 5: 1.04; 6: 1.3225; 7: 86.6502 | [14 empty] | ЗТ
|  | Итого по расценке |  |  | 8: 19.2; 10: 1560.77; 12: 44786.95 | [15 empty] | Итого по расценке
|  | ФОТ |  |  | 10: 804.85; 12: 36033.13 | [14 empty] | ФОТ
| Приказ № 812/пр от 21.12.2020 Прил. п.18 | НР Наружные сети водопровода, канализации, теплоснабжения, газопровода |  |  | 4: %; 5: 117; 7: 117; 10: 941.67; 12: 42158.76 | [14 empty] | НР Наружные сети водопровода, канализации, теплоснабжения, газопровода
| Приказ № 774/пр от 11.12.2020 Прил. п.18, Приказ № 774/пр от 11.12.2020 п.16 | СП Наружные сети водопровода, канализации, теплоснабжения, газопровода |  |  | % | 74 | 0.85 | 62.9 |  |  | 506.25 |  | 22664.84 | [14 empty] | СП Наружные сети водопровода, канализации, теплоснабжения, газопровода
|  | Всего по позиции |  |  | 10: 3008.69; 12: 109610.55 | [16 empty] | Всего по позиции
41 | ФССЦ-24.3.05.07-0515 | Муфта полиэтиленовая электросварная, диаметр 160 мм |  |  | шт | 63 | 1 | 63 | 388.44 |  | 24471.72 | 8.16 | 199689.24 | [10 empty] | Муфта полиэтиленовая электросварная, диаметр 160 мм
|  | (Наружные сети водопровода, канализации, теплоснабжения, газопровода) | [28 empty] | (Наружные сети водопровода, канализации, теплоснабжения, газопровода)
|  | Объем=72-8-1 | [22 empty] | Объем=72-8-1
|  | Всего по позиции |  |  | 10: 24471.72; 12: 199689.24 | [16 empty] | Всего по позиции
42 | ФЕРм08-02-143-05 | (Прим.) Покрытие трубы, проложенного в траншее: лентой сигнальной |  |  | 4: 100 м; 5: 4.279; 6: 1; 7: 4.279 | [10 empty] | (Прим.) Покрытие трубы, проложенного в траншее: лентой сигнальной
|  | Объем=427,9 / 100 | [22 empty] | Объем=427,9 / 100
| Приказ от 07.07.2022 № 557/пр прил.8 табл.2 п.3 | Производство работ осуществляется на территории действующего предприятия с наличием в зоне производства работ одного или нескольких из перечисленных ниже факторов: - разветвленная сеть транспортных и инженерных коммуникаций; - стесненные условия для складирования материалов; - действующее технологическое оборудование; - движение технологического транспорта ОЗП=1,15; ЭМ=1,15 к расх.; ЗПМ=1,15; ТЗ=1,15; ТЗМ=1,15 | [23 empty] | Производство работ осуществляется на территории действующего предприятия с наличием в зоне производства работ одного или нескольких из перечисленных ниже факторов: - разветвленная сеть транспортных и инженерных коммуникаций; - стесненные условия для складирования материалов; - действующее технологическое оборудование; - движение технологического транспорта ОЗП=1,15; ЭМ=1,15 к расх.; ЗПМ=1,15; ТЗ=1,15; ТЗМ=1,15
| 1 | ОТ |  |  | 8: 3.85; 9: 1.15; 10: 18.95; 11: 44.77; 12: 848.39 | [13 empty] | ОТ
| 2 | ЭМ |  |  | 8: 1.31; 9: 1.15; 10: 6.45; 11: 13.24; 12: 85.4 | [13 empty] | ЭМ
| 3 | в т.ч. ОТм |  |  | 8: 0.23; 9: 1.15; 10: 1.13; 11: 44.77; 12: 50.59 | [13 empty] | в т.ч. ОТм
| 4 | М |  |  | 8: 0.08; 10: 0.34; 11: 8.16; 12: 2.77 | [13 empty] | М
|  | ЗТ |  |  | 4: чел.-ч; 5: 0.48; 6: 1.15; 7: 2.362 | [14 empty] | ЗТ
|  | ЗТм |  |  | 4: чел.-ч; 5: 0.02; 6: 1.15; 7: 0.098417 | [14 empty] | ЗТм
|  | Итого по расценке |  |  | 8: 5.24; 10: 25.74; 12: 936.56 | [15 empty] | Итого по расценке
|  | ФОТ |  |  | 10: 20.08; 12: 898.98 | [14 empty] | ФОТ
| Пр/812-049.3-1 | НР Электротехнические установки на других объектах |  |  | 4: %; 5: 97; 7: 97; 10: 19.48; 12: 872.01 | [14 empty] | НР Электротехнические установки на других объектах
| Пр/774-049.3 | СП Электротехнические установки на других объектах |  |  | 4: %; 5: 51; 7: 51; 10: 10.24; 12: 458.48 | [14 empty] | СП Электротехнические установки на других объектах
|  | Всего по позиции |  |  | 10: 55.46; 12: 2267.05 | [16 empty] | Всего по позиции
43 | ФССЦ-01.7.06.08-0007 | Лента сигнальная "Газ" ЛСГ 200 |  |  | 100 м | 4.279 | 1 | 4.279 | 26 |  | 111.25 | 8.16 | 907.8 | [10 empty] | Лента сигнальная "Газ" ЛСГ 200
|  | (Электротехнические установки на других объектах) | [28 empty] | (Электротехнические установки на других объектах)
|  | Объем=427,9 / 100 | [22 empty] | Объем=427,9 / 100
|  | Всего по позиции |  |  | 10: 111.25; 12: 907.8 | [16 empty] | Всего по позиции
Трубка контрольная | [35 empty] | Трубка контрольная
44 | ФЕР24-02-081-01 | Устройство контрольной трубки на кожухе перехода газопровода |  |  | 4: установка; 5: 3; 6: 1; 7: 3 | [10 empty] | Устройство контрольной трубки на кожухе перехода газопровода
| Приказ от 04.08.2020 № 421/пр п.58б | При применении сметных норм, включенных в сборники ГЭСН (ФЕР, ТЕР), аналогичных технологическим процессам в новом строительстве, в том числе по возведению новых конструктивных элементов ОЗП=1,15; ЭМ=1,25 к расх.; ЗПМ=1,25; ТЗ=1,15; ТЗМ=1,25 | [23 empty] | При применении сметных норм, включенных в сборники ГЭСН (ФЕР, ТЕР), аналогичных технологическим процессам в новом строительстве, в том числе по возведению новых конструктивных элементов ОЗП=1,15; ЭМ=1,25 к расх.; ЗПМ=1,25; ТЗ=1,15; ТЗМ=1,25
| Приказ от 07.07.2022 № 557/пр прил.8 табл.2 п.3 | Производство работ осуществляется на территории действующего предприятия с наличием в зоне производства работ одного или нескольких из перечисленных ниже факторов: - разветвленная сеть транспортных и инженерных коммуникаций; - стесненные условия для складирования материалов; - действующее технологическое оборудование; - движение технологического транспорта ОЗП=1,15; ЭМ=1,15 к расх.; ЗПМ=1,15; ТЗ=1,15; ТЗМ=1,15 | [23 empty] | Производство работ осуществляется на территории действующего предприятия с наличием в зоне производства работ одного или нескольких из перечисленных ниже факторов: - разветвленная сеть транспортных и инженерных коммуникаций; - стесненные условия для складирования материалов; - действующее технологическое оборудование; - движение технологического транспорта ОЗП=1,15; ЭМ=1,15 к расх.; ЗПМ=1,15; ТЗ=1,15; ТЗМ=1,15
| 1 | ОТ |  |  | 8: 14.48; 9: 1.3225; 10: 57.45; 11: 44.77; 12: 2572.04 | [13 empty] | ОТ
| 2 | ЭМ |  |  | 8: 47.29; 9: 1.4375; 10: 203.94; 11: 13.24; 12: 2700.17 | [13 empty] | ЭМ
| 3 | в т.ч. ОТм |  |  | 8: 6.05; 9: 1.4375; 10: 26.09; 11: 44.77; 12: 1168.05 | [13 empty] | в т.ч. ОТм
| 4 | М |  |  | 8: 24.16; 10: 72.48; 11: 8.16; 12: 591.44 | [13 empty] | М
|  | ЗТ |  |  | 4: чел.-ч; 5: 1.54; 6: 1.3225; 7: 6.11 | [14 empty] | ЗТ
|  | ЗТм |  |  | 4: чел.-ч; 5: 0.48; 6: 1.4375; 7: 2.07 | [14 empty] | ЗТм
|  | Итого по расценке |  |  | 8: 85.93; 10: 333.87; 12: 5863.65 | [15 empty] | Итого по расценке
|  | ФОТ |  |  | 10: 83.54; 12: 3740.09 | [14 empty] | ФОТ
| Приказ № 812/пр от 21.12.2020 Прил. п.18 | НР Наружные сети водопровода, канализации, теплоснабжения, газопровода |  |  | 4: %; 5: 117; 7: 117; 10: 97.74; 12: 4375.91 | [14 empty] | НР Наружные сети водопровода, канализации, теплоснабжения, газопровода
| Приказ № 774/пр от 11.12.2020 Прил. п.18, Приказ № 774/пр от 11.12.2020 п.16 | СП Наружные сети водопровода, канализации, теплоснабжения, газопровода |  |  | % | 74 | 0.85 | 62.9 |  |  | 52.55 |  | 2352.52 | [14 empty] | СП Наружные сети водопровода, канализации, теплоснабжения, газопровода
|  | Всего по позиции |  |  | 10: 484.16; 12: 12592.08 | [16 empty] | Всего по позиции
45 | ФССЦ-18.5.08.04-0011 | Плита опорная ковера Hawle 3481 диаметром 340 мм |  |  | шт | 3 | 1 | 3 | 205.97 |  | 617.91 | 8.16 | 5042.15 | [10 empty] | Плита опорная ковера Hawle 3481 диаметром 340 мм
|  | (Наружные сети водопровода, канализации, теплоснабжения, газопровода) | [28 empty] | (Наружные сети водопровода, канализации, теплоснабжения, газопровода)
|  | Всего по позиции |  |  | 10: 617.91; 12: 5042.15 | [16 empty] | Всего по позиции
46 | ФССЦ-18.5.08.04-0001 | Ковер |  |  | шт | 3 | 1 | 3 | 20 |  | 60 | 8.16 | 489.6 | [10 empty] | Ковер
|  | (Наружные сети водопровода, канализации, теплоснабжения, газопровода) | [28 empty] | (Наружные сети водопровода, канализации, теплоснабжения, газопровода)
|  | Всего по позиции |  |  | 10: 60; 12: 489.6 | [16 empty] | Всего по позиции
47 | ФССЦ-18.5.08.13-0003 | Трубка контрольная |  |  | компл | 3 | 1 | 3 | 95 |  | 285 | 8.16 | 2325.6 | [10 empty] | Трубка контрольная
|  | (Наружные сети водопровода, канализации, теплоснабжения, газопровода) | [28 empty] | (Наружные сети водопровода, канализации, теплоснабжения, газопровода)
|  | Всего по позиции |  |  | 10: 285; 12: 2325.6 | [16 empty] | Всего по позиции
48 | ФЕР06-01-001-01 | Устройство бетонной подготовки/применит. |  |  | 4: 100 м3; 5: 0.0081; 6: 1; 7: 0.0081 | [10 empty] | Устройство бетонной подготовки/применит.
|  | Объем=0,81 / 100 | [22 empty] | Объем=0,81 / 100
| Приказ от 04.08.2020 № 421/пр п.58б | При применении сметных норм, включенных в сборники ГЭСН (ФЕР, ТЕР), аналогичных технологическим процессам в новом строительстве, в том числе по возведению новых конструктивных элементов ОЗП=1,15; ЭМ=1,25 к расх.; ЗПМ=1,25; ТЗ=1,15; ТЗМ=1,25 | [23 empty] | При применении сметных норм, включенных в сборники ГЭСН (ФЕР, ТЕР), аналогичных технологическим процессам в новом строительстве, в том числе по возведению новых конструктивных элементов ОЗП=1,15; ЭМ=1,25 к расх.; ЗПМ=1,25; ТЗ=1,15; ТЗМ=1,25
| Приказ от 07.07.2022 № 557/пр прил.8 табл.2 п.3 | Производство работ осуществляется на территории действующего предприятия с наличием в зоне производства работ одного или нескольких из перечисленных ниже факторов: - разветвленная сеть транспортных и инженерных коммуникаций; - стесненные условия для складирования материалов; - действующее технологическое оборудование; - движение технологического транспорта ОЗП=1,15; ЭМ=1,15 к расх.; ЗПМ=1,15; ТЗ=1,15; ТЗМ=1,15 | [23 empty] | Производство работ осуществляется на территории действующего предприятия с наличием в зоне производства работ одного или нескольких из перечисленных ниже факторов: - разветвленная сеть транспортных и инженерных коммуникаций; - стесненные условия для складирования материалов; - действующее технологическое оборудование; - движение технологического транспорта ОЗП=1,15; ЭМ=1,15 к расх.; ЗПМ=1,15; ТЗ=1,15; ТЗМ=1,15
| 1 | ОТ |  |  | 8: 1053; 9: 1.3225; 10: 11.28; 11: 44.77; 12: 505.01 | [13 empty] | ОТ
| 2 | ЭМ |  |  | 8: 1566.06; 9: 1.4375; 10: 18.23; 11: 13.24; 12: 241.37 | [13 empty] | ЭМ
| 3 | в т.ч. ОТм |  |  | 8: 244.39; 9: 1.4375; 10: 2.85; 11: 44.77; 12: 127.59 | [13 empty] | в т.ч. ОТм
| 4 | М |  |  | 8: 909.27; 10: 7.37; 11: 8.16; 12: 60.14 | [13 empty] | М
|  | ЗТ |  |  | 4: чел.-ч; 5: 135; 6: 1.3225; 7: 1.4462 | [14 empty] | ЗТ
|  | ЗТм |  |  | 4: чел.-ч; 5: 18.12; 6: 1.4375; 7: 0.21098 | [14 empty] | ЗТм
|  | Итого по расценке |  |  | 8: 3528.33; 10: 36.88; 12: 806.52 | [15 empty] | Итого по расценке
|  | ФОТ |  |  | 10: 14.13; 12: 632.6 | [14 empty] | ФОТ
| Приказ № 812/пр от 21.12.2020 Прил. п.6 | НР Бетонные и железобетонные монолитные конструкции и работы в строительстве |  |  | 4: %; 5: 102; 7: 102; 10: 14.41; 12: 645.25 | [14 empty] | НР Бетонные и железобетонные монолитные конструкции и работы в строительстве
| Приказ № 774/пр от 11.12.2020 Прил. п.6, Приказ № 774/пр от 11.12.2020 п.16 | СП Бетонные и железобетонные монолитные конструкции и работы в строительстве |  |  | % | 58 | 0.85 | 49.3 |  |  | 6.97 |  | 311.87 | [14 empty] | СП Бетонные и железобетонные монолитные конструкции и работы в строительстве
|  | Всего по позиции |  |  | 10: 58.26; 12: 1763.64 | [16 empty] | Всего по позиции
49 | ФССЦ-04.1.01.01-0061 | Смеси бетонные легкого бетона (БСЛ) на пористых заполнителях, средняя плотность D1200 кг/м3, крупность заполнителя более 10 мм, класс В15 (М200) |  |  | м3 | 0.8262 | 1 | 0.8262 | 775.98 |  | 641.11 | 8.16 | 5231.46 | [10 empty] | Смеси бетонные легкого бетона (БСЛ) на пористых заполнителях, средняя плотность D1200 кг/м3, крупность заполнителя более 10 мм, класс В15 (М200)
|  | (Бетонные и железобетонные монолитные конструкции и работы в строительстве) | [28 empty] | (Бетонные и железобетонные монолитные конструкции и работы в строительстве)
|  | Всего по позиции |  |  | 10: 641.11; 12: 5231.46 | [16 empty] | Всего по позиции
50 | ФЕР24-02-010-01 | Установка неразъемного соединения "полиэтилен-сталь" на газопроводе, диаметр газопровода: до 32 мм |  |  | 4: шт; 5: 3; 6: 1; 7: 3 | [10 empty] | Установка неразъемного соединения "полиэтилен-сталь" на газопроводе, диаметр газопровода: до 32 мм
| Приказ от 04.08.2020 № 421/пр п.58б | При применении сметных норм, включенных в сборники ГЭСН (ФЕР, ТЕР), аналогичных технологическим процессам в новом строительстве, в том числе по возведению новых конструктивных элементов ОЗП=1,15; ЭМ=1,25 к расх.; ЗПМ=1,25; ТЗ=1,15; ТЗМ=1,25 | [23 empty] | При применении сметных норм, включенных в сборники ГЭСН (ФЕР, ТЕР), аналогичных технологическим процессам в новом строительстве, в том числе по возведению новых конструктивных элементов ОЗП=1,15; ЭМ=1,25 к расх.; ЗПМ=1,25; ТЗ=1,15; ТЗМ=1,25
| Приказ от 07.07.2022 № 557/пр прил.8 табл.2 п.3 | Производство работ осуществляется на территории действующего предприятия с наличием в зоне производства работ одного или нескольких из перечисленных ниже факторов: - разветвленная сеть транспортных и инженерных коммуникаций; - стесненные условия для складирования материалов; - действующее технологическое оборудование; - движение технологического транспорта ОЗП=1,15; ЭМ=1,15 к расх.; ЗПМ=1,15; ТЗ=1,15; ТЗМ=1,15 | [23 empty] | Производство работ осуществляется на территории действующего предприятия с наличием в зоне производства работ одного или нескольких из перечисленных ниже факторов: - разветвленная сеть транспортных и инженерных коммуникаций; - стесненные условия для складирования материалов; - действующее технологическое оборудование; - движение технологического транспорта ОЗП=1,15; ЭМ=1,15 к расх.; ЗПМ=1,15; ТЗ=1,15; ТЗМ=1,15
| 1 | ОТ |  |  | 8: 3.81; 9: 1.3225; 10: 15.12; 11: 44.77; 12: 676.92 | [13 empty] | ОТ
| 2 | ЭМ |  |  | 8: 1.78; 9: 1.4375; 10: 7.68; 11: 13.24; 12: 101.68 | [13 empty] | ЭМ
| 4 | М |  |  | 8: 0.72; 10: 2.16; 11: 8.16; 12: 17.63 | [13 empty] | М
|  | ЗТ |  |  | 4: чел.-ч; 5: 0.39; 6: 1.3225; 7: 1.5473 | [14 empty] | ЗТ
|  | Итого по расценке |  |  | 8: 6.31; 10: 24.96; 12: 796.23 | [15 empty] | Итого по расценке
|  | ФОТ |  |  | 10: 15.12; 12: 676.92 | [14 empty] | ФОТ
| Приказ № 812/пр от 21.12.2020 Прил. п.18 | НР Наружные сети водопровода, канализации, теплоснабжения, газопровода |  |  | 4: %; 5: 117; 7: 117; 10: 17.69; 12: 792 | [14 empty] | НР Наружные сети водопровода, канализации, теплоснабжения, газопровода
| Приказ № 774/пр от 11.12.2020 Прил. п.18, Приказ № 774/пр от 11.12.2020 п.16 | СП Наружные сети водопровода, канализации, теплоснабжения, газопровода |  |  | % | 74 | 0.85 | 62.9 |  |  | 9.51 |  | 425.78 | [14 empty] | СП Наружные сети водопровода, канализации, теплоснабжения, газопровода
|  | Всего по позиции |  |  | 10: 52.16; 12: 2014.01 | [16 empty] | Всего по позиции
51 | ФССЦ-24.3.05.07-0512 | Муфта полиэтиленовая электросварная, диаметр 32 мм |  |  | шт | 3 | 1 | 3 | 68.75 |  | 206.25 | 8.16 | 1683 | [10 empty] | Муфта полиэтиленовая электросварная, диаметр 32 мм
|  | (Наружные сети водопровода, канализации, теплоснабжения, газопровода) | [28 empty] | (Наружные сети водопровода, канализации, теплоснабжения, газопровода)
|  | Всего по позиции |  |  | 10: 206.25; 12: 1683 | [16 empty] | Всего по позиции
52 | ФССЦ-23.8.04.08-0011 | Соединение неразъемное полиэтилен-сталь стандартное размерное отношение SDR11, наружный диаметр 32х32 мм |  |  | шт | 3 | 1 | 3 | 212 |  | 636 | 8.16 | 5189.76 | [10 empty] | Соединение неразъемное полиэтилен-сталь стандартное размерное отношение SDR11, наружный диаметр 32х32 мм
|  | (Наружные сети водопровода, канализации, теплоснабжения, газопровода) | [28 empty] | (Наружные сети водопровода, канализации, теплоснабжения, газопровода)
|  | Всего по позиции |  |  | 10: 636; 12: 5189.76 | [16 empty] | Всего по позиции
53 | ФЕР24-02-007-01 | Установка седловых отводов полиэтиленовых с закладными нагревателями на газопроводе из полиэтиленовых труб диаметром: до 63 мм |  |  | 4: соединение; 5: 3; 6: 1; 7: 3 | [10 empty] | Установка седловых отводов полиэтиленовых с закладными нагревателями на газопроводе из полиэтиленовых труб диаметром: до 63 мм
| Приказ от 04.08.2020 № 421/пр п.58б | При применении сметных норм, включенных в сборники ГЭСН (ФЕР, ТЕР), аналогичных технологическим процессам в новом строительстве, в том числе по возведению новых конструктивных элементов ОЗП=1,15; ЭМ=1,25 к расх.; ЗПМ=1,25; ТЗ=1,15; ТЗМ=1,25 | [23 empty] | При применении сметных норм, включенных в сборники ГЭСН (ФЕР, ТЕР), аналогичных технологическим процессам в новом строительстве, в том числе по возведению новых конструктивных элементов ОЗП=1,15; ЭМ=1,25 к расх.; ЗПМ=1,25; ТЗ=1,15; ТЗМ=1,25
| Приказ от 07.07.2022 № 557/пр прил.8 табл.2 п.3 | Производство работ осуществляется на территории действующего предприятия с наличием в зоне производства работ одного или нескольких из перечисленных ниже факторов: - разветвленная сеть транспортных и инженерных коммуникаций; - стесненные условия для складирования материалов; - действующее технологическое оборудование; - движение технологического транспорта ОЗП=1,15; ЭМ=1,15 к расх.; ЗПМ=1,15; ТЗ=1,15; ТЗМ=1,15 | [23 empty] | Производство работ осуществляется на территории действующего предприятия с наличием в зоне производства работ одного или нескольких из перечисленных ниже факторов: - разветвленная сеть транспортных и инженерных коммуникаций; - стесненные условия для складирования материалов; - действующее технологическое оборудование; - движение технологического транспорта ОЗП=1,15; ЭМ=1,15 к расх.; ЗПМ=1,15; ТЗ=1,15; ТЗМ=1,15
| 1 | ОТ |  |  | 8: 9.94; 9: 1.3225; 10: 39.44; 11: 44.77; 12: 1765.73 | [13 empty] | ОТ
| 2 | ЭМ |  |  | 8: 0.42; 9: 1.4375; 10: 1.81; 11: 13.24; 12: 23.96 | [13 empty] | ЭМ
| 4 | М |  |  | 8: 1.56; 10: 4.68; 11: 8.16; 12: 38.19 | [13 empty] | М
|  | ЗТ |  |  | 4: чел.-ч; 5: 0.96; 6: 1.3225; 7: 3.8088 | [14 empty] | ЗТ
|  | Итого по расценке |  |  | 8: 11.92; 10: 45.93; 12: 1827.88 | [15 empty] | Итого по расценке
|  | ФОТ |  |  | 10: 39.44; 12: 1765.73 | [14 empty] | ФОТ
| Приказ № 812/пр от 21.12.2020 Прил. п.18 | НР Наружные сети водопровода, канализации, теплоснабжения, газопровода |  |  | 4: %; 5: 117; 7: 117; 10: 46.14; 12: 2065.9 | [14 empty] | НР Наружные сети водопровода, канализации, теплоснабжения, газопровода
| Приказ № 774/пр от 11.12.2020 Прил. п.18, Приказ № 774/пр от 11.12.2020 п.16 | СП Наружные сети водопровода, канализации, теплоснабжения, газопровода |  |  | % | 74 | 0.85 | 62.9 |  |  | 24.81 |  | 1110.64 | [14 empty] | СП Наружные сети водопровода, канализации, теплоснабжения, газопровода
|  | Всего по позиции |  |  | 10: 116.88; 12: 5004.42 | [16 empty] | Всего по позиции
54 | ФССЦ-24.3.05.13-0071 | Седелка поворотная 360° электросварная без ответной нижней части, ПЭ100, SDR11, диаметр 315х63 мм / прим. 315х32 |  |  | шт | 3 | 1 | 3 | 864.37 |  | 2593.11 | 8.16 | 21159.78 | [10 empty] | Седелка поворотная 360° электросварная без ответной нижней части, ПЭ100, SDR11, диаметр 315х63 мм / прим. 315х32
|  | (Наружные сети водопровода, канализации, теплоснабжения, газопровода) | [28 empty] | (Наружные сети водопровода, канализации, теплоснабжения, газопровода)
|  | Всего по позиции |  |  | 10: 2593.11; 12: 21159.78 | [16 empty] | Всего по позиции
Прочие сооружения на газопроводе. | [35 empty] | Прочие сооружения на газопроводе.
55 | ФЕР07-01-055-11 | Установка дополнительных бетонных столбов |  |  | 4: 100 шт; 5: 0.06; 6: 1; 7: 0.06 | [10 empty] | Установка дополнительных бетонных столбов
|  | Объем=6 / 100 | [22 empty] | Объем=6 / 100
| 1 | ОТ |  |  | 8: 3626.1; 10: 217.57; 11: 44.77; 12: 9740.61 | [13 empty] | ОТ
| 2 | ЭМ |  |  | 8: 12275.68; 10: 736.54; 11: 13.24; 12: 9751.79 | [13 empty] | ЭМ
| 3 | в т.ч. ОТм |  |  | 8: 1463.06; 10: 87.78; 11: 44.77; 12: 3929.91 | [13 empty] | в т.ч. ОТм
| 4 | М |  |  | 8: 1117.69; 10: 67.06; 11: 8.16; 12: 547.21 | [13 empty] | М
|  | ЗТ |  |  | 4: чел.-ч; 5: 395; 7: 23.7 | [14 empty] | ЗТ
|  | ЗТм |  |  | 4: чел.-ч; 5: 110.07; 7: 6.6042 | [14 empty] | ЗТм
|  | Итого по расценке |  |  | 8: 17019.47; 10: 1021.17; 12: 20039.61 | [15 empty] | Итого по расценке
|  | ФОТ |  |  | 10: 305.35; 12: 13670.52 | [14 empty] | ФОТ
| Пр/812-007.0-1 | НР Бетонные и железобетонные сборные конструкции и работы в строительстве |  |  | 4: %; 5: 110; 7: 110; 10: 335.89; 12: 15037.57 | [14 empty] | НР Бетонные и железобетонные сборные конструкции и работы в строительстве
| Пр/774-007.0, Приказ № 774/пр от 11.12.2020 п.16 | СП Бетонные и железобетонные сборные конструкции и работы в строительстве |  |  | % | 73 | 0.85 | 62.05 |  |  | 189.47 |  | 8482.56 | [14 empty] | СП Бетонные и железобетонные сборные конструкции и работы в строительстве
|  | Всего по позиции |  |  | 10: 1546.53; 12: 43559.74 | [16 empty] | Всего по позиции
56 | ФССЦ-05.1.02.07-0113 | Столбики сигнальные железобетонные СТ-1, СТ-2 |  |  | шт | 6 | 1 | 6 | 293.59 |  | 1761.54 | 8.16 | 14374.17 | [10 empty] | Столбики сигнальные железобетонные СТ-1, СТ-2
|  | (Бетонные и железобетонные сборные конструкции и работы в строительстве) | [28 empty] | (Бетонные и железобетонные сборные конструкции и работы в строительстве)
|  | Всего по позиции |  |  | 10: 1761.54; 12: 14374.17 | [16 empty] | Всего по позиции
57 | ФЕРм08-02-177-01 | Указатель месторасположения трассы кабелей, проложенных в земле |  |  | 4: шт; 5: 6; 6: 1; 7: 6 | [10 empty] | Указатель месторасположения трассы кабелей, проложенных в земле
| Приказ от 07.07.2022 № 557/пр прил.8 табл.2 п.3 | Производство работ осуществляется на территории действующего предприятия с наличием в зоне производства работ одного или нескольких из перечисленных ниже факторов: - разветвленная сеть транспортных и инженерных коммуникаций; - стесненные условия для складирования материалов; - действующее технологическое оборудование; - движение технологического транспорта ОЗП=1,15; ЭМ=1,15 к расх.; ЗПМ=1,15; ТЗ=1,15; ТЗМ=1,15 | [23 empty] | Производство работ осуществляется на территории действующего предприятия с наличием в зоне производства работ одного или нескольких из перечисленных ниже факторов: - разветвленная сеть транспортных и инженерных коммуникаций; - стесненные условия для складирования материалов; - действующее технологическое оборудование; - движение технологического транспорта ОЗП=1,15; ЭМ=1,15 к расх.; ЗПМ=1,15; ТЗ=1,15; ТЗМ=1,15
| 1 | ОТ |  |  | 8: 4.79; 9: 1.15; 10: 33.05; 11: 44.77; 12: 1479.65 | [13 empty] | ОТ
| 4 | М |  |  | 8: 42.54; 10: 255.24; 11: 8.16; 12: 2082.76 | [13 empty] | М
|  | ЗТ |  |  | 4: чел.-ч; 5: 0.51; 6: 1.15; 7: 3.519 | [14 empty] | ЗТ
|  | Итого по расценке |  |  | 8: 47.33; 10: 288.29; 12: 3562.41 | [15 empty] | Итого по расценке
|  | ФОТ |  |  | 10: 33.05; 12: 1479.65 | [14 empty] | ФОТ
| Пр/812-049.3-1 | НР Электротехнические установки на других объектах |  |  | 4: %; 5: 97; 7: 97; 10: 32.06; 12: 1435.26 | [14 empty] | НР Электротехнические установки на других объектах
| Пр/774-049.3 | СП Электротехнические установки на других объектах |  |  | 4: %; 5: 51; 7: 51; 10: 16.86; 12: 754.62 | [14 empty] | СП Электротехнические установки на других объектах
|  | Всего по позиции |  |  | 10: 337.21; 12: 5752.29 | [16 empty] | Всего по позиции
58 | ФССЦ-25.1.06.03-0061 | Плакаты предупредительные, путевые сигнальные знаки размер 420х220 мм |  |  | 100 шт | 0.06 | 1 | 0.06 | 3611.54 |  | 216.69 | 8.16 | 1768.19 | [10 empty] | Плакаты предупредительные, путевые сигнальные знаки размер 420х220 мм
|  | (Электротехнические установки на других объектах) | [28 empty] | (Электротехнические установки на других объектах)
|  | Объем=6 / 100 | [22 empty] | Объем=6 / 100
|  | Всего по позиции |  |  | 10: 216.69; 12: 1768.19 | [16 empty] | Всего по позиции
Опора под существующий газопровод | [35 empty] | Опора под существующий газопровод
59 | ФЕР09-08-001-01 | Установка металлических столбов высотой до 4 м: с погружением в бетонное основание |  |  | 4: 100 шт; 5: 0.01; 6: 1; 7: 0.01 | [10 empty] | Установка металлических столбов высотой до 4 м: с погружением в бетонное основание
|  | Объем=1 / 100 | [22 empty] | Объем=1 / 100
| Приказ от 04.08.2020 № 421/пр п.58б | При применении сметных норм, включенных в сборники ГЭСН (ФЕР, ТЕР), аналогичных технологическим процессам в новом строительстве, в том числе по возведению новых конструктивных элементов ОЗП=1,15; ЭМ=1,25 к расх.; ЗПМ=1,25; ТЗ=1,15; ТЗМ=1,25 | [23 empty] | При применении сметных норм, включенных в сборники ГЭСН (ФЕР, ТЕР), аналогичных технологическим процессам в новом строительстве, в том числе по возведению новых конструктивных элементов ОЗП=1,15; ЭМ=1,25 к расх.; ЗПМ=1,25; ТЗ=1,15; ТЗМ=1,25
| Приказ от 07.07.2022 № 557/пр прил.8 табл.2 п.3 | Производство работ осуществляется на территории действующего предприятия с наличием в зоне производства работ одного или нескольких из перечисленных ниже факторов: - разветвленная сеть транспортных и инженерных коммуникаций; - стесненные условия для складирования материалов; - действующее технологическое оборудование; - движение технологического транспорта ОЗП=1,15; ЭМ=1,15 к расх.; ЗПМ=1,15; ТЗ=1,15; ТЗМ=1,15 | [23 empty] | Производство работ осуществляется на территории действующего предприятия с наличием в зоне производства работ одного или нескольких из перечисленных ниже факторов: - разветвленная сеть транспортных и инженерных коммуникаций; - стесненные условия для складирования материалов; - действующее технологическое оборудование; - движение технологического транспорта ОЗП=1,15; ЭМ=1,15 к расх.; ЗПМ=1,15; ТЗ=1,15; ТЗМ=1,15
| 1 | ОТ |  |  | 8: 304.01; 9: 1.3225; 10: 4.02; 11: 44.77; 12: 179.98 | [13 empty] | ОТ
| 2 | ЭМ |  |  | 8: 3430.97; 9: 1.4375; 10: 49.32; 11: 13.24; 12: 653 | [13 empty] | ЭМ
| 3 | в т.ч. ОТм |  |  | 8: 281.18; 9: 1.4375; 10: 4.04; 11: 44.77; 12: 180.87 | [13 empty] | в т.ч. ОТм
| 4 | М |  |  | 8: 233.1; 10: 2.33; 11: 8.16; 12: 19.01 | [13 empty] | М
|  | ЗТ |  |  | 4: чел.-ч; 5: 35.64; 6: 1.3225; 7: 0.47134 | [14 empty] | ЗТ
|  | ЗТм |  |  | 4: чел.-ч; 5: 22.48; 6: 1.4375; 7: 0.32315 | [14 empty] | ЗТм
|  | Итого по расценке |  |  | 8: 3968.08; 10: 55.67; 12: 851.99 | [15 empty] | Итого по расценке
|  | ФОТ |  |  | 10: 8.06; 12: 360.85 | [14 empty] | ФОТ
| Приказ № 812/пр от 21.12.2020 Прил. п.9 | НР Строительные металлические конструкции |  |  | 4: %; 5: 93; 7: 93; 10: 7.5; 12: 335.59 | [14 empty] | НР Строительные металлические конструкции
| Приказ № 774/пр от 11.12.2020 Прил. п.9, Приказ № 774/пр от 11.12.2020 п.16 | СП Строительные металлические конструкции |  |  | % | 62 | 0.85 | 52.7 |  |  | 4.25 |  | 190.17 | [14 empty] | СП Строительные металлические конструкции
|  | Всего по позиции |  |  | 10: 67.42; 12: 1377.75 | [16 empty] | Всего по позиции
60 | ФССЦ-07.2.07.11-0002 | Опоры неподвижные из горячекатаных профилей для трубопроводов |  |  | т | 0.123 | 1 | 0.123 | 8559.5 |  | 1052.82 | 8.16 | 8591.01 | [10 empty] | Опоры неподвижные из горячекатаных профилей для трубопроводов
|  | (Строительные металлические конструкции) | [28 empty] | (Строительные металлические конструкции)
|  | Объем=0,015+0,108 | [22 empty] | Объем=0,015+0,108
|  | Всего по позиции |  |  | 10: 1052.82; 12: 8591.01 | [16 empty] | Всего по позиции
61 | ФССЦ-04.1.02.05-0001 | Смеси бетонные тяжелого бетона (БСТ), класс B3,5 (М50) |  |  | м3 | 0.06 | 1 | 0.06 | 545.6 |  | 32.74 | 8.16 | 267.16 | [10 empty] | Смеси бетонные тяжелого бетона (БСТ), класс B3,5 (М50)
|  | (Строительные металлические конструкции) | [28 empty] | (Строительные металлические конструкции)
|  | Всего по позиции |  |  | 10: 32.74; 12: 267.16 | [16 empty] | Всего по позиции
62 | ФЕР13-03-002-17 | Огрунтовка металлических поверхностей за один раз: грунтовкой цинконаполненной |  |  | 4: 100 м2; 5: 0.05; 6: 1; 7: 0.05 | [10 empty] | Огрунтовка металлических поверхностей за один раз: грунтовкой цинконаполненной
|  | Объем=5 / 100 | [22 empty] | Объем=5 / 100
| Приказ от 04.08.2020 № 421/пр п.58б | При применении сметных норм, включенных в сборники ГЭСН (ФЕР, ТЕР), аналогичных технологическим процессам в новом строительстве, в том числе по возведению новых конструктивных элементов ОЗП=1,15; ЭМ=1,25 к расх.; ЗПМ=1,25; ТЗ=1,15; ТЗМ=1,25 | [23 empty] | При применении сметных норм, включенных в сборники ГЭСН (ФЕР, ТЕР), аналогичных технологическим процессам в новом строительстве, в том числе по возведению новых конструктивных элементов ОЗП=1,15; ЭМ=1,25 к расх.; ЗПМ=1,25; ТЗ=1,15; ТЗМ=1,25
| Приказ от 07.07.2022 № 557/пр прил.8 табл.2 п.3 | Производство работ осуществляется на территории действующего предприятия с наличием в зоне производства работ одного или нескольких из перечисленных ниже факторов: - разветвленная сеть транспортных и инженерных коммуникаций; - стесненные условия для складирования материалов; - действующее технологическое оборудование; - движение технологического транспорта ОЗП=1,15; ЭМ=1,15 к расх.; ЗПМ=1,15; ТЗ=1,15; ТЗМ=1,15 | [23 empty] | Производство работ осуществляется на территории действующего предприятия с наличием в зоне производства работ одного или нескольких из перечисленных ниже факторов: - разветвленная сеть транспортных и инженерных коммуникаций; - стесненные условия для складирования материалов; - действующее технологическое оборудование; - движение технологического транспорта ОЗП=1,15; ЭМ=1,15 к расх.; ЗПМ=1,15; ТЗ=1,15; ТЗМ=1,15
| 1 | ОТ |  |  | 8: 40.02; 9: 1.3225; 10: 2.65; 11: 44.77; 12: 118.64 | [13 empty] | ОТ
| 2 | ЭМ |  |  | 8: 15.9; 9: 1.4375; 10: 1.14; 11: 13.24; 12: 15.09 | [13 empty] | ЭМ
| 3 | в т.ч. ОТм |  |  | 8: 0.22; 9: 1.4375; 10: 0.02; 11: 44.77; 12: 0.9 | [13 empty] | в т.ч. ОТм
| 4 | М |  |  | 8: 1308.99; 10: 65.45; 11: 8.16; 12: 534.07 | [13 empty] | М
|  | ЗТ |  |  | 4: чел.-ч; 5: 4.1; 6: 1.3225; 7: 0.27111 | [14 empty] | ЗТ
|  | ЗТм |  |  | 4: чел.-ч; 5: 0.02; 6: 1.4375; 7: 0.0014375 | [14 empty] | ЗТм
|  | Итого по расценке |  |  | 8: 1364.91; 10: 69.24; 12: 667.8 | [15 empty] | Итого по расценке
|  | ФОТ |  |  | 10: 2.67; 12: 119.54 | [14 empty] | ФОТ
| Приказ № 812/пр от 21.12.2020 Прил. п.13 | НР Защита строительных конструкций и оборудования от коррозии |  |  | 4: %; 5: 94; 7: 94; 10: 2.51; 12: 112.37 | [14 empty] | НР Защита строительных конструкций и оборудования от коррозии
| Приказ № 774/пр от 11.12.2020 Прил. п.13, Приказ № 774/пр от 11.12.2020 п.16 | СП Защита строительных конструкций и оборудования от коррозии |  |  | % | 51 | 0.85 | 43.35 |  |  | 1.16 |  | 51.82 | [14 empty] | СП Защита строительных конструкций и оборудования от коррозии
|  | Всего по позиции |  |  | 10: 72.91; 12: 831.99 | [16 empty] | Всего по позиции
63 | ФЕР13-03-004-28 | Окраска металлических огрунтованных поверхностей: грунт-краской цинконаполненной однокомпонентной полиуретановой |  |  | 4: 100 м2; 5: 0.05; 6: 1; 7: 0.05 | [10 empty] | Окраска металлических огрунтованных поверхностей: грунт-краской цинконаполненной однокомпонентной полиуретановой
|  | Объем=5 / 100 | [22 empty] | Объем=5 / 100
| Приказ от 04.08.2020 № 421/пр п.58б | При применении сметных норм, включенных в сборники ГЭСН (ФЕР, ТЕР), аналогичных технологическим процессам в новом строительстве, в том числе по возведению новых конструктивных элементов ОЗП=1,15; ЭМ=1,25 к расх.; ЗПМ=1,25; ТЗ=1,15; ТЗМ=1,25 | [23 empty] | При применении сметных норм, включенных в сборники ГЭСН (ФЕР, ТЕР), аналогичных технологическим процессам в новом строительстве, в том числе по возведению новых конструктивных элементов ОЗП=1,15; ЭМ=1,25 к расх.; ЗПМ=1,25; ТЗ=1,15; ТЗМ=1,25
| Приказ от 07.07.2022 № 557/пр прил.8 табл.2 п.3 | Производство работ осуществляется на территории действующего предприятия с наличием в зоне производства работ одного или нескольких из перечисленных ниже факторов: - разветвленная сеть транспортных и инженерных коммуникаций; - стесненные условия для складирования материалов; - действующее технологическое оборудование; - движение технологического транспорта ОЗП=1,15; ЭМ=1,15 к расх.; ЗПМ=1,15; ТЗ=1,15; ТЗМ=1,15 | [23 empty] | Производство работ осуществляется на территории действующего предприятия с наличием в зоне производства работ одного или нескольких из перечисленных ниже факторов: - разветвленная сеть транспортных и инженерных коммуникаций; - стесненные условия для складирования материалов; - действующее технологическое оборудование; - движение технологического транспорта ОЗП=1,15; ЭМ=1,15 к расх.; ЗПМ=1,15; ТЗ=1,15; ТЗМ=1,15
| 1 | ОТ |  |  | 8: 22.04; 9: 1.3225; 10: 1.46; 11: 44.77; 12: 65.36 | [13 empty] | ОТ
| 2 | ЭМ |  |  | 8: 7.39; 9: 1.4375; 10: 0.53; 11: 13.24; 12: 7.02 | [13 empty] | ЭМ
| 3 | в т.ч. ОТм |  |  | 8: 0.22; 9: 1.4375; 10: 0.02; 11: 44.77; 12: 0.9 | [13 empty] | в т.ч. ОТм
| 4 | М |  |  | 8: 1963.57; 10: 98.18; 11: 8.16; 12: 801.15 | [13 empty] | М
|  | ЗТ |  |  | 4: чел.-ч; 5: 2.43; 6: 1.3225; 7: 0.16068 | [14 empty] | ЗТ
|  | ЗТм |  |  | 4: чел.-ч; 5: 0.02; 6: 1.4375; 7: 0.0014375 | [14 empty] | ЗТм
|  | Итого по расценке |  |  | 8: 1993; 10: 100.17; 12: 873.53 | [15 empty] | Итого по расценке
|  | ФОТ |  |  | 10: 1.48; 12: 66.26 | [14 empty] | ФОТ
| Приказ № 812/пр от 21.12.2020 Прил. п.13 | НР Защита строительных конструкций и оборудования от коррозии |  |  | 4: %; 5: 94; 7: 94; 10: 1.39; 12: 62.28 | [14 empty] | НР Защита строительных конструкций и оборудования от коррозии
| Приказ № 774/пр от 11.12.2020 Прил. п.13, Приказ № 774/пр от 11.12.2020 п.16 | СП Защита строительных конструкций и оборудования от коррозии |  |  | % | 51 | 0.85 | 43.35 |  |  | 0.64 |  | 28.72 | [14 empty] | СП Защита строительных конструкций и оборудования от коррозии
|  | Всего по позиции |  |  | 10: 102.2; 12: 964.53 | [16 empty] | Всего по позиции
Испытание газопровода | [35 empty] | Испытание газопровода
64 | ФЕР24-02-121-03 | Монтаж инвентарного узла для очистки и испытания газопровода, номинальный диаметр газопровода: 150 мм |  |  | 4: узел; 5: 1; 6: 1; 7: 1 | [10 empty] | Монтаж инвентарного узла для очистки и испытания газопровода, номинальный диаметр газопровода: 150 мм
| Приказ от 04.08.2020 № 421/пр п.58б | При применении сметных норм, включенных в сборники ГЭСН (ФЕР, ТЕР), аналогичных технологическим процессам в новом строительстве, в том числе по возведению новых конструктивных элементов ОЗП=1,15; ЭМ=1,25 к расх.; ЗПМ=1,25; ТЗ=1,15; ТЗМ=1,25 | [23 empty] | При применении сметных норм, включенных в сборники ГЭСН (ФЕР, ТЕР), аналогичных технологическим процессам в новом строительстве, в том числе по возведению новых конструктивных элементов ОЗП=1,15; ЭМ=1,25 к расх.; ЗПМ=1,25; ТЗ=1,15; ТЗМ=1,25
| Приказ от 07.07.2022 № 557/пр прил.8 табл.2 п.3 | Производство работ осуществляется на территории действующего предприятия с наличием в зоне производства работ одного или нескольких из перечисленных ниже факторов: - разветвленная сеть транспортных и инженерных коммуникаций; - стесненные условия для складирования материалов; - действующее технологическое оборудование; - движение технологического транспорта ОЗП=1,15; ЭМ=1,15 к расх.; ЗПМ=1,15; ТЗ=1,15; ТЗМ=1,15 | [23 empty] | Производство работ осуществляется на территории действующего предприятия с наличием в зоне производства работ одного или нескольких из перечисленных ниже факторов: - разветвленная сеть транспортных и инженерных коммуникаций; - стесненные условия для складирования материалов; - действующее технологическое оборудование; - движение технологического транспорта ОЗП=1,15; ЭМ=1,15 к расх.; ЗПМ=1,15; ТЗ=1,15; ТЗМ=1,15
| 1 | ОТ |  |  | 8: 89.01; 9: 1.3225; 10: 117.72; 11: 44.77; 12: 5270.32 | [13 empty] | ОТ
| 2 | ЭМ |  |  | 8: 45.34; 9: 1.4375; 10: 65.18; 11: 13.24; 12: 862.98 | [13 empty] | ЭМ
| 3 | в т.ч. ОТм |  |  | 8: 1.62; 9: 1.4375; 10: 2.33; 11: 44.77; 12: 104.31 | [13 empty] | в т.ч. ОТм
| 4 | М |  |  | 8: 64.26; 10: 64.26; 11: 8.16; 12: 524.36 | [13 empty] | М
|  | ЗТ |  |  | 4: чел.-ч; 5: 9.12; 6: 1.3225; 7: 12.0612 | [14 empty] | ЗТ
|  | ЗТм |  |  | 4: чел.-ч; 5: 0.14; 6: 1.4375; 7: 0.20125 | [14 empty] | ЗТм
|  | Итого по расценке |  |  | 8: 198.61; 10: 247.16; 12: 6657.66 | [15 empty] | Итого по расценке
|  | ФОТ |  |  | 10: 120.05; 12: 5374.63 | [14 empty] | ФОТ
| Приказ № 812/пр от 21.12.2020 Прил. п.18 | НР Наружные сети водопровода, канализации, теплоснабжения, газопровода |  |  | 4: %; 5: 117; 7: 117; 10: 140.46; 12: 6288.32 | [14 empty] | НР Наружные сети водопровода, канализации, теплоснабжения, газопровода
| Приказ № 774/пр от 11.12.2020 Прил. п.18, Приказ № 774/пр от 11.12.2020 п.16 | СП Наружные сети водопровода, канализации, теплоснабжения, газопровода |  |  | % | 74 | 0.85 | 62.9 |  |  | 75.51 |  | 3380.64 | [14 empty] | СП Наружные сети водопровода, канализации, теплоснабжения, газопровода
|  | Всего по позиции |  |  | 10: 463.13; 12: 16326.62 | [16 empty] | Всего по позиции
65 | ФЕР24-02-120-03 | Очистка полости трубопровода продувкой воздухом, номинальный диаметр газопровода: 150 мм |  |  | 4: 100 м; 5: 4.36; 6: 1; 7: 4.36 | [10 empty] | Очистка полости трубопровода продувкой воздухом, номинальный диаметр газопровода: 150 мм
|  | Объем=(433+3) / 100 | [22 empty] | Объем=(433+3) / 100
| Приказ от 04.08.2020 № 421/пр п.58б | При применении сметных норм, включенных в сборники ГЭСН (ФЕР, ТЕР), аналогичных технологическим процессам в новом строительстве, в том числе по возведению новых конструктивных элементов ОЗП=1,15; ЭМ=1,25 к расх.; ЗПМ=1,25; ТЗ=1,15; ТЗМ=1,25 | [23 empty] | При применении сметных норм, включенных в сборники ГЭСН (ФЕР, ТЕР), аналогичных технологическим процессам в новом строительстве, в том числе по возведению новых конструктивных элементов ОЗП=1,15; ЭМ=1,25 к расх.; ЗПМ=1,25; ТЗ=1,15; ТЗМ=1,25
| Приказ от 07.07.2022 № 557/пр прил.8 табл.2 п.3 | Производство работ осуществляется на территории действующего предприятия с наличием в зоне производства работ одного или нескольких из перечисленных ниже факторов: - разветвленная сеть транспортных и инженерных коммуникаций; - стесненные условия для складирования материалов; - действующее технологическое оборудование; - движение технологического транспорта ОЗП=1,15; ЭМ=1,15 к расх.; ЗПМ=1,15; ТЗ=1,15; ТЗМ=1,15 | [23 empty] | Производство работ осуществляется на территории действующего предприятия с наличием в зоне производства работ одного или нескольких из перечисленных ниже факторов: - разветвленная сеть транспортных и инженерных коммуникаций; - стесненные условия для складирования материалов; - действующее технологическое оборудование; - движение технологического транспорта ОЗП=1,15; ЭМ=1,15 к расх.; ЗПМ=1,15; ТЗ=1,15; ТЗМ=1,15
| 1 | ОТ |  |  | 8: 5.96; 9: 1.3225; 10: 34.37; 11: 44.77; 12: 1538.74 | [13 empty] | ОТ
| 2 | ЭМ |  |  | 8: 27; 9: 1.4375; 10: 169.22; 11: 13.24; 12: 2240.47 | [13 empty] | ЭМ
| 3 | в т.ч. ОТм |  |  | 8: 3.02; 9: 1.4375; 10: 18.93; 11: 44.77; 12: 847.5 | [13 empty] | в т.ч. ОТм
|  | ЗТ |  |  | 4: чел.-ч; 5: 0.62; 6: 1.3225; 7: 3.575 | [14 empty] | ЗТ
|  | ЗТм |  |  | 4: чел.-ч; 5: 0.3; 6: 1.4375; 7: 1.8802 | [14 empty] | ЗТм
|  | Итого по расценке |  |  | 8: 32.96; 10: 203.59; 12: 3779.21 | [15 empty] | Итого по расценке
|  | ФОТ |  |  | 10: 53.3; 12: 2386.24 | [14 empty] | ФОТ
| Приказ № 812/пр от 21.12.2020 Прил. п.18 | НР Наружные сети водопровода, канализации, теплоснабжения, газопровода |  |  | 4: %; 5: 117; 7: 117; 10: 62.36; 12: 2791.9 | [14 empty] | НР Наружные сети водопровода, канализации, теплоснабжения, газопровода
| Приказ № 774/пр от 11.12.2020 Прил. п.18, Приказ № 774/пр от 11.12.2020 п.16 | СП Наружные сети водопровода, канализации, теплоснабжения, газопровода |  |  | % | 74 | 0.85 | 62.9 |  |  | 33.53 |  | 1500.94 | [14 empty] | СП Наружные сети водопровода, канализации, теплоснабжения, газопровода
|  | Всего по позиции |  |  | 10: 299.48; 12: 8072.05 | [16 empty] | Всего по позиции
66 | ФЕР24-02-122-03 | Подъем давления при испытании воздухом газопроводов низкого и среднего давления (до 0,3 МПа) номинальным диаметром: 200 мм |  |  | 4: 100 м; 5: 4.36; 6: 1; 7: 4.36 | [10 empty] | Подъем давления при испытании воздухом газопроводов низкого и среднего давления (до 0,3 МПа) номинальным диаметром: 200 мм
|  | Объем=(433+3) / 100 | [22 empty] | Объем=(433+3) / 100
| Приказ от 04.08.2020 № 421/пр п.58б | При применении сметных норм, включенных в сборники ГЭСН (ФЕР, ТЕР), аналогичных технологическим процессам в новом строительстве, в том числе по возведению новых конструктивных элементов ОЗП=1,15; ЭМ=1,25 к расх.; ЗПМ=1,25; ТЗ=1,15; ТЗМ=1,25 | [23 empty] | При применении сметных норм, включенных в сборники ГЭСН (ФЕР, ТЕР), аналогичных технологическим процессам в новом строительстве, в том числе по возведению новых конструктивных элементов ОЗП=1,15; ЭМ=1,25 к расх.; ЗПМ=1,25; ТЗ=1,15; ТЗМ=1,25
| Приказ от 07.07.2022 № 557/пр прил.8 табл.2 п.3 | Производство работ осуществляется на территории действующего предприятия с наличием в зоне производства работ одного или нескольких из перечисленных ниже факторов: - разветвленная сеть транспортных и инженерных коммуникаций; - стесненные условия для складирования материалов; - действующее технологическое оборудование; - движение технологического транспорта ОЗП=1,15; ЭМ=1,15 к расх.; ЗПМ=1,15; ТЗ=1,15; ТЗМ=1,15 | [23 empty] | Производство работ осуществляется на территории действующего предприятия с наличием в зоне производства работ одного или нескольких из перечисленных ниже факторов: - разветвленная сеть транспортных и инженерных коммуникаций; - стесненные условия для складирования материалов; - действующее технологическое оборудование; - движение технологического транспорта ОЗП=1,15; ЭМ=1,15 к расх.; ЗПМ=1,15; ТЗ=1,15; ТЗМ=1,15
| 1 | ОТ |  |  | 8: 1.54; 9: 1.3225; 10: 8.88; 11: 44.77; 12: 397.56 | [13 empty] | ОТ
| 2 | ЭМ |  |  | 8: 12.9; 9: 1.4375; 10: 80.85; 11: 13.24; 12: 1070.45 | [13 empty] | ЭМ
| 3 | в т.ч. ОТм |  |  | 8: 1.21; 9: 1.4375; 10: 7.58; 11: 44.77; 12: 339.36 | [13 empty] | в т.ч. ОТм
|  | ЗТ |  |  | 4: чел.-ч; 5: 0.16; 6: 1.3225; 7: 0.92258 | [14 empty] | ЗТ
|  | ЗТм |  |  | 4: чел.-ч; 5: 0.11; 6: 1.4375; 7: 0.68942 | [14 empty] | ЗТм
|  | Итого по расценке |  |  | 8: 14.44; 10: 89.73; 12: 1468.01 | [15 empty] | Итого по расценке
|  | ФОТ |  |  | 10: 16.46; 12: 736.92 | [14 empty] | ФОТ
| Приказ № 812/пр от 21.12.2020 Прил. п.18 | НР Наружные сети водопровода, канализации, теплоснабжения, газопровода |  |  | 4: %; 5: 117; 7: 117; 10: 19.26; 12: 862.2 | [14 empty] | НР Наружные сети водопровода, канализации, теплоснабжения, газопровода
| Приказ № 774/пр от 11.12.2020 Прил. п.18, Приказ № 774/пр от 11.12.2020 п.16 | СП Наружные сети водопровода, канализации, теплоснабжения, газопровода |  |  | % | 74 | 0.85 | 62.9 |  |  | 10.35 |  | 463.52 | [14 empty] | СП Наружные сети водопровода, канализации, теплоснабжения, газопровода
|  | Всего по позиции |  |  | 10: 119.34; 12: 2793.73 | [16 empty] | Всего по позиции
67 | ФЕР24-02-125-01 | Выдержка под давлением от 0,6 до 1,2 МПа при испытании на прочность и герметичность участка газопровода номинальным диаметром: 50-300 мм |  |  | 4: участок; 5: 1; 6: 1; 7: 1 | [10 empty] | Выдержка под давлением от 0,6 до 1,2 МПа при испытании на прочность и герметичность участка газопровода номинальным диаметром: 50-300 мм
| Приказ от 04.08.2020 № 421/пр п.58б | При применении сметных норм, включенных в сборники ГЭСН (ФЕР, ТЕР), аналогичных технологическим процессам в новом строительстве, в том числе по возведению новых конструктивных элементов ОЗП=1,15; ЭМ=1,25 к расх.; ЗПМ=1,25; ТЗ=1,15; ТЗМ=1,25 | [23 empty] | При применении сметных норм, включенных в сборники ГЭСН (ФЕР, ТЕР), аналогичных технологическим процессам в новом строительстве, в том числе по возведению новых конструктивных элементов ОЗП=1,15; ЭМ=1,25 к расх.; ЗПМ=1,25; ТЗ=1,15; ТЗМ=1,25
| Приказ от 07.07.2022 № 557/пр прил.8 табл.2 п.3 | Производство работ осуществляется на территории действующего предприятия с наличием в зоне производства работ одного или нескольких из перечисленных ниже факторов: - разветвленная сеть транспортных и инженерных коммуникаций; - стесненные условия для складирования материалов; - действующее технологическое оборудование; - движение технологического транспорта ОЗП=1,15; ЭМ=1,15 к расх.; ЗПМ=1,15; ТЗ=1,15; ТЗМ=1,15 | [23 empty] | Производство работ осуществляется на территории действующего предприятия с наличием в зоне производства работ одного или нескольких из перечисленных ниже факторов: - разветвленная сеть транспортных и инженерных коммуникаций; - стесненные условия для складирования материалов; - действующее технологическое оборудование; - движение технологического транспорта ОЗП=1,15; ЭМ=1,15 к расх.; ЗПМ=1,15; ТЗ=1,15; ТЗМ=1,15
| 1 | ОТ |  |  | 8: 134.68; 9: 1.3225; 10: 178.11; 11: 44.77; 12: 7973.98 | [13 empty] | ОТ
| 2 | ЭМ |  |  | 8: 1954.26; 9: 1.4375; 10: 2809.25; 11: 13.24; 12: 37194.47 | [13 empty] | ЭМ
| 3 | в т.ч. ОТм |  |  | 8: 108.22; 9: 1.4375; 10: 155.57; 11: 44.77; 12: 6964.87 | [13 empty] | в т.ч. ОТм
|  | ЗТ |  |  | 4: чел.-ч; 5: 14; 6: 1.3225; 7: 18.515 | [14 empty] | ЗТ
|  | ЗТм |  |  | 4: чел.-ч; 5: 9.8; 6: 1.4375; 7: 14.0875 | [14 empty] | ЗТм
|  | Итого по расценке |  |  | 8: 2088.94; 10: 2987.36; 12: 45168.45 | [15 empty] | Итого по расценке
|  | ФОТ |  |  | 10: 333.68; 12: 14938.85 | [14 empty] | ФОТ
| Приказ № 812/пр от 21.12.2020 Прил. п.18 | НР Наружные сети водопровода, канализации, теплоснабжения, газопровода |  |  | 4: %; 5: 117; 7: 117; 10: 390.41; 12: 17478.45 | [14 empty] | НР Наружные сети водопровода, канализации, теплоснабжения, газопровода
| Приказ № 774/пр от 11.12.2020 Прил. п.18, Приказ № 774/пр от 11.12.2020 п.16 | СП Наружные сети водопровода, канализации, теплоснабжения, газопровода |  |  | % | 74 | 0.85 | 62.9 |  |  | 209.88 |  | 9396.54 | [14 empty] | СП Наружные сети водопровода, канализации, теплоснабжения, газопровода
|  | Всего по позиции |  |  | 10: 3587.65; 12: 72043.44 | [16 empty] | Всего по позиции
Контроль стыков | [35 empty] | Контроль стыков
68 | ФЕРм39-02-001-04 | Визуальный и измерительный контроль сварных соединений трубопроводов, номинальный диаметр: свыше 100 до 200 |  |  | 4: стык; 5: 76; 6: 1; 7: 76 | [10 empty] | Визуальный и измерительный контроль сварных соединений трубопроводов, номинальный диаметр: свыше 100 до 200
|  | Объем=71+5 | [22 empty] | Объем=71+5
| Приказ от 07.07.2022 № 557/пр прил.8 табл.2 п.3 | Производство работ осуществляется на территории действующего предприятия с наличием в зоне производства работ одного или нескольких из перечисленных ниже факторов: - разветвленная сеть транспортных и инженерных коммуникаций; - стесненные условия для складирования материалов; - действующее технологическое оборудование; - движение технологического транспорта ОЗП=1,15; ЭМ=1,15 к расх.; ЗПМ=1,15; ТЗ=1,15; ТЗМ=1,15 | [23 empty] | Производство работ осуществляется на территории действующего предприятия с наличием в зоне производства работ одного или нескольких из перечисленных ниже факторов: - разветвленная сеть транспортных и инженерных коммуникаций; - стесненные условия для складирования материалов; - действующее технологическое оборудование; - движение технологического транспорта ОЗП=1,15; ЭМ=1,15 к расх.; ЗПМ=1,15; ТЗ=1,15; ТЗМ=1,15
| 1 | ОТ |  |  | 8: 1.77; 9: 1.15; 10: 154.7; 11: 44.77; 12: 6925.92 | [13 empty] | ОТ
| 4 | М |  |  | 8: 0.04; 10: 3.04; 11: 8.16; 12: 24.81 | [13 empty] | М
|  | ЗТ |  |  | 4: чел.-ч; 5: 0.16; 6: 1.15; 7: 13.984 | [14 empty] | ЗТ
|  | Итого по расценке |  |  | 8: 1.81; 10: 157.74; 12: 6950.73 | [15 empty] | Итого по расценке
|  | ФОТ |  |  | 10: 154.7; 12: 6925.92 | [14 empty] | ФОТ
| Пр/812-081.0-1 | НР Контроль монтажных сварных соединений |  |  | 4: %; 5: 89; 7: 89; 10: 137.68; 12: 6164.07 | [14 empty] | НР Контроль монтажных сварных соединений
| Пр/774-081.0 | СП Контроль монтажных сварных соединений |  |  | 4: %; 5: 45; 7: 45; 10: 69.62; 12: 3116.66 | [14 empty] | СП Контроль монтажных сварных соединений
|  | Всего по позиции |  |  | 10: 365.04; 12: 16231.46 | [16 empty] | Всего по позиции
69 | ФЕРм39-02-006-10 | Ультразвуковая дефектоскопия трубопровода одним преобразователем сварных соединений перлитного класса с двух сторон, прозвучивание поперечное, номинальный диаметр трубопровода: свыше 100 до 200, толщина стенки до 8 мм |  |  | 4: стык; 5: 71; 6: 1; 7: 71 | [10 empty] | Ультразвуковая дефектоскопия трубопровода одним преобразователем сварных соединений перлитного класса с двух сторон, прозвучивание поперечное, номинальный диаметр трубопровода: свыше 100 до 200, толщина стенки до 8 мм
| Приказ от 07.07.2022 № 557/пр прил.8 табл.2 п.3 | Производство работ осуществляется на территории действующего предприятия с наличием в зоне производства работ одного или нескольких из перечисленных ниже факторов: - разветвленная сеть транспортных и инженерных коммуникаций; - стесненные условия для складирования материалов; - действующее технологическое оборудование; - движение технологического транспорта ОЗП=1,15; ЭМ=1,15 к расх.; ЗПМ=1,15; ТЗ=1,15; ТЗМ=1,15 | [23 empty] | Производство работ осуществляется на территории действующего предприятия с наличием в зоне производства работ одного или нескольких из перечисленных ниже факторов: - разветвленная сеть транспортных и инженерных коммуникаций; - стесненные условия для складирования материалов; - действующее технологическое оборудование; - движение технологического транспорта ОЗП=1,15; ЭМ=1,15 к расх.; ЗПМ=1,15; ТЗ=1,15; ТЗМ=1,15
| 1 | ОТ |  |  | 8: 9.06; 9: 1.15; 10: 739.75; 11: 44.77; 12: 33118.61 | [13 empty] | ОТ
| 2 | ЭМ |  |  | 8: 3; 9: 1.15; 10: 244.95; 11: 13.24; 12: 3243.14 | [13 empty] | ЭМ
| 4 | М |  |  | 8: 2.59; 10: 183.89; 11: 8.16; 12: 1500.54 | [13 empty] | М
|  | ЗТ |  |  | 4: чел.-ч; 5: 0.84; 6: 1.15; 7: 68.586 | [14 empty] | ЗТ
|  | Итого по расценке |  |  | 8: 14.65; 10: 1168.59; 12: 37862.29 | [15 empty] | Итого по расценке
|  | ФОТ |  |  | 10: 739.75; 12: 33118.61 | [14 empty] | ФОТ
| Пр/812-081.0-1 | НР Контроль монтажных сварных соединений |  |  | 4: %; 5: 89; 7: 89; 10: 658.38; 12: 29475.56 | [14 empty] | НР Контроль монтажных сварных соединений
| Пр/774-081.0 | СП Контроль монтажных сварных соединений |  |  | 4: %; 5: 45; 7: 45; 10: 332.89; 12: 14903.37 | [14 empty] | СП Контроль монтажных сварных соединений
|  | Всего по позиции |  |  | 10: 2159.86; 12: 82241.22 | [16 empty] | Всего по позиции
70 | ФЕРм39-02-012-07 | Рентгенографический контроль трубопровода через две стенки, номинальный диаметр трубопровода: свыше 100 до 150, толщина стенки до 10 мм |  |  | 4: снимок; 5: 4; 6: 1; 7: 4 | [10 empty] | Рентгенографический контроль трубопровода через две стенки, номинальный диаметр трубопровода: свыше 100 до 150, толщина стенки до 10 мм
|  | Объем=4*1 | [22 empty] | Объем=4*1
| ОП п.1.39.2, Прил.39.1 п.6.3 | При радиационных методах контроля: при получении с одной экспозиции свыше трех снимков ОЗП=0,5; ЭМ=0,5 к расх.; ЗПМ=0,5; ТЗ=0,5; ТЗМ=0,5 | [23 empty] | При радиационных методах контроля: при получении с одной экспозиции свыше трех снимков ОЗП=0,5; ЭМ=0,5 к расх.; ЗПМ=0,5; ТЗ=0,5; ТЗМ=0,5
| ОП п.1.39.2, Прил.39.1 п.6.7 | При радиационных методах контроля: при просвечивании импульсными переносными аппаратами типа «Мира-2» ОЗП=1,3; ЭМ=1,3 к расх.; ЗПМ=1,3; ТЗ=1,3; ТЗМ=1,3 | [23 empty] | При радиационных методах контроля: при просвечивании импульсными переносными аппаратами типа «Мира-2» ОЗП=1,3; ЭМ=1,3 к расх.; ЗПМ=1,3; ТЗ=1,3; ТЗМ=1,3
| Приказ от 07.07.2022 № 557/пр прил.8 табл.2 п.3 | Производство работ осуществляется на территории действующего предприятия с наличием в зоне производства работ одного или нескольких из перечисленных ниже факторов: - разветвленная сеть транспортных и инженерных коммуникаций; - стесненные условия для складирования материалов; - действующее технологическое оборудование; - движение технологического транспорта ОЗП=1,15; ЭМ=1,15 к расх.; ЗПМ=1,15; ТЗ=1,15; ТЗМ=1,15 | [23 empty] | Производство работ осуществляется на территории действующего предприятия с наличием в зоне производства работ одного или нескольких из перечисленных ниже факторов: - разветвленная сеть транспортных и инженерных коммуникаций; - стесненные условия для складирования материалов; - действующее технологическое оборудование; - движение технологического транспорта ОЗП=1,15; ЭМ=1,15 к расх.; ЗПМ=1,15; ТЗ=1,15; ТЗМ=1,15
| 1 | ОТ |  |  | 8: 16.8; 9: 0.7475; 10: 50.23; 11: 44.77; 12: 2248.8 | [13 empty] | ОТ
| 2 | ЭМ |  |  | 8: 5.09; 9: 0.7475; 10: 15.22; 11: 13.24; 12: 201.51 | [13 empty] | ЭМ
| 4 | М |  |  | 8: 16.46; 10: 65.84; 11: 8.16; 12: 537.25 | [13 empty] | М
|  | ЗТ |  |  | 4: чел.-ч; 5: 1.3; 6: 0.7475; 7: 3.887 | [14 empty] | ЗТ
|  | Итого по расценке |  |  | 8: 38.35; 10: 131.29; 12: 2987.56 | [15 empty] | Итого по расценке
|  | ФОТ |  |  | 10: 50.23; 12: 2248.8 | [14 empty] | ФОТ
| Пр/812-081.0-1 | НР Контроль монтажных сварных соединений |  |  | 4: %; 5: 89; 7: 89; 10: 44.7; 12: 2001.43 | [14 empty] | НР Контроль монтажных сварных соединений
| Пр/774-081.0 | СП Контроль монтажных сварных соединений |  |  | 4: %; 5: 45; 7: 45; 10: 22.6; 12: 1011.96 | [14 empty] | СП Контроль монтажных сварных соединений
|  | Всего по позиции |  |  | 10: 198.59; 12: 6000.95 | [16 empty] | Всего по позиции
|  | Итоги по разделу 3 Монтаж трубопроводов : | [30 empty] | Итоги по разделу 3 Монтаж трубопроводов :
|  | Итого прямые затраты (справочно) |  |  | 10: 402675.38 | [20 empty] | Итого прямые затраты (справочно)
|  | в том числе: | [31 empty] | в том числе:
|  | Оплата труда рабочих |  |  | 10: 4264.46 | [20 empty] | Оплата труда рабочих
|  | Эксплуатация машин |  |  | 10: 8001.59 | [20 empty] | Эксплуатация машин
|  | в том числе оплата труда машинистов (Отм) |  |  | 10: 525.62 | [20 empty] | в том числе оплата труда машинистов (Отм)
|  | Материалы |  |  | 10: 390409.33 | [20 empty] | Материалы
|  | Строительные работы |  |  | 10: 407365.55 | [20 empty] | Строительные работы
|  | в том числе: | [31 empty] | в том числе:
|  | оплата труда |  |  | 10: 3267.78 | [20 empty] | оплата труда
|  | эксплуатация машин и механизмов |  |  | 10: 7734.97 | [20 empty] | эксплуатация машин и механизмов
|  | в том числе оплата труда машинистов (ОТм) |  |  | 10: 524.49 | [20 empty] | в том числе оплата труда машинистов (ОТм)
|  | материалы |  |  | 10: 389573.04 | [20 empty] | материалы
|  | накладные расходы |  |  | 10: 4410.58 | [20 empty] | накладные расходы
|  | сметная прибыль |  |  | 10: 2379.18 | [20 empty] | сметная прибыль
|  | Монтажные работы |  |  | 10: 3444.1 | [20 empty] | Монтажные работы
|  | в том числе: | [31 empty] | в том числе:
|  | оплата труда |  |  | 10: 996.68 | [20 empty] | оплата труда
|  | эксплуатация машин и механизмов |  |  | 10: 266.62 | [20 empty] | эксплуатация машин и механизмов
|  | в том числе оплата труда машинистов (ОТм) |  |  | 10: 1.13 | [20 empty] | в том числе оплата труда машинистов (ОТм)
|  | материалы |  |  | 10: 836.29 | [20 empty] | материалы
|  | накладные расходы |  |  | 10: 892.3 | [20 empty] | накладные расходы
|  | сметная прибыль |  |  | 10: 452.21 | [20 empty] | сметная прибыль
|  | Итого ФОТ (справочно) |  |  | 10: 4790.08 | [20 empty] | Итого ФОТ (справочно)
|  | Итого накладные расходы (справочно) |  |  | 10: 5302.88 | [20 empty] | Итого накладные расходы (справочно)
|  | Итого сметная прибыль (справочно) |  |  | 10: 2831.39 | [20 empty] | Итого сметная прибыль (справочно)
|  | Итого по разделу 3 Монтаж трубопроводов |  |  | 10: 410809.65 | [21 empty] | Итого по разделу 3 Монтаж трубопроводов
|  | Итоги по смете: | [34 empty] | Итоги по смете:
|  | Итого прямые затраты (справочно) |  |  | 10: 865589.42; 12: 7739188.12 | [24 empty] | Итого прямые затраты (справочно)
|  | в том числе: | [35 empty] | в том числе:
|  | Оплата труда рабочих |  |  | 10: 15021.17; 12: 672497.8 | [24 empty] | Оплата труда рабочих
|  | Эксплуатация машин |  |  | 10: 24645.38; 12: 326304.82 | [24 empty] | Эксплуатация машин
|  | в том числе оплата труда машинистов (Отм) |  |  | 10: 2417.69; 12: 108240 | [24 empty] | в том числе оплата труда машинистов (Отм)
|  | Материалы |  |  | 10: 825922.87; 12: 6740385.5 | [24 empty] | Материалы
|  | Строительные работы |  |  | 10: 887427.87; 12: 8755918.09 | [24 empty] | Строительные работы
|  | в том числе: | [35 empty] | в том числе:
|  | оплата труда |  |  | 10: 14024.49; 12: 627876.43 | [24 empty] | оплата труда
|  | эксплуатация машин и механизмов |  |  | 10: 24378.76; 12: 322774.77 | [24 empty] | эксплуатация машин и механизмов
|  | в том числе оплата труда машинистов (ОТм) |  |  | 10: 2416.56; 12: 108189.41 | [24 empty] | в том числе оплата труда машинистов (ОТм)
|  | материалы |  |  | 10: 825086.58; 12: 6733561.38 | [24 empty] | материалы
|  | накладные расходы |  |  | 10: 16412.29; 12: 734777.27 | [24 empty] | накладные расходы
|  | сметная прибыль |  |  | 10: 7525.75; 12: 336928.24 | [24 empty] | сметная прибыль
|  | Монтажные работы |  |  | 10: 3444.1; 12: 115168.96 | [24 empty] | Монтажные работы
|  | в том числе: | [35 empty] | в том числе:
|  | оплата труда |  |  | 10: 996.68; 12: 44621.37 | [24 empty] | оплата труда
|  | эксплуатация машин и механизмов |  |  | 10: 266.62; 12: 3530.05 | [24 empty] | эксплуатация машин и механизмов
|  | в том числе оплата труда машинистов (ОТм) |  |  | 10: 1.13; 12: 50.59 | [24 empty] | в том числе оплата труда машинистов (ОТм)
|  | материалы |  |  | 10: 836.29; 12: 6824.12 | [24 empty] | материалы
|  | накладные расходы |  |  | 10: 892.3; 12: 39948.33 | [24 empty] | накладные расходы
|  | сметная прибыль |  |  | 10: 452.21; 12: 20245.09 | [24 empty] | сметная прибыль
|  | Итого ФОТ (справочно) |  |  | 10: 17438.86; 12: 780737.8 | [24 empty] | Итого ФОТ (справочно)
|  | Итого накладные расходы (справочно) |  |  | 10: 17304.59; 12: 774725.6 | [24 empty] | Итого накладные расходы (справочно)
|  | Итого сметная прибыль (справочно) |  |  | 10: 7977.96; 12: 357173.33 | [24 empty] | Итого сметная прибыль (справочно)
|  | ВСЕГО по смете |  |  | 10: 890871.97; 12: 8871087.05 | [25 empty] | ВСЕГО по смете
| Составил: |  |  |  | 6: (Князева В.И.) | [26 empty] | (Князева В.И.)
[должность, подпись (инициалы, фамилия)]
Проверил:
[должность, подпись (инициалы, фамилия)]
¹ Зарегистрирован Министерством юстиции Российской Федерации 10 сентября 2019 г., регистрационный № 55869), с изменениями, внесенными приказом Министерства строительства и жилищно-коммунального хозяйства Российской Федерации от 20 февраля 2021 г. № 79/пр (зарегистрирован Министерством юстиции Российской Федерации 9 августа 2021 г., регистрационный № 64577)
² Под прочими затратами понимаются затраты, учитываемые в соответствии с пунктом 184 Методики.
³ Под прочими работами понимаются затраты, учитываемые в соответствии с пунктами 122-128 Методики.

## 06-04-01
Приложение № 2
Утверждено приказом № 421 от 4 августа 2020 г. Минстроя РФ в редакции приказа № 557 от 7 июля 2022 г.
Наименование программного продукта | [5 empty] | ГРАНД-Смета, версия 2023.2
Наименование редакции сметных нормативов | [5 empty] | Изменения в сметные нормы, федеральные единичные расценки и отдельные составляющие к ним, включенные в федеральный реестр сметных нормативов приказами Минстроя России от 26 декабря 2019 г. № 871/пр, 872/пр, 873/пр, 874/пр, 875/пр, 876/пр (в ред. приказов от 30.03.2020 № 171/пр, 172/пр, от 01.06.2020 № 294/пр, 295/пр, от 30.06.2020 № 352/пр, 353/пр, от 20.10.2020 № 635/пр, 636/пр, от 09.02.2021 № 50/пр, 51/пр, от 24.05.2021 № 320/пр, 321/пр, от 24.06.2021 № 407/пр, 408/пр, от 14.10.2021 № 745/пр, 746/пр), от 20.12.2021 № 961/пр, 962/пр) | [9 empty] | Изменения в сметные нормы, федеральные единичные расценки и отдельные составляющие к ним, включенные в федеральный реестр сметных нормативов приказами Минстроя России от 26 декабря 2019 г. № 871/пр, 872/пр, 873/пр, 874/пр, 875/пр, 876/пр (в ред. приказов от 30.03.2020 № 171/пр, 172/пр, от 01.06.2020 № 294/пр, 295/пр, от 30.06.2020 № 352/пр, 353/пр, от 20.10.2020 № 635/пр, 636/пр, от 09.02.2021 № 50/пр, 51/пр, от 24.05.2021 № 320/пр, 321/пр, от 24.06.2021 № 407/пр, 408/пр, от 14.10.2021 № 745/пр, 746/пр), от 20.12.2021 № 961/пр, 962/пр)
Реквизиты приказа Минстроя России об утверждении дополнений и изменений к сметным нормативам | [5 empty] | Приказы Минстроя России от 26.12.2019 г. № 871/пр, 872/пр, 873/пр, 874/пр, 875/пр, 876/пр, от 30.03.2020 № 171/пр, 172/пр, от 01.06.2020 № 294/пр, 295/пр, от 30.06.2020 № 352/пр, 353/пр, от 20.10.2020 № 635/пр, 636/пр, от 09.02.2021 № 50/пр, 51/пр, от 24.05.2021 № 320/пр, 321/пр, от 24.06.2021 № 407/пр, 408/пр, от 14.10.2021 № 745/пр, 746/пр), от 20.12.2021 № 961/пр, 962/пр | [7 empty] | Реквизиты приказа Минстроя России об утверждении дополнений и изменений к сметным нормативам | Приказы Минстроя России от 26.12.2019 г. № 871/пр, 872/пр, 873/пр, 874/пр, 875/пр, 876/пр, от 30.03.2020 № 171/пр, 172/пр, от 01.06.2020 № 294/пр, 295/пр, от 30.06.2020 № 352/пр, 353/пр, от 20.10.2020 № 635/пр, 636/пр, от 09.02.2021 № 50/пр, 51/пр, от 24.05.2021 № 320/пр, 321/пр, от 24.06.2021 № 407/пр, 408/пр, от 14.10.2021 № 745/пр, 746/пр), от 20.12.2021 № 961/пр, 962/пр |  | Приказы Минстроя России от 26.12.2019 г. № 871/пр, 872/пр, 873/пр, 874/пр, 875/пр, 876/пр, от 30.03.2020 № 171/пр, 172/пр, от 01.06.2020 № 294/пр, 295/пр, от 30.06.2020 № 352/пр, 353/пр, от 20.10.2020 № 635/пр, 636/пр, от 09.02.2021 № 50/пр, 51/пр, от 24.05.2021 № 320/пр, 321/пр, от 24.06.2021 № 407/пр, 408/пр, от 14.10.2021 № 745/пр, 746/пр), от 20.12.2021 № 961/пр, 962/пр
Реквизиты письма Минстроя России об индексах изменения сметной стоимости строительства, включаемые в федеральный реестр сметных нормативов и размещаемые в федеральной государственной информационной системе ценообразования в строительстве, подготовленного в соответствии пунктом 85 Методики расчета индексов изменения сметной стоимости строительства, утвержденной приказом Министерства строительства и жилищно-коммунального хозяйства Российской Федерации от 5 июня 2019 г. № 326/пр¹ | [13 empty] | Реквизиты письма Минстроя России об индексах изменения сметной стоимости строительства, включаемые в федеральный реестр сметных нормативов и размещаемые в федеральной государственной информационной системе ценообразования в строительстве, подготовленного в соответствии пунктом 85 Методики расчета индексов изменения сметной стоимости строительства, утвержденной приказом Министерства строительства и жилищно-коммунального хозяйства Российской Федерации от 5 июня 2019 г. № 326/пр¹
Реквизиты нормативного правового акта об утверждении оплаты труда, утверждаемый в соответствии с пунктом 22(1) Правилами мониторинга цен, утвержденными постановлением Правительства Российской Федерации от 23 декабря 2016 г. № 1452 | [13 empty] | Реквизиты нормативного правового акта об утверждении оплаты труда, утверждаемый в соответствии с пунктом 22(1) Правилами мониторинга цен, утвержденными постановлением Правительства Российской Федерации от 23 декабря 2016 г. № 1452
Наименование субъекта Российской Федерации | [5 empty] | 50. Московская область | [11 empty] | 50. Московская область
Наименование зоны субъекта Российской Федерации
Ж/д пути от испытательного центра до обкаточной линии с удлинением трансбордера, расположенные по адресу: Московская область, г.о. Мытищи, ул. Колонцова, д.4 | [18 empty] | Ж/д пути от испытательного центра до обкаточной линии с удлинением трансбордера, расположенные по адресу: Московская область, г.о. Мытищи, ул. Колонцова, д.4
(наименование стройки)
Трансбордер | [19 empty] | Трансбордер
(наименование объекта капитального строительства)
ЛОКАЛЬНЫЙ СМЕТНЫЙ РАСЧЕТ (СМЕТА) № 06-04-01
Трубопровод ливневых сточных вод от трансбордера.НВК1 | [20 empty] | Трубопровод ливневых сточных вод от трансбордера.НВК1
(наименование работ и затрат)
Составлен | базисно-индексным | методом
Основание | Проект ООО НПП "ОВИСТ" 131-23-НВК1
(проектная и (или) иная техническая документация)
Составлен(а) в текущем (базисном) уровне цен |  |  | 1 квартал 2023г. (01.01.2000) | [18 empty] | 1 квартал 2023г. (01.01.2000)
Сметная стоимость |  | 1756.98 | (102,32) | тыс.руб.
в том числе:
| строительных работ | 1756.98 | (102,32) | тыс.руб. |  | Средства на оплату труда рабочих |  |  |  |  | 446.34 | (9,97) | тыс.руб.
| монтажных работ | 0 | (0) | тыс.руб. |  | Нормативные затраты труда рабочих |  |  |  |  | 1167.75 |  | чел.час.
| оборудования | 0 | (0) | тыс.руб. |  | Нормативные затраты труда машинистов |  |  |  |  | 47.88 |  | чел.час.
| прочих затрат | 0 | (0) | тыс.руб.
№ п/п | Обоснование | Наименование работ и затрат |  |  | Единица измерения | Количество |  |  | Сметная стоимость в базисном уровне цен (в текущем уровне цен (гр. 8) для ресурсов, отсутствующих в ФРСН), руб. |  |  | Индексы | Сметная стоимость в текущем уровне цен, руб.
[6 empty] | на единицу | коэффициенты | всего с учетом коэффициентов | на единицу | коэффициенты | всего
1 | 2 | 3 |  |  | 4 | 5 | 6 | 7 | 8 | 9 | 10 | 11 | 12
Раздел 1. Устройство ливневых сточных вод от трасбордера (К2) | [22 empty] | Раздел 1. Устройство ливневых сточных вод от трасбордера (К2)
Земляные работы | [23 empty] | Земляные работы
55 | ФЕР01-01-003-08 | Разработка грунта в отвал экскаваторами "драглайн" или "обратная лопата" с ковшом вместимостью: 0,65 (0,5-1) м3, группа грунтов 2 |  |  | 4: 1000 м3; 5: 0.027; 6: 1; 7: 0.027 | [11 empty] | Разработка грунта в отвал экскаваторами "драглайн" или "обратная лопата" с ковшом вместимостью: 0,65 (0,5-1) м3, группа грунтов 2
|  | Объем=(60-33) / 1000 | [23 empty] | Объем=(60-33) / 1000
| Приказ от 07.07.2022 № 557/пр прил.8 табл.2 п.3 | Производство работ осуществляется на территории действующего предприятия с наличием в зоне производства работ одного или нескольких из перечисленных ниже факторов: - разветвленная сеть транспортных и инженерных коммуникаций; - стесненные условия для складирования материалов; - действующее технологическое оборудование; - движение технологического транспорта ОЗП=1,15; ЭМ=1,15 к расх.; ЗПМ=1,15; ТЗ=1,15; ТЗМ=1,15 | [24 empty] | Производство работ осуществляется на территории действующего предприятия с наличием в зоне производства работ одного или нескольких из перечисленных ниже факторов: - разветвленная сеть транспортных и инженерных коммуникаций; - стесненные условия для складирования материалов; - действующее технологическое оборудование; - движение технологического транспорта ОЗП=1,15; ЭМ=1,15 к расх.; ЗПМ=1,15; ТЗ=1,15; ТЗМ=1,15
| 1 | ОТ |  |  | 8: 69.26; 9: 1.15; 10: 2.15; 11: 44.77; 12: 96.26 | [14 empty] | ОТ
| 2 | ЭМ |  |  | 8: 2224.71; 9: 1.15; 10: 69.08; 11: 13.24; 12: 914.62 | [14 empty] | ЭМ
| 3 | в т.ч. ОТм |  |  | 8: 260.55; 9: 1.15; 10: 8.09; 11: 44.77; 12: 362.19 | [14 empty] | в т.ч. ОТм
|  | ЗТ |  |  | 4: чел.-ч; 5: 8.88; 6: 1.15; 7: 0.27572 | [15 empty] | ЗТ
|  | ЗТм |  |  | 4: чел.-ч; 5: 19.3; 6: 1.15; 7: 0.59927 | [15 empty] | ЗТм
|  | Итого по расценке |  |  | 8: 2293.97; 10: 71.23; 12: 1010.88 | [16 empty] | Итого по расценке
|  | ФОТ |  |  | 10: 10.24; 12: 458.45 | [15 empty] | ФОТ
| Приказ № 812/пр от 21.12.2020 Прил. п.1.1 | НР Земляные работы, выполняемые механизированным способом |  |  | 4: %; 5: 92; 7: 92; 10: 9.42; 12: 421.77 | [15 empty] | НР Земляные работы, выполняемые механизированным способом
| Приказ № 774/пр от 11.12.2020 Прил. п.1.1, Приказ № 774/пр от 11.12.2020 п.16 | СП Земляные работы, выполняемые механизированным способом |  |  | % | 46 | 0.85 | 39.1 |  |  | 4 |  | 179.25 | [15 empty] | СП Земляные работы, выполняемые механизированным способом
|  | Всего по позиции |  |  | 10: 84.65; 12: 1611.9 | [17 empty] | Всего по позиции
54 | ФЕР01-01-013-08 | Разработка грунта с погрузкой на автомобили-самосвалы экскаваторами с ковшом вместимостью: 0,65 (0,5-1) м3, группа грунтов 2 |  |  | 4: 1000 м3; 5: 0.033; 6: 1; 7: 0.033 | [11 empty] | Разработка грунта с погрузкой на автомобили-самосвалы экскаваторами с ковшом вместимостью: 0,65 (0,5-1) м3, группа грунтов 2
|  | Объем=33 / 1000 | [23 empty] | Объем=33 / 1000
| Прил.1.12 п.3.36 | Устройство траншей прямоугольного сечения ОЗП=1,25; ЭМ=1,25 к расх.; ЗПМ=1,25; ТЗ=1,25; ТЗМ=1,25 | [24 empty] | Устройство траншей прямоугольного сечения ОЗП=1,25; ЭМ=1,25 к расх.; ЗПМ=1,25; ТЗ=1,25; ТЗМ=1,25
| Приказ от 07.07.2022 № 557/пр прил.8 табл.2 п.3 | Производство работ осуществляется на территории действующего предприятия с наличием в зоне производства работ одного или нескольких из перечисленных ниже факторов: - разветвленная сеть транспортных и инженерных коммуникаций; - стесненные условия для складирования материалов; - действующее технологическое оборудование; - движение технологического транспорта ОЗП=1,15; ЭМ=1,15 к расх.; ЗПМ=1,15; ТЗ=1,15; ТЗМ=1,15 | [24 empty] | Производство работ осуществляется на территории действующего предприятия с наличием в зоне производства работ одного или нескольких из перечисленных ниже факторов: - разветвленная сеть транспортных и инженерных коммуникаций; - стесненные условия для складирования материалов; - действующее технологическое оборудование; - движение технологического транспорта ОЗП=1,15; ЭМ=1,15 к расх.; ЗПМ=1,15; ТЗ=1,15; ТЗМ=1,15
| 1 | ОТ |  |  | 8: 76.75; 9: 1.4375; 10: 3.64; 11: 44.77; 12: 162.96 | [14 empty] | ОТ
| 2 | ЭМ |  |  | 8: 3030.55; 9: 1.4375; 10: 143.76; 11: 13.24; 12: 1903.38 | [14 empty] | ЭМ
| 3 | в т.ч. ОТм |  |  | 8: 385.16; 9: 1.4375; 10: 18.27; 11: 44.77; 12: 817.95 | [14 empty] | в т.ч. ОТм
| 4 | М |  |  | 8: 4.34; 10: 0.14; 11: 8.16; 12: 1.14 | [14 empty] | М
|  | ЗТ |  |  | 4: чел.-ч; 5: 9.84; 6: 1.4375; 7: 0.46679 | [15 empty] | ЗТ
|  | ЗТм |  |  | 4: чел.-ч; 5: 28.53; 6: 1.4375; 7: 1.3534 | [15 empty] | ЗТм
|  | Итого по расценке |  |  | 8: 3111.64; 10: 147.54; 12: 2067.48 | [16 empty] | Итого по расценке
|  | ФОТ |  |  | 10: 21.91; 12: 980.91 | [15 empty] | ФОТ
| Приказ № 812/пр от 21.12.2020 Прил. п.1.1 | НР Земляные работы, выполняемые механизированным способом |  |  | 4: %; 5: 92; 7: 92; 10: 20.16; 12: 902.44 | [15 empty] | НР Земляные работы, выполняемые механизированным способом
| Приказ № 774/пр от 11.12.2020 Прил. п.1.1, Приказ № 774/пр от 11.12.2020 п.16 | СП Земляные работы, выполняемые механизированным способом |  |  | % | 46 | 0.85 | 39.1 |  |  | 8.57 |  | 383.54 | [15 empty] | СП Земляные работы, выполняемые механизированным способом
|  | Всего по позиции |  |  | 10: 176.27; 12: 3353.46 | [17 empty] | Всего по позиции
56 | ФЕР01-01-007-02 | Разработка грунта в отвал в котлованах объемом до 1000 м3 экскаваторами с ковшом вместимостью 0,5 (0,5-0,63) м3, группа грунтов: 2 |  |  | 4: 1000 м3; 5: 0.168; 6: 1; 7: 0.168 | [11 empty] | Разработка грунта в отвал в котлованах объемом до 1000 м3 экскаваторами с ковшом вместимостью 0,5 (0,5-0,63) м3, группа грунтов: 2
|  | Объем=168 / 1000 | [23 empty] | Объем=168 / 1000
| Приказ от 07.07.2022 № 557/пр прил.8 табл.2 п.3 | Производство работ осуществляется на территории действующего предприятия с наличием в зоне производства работ одного или нескольких из перечисленных ниже факторов: - разветвленная сеть транспортных и инженерных коммуникаций; - стесненные условия для складирования материалов; - действующее технологическое оборудование; - движение технологического транспорта ОЗП=1,15; ЭМ=1,15 к расх.; ЗПМ=1,15; ТЗ=1,15; ТЗМ=1,15 | [24 empty] | Производство работ осуществляется на территории действующего предприятия с наличием в зоне производства работ одного или нескольких из перечисленных ниже факторов: - разветвленная сеть транспортных и инженерных коммуникаций; - стесненные условия для складирования материалов; - действующее технологическое оборудование; - движение технологического транспорта ОЗП=1,15; ЭМ=1,15 к расх.; ЗПМ=1,15; ТЗ=1,15; ТЗМ=1,15
| 2 | ЭМ |  |  | 8: 2750; 9: 1.15; 10: 531.3; 11: 13.24; 12: 7034.41 | [14 empty] | ЭМ
| 3 | в т.ч. ОТм |  |  | 8: 371.25; 9: 1.15; 10: 71.73; 11: 44.77; 12: 3211.35 | [14 empty] | в т.ч. ОТм
|  | ЗТм |  |  | 4: чел.-ч; 5: 27.5; 6: 1.15; 7: 5.313 | [15 empty] | ЗТм
|  | Итого по расценке |  |  | 8: 2750; 10: 531.3; 12: 7034.41 | [16 empty] | Итого по расценке
|  | ФОТ |  |  | 10: 71.73; 12: 3211.35 | [15 empty] | ФОТ
| Приказ № 812/пр от 21.12.2020 Прил. п.1.1 | НР Земляные работы, выполняемые механизированным способом |  |  | 4: %; 5: 92; 7: 92; 10: 65.99; 12: 2954.44 | [15 empty] | НР Земляные работы, выполняемые механизированным способом
| Приказ № 774/пр от 11.12.2020 Прил. п.1.1, Приказ № 774/пр от 11.12.2020 п.16 | СП Земляные работы, выполняемые механизированным способом |  |  | % | 46 | 0.85 | 39.1 |  |  | 28.05 |  | 1255.64 | [15 empty] | СП Земляные работы, выполняемые механизированным способом
|  | Всего по позиции |  |  | 10: 625.34; 12: 11244.49 | [17 empty] | Всего по позиции
60 | ФЕР01-02-055-08 | Разработка грунта вручную с креплениями в траншеях шириной до 2 м, глубиной: до 3 м, группа грунтов 2 |  |  | 4: 100 м3; 5: 1.6831; 6: 1; 7: 1.6831 | [11 empty] | Разработка грунта вручную с креплениями в траншеях шириной до 2 м, глубиной: до 3 м, группа грунтов 2
|  | Объем=(182-13,69) / 100 | [23 empty] | Объем=(182-13,69) / 100
| Прил.1.12 п.3.189 | Разработка грунта в местах, находящихся на расстоянии до 1 м от кабелей, проложенных в трубопроводах или коробах, а также от водопроводных и канализационных труб ОЗП=1,15; ТЗ=1,15 | [24 empty] | Разработка грунта в местах, находящихся на расстоянии до 1 м от кабелей, проложенных в трубопроводах или коробах, а также от водопроводных и канализационных труб ОЗП=1,15; ТЗ=1,15
| Приказ от 07.07.2022 № 557/пр прил.8 табл.2 п.3 | Производство работ осуществляется на территории действующего предприятия с наличием в зоне производства работ одного или нескольких из перечисленных ниже факторов: - разветвленная сеть транспортных и инженерных коммуникаций; - стесненные условия для складирования материалов; - действующее технологическое оборудование; - движение технологического транспорта ОЗП=1,15; ЭМ=1,15 к расх.; ЗПМ=1,15; ТЗ=1,15; ТЗМ=1,15 | [24 empty] | Производство работ осуществляется на территории действующего предприятия с наличием в зоне производства работ одного или нескольких из перечисленных ниже факторов: - разветвленная сеть транспортных и инженерных коммуникаций; - стесненные условия для складирования материалов; - действующее технологическое оборудование; - движение технологического транспорта ОЗП=1,15; ЭМ=1,15 к расх.; ЗПМ=1,15; ТЗ=1,15; ТЗМ=1,15
| 1 | ОТ |  |  | 8: 2212.32; 9: 1.3225; 10: 4924.4; 11: 44.77; 12: 220465.39 | [14 empty] | ОТ
|  | ЗТ |  |  | 4: чел.-ч; 5: 264; 6: 1.3225; 7: 587.6375 | [15 empty] | ЗТ
|  | Итого по расценке |  |  | 8: 2212.32; 10: 4924.4; 12: 220465.39 | [16 empty] | Итого по расценке
|  | ФОТ |  |  | 10: 4924.4; 12: 220465.39 | [15 empty] | ФОТ
| Приказ № 812/пр от 21.12.2020 Прил. п.1.2 | НР Земляные работы, выполняемые ручным способом |  |  | 4: %; 5: 89; 7: 89; 10: 4382.72; 12: 196214.2 | [15 empty] | НР Земляные работы, выполняемые ручным способом
| Приказ № 774/пр от 11.12.2020 Прил. п.1.2, Приказ № 774/пр от 11.12.2020 п.16 | СП Земляные работы, выполняемые ручным способом |  |  | % | 40 | 0.85 | 34 |  |  | 1674.3 |  | 74958.23 | [15 empty] | СП Земляные работы, выполняемые ручным способом
|  | Всего по позиции |  |  | 10: 10981.42; 12: 491637.82 | [17 empty] | Всего по позиции
58 | ФЕР01-02-063-02 | Разработка грунта в траншеях и котлованах глубиной более 3 м вручную с подъемом краном при наличии креплений, группа грунтов: 2 |  |  | 4: 100 м3; 5: 0.01369; 6: 1; 7: 0.01369 | [11 empty] | Разработка грунта в траншеях и котлованах глубиной более 3 м вручную с подъемом краном при наличии креплений, группа грунтов: 2
|  | Объем=(3,7*3,7*0,1) / 100 | [23 empty] | Объем=(3,7*3,7*0,1) / 100
| Прил.1.12 п.3.187 | Доработка вручную, зачистка дна и стенок с выкидкой грунта в котлованах и траншеях, разработанных механизированным способом ОЗП=1,2; ТЗ=1,2 | [24 empty] | Доработка вручную, зачистка дна и стенок с выкидкой грунта в котлованах и траншеях, разработанных механизированным способом ОЗП=1,2; ТЗ=1,2
| Приказ от 07.07.2022 № 557/пр прил.8 табл.2 п.3 | Производство работ осуществляется на территории действующего предприятия с наличием в зоне производства работ одного или нескольких из перечисленных ниже факторов: - разветвленная сеть транспортных и инженерных коммуникаций; - стесненные условия для складирования материалов; - действующее технологическое оборудование; - движение технологического транспорта ОЗП=1,15; ЭМ=1,15 к расх.; ЗПМ=1,15; ТЗ=1,15; ТЗМ=1,15 | [24 empty] | Производство работ осуществляется на территории действующего предприятия с наличием в зоне производства работ одного или нескольких из перечисленных ниже факторов: - разветвленная сеть транспортных и инженерных коммуникаций; - стесненные условия для складирования материалов; - действующее технологическое оборудование; - движение технологического транспорта ОЗП=1,15; ЭМ=1,15 к расх.; ЗПМ=1,15; ТЗ=1,15; ТЗМ=1,15
| 1 | ОТ |  |  | 8: 2106.91; 9: 1.38; 10: 39.8; 11: 44.77; 12: 1781.85 | [14 empty] | ОТ
| 2 | ЭМ |  |  | 8: 2176; 9: 1.15; 10: 34.26; 11: 13.24; 12: 453.6 | [14 empty] | ЭМ
| 3 | в т.ч. ОТм |  |  | 8: 804.8; 9: 1.15; 10: 12.67; 11: 44.77; 12: 567.24 | [14 empty] | в т.ч. ОТм
|  | ЗТ |  |  | 4: чел.-ч; 5: 247; 6: 1.38; 7: 4.6664 | [15 empty] | ЗТ
|  | ЗТм |  |  | 4: чел.-ч; 5: 80; 6: 1.15; 7: 1.2595 | [15 empty] | ЗТм
|  | Итого по расценке |  |  | 8: 4282.91; 10: 74.06; 12: 2235.45 | [16 empty] | Итого по расценке
|  | ФОТ |  |  | 10: 52.47; 12: 2349.09 | [15 empty] | ФОТ
| Приказ № 812/пр от 21.12.2020 Прил. п.1.2 | НР Земляные работы, выполняемые ручным способом |  |  | 4: %; 5: 89; 7: 89; 10: 46.7; 12: 2090.69 | [15 empty] | НР Земляные работы, выполняемые ручным способом
| Приказ № 774/пр от 11.12.2020 Прил. п.1.2, Приказ № 774/пр от 11.12.2020 п.16 | СП Земляные работы, выполняемые ручным способом |  |  | % | 40 | 0.85 | 34 |  |  | 17.84 |  | 798.69 | [15 empty] | СП Земляные работы, выполняемые ручным способом
|  | Всего по позиции |  |  | 10: 138.6; 12: 5124.83 | [17 empty] | Всего по позиции
101 | Цена поставщика ООО "Террус" | Перевозка и утилизация отходов 4-5 класса опасности |  |  | м3 | 33 | 1 | 33 | 162.38 |  | 5358.54 | 8.16 | 43725.69 | [11 empty] | Перевозка и утилизация отходов 4-5 класса опасности
|  | (Материалы для строительных работ) | [29 empty] | (Материалы для строительных работ)
|  | Цена=1590/1,2/8,16 | [30 empty] | Цена=1590/1,2/8,16
|  | Всего по позиции |  |  | 10: 5358.54; 12: 43725.69 | [17 empty] | Всего по позиции
63 | ФЕР01-01-033-02 | Засыпка траншей и котлованов с перемещением грунта до 5 м бульдозерами мощностью: 59 кВт (80 л.с.), группа грунтов 2 |  |  | 4: 1000 м3; 5: 0.36; 6: 1; 7: 0.36 | [11 empty] | Засыпка траншей и котлованов с перемещением грунта до 5 м бульдозерами мощностью: 59 кВт (80 л.с.), группа грунтов 2
|  | Объем=360 / 1000 | [23 empty] | Объем=360 / 1000
| Приказ от 07.07.2022 № 557/пр прил.8 табл.2 п.3 | Производство работ осуществляется на территории действующего предприятия с наличием в зоне производства работ одного или нескольких из перечисленных ниже факторов: - разветвленная сеть транспортных и инженерных коммуникаций; - стесненные условия для складирования материалов; - действующее технологическое оборудование; - движение технологического транспорта ОЗП=1,15; ЭМ=1,15 к расх.; ЗПМ=1,15; ТЗ=1,15; ТЗМ=1,15 | [24 empty] | Производство работ осуществляется на территории действующего предприятия с наличием в зоне производства работ одного или нескольких из перечисленных ниже факторов: - разветвленная сеть транспортных и инженерных коммуникаций; - стесненные условия для складирования материалов; - действующее технологическое оборудование; - движение технологического транспорта ОЗП=1,15; ЭМ=1,15 к расх.; ЗПМ=1,15; ТЗ=1,15; ТЗМ=1,15
| 2 | ЭМ |  |  | 8: 479.33; 9: 1.15; 10: 198.44; 11: 13.24; 12: 2627.35 | [14 empty] | ЭМ
| 3 | в т.ч. ОТм |  |  | 8: 93.5; 9: 1.15; 10: 38.71; 11: 44.77; 12: 1733.05 | [14 empty] | в т.ч. ОТм
|  | ЗТм |  |  | 4: чел.-ч; 5: 8.06; 6: 1.15; 7: 3.3368 | [15 empty] | ЗТм
|  | Итого по расценке |  |  | 8: 479.33; 10: 198.44; 12: 2627.35 | [16 empty] | Итого по расценке
|  | ФОТ |  |  | 10: 38.71; 12: 1733.05 | [15 empty] | ФОТ
| Приказ № 812/пр от 21.12.2020 Прил. п.1.1 | НР Земляные работы, выполняемые механизированным способом |  |  | 4: %; 5: 92; 7: 92; 10: 35.61; 12: 1594.41 | [15 empty] | НР Земляные работы, выполняемые механизированным способом
| Приказ № 774/пр от 11.12.2020 Прил. п.1.1, Приказ № 774/пр от 11.12.2020 п.16 | СП Земляные работы, выполняемые механизированным способом |  |  | % | 46 | 0.85 | 39.1 |  |  | 15.14 |  | 677.62 | [15 empty] | СП Земляные работы, выполняемые механизированным способом
|  | Всего по позиции |  |  | 10: 249.19; 12: 4899.38 | [17 empty] | Всего по позиции
11 | ФЕР01-02-061-02 | Засыпка вручную траншей, пазух котлованов и ям, группа грунтов: 2 |  |  | 4: 100 м3; 5: 0.28; 6: 1; 7: 0.28 | [11 empty] | Засыпка вручную траншей, пазух котлованов и ям, группа грунтов: 2
|  | Объем=(19+9) / 100 | [23 empty] | Объем=(19+9) / 100
| Приказ от 07.07.2022 № 557/пр прил.8 табл.2 п.3 | Производство работ осуществляется на территории действующего предприятия с наличием в зоне производства работ одного или нескольких из перечисленных ниже факторов: - разветвленная сеть транспортных и инженерных коммуникаций; - стесненные условия для складирования материалов; - действующее технологическое оборудование; - движение технологического транспорта ОЗП=1,15; ЭМ=1,15 к расх.; ЗПМ=1,15; ТЗ=1,15; ТЗМ=1,15 | [24 empty] | Производство работ осуществляется на территории действующего предприятия с наличием в зоне производства работ одного или нескольких из перечисленных ниже факторов: - разветвленная сеть транспортных и инженерных коммуникаций; - стесненные условия для складирования материалов; - действующее технологическое оборудование; - движение технологического транспорта ОЗП=1,15; ЭМ=1,15 к расх.; ЗПМ=1,15; ТЗ=1,15; ТЗМ=1,15
| 1 | ОТ |  |  | 8: 729; 9: 1.15; 10: 234.74; 11: 44.77; 12: 10509.31 | [14 empty] | ОТ
|  | ЗТ |  |  | 4: чел.-ч; 5: 97.2; 6: 1.15; 7: 31.2984 | [15 empty] | ЗТ
|  | Итого по расценке |  |  | 8: 729; 10: 234.74; 12: 10509.31 | [16 empty] | Итого по расценке
|  | ФОТ |  |  | 10: 234.74; 12: 10509.31 | [15 empty] | ФОТ
| Приказ № 812/пр от 21.12.2020 Прил. п.1.2 | НР Земляные работы, выполняемые ручным способом |  |  | 4: %; 5: 89; 7: 89; 10: 208.92; 12: 9353.29 | [15 empty] | НР Земляные работы, выполняемые ручным способом
| Приказ № 774/пр от 11.12.2020 Прил. п.1.2, Приказ № 774/пр от 11.12.2020 п.16 | СП Земляные работы, выполняемые ручным способом |  |  | % | 40 | 0.85 | 34 |  |  | 79.81 |  | 3573.17 | [15 empty] | СП Земляные работы, выполняемые ручным способом
|  | Всего по позиции |  |  | 10: 523.47; 12: 23435.77 | [17 empty] | Всего по позиции
9 | Цена Поставщика ООО “Грунт-маркет” | Песок карьерный |  |  | м3 | 9 | 1 | 9 | 141.59 |  | 1274.31 | 8.16 | 10398.37 | [11 empty] | Песок карьерный
|  | (Материалы для строительных работ) | [29 empty] | (Материалы для строительных работ)
|  | Цена=1370/1,2/8,16*1,012 | [30 empty] | Цена=1370/1,2/8,16*1,012
|  | Всего по позиции |  |  | 10: 1274.31; 12: 10398.37 | [17 empty] | Всего по позиции
Устройство основания | [23 empty] | Устройство основания
64 | ФЕР08-01-002-02 | Устройство основания под фундаменты: щебеночного |  |  | 4: м3; 5: 0.8; 6: 1; 7: 0.8 | [11 empty] | Устройство основания под фундаменты: щебеночного
| Приказ от 07.07.2022 № 557/пр прил.8 табл.2 п.3 | Производство работ осуществляется на территории действующего предприятия с наличием в зоне производства работ одного или нескольких из перечисленных ниже факторов: - разветвленная сеть транспортных и инженерных коммуникаций; - стесненные условия для складирования материалов; - действующее технологическое оборудование; - движение технологического транспорта ОЗП=1,15; ЭМ=1,15 к расх.; ЗПМ=1,15; ТЗ=1,15; ТЗМ=1,15 | [24 empty] | Производство работ осуществляется на территории действующего предприятия с наличием в зоне производства работ одного или нескольких из перечисленных ниже факторов: - разветвленная сеть транспортных и инженерных коммуникаций; - стесненные условия для складирования материалов; - действующее технологическое оборудование; - движение технологического транспорта ОЗП=1,15; ЭМ=1,15 к расх.; ЗПМ=1,15; ТЗ=1,15; ТЗМ=1,15
| 1 | ОТ |  |  | 8: 6.75; 9: 1.15; 10: 6.21; 11: 44.77; 12: 278.02 | [14 empty] | ОТ
| 2 | ЭМ |  |  | 8: 8.29; 9: 1.15; 10: 7.63; 11: 13.24; 12: 101.02 | [14 empty] | ЭМ
| 3 | в т.ч. ОТм |  |  | 8: 0.81; 9: 1.15; 10: 0.75; 11: 44.77; 12: 33.58 | [14 empty] | в т.ч. ОТм
| 4 | М |  |  | 8: 0.37; 10: 0.3; 11: 8.16; 12: 2.45 | [14 empty] | М
|  | ЗТ |  |  | 4: чел.-ч; 5: 0.85; 6: 1.15; 7: 0.782 | [15 empty] | ЗТ
|  | ЗТм |  |  | 4: чел.-ч; 5: 0.07; 6: 1.15; 7: 0.0644 | [15 empty] | ЗТм
|  | Итого по расценке |  |  | 8: 15.41; 10: 14.14; 12: 381.49 | [16 empty] | Итого по расценке
|  | ФОТ |  |  | 10: 6.96; 12: 311.6 | [15 empty] | ФОТ
| Приказ № 812/пр от 21.12.2020 Прил. п.8 | НР Конструкции из кирпича и блоков |  |  | 4: %; 5: 110; 7: 110; 10: 7.66; 12: 342.76 | [15 empty] | НР Конструкции из кирпича и блоков
| Приказ № 774/пр от 11.12.2020 Прил. п.8, Приказ № 774/пр от 11.12.2020 п.16 | СП Конструкции из кирпича и блоков |  |  | % | 69 | 0.85 | 58.65 |  |  | 4.08 |  | 182.75 | [15 empty] | СП Конструкции из кирпича и блоков
|  | Всего по позиции |  |  | 10: 25.88; 12: 907 | [17 empty] | Всего по позиции
12 | Цена Поставщика ООО “Грунт-маркет” | Щебень известняковый М600 фр. 20/40 |  |  | м3 | 0.92 | 1 | 0.92 | 348.29 |  | 320.43 | 8.16 | 2614.71 | [11 empty] | Щебень известняковый М600 фр. 20/40
|  | (Материалы для строительных работ) | [29 empty] | (Материалы для строительных работ)
|  | Цена=3370/1,2/8,16*1,012 | [30 empty] | Цена=3370/1,2/8,16*1,012
|  | Всего по позиции |  |  | 10: 320.43; 12: 2614.71 | [17 empty] | Всего по позиции
65 | ФЕР23-01-001-01 | Устройство основания под трубопроводы: песчаного |  |  | 4: 10 м3; 5: 0.3; 6: 1; 7: 0.3 | [11 empty] | Устройство основания под трубопроводы: песчаного
|  | Объем=3 / 10 | [23 empty] | Объем=3 / 10
| Приказ от 07.07.2022 № 557/пр прил.8 табл.2 п.3 | Производство работ осуществляется на территории действующего предприятия с наличием в зоне производства работ одного или нескольких из перечисленных ниже факторов: - разветвленная сеть транспортных и инженерных коммуникаций; - стесненные условия для складирования материалов; - действующее технологическое оборудование; - движение технологического транспорта ОЗП=1,15; ЭМ=1,15 к расх.; ЗПМ=1,15; ТЗ=1,15; ТЗМ=1,15 | [24 empty] | Производство работ осуществляется на территории действующего предприятия с наличием в зоне производства работ одного или нескольких из перечисленных ниже факторов: - разветвленная сеть транспортных и инженерных коммуникаций; - стесненные условия для складирования материалов; - действующее технологическое оборудование; - движение технологического транспорта ОЗП=1,15; ЭМ=1,15 к расх.; ЗПМ=1,15; ТЗ=1,15; ТЗМ=1,15
| 1 | ОТ |  |  | 8: 83.33; 9: 1.15; 10: 28.75; 11: 44.77; 12: 1287.14 | [14 empty] | ОТ
| 2 | ЭМ |  |  | 8: 28.8; 9: 1.15; 10: 9.94; 11: 13.24; 12: 131.61 | [14 empty] | ЭМ
| 3 | в т.ч. ОТм |  |  | 8: 3.22; 9: 1.15; 10: 1.11; 11: 44.77; 12: 49.69 | [14 empty] | в т.ч. ОТм
|  | ЗТ |  |  | 4: чел.-ч; 5: 10.2; 6: 1.15; 7: 3.519 | [15 empty] | ЗТ
|  | ЗТм |  |  | 4: чел.-ч; 5: 0.32; 6: 1.15; 7: 0.1104 | [15 empty] | ЗТм
|  | Итого по расценке |  |  | 8: 112.13; 10: 38.69; 12: 1418.75 | [16 empty] | Итого по расценке
|  | ФОТ |  |  | 10: 29.86; 12: 1336.83 | [15 empty] | ФОТ
| Приказ № 812/пр от 21.12.2020 Прил. п.18 | НР Наружные сети водопровода, канализации, теплоснабжения, газопровода |  |  | 4: %; 5: 117; 7: 117; 10: 34.94; 12: 1564.09 | [15 empty] | НР Наружные сети водопровода, канализации, теплоснабжения, газопровода
| Приказ № 774/пр от 11.12.2020 Прил. п.18, Приказ № 774/пр от 11.12.2020 п.16 | СП Наружные сети водопровода, канализации, теплоснабжения, газопровода |  |  | % | 74 | 0.85 | 62.9 |  |  | 18.78 |  | 840.87 | [15 empty] | СП Наружные сети водопровода, канализации, теплоснабжения, газопровода
|  | Всего по позиции |  |  | 10: 92.41; 12: 3823.71 | [17 empty] | Всего по позиции
14 | Цена Поставщика ООО “Грунт-маркет” | Песок карьерный |  |  | м3 | 3.3 | 1 | 3.3 | 141.59 |  | 467.25 | 8.16 | 3812.76 | [11 empty] | Песок карьерный
|  | (Материалы для строительных работ) | [29 empty] | (Материалы для строительных работ)
|  | Цена=1370/1,2/8,16*1,012 | [30 empty] | Цена=1370/1,2/8,16*1,012
|  | Всего по позиции |  |  | 10: 467.25; 12: 3812.76 | [17 empty] | Всего по позиции
Трубопровод | [23 empty] | Трубопровод
17 | ФЕР23-01-020-03 | Укладка канализационных безнапорных раструбных труб из поливинилхлорида (ПВХ) диаметром: 250 мм |  |  | 4: 100 м; 5: 0.29; 6: 1; 7: 0.29 | [11 empty] | Укладка канализационных безнапорных раструбных труб из поливинилхлорида (ПВХ) диаметром: 250 мм
|  | Объем=29 / 100 | [23 empty] | Объем=29 / 100
| Приказ от 07.07.2022 № 557/пр прил.8 табл.2 п.3 | Производство работ осуществляется на территории действующего предприятия с наличием в зоне производства работ одного или нескольких из перечисленных ниже факторов: - разветвленная сеть транспортных и инженерных коммуникаций; - стесненные условия для складирования материалов; - действующее технологическое оборудование; - движение технологического транспорта ОЗП=1,15; ЭМ=1,15 к расх.; ЗПМ=1,15; ТЗ=1,15; ТЗМ=1,15 | [24 empty] | Производство работ осуществляется на территории действующего предприятия с наличием в зоне производства работ одного или нескольких из перечисленных ниже факторов: - разветвленная сеть транспортных и инженерных коммуникаций; - стесненные условия для складирования материалов; - действующее технологическое оборудование; - движение технологического транспорта ОЗП=1,15; ЭМ=1,15 к расх.; ЗПМ=1,15; ТЗ=1,15; ТЗМ=1,15
| 1 | ОТ |  |  | 8: 248.96; 9: 1.15; 10: 83.03; 11: 44.77; 12: 3717.25 | [14 empty] | ОТ
| 2 | ЭМ |  |  | 8: 477.23; 9: 1.15; 10: 159.16; 11: 13.24; 12: 2107.28 | [14 empty] | ЭМ
| 3 | в т.ч. ОТм |  |  | 8: 56.42; 9: 1.15; 10: 18.82; 11: 44.77; 12: 842.57 | [14 empty] | в т.ч. ОТм
| 4 | М |  |  | 8: 11.96; 10: 3.47; 11: 8.16; 12: 28.32 | [14 empty] | М
|  | ЗТ |  |  | 4: чел.-ч; 5: 27.12; 6: 1.15; 7: 9.0445 | [15 empty] | ЗТ
|  | ЗТм |  |  | 4: чел.-ч; 5: 4.2; 6: 1.15; 7: 1.4007 | [15 empty] | ЗТм
|  | Итого по расценке |  |  | 8: 738.15; 10: 245.66; 12: 5852.85 | [16 empty] | Итого по расценке
|  | ФОТ |  |  | 10: 101.85; 12: 4559.82 | [15 empty] | ФОТ
| Приказ № 812/пр от 21.12.2020 Прил. п.18 | НР Наружные сети водопровода, канализации, теплоснабжения, газопровода |  |  | 4: %; 5: 117; 7: 117; 10: 119.16; 12: 5334.99 | [15 empty] | НР Наружные сети водопровода, канализации, теплоснабжения, газопровода
| Приказ № 774/пр от 11.12.2020 Прил. п.18, Приказ № 774/пр от 11.12.2020 п.16 | СП Наружные сети водопровода, канализации, теплоснабжения, газопровода |  |  | % | 74 | 0.85 | 62.9 |  |  | 64.06 |  | 2868.13 | [15 empty] | СП Наружные сети водопровода, канализации, теплоснабжения, газопровода
|  | Всего по позиции |  |  | 10: 428.88; 12: 14055.97 | [17 empty] | Всего по позиции
66 | ФССЦ-24.3.02.04-0002 | Трубы полипропиленовые со структурированной стенкой для систем водоотведения, номинальный внутренний диаметр 250/282 мм |  |  | м | 29 | 1 | 29 | 238.07 |  | 6904.03 | 8.16 | 56336.88 | [11 empty] | Трубы полипропиленовые со структурированной стенкой для систем водоотведения, номинальный внутренний диаметр 250/282 мм
|  | (Материалы для строительных работ) | [29 empty] | (Материалы для строительных работ)
|  | Всего по позиции |  |  | 10: 6904.03; 12: 56336.88 | [17 empty] | Всего по позиции
Колодец-перепадной | [23 empty] | Колодец-перепадной
67 | ФЕР23-03-001-07 | Устройство круглых сборных железобетонных канализационных колодцев диаметром: 2 м в сухих грунтах |  |  | 4: 10 м3; 5: 0.625; 6: 1; 7: 0.625 | [11 empty] | Устройство круглых сборных железобетонных канализационных колодцев диаметром: 2 м в сухих грунтах
|  | Объем=(0,59+0,48+0,39+0,59*3+0,02+3) / 10 | [23 empty] | Объем=(0,59+0,48+0,39+0,59*3+0,02+3) / 10
| Приказ от 07.07.2022 № 557/пр прил.8 табл.2 п.3 | Производство работ осуществляется на территории действующего предприятия с наличием в зоне производства работ одного или нескольких из перечисленных ниже факторов: - разветвленная сеть транспортных и инженерных коммуникаций; - стесненные условия для складирования материалов; - действующее технологическое оборудование; - движение технологического транспорта ОЗП=1,15; ЭМ=1,15 к расх.; ЗПМ=1,15; ТЗ=1,15; ТЗМ=1,15 | [24 empty] | Производство работ осуществляется на территории действующего предприятия с наличием в зоне производства работ одного или нескольких из перечисленных ниже факторов: - разветвленная сеть транспортных и инженерных коммуникаций; - стесненные условия для складирования материалов; - действующее технологическое оборудование; - движение технологического транспорта ОЗП=1,15; ЭМ=1,15 к расх.; ЗПМ=1,15; ТЗ=1,15; ТЗМ=1,15
| 1 | ОТ |  |  | 8: 731.22; 9: 1.15; 10: 525.56; 11: 44.77; 12: 23529.32 | [14 empty] | ОТ
| 2 | ЭМ |  |  | 8: 1520.51; 9: 1.15; 10: 1092.87; 11: 13.24; 12: 14469.6 | [14 empty] | ЭМ
| 3 | в т.ч. ОТм |  |  | 8: 201.05; 9: 1.15; 10: 144.5; 11: 44.77; 12: 6469.27 | [14 empty] | в т.ч. ОТм
| 4 | М |  |  | 8: 3939.59; 10: 2462.24; 11: 8.16; 12: 20091.88 | [14 empty] | М
|  | ЗТ |  |  | 4: чел.-ч; 5: 80.62; 6: 1.15; 7: 57.9456 | [15 empty] | ЗТ
|  | ЗТм |  |  | 4: чел.-ч; 5: 15.75; 6: 1.15; 7: 11.3203 | [15 empty] | ЗТм
|  | Итого по расценке |  |  | 8: 6191.32; 10: 4080.67; 12: 58090.8 | [16 empty] | Итого по расценке
|  | ФОТ |  |  | 10: 670.06; 12: 29998.59 | [15 empty] | ФОТ
| Приказ № 812/пр от 21.12.2020 Прил. п.18 | НР Наружные сети водопровода, канализации, теплоснабжения, газопровода |  |  | 4: %; 5: 117; 7: 117; 10: 783.97; 12: 35098.35 | [15 empty] | НР Наружные сети водопровода, канализации, теплоснабжения, газопровода
| Приказ № 774/пр от 11.12.2020 Прил. п.18, Приказ № 774/пр от 11.12.2020 п.16 | СП Наружные сети водопровода, канализации, теплоснабжения, газопровода |  |  | % | 74 | 0.85 | 62.9 |  |  | 421.47 |  | 18869.11 | [15 empty] | СП Наружные сети водопровода, канализации, теплоснабжения, газопровода
|  | Всего по позиции |  |  | 10: 5286.11; 12: 112058.26 | [17 empty] | Всего по позиции
20 | ФССЦ-05.1.01.11-0046 | Плита днища ПН20, бетон B15 (М200), объем 0,59 м3, расход арматуры 79,44 кг |  |  | шт | 1 | 1 | 1 | 908.44 |  | 908.44 | 8.16 | 7412.87 | [11 empty] | Плита днища ПН20, бетон B15 (М200), объем 0,59 м3, расход арматуры 79,44 кг
|  | (Материалы для строительных работ) | [29 empty] | (Материалы для строительных работ)
|  | Всего по позиции |  |  | 10: 908.44; 12: 7412.87 | [17 empty] | Всего по позиции
21 | ФССЦ-05.1.06.09-0010 | Плиты перекрытия 2ПП20-2, бетон B15, объем 0,48 м3, расход арматуры 84,49 кг |  |  | шт | 1 | 1 | 1 | 873.72 |  | 873.72 | 8.16 | 7129.56 | [11 empty] | Плиты перекрытия 2ПП20-2, бетон B15, объем 0,48 м3, расход арматуры 84,49 кг
|  | (Материалы для строительных работ) | [29 empty] | (Материалы для строительных работ)
|  | Всего по позиции |  |  | 10: 873.72; 12: 7129.56 | [17 empty] | Всего по позиции
23 | ФССЦ-05.1.01.09-0071 | Кольцо стеновое смотровых колодцев КС20.6, бетон B15 (М200), объем 0,39 м3, расход арматуры 13,04 кг |  |  | шт | 1 | 1 | 1 | 593.85 |  | 593.85 | 8.16 | 4845.82 | [11 empty] | Кольцо стеновое смотровых колодцев КС20.6, бетон B15 (М200), объем 0,39 м3, расход арматуры 13,04 кг
|  | (Материалы для строительных работ) | [29 empty] | (Материалы для строительных работ)
|  | Всего по позиции |  |  | 10: 593.85; 12: 4845.82 | [17 empty] | Всего по позиции
24 | ФССЦ-05.1.01.09-0073 | Кольцо стеновое смотровых колодцев КС20.9, бетон B15 (М200), объем 0,59 м3, расход арматуры 19,88 кг |  |  | шт | 3 | 1 | 3 | 901.16 |  | 2703.48 | 8.16 | 22060.4 | [11 empty] | Кольцо стеновое смотровых колодцев КС20.9, бетон B15 (М200), объем 0,59 м3, расход арматуры 19,88 кг
|  | (Материалы для строительных работ) | [29 empty] | (Материалы для строительных работ)
|  | Всего по позиции |  |  | 10: 2703.48; 12: 22060.4 | [17 empty] | Всего по позиции
22 | ФССЦ-05.1.01.09-0042 | Кольцо опорное КО-6 /бетон B15 (М200), объем 0,02 м3, расход арматуры 1,10 кг |  |  | шт | 1 | 1 | 1 | 31.43 |  | 31.43 | 8.16 | 256.47 | [11 empty] | Кольцо опорное КО-6 /бетон B15 (М200), объем 0,02 м3, расход арматуры 1,10 кг
|  | (Материалы для строительных работ) | [29 empty] | (Материалы для строительных работ)
|  | Всего по позиции |  |  | 10: 31.43; 12: 256.47 | [17 empty] | Всего по позиции
27 | ФССЦ-08.1.02.06-0032 | Люк чугунный тяжелый (ГОСТ 3634-99) марка Т(C250)-Д-1-60 |  |  | шт | 1 | 1 | 1 | 596.04 |  | 596.04 | 8.16 | 4863.69 | [11 empty] | Люк чугунный тяжелый (ГОСТ 3634-99) марка Т(C250)-Д-1-60
|  | (Материалы для строительных работ) | [29 empty] | (Материалы для строительных работ)
|  | Всего по позиции |  |  | 10: 596.04; 12: 4863.69 | [17 empty] | Всего по позиции
26 | ФССЦ-07.2.05.01-0032 | Ограждения лестничных проемов, лестничные марши, пожарные лестницы |  |  | т | 0.02682 | 1 | 0.02682 | 7571 |  | 203.05 | 8.16 | 1656.89 | [11 empty] | Ограждения лестничных проемов, лестничные марши, пожарные лестницы
|  | (Материалы для строительных работ) | [29 empty] | (Материалы для строительных работ)
|  | Объем=26,82/1000 | [23 empty] | Объем=26,82/1000
|  | Всего по позиции |  |  | 10: 203.05; 12: 1656.89 | [17 empty] | Всего по позиции
29 | ФССЦ-24.3.05.07-0018 | Муфта защитная полиэтиленовая для прохода труб сквозь стену, номинальный наружный диаметр 280 мм |  |  | шт | 1 | 1 | 1 | 282.84 |  | 282.84 | 8.16 | 2307.97 | [11 empty] | Муфта защитная полиэтиленовая для прохода труб сквозь стену, номинальный наружный диаметр 280 мм
|  | (Материалы для строительных работ) | [29 empty] | (Материалы для строительных работ)
|  | Всего по позиции |  |  | 10: 282.84; 12: 2307.97 | [17 empty] | Всего по позиции
68 | ФЕР08-01-003-07 | Гидроизоляция боковая обмазочная битумная в 2 слоя по выровненной поверхности бутовой кладки, кирпичу, бетону |  |  | 4: 100 м2; 5: 0.375; 6: 1; 7: 0.375 | [11 empty] | Гидроизоляция боковая обмазочная битумная в 2 слоя по выровненной поверхности бутовой кладки, кирпичу, бетону
|  | Объем=37,5 / 100 | [23 empty] | Объем=37,5 / 100
| Приказ от 07.07.2022 № 557/пр прил.8 табл.2 п.3 | Производство работ осуществляется на территории действующего предприятия с наличием в зоне производства работ одного или нескольких из перечисленных ниже факторов: - разветвленная сеть транспортных и инженерных коммуникаций; - стесненные условия для складирования материалов; - действующее технологическое оборудование; - движение технологического транспорта ОЗП=1,15; ЭМ=1,15 к расх.; ЗПМ=1,15; ТЗ=1,15; ТЗМ=1,15 | [24 empty] | Производство работ осуществляется на территории действующего предприятия с наличием в зоне производства работ одного или нескольких из перечисленных ниже факторов: - разветвленная сеть транспортных и инженерных коммуникаций; - стесненные условия для складирования материалов; - действующее технологическое оборудование; - движение технологического транспорта ОЗП=1,15; ЭМ=1,15 к расх.; ЗПМ=1,15; ТЗ=1,15; ТЗМ=1,15
| 1 | ОТ |  |  | 8: 201.61; 9: 1.15; 10: 86.94; 11: 44.77; 12: 3892.3 | [14 empty] | ОТ
| 2 | ЭМ |  |  | 8: 71.64; 9: 1.15; 10: 30.89; 11: 13.24; 12: 408.98 | [14 empty] | ЭМ
| 3 | в т.ч. ОТм |  |  | 8: 2.32; 9: 1.15; 10: 1; 11: 44.77; 12: 44.77 | [14 empty] | в т.ч. ОТм
| 4 | М |  |  | 8: 62.75; 10: 23.53; 11: 8.16; 12: 192 | [14 empty] | М
|  | ЗТ |  |  | 4: чел.-ч; 5: 21.2; 6: 1.15; 7: 9.1425 | [15 empty] | ЗТ
|  | ЗТм |  |  | 4: чел.-ч; 5: 0.2; 6: 1.15; 7: 0.08625 | [15 empty] | ЗТм
|  | Итого по расценке |  |  | 8: 336; 10: 141.36; 12: 4493.28 | [16 empty] | Итого по расценке
|  | ФОТ |  |  | 10: 87.94; 12: 3937.07 | [15 empty] | ФОТ
| Приказ № 812/пр от 21.12.2020 Прил. п.8 | НР Конструкции из кирпича и блоков |  |  | 4: %; 5: 110; 7: 110; 10: 96.73; 12: 4330.78 | [15 empty] | НР Конструкции из кирпича и блоков
| Приказ № 774/пр от 11.12.2020 Прил. п.8, Приказ № 774/пр от 11.12.2020 п.16 | СП Конструкции из кирпича и блоков |  |  | % | 69 | 0.85 | 58.65 |  |  | 51.58 |  | 2309.09 | [15 empty] | СП Конструкции из кирпича и блоков
|  | Всего по позиции |  |  | 10: 289.67; 12: 11133.15 | [17 empty] | Всего по позиции
70 | ФССЦ-01.2.03.03-0009 | Мастика битумная «Еша» применит. |  |  | т | 0.075 | 1 | 0.075 | 21597.69 |  | 1619.83 | 8.16 | 13217.81 | [11 empty] | Мастика битумная «Еша» применит.
|  | (Конструкции из кирпича и блоков) | [29 empty] | (Конструкции из кирпича и блоков)
|  | Объем=75/1000 | [23 empty] | Объем=75/1000
|  | Всего по позиции |  |  | 10: 1619.83; 12: 13217.81 | [17 empty] | Всего по позиции
69 | ФССЦ-01.2.03.05-0010 | Праймер битумный производства «Техно-Николь» |  |  | т | 0.012 | 1 | 0.012 | 11885.47 |  | 142.63 | 8.16 | 1163.86 | [11 empty] | Праймер битумный производства «Техно-Николь»
|  | (Материалы для строительных работ) | [29 empty] | (Материалы для строительных работ)
|  | Объем=12/1000 | [23 empty] | Объем=12/1000
|  | Всего по позиции |  |  | 10: 142.63; 12: 1163.86 | [17 empty] | Всего по позиции
71 | ФЕР06-13-001-03 | Устройство стен и плоских днищ при толщине: до 150 мм прямоугольных сооружений/ стенка рассекатель |  |  | 4: 100 м3; 5: 0.005; 6: 1; 7: 0.005 | [11 empty] | Устройство стен и плоских днищ при толщине: до 150 мм прямоугольных сооружений/ стенка рассекатель
|  | Объем=(0,19+0,16+0,15) / 100 | [23 empty] | Объем=(0,19+0,16+0,15) / 100
| Приказ от 07.07.2022 № 557/пр прил.8 табл.2 п.3 | Производство работ осуществляется на территории действующего предприятия с наличием в зоне производства работ одного или нескольких из перечисленных ниже факторов: - разветвленная сеть транспортных и инженерных коммуникаций; - стесненные условия для складирования материалов; - действующее технологическое оборудование; - движение технологического транспорта ОЗП=1,15; ЭМ=1,15 к расх.; ЗПМ=1,15; ТЗ=1,15; ТЗМ=1,15 | [24 empty] | Производство работ осуществляется на территории действующего предприятия с наличием в зоне производства работ одного или нескольких из перечисленных ниже факторов: - разветвленная сеть транспортных и инженерных коммуникаций; - стесненные условия для складирования материалов; - действующее технологическое оборудование; - движение технологического транспорта ОЗП=1,15; ЭМ=1,15 к расх.; ЗПМ=1,15; ТЗ=1,15; ТЗМ=1,15
| 1 | ОТ |  |  | 8: 11740.6; 9: 1.15; 10: 67.51; 11: 44.77; 12: 3022.42 | [14 empty] | ОТ
| 2 | ЭМ |  |  | 8: 13693.92; 9: 1.15; 10: 78.74; 11: 13.24; 12: 1042.52 | [14 empty] | ЭМ
| 3 | в т.ч. ОТм |  |  | 8: 1884.46; 9: 1.15; 10: 10.84; 11: 44.77; 12: 485.31 | [14 empty] | в т.ч. ОТм
| 4 | М |  |  | 8: 6821.32; 10: 34.11; 11: 8.16; 12: 278.34 | [14 empty] | М
|  | ЗТ |  |  | 4: чел.-ч; 5: 1249; 6: 1.15; 7: 7.1818 | [15 empty] | ЗТ
|  | ЗТм |  |  | 4: чел.-ч; 5: 140.18; 6: 1.15; 7: 0.80603 | [15 empty] | ЗТм
|  | Итого по расценке |  |  | 8: 32255.84; 10: 180.36; 12: 4343.28 | [16 empty] | Итого по расценке
|  | ФОТ |  |  | 10: 78.35; 12: 3507.73 | [15 empty] | ФОТ
| Приказ № 812/пр от 21.12.2020 Прил. п.6 | НР Бетонные и железобетонные монолитные конструкции и работы в строительстве |  |  | 4: %; 5: 102; 7: 102; 10: 79.92; 12: 3577.88 | [15 empty] | НР Бетонные и железобетонные монолитные конструкции и работы в строительстве
| Приказ № 774/пр от 11.12.2020 Прил. п.6, Приказ № 774/пр от 11.12.2020 п.16 | СП Бетонные и железобетонные монолитные конструкции и работы в строительстве |  |  | % | 58 | 0.85 | 49.3 |  |  | 38.63 |  | 1729.31 | [15 empty] | СП Бетонные и железобетонные монолитные конструкции и работы в строительстве
|  | Всего по позиции |  |  | 10: 298.91; 12: 9650.47 | [17 empty] | Всего по позиции
31 | ФССЦ-04.1.02.02-0009 | Смеси бетонные тяжелого бетона (БСТ) для гидротехнических сооружений на сульфатостойких цементах, класс В25 (М350) |  |  | м3 | 0.5075 | 1 | 0.5075 | 850.61 |  | 431.68 | 8.16 | 3522.51 | [11 empty] | Смеси бетонные тяжелого бетона (БСТ) для гидротехнических сооружений на сульфатостойких цементах, класс В25 (М350)
|  | (Материалы для строительных работ) | [29 empty] | (Материалы для строительных работ)
|  | Всего по позиции |  |  | 10: 431.68; 12: 3522.51 | [17 empty] | Всего по позиции
32 | ФССЦ-08.4.03.03-0031 | Сталь арматурная, горячекатаная, периодического профиля, класс А-III, диаметр 10 мм |  |  | т | 0.029 | 1 | 0.029 | 8014.15 |  | 232.41 | 8.16 | 1896.47 | [11 empty] | Сталь арматурная, горячекатаная, периодического профиля, класс А-III, диаметр 10 мм
|  | (Материалы для строительных работ) | [29 empty] | (Материалы для строительных работ)
|  | Объем=(10,3+8,4+8)/1000*1,08 | [23 empty] | Объем=(10,3+8,4+8)/1000*1,08
|  | Всего по позиции |  |  | 10: 232.41; 12: 1896.47 | [17 empty] | Всего по позиции
78 | ФЕР06-03-004-09 | Установка закладных деталей весом: до 4 кг |  |  | 4: т; 5: 0.0114; 6: 1; 7: 0.0114 | [11 empty] | Установка закладных деталей весом: до 4 кг
|  | Объем=(1,7*2+1*8)/1000 | [23 empty] | Объем=(1,7*2+1*8)/1000
| Приказ от 07.07.2022 № 557/пр прил.8 табл.2 п.3 | Производство работ осуществляется на территории действующего предприятия с наличием в зоне производства работ одного или нескольких из перечисленных ниже факторов: - разветвленная сеть транспортных и инженерных коммуникаций; - стесненные условия для складирования материалов; - действующее технологическое оборудование; - движение технологического транспорта ОЗП=1,15; ЭМ=1,15 к расх.; ЗПМ=1,15; ТЗ=1,15; ТЗМ=1,15 | [24 empty] | Производство работ осуществляется на территории действующего предприятия с наличием в зоне производства работ одного или нескольких из перечисленных ниже факторов: - разветвленная сеть транспортных и инженерных коммуникаций; - стесненные условия для складирования материалов; - действующее технологическое оборудование; - движение технологического транспорта ОЗП=1,15; ЭМ=1,15 к расх.; ЗПМ=1,15; ТЗ=1,15; ТЗМ=1,15
| 1 | ОТ |  |  | 8: 1795.86; 9: 1.15; 10: 23.54; 11: 44.77; 12: 1053.89 | [14 empty] | ОТ
| 2 | ЭМ |  |  | 8: 28.64; 9: 1.15; 10: 0.38; 11: 13.24; 12: 5.03 | [14 empty] | ЭМ
| 3 | в т.ч. ОТм |  |  | 8: 4.09; 9: 1.15; 10: 0.05; 11: 44.77; 12: 2.24 | [14 empty] | в т.ч. ОТм
|  | ЗТ |  |  | 4: чел.-ч; 5: 198; 6: 1.15; 7: 2.5958 | [15 empty] | ЗТ
|  | ЗТм |  |  | 4: чел.-ч; 5: 0.33; 6: 1.15; 7: 0.0043263 | [15 empty] | ЗТм
|  | Итого по расценке |  |  | 8: 1824.5; 10: 23.92; 12: 1058.92 | [16 empty] | Итого по расценке
|  | ФОТ |  |  | 10: 23.59; 12: 1056.13 | [15 empty] | ФОТ
| Приказ № 812/пр от 21.12.2020 Прил. п.6 | НР Бетонные и железобетонные монолитные конструкции и работы в строительстве |  |  | 4: %; 5: 102; 7: 102; 10: 24.06; 12: 1077.25 | [15 empty] | НР Бетонные и железобетонные монолитные конструкции и работы в строительстве
| Приказ № 774/пр от 11.12.2020 Прил. п.6, Приказ № 774/пр от 11.12.2020 п.16 | СП Бетонные и железобетонные монолитные конструкции и работы в строительстве |  |  | % | 58 | 0.85 | 49.3 |  |  | 11.63 |  | 520.67 | [15 empty] | СП Бетонные и железобетонные монолитные конструкции и работы в строительстве
|  | Всего по позиции |  |  | 10: 59.61; 12: 2656.84 | [17 empty] | Всего по позиции
79 | ФССЦ-08.4.01.02-0013 | Детали закладные и накладные, изготовленные с применением сварки, гнутья, сверления (пробивки) отверстий (при наличии одной из этих операций или всего перечня в любых сочетаниях), поставляемые отдельно |  |  | т | 0.0114 | 1 | 0.0114 | 6800 |  | 77.52 | 8.16 | 632.56 | [11 empty] | Детали закладные и накладные, изготовленные с применением сварки, гнутья, сверления (пробивки) отверстий (при наличии одной из этих операций или всего перечня в любых сочетаниях), поставляемые отдельно
|  | (Бетонные и железобетонные монолитные конструкции и работы в строительстве) | [29 empty] | (Бетонные и железобетонные монолитные конструкции и работы в строительстве)
|  | Всего по позиции |  |  | 10: 77.52; 12: 632.56 | [17 empty] | Всего по позиции
80 | ФЕР06-03-004-08 | Установка стальных конструкций, остающихся в теле бетона |  |  | 4: т; 5: 0.03732; 6: 1; 7: 0.03732 | [11 empty] | Установка стальных конструкций, остающихся в теле бетона
|  | Объем=0,0138+0,01044+0,01308 | [23 empty] | Объем=0,0138+0,01044+0,01308
| 1 | ОТ |  |  | 8: 408.85; 10: 15.26; 11: 44.77; 12: 683.19 | [14 empty] | ОТ
| 2 | ЭМ |  |  | 8: 425.84; 10: 15.89; 11: 13.24; 12: 210.38 | [14 empty] | ЭМ
| 3 | в т.ч. ОТм |  |  | 8: 51.59; 10: 1.93; 11: 44.77; 12: 86.41 | [14 empty] | в т.ч. ОТм
| 4 | М |  |  | 8: 72.21; 10: 2.69; 11: 8.16; 12: 21.95 | [14 empty] | М
|  | ЗТ |  |  | 4: чел.-ч; 5: 42.5; 7: 1.5861 | [15 empty] | ЗТ
|  | ЗТм |  |  | 4: чел.-ч; 5: 4.16; 7: 0.15525 | [15 empty] | ЗТм
|  | Итого по расценке |  |  | 8: 906.9; 10: 33.84; 12: 915.52 | [16 empty] | Итого по расценке
|  | ФОТ |  |  | 10: 17.19; 12: 769.6 | [15 empty] | ФОТ
|  | НР Материалы для строительных работ |  |  | 4: %; 5: 0; 7: 0 | [15 empty] | НР Материалы для строительных работ
|  | СП Материалы для строительных работ |  |  | 4: %; 5: 0; 7: 0 | [15 empty] | СП Материалы для строительных работ
|  | Всего по позиции |  |  | 10: 33.84; 12: 915.52 | [17 empty] | Всего по позиции
34 | ФССЦ-08.3.01.02-0024 | Двутавры с параллельными гранями полок нормальные «Б», сталь: полуспокойная, № 12 |  |  | т | 0.0138 | 1 | 0.0138 | 6419.17 |  | 88.58 | 8.16 | 722.81 | [11 empty] | Двутавры с параллельными гранями полок нормальные «Б», сталь: полуспокойная, № 12
|  | (Материалы для строительных работ) | [29 empty] | (Материалы для строительных работ)
|  | Объем=2,3*6/1000 | [23 empty] | Объем=2,3*6/1000
|  | Всего по позиции |  |  | 10: 88.58; 12: 722.81 | [17 empty] | Всего по позиции
36 | ФССЦ-08.3.07.01-0060 | Сталь полосовая: 100х10 мм, марка Ст3сп |  |  | т | 0.01044 | 1 | 0.01044 | 7385.36 |  | 77.1 | 8.16 | 629.14 | [11 empty] | Сталь полосовая: 100х10 мм, марка Ст3сп
|  | (Материалы для строительных работ) | [29 empty] | (Материалы для строительных работ)
|  | Объем=12*0,87/1000 | [23 empty] | Объем=12*0,87/1000
|  | Всего по позиции |  |  | 10: 77.1; 12: 629.14 | [17 empty] | Всего по позиции
37 | ФССЦ-08.3.08.02-0043 | Сталь угловая равнополочная, марка стали: 18кп, шириной полок 60-100 мм |  |  | т | 0.01308 | 1 | 0.01308 | 4608.87 |  | 60.28 | 8.16 | 491.88 | [11 empty] | Сталь угловая равнополочная, марка стали: 18кп, шириной полок 60-100 мм
|  | (Материалы для строительных работ) | [29 empty] | (Материалы для строительных работ)
|  | Объем=6*2,18/1000 | [23 empty] | Объем=6*2,18/1000
|  | Всего по позиции |  |  | 10: 60.28; 12: 491.88 | [17 empty] | Всего по позиции
81 | ФЕР06-03-004-09 | Установка закладных деталей весом: до 4 кг |  |  | 4: т; 5: 0.02826; 6: 1; 7: 0.02826 | [11 empty] | Установка закладных деталей весом: до 4 кг
|  | Объем=94,2*0,3/1000 | [23 empty] | Объем=94,2*0,3/1000
| Приказ от 07.07.2022 № 557/пр прил.8 табл.2 п.3 | Производство работ осуществляется на территории действующего предприятия с наличием в зоне производства работ одного или нескольких из перечисленных ниже факторов: - разветвленная сеть транспортных и инженерных коммуникаций; - стесненные условия для складирования материалов; - действующее технологическое оборудование; - движение технологического транспорта ОЗП=1,15; ЭМ=1,15 к расх.; ЗПМ=1,15; ТЗ=1,15; ТЗМ=1,15 | [24 empty] | Производство работ осуществляется на территории действующего предприятия с наличием в зоне производства работ одного или нескольких из перечисленных ниже факторов: - разветвленная сеть транспортных и инженерных коммуникаций; - стесненные условия для складирования материалов; - действующее технологическое оборудование; - движение технологического транспорта ОЗП=1,15; ЭМ=1,15 к расх.; ЗПМ=1,15; ТЗ=1,15; ТЗМ=1,15
| 1 | ОТ |  |  | 8: 1795.86; 9: 1.15; 10: 58.36; 11: 44.77; 12: 2612.78 | [14 empty] | ОТ
| 2 | ЭМ |  |  | 8: 28.64; 9: 1.15; 10: 0.93; 11: 13.24; 12: 12.31 | [14 empty] | ЭМ
| 3 | в т.ч. ОТм |  |  | 8: 4.09; 9: 1.15; 10: 0.13; 11: 44.77; 12: 5.82 | [14 empty] | в т.ч. ОТм
|  | ЗТ |  |  | 4: чел.-ч; 5: 198; 6: 1.15; 7: 6.4348 | [15 empty] | ЗТ
|  | ЗТм |  |  | 4: чел.-ч; 5: 0.33; 6: 1.15; 7: 0.010725 | [15 empty] | ЗТм
|  | Итого по расценке |  |  | 8: 1824.5; 10: 59.29; 12: 2625.09 | [16 empty] | Итого по расценке
|  | ФОТ |  |  | 10: 58.49; 12: 2618.6 | [15 empty] | ФОТ
| Приказ № 812/пр от 21.12.2020 Прил. п.6 | НР Бетонные и железобетонные монолитные конструкции и работы в строительстве |  |  | 4: %; 5: 102; 7: 102; 10: 59.66; 12: 2670.97 | [15 empty] | НР Бетонные и железобетонные монолитные конструкции и работы в строительстве
| Приказ № 774/пр от 11.12.2020 Прил. п.6, Приказ № 774/пр от 11.12.2020 п.16 | СП Бетонные и железобетонные монолитные конструкции и работы в строительстве |  |  | % | 58 | 0.85 | 49.3 |  |  | 28.84 |  | 1290.97 | [15 empty] | СП Бетонные и железобетонные монолитные конструкции и работы в строительстве
|  | Всего по позиции |  |  | 10: 147.79; 12: 6587.03 | [17 empty] | Всего по позиции
82 | ФССЦ-08.3.05.02-0061 | Прокат толстолистовой горячекатаный в листах, марка стали Ст3, толщина 10-13 мм |  |  | т | 0.02826 | 1 | 0.02826 | 6671.97 |  | 188.55 | 8.16 | 1538.57 | [11 empty] | Прокат толстолистовой горячекатаный в листах, марка стали Ст3, толщина 10-13 мм
|  | (Материалы для строительных работ) | [29 empty] | (Материалы для строительных работ)
|  | Всего по позиции |  |  | 10: 188.55; 12: 1538.57 | [17 empty] | Всего по позиции
82 | ФЕР13-03-002-17 | Огрунтовка металлических поверхностей за один раз: грунтовкой цинконаполненной |  |  | 4: 100 м2; 5: 0.03; 6: 1; 7: 0.03 | [11 empty] | Огрунтовка металлических поверхностей за один раз: грунтовкой цинконаполненной
|  | Объем=3 / 100 | [23 empty] | Объем=3 / 100
| Приказ от 07.07.2022 № 557/пр прил.8 табл.2 п.3 | Производство работ осуществляется на территории действующего предприятия с наличием в зоне производства работ одного или нескольких из перечисленных ниже факторов: - разветвленная сеть транспортных и инженерных коммуникаций; - стесненные условия для складирования материалов; - действующее технологическое оборудование; - движение технологического транспорта ОЗП=1,15; ЭМ=1,15 к расх.; ЗПМ=1,15; ТЗ=1,15; ТЗМ=1,15 | [24 empty] | Производство работ осуществляется на территории действующего предприятия с наличием в зоне производства работ одного или нескольких из перечисленных ниже факторов: - разветвленная сеть транспортных и инженерных коммуникаций; - стесненные условия для складирования материалов; - действующее технологическое оборудование; - движение технологического транспорта ОЗП=1,15; ЭМ=1,15 к расх.; ЗПМ=1,15; ТЗ=1,15; ТЗМ=1,15
| 1 | ОТ |  |  | 8: 40.02; 9: 1.15; 10: 1.38; 11: 44.77; 12: 61.78 | [14 empty] | ОТ
| 2 | ЭМ |  |  | 8: 15.9; 9: 1.15; 10: 0.55; 11: 13.24; 12: 7.28 | [14 empty] | ЭМ
| 3 | в т.ч. ОТм |  |  | 8: 0.22; 9: 1.15; 10: 0.01; 11: 44.77; 12: 0.45 | [14 empty] | в т.ч. ОТм
| 4 | М |  |  | 8: 1308.99; 10: 39.27; 11: 8.16; 12: 320.44 | [14 empty] | М
|  | ЗТ |  |  | 4: чел.-ч; 5: 4.1; 6: 1.15; 7: 0.14145 | [15 empty] | ЗТ
|  | ЗТм |  |  | 4: чел.-ч; 5: 0.02; 6: 1.15; 7: 0.00069 | [15 empty] | ЗТм
|  | Итого по расценке |  |  | 8: 1364.91; 10: 41.2; 12: 389.5 | [16 empty] | Итого по расценке
|  | ФОТ |  |  | 10: 1.39; 12: 62.23 | [15 empty] | ФОТ
| Приказ № 812/пр от 21.12.2020 Прил. п.13 | НР Защита строительных конструкций и оборудования от коррозии |  |  | 4: %; 5: 94; 7: 94; 10: 1.31; 12: 58.5 | [15 empty] | НР Защита строительных конструкций и оборудования от коррозии
| Приказ № 774/пр от 11.12.2020 Прил. п.13, Приказ № 774/пр от 11.12.2020 п.16 | СП Защита строительных конструкций и оборудования от коррозии |  |  | % | 51 | 0.85 | 43.35 |  |  | 0.6 |  | 26.98 | [15 empty] | СП Защита строительных конструкций и оборудования от коррозии
|  | Всего по позиции |  |  | 10: 43.11; 12: 474.98 | [17 empty] | Всего по позиции
83 | ФЕР13-03-004-28 | Окраска металлических огрунтованных поверхностей: грунт-краской цинконаполненной однокомпонентной полиуретановой (за 2 раза) |  |  | 4: 100 м2; 5: 0.03; 6: 1; 7: 0.03 | [11 empty] | Окраска металлических огрунтованных поверхностей: грунт-краской цинконаполненной однокомпонентной полиуретановой (за 2 раза)
|  | Объем=3 / 100 | [23 empty] | Объем=3 / 100
|  | ПЗ=2 (ОЗП=2; ЭМ=2 к расх.; ЗПМ=2; МАТ=2 к расх.; ТЗ=2; ТЗМ=2) | [24 empty] | ПЗ=2 (ОЗП=2; ЭМ=2 к расх.; ЗПМ=2; МАТ=2 к расх.; ТЗ=2; ТЗМ=2)
| Приказ от 07.07.2022 № 557/пр прил.8 табл.2 п.3 | Производство работ осуществляется на территории действующего предприятия с наличием в зоне производства работ одного или нескольких из перечисленных ниже факторов: - разветвленная сеть транспортных и инженерных коммуникаций; - стесненные условия для складирования материалов; - действующее технологическое оборудование; - движение технологического транспорта ОЗП=1,15; ЭМ=1,15 к расх.; ЗПМ=1,15; ТЗ=1,15; ТЗМ=1,15 | [24 empty] | Производство работ осуществляется на территории действующего предприятия с наличием в зоне производства работ одного или нескольких из перечисленных ниже факторов: - разветвленная сеть транспортных и инженерных коммуникаций; - стесненные условия для складирования материалов; - действующее технологическое оборудование; - движение технологического транспорта ОЗП=1,15; ЭМ=1,15 к расх.; ЗПМ=1,15; ТЗ=1,15; ТЗМ=1,15
| 1 | ОТ |  |  | 8: 22.04; 9: 2.3; 10: 1.52; 11: 44.77; 12: 68.05 | [14 empty] | ОТ
| 2 | ЭМ |  |  | 8: 7.39; 9: 2.3; 10: 0.51; 11: 13.24; 12: 6.75 | [14 empty] | ЭМ
| 3 | в т.ч. ОТм |  |  | 8: 0.22; 9: 2.3; 10: 0.02; 11: 44.77; 12: 0.9 | [14 empty] | в т.ч. ОТм
| 4 | М |  |  | 8: 1963.57; 9: 2; 10: 117.81; 11: 8.16; 12: 961.33 | [14 empty] | М
|  | ЗТ |  |  | 4: чел.-ч; 5: 2.43; 6: 2.3; 7: 0.16767 | [15 empty] | ЗТ
|  | ЗТм |  |  | 4: чел.-ч; 5: 0.02; 6: 2.3; 7: 0.00138 | [15 empty] | ЗТм
|  | Итого по расценке |  |  | 8: 1993; 10: 119.84; 12: 1036.13 | [16 empty] | Итого по расценке
|  | ФОТ |  |  | 10: 1.54; 12: 68.95 | [15 empty] | ФОТ
| Приказ № 812/пр от 21.12.2020 Прил. п.13 | НР Защита строительных конструкций и оборудования от коррозии |  |  | 4: %; 5: 94; 7: 94; 10: 1.45; 12: 64.81 | [15 empty] | НР Защита строительных конструкций и оборудования от коррозии
| Приказ № 774/пр от 11.12.2020 Прил. п.13, Приказ № 774/пр от 11.12.2020 п.16 | СП Защита строительных конструкций и оборудования от коррозии |  |  | % | 51 | 0.85 | 43.35 |  |  | 0.67 |  | 29.89 | [15 empty] | СП Защита строительных конструкций и оборудования от коррозии
|  | Всего по позиции |  |  | 10: 121.96; 12: 1130.83 | [17 empty] | Всего по позиции
|  | Итоги по разделу 1 Устройство ливневых сточных вод от трасбордера (К2) : | [31 empty] | Итоги по разделу 1 Устройство ливневых сточных вод от трасбордера (К2) :
|  | Итого прямые затраты (справочно) |  |  | 10: 34596.67 | [21 empty] | Итого прямые затраты (справочно)
|  | в том числе: | [32 empty] | в том числе:
|  | Оплата труда рабочих |  |  | 10: 6102.79 | [21 empty] | Оплата труда рабочих
|  | Эксплуатация машин |  |  | 10: 2374.33 | [21 empty] | Эксплуатация машин
|  | в том числе оплата труда машинистов (Отм) |  |  | 10: 328.63 | [21 empty] | в том числе оплата труда машинистов (Отм)
|  | Материалы |  |  | 10: 26119.55 | [21 empty] | Материалы
|  | Строительные работы |  |  | 10: 43043.1 | [21 empty] | Строительные работы
|  | в том числе: | [32 empty] | в том числе:
|  | оплата труда |  |  | 10: 6102.79 | [21 empty] | оплата труда
|  | эксплуатация машин и механизмов |  |  | 10: 2374.33 | [21 empty] | эксплуатация машин и механизмов
|  | в том числе оплата труда машинистов (ОТм) |  |  | 10: 328.63 | [21 empty] | в том числе оплата труда машинистов (ОТм)
|  | материалы |  |  | 10: 26119.55 | [21 empty] | материалы
|  | накладные расходы |  |  | 10: 5978.38 | [21 empty] | накладные расходы
|  | сметная прибыль |  |  | 10: 2468.05 | [21 empty] | сметная прибыль
|  | Итого ФОТ (справочно) |  |  | 10: 6431.42 | [21 empty] | Итого ФОТ (справочно)
|  | Итого накладные расходы (справочно) |  |  | 10: 5978.38 | [21 empty] | Итого накладные расходы (справочно)
|  | Итого сметная прибыль (справочно) |  |  | 10: 2468.05 | [21 empty] | Итого сметная прибыль (справочно)
|  | Итого по разделу 1 Устройство ливневых сточных вод от трасбордера (К2) |  |  | 10: 43043.1 | [22 empty] | Итого по разделу 1 Устройство ливневых сточных вод от трасбордера (К2)
Раздел 2. Устройство футляра для существующей тубы хоз.бытовой канализации | [22 empty] | Раздел 2. Устройство футляра для существующей тубы хоз.бытовой канализации
76 | ФЕР01-01-003-08 | Разработка грунта в отвал экскаваторами "драглайн" или "обратная лопата" с ковшом вместимостью: 0,65 (0,5-1) м3, группа грунтов 2 |  |  | 4: 1000 м3; 5: 0.2; 6: 1; 7: 0.2 | [11 empty] | Разработка грунта в отвал экскаваторами "драглайн" или "обратная лопата" с ковшом вместимостью: 0,65 (0,5-1) м3, группа грунтов 2
|  | Объем=(205-5) / 1000 | [23 empty] | Объем=(205-5) / 1000
| Приказ от 07.07.2022 № 557/пр прил.8 табл.2 п.3 | Производство работ осуществляется на территории действующего предприятия с наличием в зоне производства работ одного или нескольких из перечисленных ниже факторов: - разветвленная сеть транспортных и инженерных коммуникаций; - стесненные условия для складирования материалов; - действующее технологическое оборудование; - движение технологического транспорта ОЗП=1,15; ЭМ=1,15 к расх.; ЗПМ=1,15; ТЗ=1,15; ТЗМ=1,15 | [24 empty] | Производство работ осуществляется на территории действующего предприятия с наличием в зоне производства работ одного или нескольких из перечисленных ниже факторов: - разветвленная сеть транспортных и инженерных коммуникаций; - стесненные условия для складирования материалов; - действующее технологическое оборудование; - движение технологического транспорта ОЗП=1,15; ЭМ=1,15 к расх.; ЗПМ=1,15; ТЗ=1,15; ТЗМ=1,15
| 1 | ОТ |  |  | 8: 69.26; 9: 1.15; 10: 15.93; 11: 44.77; 12: 713.19 | [14 empty] | ОТ
| 2 | ЭМ |  |  | 8: 2224.71; 9: 1.15; 10: 511.68; 11: 13.24; 12: 6774.64 | [14 empty] | ЭМ
| 3 | в т.ч. ОТм |  |  | 8: 260.55; 9: 1.15; 10: 59.93; 11: 44.77; 12: 2683.07 | [14 empty] | в т.ч. ОТм
|  | ЗТ |  |  | 4: чел.-ч; 5: 8.88; 6: 1.15; 7: 2.0424 | [15 empty] | ЗТ
|  | ЗТм |  |  | 4: чел.-ч; 5: 19.3; 6: 1.15; 7: 4.439 | [15 empty] | ЗТм
|  | Итого по расценке |  |  | 8: 2293.97; 10: 527.61; 12: 7487.83 | [16 empty] | Итого по расценке
|  | ФОТ |  |  | 10: 75.86; 12: 3396.26 | [15 empty] | ФОТ
| Приказ № 812/пр от 21.12.2020 Прил. п.1.1 | НР Земляные работы, выполняемые механизированным способом |  |  | 4: %; 5: 92; 7: 92; 10: 69.79; 12: 3124.56 | [15 empty] | НР Земляные работы, выполняемые механизированным способом
| Приказ № 774/пр от 11.12.2020 Прил. п.1.1, Приказ № 774/пр от 11.12.2020 п.16 | СП Земляные работы, выполняемые механизированным способом |  |  | % | 46 | 0.85 | 39.1 |  |  | 29.66 |  | 1327.94 | [15 empty] | СП Земляные работы, выполняемые механизированным способом
|  | Всего по позиции |  |  | 10: 627.06; 12: 11940.33 | [17 empty] | Всего по позиции
77 | ФЕР01-01-013-08 | Разработка грунта с погрузкой на автомобили-самосвалы экскаваторами с ковшом вместимостью: 0,65 (0,5-1) м3, группа грунтов 2 |  |  | 4: 1000 м3; 5: 0.005; 6: 1; 7: 0.005 | [11 empty] | Разработка грунта с погрузкой на автомобили-самосвалы экскаваторами с ковшом вместимостью: 0,65 (0,5-1) м3, группа грунтов 2
|  | Объем=5 / 1000 | [23 empty] | Объем=5 / 1000
| Прил.1.12 п.3.36 | Устройство траншей прямоугольного сечения ОЗП=1,25; ЭМ=1,25 к расх.; ЗПМ=1,25; ТЗ=1,25; ТЗМ=1,25 | [24 empty] | Устройство траншей прямоугольного сечения ОЗП=1,25; ЭМ=1,25 к расх.; ЗПМ=1,25; ТЗ=1,25; ТЗМ=1,25
| Приказ от 07.07.2022 № 557/пр прил.8 табл.2 п.3 | Производство работ осуществляется на территории действующего предприятия с наличием в зоне производства работ одного или нескольких из перечисленных ниже факторов: - разветвленная сеть транспортных и инженерных коммуникаций; - стесненные условия для складирования материалов; - действующее технологическое оборудование; - движение технологического транспорта ОЗП=1,15; ЭМ=1,15 к расх.; ЗПМ=1,15; ТЗ=1,15; ТЗМ=1,15 | [24 empty] | Производство работ осуществляется на территории действующего предприятия с наличием в зоне производства работ одного или нескольких из перечисленных ниже факторов: - разветвленная сеть транспортных и инженерных коммуникаций; - стесненные условия для складирования материалов; - действующее технологическое оборудование; - движение технологического транспорта ОЗП=1,15; ЭМ=1,15 к расх.; ЗПМ=1,15; ТЗ=1,15; ТЗМ=1,15
| 1 | ОТ |  |  | 8: 76.75; 9: 1.4375; 10: 0.55; 11: 44.77; 12: 24.62 | [14 empty] | ОТ
| 2 | ЭМ |  |  | 8: 3030.55; 9: 1.4375; 10: 21.78; 11: 13.24; 12: 288.37 | [14 empty] | ЭМ
| 3 | в т.ч. ОТм |  |  | 8: 385.16; 9: 1.4375; 10: 2.77; 11: 44.77; 12: 124.01 | [14 empty] | в т.ч. ОТм
| 4 | М |  |  | 8: 4.34; 10: 0.02; 11: 8.16; 12: 0.16 | [14 empty] | М
|  | ЗТ |  |  | 4: чел.-ч; 5: 9.84; 6: 1.4375; 7: 0.070725 | [15 empty] | ЗТ
|  | ЗТм |  |  | 4: чел.-ч; 5: 28.53; 6: 1.4375; 7: 0.20506 | [15 empty] | ЗТм
|  | Итого по расценке |  |  | 8: 3111.64; 10: 22.35; 12: 313.15 | [16 empty] | Итого по расценке
|  | ФОТ |  |  | 10: 3.32; 12: 148.63 | [15 empty] | ФОТ
| Приказ № 812/пр от 21.12.2020 Прил. п.1.1 | НР Земляные работы, выполняемые механизированным способом |  |  | 4: %; 5: 92; 7: 92; 10: 3.05; 12: 136.74 | [15 empty] | НР Земляные работы, выполняемые механизированным способом
| Приказ № 774/пр от 11.12.2020 Прил. п.1.1, Приказ № 774/пр от 11.12.2020 п.16 | СП Земляные работы, выполняемые механизированным способом |  |  | % | 46 | 0.85 | 39.1 |  |  | 1.3 |  | 58.11 | [15 empty] | СП Земляные работы, выполняемые механизированным способом
|  | Всего по позиции |  |  | 10: 26.7; 12: 508 | [17 empty] | Всего по позиции
87 | ФЕР01-02-056-08 | Разработка грунта вручную в траншеях шириной более 2 м и котлованах площадью сечения до 5 м2 с креплениями, глубина траншей и котлованов: до 3 м, группа грунтов 2 |  |  | 4: 100 м3; 5: 0.7; 6: 1; 7: 0.7 | [11 empty] | Разработка грунта вручную в траншеях шириной более 2 м и котлованах площадью сечения до 5 м2 с креплениями, глубина траншей и котлованов: до 3 м, группа грунтов 2
|  | Объем=70 / 100 | [23 empty] | Объем=70 / 100
| Прил.1.12 п.3.189 | Разработка грунта в местах, находящихся на расстоянии до 1 м от кабелей, проложенных в трубопроводах или коробах, а также от водопроводных и канализационных труб ОЗП=1,15; ТЗ=1,15 | [24 empty] | Разработка грунта в местах, находящихся на расстоянии до 1 м от кабелей, проложенных в трубопроводах или коробах, а также от водопроводных и канализационных труб ОЗП=1,15; ТЗ=1,15
| Приказ от 07.07.2022 № 557/пр прил.8 табл.2 п.3 | Производство работ осуществляется на территории действующего предприятия с наличием в зоне производства работ одного или нескольких из перечисленных ниже факторов: - разветвленная сеть транспортных и инженерных коммуникаций; - стесненные условия для складирования материалов; - действующее технологическое оборудование; - движение технологического транспорта ОЗП=1,15; ЭМ=1,15 к расх.; ЗПМ=1,15; ТЗ=1,15; ТЗМ=1,15 | [24 empty] | Производство работ осуществляется на территории действующего предприятия с наличием в зоне производства работ одного или нескольких из перечисленных ниже факторов: - разветвленная сеть транспортных и инженерных коммуникаций; - стесненные условия для складирования материалов; - действующее технологическое оборудование; - движение технологического транспорта ОЗП=1,15; ЭМ=1,15 к расх.; ЗПМ=1,15; ТЗ=1,15; ТЗМ=1,15
| 1 | ОТ |  |  | 8: 2480.48; 9: 1.3225; 10: 2296.3; 11: 44.77; 12: 102805.35 | [14 empty] | ОТ
|  | ЗТ |  |  | 4: чел.-ч; 5: 296; 6: 1.3225; 7: 274.022 | [15 empty] | ЗТ
|  | Итого по расценке |  |  | 8: 2480.48; 10: 2296.3; 12: 102805.35 | [16 empty] | Итого по расценке
|  | ФОТ |  |  | 10: 2296.3; 12: 102805.35 | [15 empty] | ФОТ
| Приказ № 812/пр от 21.12.2020 Прил. п.1.2 | НР Земляные работы, выполняемые ручным способом |  |  | 4: %; 5: 89; 7: 89; 10: 2043.71; 12: 91496.76 | [15 empty] | НР Земляные работы, выполняемые ручным способом
| Приказ № 774/пр от 11.12.2020 Прил. п.1.2, Приказ № 774/пр от 11.12.2020 п.16 | СП Земляные работы, выполняемые ручным способом |  |  | % | 40 | 0.85 | 34 |  |  | 780.74 |  | 34953.82 | [15 empty] | СП Земляные работы, выполняемые ручным способом
|  | Всего по позиции |  |  | 10: 5120.75; 12: 229255.93 | [17 empty] | Всего по позиции
61 | Цена поставщика ООО "Террус" | Перевозка и утилизация отходов 4-5 класса опасности |  |  | м3 | 5 | 1 | 5 | 162.38 |  | 811.9 | 8.16 | 6625.1 | [11 empty] | Перевозка и утилизация отходов 4-5 класса опасности
|  | (Материалы для строительных работ) | [29 empty] | (Материалы для строительных работ)
|  | Цена=1590/1,2/8,16 | [30 empty] | Цена=1590/1,2/8,16
|  | Всего по позиции |  |  | 10: 811.9; 12: 6625.1 | [17 empty] | Всего по позиции
73 | ФЕР01-01-033-02 | Засыпка траншей и котлованов с перемещением грунта до 5 м бульдозерами мощностью: 59 кВт (80 л.с.), группа грунтов 2 |  |  | 4: 1000 м3; 5: 0.257; 6: 1; 7: 0.257 | [11 empty] | Засыпка траншей и котлованов с перемещением грунта до 5 м бульдозерами мощностью: 59 кВт (80 л.с.), группа грунтов 2
|  | Объем=257 / 1000 | [23 empty] | Объем=257 / 1000
| Приказ от 07.07.2022 № 557/пр прил.8 табл.2 п.3 | Производство работ осуществляется на территории действующего предприятия с наличием в зоне производства работ одного или нескольких из перечисленных ниже факторов: - разветвленная сеть транспортных и инженерных коммуникаций; - стесненные условия для складирования материалов; - действующее технологическое оборудование; - движение технологического транспорта ОЗП=1,15; ЭМ=1,15 к расх.; ЗПМ=1,15; ТЗ=1,15; ТЗМ=1,15 | [24 empty] | Производство работ осуществляется на территории действующего предприятия с наличием в зоне производства работ одного или нескольких из перечисленных ниже факторов: - разветвленная сеть транспортных и инженерных коммуникаций; - стесненные условия для складирования материалов; - действующее технологическое оборудование; - движение технологического транспорта ОЗП=1,15; ЭМ=1,15 к расх.; ЗПМ=1,15; ТЗ=1,15; ТЗМ=1,15
| 2 | ЭМ |  |  | 8: 479.33; 9: 1.15; 10: 141.67; 11: 13.24; 12: 1875.71 | [14 empty] | ЭМ
| 3 | в т.ч. ОТм |  |  | 8: 93.5; 9: 1.15; 10: 27.63; 11: 44.77; 12: 1237 | [14 empty] | в т.ч. ОТм
|  | ЗТм |  |  | 4: чел.-ч; 5: 8.06; 6: 1.15; 7: 2.3821 | [15 empty] | ЗТм
|  | Итого по расценке |  |  | 8: 479.33; 10: 141.67; 12: 1875.71 | [16 empty] | Итого по расценке
|  | ФОТ |  |  | 10: 27.63; 12: 1237 | [15 empty] | ФОТ
| Приказ № 812/пр от 21.12.2020 Прил. п.1.1 | НР Земляные работы, выполняемые механизированным способом |  |  | 4: %; 5: 92; 7: 92; 10: 25.42; 12: 1138.04 | [15 empty] | НР Земляные работы, выполняемые механизированным способом
| Приказ № 774/пр от 11.12.2020 Прил. п.1.1, Приказ № 774/пр от 11.12.2020 п.16 | СП Земляные работы, выполняемые механизированным способом |  |  | % | 46 | 0.85 | 39.1 |  |  | 10.8 |  | 483.67 | [15 empty] | СП Земляные работы, выполняемые механизированным способом
|  | Всего по позиции |  |  | 10: 177.89; 12: 3497.42 | [17 empty] | Всего по позиции
49 | ФЕР01-02-061-02 | Засыпка вручную траншей, пазух котлованов и ям, группа грунтов: 2 |  |  | 4: 100 м3; 5: 0.13; 6: 1; 7: 0.13 | [11 empty] | Засыпка вручную траншей, пазух котлованов и ям, группа грунтов: 2
|  | Объем=13 / 100 | [23 empty] | Объем=13 / 100
| Приказ от 07.07.2022 № 557/пр прил.8 табл.2 п.3 | Производство работ осуществляется на территории действующего предприятия с наличием в зоне производства работ одного или нескольких из перечисленных ниже факторов: - разветвленная сеть транспортных и инженерных коммуникаций; - стесненные условия для складирования материалов; - действующее технологическое оборудование; - движение технологического транспорта ОЗП=1,15; ЭМ=1,15 к расх.; ЗПМ=1,15; ТЗ=1,15; ТЗМ=1,15 | [24 empty] | Производство работ осуществляется на территории действующего предприятия с наличием в зоне производства работ одного или нескольких из перечисленных ниже факторов: - разветвленная сеть транспортных и инженерных коммуникаций; - стесненные условия для складирования материалов; - действующее технологическое оборудование; - движение технологического транспорта ОЗП=1,15; ЭМ=1,15 к расх.; ЗПМ=1,15; ТЗ=1,15; ТЗМ=1,15
| 1 | ОТ |  |  | 8: 729; 9: 1.15; 10: 108.99; 11: 44.77; 12: 4879.48 | [14 empty] | ОТ
|  | ЗТ |  |  | 4: чел.-ч; 5: 97.2; 6: 1.15; 7: 14.5314 | [15 empty] | ЗТ
|  | Итого по расценке |  |  | 8: 729; 10: 108.99; 12: 4879.48 | [16 empty] | Итого по расценке
|  | ФОТ |  |  | 10: 108.99; 12: 4879.48 | [15 empty] | ФОТ
| Приказ № 812/пр от 21.12.2020 Прил. п.1.2 | НР Земляные работы, выполняемые ручным способом |  |  | 4: %; 5: 89; 7: 89; 10: 97; 12: 4342.74 | [15 empty] | НР Земляные работы, выполняемые ручным способом
| Приказ № 774/пр от 11.12.2020 Прил. п.1.2, Приказ № 774/пр от 11.12.2020 п.16 | СП Земляные работы, выполняемые ручным способом |  |  | % | 40 | 0.85 | 34 |  |  | 37.06 |  | 1659.02 | [15 empty] | СП Земляные работы, выполняемые ручным способом
|  | Всего по позиции |  |  | 10: 243.05; 12: 10881.24 | [17 empty] | Всего по позиции
88 | ФЕР22-01-015-13 | Укладка стальных разрезных кожухов (футляров) в открытых траншеях диаметром: 400 мм |  |  | 4: 100 м; 5: 0.33; 6: 1; 7: 0.33 | [11 empty] | Укладка стальных разрезных кожухов (футляров) в открытых траншеях диаметром: 400 мм
|  | Объем=33 / 100 | [23 empty] | Объем=33 / 100
| Приказ от 07.07.2022 № 557/пр прил.8 табл.2 п.3 | Производство работ осуществляется на территории действующего предприятия с наличием в зоне производства работ одного или нескольких из перечисленных ниже факторов: - разветвленная сеть транспортных и инженерных коммуникаций; - стесненные условия для складирования материалов; - действующее технологическое оборудование; - движение технологического транспорта ОЗП=1,15; ЭМ=1,15 к расх.; ЗПМ=1,15; ТЗ=1,15; ТЗМ=1,15 | [24 empty] | Производство работ осуществляется на территории действующего предприятия с наличием в зоне производства работ одного или нескольких из перечисленных ниже факторов: - разветвленная сеть транспортных и инженерных коммуникаций; - стесненные условия для складирования материалов; - действующее технологическое оборудование; - движение технологического транспорта ОЗП=1,15; ЭМ=1,15 к расх.; ЗПМ=1,15; ТЗ=1,15; ТЗМ=1,15
| 1 | ОТ |  |  | 8: 2533.37; 9: 1.15; 10: 961.41; 11: 44.77; 12: 43042.33 | [14 empty] | ОТ
| 2 | ЭМ |  |  | 8: 3691.69; 9: 1.15; 10: 1401; 11: 13.24; 12: 18549.24 | [14 empty] | ЭМ
| 3 | в т.ч. ОТм |  |  | 8: 236.45; 9: 1.15; 10: 89.73; 11: 44.77; 12: 4017.21 | [14 empty] | в т.ч. ОТм
| 4 | М |  |  | 8: 3155.09; 10: 1041.18; 11: 8.16; 12: 8496.03 | [14 empty] | М
|  | ЗТ |  |  | 4: чел.-ч; 5: 266.39; 6: 1.15; 7: 101.095 | [15 empty] | ЗТ
|  | ЗТм |  |  | 4: чел.-ч; 5: 17.6; 6: 1.15; 7: 6.6792 | [15 empty] | ЗТм
|  | Итого по расценке |  |  | 8: 9380.15; 10: 3403.59; 12: 70087.6 | [16 empty] | Итого по расценке
|  | ФОТ |  |  | 10: 1051.14; 12: 47059.54 | [15 empty] | ФОТ
| Приказ № 812/пр от 21.12.2020 Прил. п.18 | НР Наружные сети водопровода, канализации, теплоснабжения, газопровода |  |  | 4: %; 5: 117; 7: 117; 10: 1229.83; 12: 55059.66 | [15 empty] | НР Наружные сети водопровода, канализации, теплоснабжения, газопровода
| Приказ № 774/пр от 11.12.2020 Прил. п.18, Приказ № 774/пр от 11.12.2020 п.16 | СП Наружные сети водопровода, канализации, теплоснабжения, газопровода |  |  | % | 74 | 0.85 | 62.9 |  |  | 661.17 |  | 29600.45 | [15 empty] | СП Наружные сети водопровода, канализации, теплоснабжения, газопровода
|  | Всего по позиции |  |  | 10: 5294.59; 12: 154747.71 | [17 empty] | Всего по позиции
99 | ФССЦ-11.1.03.01-0076 | Бруски обрезные, хвойных пород, длина 2-6,5 м, толщина 40-60 мм, сорт III |  |  | м3 | -0.33 | 1 | -0.33 | 976.56 |  | -322.26 | 8.16 | -2629.64 | [11 empty] | Бруски обрезные, хвойных пород, длина 2-6,5 м, толщина 40-60 мм, сорт III
|  | (Наружные сети водопровода, канализации, теплоснабжения, газопровода) | [29 empty] | (Наружные сети водопровода, канализации, теплоснабжения, газопровода)
|  | Всего по позиции |  |  | 10: -322.26; 12: -2629.64 | [17 empty] | Всего по позиции
100 | ФССЦ-23.1.02.03-1049 | Кольцо опорное из нержавеющей стали, толщина стенки 2 мм, длина 150 мм, наружный диаметр 230 мм |  |  | шт | 6 | 1 | 6 | 551.73 |  | 3310.38 | 8.16 | 27012.7 | [11 empty] | Кольцо опорное из нержавеющей стали, толщина стенки 2 мм, длина 150 мм, наружный диаметр 230 мм
|  | (Наружные сети водопровода, канализации, теплоснабжения, газопровода) | [29 empty] | (Наружные сети водопровода, канализации, теплоснабжения, газопровода)
|  | Всего по позиции |  |  | 10: 3310.38; 12: 27012.7 | [17 empty] | Всего по позиции
89 | ФССЦ-23.5.01.08-0015 | Трубы стальные электросварные прямошовные и спиральношовные, класс прочности К38, наружный диаметр 426 мм, толщина стенки 7 мм |  |  | м | 33.33 | 1 | 33.33 | 542.3 |  | 18074.86 | 8.16 | 147490.86 | [11 empty] | Трубы стальные электросварные прямошовные и спиральношовные, класс прочности К38, наружный диаметр 426 мм, толщина стенки 7 мм
|  | (Материалы для строительных работ) | [29 empty] | (Материалы для строительных работ)
|  | Всего по позиции |  |  | 10: 18074.86; 12: 147490.86 | [17 empty] | Всего по позиции
75 | ФЕР09-05-006-01 | Резка стального профилированного настила |  |  | 4: м реза; 5: 66; 6: 1; 7: 66 | [11 empty] | Резка стального профилированного настила
|  | Объем=33*2 | [23 empty] | Объем=33*2
| Приказ от 07.07.2022 № 557/пр прил.8 табл.2 п.3 | Производство работ осуществляется на территории действующего предприятия с наличием в зоне производства работ одного или нескольких из перечисленных ниже факторов: - разветвленная сеть транспортных и инженерных коммуникаций; - стесненные условия для складирования материалов; - действующее технологическое оборудование; - движение технологического транспорта ОЗП=1,15; ЭМ=1,15 к расх.; ЗПМ=1,15; ТЗ=1,15; ТЗМ=1,15 | [24 empty] | Производство работ осуществляется на территории действующего предприятия с наличием в зоне производства работ одного или нескольких из перечисленных ниже факторов: - разветвленная сеть транспортных и инженерных коммуникаций; - стесненные условия для складирования материалов; - действующее технологическое оборудование; - движение технологического транспорта ОЗП=1,15; ЭМ=1,15 к расх.; ЗПМ=1,15; ТЗ=1,15; ТЗМ=1,15
| 1 | ОТ |  |  | 8: 3.05; 9: 1.15; 10: 231.5; 11: 44.77; 12: 10364.26 | [14 empty] | ОТ
|  | ЗТ |  |  | 4: чел.-ч; 5: 0.34; 6: 1.15; 7: 25.806 | [15 empty] | ЗТ
|  | Итого по расценке |  |  | 8: 3.05; 10: 231.5; 12: 10364.26 | [16 empty] | Итого по расценке
|  | ФОТ |  |  | 10: 231.5; 12: 10364.26 | [15 empty] | ФОТ
| Приказ № 812/пр от 21.12.2020 Прил. п.9 | НР Строительные металлические конструкции |  |  | 4: %; 5: 93; 7: 93; 10: 215.3; 12: 9638.76 | [15 empty] | НР Строительные металлические конструкции
| Приказ № 774/пр от 11.12.2020 Прил. п.9, Приказ № 774/пр от 11.12.2020 п.16 | СП Строительные металлические конструкции |  |  | % | 62 | 0.85 | 52.7 |  |  | 122 |  | 5461.97 | [15 empty] | СП Строительные металлические конструкции
|  | Всего по позиции |  |  | 10: 568.8; 12: 25464.99 | [17 empty] | Всего по позиции
90 | ФЕР22-02-003-10 | Нанесение весьма усиленной антикоррозионной битумно-резиновой или битумно-полимерной изоляции на стальные трубопроводы диаметром: 400 мм |  |  | 4: км; 5: 0.033; 6: 1; 7: 0.033 | [11 empty] | Нанесение весьма усиленной антикоррозионной битумно-резиновой или битумно-полимерной изоляции на стальные трубопроводы диаметром: 400 мм
|  | Объем=33/1000 | [23 empty] | Объем=33/1000
| Приказ от 07.07.2022 № 557/пр прил.8 табл.2 п.3 | Производство работ осуществляется на территории действующего предприятия с наличием в зоне производства работ одного или нескольких из перечисленных ниже факторов: - разветвленная сеть транспортных и инженерных коммуникаций; - стесненные условия для складирования материалов; - действующее технологическое оборудование; - движение технологического транспорта ОЗП=1,15; ЭМ=1,15 к расх.; ЗПМ=1,15; ТЗ=1,15; ТЗМ=1,15 | [24 empty] | Производство работ осуществляется на территории действующего предприятия с наличием в зоне производства работ одного или нескольких из перечисленных ниже факторов: - разветвленная сеть транспортных и инженерных коммуникаций; - стесненные условия для складирования материалов; - действующее технологическое оборудование; - движение технологического транспорта ОЗП=1,15; ЭМ=1,15 к расх.; ЗПМ=1,15; ТЗ=1,15; ТЗМ=1,15
| 1 | ОТ |  |  | 8: 3418.72; 9: 1.15; 10: 129.74; 11: 44.77; 12: 5808.46 | [14 empty] | ОТ
| 2 | ЭМ |  |  | 8: 23357.8; 9: 1.15; 10: 886.43; 11: 13.24; 12: 11736.33 | [14 empty] | ЭМ
| 3 | в т.ч. ОТм |  |  | 8: 1851.05; 9: 1.15; 10: 70.25; 11: 44.77; 12: 3145.09 | [14 empty] | в т.ч. ОТм
| 4 | М |  |  | 8: 15659.71; 10: 516.77; 11: 8.16; 12: 4216.84 | [14 empty] | М
|  | ЗТ |  |  | 4: чел.-ч; 5: 368; 6: 1.15; 7: 13.9656 | [15 empty] | ЗТ
|  | ЗТм |  |  | 4: чел.-ч; 5: 130.4; 6: 1.15; 7: 4.9487 | [15 empty] | ЗТм
|  | Итого по расценке |  |  | 8: 42436.23; 10: 1532.94; 12: 21761.63 | [16 empty] | Итого по расценке
|  | ФОТ |  |  | 10: 199.99; 12: 8953.55 | [15 empty] | ФОТ
| Приказ № 812/пр от 21.12.2020 Прил. п.18 | НР Наружные сети водопровода, канализации, теплоснабжения, газопровода |  |  | 4: %; 5: 117; 7: 117; 10: 233.99; 12: 10475.65 | [15 empty] | НР Наружные сети водопровода, канализации, теплоснабжения, газопровода
| Приказ № 774/пр от 11.12.2020 Прил. п.18, Приказ № 774/пр от 11.12.2020 п.16 | СП Наружные сети водопровода, канализации, теплоснабжения, газопровода |  |  | % | 74 | 0.85 | 62.9 |  |  | 125.79 |  | 5631.78 | [15 empty] | СП Наружные сети водопровода, канализации, теплоснабжения, газопровода
|  | Всего по позиции |  |  | 10: 1892.72; 12: 37869.06 | [17 empty] | Всего по позиции
93 | ФЕР22-02-006-10 | Нанесение весьма усиленной антикоррозионной битумно-резиновой или битумно-полимерной изоляции на стыки и фасонные части стальных трубопроводов диаметром: 400 мм |  |  | 4: км; 5: 0.033; 6: 1; 7: 0.033 | [11 empty] | Нанесение весьма усиленной антикоррозионной битумно-резиновой или битумно-полимерной изоляции на стыки и фасонные части стальных трубопроводов диаметром: 400 мм
|  | Объем=33/1000 | [23 empty] | Объем=33/1000
| Приказ от 07.07.2022 № 557/пр прил.8 табл.2 п.3 | Производство работ осуществляется на территории действующего предприятия с наличием в зоне производства работ одного или нескольких из перечисленных ниже факторов: - разветвленная сеть транспортных и инженерных коммуникаций; - стесненные условия для складирования материалов; - действующее технологическое оборудование; - движение технологического транспорта ОЗП=1,15; ЭМ=1,15 к расх.; ЗПМ=1,15; ТЗ=1,15; ТЗМ=1,15 | [24 empty] | Производство работ осуществляется на территории действующего предприятия с наличием в зоне производства работ одного или нескольких из перечисленных ниже факторов: - разветвленная сеть транспортных и инженерных коммуникаций; - стесненные условия для складирования материалов; - действующее технологическое оборудование; - движение технологического транспорта ОЗП=1,15; ЭМ=1,15 к расх.; ЗПМ=1,15; ТЗ=1,15; ТЗМ=1,15
| 1 | ОТ |  |  | 8: 1047.55; 9: 1.15; 10: 39.75; 11: 44.77; 12: 1779.61 | [14 empty] | ОТ
| 2 | ЭМ |  |  | 8: 1752.67; 9: 1.15; 10: 66.51; 11: 13.24; 12: 880.59 | [14 empty] | ЭМ
| 3 | в т.ч. ОТм |  |  | 8: 216.43; 9: 1.15; 10: 8.21; 11: 44.77; 12: 367.56 | [14 empty] | в т.ч. ОТм
| 4 | М |  |  | 8: 1570.54; 10: 51.83; 11: 8.16; 12: 422.93 | [14 empty] | М
|  | ЗТ |  |  | 4: чел.-ч; 5: 105.6; 6: 1.15; 7: 4.0075 | [15 empty] | ЗТ
|  | ЗТм |  |  | 4: чел.-ч; 5: 16.92; 6: 1.15; 7: 0.64211 | [15 empty] | ЗТм
|  | Итого по расценке |  |  | 8: 4370.76; 10: 158.09; 12: 3083.13 | [16 empty] | Итого по расценке
|  | ФОТ |  |  | 10: 47.96; 12: 2147.17 | [15 empty] | ФОТ
| Приказ № 812/пр от 21.12.2020 Прил. п.18 | НР Наружные сети водопровода, канализации, теплоснабжения, газопровода |  |  | 4: %; 5: 117; 7: 117; 10: 56.11; 12: 2512.19 | [15 empty] | НР Наружные сети водопровода, канализации, теплоснабжения, газопровода
| Приказ № 774/пр от 11.12.2020 Прил. п.18, Приказ № 774/пр от 11.12.2020 п.16 | СП Наружные сети водопровода, канализации, теплоснабжения, газопровода |  |  | % | 74 | 0.85 | 62.9 |  |  | 30.17 |  | 1350.57 | [15 empty] | СП Наружные сети водопровода, канализации, теплоснабжения, газопровода
|  | Всего по позиции |  |  | 10: 244.37; 12: 6945.89 | [17 empty] | Всего по позиции
91 | ФССЦ-01.2.03.03-0002 | Мастика "Ярославна БПХ-2" |  |  | т | 0.46794 | 1 | 0.46794 | 43982.4 |  | 20581.12 | 8.16 | 167941.94 | [11 empty] | Мастика "Ярославна БПХ-2"
|  | (Наружные сети водопровода, канализации, теплоснабжения, газопровода) | [29 empty] | (Наружные сети водопровода, канализации, теплоснабжения, газопровода)
|  | Объем=0,429+0,03894 | [23 empty] | Объем=0,429+0,03894
|  | Всего по позиции |  |  | 10: 20581.12; 12: 167941.94 | [17 empty] | Всего по позиции
98 | ФЕРр66-38-3 | Заполнение трубопроводов или межтрубного пространства при трубах в футляре: цементным раствором |  |  | 4: м3; 5: 4; 6: 1; 7: 4 | [11 empty] | Заполнение трубопроводов или межтрубного пространства при трубах в футляре: цементным раствором
| 1 | ОТ |  |  | 8: 20.64; 10: 82.56; 11: 44.77; 12: 3696.21 | [14 empty] | ОТ
| 2 | ЭМ |  |  | 8: 75.01; 10: 300.04; 11: 13.24; 12: 3972.53 | [14 empty] | ЭМ
| 3 | в т.ч. ОТм |  |  | 8: 10.86; 10: 43.44; 11: 44.77; 12: 1944.81 | [14 empty] | в т.ч. ОТм
| 4 | М |  |  | 8: 507.7; 10: 2030.8; 11: 8.16; 12: 16571.33 | [14 empty] | М
|  | ЗТ |  |  | 4: чел.-ч; 5: 2.33; 7: 9.32 | [15 empty] | ЗТ
|  | ЗТм |  |  | 4: чел.-ч; 5: 0.69; 7: 2.76 | [15 empty] | ЗТм
|  | Итого по расценке |  |  | 8: 603.35; 10: 2413.4; 12: 24240.07 | [16 empty] | Итого по расценке
|  | ФОТ |  |  | 10: 126; 12: 5641.02 | [15 empty] | ФОТ
| Пр/812-100.2-1 | НР Наружные инженерные сети: замена участков трубопроводов, восстановление и замена изделий и другое (ремонтно-строительные) |  |  | 4: %; 5: 104; 7: 104; 10: 131.04; 12: 5866.66 | [15 empty] | НР Наружные инженерные сети: замена участков трубопроводов, восстановление и замена изделий и другое (ремонтно-строительные)
| Пр/774-100.2 | СП Наружные инженерные сети: замена участков трубопроводов, восстановление и замена изделий и другое (ремонтно-строительные) |  |  | 4: %; 5: 60; 7: 60; 10: 75.6; 12: 3384.61 | [15 empty] | СП Наружные инженерные сети: замена участков трубопроводов, восстановление и замена изделий и другое (ремонтно-строительные)
|  | Всего по позиции |  |  | 10: 2620.04; 12: 33491.34 | [17 empty] | Всего по позиции
|  | Итоги по разделу 2 Устройство футляра для существующей тубы хоз.бытовой канализации : | [31 empty] | Итоги по разделу 2 Устройство футляра для существующей тубы хоз.бытовой канализации :
|  | Итого прямые затраты (справочно) |  |  | 10: 53292.44 | [21 empty] | Итого прямые затраты (справочно)
|  | в том числе: | [32 empty] | в том числе:
|  | Оплата труда рабочих |  |  | 10: 3866.73 | [21 empty] | Оплата труда рабочих
|  | Эксплуатация машин |  |  | 10: 3329.11 | [21 empty] | Эксплуатация машин
|  | в том числе оплата труда машинистов (Отм) |  |  | 10: 301.96 | [21 empty] | в том числе оплата труда машинистов (Отм)
|  | Материалы |  |  | 10: 46096.6 | [21 empty] | Материалы
|  | Строительные работы |  |  | 10: 59271.97 | [21 empty] | Строительные работы
|  | в том числе: | [32 empty] | в том числе:
|  | оплата труда |  |  | 10: 3866.73 | [21 empty] | оплата труда
|  | эксплуатация машин и механизмов |  |  | 10: 3329.11 | [21 empty] | эксплуатация машин и механизмов
|  | в том числе оплата труда машинистов (ОТм) |  |  | 10: 301.96 | [21 empty] | в том числе оплата труда машинистов (ОТм)
|  | материалы |  |  | 10: 46096.6 | [21 empty] | материалы
|  | накладные расходы |  |  | 10: 4105.24 | [21 empty] | накладные расходы
|  | сметная прибыль |  |  | 10: 1874.29 | [21 empty] | сметная прибыль
|  | Итого ФОТ (справочно) |  |  | 10: 4168.69 | [21 empty] | Итого ФОТ (справочно)
|  | Итого накладные расходы (справочно) |  |  | 10: 4105.24 | [21 empty] | Итого накладные расходы (справочно)
|  | Итого сметная прибыль (справочно) |  |  | 10: 1874.29 | [21 empty] | Итого сметная прибыль (справочно)
|  | Итого по разделу 2 Устройство футляра для существующей тубы хоз.бытовой канализации |  |  | 10: 59271.97 | [22 empty] | Итого по разделу 2 Устройство футляра для существующей тубы хоз.бытовой канализации
|  | Итоги по смете: | [34 empty] | Итоги по смете:
|  | Итого прямые затраты (справочно) |  |  | 10: 87889.11; 12: 1111132.74 | [24 empty] | Итого прямые затраты (справочно)
|  | в том числе: | [35 empty] | в том числе:
|  | Оплата труда рабочих |  |  | 10: 9969.52; 12: 446335.42 | [24 empty] | Оплата труда рабочих
|  | Эксплуатация машин |  |  | 10: 5703.44; 12: 75513.53 | [24 empty] | Эксплуатация машин
|  | в том числе оплата труда машинистов (Отм) |  |  | 10: 630.59; 12: 28231.54 | [24 empty] | в том числе оплата труда машинистов (Отм)
|  | Материалы |  |  | 10: 72216.15; 12: 589283.79 | [24 empty] | Материалы
|  | Строительные работы |  |  | 10: 102315.07; 12: 1756981.97 | [24 empty] | Строительные работы
|  | в том числе: | [35 empty] | в том числе:
|  | оплата труда |  |  | 10: 9969.52; 12: 446335.42 | [24 empty] | оплата труда
|  | эксплуатация машин и механизмов |  |  | 10: 5703.44; 12: 75513.53 | [24 empty] | эксплуатация машин и механизмов
|  | в том числе оплата труда машинистов (ОТм) |  |  | 10: 630.59; 12: 28231.54 | [24 empty] | в том числе оплата труда машинистов (ОТм)
|  | материалы |  |  | 10: 72216.15; 12: 589283.79 | [24 empty] | материалы
|  | накладные расходы |  |  | 10: 10083.62; 12: 451443.38 | [24 empty] | накладные расходы
|  | сметная прибыль |  |  | 10: 4342.34; 12: 194405.85 | [24 empty] | сметная прибыль
|  | Итого ФОТ (справочно) |  |  | 10: 10600.11; 12: 474566.96 | [24 empty] | Итого ФОТ (справочно)
|  | Итого накладные расходы (справочно) |  |  | 10: 10083.62; 12: 451443.38 | [24 empty] | Итого накладные расходы (справочно)
|  | Итого сметная прибыль (справочно) |  |  | 10: 4342.34; 12: 194405.85 | [24 empty] | Итого сметная прибыль (справочно)
|  | ВСЕГО по смете |  |  | 10: 102315.07; 12: 1756981.97 | [25 empty] | ВСЕГО по смете
| Составил: |  |  |  | 6: (Князева В.И.) | [26 empty] | (Князева В.И.)
[должность, подпись (инициалы, фамилия)]
Проверил:
[должность, подпись (инициалы, фамилия)]
¹ Зарегистрирован Министерством юстиции Российской Федерации 10 сентября 2019 г., регистрационный № 55869), с изменениями, внесенными приказом Министерства строительства и жилищно-коммунального хозяйства Российской Федерации от 20 февраля 2021 г. № 79/пр (зарегистрирован Министерством юстиции Российской Федерации 9 августа 2021 г., регистрационный № 64577)
² Под прочими затратами понимаются затраты, учитываемые в соответствии с пунктом 184 Методики.
³ Под прочими работами понимаются затраты, учитываемые в соответствии с пунктами 122-128 Методики.

## 06-04-02
Приложение № 2
Утверждено приказом № 421 от 4 августа 2020 г. Минстроя РФ в редакции приказа № 557 от 7 июля 2022 г.
Наименование программного продукта | [5 empty] | ГРАНД-Смета, версия 2023.2
Наименование редакции сметных нормативов | [5 empty] | Изменения в сметные нормы, федеральные единичные расценки и отдельные составляющие к ним, включенные в федеральный реестр сметных нормативов приказами Минстроя России от 26 декабря 2019 г. № 871/пр, 872/пр, 873/пр, 874/пр, 875/пр, 876/пр (в ред. приказов от 30.03.2020 № 171/пр, 172/пр, от 01.06.2020 № 294/пр, 295/пр, от 30.06.2020 № 352/пр, 353/пр, от 20.10.2020 № 635/пр, 636/пр, от 09.02.2021 № 50/пр, 51/пр, от 24.05.2021 № 320/пр, 321/пр, от 24.06.2021 № 407/пр, 408/пр, от 14.10.2021 № 745/пр, 746/пр), от 20.12.2021 № 961/пр, 962/пр) | [9 empty] | Изменения в сметные нормы, федеральные единичные расценки и отдельные составляющие к ним, включенные в федеральный реестр сметных нормативов приказами Минстроя России от 26 декабря 2019 г. № 871/пр, 872/пр, 873/пр, 874/пр, 875/пр, 876/пр (в ред. приказов от 30.03.2020 № 171/пр, 172/пр, от 01.06.2020 № 294/пр, 295/пр, от 30.06.2020 № 352/пр, 353/пр, от 20.10.2020 № 635/пр, 636/пр, от 09.02.2021 № 50/пр, 51/пр, от 24.05.2021 № 320/пр, 321/пр, от 24.06.2021 № 407/пр, 408/пр, от 14.10.2021 № 745/пр, 746/пр), от 20.12.2021 № 961/пр, 962/пр)
Реквизиты приказа Минстроя России об утверждении дополнений и изменений к сметным нормативам | [5 empty] | Приказы Минстроя России от 26.12.2019 г. № 871/пр, 872/пр, 873/пр, 874/пр, 875/пр, 876/пр, от 30.03.2020 № 171/пр, 172/пр, от 01.06.2020 № 294/пр, 295/пр, от 30.06.2020 № 352/пр, 353/пр, от 20.10.2020 № 635/пр, 636/пр, от 09.02.2021 № 50/пр, 51/пр, от 24.05.2021 № 320/пр, 321/пр, от 24.06.2021 № 407/пр, 408/пр, от 14.10.2021 № 745/пр, 746/пр), от 20.12.2021 № 961/пр, 962/пр | [7 empty] | Реквизиты приказа Минстроя России об утверждении дополнений и изменений к сметным нормативам | Приказы Минстроя России от 26.12.2019 г. № 871/пр, 872/пр, 873/пр, 874/пр, 875/пр, 876/пр, от 30.03.2020 № 171/пр, 172/пр, от 01.06.2020 № 294/пр, 295/пр, от 30.06.2020 № 352/пр, 353/пр, от 20.10.2020 № 635/пр, 636/пр, от 09.02.2021 № 50/пр, 51/пр, от 24.05.2021 № 320/пр, 321/пр, от 24.06.2021 № 407/пр, 408/пр, от 14.10.2021 № 745/пр, 746/пр), от 20.12.2021 № 961/пр, 962/пр |  | Приказы Минстроя России от 26.12.2019 г. № 871/пр, 872/пр, 873/пр, 874/пр, 875/пр, 876/пр, от 30.03.2020 № 171/пр, 172/пр, от 01.06.2020 № 294/пр, 295/пр, от 30.06.2020 № 352/пр, 353/пр, от 20.10.2020 № 635/пр, 636/пр, от 09.02.2021 № 50/пр, 51/пр, от 24.05.2021 № 320/пр, 321/пр, от 24.06.2021 № 407/пр, 408/пр, от 14.10.2021 № 745/пр, 746/пр), от 20.12.2021 № 961/пр, 962/пр
Реквизиты письма Минстроя России об индексах изменения сметной стоимости строительства, включаемые в федеральный реестр сметных нормативов и размещаемые в федеральной государственной информационной системе ценообразования в строительстве, подготовленного в соответствии пунктом 85 Методики расчета индексов изменения сметной стоимости строительства, утвержденной приказом Министерства строительства и жилищно-коммунального хозяйства Российской Федерации от 5 июня 2019 г. № 326/пр¹ | [13 empty] | Реквизиты письма Минстроя России об индексах изменения сметной стоимости строительства, включаемые в федеральный реестр сметных нормативов и размещаемые в федеральной государственной информационной системе ценообразования в строительстве, подготовленного в соответствии пунктом 85 Методики расчета индексов изменения сметной стоимости строительства, утвержденной приказом Министерства строительства и жилищно-коммунального хозяйства Российской Федерации от 5 июня 2019 г. № 326/пр¹
Реквизиты нормативного правового акта об утверждении оплаты труда, утверждаемый в соответствии с пунктом 22(1) Правилами мониторинга цен, утвержденными постановлением Правительства Российской Федерации от 23 декабря 2016 г. № 1452 | [13 empty] | Реквизиты нормативного правового акта об утверждении оплаты труда, утверждаемый в соответствии с пунктом 22(1) Правилами мониторинга цен, утвержденными постановлением Правительства Российской Федерации от 23 декабря 2016 г. № 1452
Наименование субъекта Российской Федерации | [5 empty] | 50. Московская область | [11 empty] | 50. Московская область
Наименование зоны субъекта Российской Федерации
Ж/д пути от испытательного центра до обкаточной линии с удлинением трансбордера, расположенные по адресу: Московская область, г.о. Мытищи, ул. Колонцова, д.4 | [18 empty] | Ж/д пути от испытательного центра до обкаточной линии с удлинением трансбордера, расположенные по адресу: Московская область, г.о. Мытищи, ул. Колонцова, д.4
(наименование стройки)
(наименование объекта капитального строительства)
ЛОКАЛЬНЫЙ СМЕТНЫЙ РАСЧЕТ (СМЕТА) № 06-04-02
Теплоснабжение. Переустройство трубопровода | [19 empty] | Теплоснабжение. Переустройство трубопровода
(наименование работ и затрат)
Составлен | базисно-индексным | методом
Основание | Проект ООО НПП "ОВИСТ" 131-23-ТС1
(проектная и (или) иная техническая документация)
Составлен(а) в текущем (базисном) уровне цен |  |  | 1 квартал 2023г. (01.01.2000) | [17 empty] | 1 квартал 2023г. (01.01.2000)
Сметная стоимость |  | 3684.88 | (258,84) | тыс.руб.
в том числе:
| строительных работ | 3632.5 | (256,87) | тыс.руб. |  | Средства на оплату труда рабочих |  |  |  |  | 651.87 | (14,56) | тыс.руб.
| монтажных работ | 52.37 | (1,97) | тыс.руб. |  | Нормативные затраты труда рабочих |  |  |  |  | 1551.11 |  | чел.час.
| оборудования | 0 | (0) | тыс.руб. |  | Нормативные затраты труда машинистов |  |  |  |  | 171.36 |  | чел.час.
| прочих затрат | 0 | (0) | тыс.руб.
№ п/п | Обоснование | Наименование работ и затрат |  |  | Единица измерения | Количество |  |  | Сметная стоимость в базисном уровне цен (в текущем уровне цен (гр. 8) для ресурсов, отсутствующих в ФРСН), руб. |  |  | Индексы | Сметная стоимость в текущем уровне цен, руб.
[6 empty] | на единицу | коэффициенты | всего с учетом коэффициентов | на единицу | коэффициенты | всего
1 | 2 | 3 |  |  | 4 | 5 | 6 | 7 | 8 | 9 | 10 | 11 | 12
Раздел 1. Земляные работы | [21 empty] | Раздел 1. Земляные работы
Под теплотрассу и камеру | [22 empty] | Под теплотрассу и камеру
9 | ФЕР01-01-003-08 | Разработка грунта в отвал экскаваторами "драглайн" или "обратная лопата" с ковшом вместимостью: 0,65 (0,5-1) м3, группа грунтов 2 |  |  | 4: 1000 м3; 5: 0.423; 6: 1; 7: 0.423 | [10 empty] | Разработка грунта в отвал экскаваторами "драглайн" или "обратная лопата" с ковшом вместимостью: 0,65 (0,5-1) м3, группа грунтов 2
|  | Объем=(441,38-9,67+77,09-2,64-83) / 1000 | [22 empty] | Объем=(441,38-9,67+77,09-2,64-83) / 1000
| Приказ от 04.08.2020 № 421/пр п.58б | При применении сметных норм, включенных в сборники ГЭСН (ФЕР, ТЕР), аналогичных технологическим процессам в новом строительстве, в том числе по возведению новых конструктивных элементов ОЗП=1,15; ЭМ=1,25 к расх.; ЗПМ=1,25; ТЗ=1,15; ТЗМ=1,25 | [23 empty] | При применении сметных норм, включенных в сборники ГЭСН (ФЕР, ТЕР), аналогичных технологическим процессам в новом строительстве, в том числе по возведению новых конструктивных элементов ОЗП=1,15; ЭМ=1,25 к расх.; ЗПМ=1,25; ТЗ=1,15; ТЗМ=1,25
| Приказ от 07.07.2022 № 557/пр прил.8 табл.2 п.3 | Производство работ осуществляется на территории действующего предприятия с наличием в зоне производства работ одного или нескольких из перечисленных ниже факторов: - разветвленная сеть транспортных и инженерных коммуникаций; - стесненные условия для складирования материалов; - действующее технологическое оборудование; - движение технологического транспорта ОЗП=1,15; ЭМ=1,15 к расх.; ЗПМ=1,15; ТЗ=1,15; ТЗМ=1,15 | [23 empty] | Производство работ осуществляется на территории действующего предприятия с наличием в зоне производства работ одного или нескольких из перечисленных ниже факторов: - разветвленная сеть транспортных и инженерных коммуникаций; - стесненные условия для складирования материалов; - действующее технологическое оборудование; - движение технологического транспорта ОЗП=1,15; ЭМ=1,15 к расх.; ЗПМ=1,15; ТЗ=1,15; ТЗМ=1,15
| 1 | ОТ |  |  | 8: 69.26; 9: 1.3225; 10: 38.75; 11: 44.77; 12: 1734.84 | [13 empty] | ОТ
| 2 | ЭМ |  |  | 8: 2224.71; 9: 1.4375; 10: 1352.76; 11: 13.24; 12: 17910.54 | [13 empty] | ЭМ
| 3 | в т.ч. ОТм |  |  | 8: 260.55; 9: 1.4375; 10: 158.43; 11: 44.77; 12: 7092.91 | [13 empty] | в т.ч. ОТм
|  | ЗТ |  |  | 4: чел.-ч; 5: 8.88; 6: 1.3225; 7: 4.9676 | [14 empty] | ЗТ
|  | ЗТм |  |  | 4: чел.-ч; 5: 19.3; 6: 1.4375; 7: 11.7356 | [14 empty] | ЗТм
|  | Итого по расценке |  |  | 8: 2293.97; 10: 1391.51; 12: 19645.38 | [15 empty] | Итого по расценке
|  | ФОТ |  |  | 10: 197.18; 12: 8827.75 | [14 empty] | ФОТ
| Приказ № 812/пр от 21.12.2020 Прил. п.1.1 | НР Земляные работы, выполняемые механизированным способом |  |  | 4: %; 5: 92; 7: 92; 10: 181.41; 12: 8121.53 | [14 empty] | НР Земляные работы, выполняемые механизированным способом
| Приказ № 774/пр от 11.12.2020 Прил. п.1.1, Приказ № 774/пр от 11.12.2020 п.16 | СП Земляные работы, выполняемые механизированным способом |  |  | % | 46 | 0.85 | 39.1 |  |  | 77.1 |  | 3451.65 | [14 empty] | СП Земляные работы, выполняемые механизированным способом
|  | Всего по позиции |  |  | 10: 1650.02; 12: 31218.56 | [16 empty] | Всего по позиции
10 | ФЕР01-01-013-08 | Разработка грунта с погрузкой на автомобили-самосвалы экскаваторами с ковшом вместимостью: 0,65 (0,5-1) м3, группа грунтов 2 |  |  | 4: 1000 м3; 5: 0.083; 6: 1; 7: 0.083 | [10 empty] | Разработка грунта с погрузкой на автомобили-самосвалы экскаваторами с ковшом вместимостью: 0,65 (0,5-1) м3, группа грунтов 2
|  | Объем=83 / 1000 | [22 empty] | Объем=83 / 1000
| Приказ от 04.08.2020 № 421/пр п.58б | При применении сметных норм, включенных в сборники ГЭСН (ФЕР, ТЕР), аналогичных технологическим процессам в новом строительстве, в том числе по возведению новых конструктивных элементов ОЗП=1,15; ЭМ=1,25 к расх.; ЗПМ=1,25; ТЗ=1,15; ТЗМ=1,25 | [23 empty] | При применении сметных норм, включенных в сборники ГЭСН (ФЕР, ТЕР), аналогичных технологическим процессам в новом строительстве, в том числе по возведению новых конструктивных элементов ОЗП=1,15; ЭМ=1,25 к расх.; ЗПМ=1,25; ТЗ=1,15; ТЗМ=1,25
| Приказ от 07.07.2022 № 557/пр прил.8 табл.2 п.3 | Производство работ осуществляется на территории действующего предприятия с наличием в зоне производства работ одного или нескольких из перечисленных ниже факторов: - разветвленная сеть транспортных и инженерных коммуникаций; - стесненные условия для складирования материалов; - действующее технологическое оборудование; - движение технологического транспорта ОЗП=1,15; ЭМ=1,15 к расх.; ЗПМ=1,15; ТЗ=1,15; ТЗМ=1,15 | [23 empty] | Производство работ осуществляется на территории действующего предприятия с наличием в зоне производства работ одного или нескольких из перечисленных ниже факторов: - разветвленная сеть транспортных и инженерных коммуникаций; - стесненные условия для складирования материалов; - действующее технологическое оборудование; - движение технологического транспорта ОЗП=1,15; ЭМ=1,15 к расх.; ЗПМ=1,15; ТЗ=1,15; ТЗМ=1,15
| 1 | ОТ |  |  | 8: 76.75; 9: 1.3225; 10: 8.42; 11: 44.77; 12: 376.96 | [13 empty] | ОТ
| 2 | ЭМ |  |  | 8: 3030.55; 9: 1.4375; 10: 361.58; 11: 13.24; 12: 4787.32 | [13 empty] | ЭМ
| 3 | в т.ч. ОТм |  |  | 8: 385.16; 9: 1.4375; 10: 45.95; 11: 44.77; 12: 2057.18 | [13 empty] | в т.ч. ОТм
| 4 | М |  |  | 8: 4.34; 10: 0.36; 11: 8.16; 12: 2.94 | [13 empty] | М
|  | ЗТ |  |  | 4: чел.-ч; 5: 9.84; 6: 1.3225; 7: 1.0801 | [14 empty] | ЗТ
|  | ЗТм |  |  | 4: чел.-ч; 5: 28.53; 6: 1.4375; 7: 3.404 | [14 empty] | ЗТм
|  | Итого по расценке |  |  | 8: 3111.64; 10: 370.36; 12: 5167.22 | [15 empty] | Итого по расценке
|  | ФОТ |  |  | 10: 54.37; 12: 2434.14 | [14 empty] | ФОТ
| Приказ № 812/пр от 21.12.2020 Прил. п.1.1 | НР Земляные работы, выполняемые механизированным способом |  |  | 4: %; 5: 92; 7: 92; 10: 50.02; 12: 2239.41 | [14 empty] | НР Земляные работы, выполняемые механизированным способом
| Приказ № 774/пр от 11.12.2020 Прил. п.1.1, Приказ № 774/пр от 11.12.2020 п.16 | СП Земляные работы, выполняемые механизированным способом |  |  | % | 46 | 0.85 | 39.1 |  |  | 21.26 |  | 951.75 | [14 empty] | СП Земляные работы, выполняемые механизированным способом
|  | Всего по позиции |  |  | 10: 441.64; 12: 8358.38 | [16 empty] | Всего по позиции
157 | ФЕР01-02-056-08 | Разработка грунта вручную в траншеях шириной более 2 м и котлованах площадью сечения до 5 м2 с креплениями, глубина траншей и котлованов: до 3 м, группа грунтов 2 |  |  | 4: 100 м3; 5: 0.1231; 6: 1; 7: 0.1231 | [10 empty] | Разработка грунта вручную в траншеях шириной более 2 м и котлованах площадью сечения до 5 м2 с креплениями, глубина траншей и котлованов: до 3 м, группа грунтов 2
|  | Объем=(9,67+2,64) / 100 | [22 empty] | Объем=(9,67+2,64) / 100
| Приказ от 04.08.2020 № 421/пр п.58б | При применении сметных норм, включенных в сборники ГЭСН (ФЕР, ТЕР), аналогичных технологическим процессам в новом строительстве, в том числе по возведению новых конструктивных элементов ОЗП=1,15; ЭМ=1,25 к расх.; ЗПМ=1,25; ТЗ=1,15; ТЗМ=1,25 | [23 empty] | При применении сметных норм, включенных в сборники ГЭСН (ФЕР, ТЕР), аналогичных технологическим процессам в новом строительстве, в том числе по возведению новых конструктивных элементов ОЗП=1,15; ЭМ=1,25 к расх.; ЗПМ=1,25; ТЗ=1,15; ТЗМ=1,25
| Приказ от 07.07.2022 № 557/пр прил.8 табл.2 п.3 | Производство работ осуществляется на территории действующего предприятия с наличием в зоне производства работ одного или нескольких из перечисленных ниже факторов: - разветвленная сеть транспортных и инженерных коммуникаций; - стесненные условия для складирования материалов; - действующее технологическое оборудование; - движение технологического транспорта ОЗП=1,15; ЭМ=1,15 к расх.; ЗПМ=1,15; ТЗ=1,15; ТЗМ=1,15 | [23 empty] | Производство работ осуществляется на территории действующего предприятия с наличием в зоне производства работ одного или нескольких из перечисленных ниже факторов: - разветвленная сеть транспортных и инженерных коммуникаций; - стесненные условия для складирования материалов; - действующее технологическое оборудование; - движение технологического транспорта ОЗП=1,15; ЭМ=1,15 к расх.; ЗПМ=1,15; ТЗ=1,15; ТЗМ=1,15
| 1 | ОТ |  |  | 8: 2480.48; 9: 1.3225; 10: 403.82; 11: 44.77; 12: 18079.02 | [13 empty] | ОТ
|  | ЗТ |  |  | 4: чел.-ч; 5: 296; 6: 1.3225; 7: 48.1887 | [14 empty] | ЗТ
|  | Итого по расценке |  |  | 8: 2480.48; 10: 403.82; 12: 18079.02 | [15 empty] | Итого по расценке
|  | ФОТ |  |  | 10: 403.82; 12: 18079.02 | [14 empty] | ФОТ
| Приказ № 812/пр от 21.12.2020 Прил. п.1.2 | НР Земляные работы, выполняемые ручным способом |  |  | 4: %; 5: 89; 7: 89; 10: 359.4; 12: 16090.33 | [14 empty] | НР Земляные работы, выполняемые ручным способом
| Приказ № 774/пр от 11.12.2020 Прил. п.1.2, Приказ № 774/пр от 11.12.2020 п.16 | СП Земляные работы, выполняемые ручным способом |  |  | % | 40 | 0.85 | 34 |  |  | 137.3 |  | 6146.87 | [14 empty] | СП Земляные работы, выполняемые ручным способом
|  | Всего по позиции |  |  | 10: 900.52; 12: 40316.22 | [16 empty] | Всего по позиции
14 | ФЕР01-02-067-01 | Крепление досками стенок котлованов и траншей шириной: от 2 до 3 м, глубиной до 3 м в грунтах неустойчивых |  |  | 4: 100 м2; 5: 1.6201; 6: 1; 7: 1.6201 | [10 empty] | Крепление досками стенок котлованов и траншей шириной: от 2 до 3 м, глубиной до 3 м в грунтах неустойчивых
|  | Объем=162,01 / 100 | [22 empty] | Объем=162,01 / 100
| Приказ от 04.08.2020 № 421/пр п.58б | При применении сметных норм, включенных в сборники ГЭСН (ФЕР, ТЕР), аналогичных технологическим процессам в новом строительстве, в том числе по возведению новых конструктивных элементов ОЗП=1,15; ЭМ=1,25 к расх.; ЗПМ=1,25; ТЗ=1,15; ТЗМ=1,25 | [23 empty] | При применении сметных норм, включенных в сборники ГЭСН (ФЕР, ТЕР), аналогичных технологическим процессам в новом строительстве, в том числе по возведению новых конструктивных элементов ОЗП=1,15; ЭМ=1,25 к расх.; ЗПМ=1,25; ТЗ=1,15; ТЗМ=1,25
| Приказ от 07.07.2022 № 557/пр прил.8 табл.2 п.3 | Производство работ осуществляется на территории действующего предприятия с наличием в зоне производства работ одного или нескольких из перечисленных ниже факторов: - разветвленная сеть транспортных и инженерных коммуникаций; - стесненные условия для складирования материалов; - действующее технологическое оборудование; - движение технологического транспорта ОЗП=1,15; ЭМ=1,15 к расх.; ЗПМ=1,15; ТЗ=1,15; ТЗМ=1,15 | [23 empty] | Производство работ осуществляется на территории действующего предприятия с наличием в зоне производства работ одного или нескольких из перечисленных ниже факторов: - разветвленная сеть транспортных и инженерных коммуникаций; - стесненные условия для складирования материалов; - действующее технологическое оборудование; - движение технологического транспорта ОЗП=1,15; ЭМ=1,15 к расх.; ЗПМ=1,15; ТЗ=1,15; ТЗМ=1,15
| 1 | ОТ |  |  | 8: 331.63; 9: 1.3225; 10: 710.54; 11: 44.77; 12: 31810.88 | [13 empty] | ОТ
| 2 | ЭМ |  |  | 8: 78.19; 9: 1.4375; 10: 182.1; 11: 13.24; 12: 2411 | [13 empty] | ЭМ
| 3 | в т.ч. ОТм |  |  | 8: 13.8; 9: 1.4375; 10: 32.14; 11: 44.77; 12: 1438.91 | [13 empty] | в т.ч. ОТм
| 4 | М |  |  | 8: 656.71; 10: 1063.94; 11: 8.16; 12: 8681.75 | [13 empty] | М
|  | ЗТ |  |  | 4: чел.-ч; 5: 39.2; 6: 1.3225; 7: 83.9892 | [14 empty] | ЗТ
|  | ЗТм |  |  | 4: чел.-ч; 5: 1.19; 6: 1.4375; 7: 2.7714 | [14 empty] | ЗТм
|  | Итого по расценке |  |  | 8: 1066.53; 10: 1956.58; 12: 42903.63 | [15 empty] | Итого по расценке
|  | ФОТ |  |  | 10: 742.68; 12: 33249.79 | [14 empty] | ФОТ
| Приказ № 812/пр от 21.12.2020 Прил. п.1.4 | НР Земляные работы, выполняемые по другим видам работ (подготовительным, сопутствующим, укрепительным) |  |  | 4: %; 5: 89; 7: 89; 10: 660.99; 12: 29592.31 | [14 empty] | НР Земляные работы, выполняемые по другим видам работ (подготовительным, сопутствующим, укрепительным)
| Приказ № 774/пр от 11.12.2020 Прил. п.1.4, Приказ № 774/пр от 11.12.2020 п.16 | СП Земляные работы, выполняемые по другим видам работ (подготовительным, сопутствующим, укрепительным) |  |  | % | 41 | 0.85 | 34.85 |  |  | 258.82 |  | 11587.55 | [14 empty] | СП Земляные работы, выполняемые по другим видам работ (подготовительным, сопутствующим, укрепительным)
|  | Всего по позиции |  |  | 10: 2876.39; 12: 84083.49 | [16 empty] | Всего по позиции
27 | Цена поставщика ООО "Террус" | Перевозка и утилизация отходов 4-5 класса опасности |  |  | м3 | 83 | 1 | 83 | 162.38 |  | 13477.54 | 8.16 | 109976.73 | [10 empty] | Перевозка и утилизация отходов 4-5 класса опасности
|  | (Материалы для строительных работ) | [28 empty] | (Материалы для строительных работ)
|  | Цена=1590/1,2/8,16 | [29 empty] | Цена=1590/1,2/8,16
|  | Всего по позиции |  |  | 10: 13477.54; 12: 109976.73 | [16 empty] | Всего по позиции
5 | ФЕР01-01-033-01 | Засыпка траншей и котлованов с перемещением грунта до 5 м бульдозерами мощностью: 59 кВт (80 л.с.), группа грунтов 1 |  |  | 4: 1000 м3; 5: 0.422; 6: 1; 7: 0.422 | [10 empty] | Засыпка траншей и котлованов с перемещением грунта до 5 м бульдозерами мощностью: 59 кВт (80 л.с.), группа грунтов 1
|  | Объем=(435,31*0,97) / 1000 | [22 empty] | Объем=(435,31*0,97) / 1000
| Приказ от 04.08.2020 № 421/пр п.58б | При применении сметных норм, включенных в сборники ГЭСН (ФЕР, ТЕР), аналогичных технологическим процессам в новом строительстве, в том числе по возведению новых конструктивных элементов ОЗП=1,15; ЭМ=1,25 к расх.; ЗПМ=1,25; ТЗ=1,15; ТЗМ=1,25 | [23 empty] | При применении сметных норм, включенных в сборники ГЭСН (ФЕР, ТЕР), аналогичных технологическим процессам в новом строительстве, в том числе по возведению новых конструктивных элементов ОЗП=1,15; ЭМ=1,25 к расх.; ЗПМ=1,25; ТЗ=1,15; ТЗМ=1,25
| Приказ от 07.07.2022 № 557/пр прил.8 табл.2 п.3 | Производство работ осуществляется на территории действующего предприятия с наличием в зоне производства работ одного или нескольких из перечисленных ниже факторов: - разветвленная сеть транспортных и инженерных коммуникаций; - стесненные условия для складирования материалов; - действующее технологическое оборудование; - движение технологического транспорта ОЗП=1,15; ЭМ=1,15 к расх.; ЗПМ=1,15; ТЗ=1,15; ТЗМ=1,15 | [23 empty] | Производство работ осуществляется на территории действующего предприятия с наличием в зоне производства работ одного или нескольких из перечисленных ниже факторов: - разветвленная сеть транспортных и инженерных коммуникаций; - стесненные условия для складирования материалов; - действующее технологическое оборудование; - движение технологического транспорта ОЗП=1,15; ЭМ=1,15 к расх.; ЗПМ=1,15; ТЗ=1,15; ТЗМ=1,15
| 2 | ЭМ |  |  | 8: 410.94; 9: 1.4375; 10: 249.29; 11: 13.24; 12: 3300.6 | [13 empty] | ЭМ
| 3 | в т.ч. ОТм |  |  | 8: 80.16; 9: 1.4375; 10: 48.63; 11: 44.77; 12: 2177.17 | [13 empty] | в т.ч. ОТм
|  | ЗТм |  |  | 4: чел.-ч; 5: 6.91; 6: 1.4375; 7: 4.1918 | [14 empty] | ЗТм
|  | Итого по расценке |  |  | 8: 410.94; 10: 249.29; 12: 3300.6 | [15 empty] | Итого по расценке
|  | ФОТ |  |  | 10: 48.63; 12: 2177.17 | [14 empty] | ФОТ
| Приказ № 812/пр от 21.12.2020 Прил. п.1.1 | НР Земляные работы, выполняемые механизированным способом |  |  | 4: %; 5: 92; 7: 92; 10: 44.74; 12: 2003 | [14 empty] | НР Земляные работы, выполняемые механизированным способом
| Приказ № 774/пр от 11.12.2020 Прил. п.1.1, Приказ № 774/пр от 11.12.2020 п.16 | СП Земляные работы, выполняемые механизированным способом |  |  | % | 46 | 0.85 | 39.1 |  |  | 19.01 |  | 851.27 | [14 empty] | СП Земляные работы, выполняемые механизированным способом
|  | Всего по позиции |  |  | 10: 313.04; 12: 6154.87 | [16 empty] | Всего по позиции
1 | ФЕР01-02-005-01 | Уплотнение грунта пневматическими трамбовками, группа грунтов: 1-2 |  |  | 4: 100 м3; 5: 4.22; 6: 1; 7: 4.22 | [10 empty] | Уплотнение грунта пневматическими трамбовками, группа грунтов: 1-2
|  | Объем=422 / 100 | [22 empty] | Объем=422 / 100
| Приказ от 04.08.2020 № 421/пр п.58б | При применении сметных норм, включенных в сборники ГЭСН (ФЕР, ТЕР), аналогичных технологическим процессам в новом строительстве, в том числе по возведению новых конструктивных элементов ОЗП=1,15; ЭМ=1,25 к расх.; ЗПМ=1,25; ТЗ=1,15; ТЗМ=1,25 | [23 empty] | При применении сметных норм, включенных в сборники ГЭСН (ФЕР, ТЕР), аналогичных технологическим процессам в новом строительстве, в том числе по возведению новых конструктивных элементов ОЗП=1,15; ЭМ=1,25 к расх.; ЗПМ=1,25; ТЗ=1,15; ТЗМ=1,25
| Приказ от 07.07.2022 № 557/пр прил.8 табл.2 п.3 | Производство работ осуществляется на территории действующего предприятия с наличием в зоне производства работ одного или нескольких из перечисленных ниже факторов: - разветвленная сеть транспортных и инженерных коммуникаций; - стесненные условия для складирования материалов; - действующее технологическое оборудование; - движение технологического транспорта ОЗП=1,15; ЭМ=1,15 к расх.; ЗПМ=1,15; ТЗ=1,15; ТЗМ=1,15 | [23 empty] | Производство работ осуществляется на территории действующего предприятия с наличием в зоне производства работ одного или нескольких из перечисленных ниже факторов: - разветвленная сеть транспортных и инженерных коммуникаций; - стесненные условия для складирования материалов; - действующее технологическое оборудование; - движение технологического транспорта ОЗП=1,15; ЭМ=1,15 к расх.; ЗПМ=1,15; ТЗ=1,15; ТЗМ=1,15
| 1 | ОТ |  |  | 8: 106.88; 9: 1.3225; 10: 596.49; 11: 44.77; 12: 26704.86 | [13 empty] | ОТ
| 2 | ЭМ |  |  | 8: 241.58; 9: 1.4375; 10: 1465.48; 11: 13.24; 12: 19402.96 | [13 empty] | ЭМ
| 3 | в т.ч. ОТм |  |  | 8: 26.36; 9: 1.4375; 10: 159.91; 11: 44.77; 12: 7159.17 | [13 empty] | в т.ч. ОТм
|  | ЗТ |  |  | 4: чел.-ч; 5: 12.53; 6: 1.3225; 7: 69.9293 | [14 empty] | ЗТ
|  | ЗТм |  |  | 4: чел.-ч; 5: 2.62; 6: 1.4375; 7: 15.8936 | [14 empty] | ЗТм
|  | Итого по расценке |  |  | 8: 348.46; 10: 2061.97; 12: 46107.82 | [15 empty] | Итого по расценке
|  | ФОТ |  |  | 10: 756.4; 12: 33864.03 | [14 empty] | ФОТ
| Приказ № 812/пр от 21.12.2020 Прил. п.1.1 | НР Земляные работы, выполняемые механизированным способом |  |  | 4: %; 5: 92; 7: 92; 10: 695.89; 12: 31154.91 | [14 empty] | НР Земляные работы, выполняемые механизированным способом
| Приказ № 774/пр от 11.12.2020 Прил. п.1.1, Приказ № 774/пр от 11.12.2020 п.16 | СП Земляные работы, выполняемые механизированным способом |  |  | % | 46 | 0.85 | 39.1 |  |  | 295.75 |  | 13240.84 | [14 empty] | СП Земляные работы, выполняемые механизированным способом
|  | Всего по позиции |  |  | 10: 3053.61; 12: 90503.57 | [16 empty] | Всего по позиции
6 | ФЕР01-02-061-01 | Засыпка вручную траншей, пазух котлованов и ям, группа грунтов: 1 |  |  | 4: 100 м3; 5: 0.131; 6: 1; 7: 0.131 | [10 empty] | Засыпка вручную траншей, пазух котлованов и ям, группа грунтов: 1
|  | Объем=(435,31*0,03) / 100 | [22 empty] | Объем=(435,31*0,03) / 100
| Приказ от 04.08.2020 № 421/пр п.58б | При применении сметных норм, включенных в сборники ГЭСН (ФЕР, ТЕР), аналогичных технологическим процессам в новом строительстве, в том числе по возведению новых конструктивных элементов ОЗП=1,15; ЭМ=1,25 к расх.; ЗПМ=1,25; ТЗ=1,15; ТЗМ=1,25 | [23 empty] | При применении сметных норм, включенных в сборники ГЭСН (ФЕР, ТЕР), аналогичных технологическим процессам в новом строительстве, в том числе по возведению новых конструктивных элементов ОЗП=1,15; ЭМ=1,25 к расх.; ЗПМ=1,25; ТЗ=1,15; ТЗМ=1,25
| Приказ от 07.07.2022 № 557/пр прил.8 табл.2 п.3 | Производство работ осуществляется на территории действующего предприятия с наличием в зоне производства работ одного или нескольких из перечисленных ниже факторов: - разветвленная сеть транспортных и инженерных коммуникаций; - стесненные условия для складирования материалов; - действующее технологическое оборудование; - движение технологического транспорта ОЗП=1,15; ЭМ=1,15 к расх.; ЗПМ=1,15; ТЗ=1,15; ТЗМ=1,15 | [23 empty] | Производство работ осуществляется на территории действующего предприятия с наличием в зоне производства работ одного или нескольких из перечисленных ниже факторов: - разветвленная сеть транспортных и инженерных коммуникаций; - стесненные условия для складирования материалов; - действующее технологическое оборудование; - движение технологического транспорта ОЗП=1,15; ЭМ=1,15 к расх.; ЗПМ=1,15; ТЗ=1,15; ТЗМ=1,15
| 1 | ОТ |  |  | 8: 663.75; 9: 1.3225; 10: 114.99; 11: 44.77; 12: 5148.1 | [13 empty] | ОТ
|  | ЗТ |  |  | 4: чел.-ч; 5: 88.5; 6: 1.3225; 7: 15.3324 | [14 empty] | ЗТ
|  | Итого по расценке |  |  | 8: 663.75; 10: 114.99; 12: 5148.1 | [15 empty] | Итого по расценке
|  | ФОТ |  |  | 10: 114.99; 12: 5148.1 | [14 empty] | ФОТ
| Приказ № 812/пр от 21.12.2020 Прил. п.1.2 | НР Земляные работы, выполняемые ручным способом |  |  | 4: %; 5: 89; 7: 89; 10: 102.34; 12: 4581.81 | [14 empty] | НР Земляные работы, выполняемые ручным способом
| Приказ № 774/пр от 11.12.2020 Прил. п.1.2, Приказ № 774/пр от 11.12.2020 п.16 | СП Земляные работы, выполняемые ручным способом |  |  | % | 40 | 0.85 | 34 |  |  | 39.1 |  | 1750.35 | [14 empty] | СП Земляные работы, выполняемые ручным способом
|  | Всего по позиции |  |  | 10: 256.43; 12: 11480.26 | [16 empty] | Всего по позиции
Под водоприемный колодец и вент.шахту | [22 empty] | Под водоприемный колодец и вент.шахту
2 | ФЕР01-01-003-08 | Разработка грунта в отвал экскаваторами "драглайн" или "обратная лопата" с ковшом вместимостью: 0,65 (0,5-1) м3, группа грунтов 2 |  |  | 4: 1000 м3; 5: 0.04; 6: 1; 7: 0.04 | [10 empty] | Разработка грунта в отвал экскаваторами "драглайн" или "обратная лопата" с ковшом вместимостью: 0,65 (0,5-1) м3, группа грунтов 2
|  | Объем=(50,57-8,79-0,4-1,02) / 1000 | [22 empty] | Объем=(50,57-8,79-0,4-1,02) / 1000
| Приказ от 04.08.2020 № 421/пр п.58б | При применении сметных норм, включенных в сборники ГЭСН (ФЕР, ТЕР), аналогичных технологическим процессам в новом строительстве, в том числе по возведению новых конструктивных элементов ОЗП=1,15; ЭМ=1,25 к расх.; ЗПМ=1,25; ТЗ=1,15; ТЗМ=1,25 | [23 empty] | При применении сметных норм, включенных в сборники ГЭСН (ФЕР, ТЕР), аналогичных технологическим процессам в новом строительстве, в том числе по возведению новых конструктивных элементов ОЗП=1,15; ЭМ=1,25 к расх.; ЗПМ=1,25; ТЗ=1,15; ТЗМ=1,25
| Приказ от 07.07.2022 № 557/пр прил.8 табл.2 п.3 | Производство работ осуществляется на территории действующего предприятия с наличием в зоне производства работ одного или нескольких из перечисленных ниже факторов: - разветвленная сеть транспортных и инженерных коммуникаций; - стесненные условия для складирования материалов; - действующее технологическое оборудование; - движение технологического транспорта ОЗП=1,15; ЭМ=1,15 к расх.; ЗПМ=1,15; ТЗ=1,15; ТЗМ=1,15 | [23 empty] | Производство работ осуществляется на территории действующего предприятия с наличием в зоне производства работ одного или нескольких из перечисленных ниже факторов: - разветвленная сеть транспортных и инженерных коммуникаций; - стесненные условия для складирования материалов; - действующее технологическое оборудование; - движение технологического транспорта ОЗП=1,15; ЭМ=1,15 к расх.; ЗПМ=1,15; ТЗ=1,15; ТЗМ=1,15
| 1 | ОТ |  |  | 8: 69.26; 9: 1.3225; 10: 3.66; 11: 44.77; 12: 163.86 | [13 empty] | ОТ
| 2 | ЭМ |  |  | 8: 2224.71; 9: 1.4375; 10: 127.92; 11: 13.24; 12: 1693.66 | [13 empty] | ЭМ
| 3 | в т.ч. ОТм |  |  | 8: 260.55; 9: 1.4375; 10: 14.98; 11: 44.77; 12: 670.65 | [13 empty] | в т.ч. ОТм
|  | ЗТ |  |  | 4: чел.-ч; 5: 8.88; 6: 1.3225; 7: 0.46975 | [14 empty] | ЗТ
|  | ЗТм |  |  | 4: чел.-ч; 5: 19.3; 6: 1.4375; 7: 1.1098 | [14 empty] | ЗТм
|  | Итого по расценке |  |  | 8: 2293.97; 10: 131.58; 12: 1857.52 | [15 empty] | Итого по расценке
|  | ФОТ |  |  | 10: 18.64; 12: 834.51 | [14 empty] | ФОТ
| Приказ № 812/пр от 21.12.2020 Прил. п.1.1 | НР Земляные работы, выполняемые механизированным способом |  |  | 4: %; 5: 92; 7: 92; 10: 17.15; 12: 767.75 | [14 empty] | НР Земляные работы, выполняемые механизированным способом
| Приказ № 774/пр от 11.12.2020 Прил. п.1.1, Приказ № 774/пр от 11.12.2020 п.16 | СП Земляные работы, выполняемые механизированным способом |  |  | % | 46 | 0.85 | 39.1 |  |  | 7.29 |  | 326.29 | [14 empty] | СП Земляные работы, выполняемые механизированным способом
|  | Всего по позиции |  |  | 10: 156.02; 12: 2951.56 | [16 empty] | Всего по позиции
4 | ФЕР01-01-013-08 | Разработка грунта с погрузкой на автомобили-самосвалы экскаваторами с ковшом вместимостью: 0,65 (0,5-1) м3, группа грунтов 2 |  |  | 4: 1000 м3; 5: 0.009; 6: 1; 7: 0.009 | [10 empty] | Разработка грунта с погрузкой на автомобили-самосвалы экскаваторами с ковшом вместимостью: 0,65 (0,5-1) м3, группа грунтов 2
|  | Объем=8,79 / 1000 | [22 empty] | Объем=8,79 / 1000
| Приказ от 04.08.2020 № 421/пр п.58б | При применении сметных норм, включенных в сборники ГЭСН (ФЕР, ТЕР), аналогичных технологическим процессам в новом строительстве, в том числе по возведению новых конструктивных элементов ОЗП=1,15; ЭМ=1,25 к расх.; ЗПМ=1,25; ТЗ=1,15; ТЗМ=1,25 | [23 empty] | При применении сметных норм, включенных в сборники ГЭСН (ФЕР, ТЕР), аналогичных технологическим процессам в новом строительстве, в том числе по возведению новых конструктивных элементов ОЗП=1,15; ЭМ=1,25 к расх.; ЗПМ=1,25; ТЗ=1,15; ТЗМ=1,25
| Приказ от 07.07.2022 № 557/пр прил.8 табл.2 п.3 | Производство работ осуществляется на территории действующего предприятия с наличием в зоне производства работ одного или нескольких из перечисленных ниже факторов: - разветвленная сеть транспортных и инженерных коммуникаций; - стесненные условия для складирования материалов; - действующее технологическое оборудование; - движение технологического транспорта ОЗП=1,15; ЭМ=1,15 к расх.; ЗПМ=1,15; ТЗ=1,15; ТЗМ=1,15 | [23 empty] | Производство работ осуществляется на территории действующего предприятия с наличием в зоне производства работ одного или нескольких из перечисленных ниже факторов: - разветвленная сеть транспортных и инженерных коммуникаций; - стесненные условия для складирования материалов; - действующее технологическое оборудование; - движение технологического транспорта ОЗП=1,15; ЭМ=1,15 к расх.; ЗПМ=1,15; ТЗ=1,15; ТЗМ=1,15
| 1 | ОТ |  |  | 8: 76.75; 9: 1.3225; 10: 0.91; 11: 44.77; 12: 40.74 | [13 empty] | ОТ
| 2 | ЭМ |  |  | 8: 3030.55; 9: 1.4375; 10: 39.21; 11: 13.24; 12: 519.14 | [13 empty] | ЭМ
| 3 | в т.ч. ОТм |  |  | 8: 385.16; 9: 1.4375; 10: 4.98; 11: 44.77; 12: 222.95 | [13 empty] | в т.ч. ОТм
| 4 | М |  |  | 8: 4.34; 10: 0.04; 11: 8.16; 12: 0.33 | [13 empty] | М
|  | ЗТ |  |  | 4: чел.-ч; 5: 9.84; 6: 1.3225; 7: 0.11712 | [14 empty] | ЗТ
|  | ЗТм |  |  | 4: чел.-ч; 5: 28.53; 6: 1.4375; 7: 0.36911 | [14 empty] | ЗТм
|  | Итого по расценке |  |  | 8: 3111.64; 10: 40.16; 12: 560.21 | [15 empty] | Итого по расценке
|  | ФОТ |  |  | 10: 5.89; 12: 263.69 | [14 empty] | ФОТ
| Приказ № 812/пр от 21.12.2020 Прил. п.1.1 | НР Земляные работы, выполняемые механизированным способом |  |  | 4: %; 5: 92; 7: 92; 10: 5.42; 12: 242.59 | [14 empty] | НР Земляные работы, выполняемые механизированным способом
| Приказ № 774/пр от 11.12.2020 Прил. п.1.1, Приказ № 774/пр от 11.12.2020 п.16 | СП Земляные работы, выполняемые механизированным способом |  |  | % | 46 | 0.85 | 39.1 |  |  | 2.3 |  | 103.1 | [14 empty] | СП Земляные работы, выполняемые механизированным способом
|  | Всего по позиции |  |  | 10: 47.88; 12: 905.9 | [16 empty] | Всего по позиции
158 | ФЕР01-02-056-08 | Разработка грунта вручную в траншеях шириной более 2 м и котлованах площадью сечения до 5 м2 с креплениями, глубина траншей и котлованов: до 3 м, группа грунтов 2 |  |  | 4: 100 м3; 5: 0.004; 6: 1; 7: 0.004 | [10 empty] | Разработка грунта вручную в траншеях шириной более 2 м и котлованах площадью сечения до 5 м2 с креплениями, глубина траншей и котлованов: до 3 м, группа грунтов 2
|  | Объем=0,4 / 100 | [22 empty] | Объем=0,4 / 100
| Приказ от 04.08.2020 № 421/пр п.58б | При применении сметных норм, включенных в сборники ГЭСН (ФЕР, ТЕР), аналогичных технологическим процессам в новом строительстве, в том числе по возведению новых конструктивных элементов ОЗП=1,15; ЭМ=1,25 к расх.; ЗПМ=1,25; ТЗ=1,15; ТЗМ=1,25 | [23 empty] | При применении сметных норм, включенных в сборники ГЭСН (ФЕР, ТЕР), аналогичных технологическим процессам в новом строительстве, в том числе по возведению новых конструктивных элементов ОЗП=1,15; ЭМ=1,25 к расх.; ЗПМ=1,25; ТЗ=1,15; ТЗМ=1,25
| Приказ от 07.07.2022 № 557/пр прил.8 табл.2 п.3 | Производство работ осуществляется на территории действующего предприятия с наличием в зоне производства работ одного или нескольких из перечисленных ниже факторов: - разветвленная сеть транспортных и инженерных коммуникаций; - стесненные условия для складирования материалов; - действующее технологическое оборудование; - движение технологического транспорта ОЗП=1,15; ЭМ=1,15 к расх.; ЗПМ=1,15; ТЗ=1,15; ТЗМ=1,15 | [23 empty] | Производство работ осуществляется на территории действующего предприятия с наличием в зоне производства работ одного или нескольких из перечисленных ниже факторов: - разветвленная сеть транспортных и инженерных коммуникаций; - стесненные условия для складирования материалов; - действующее технологическое оборудование; - движение технологического транспорта ОЗП=1,15; ЭМ=1,15 к расх.; ЗПМ=1,15; ТЗ=1,15; ТЗМ=1,15
| 1 | ОТ |  |  | 8: 2480.48; 9: 1.3225; 10: 13.12; 11: 44.77; 12: 587.38 | [13 empty] | ОТ
|  | ЗТ |  |  | 4: чел.-ч; 5: 296; 6: 1.3225; 7: 1.5658 | [14 empty] | ЗТ
|  | Итого по расценке |  |  | 8: 2480.48; 10: 13.12; 12: 587.38 | [15 empty] | Итого по расценке
|  | ФОТ |  |  | 10: 13.12; 12: 587.38 | [14 empty] | ФОТ
| Приказ № 812/пр от 21.12.2020 Прил. п.1.2 | НР Земляные работы, выполняемые ручным способом |  |  | 4: %; 5: 89; 7: 89; 10: 11.68; 12: 522.77 | [14 empty] | НР Земляные работы, выполняемые ручным способом
| Приказ № 774/пр от 11.12.2020 Прил. п.1.2, Приказ № 774/пр от 11.12.2020 п.16 | СП Земляные работы, выполняемые ручным способом |  |  | % | 40 | 0.85 | 34 |  |  | 4.46 |  | 199.71 | [14 empty] | СП Земляные работы, выполняемые ручным способом
|  | Всего по позиции |  |  | 10: 29.26; 12: 1309.86 | [16 empty] | Всего по позиции
222 | ФЕР01-02-063-02 | Разработка грунта в траншеях и котлованах глубиной более 3 м вручную с подъемом краном при наличии креплений, группа грунтов: 2 |  |  | 4: 100 м3; 5: 0.0102; 6: 1; 7: 0.0102 | [10 empty] | Разработка грунта в траншеях и котлованах глубиной более 3 м вручную с подъемом краном при наличии креплений, группа грунтов: 2
|  | Объем=1,02 / 100 | [22 empty] | Объем=1,02 / 100
| Приказ от 04.08.2020 № 421/пр п.58б | При применении сметных норм, включенных в сборники ГЭСН (ФЕР, ТЕР), аналогичных технологическим процессам в новом строительстве, в том числе по возведению новых конструктивных элементов ОЗП=1,15; ЭМ=1,25 к расх.; ЗПМ=1,25; ТЗ=1,15; ТЗМ=1,25 | [23 empty] | При применении сметных норм, включенных в сборники ГЭСН (ФЕР, ТЕР), аналогичных технологическим процессам в новом строительстве, в том числе по возведению новых конструктивных элементов ОЗП=1,15; ЭМ=1,25 к расх.; ЗПМ=1,25; ТЗ=1,15; ТЗМ=1,25
| Приказ от 07.07.2022 № 557/пр прил.8 табл.2 п.3 | Производство работ осуществляется на территории действующего предприятия с наличием в зоне производства работ одного или нескольких из перечисленных ниже факторов: - разветвленная сеть транспортных и инженерных коммуникаций; - стесненные условия для складирования материалов; - действующее технологическое оборудование; - движение технологического транспорта ОЗП=1,15; ЭМ=1,15 к расх.; ЗПМ=1,15; ТЗ=1,15; ТЗМ=1,15 | [23 empty] | Производство работ осуществляется на территории действующего предприятия с наличием в зоне производства работ одного или нескольких из перечисленных ниже факторов: - разветвленная сеть транспортных и инженерных коммуникаций; - стесненные условия для складирования материалов; - действующее технологическое оборудование; - движение технологического транспорта ОЗП=1,15; ЭМ=1,15 к расх.; ЗПМ=1,15; ТЗ=1,15; ТЗМ=1,15
| 1 | ОТ |  |  | 8: 2106.91; 9: 1.3225; 10: 28.42; 11: 44.77; 12: 1272.36 | [13 empty] | ОТ
| 2 | ЭМ |  |  | 8: 2176; 9: 1.4375; 10: 31.91; 11: 13.24; 12: 422.49 | [13 empty] | ЭМ
| 3 | в т.ч. ОТм |  |  | 8: 804.8; 9: 1.4375; 10: 11.8; 11: 44.77; 12: 528.29 | [13 empty] | в т.ч. ОТм
|  | ЗТ |  |  | 4: чел.-ч; 5: 247; 6: 1.3225; 7: 3.3319 | [14 empty] | ЗТ
|  | ЗТм |  |  | 4: чел.-ч; 5: 80; 6: 1.4375; 7: 1.173 | [14 empty] | ЗТм
|  | Итого по расценке |  |  | 8: 4282.91; 10: 60.33; 12: 1694.85 | [15 empty] | Итого по расценке
|  | ФОТ |  |  | 10: 40.22; 12: 1800.65 | [14 empty] | ФОТ
| Приказ № 812/пр от 21.12.2020 Прил. п.1.2 | НР Земляные работы, выполняемые ручным способом |  |  | 4: %; 5: 89; 7: 89; 10: 35.8; 12: 1602.58 | [14 empty] | НР Земляные работы, выполняемые ручным способом
| Приказ № 774/пр от 11.12.2020 Прил. п.1.2, Приказ № 774/пр от 11.12.2020 п.16 | СП Земляные работы, выполняемые ручным способом |  |  | % | 40 | 0.85 | 34 |  |  | 13.67 |  | 612.22 | [14 empty] | СП Земляные работы, выполняемые ручным способом
|  | Всего по позиции |  |  | 10: 109.8; 12: 3909.65 | [16 empty] | Всего по позиции
159 | ФЕР01-02-067-01 | Крепление досками стенок котлованов и траншей шириной: от 2 до 3 м, глубиной до 3 м в грунтах неустойчивых |  |  | 4: 100 м2; 5: 0.5523; 6: 1; 7: 0.5523 | [10 empty] | Крепление досками стенок котлованов и траншей шириной: от 2 до 3 м, глубиной до 3 м в грунтах неустойчивых
|  | Объем=55,23 / 100 | [22 empty] | Объем=55,23 / 100
| Приказ от 04.08.2020 № 421/пр п.58б | При применении сметных норм, включенных в сборники ГЭСН (ФЕР, ТЕР), аналогичных технологическим процессам в новом строительстве, в том числе по возведению новых конструктивных элементов ОЗП=1,15; ЭМ=1,25 к расх.; ЗПМ=1,25; ТЗ=1,15; ТЗМ=1,25 | [23 empty] | При применении сметных норм, включенных в сборники ГЭСН (ФЕР, ТЕР), аналогичных технологическим процессам в новом строительстве, в том числе по возведению новых конструктивных элементов ОЗП=1,15; ЭМ=1,25 к расх.; ЗПМ=1,25; ТЗ=1,15; ТЗМ=1,25
| Приказ от 07.07.2022 № 557/пр прил.8 табл.2 п.3 | Производство работ осуществляется на территории действующего предприятия с наличием в зоне производства работ одного или нескольких из перечисленных ниже факторов: - разветвленная сеть транспортных и инженерных коммуникаций; - стесненные условия для складирования материалов; - действующее технологическое оборудование; - движение технологического транспорта ОЗП=1,15; ЭМ=1,15 к расх.; ЗПМ=1,15; ТЗ=1,15; ТЗМ=1,15 | [23 empty] | Производство работ осуществляется на территории действующего предприятия с наличием в зоне производства работ одного или нескольких из перечисленных ниже факторов: - разветвленная сеть транспортных и инженерных коммуникаций; - стесненные условия для складирования материалов; - действующее технологическое оборудование; - движение технологического транспорта ОЗП=1,15; ЭМ=1,15 к расх.; ЗПМ=1,15; ТЗ=1,15; ТЗМ=1,15
| 1 | ОТ |  |  | 8: 331.63; 9: 1.3225; 10: 242.23; 11: 44.77; 12: 10844.64 | [13 empty] | ОТ
| 2 | ЭМ |  |  | 8: 78.19; 9: 1.4375; 10: 62.08; 11: 13.24; 12: 821.94 | [13 empty] | ЭМ
| 3 | в т.ч. ОТм |  |  | 8: 13.8; 9: 1.4375; 10: 10.96; 11: 44.77; 12: 490.68 | [13 empty] | в т.ч. ОТм
| 4 | М |  |  | 8: 656.71; 10: 362.7; 11: 8.16; 12: 2959.63 | [13 empty] | М
|  | ЗТ |  |  | 4: чел.-ч; 5: 39.2; 6: 1.3225; 7: 28.6323 | [14 empty] | ЗТ
|  | ЗТм |  |  | 4: чел.-ч; 5: 1.19; 6: 1.4375; 7: 0.94478 | [14 empty] | ЗТм
|  | Итого по расценке |  |  | 8: 1066.53; 10: 667.01; 12: 14626.21 | [15 empty] | Итого по расценке
|  | ФОТ |  |  | 10: 253.19; 12: 11335.32 | [14 empty] | ФОТ
| Приказ № 812/пр от 21.12.2020 Прил. п.1.4 | НР Земляные работы, выполняемые по другим видам работ (подготовительным, сопутствующим, укрепительным) |  |  | 4: %; 5: 89; 7: 89; 10: 225.34; 12: 10088.43 | [14 empty] | НР Земляные работы, выполняемые по другим видам работ (подготовительным, сопутствующим, укрепительным)
| Приказ № 774/пр от 11.12.2020 Прил. п.1.4, Приказ № 774/пр от 11.12.2020 п.16 | СП Земляные работы, выполняемые по другим видам работ (подготовительным, сопутствующим, укрепительным) |  |  | % | 41 | 0.85 | 34.85 |  |  | 88.24 |  | 3950.36 | [14 empty] | СП Земляные работы, выполняемые по другим видам работ (подготовительным, сопутствующим, укрепительным)
|  | Всего по позиции |  |  | 10: 980.59; 12: 28665 | [16 empty] | Всего по позиции
30 | Цена поставщика ООО "Террус" | Перевозка и утилизация отходов 4-5 класса опасности |  |  | м3 | 8.79 | 1 | 8.79 | 162.38 |  | 1427.32 | 8.16 | 11646.93 | [10 empty] | Перевозка и утилизация отходов 4-5 класса опасности
|  | (Материалы для строительных работ) | [28 empty] | (Материалы для строительных работ)
|  | Цена=1590/1,2/8,16 | [29 empty] | Цена=1590/1,2/8,16
|  | Всего по позиции |  |  | 10: 1427.32; 12: 11646.93 | [16 empty] | Всего по позиции
219 | ФЕР01-01-033-01 | Засыпка траншей и котлованов с перемещением грунта до 5 м бульдозерами мощностью: 59 кВт (80 л.с.), группа грунтов 1 |  |  | 4: 1000 м3; 5: 0.054; 6: 1; 7: 0.054 | [10 empty] | Засыпка траншей и котлованов с перемещением грунта до 5 м бульдозерами мощностью: 59 кВт (80 л.с.), группа грунтов 1
|  | Объем=(55,23*0,97) / 1000 | [22 empty] | Объем=(55,23*0,97) / 1000
| Приказ от 04.08.2020 № 421/пр п.58б | При применении сметных норм, включенных в сборники ГЭСН (ФЕР, ТЕР), аналогичных технологическим процессам в новом строительстве, в том числе по возведению новых конструктивных элементов ОЗП=1,15; ЭМ=1,25 к расх.; ЗПМ=1,25; ТЗ=1,15; ТЗМ=1,25 | [23 empty] | При применении сметных норм, включенных в сборники ГЭСН (ФЕР, ТЕР), аналогичных технологическим процессам в новом строительстве, в том числе по возведению новых конструктивных элементов ОЗП=1,15; ЭМ=1,25 к расх.; ЗПМ=1,25; ТЗ=1,15; ТЗМ=1,25
| Приказ от 07.07.2022 № 557/пр прил.8 табл.2 п.3 | Производство работ осуществляется на территории действующего предприятия с наличием в зоне производства работ одного или нескольких из перечисленных ниже факторов: - разветвленная сеть транспортных и инженерных коммуникаций; - стесненные условия для складирования материалов; - действующее технологическое оборудование; - движение технологического транспорта ОЗП=1,15; ЭМ=1,15 к расх.; ЗПМ=1,15; ТЗ=1,15; ТЗМ=1,15 | [23 empty] | Производство работ осуществляется на территории действующего предприятия с наличием в зоне производства работ одного или нескольких из перечисленных ниже факторов: - разветвленная сеть транспортных и инженерных коммуникаций; - стесненные условия для складирования материалов; - действующее технологическое оборудование; - движение технологического транспорта ОЗП=1,15; ЭМ=1,15 к расх.; ЗПМ=1,15; ТЗ=1,15; ТЗМ=1,15
| 2 | ЭМ |  |  | 8: 410.94; 9: 1.4375; 10: 31.9; 11: 13.24; 12: 422.36 | [13 empty] | ЭМ
| 3 | в т.ч. ОТм |  |  | 8: 80.16; 9: 1.4375; 10: 6.22; 11: 44.77; 12: 278.47 | [13 empty] | в т.ч. ОТм
|  | ЗТм |  |  | 4: чел.-ч; 5: 6.91; 6: 1.4375; 7: 0.53639 | [14 empty] | ЗТм
|  | Итого по расценке |  |  | 8: 410.94; 10: 31.9; 12: 422.36 | [15 empty] | Итого по расценке
|  | ФОТ |  |  | 10: 6.22; 12: 278.47 | [14 empty] | ФОТ
| Приказ № 812/пр от 21.12.2020 Прил. п.1.1 | НР Земляные работы, выполняемые механизированным способом |  |  | 4: %; 5: 92; 7: 92; 10: 5.72; 12: 256.19 | [14 empty] | НР Земляные работы, выполняемые механизированным способом
| Приказ № 774/пр от 11.12.2020 Прил. п.1.1, Приказ № 774/пр от 11.12.2020 п.16 | СП Земляные работы, выполняемые механизированным способом |  |  | % | 46 | 0.85 | 39.1 |  |  | 2.43 |  | 108.88 | [14 empty] | СП Земляные работы, выполняемые механизированным способом
|  | Всего по позиции |  |  | 10: 40.05; 12: 787.43 | [16 empty] | Всего по позиции
220 | ФЕР01-02-005-01 | Уплотнение грунта пневматическими трамбовками, группа грунтов: 1-2 |  |  | 4: 100 м3; 5: 0.54; 6: 1; 7: 0.54 | [10 empty] | Уплотнение грунта пневматическими трамбовками, группа грунтов: 1-2
|  | Объем=54 / 100 | [22 empty] | Объем=54 / 100
| Приказ от 04.08.2020 № 421/пр п.58б | При применении сметных норм, включенных в сборники ГЭСН (ФЕР, ТЕР), аналогичных технологическим процессам в новом строительстве, в том числе по возведению новых конструктивных элементов ОЗП=1,15; ЭМ=1,25 к расх.; ЗПМ=1,25; ТЗ=1,15; ТЗМ=1,25 | [23 empty] | При применении сметных норм, включенных в сборники ГЭСН (ФЕР, ТЕР), аналогичных технологическим процессам в новом строительстве, в том числе по возведению новых конструктивных элементов ОЗП=1,15; ЭМ=1,25 к расх.; ЗПМ=1,25; ТЗ=1,15; ТЗМ=1,25
| Приказ от 07.07.2022 № 557/пр прил.8 табл.2 п.3 | Производство работ осуществляется на территории действующего предприятия с наличием в зоне производства работ одного или нескольких из перечисленных ниже факторов: - разветвленная сеть транспортных и инженерных коммуникаций; - стесненные условия для складирования материалов; - действующее технологическое оборудование; - движение технологического транспорта ОЗП=1,15; ЭМ=1,15 к расх.; ЗПМ=1,15; ТЗ=1,15; ТЗМ=1,15 | [23 empty] | Производство работ осуществляется на территории действующего предприятия с наличием в зоне производства работ одного или нескольких из перечисленных ниже факторов: - разветвленная сеть транспортных и инженерных коммуникаций; - стесненные условия для складирования материалов; - действующее технологическое оборудование; - движение технологического транспорта ОЗП=1,15; ЭМ=1,15 к расх.; ЗПМ=1,15; ТЗ=1,15; ТЗМ=1,15
| 1 | ОТ |  |  | 8: 106.88; 9: 1.3225; 10: 76.33; 11: 44.77; 12: 3417.29 | [13 empty] | ОТ
| 2 | ЭМ |  |  | 8: 241.58; 9: 1.4375; 10: 187.53; 11: 13.24; 12: 2482.9 | [13 empty] | ЭМ
| 3 | в т.ч. ОТм |  |  | 8: 26.36; 9: 1.4375; 10: 20.46; 11: 44.77; 12: 915.99 | [13 empty] | в т.ч. ОТм
|  | ЗТ |  |  | 4: чел.-ч; 5: 12.53; 6: 1.3225; 7: 8.9483 | [14 empty] | ЗТ
|  | ЗТм |  |  | 4: чел.-ч; 5: 2.62; 6: 1.4375; 7: 2.0338 | [14 empty] | ЗТм
|  | Итого по расценке |  |  | 8: 348.46; 10: 263.86; 12: 5900.19 | [15 empty] | Итого по расценке
|  | ФОТ |  |  | 10: 96.79; 12: 4333.28 | [14 empty] | ФОТ
| Приказ № 812/пр от 21.12.2020 Прил. п.1.1 | НР Земляные работы, выполняемые механизированным способом |  |  | 4: %; 5: 92; 7: 92; 10: 89.05; 12: 3986.62 | [14 empty] | НР Земляные работы, выполняемые механизированным способом
| Приказ № 774/пр от 11.12.2020 Прил. п.1.1, Приказ № 774/пр от 11.12.2020 п.16 | СП Земляные работы, выполняемые механизированным способом |  |  | % | 46 | 0.85 | 39.1 |  |  | 37.84 |  | 1694.31 | [14 empty] | СП Земляные работы, выполняемые механизированным способом
|  | Всего по позиции |  |  | 10: 390.75; 12: 11581.12 | [16 empty] | Всего по позиции
221 | ФЕР01-02-061-01 | Засыпка вручную траншей, пазух котлованов и ям, группа грунтов: 1 |  |  | 4: 100 м3; 5: 0.017; 6: 1; 7: 0.017 | [10 empty] | Засыпка вручную траншей, пазух котлованов и ям, группа грунтов: 1
|  | Объем=(55,23*0,03) / 100 | [22 empty] | Объем=(55,23*0,03) / 100
| Приказ от 04.08.2020 № 421/пр п.58б | При применении сметных норм, включенных в сборники ГЭСН (ФЕР, ТЕР), аналогичных технологическим процессам в новом строительстве, в том числе по возведению новых конструктивных элементов ОЗП=1,15; ЭМ=1,25 к расх.; ЗПМ=1,25; ТЗ=1,15; ТЗМ=1,25 | [23 empty] | При применении сметных норм, включенных в сборники ГЭСН (ФЕР, ТЕР), аналогичных технологическим процессам в новом строительстве, в том числе по возведению новых конструктивных элементов ОЗП=1,15; ЭМ=1,25 к расх.; ЗПМ=1,25; ТЗ=1,15; ТЗМ=1,25
| Приказ от 07.07.2022 № 557/пр прил.8 табл.2 п.3 | Производство работ осуществляется на территории действующего предприятия с наличием в зоне производства работ одного или нескольких из перечисленных ниже факторов: - разветвленная сеть транспортных и инженерных коммуникаций; - стесненные условия для складирования материалов; - действующее технологическое оборудование; - движение технологического транспорта ОЗП=1,15; ЭМ=1,15 к расх.; ЗПМ=1,15; ТЗ=1,15; ТЗМ=1,15 | [23 empty] | Производство работ осуществляется на территории действующего предприятия с наличием в зоне производства работ одного или нескольких из перечисленных ниже факторов: - разветвленная сеть транспортных и инженерных коммуникаций; - стесненные условия для складирования материалов; - действующее технологическое оборудование; - движение технологического транспорта ОЗП=1,15; ЭМ=1,15 к расх.; ЗПМ=1,15; ТЗ=1,15; ТЗМ=1,15
| 1 | ОТ |  |  | 8: 663.75; 9: 1.3225; 10: 14.92; 11: 44.77; 12: 667.97 | [13 empty] | ОТ
|  | ЗТ |  |  | 4: чел.-ч; 5: 88.5; 6: 1.3225; 7: 1.9897 | [14 empty] | ЗТ
|  | Итого по расценке |  |  | 8: 663.75; 10: 14.92; 12: 667.97 | [15 empty] | Итого по расценке
|  | ФОТ |  |  | 10: 14.92; 12: 667.97 | [14 empty] | ФОТ
| Приказ № 812/пр от 21.12.2020 Прил. п.1.2 | НР Земляные работы, выполняемые ручным способом |  |  | 4: %; 5: 89; 7: 89; 10: 13.28; 12: 594.49 | [14 empty] | НР Земляные работы, выполняемые ручным способом
| Приказ № 774/пр от 11.12.2020 Прил. п.1.2, Приказ № 774/пр от 11.12.2020 п.16 | СП Земляные работы, выполняемые ручным способом |  |  | % | 40 | 0.85 | 34 |  |  | 5.07 |  | 227.11 | [14 empty] | СП Земляные работы, выполняемые ручным способом
|  | Всего по позиции |  |  | 10: 33.27; 12: 1489.57 | [16 empty] | Всего по позиции
|  | Итоги по разделу 1 Земляные работы : | [30 empty] | Итоги по разделу 1 Земляные работы :
|  | Итого прямые затраты (справочно) |  |  | 10: 22676.26 | [20 empty] | Итого прямые затраты (справочно)
|  | в том числе: | [31 empty] | в том числе:
|  | Оплата труда рабочих |  |  | 10: 2252.6 | [20 empty] | Оплата труда рабочих
|  | Эксплуатация машин |  |  | 10: 4091.76 | [20 empty] | Эксплуатация машин
|  | в том числе оплата труда машинистов (Отм) |  |  | 10: 514.46 | [20 empty] | в том числе оплата труда машинистов (Отм)
|  | Материалы |  |  | 10: 16331.9 | [20 empty] | Материалы
|  | Строительные работы |  |  | 10: 26184.13 | [20 empty] | Строительные работы
|  | в том числе: | [31 empty] | в том числе:
|  | оплата труда |  |  | 10: 2252.6 | [20 empty] | оплата труда
|  | эксплуатация машин и механизмов |  |  | 10: 4091.76 | [20 empty] | эксплуатация машин и механизмов
|  | в том числе оплата труда машинистов (ОТм) |  |  | 10: 514.46 | [20 empty] | в том числе оплата труда машинистов (ОТм)
|  | материалы |  |  | 10: 16331.9 | [20 empty] | материалы
|  | накладные расходы |  |  | 10: 2498.23 | [20 empty] | накладные расходы
|  | сметная прибыль |  |  | 10: 1009.64 | [20 empty] | сметная прибыль
|  | Итого ФОТ (справочно) |  |  | 10: 2767.06 | [20 empty] | Итого ФОТ (справочно)
|  | Итого накладные расходы (справочно) |  |  | 10: 2498.23 | [20 empty] | Итого накладные расходы (справочно)
|  | Итого сметная прибыль (справочно) |  |  | 10: 1009.64 | [20 empty] | Итого сметная прибыль (справочно)
|  | Итого по разделу 1 Земляные работы |  |  | 10: 26184.13 | [21 empty] | Итого по разделу 1 Земляные работы
Раздел 2. Демонтажные работы | [21 empty] | Раздел 2. Демонтажные работы
7 | ФЕР46-04-001-03 | Разборка: железобетонных фундаментов |  |  | 4: м3; 5: 5.4; 6: 1; 7: 5.4 | [10 empty] | Разборка: железобетонных фундаментов
| Приказ от 07.07.2022 № 557/пр прил.8 табл.2 п.3 | Производство работ осуществляется на территории действующего предприятия с наличием в зоне производства работ одного или нескольких из перечисленных ниже факторов: - разветвленная сеть транспортных и инженерных коммуникаций; - стесненные условия для складирования материалов; - действующее технологическое оборудование; - движение технологического транспорта ОЗП=1,15; ЭМ=1,15 к расх.; ЗПМ=1,15; ТЗ=1,15; ТЗМ=1,15 | [23 empty] | Производство работ осуществляется на территории действующего предприятия с наличием в зоне производства работ одного или нескольких из перечисленных ниже факторов: - разветвленная сеть транспортных и инженерных коммуникаций; - стесненные условия для складирования материалов; - действующее технологическое оборудование; - движение технологического транспорта ОЗП=1,15; ЭМ=1,15 к расх.; ЗПМ=1,15; ТЗ=1,15; ТЗМ=1,15
| 1 | ОТ |  |  | 8: 120.81; 9: 1.15; 10: 750.23; 11: 44.77; 12: 33587.8 | [13 empty] | ОТ
| 2 | ЭМ |  |  | 8: 294.96; 9: 1.15; 10: 1831.7; 11: 13.24; 12: 24251.71 | [13 empty] | ЭМ
| 4 | М |  |  | 8: 22.45; 10: 121.23; 11: 8.16; 12: 989.24 | [13 empty] | М
|  | ЗТ |  |  | 4: чел.-ч; 5: 13.32; 6: 1.15; 7: 82.7172 | [14 empty] | ЗТ
|  | Итого по расценке |  |  | 8: 438.22; 10: 2703.16; 12: 58828.75 | [15 empty] | Итого по расценке
|  | ФОТ |  |  | 10: 750.23; 12: 33587.8 | [14 empty] | ФОТ
| Приказ № 812/пр от 21.12.2020 Прил. п.40.2 | НР Работы по реконструкции зданий и сооружений: разборка отдельных конструктивных элементов здания (сооружения), а также зданий (сооружений) в целом |  |  | 4: %; 5: 91; 7: 91; 10: 682.71; 12: 30564.9 | [14 empty] | НР Работы по реконструкции зданий и сооружений: разборка отдельных конструктивных элементов здания (сооружения), а также зданий (сооружений) в целом
| Приказ № 774/пр от 11.12.2020 Прил. п.40.2 | СП Работы по реконструкции зданий и сооружений: разборка отдельных конструктивных элементов здания (сооружения), а также зданий (сооружений) в целом |  |  | 4: %; 5: 52; 7: 52; 10: 390.12; 12: 17465.66 | [14 empty] | СП Работы по реконструкции зданий и сооружений: разборка отдельных конструктивных элементов здания (сооружения), а также зданий (сооружений) в целом
|  | Всего по позиции |  |  | 10: 3775.99; 12: 106859.31 | [16 empty] | Всего по позиции
8 | ФЕР09-03-037-01 | Демонтаж металлических конструкций |  |  | 4: т; 5: 3.71; 6: 1; 7: 3.71 | [10 empty] | Демонтаж металлических конструкций
|  | Объем=2,06+1,65 | [22 empty] | Объем=2,06+1,65
| Приказ от 14.07.2022 № 571/пр п.83 табл.2 | Демонтаж (разборка) металлических, металлокомпозитных, композитных конструкций ОЗП=0,7; ЭМ=0,7 к расх.; ЗПМ=0,7; МАТ=0 к расх.; ТЗ=0,7; ТЗМ=0,7 | [23 empty] | Демонтаж (разборка) металлических, металлокомпозитных, композитных конструкций ОЗП=0,7; ЭМ=0,7 к расх.; ЗПМ=0,7; МАТ=0 к расх.; ТЗ=0,7; ТЗМ=0,7
| Приказ от 07.07.2022 № 557/пр прил.8 табл.2 п.3 | Производство работ осуществляется на территории действующего предприятия с наличием в зоне производства работ одного или нескольких из перечисленных ниже факторов: - разветвленная сеть транспортных и инженерных коммуникаций; - стесненные условия для складирования материалов; - действующее технологическое оборудование; - движение технологического транспорта ОЗП=1,15; ЭМ=1,15 к расх.; ЗПМ=1,15; ТЗ=1,15; ТЗМ=1,15 | [23 empty] | Производство работ осуществляется на территории действующего предприятия с наличием в зоне производства работ одного или нескольких из перечисленных ниже факторов: - разветвленная сеть транспортных и инженерных коммуникаций; - стесненные условия для складирования материалов; - действующее технологическое оборудование; - движение технологического транспорта ОЗП=1,15; ЭМ=1,15 к расх.; ЗПМ=1,15; ТЗ=1,15; ТЗМ=1,15
| 1 | ОТ |  |  | 8: 178.92; 9: 0.805; 10: 534.35; 11: 44.77; 12: 23922.85 | [13 empty] | ОТ
| 2 | ЭМ |  |  | 8: 639.42; 9: 0.805; 10: 1909.66; 11: 13.24; 12: 25283.9 | [13 empty] | ЭМ
| 3 | в т.ч. ОТм |  |  | 8: 90.1; 9: 0.805; 10: 269.09; 11: 44.77; 12: 12047.16 | [13 empty] | в т.ч. ОТм
| 4 | М |  |  | 8: 291.74; 9: 0; 10: 0; 11: 8.16 | [13 empty] | М
|  | ЗТ |  |  | 4: чел.-ч; 5: 19.49; 6: 0.805; 7: 58.2079 | [14 empty] | ЗТ
|  | ЗТм |  |  | 4: чел.-ч; 5: 7.77; 6: 0.805; 7: 23.2055 | [14 empty] | ЗТм
|  | Итого по расценке |  |  | 8: 1110.08; 10: 2444.01; 12: 49206.75 | [15 empty] | Итого по расценке
|  | ФОТ |  |  | 10: 803.44; 12: 35970.01 | [14 empty] | ФОТ
| Приказ № 812/пр от 21.12.2020 Прил. п.9 | НР Строительные металлические конструкции |  |  | 4: %; 5: 93; 7: 93; 10: 747.2; 12: 33452.11 | [14 empty] | НР Строительные металлические конструкции
| Приказ № 774/пр от 11.12.2020 Прил. п.9, Приказ № 774/пр от 11.12.2020 п.16 | СП Строительные металлические конструкции |  |  | % | 62 | 0.85 | 52.7 |  |  | 423.41 |  | 18956.2 | [14 empty] | СП Строительные металлические конструкции
|  | Всего по позиции |  |  | 10: 3614.62; 12: 101615.06 | [16 empty] | Всего по позиции
162 | ФЕР24-01-001-06 | Демонтаж стальных трубопроводов в каналах и надземная при номинальном давлении 0,6 МПа, температуре 115°С, диаметр труб: 150 мм |  |  | 4: км; 5: 0.086; 6: 1; 7: 0.086 | [10 empty] | Демонтаж стальных трубопроводов в каналах и надземная при номинальном давлении 0,6 МПа, температуре 115°С, диаметр труб: 150 мм
|  | Объем=86/1000 | [22 empty] | Объем=86/1000
| Приказ от 14.07.2022 № 571/пр п.83 табл.2 | Демонтаж (разборка) сетей инженерно-технического обеспечения ОЗП=0,6; ЭМ=0,6 к расх.; ЗПМ=0,6; МАТ=0 к расх.; ТЗ=0,6; ТЗМ=0,6 | [23 empty] | Демонтаж (разборка) сетей инженерно-технического обеспечения ОЗП=0,6; ЭМ=0,6 к расх.; ЗПМ=0,6; МАТ=0 к расх.; ТЗ=0,6; ТЗМ=0,6
| Приказ от 07.07.2022 № 557/пр прил.8 табл.2 п.3 | Производство работ осуществляется на территории действующего предприятия с наличием в зоне производства работ одного или нескольких из перечисленных ниже факторов: - разветвленная сеть транспортных и инженерных коммуникаций; - стесненные условия для складирования материалов; - действующее технологическое оборудование; - движение технологического транспорта ОЗП=1,15; ЭМ=1,15 к расх.; ЗПМ=1,15; ТЗ=1,15; ТЗМ=1,15 | [23 empty] | Производство работ осуществляется на территории действующего предприятия с наличием в зоне производства работ одного или нескольких из перечисленных ниже факторов: - разветвленная сеть транспортных и инженерных коммуникаций; - стесненные условия для складирования материалов; - действующее технологическое оборудование; - движение технологического транспорта ОЗП=1,15; ЭМ=1,15 к расх.; ЗПМ=1,15; ТЗ=1,15; ТЗМ=1,15
| 1 | ОТ |  |  | 8: 6022.12; 9: 0.69; 10: 357.35; 11: 44.77; 12: 15998.56 | [13 empty] | ОТ
| 2 | ЭМ |  |  | 8: 13826.88; 9: 0.69; 10: 820.49; 11: 13.24; 12: 10863.29 | [13 empty] | ЭМ
| 3 | в т.ч. ОТм |  |  | 8: 1081.37; 9: 0.69; 10: 64.17; 11: 44.77; 12: 2872.89 | [13 empty] | в т.ч. ОТм
| 4 | М |  |  | 8: 5763.62; 9: 0; 10: 0; 11: 8.16 | [13 empty] | М
|  | ЗТ |  |  | 4: чел.-ч; 5: 626; 6: 0.69; 7: 37.1468 | [14 empty] | ЗТ
|  | ЗТм |  |  | 4: чел.-ч; 5: 88.7; 6: 0.69; 7: 5.2635 | [14 empty] | ЗТм
|  | Итого по расценке |  |  | 8: 25612.62; 10: 1177.84; 12: 26861.85 | [15 empty] | Итого по расценке
|  | ФОТ |  |  | 10: 421.52; 12: 18871.45 | [14 empty] | ФОТ
| Приказ № 812/пр от 21.12.2020 Прил. п.18 | НР Наружные сети водопровода, канализации, теплоснабжения, газопровода |  |  | 4: %; 5: 117; 7: 117; 10: 493.18; 12: 22079.6 | [14 empty] | НР Наружные сети водопровода, канализации, теплоснабжения, газопровода
| Приказ № 774/пр от 11.12.2020 Прил. п.18, Приказ № 774/пр от 11.12.2020 п.16 | СП Наружные сети водопровода, канализации, теплоснабжения, газопровода |  |  | % | 74 | 0.85 | 62.9 |  |  | 265.14 |  | 11870.14 | [14 empty] | СП Наружные сети водопровода, канализации, теплоснабжения, газопровода
|  | Всего по позиции |  |  | 10: 1936.16; 12: 60811.59 | [16 empty] | Всего по позиции
164 | ФЕР26-01-049-02 | Покрытие поверхности изоляции трубопроводов: сталью оцинкованной (демонтаж) |  |  | 4: 100 м2; 5: 0.4555; 6: 1; 7: 0.4555 | [10 empty] | Покрытие поверхности изоляции трубопроводов: сталью оцинкованной (демонтаж)
|  | Объем=45,55 / 100 | [22 empty] | Объем=45,55 / 100
| Приказ от 14.07.2022 № 571/пр п.83 табл.2 | Демонтаж (разборка) систем инженерно-технического обеспечения ОЗП=0,4; ЭМ=0,4 к расх.; ЗПМ=0,4; МАТ=0 к расх.; ТЗ=0,4; ТЗМ=0,4 | [23 empty] | Демонтаж (разборка) систем инженерно-технического обеспечения ОЗП=0,4; ЭМ=0,4 к расх.; ЗПМ=0,4; МАТ=0 к расх.; ТЗ=0,4; ТЗМ=0,4
| Приказ от 07.07.2022 № 557/пр прил.8 табл.2 п.3 | Производство работ осуществляется на территории действующего предприятия с наличием в зоне производства работ одного или нескольких из перечисленных ниже факторов: - разветвленная сеть транспортных и инженерных коммуникаций; - стесненные условия для складирования материалов; - действующее технологическое оборудование; - движение технологического транспорта ОЗП=1,15; ЭМ=1,15 к расх.; ЗПМ=1,15; ТЗ=1,15; ТЗМ=1,15 | [23 empty] | Производство работ осуществляется на территории действующего предприятия с наличием в зоне производства работ одного или нескольких из перечисленных ниже факторов: - разветвленная сеть транспортных и инженерных коммуникаций; - стесненные условия для складирования материалов; - действующее технологическое оборудование; - движение технологического транспорта ОЗП=1,15; ЭМ=1,15 к расх.; ЗПМ=1,15; ТЗ=1,15; ТЗМ=1,15
| 1 | ОТ |  |  | 8: 1449.56; 9: 0.46; 10: 303.73; 11: 44.77; 12: 13597.99 | [13 empty] | ОТ
| 2 | ЭМ |  |  | 8: 929.64; 9: 0.46; 10: 194.79; 11: 13.24; 12: 2579.02 | [13 empty] | ЭМ
| 3 | в т.ч. ОТм |  |  | 8: 12.53; 9: 0.46; 10: 2.63; 11: 44.77; 12: 117.75 | [13 empty] | в т.ч. ОТм
| 4 | М |  |  | 8: 619.88; 9: 0; 10: 0; 11: 8.16 | [13 empty] | М
|  | ЗТ |  |  | 4: чел.-ч; 5: 148.52; 6: 0.46; 7: 31.1194 | [14 empty] | ЗТ
|  | ЗТм |  |  | 4: чел.-ч; 5: 1.08; 6: 0.46; 7: 0.22629 | [14 empty] | ЗТм
|  | Итого по расценке |  |  | 8: 2999.08; 10: 498.52; 12: 16177.01 | [15 empty] | Итого по расценке
|  | ФОТ |  |  | 10: 306.36; 12: 13715.74 | [14 empty] | ФОТ
| Пр/812-020.0-1 | НР Теплоизоляционные работы |  |  | 4: %; 5: 97; 7: 97; 10: 297.17; 12: 13304.27 | [14 empty] | НР Теплоизоляционные работы
| Пр/774-020.0, Приказ № 774/пр от 11.12.2020 п.16 | СП Теплоизоляционные работы |  |  | % | 55 | 0.85 | 46.75 |  |  | 143.22 |  | 6412.11 | [14 empty] | СП Теплоизоляционные работы
|  | Всего по позиции |  |  | 10: 938.91; 12: 35893.39 | [16 empty] | Всего по позиции
163 | ФЕРр66-24-2 | Разборка тепловой изоляции: из ваты минеральной |  |  | 4: 100 м2; 5: 0.4555; 6: 1; 7: 0.4555 | [10 empty] | Разборка тепловой изоляции: из ваты минеральной
|  | Объем=45,55 / 100 | [22 empty] | Объем=45,55 / 100
| Приказ от 07.07.2022 № 557/пр прил.8 табл.2 п.3 | Производство работ осуществляется на территории действующего предприятия с наличием в зоне производства работ одного или нескольких из перечисленных ниже факторов: - разветвленная сеть транспортных и инженерных коммуникаций; - стесненные условия для складирования материалов; - действующее технологическое оборудование; - движение технологического транспорта ОЗП=1,15; ЭМ=1,15 к расх.; ЗПМ=1,15; ТЗ=1,15; ТЗМ=1,15 | [23 empty] | Производство работ осуществляется на территории действующего предприятия с наличием в зоне производства работ одного или нескольких из перечисленных ниже факторов: - разветвленная сеть транспортных и инженерных коммуникаций; - стесненные условия для складирования материалов; - действующее технологическое оборудование; - движение технологического транспорта ОЗП=1,15; ЭМ=1,15 к расх.; ЗПМ=1,15; ТЗ=1,15; ТЗМ=1,15
| 1 | ОТ |  |  | 8: 158.72; 9: 1.15; 10: 83.14; 11: 44.77; 12: 3722.18 | [13 empty] | ОТ
|  | ЗТ |  |  | 4: чел.-ч; 5: 19.1; 6: 1.15; 7: 10.0051 | [14 empty] | ЗТ
|  | Итого по расценке |  |  | 8: 158.72; 10: 83.14; 12: 3722.18 | [15 empty] | Итого по расценке
|  | ФОТ |  |  | 10: 83.14; 12: 3722.18 | [14 empty] | ФОТ
| Приказ № 812/пр от 21.12.2020 Прил. п.100.1 | НР Наружные инженерные сети: демонтаж, разборка, очистка (ремонтно-строительные) |  |  | 4: %; 5: 89; 7: 89; 10: 73.99; 12: 3312.74 | [14 empty] | НР Наружные инженерные сети: демонтаж, разборка, очистка (ремонтно-строительные)
| Приказ № 774/пр от 11.12.2020 Прил. п.100.1 | СП Наружные инженерные сети: демонтаж, разборка, очистка (ремонтно-строительные) |  |  | 4: %; 5: 44; 7: 44; 10: 36.58; 12: 1637.76 | [14 empty] | СП Наружные инженерные сети: демонтаж, разборка, очистка (ремонтно-строительные)
|  | Всего по позиции |  |  | 10: 193.71; 12: 8672.68 | [16 empty] | Всего по позиции
11 | ФССЦпг-01-01-01-043 | Погрузо-разгрузочные работы при автомобильных перевозках: Погрузка мусора строительного с погрузкой экскаваторами емкостью ковша до 0,5 м3 |  |  | 1 т груза | 13.5 | 1 | 13.5 | 3.28 |  | 44.28 | 13.24 | 586.27 | [10 empty] | Погрузо-разгрузочные работы при автомобильных перевозках: Погрузка мусора строительного с погрузкой экскаваторами емкостью ковша до 0,5 м3
|  | Всего по позиции |  |  | 10: 44.28; 12: 586.27 | [16 empty] | Всего по позиции
165 | ФССЦпг-01-01-01-041 | Погрузка при автомобильных перевозках мусора строительного с погрузкой вручную |  |  | 1 т груза | 0.312 | 1 | 0.312 | 42.98 |  | 13.41 | 13.24 | 177.55 | [10 empty] | Погрузка при автомобильных перевозках мусора строительного с погрузкой вручную
|  | Всего по позиции |  |  | 10: 13.41; 12: 177.55 | [16 empty] | Всего по позиции
166 | ФССЦпг-01-01-01-015 | Погрузка при автомобильных перевозках металлических конструкций массой до 1 т |  |  | 1 т груза | 5.66 | 1 | 5.66 | 22.33 |  | 126.39 | 13.24 | 1673.4 | [10 empty] | Погрузка при автомобильных перевозках металлических конструкций массой до 1 т
|  | (Погрузо-разгрузочные работы) | [28 empty] | (Погрузо-разгрузочные работы)
|  | Всего по позиции |  |  | 10: 126.39; 12: 1673.4 | [16 empty] | Всего по позиции
12 | ФССЦпг-03-21-01-002 | Перевозка грузов I класса автомобилями-самосвалами грузоподъемностью 10 т работающих вне карьера на расстояние до 2 км |  |  | 1 т груза | 5.66 | 1 | 5.66 | 3.86 |  | 21.85 | 13.62 | 297.6 | [10 empty] | Перевозка грузов I класса автомобилями-самосвалами грузоподъемностью 10 т работающих вне карьера на расстояние до 2 км
|  | Всего по позиции |  |  | 10: 21.85; 12: 297.6 | [16 empty] | Всего по позиции
31 | Цена поставщика ООО "Террус" | Перевозка и утилизация отходов 4-5 класса опасности |  |  | м3 | 10.645 | 1 | 10.645 | 162.38 |  | 1728.54 | 8.16 | 14104.89 | [10 empty] | Перевозка и утилизация отходов 4-5 класса опасности
|  | (Материалы для строительных работ) | [28 empty] | (Материалы для строительных работ)
|  | Объем=5,4+5,2+0,045 | [22 empty] | Объем=5,4+5,2+0,045
|  | Цена=1590/1,2/8,16 | [29 empty] | Цена=1590/1,2/8,16
|  | Всего по позиции |  |  | 10: 1728.54; 12: 14104.89 | [16 empty] | Всего по позиции
|  | Итоги по разделу 2 Демонтажные работы : | [30 empty] | Итоги по разделу 2 Демонтажные работы :
|  | Итого прямые затраты (справочно) |  |  | 10: 8841.14 | [20 empty] | Итого прямые затраты (справочно)
|  | в том числе: | [31 empty] | в том числе:
|  | Оплата труда рабочих |  |  | 10: 2028.8 | [20 empty] | Оплата труда рабочих
|  | Эксплуатация машин |  |  | 10: 4836.18 | [20 empty] | Эксплуатация машин
|  | в том числе оплата труда машинистов (Отм) |  |  | 10: 335.89 | [20 empty] | в том числе оплата труда машинистов (Отм)
|  | Материалы |  |  | 10: 1976.16 | [20 empty] | Материалы
|  | Строительные работы |  |  | 10: 12393.86 | [20 empty] | Строительные работы
|  | Строительные работы |  |  | 10: 12314.32 | [20 empty] | Строительные работы
|  | в том числе: | [31 empty] | в том числе:
|  | оплата труда |  |  | 10: 2028.8 | [20 empty] | оплата труда
|  | эксплуатация машин и механизмов |  |  | 10: 4756.64 | [20 empty] | эксплуатация машин и механизмов
|  | в том числе оплата труда машинистов (ОТм) |  |  | 10: 335.89 | [20 empty] | в том числе оплата труда машинистов (ОТм)
|  | материалы |  |  | 10: 1976.16 | [20 empty] | материалы
|  | накладные расходы |  |  | 10: 2294.25 | [20 empty] | накладные расходы
|  | сметная прибыль |  |  | 10: 1258.47 | [20 empty] | сметная прибыль
|  | Транспортные расходы (перевозка), относимые на стоимость строительных работ |  |  | 10: 79.54 | [20 empty] | Транспортные расходы (перевозка), относимые на стоимость строительных работ
|  | Итого ФОТ (справочно) |  |  | 10: 2364.69 | [20 empty] | Итого ФОТ (справочно)
|  | Итого накладные расходы (справочно) |  |  | 10: 2294.25 | [20 empty] | Итого накладные расходы (справочно)
|  | Итого сметная прибыль (справочно) |  |  | 10: 1258.47 | [20 empty] | Итого сметная прибыль (справочно)
|  | Итого по разделу 2 Демонтажные работы |  |  | 10: 12393.86 | [21 empty] | Итого по разделу 2 Демонтажные работы
Раздел 3. Устройство непроходных каналов | [21 empty] | Раздел 3. Устройство непроходных каналов
15 | ФЕР08-01-002-02 | Устройство основания под фундаменты: щебеночного |  |  | 4: м3; 5: 5.63; 6: 1; 7: 5.63 | [10 empty] | Устройство основания под фундаменты: щебеночного
| Приказ от 04.08.2020 № 421/пр п.58б | При применении сметных норм, включенных в сборники ГЭСН (ФЕР, ТЕР), аналогичных технологическим процессам в новом строительстве, в том числе по возведению новых конструктивных элементов ОЗП=1,15; ЭМ=1,25 к расх.; ЗПМ=1,25; ТЗ=1,15; ТЗМ=1,25 | [23 empty] | При применении сметных норм, включенных в сборники ГЭСН (ФЕР, ТЕР), аналогичных технологическим процессам в новом строительстве, в том числе по возведению новых конструктивных элементов ОЗП=1,15; ЭМ=1,25 к расх.; ЗПМ=1,25; ТЗ=1,15; ТЗМ=1,25
| Приказ от 07.07.2022 № 557/пр прил.8 табл.2 п.3 | Производство работ осуществляется на территории действующего предприятия с наличием в зоне производства работ одного или нескольких из перечисленных ниже факторов: - разветвленная сеть транспортных и инженерных коммуникаций; - стесненные условия для складирования материалов; - действующее технологическое оборудование; - движение технологического транспорта ОЗП=1,15; ЭМ=1,15 к расх.; ЗПМ=1,15; ТЗ=1,15; ТЗМ=1,15 | [23 empty] | Производство работ осуществляется на территории действующего предприятия с наличием в зоне производства работ одного или нескольких из перечисленных ниже факторов: - разветвленная сеть транспортных и инженерных коммуникаций; - стесненные условия для складирования материалов; - действующее технологическое оборудование; - движение технологического транспорта ОЗП=1,15; ЭМ=1,15 к расх.; ЗПМ=1,15; ТЗ=1,15; ТЗМ=1,15
| 1 | ОТ |  |  | 8: 6.75; 9: 1.3225; 10: 50.26; 11: 44.77; 12: 2250.14 | [13 empty] | ОТ
| 2 | ЭМ |  |  | 8: 8.29; 9: 1.4375; 10: 67.09; 11: 13.24; 12: 888.27 | [13 empty] | ЭМ
| 3 | в т.ч. ОТм |  |  | 8: 0.81; 9: 1.4375; 10: 6.56; 11: 44.77; 12: 293.69 | [13 empty] | в т.ч. ОТм
| 4 | М |  |  | 8: 0.37; 10: 2.08; 11: 8.16; 12: 16.97 | [13 empty] | М
|  | ЗТ |  |  | 4: чел.-ч; 5: 0.85; 6: 1.3225; 7: 6.3288 | [14 empty] | ЗТ
|  | ЗТм |  |  | 4: чел.-ч; 5: 0.07; 6: 1.4375; 7: 0.56652 | [14 empty] | ЗТм
|  | Итого по расценке |  |  | 8: 15.41; 10: 119.43; 12: 3155.38 | [15 empty] | Итого по расценке
|  | ФОТ |  |  | 10: 56.82; 12: 2543.83 | [14 empty] | ФОТ
| Приказ № 812/пр от 21.12.2020 Прил. п.8 | НР Конструкции из кирпича и блоков |  |  | 4: %; 5: 110; 7: 110; 10: 62.5; 12: 2798.21 | [14 empty] | НР Конструкции из кирпича и блоков
| Приказ № 774/пр от 11.12.2020 Прил. п.8, Приказ № 774/пр от 11.12.2020 п.16 | СП Конструкции из кирпича и блоков |  |  | % | 69 | 0.85 | 58.65 |  |  | 33.32 |  | 1491.96 | [14 empty] | СП Конструкции из кирпича и блоков
|  | Всего по позиции |  |  | 10: 215.25; 12: 7445.55 | [16 empty] | Всего по позиции
33 | Цена Поставщика ООО “Грунт-маркет” | Щебень известняковый М600 фр. 20/40 |  |  | м3 | 6.475 | 1 | 6.475 | 348.29 |  | 2255.18 | 8.16 | 18402.27 | [10 empty] | Щебень известняковый М600 фр. 20/40
|  | (Материалы для строительных работ) | [28 empty] | (Материалы для строительных работ)
|  | Цена=3370/1,2/8,16*1,012 | [29 empty] | Цена=3370/1,2/8,16*1,012
|  | Всего по позиции |  |  | 10: 2255.18; 12: 18402.27 | [16 empty] | Всего по позиции
171 | ФЕР11-01-004-09 | Устройство гидроизоляции обмазочной: в один слой праймером |  |  | 4: 100 м2; 5: 1.7164; 6: 1; 7: 1.7164 | [10 empty] | Устройство гидроизоляции обмазочной: в один слой праймером
|  | Объем=171,64 / 100 | [22 empty] | Объем=171,64 / 100
| Приказ от 04.08.2020 № 421/пр п.58б | При применении сметных норм, включенных в сборники ГЭСН (ФЕР, ТЕР), аналогичных технологическим процессам в новом строительстве, в том числе по возведению новых конструктивных элементов ОЗП=1,15; ЭМ=1,25 к расх.; ЗПМ=1,25; ТЗ=1,15; ТЗМ=1,25 | [23 empty] | При применении сметных норм, включенных в сборники ГЭСН (ФЕР, ТЕР), аналогичных технологическим процессам в новом строительстве, в том числе по возведению новых конструктивных элементов ОЗП=1,15; ЭМ=1,25 к расх.; ЗПМ=1,25; ТЗ=1,15; ТЗМ=1,25
| Приказ от 07.07.2022 № 557/пр прил.8 табл.2 п.3 | Производство работ осуществляется на территории действующего предприятия с наличием в зоне производства работ одного или нескольких из перечисленных ниже факторов: - разветвленная сеть транспортных и инженерных коммуникаций; - стесненные условия для складирования материалов; - действующее технологическое оборудование; - движение технологического транспорта ОЗП=1,15; ЭМ=1,15 к расх.; ЗПМ=1,15; ТЗ=1,15; ТЗМ=1,15 | [23 empty] | Производство работ осуществляется на территории действующего предприятия с наличием в зоне производства работ одного или нескольких из перечисленных ниже факторов: - разветвленная сеть транспортных и инженерных коммуникаций; - стесненные условия для складирования материалов; - действующее технологическое оборудование; - движение технологического транспорта ОЗП=1,15; ЭМ=1,15 к расх.; ЗПМ=1,15; ТЗ=1,15; ТЗМ=1,15
| 1 | ОТ |  |  | 8: 295.05; 9: 1.3225; 10: 669.75; 11: 44.77; 12: 29984.71 | [13 empty] | ОТ
| 2 | ЭМ |  |  | 8: 25.85; 9: 1.4375; 10: 63.78; 11: 13.24; 12: 844.45 | [13 empty] | ЭМ
| 3 | в т.ч. ОТм |  |  | 8: 0.87; 9: 1.4375; 10: 2.15; 11: 44.77; 12: 96.26 | [13 empty] | в т.ч. ОТм
| 4 | М |  |  | 8: 132.85; 10: 228.02; 11: 8.16; 12: 1860.64 | [13 empty] | М
|  | ЗТ |  |  | 4: чел.-ч; 5: 26.97; 6: 1.3225; 7: 61.2203 | [14 empty] | ЗТ
|  | ЗТм |  |  | 4: чел.-ч; 5: 0.07; 6: 1.4375; 7: 0.17271 | [14 empty] | ЗТм
|  | Итого по расценке |  |  | 8: 453.75; 10: 961.55; 12: 32689.8 | [15 empty] | Итого по расценке
|  | ФОТ |  |  | 10: 671.9; 12: 30080.97 | [14 empty] | ФОТ
| Приказ № 812/пр от 21.12.2020 Прил. п.11 | НР Полы |  |  | 4: %; 5: 112; 7: 112; 10: 752.53; 12: 33690.69 | [14 empty] | НР Полы
| Приказ № 774/пр от 11.12.2020 Прил. п.11, Приказ № 774/пр от 11.12.2020 п.16 | СП Полы |  |  | % | 65 | 0.85 | 55.25 |  |  | 371.22 |  | 16619.74 | [14 empty] | СП Полы
|  | Всего по позиции |  |  | 10: 2085.3; 12: 83000.23 | [16 empty] | Всего по позиции
172 | ФССЦ-01.2.01.02-0054 | Битумы нефтяные строительные БН-90/10 |  |  | т | -0.034328 | 1 | -0.034328 | 1383.1 |  | -47.48 | 8.16 | -387.44 | [10 empty] | Битумы нефтяные строительные БН-90/10
|  | (Полы) | [28 empty] | (Полы)
|  | Всего по позиции |  |  | 10: -47.48; 12: -387.44 | [16 empty] | Всего по позиции
173 | ФССЦ-01.2.03.05-0010 | Праймер битумный производства «Техно-Николь» |  |  | т | 0.043 | 1 | 0.043 | 11885.47 |  | 511.08 | 8.16 | 4170.41 | [10 empty] | Праймер битумный производства «Техно-Николь»
|  | (Полы) | [28 empty] | (Полы)
|  | Объем=43/1000 | [22 empty] | Объем=43/1000
|  | Всего по позиции |  |  | 10: 511.08; 12: 4170.41 | [16 empty] | Всего по позиции
17 | ФЕР07-06-001-01 | Устройство непроходных каналов: одноячейковых, перекрываемых или опирающихся на плиту |  |  | 4: 100 м3; 5: 0.1566; 6: 1; 7: 0.1566 | [10 empty] | Устройство непроходных каналов: одноячейковых, перекрываемых или опирающихся на плиту
|  | Объем=(7,92+7,74) / 100 | [22 empty] | Объем=(7,92+7,74) / 100
| Приказ от 04.08.2020 № 421/пр п.58б | При применении сметных норм, включенных в сборники ГЭСН (ФЕР, ТЕР), аналогичных технологическим процессам в новом строительстве, в том числе по возведению новых конструктивных элементов ОЗП=1,15; ЭМ=1,25 к расх.; ЗПМ=1,25; ТЗ=1,15; ТЗМ=1,25 | [23 empty] | При применении сметных норм, включенных в сборники ГЭСН (ФЕР, ТЕР), аналогичных технологическим процессам в новом строительстве, в том числе по возведению новых конструктивных элементов ОЗП=1,15; ЭМ=1,25 к расх.; ЗПМ=1,25; ТЗ=1,15; ТЗМ=1,25
| Приказ от 07.07.2022 № 557/пр прил.8 табл.2 п.3 | Производство работ осуществляется на территории действующего предприятия с наличием в зоне производства работ одного или нескольких из перечисленных ниже факторов: - разветвленная сеть транспортных и инженерных коммуникаций; - стесненные условия для складирования материалов; - действующее технологическое оборудование; - движение технологического транспорта ОЗП=1,15; ЭМ=1,15 к расх.; ЗПМ=1,15; ТЗ=1,15; ТЗМ=1,15 | [23 empty] | Производство работ осуществляется на территории действующего предприятия с наличием в зоне производства работ одного или нескольких из перечисленных ниже факторов: - разветвленная сеть транспортных и инженерных коммуникаций; - стесненные условия для складирования материалов; - действующее технологическое оборудование; - движение технологического транспорта ОЗП=1,15; ЭМ=1,15 к расх.; ЗПМ=1,15; ТЗ=1,15; ТЗМ=1,15
| 1 | ОТ |  |  | 8: 3056.94; 9: 1.3225; 10: 633.1; 11: 44.77; 12: 28343.89 | [13 empty] | ОТ
| 2 | ЭМ |  |  | 8: 7355.62; 9: 1.4375; 10: 1655.84; 11: 13.24; 12: 21923.32 | [13 empty] | ЭМ
| 3 | в т.ч. ОТм |  |  | 8: 808.28; 9: 1.4375; 10: 181.95; 11: 44.77; 12: 8145.9 | [13 empty] | в т.ч. ОТм
| 4 | М |  |  | 8: 6764.2; 10: 1059.27; 11: 8.16; 12: 8643.64 | [13 empty] | М
|  | ЗТ |  |  | 4: чел.-ч; 5: 333; 6: 1.3225; 7: 68.9655 | [14 empty] | ЗТ
|  | ЗТм |  |  | 4: чел.-ч; 5: 60.54; 6: 1.4375; 7: 13.6283 | [14 empty] | ЗТм
|  | Итого по расценке |  |  | 8: 17176.76; 10: 3348.21; 12: 58910.85 | [15 empty] | Итого по расценке
|  | ФОТ |  |  | 10: 815.05; 12: 36489.79 | [14 empty] | ФОТ
| Приказ № 812/пр от 21.12.2020 Прил. п.7 | НР Бетонные и железобетонные сборные конструкции и работы в строительстве |  |  | 4: %; 5: 110; 7: 110; 10: 896.56; 12: 40138.77 | [14 empty] | НР Бетонные и железобетонные сборные конструкции и работы в строительстве
| Приказ № 774/пр от 11.12.2020 Прил. п.7, Приказ № 774/пр от 11.12.2020 п.16 | СП Бетонные и железобетонные сборные конструкции и работы в строительстве |  |  | % | 73 | 0.85 | 62.05 |  |  | 505.74 |  | 22641.91 | [14 empty] | СП Бетонные и железобетонные сборные конструкции и работы в строительстве
|  | Всего по позиции |  |  | 10: 4750.51; 12: 121691.53 | [16 empty] | Всего по позиции
170 | ФССЦ-01.2.01.02-0042 | Битумы нефтяные строительные кровельные БНК-90/30 |  |  | т | -0.53244 | 1 | -0.53244 | 1412.5 |  | -752.07 | 8.16 | -6136.89 | [10 empty] | Битумы нефтяные строительные кровельные БНК-90/30
|  | (Бетонные и железобетонные сборные конструкции и работы в строительстве) | [28 empty] | (Бетонные и железобетонные сборные конструкции и работы в строительстве)
|  | Всего по позиции |  |  | 10: -752.07; 12: -6136.89 | [16 empty] | Всего по позиции
174 | ФССЦ-01.2.03.03-0124 | Мастика КТ гидроизоляционная |  |  | кг | 120.15 | 1 | 120.15 | 15.53 |  | 1865.93 | 8.16 | 15225.99 | [10 empty] | Мастика КТ гидроизоляционная
|  | (Бетонные и железобетонные сборные конструкции и работы в строительстве) | [28 empty] | (Бетонные и железобетонные сборные конструкции и работы в строительстве)
|  | Всего по позиции |  |  | 10: 1865.93; 12: 15225.99 | [16 empty] | Всего по позиции
20 | ФССЦ-05.1.01.10-0077 | Лоток Л11-15, бетон B35 (М450), объем 1,44 м3, расход арматуры 242,1 кг / прим. Лоток Л11-15/2 |  |  | шт | 11 | 1 | 11 | 2710.56 | 0.5 | 14908.08 | 8.16 | 121649.93 | [10 empty] | Лоток Л11-15, бетон B35 (М450), объем 1,44 м3, расход арматуры 242,1 кг / прим. Лоток Л11-15/2
|  | (Бетонные и железобетонные сборные конструкции и работы в строительстве) | [28 empty] | (Бетонные и железобетонные сборные конструкции и работы в строительстве)
|  | 0,72/1,44=0,5 ПЗ=0,5 (ОЗП=0,5; ЭМ=0,5 к расх.; ЗПМ=0,5; МАТ=0,5 к расх.; ТЗ=0,5; ТЗМ=0,5) | [23 empty] | 0,72/1,44=0,5 ПЗ=0,5 (ОЗП=0,5; ЭМ=0,5 к расх.; ЗПМ=0,5; МАТ=0,5 к расх.; ТЗ=0,5; ТЗМ=0,5)
|  | Всего по позиции |  |  | 10: 14908.08; 12: 121649.93 | [16 empty] | Всего по позиции
168 | ФССЦ-05.1.01.10-0182 | Лоток с отверстиями, бетон B15 (М200), расход арматуры 70 кг/м3, объем до 2м3 (для непроходных каналов) |  |  | м3 | 7.92 | 1 | 7.92 | 1285.62 |  | 10182.11 | 8.16 | 83086.02 | [10 empty] | Лоток с отверстиями, бетон B15 (М200), расход арматуры 70 кг/м3, объем до 2м3 (для непроходных каналов)
|  | (Бетонные и железобетонные сборные конструкции и работы в строительстве) | [28 empty] | (Бетонные и железобетонные сборные конструкции и работы в строительстве)
|  | Объем=0,72*11 | [22 empty] | Объем=0,72*11
|  | Всего по позиции |  |  | 10: 10182.11; 12: 83086.02 | [16 empty] | Всего по позиции
21 | ФССЦ-05.1.06.09-0057 | Плиты перекрытия П12д-15, бетон B25, объем 0,18 м3, расход арматуры 10,40 кг |  |  | шт | 43 | 1 | 43 | 213.7 |  | 9189.1 | 8.16 | 74983.06 | [10 empty] | Плиты перекрытия П12д-15, бетон B25, объем 0,18 м3, расход арматуры 10,40 кг
|  | (Бетонные и железобетонные сборные конструкции и работы в строительстве) | [28 empty] | (Бетонные и железобетонные сборные конструкции и работы в строительстве)
|  | Всего по позиции |  |  | 10: 9189.1; 12: 74983.06 | [16 empty] | Всего по позиции
20 | ФССЦ-04.3.01.09-0014 | Раствор готовый кладочный, цементный, М100 |  |  | м3 | 0.65 | 1 | 0.65 | 519.8 |  | 337.87 | 8.16 | 2757.02 | [10 empty] | Раствор готовый кладочный, цементный, М100
|  | (Материалы для строительных работ) | [28 empty] | (Материалы для строительных работ)
|  | Всего по позиции |  |  | 10: 337.87; 12: 2757.02 | [16 empty] | Всего по позиции
21 | ФЕР07-02-002-01 | Установка опор из плит и колец диаметром: до 1000 мм |  |  | 4: 100 м3; 5: 0.007; 6: 1; 7: 0.007 | [10 empty] | Установка опор из плит и колец диаметром: до 1000 мм
|  | Объем=(0,05*14) / 100 | [22 empty] | Объем=(0,05*14) / 100
| Приказ от 04.08.2020 № 421/пр п.58б | При применении сметных норм, включенных в сборники ГЭСН (ФЕР, ТЕР), аналогичных технологическим процессам в новом строительстве, в том числе по возведению новых конструктивных элементов ОЗП=1,15; ЭМ=1,25 к расх.; ЗПМ=1,25; ТЗ=1,15; ТЗМ=1,25 | [23 empty] | При применении сметных норм, включенных в сборники ГЭСН (ФЕР, ТЕР), аналогичных технологическим процессам в новом строительстве, в том числе по возведению новых конструктивных элементов ОЗП=1,15; ЭМ=1,25 к расх.; ЗПМ=1,25; ТЗ=1,15; ТЗМ=1,25
| Приказ от 07.07.2022 № 557/пр прил.8 табл.2 п.3 | Производство работ осуществляется на территории действующего предприятия с наличием в зоне производства работ одного или нескольких из перечисленных ниже факторов: - разветвленная сеть транспортных и инженерных коммуникаций; - стесненные условия для складирования материалов; - действующее технологическое оборудование; - движение технологического транспорта ОЗП=1,15; ЭМ=1,15 к расх.; ЗПМ=1,15; ТЗ=1,15; ТЗМ=1,15 | [23 empty] | Производство работ осуществляется на территории действующего предприятия с наличием в зоне производства работ одного или нескольких из перечисленных ниже факторов: - разветвленная сеть транспортных и инженерных коммуникаций; - стесненные условия для складирования материалов; - действующее технологическое оборудование; - движение технологического транспорта ОЗП=1,15; ЭМ=1,15 к расх.; ЗПМ=1,15; ТЗ=1,15; ТЗМ=1,15
| 1 | ОТ |  |  | 8: 4424.9; 9: 1.3225; 10: 40.96; 11: 44.77; 12: 1833.78 | [13 empty] | ОТ
| 2 | ЭМ |  |  | 8: 16336.22; 9: 1.4375; 10: 164.38; 11: 13.24; 12: 2176.39 | [13 empty] | ЭМ
| 3 | в т.ч. ОТм |  |  | 8: 2301.51; 9: 1.4375; 10: 23.16; 11: 44.77; 12: 1036.87 | [13 empty] | в т.ч. ОТм
| 4 | М |  |  | 8: 1354.87; 10: 9.48; 11: 8.16; 12: 77.36 | [13 empty] | М
|  | ЗТ |  |  | 4: чел.-ч; 5: 493.3; 6: 1.3225; 7: 4.5667 | [14 empty] | ЗТ
|  | ЗТм |  |  | 4: чел.-ч; 5: 175.95; 6: 1.4375; 7: 1.7705 | [14 empty] | ЗТм
|  | Итого по расценке |  |  | 8: 22115.99; 10: 214.82; 12: 4087.53 | [15 empty] | Итого по расценке
|  | ФОТ |  |  | 10: 64.12; 12: 2870.65 | [14 empty] | ФОТ
| Приказ № 812/пр от 21.12.2020 Прил. п.7 | НР Бетонные и железобетонные сборные конструкции и работы в строительстве |  |  | 4: %; 5: 110; 7: 110; 10: 70.53; 12: 3157.72 | [14 empty] | НР Бетонные и железобетонные сборные конструкции и работы в строительстве
| Приказ № 774/пр от 11.12.2020 Прил. п.7, Приказ № 774/пр от 11.12.2020 п.16 | СП Бетонные и железобетонные сборные конструкции и работы в строительстве |  |  | % | 73 | 0.85 | 62.05 |  |  | 39.79 |  | 1781.24 | [14 empty] | СП Бетонные и железобетонные сборные конструкции и работы в строительстве
|  | Всего по позиции |  |  | 10: 325.14; 12: 9026.49 | [16 empty] | Всего по позиции
22 | ФССЦ-05.1.08.09-0005 | Опорные подушки ОП 5 (бетон B15, объем 0,05 м3, расход арматуры 5,4 кг) |  |  | шт | 14 | 1 | 14 | 128.71 |  | 1801.94 | 8.16 | 14703.83 | [10 empty] | Опорные подушки ОП 5 (бетон B15, объем 0,05 м3, расход арматуры 5,4 кг)
|  | (Материалы для строительных работ) | [28 empty] | (Материалы для строительных работ)
|  | Всего по позиции |  |  | 10: 1801.94; 12: 14703.83 | [16 empty] | Всего по позиции
167 | ФЕР46-03-017-01 | Заделка отверстий, гнезд и борозд: в перекрытиях железобетонных площадью до 0,1 м2 |  |  | 4: м3; 5: 0.02; 6: 1; 7: 0.02 | [10 empty] | Заделка отверстий, гнезд и борозд: в перекрытиях железобетонных площадью до 0,1 м2
| Приказ от 07.07.2022 № 557/пр прил.8 табл.2 п.3 | Производство работ осуществляется на территории действующего предприятия с наличием в зоне производства работ одного или нескольких из перечисленных ниже факторов: - разветвленная сеть транспортных и инженерных коммуникаций; - стесненные условия для складирования материалов; - действующее технологическое оборудование; - движение технологического транспорта ОЗП=1,15; ЭМ=1,15 к расх.; ЗПМ=1,15; ТЗ=1,15; ТЗМ=1,15 | [23 empty] | Производство работ осуществляется на территории действующего предприятия с наличием в зоне производства работ одного или нескольких из перечисленных ниже факторов: - разветвленная сеть транспортных и инженерных коммуникаций; - стесненные условия для складирования материалов; - действующее технологическое оборудование; - движение технологического транспорта ОЗП=1,15; ЭМ=1,15 к расх.; ЗПМ=1,15; ТЗ=1,15; ТЗМ=1,15
| 1 | ОТ |  |  | 8: 446.24; 9: 1.15; 10: 10.26; 11: 44.77; 12: 459.34 | [13 empty] | ОТ
| 2 | ЭМ |  |  | 8: 16.52; 9: 1.15; 10: 0.38; 11: 13.24; 12: 5.03 | [13 empty] | ЭМ
| 3 | в т.ч. ОТм |  |  | 8: 2.78; 9: 1.15; 10: 0.06; 11: 44.77; 12: 2.69 | [13 empty] | в т.ч. ОТм
| 4 | М |  |  | 8: 547.69; 10: 10.95; 11: 8.16; 12: 89.35 | [13 empty] | М
|  | ЗТ |  |  | 4: чел.-ч; 5: 55.16; 6: 1.15; 7: 1.2687 | [14 empty] | ЗТ
|  | ЗТм |  |  | 4: чел.-ч; 5: 0.24; 6: 1.15; 7: 0.00552 | [14 empty] | ЗТм
|  | Итого по расценке |  |  | 8: 1010.45; 10: 21.59; 12: 553.72 | [15 empty] | Итого по расценке
|  | ФОТ |  |  | 10: 10.32; 12: 462.03 | [14 empty] | ФОТ
| Приказ № 812/пр от 21.12.2020 Прил. п.40.1 | НР Работы по реконструкции зданий и сооружений: усиление и замена существующих конструкций, возведение отдельных конструктивных элементов |  |  | 4: %; 5: 103; 7: 103; 10: 10.63; 12: 475.89 | [14 empty] | НР Работы по реконструкции зданий и сооружений: усиление и замена существующих конструкций, возведение отдельных конструктивных элементов
| Приказ № 774/пр от 11.12.2020 Прил. п.40.1 | СП Работы по реконструкции зданий и сооружений: усиление и замена существующих конструкций, возведение отдельных конструктивных элементов |  |  | 4: %; 5: 59; 7: 59; 10: 6.09; 12: 272.6 | [14 empty] | СП Работы по реконструкции зданий и сооружений: усиление и замена существующих конструкций, возведение отдельных конструктивных элементов
|  | Всего по позиции |  |  | 10: 38.31; 12: 1302.21 | [16 empty] | Всего по позиции
169 | ФССЦ-04.1.02.05-0009 | Смеси бетонные тяжелого бетона (БСТ), класс B25 (М350) |  |  | м3 | 0.0208 | 1 | 0.0208 | 725.69 |  | 15.09 | 8.16 | 123.13 | [10 empty] | Смеси бетонные тяжелого бетона (БСТ), класс B25 (М350)
|  | (Работы по реконструкции зданий и сооружений: усиление и замена существующих конструкций, возведение отдельных конструктивных элементов) | [28 empty] | (Работы по реконструкции зданий и сооружений: усиление и замена существующих конструкций, возведение отдельных конструктивных элементов)
|  | Всего по позиции |  |  | 10: 15.09; 12: 123.13 | [16 empty] | Всего по позиции
|  | Итоги по разделу 3 Устройство непроходных каналов : | [30 empty] | Итоги по разделу 3 Устройство непроходных каналов :
|  | Итого прямые затраты (справочно) |  |  | 10: 44932.43 | [20 empty] | Итого прямые затраты (справочно)
|  | в том числе: | [31 empty] | в том числе:
|  | Оплата труда рабочих |  |  | 10: 1404.33 | [20 empty] | Оплата труда рабочих
|  | Эксплуатация машин |  |  | 10: 1951.47 | [20 empty] | Эксплуатация машин
|  | в том числе оплата труда машинистов (Отм) |  |  | 10: 213.88 | [20 empty] | в том числе оплата труда машинистов (Отм)
|  | Материалы |  |  | 10: 41576.63 | [20 empty] | Материалы
|  | Строительные работы |  |  | 10: 47681.34 | [20 empty] | Строительные работы
|  | в том числе: | [31 empty] | в том числе:
|  | оплата труда |  |  | 10: 1404.33 | [20 empty] | оплата труда
|  | эксплуатация машин и механизмов |  |  | 10: 1951.47 | [20 empty] | эксплуатация машин и механизмов
|  | в том числе оплата труда машинистов (ОТм) |  |  | 10: 213.88 | [20 empty] | в том числе оплата труда машинистов (ОТм)
|  | материалы |  |  | 10: 41576.63 | [20 empty] | материалы
|  | накладные расходы |  |  | 10: 1792.75 | [20 empty] | накладные расходы
|  | сметная прибыль |  |  | 10: 956.16 | [20 empty] | сметная прибыль
|  | Итого ФОТ (справочно) |  |  | 10: 1618.21 | [20 empty] | Итого ФОТ (справочно)
|  | Итого накладные расходы (справочно) |  |  | 10: 1792.75 | [20 empty] | Итого накладные расходы (справочно)
|  | Итого сметная прибыль (справочно) |  |  | 10: 956.16 | [20 empty] | Итого сметная прибыль (справочно)
|  | Итого по разделу 3 Устройство непроходных каналов |  |  | 10: 47681.34 | [21 empty] | Итого по разделу 3 Устройство непроходных каналов
Раздел 4. Прокладка трубопроводов. | [21 empty] | Раздел 4. Прокладка трубопроводов.
23 | ФЕР24-01-002-06 | Прокладка стальных трубопроводов в непроходном канале при номинальном давлении 1,6 МПа, температуре 150°С, диаметр труб: 150 мм |  |  | 4: км; 5: 0.066; 6: 1; 7: 0.066 | [10 empty] | Прокладка стальных трубопроводов в непроходном канале при номинальном давлении 1,6 МПа, температуре 150°С, диаметр труб: 150 мм
|  | Объем=66/1000 | [22 empty] | Объем=66/1000
| Приказ от 04.08.2020 № 421/пр п.58б | При применении сметных норм, включенных в сборники ГЭСН (ФЕР, ТЕР), аналогичных технологическим процессам в новом строительстве, в том числе по возведению новых конструктивных элементов ОЗП=1,15; ЭМ=1,25 к расх.; ЗПМ=1,25; ТЗ=1,15; ТЗМ=1,25 | [23 empty] | При применении сметных норм, включенных в сборники ГЭСН (ФЕР, ТЕР), аналогичных технологическим процессам в новом строительстве, в том числе по возведению новых конструктивных элементов ОЗП=1,15; ЭМ=1,25 к расх.; ЗПМ=1,25; ТЗ=1,15; ТЗМ=1,25
| Приказ от 07.07.2022 № 557/пр прил.8 табл.2 п.3 | Производство работ осуществляется на территории действующего предприятия с наличием в зоне производства работ одного или нескольких из перечисленных ниже факторов: - разветвленная сеть транспортных и инженерных коммуникаций; - стесненные условия для складирования материалов; - действующее технологическое оборудование; - движение технологического транспорта ОЗП=1,15; ЭМ=1,15 к расх.; ЗПМ=1,15; ТЗ=1,15; ТЗМ=1,15 | [23 empty] | Производство работ осуществляется на территории действующего предприятия с наличием в зоне производства работ одного или нескольких из перечисленных ниже факторов: - разветвленная сеть транспортных и инженерных коммуникаций; - стесненные условия для складирования материалов; - действующее технологическое оборудование; - движение технологического транспорта ОЗП=1,15; ЭМ=1,15 к расх.; ЗПМ=1,15; ТЗ=1,15; ТЗМ=1,15
| 1 | ОТ |  |  | 8: 6830.49; 9: 1.3225; 10: 596.2; 11: 44.77; 12: 26691.87 | [13 empty] | ОТ
| 2 | ЭМ |  |  | 8: 14106.76; 9: 1.4375; 10: 1338.38; 11: 13.24; 12: 17720.15 | [13 empty] | ЭМ
| 3 | в т.ч. ОТм |  |  | 8: 1080.55; 9: 1.4375; 10: 102.52; 11: 44.77; 12: 4589.82 | [13 empty] | в т.ч. ОТм
| 4 | М |  |  | 8: 6661.92; 10: 439.69; 11: 8.16; 12: 3587.87 | [13 empty] | М
|  | ЗТ |  |  | 4: чел.-ч; 5: 669; 6: 1.3225; 7: 58.3937 | [14 empty] | ЗТ
|  | ЗТм |  |  | 4: чел.-ч; 5: 88.65; 6: 1.4375; 7: 8.4107 | [14 empty] | ЗТм
|  | Итого по расценке |  |  | 8: 27599.17; 10: 2374.27; 12: 47999.89 | [15 empty] | Итого по расценке
|  | ФОТ |  |  | 10: 698.72; 12: 31281.69 | [14 empty] | ФОТ
| Приказ № 812/пр от 21.12.2020 Прил. п.18 | НР Наружные сети водопровода, канализации, теплоснабжения, газопровода |  |  | 4: %; 5: 117; 7: 117; 10: 817.5; 12: 36599.58 | [14 empty] | НР Наружные сети водопровода, канализации, теплоснабжения, газопровода
| Приказ № 774/пр от 11.12.2020 Прил. п.18, Приказ № 774/пр от 11.12.2020 п.16 | СП Наружные сети водопровода, канализации, теплоснабжения, газопровода |  |  | % | 74 | 0.85 | 62.9 |  |  | 439.49 |  | 19676.18 | [14 empty] | СП Наружные сети водопровода, канализации, теплоснабжения, газопровода
|  | Всего по позиции |  |  | 10: 3631.26; 12: 104275.65 | [16 empty] | Всего по позиции
24 | ФССЦ-23.5.02.02-0009 | Трубы стальные электросварные прямошовные из стали марок БСт2кп-БСт4кп и БСт2пс-БСт4пс, наружный диаметр 159 мм, толщина стенки 6,0 мм |  |  | м | 66 | 1 | 66 | 169.91 |  | 11214.06 | 8.16 | 91506.73 | [10 empty] | Трубы стальные электросварные прямошовные из стали марок БСт2кп-БСт4кп и БСт2пс-БСт4пс, наружный диаметр 159 мм, толщина стенки 6,0 мм
|  | (Материалы для строительных работ) | [28 empty] | (Материалы для строительных работ)
|  | Всего по позиции |  |  | 10: 11214.06; 12: 91506.73 | [16 empty] | Всего по позиции
185 | ФССЦ-23.8.04.06-0090 | Отвод крутоизогнутый, радиус кривизны 1,5 мм, номинальное давление до 16 МПа, номинальный диаметр 150 мм, наружный диаметр 159 мм, толщина стенки 10 мм |  |  | шт | 14 | 1 | 14 | 205 |  | 2870 | 8.16 | 23419.2 | [10 empty] | Отвод крутоизогнутый, радиус кривизны 1,5 мм, номинальное давление до 16 МПа, номинальный диаметр 150 мм, наружный диаметр 159 мм, толщина стенки 10 мм
|  | (Материалы для строительных работ) | [28 empty] | (Материалы для строительных работ)
|  | Всего по позиции |  |  | 10: 2870; 12: 23419.2 | [16 empty] | Всего по позиции
179 | ФЕР24-01-004-06 | Надземная прокладка стальных трубопроводов при номинальном давлении 1,6 МПа, температуре 150°С, диаметр труб: 150 мм |  |  | 4: км; 5: 0.049; 6: 1; 7: 0.049 | [10 empty] | Надземная прокладка стальных трубопроводов при номинальном давлении 1,6 МПа, температуре 150°С, диаметр труб: 150 мм
|  | Объем=(9,6+39,4)/1000 | [22 empty] | Объем=(9,6+39,4)/1000
| Приказ от 04.08.2020 № 421/пр п.58б | При применении сметных норм, включенных в сборники ГЭСН (ФЕР, ТЕР), аналогичных технологическим процессам в новом строительстве, в том числе по возведению новых конструктивных элементов ОЗП=1,15; ЭМ=1,25 к расх.; ЗПМ=1,25; ТЗ=1,15; ТЗМ=1,25 | [23 empty] | При применении сметных норм, включенных в сборники ГЭСН (ФЕР, ТЕР), аналогичных технологическим процессам в новом строительстве, в том числе по возведению новых конструктивных элементов ОЗП=1,15; ЭМ=1,25 к расх.; ЗПМ=1,25; ТЗ=1,15; ТЗМ=1,25
| Приказ от 07.07.2022 № 557/пр прил.8 табл.2 п.3 | Производство работ осуществляется на территории действующего предприятия с наличием в зоне производства работ одного или нескольких из перечисленных ниже факторов: - разветвленная сеть транспортных и инженерных коммуникаций; - стесненные условия для складирования материалов; - действующее технологическое оборудование; - движение технологического транспорта ОЗП=1,15; ЭМ=1,15 к расх.; ЗПМ=1,15; ТЗ=1,15; ТЗМ=1,15 | [23 empty] | Производство работ осуществляется на территории действующего предприятия с наличием в зоне производства работ одного или нескольких из перечисленных ниже факторов: - разветвленная сеть транспортных и инженерных коммуникаций; - стесненные условия для складирования материалов; - действующее технологическое оборудование; - движение технологического транспорта ОЗП=1,15; ЭМ=1,15 к расх.; ЗПМ=1,15; ТЗ=1,15; ТЗМ=1,15
| 1 | ОТ |  |  | 8: 5744.26; 9: 1.3225; 10: 372.24; 11: 44.77; 12: 16665.18 | [13 empty] | ОТ
| 2 | ЭМ |  |  | 8: 11207.04; 9: 1.4375; 10: 789.4; 11: 13.24; 12: 10451.66 | [13 empty] | ЭМ
| 3 | в т.ч. ОТм |  |  | 8: 1007.71; 9: 1.4375; 10: 70.98; 11: 44.77; 12: 3177.77 | [13 empty] | в т.ч. ОТм
| 4 | М |  |  | 8: 4172.84; 10: 204.47; 11: 8.16; 12: 1668.48 | [13 empty] | М
|  | ЗТ |  |  | 4: чел.-ч; 5: 571; 6: 1.3225; 7: 37.0022 | [14 empty] | ЗТ
|  | ЗТм |  |  | 4: чел.-ч; 5: 86.13; 6: 1.4375; 7: 6.0668 | [14 empty] | ЗТм
|  | Итого по расценке |  |  | 8: 21124.14; 10: 1366.11; 12: 28785.32 | [15 empty] | Итого по расценке
|  | ФОТ |  |  | 10: 443.22; 12: 19842.95 | [14 empty] | ФОТ
| Приказ № 812/пр от 21.12.2020 Прил. п.18 | НР Наружные сети водопровода, канализации, теплоснабжения, газопровода |  |  | 4: %; 5: 117; 7: 117; 10: 518.57; 12: 23216.25 | [14 empty] | НР Наружные сети водопровода, канализации, теплоснабжения, газопровода
| Приказ № 774/пр от 11.12.2020 Прил. п.18, Приказ № 774/пр от 11.12.2020 п.16 | СП Наружные сети водопровода, канализации, теплоснабжения, газопровода |  |  | % | 74 | 0.85 | 62.9 |  |  | 278.79 |  | 12481.22 | [14 empty] | СП Наружные сети водопровода, канализации, теплоснабжения, газопровода
|  | Всего по позиции |  |  | 10: 2163.47; 12: 64482.79 | [16 empty] | Всего по позиции
181 | ФССЦ-23.5.02.02-0009 | Трубы стальные электросварные прямошовные из стали марок БСт2кп-БСт4кп и БСт2пс-БСт4пс, наружный диаметр 159 мм, толщина стенки 6,0 мм |  |  | м | 49 | 1 | 49 | 169.91 |  | 8325.59 | 8.16 | 67936.81 | [10 empty] | Трубы стальные электросварные прямошовные из стали марок БСт2кп-БСт4кп и БСт2пс-БСт4пс, наружный диаметр 159 мм, толщина стенки 6,0 мм
|  | (Материалы для строительных работ) | [28 empty] | (Материалы для строительных работ)
|  | Всего по позиции |  |  | 10: 8325.59; 12: 67936.81 | [16 empty] | Всего по позиции
180 | ФЕР24-01-004-03 | Надземная прокладка стальных трубопроводов при номинальном давлении 1,6 МПа, температуре 150°С, диаметр труб: 80 мм |  |  | 4: км; 5: 0.011; 6: 1; 7: 0.011 | [10 empty] | Надземная прокладка стальных трубопроводов при номинальном давлении 1,6 МПа, температуре 150°С, диаметр труб: 80 мм
|  | Объем=11/1000 | [22 empty] | Объем=11/1000
| Приказ от 04.08.2020 № 421/пр п.58б | При применении сметных норм, включенных в сборники ГЭСН (ФЕР, ТЕР), аналогичных технологическим процессам в новом строительстве, в том числе по возведению новых конструктивных элементов ОЗП=1,15; ЭМ=1,25 к расх.; ЗПМ=1,25; ТЗ=1,15; ТЗМ=1,25 | [23 empty] | При применении сметных норм, включенных в сборники ГЭСН (ФЕР, ТЕР), аналогичных технологическим процессам в новом строительстве, в том числе по возведению новых конструктивных элементов ОЗП=1,15; ЭМ=1,25 к расх.; ЗПМ=1,25; ТЗ=1,15; ТЗМ=1,25
| Приказ от 07.07.2022 № 557/пр прил.8 табл.2 п.3 | Производство работ осуществляется на территории действующего предприятия с наличием в зоне производства работ одного или нескольких из перечисленных ниже факторов: - разветвленная сеть транспортных и инженерных коммуникаций; - стесненные условия для складирования материалов; - действующее технологическое оборудование; - движение технологического транспорта ОЗП=1,15; ЭМ=1,15 к расх.; ЗПМ=1,15; ТЗ=1,15; ТЗМ=1,15 | [23 empty] | Производство работ осуществляется на территории действующего предприятия с наличием в зоне производства работ одного или нескольких из перечисленных ниже факторов: - разветвленная сеть транспортных и инженерных коммуникаций; - стесненные условия для складирования материалов; - действующее технологическое оборудование; - движение технологического транспорта ОЗП=1,15; ЭМ=1,15 к расх.; ЗПМ=1,15; ТЗ=1,15; ТЗМ=1,15
| 1 | ОТ |  |  | 8: 4157.76; 9: 1.3225; 10: 60.49; 11: 44.77; 12: 2708.14 | [13 empty] | ОТ
| 2 | ЭМ |  |  | 8: 7595.31; 9: 1.4375; 10: 120.1; 11: 13.24; 12: 1590.12 | [13 empty] | ЭМ
| 3 | в т.ч. ОТм |  |  | 8: 675.76; 9: 1.4375; 10: 10.69; 11: 44.77; 12: 478.59 | [13 empty] | в т.ч. ОТм
| 4 | М |  |  | 8: 4251.38; 10: 46.77; 11: 8.16; 12: 381.64 | [13 empty] | М
|  | ЗТ |  |  | 4: чел.-ч; 5: 426; 6: 1.3225; 7: 6.1972 | [14 empty] | ЗТ
|  | ЗТм |  |  | 4: чел.-ч; 5: 59.63; 6: 1.4375; 7: 0.9429 | [14 empty] | ЗТм
|  | Итого по расценке |  |  | 8: 16004.45; 10: 227.36; 12: 4679.9 | [15 empty] | Итого по расценке
|  | ФОТ |  |  | 10: 71.18; 12: 3186.73 | [14 empty] | ФОТ
| Приказ № 812/пр от 21.12.2020 Прил. п.18 | НР Наружные сети водопровода, канализации, теплоснабжения, газопровода |  |  | 4: %; 5: 117; 7: 117; 10: 83.28; 12: 3728.47 | [14 empty] | НР Наружные сети водопровода, канализации, теплоснабжения, газопровода
| Приказ № 774/пр от 11.12.2020 Прил. п.18, Приказ № 774/пр от 11.12.2020 п.16 | СП Наружные сети водопровода, канализации, теплоснабжения, газопровода |  |  | % | 74 | 0.85 | 62.9 |  |  | 44.77 |  | 2004.45 | [14 empty] | СП Наружные сети водопровода, канализации, теплоснабжения, газопровода
|  | Всего по позиции |  |  | 10: 355.41; 12: 10412.82 | [16 empty] | Всего по позиции
182 | ФССЦ-23.5.02.02-0052 | Трубы стальные электросварные прямошовные со снятой фаской из стали марок БСт2кп-БСт4кп и БСт2пс-БСт4пс, наружный диаметр 89 мм, толщина стенки 5 мм |  |  | м | 11 | 1 | 11 | 73.38 |  | 807.18 | 8.16 | 6586.59 | [10 empty] | Трубы стальные электросварные прямошовные со снятой фаской из стали марок БСт2кп-БСт4кп и БСт2пс-БСт4пс, наружный диаметр 89 мм, толщина стенки 5 мм
|  | (Материалы для строительных работ) | [28 empty] | (Материалы для строительных работ)
|  | Всего по позиции |  |  | 10: 807.18; 12: 6586.59 | [16 empty] | Всего по позиции
186 | ФССЦ-23.8.04.06-0071 | Отвод крутоизогнутый, радиус кривизны 1,5 мм, номинальное давление до 16 МПа, номинальный диаметр 80 мм, наружный диаметр 89 мм, толщина стенки 6 мм |  |  | шт | 6 | 1 | 6 | 50.42 |  | 302.52 | 8.16 | 2468.56 | [10 empty] | Отвод крутоизогнутый, радиус кривизны 1,5 мм, номинальное давление до 16 МПа, номинальный диаметр 80 мм, наружный диаметр 89 мм, толщина стенки 6 мм
|  | (Технологические трубопроводы) | [28 empty] | (Технологические трубопроводы)
|  | Всего по позиции |  |  | 10: 302.52; 12: 2468.56 | [16 empty] | Всего по позиции
183 | ФЕР24-01-001-01 | Прокладка стальных трубопроводов в каналах и надземная при номинальном давлении 0,6 МПа, температуре 115°С, диаметр труб: 50 мм |  |  | 4: км; 5: 0.0105; 6: 1; 7: 0.0105 | [10 empty] | Прокладка стальных трубопроводов в каналах и надземная при номинальном давлении 0,6 МПа, температуре 115°С, диаметр труб: 50 мм
|  | Объем=10,5/1000 | [22 empty] | Объем=10,5/1000
| Приказ от 04.08.2020 № 421/пр п.58б | При применении сметных норм, включенных в сборники ГЭСН (ФЕР, ТЕР), аналогичных технологическим процессам в новом строительстве, в том числе по возведению новых конструктивных элементов ОЗП=1,15; ЭМ=1,25 к расх.; ЗПМ=1,25; ТЗ=1,15; ТЗМ=1,25 | [23 empty] | При применении сметных норм, включенных в сборники ГЭСН (ФЕР, ТЕР), аналогичных технологическим процессам в новом строительстве, в том числе по возведению новых конструктивных элементов ОЗП=1,15; ЭМ=1,25 к расх.; ЗПМ=1,25; ТЗ=1,15; ТЗМ=1,25
| Приказ от 07.07.2022 № 557/пр прил.8 табл.2 п.3 | Производство работ осуществляется на территории действующего предприятия с наличием в зоне производства работ одного или нескольких из перечисленных ниже факторов: - разветвленная сеть транспортных и инженерных коммуникаций; - стесненные условия для складирования материалов; - действующее технологическое оборудование; - движение технологического транспорта ОЗП=1,15; ЭМ=1,15 к расх.; ЗПМ=1,15; ТЗ=1,15; ТЗМ=1,15 | [23 empty] | Производство работ осуществляется на территории действующего предприятия с наличием в зоне производства работ одного или нескольких из перечисленных ниже факторов: - разветвленная сеть транспортных и инженерных коммуникаций; - стесненные условия для складирования материалов; - действующее технологическое оборудование; - движение технологического транспорта ОЗП=1,15; ЭМ=1,15 к расх.; ЗПМ=1,15; ТЗ=1,15; ТЗМ=1,15
| 1 | ОТ |  |  | 8: 3901; 9: 1.3225; 10: 54.17; 11: 44.77; 12: 2425.19 | [13 empty] | ОТ
| 2 | ЭМ |  |  | 8: 8861.43; 9: 1.4375; 10: 133.75; 11: 13.24; 12: 1770.85 | [13 empty] | ЭМ
| 3 | в т.ч. ОТм |  |  | 8: 734.3; 9: 1.4375; 10: 11.08; 11: 44.77; 12: 496.05 | [13 empty] | в т.ч. ОТм
| 4 | М |  |  | 8: 3858.31; 10: 40.51; 11: 8.16; 12: 330.56 | [13 empty] | М
|  | ЗТ |  |  | 4: чел.-ч; 5: 415; 6: 1.3225; 7: 5.7628 | [14 empty] | ЗТ
|  | ЗТм |  |  | 4: чел.-ч; 5: 62.32; 6: 1.4375; 7: 0.94064 | [14 empty] | ЗТм
|  | Итого по расценке |  |  | 8: 16620.74; 10: 228.43; 12: 4526.6 | [15 empty] | Итого по расценке
|  | ФОТ |  |  | 10: 65.25; 12: 2921.24 | [14 empty] | ФОТ
| Приказ № 812/пр от 21.12.2020 Прил. п.18 | НР Наружные сети водопровода, канализации, теплоснабжения, газопровода |  |  | 4: %; 5: 117; 7: 117; 10: 76.34; 12: 3417.85 | [14 empty] | НР Наружные сети водопровода, канализации, теплоснабжения, газопровода
| Приказ № 774/пр от 11.12.2020 Прил. п.18, Приказ № 774/пр от 11.12.2020 п.16 | СП Наружные сети водопровода, канализации, теплоснабжения, газопровода |  |  | % | 74 | 0.85 | 62.9 |  |  | 41.04 |  | 1837.46 | [14 empty] | СП Наружные сети водопровода, канализации, теплоснабжения, газопровода
|  | Всего по позиции |  |  | 10: 345.81; 12: 9781.91 | [16 empty] | Всего по позиции
184 | ФССЦ-23.3.03.02-0028 | Трубы стальные бесшовные, горячедеформированные со снятой фаской из стали марок 15, 20, 25, наружным диаметром: 45 мм, толщина стенки 5 мм |  |  | м | 10.605 | 1 | 10.605 | 47.78 |  | 506.71 | 8.16 | 4134.75 | [10 empty] | Трубы стальные бесшовные, горячедеформированные со снятой фаской из стали марок 15, 20, 25, наружным диаметром: 45 мм, толщина стенки 5 мм
|  | (Технологические трубопроводы) | [28 empty] | (Технологические трубопроводы)
|  | Всего по позиции |  |  | 10: 506.71; 12: 4134.75 | [16 empty] | Всего по позиции
187 | ФССЦ-23.8.04.06-0250 | Отводы крутоизогнутые бесшовные приварные 90° из стали марок 20 и 09Г2С, наружный диаметр 45 мм, толщина стенки 6,0 мм |  |  | шт | 8 | 1 | 8 | 15.68 |  | 125.44 | 8.16 | 1023.59 | [10 empty] | Отводы крутоизогнутые бесшовные приварные 90° из стали марок 20 и 09Г2С, наружный диаметр 45 мм, толщина стенки 6,0 мм
|  | (Материалы для строительных работ) | [28 empty] | (Материалы для строительных работ)
|  | Всего по позиции |  |  | 10: 125.44; 12: 1023.59 | [16 empty] | Всего по позиции
188 | ФЕР16-01-005-02 | Прокладка по стенам зданий и в каналах трубопроводов из чугунных канализационных труб диаметром: 100 мм |  |  | 4: 100 м; 5: 0.014; 6: 1; 7: 0.014 | [10 empty] | Прокладка по стенам зданий и в каналах трубопроводов из чугунных канализационных труб диаметром: 100 мм
|  | Объем=1,4 / 100 | [22 empty] | Объем=1,4 / 100
| Приказ от 04.08.2020 № 421/пр п.58б | При применении сметных норм, включенных в сборники ГЭСН (ФЕР, ТЕР), аналогичных технологическим процессам в новом строительстве, в том числе по возведению новых конструктивных элементов ОЗП=1,15; ЭМ=1,25 к расх.; ЗПМ=1,25; ТЗ=1,15; ТЗМ=1,25 | [23 empty] | При применении сметных норм, включенных в сборники ГЭСН (ФЕР, ТЕР), аналогичных технологическим процессам в новом строительстве, в том числе по возведению новых конструктивных элементов ОЗП=1,15; ЭМ=1,25 к расх.; ЗПМ=1,25; ТЗ=1,15; ТЗМ=1,25
| Приказ от 07.07.2022 № 557/пр прил.8 табл.2 п.3 | Производство работ осуществляется на территории действующего предприятия с наличием в зоне производства работ одного или нескольких из перечисленных ниже факторов: - разветвленная сеть транспортных и инженерных коммуникаций; - стесненные условия для складирования материалов; - действующее технологическое оборудование; - движение технологического транспорта ОЗП=1,15; ЭМ=1,15 к расх.; ЗПМ=1,15; ТЗ=1,15; ТЗМ=1,15 | [23 empty] | Производство работ осуществляется на территории действующего предприятия с наличием в зоне производства работ одного или нескольких из перечисленных ниже факторов: - разветвленная сеть транспортных и инженерных коммуникаций; - стесненные условия для складирования материалов; - действующее технологическое оборудование; - движение технологического транспорта ОЗП=1,15; ЭМ=1,15 к расх.; ЗПМ=1,15; ТЗ=1,15; ТЗМ=1,15
| 1 | ОТ |  |  | 8: 740.74; 9: 1.3225; 10: 13.71; 11: 44.77; 12: 613.8 | [13 empty] | ОТ
| 2 | ЭМ |  |  | 8: 96.81; 9: 1.4375; 10: 1.95; 11: 13.24; 12: 25.82 | [13 empty] | ЭМ
| 3 | в т.ч. ОТм |  |  | 8: 16.46; 9: 1.4375; 10: 0.33; 11: 44.77; 12: 14.77 | [13 empty] | в т.ч. ОТм
| 4 | М |  |  | 8: 316.33; 10: 4.43; 11: 8.16; 12: 36.15 | [13 empty] | М
|  | ЗТ |  |  | 4: чел.-ч; 5: 77; 6: 1.3225; 7: 1.4257 | [14 empty] | ЗТ
|  | ЗТм |  |  | 4: чел.-ч; 5: 1.36; 6: 1.4375; 7: 0.02737 | [14 empty] | ЗТм
|  | Итого по расценке |  |  | 8: 1153.88; 10: 20.09; 12: 675.77 | [15 empty] | Итого по расценке
|  | ФОТ |  |  | 10: 14.04; 12: 628.57 | [14 empty] | ФОТ
| Приказ № 812/пр от 21.12.2020 Прил. п.16 | НР Сантехнические работы - внутренние (трубопроводы, водопровод, канализация, отопление, газоснабжение, вентиляция и кондиционирование воздуха) |  |  | 4: %; 5: 121; 7: 121; 10: 16.99; 12: 760.57 | [14 empty] | НР Сантехнические работы - внутренние (трубопроводы, водопровод, канализация, отопление, газоснабжение, вентиляция и кондиционирование воздуха)
| Приказ № 774/пр от 11.12.2020 Прил. п.16, Приказ № 774/пр от 11.12.2020 п.16 | СП Сантехнические работы - внутренние (трубопроводы, водопровод, канализация, отопление, газоснабжение, вентиляция и кондиционирование воздуха) |  |  | % | 72 | 0.85 | 61.2 |  |  | 8.59 |  | 384.68 | [14 empty] | СП Сантехнические работы - внутренние (трубопроводы, водопровод, канализация, отопление, газоснабжение, вентиляция и кондиционирование воздуха)
|  | Всего по позиции |  |  | 10: 45.67; 12: 1821.02 | [16 empty] | Всего по позиции
189 | ФССЦ-23.6.01.01-0002 | Трубы чугунные канализационные, длина 2 м, диаметр условного прохода 100 мм |  |  | м | 1.4 | 1 | 1.4 | 69.47 |  | 97.26 | 8.16 | 793.64 | [10 empty] | Трубы чугунные канализационные, длина 2 м, диаметр условного прохода 100 мм
|  | (Материалы для строительных работ) | [28 empty] | (Материалы для строительных работ)
|  | Всего по позиции |  |  | 10: 97.26; 12: 793.64 | [16 empty] | Всего по позиции
193 | ФЕР24-01-032-04 | Установка задвижек или клапанов стальных для горячей воды и пара диаметром: 150 мм |  |  | 4: компл; 5: 4; 6: 1; 7: 4 | [10 empty] | Установка задвижек или клапанов стальных для горячей воды и пара диаметром: 150 мм
| Приказ от 04.08.2020 № 421/пр п.58б | При применении сметных норм, включенных в сборники ГЭСН (ФЕР, ТЕР), аналогичных технологическим процессам в новом строительстве, в том числе по возведению новых конструктивных элементов ОЗП=1,15; ЭМ=1,25 к расх.; ЗПМ=1,25; ТЗ=1,15; ТЗМ=1,25 | [23 empty] | При применении сметных норм, включенных в сборники ГЭСН (ФЕР, ТЕР), аналогичных технологическим процессам в новом строительстве, в том числе по возведению новых конструктивных элементов ОЗП=1,15; ЭМ=1,25 к расх.; ЗПМ=1,25; ТЗ=1,15; ТЗМ=1,25
| Приказ от 07.07.2022 № 557/пр прил.8 табл.2 п.3 | Производство работ осуществляется на территории действующего предприятия с наличием в зоне производства работ одного или нескольких из перечисленных ниже факторов: - разветвленная сеть транспортных и инженерных коммуникаций; - стесненные условия для складирования материалов; - действующее технологическое оборудование; - движение технологического транспорта ОЗП=1,15; ЭМ=1,15 к расх.; ЗПМ=1,15; ТЗ=1,15; ТЗМ=1,15 | [23 empty] | Производство работ осуществляется на территории действующего предприятия с наличием в зоне производства работ одного или нескольких из перечисленных ниже факторов: - разветвленная сеть транспортных и инженерных коммуникаций; - стесненные условия для складирования материалов; - действующее технологическое оборудование; - движение технологического транспорта ОЗП=1,15; ЭМ=1,15 к расх.; ЗПМ=1,15; ТЗ=1,15; ТЗМ=1,15
| 1 | ОТ |  |  | 8: 51.81; 9: 1.3225; 10: 274.07; 11: 44.77; 12: 12270.11 | [13 empty] | ОТ
| 2 | ЭМ |  |  | 8: 135.13; 9: 1.4375; 10: 777; 11: 13.24; 12: 10287.48 | [13 empty] | ЭМ
| 3 | в т.ч. ОТм |  |  | 8: 11.13; 9: 1.4375; 10: 64; 11: 44.77; 12: 2865.28 | [13 empty] | в т.ч. ОТм
| 4 | М |  |  | 8: 6.2; 10: 24.8; 11: 8.16; 12: 202.37 | [13 empty] | М
|  | ЗТ |  |  | 4: чел.-ч; 5: 5.15; 6: 1.3225; 7: 27.2435 | [14 empty] | ЗТ
|  | ЗТм |  |  | 4: чел.-ч; 5: 0.78; 6: 1.4375; 7: 4.485 | [14 empty] | ЗТм
|  | Итого по расценке |  |  | 8: 193.14; 10: 1075.87; 12: 22759.96 | [15 empty] | Итого по расценке
|  | ФОТ |  |  | 10: 338.07; 12: 15135.39 | [14 empty] | ФОТ
| Приказ № 812/пр от 21.12.2020 Прил. п.18 | НР Наружные сети водопровода, канализации, теплоснабжения, газопровода |  |  | 4: %; 5: 117; 7: 117; 10: 395.54; 12: 17708.41 | [14 empty] | НР Наружные сети водопровода, канализации, теплоснабжения, газопровода
| Приказ № 774/пр от 11.12.2020 Прил. п.18, Приказ № 774/пр от 11.12.2020 п.16 | СП Наружные сети водопровода, канализации, теплоснабжения, газопровода |  |  | % | 74 | 0.85 | 62.9 |  |  | 212.65 |  | 9520.16 | [14 empty] | СП Наружные сети водопровода, канализации, теплоснабжения, газопровода
|  | Всего по позиции |  |  | 10: 1684.06; 12: 49988.53 | [16 empty] | Всего по позиции
195 | ФССЦ-18.1.09.07-0042 | Краны шаровые BROEN BALLOMAX для теплоснабжения и охлаждения, со сварным присоединением, с ISO-фланцем, под редуктор или электропривод, давлением 2,5 МПа (25 кгс/см2), серии КШТ 61.102, диаметром: 150 мм |  |  | шт | 4 | 1 | 4 | 5021.43 |  | 20085.72 | 8.16 | 163899.48 | [10 empty] | Краны шаровые BROEN BALLOMAX для теплоснабжения и охлаждения, со сварным присоединением, с ISO-фланцем, под редуктор или электропривод, давлением 2,5 МПа (25 кгс/см2), серии КШТ 61.102, диаметром: 150 мм
|  | (Материалы для строительных работ) | [28 empty] | (Материалы для строительных работ)
|  | Всего по позиции |  |  | 10: 20085.72; 12: 163899.48 | [16 empty] | Всего по позиции
196 | ФЕР24-01-032-01 | Установка задвижек или клапанов стальных для горячей воды и пара диаметром: 50 мм |  |  | 4: компл; 5: 4; 6: 1; 7: 4 | [10 empty] | Установка задвижек или клапанов стальных для горячей воды и пара диаметром: 50 мм
| Приказ от 04.08.2020 № 421/пр п.58б | При применении сметных норм, включенных в сборники ГЭСН (ФЕР, ТЕР), аналогичных технологическим процессам в новом строительстве, в том числе по возведению новых конструктивных элементов ОЗП=1,15; ЭМ=1,25 к расх.; ЗПМ=1,25; ТЗ=1,15; ТЗМ=1,25 | [23 empty] | При применении сметных норм, включенных в сборники ГЭСН (ФЕР, ТЕР), аналогичных технологическим процессам в новом строительстве, в том числе по возведению новых конструктивных элементов ОЗП=1,15; ЭМ=1,25 к расх.; ЗПМ=1,25; ТЗ=1,15; ТЗМ=1,25
| Приказ от 07.07.2022 № 557/пр прил.8 табл.2 п.3 | Производство работ осуществляется на территории действующего предприятия с наличием в зоне производства работ одного или нескольких из перечисленных ниже факторов: - разветвленная сеть транспортных и инженерных коммуникаций; - стесненные условия для складирования материалов; - действующее технологическое оборудование; - движение технологического транспорта ОЗП=1,15; ЭМ=1,15 к расх.; ЗПМ=1,15; ТЗ=1,15; ТЗМ=1,15 | [23 empty] | Производство работ осуществляется на территории действующего предприятия с наличием в зоне производства работ одного или нескольких из перечисленных ниже факторов: - разветвленная сеть транспортных и инженерных коммуникаций; - стесненные условия для складирования материалов; - действующее технологическое оборудование; - движение технологического транспорта ОЗП=1,15; ЭМ=1,15 к расх.; ЗПМ=1,15; ТЗ=1,15; ТЗМ=1,15
| 1 | ОТ |  |  | 8: 17.16; 9: 1.3225; 10: 90.78; 11: 44.77; 12: 4064.22 | [13 empty] | ОТ
| 2 | ЭМ |  |  | 8: 58.45; 9: 1.4375; 10: 336.09; 11: 13.24; 12: 4449.83 | [13 empty] | ЭМ
| 3 | в т.ч. ОТм |  |  | 8: 5.12; 9: 1.4375; 10: 29.44; 11: 44.77; 12: 1318.03 | [13 empty] | в т.ч. ОТм
| 4 | М |  |  | 8: 2.74; 10: 10.96; 11: 8.16; 12: 89.43 | [13 empty] | М
|  | ЗТ |  |  | 4: чел.-ч; 5: 1.73; 6: 1.3225; 7: 9.1517 | [14 empty] | ЗТ
|  | ЗТм |  |  | 4: чел.-ч; 5: 0.36; 6: 1.4375; 7: 2.07 | [14 empty] | ЗТм
|  | Итого по расценке |  |  | 8: 78.35; 10: 437.83; 12: 8603.48 | [15 empty] | Итого по расценке
|  | ФОТ |  |  | 10: 120.22; 12: 5382.25 | [14 empty] | ФОТ
| Приказ № 812/пр от 21.12.2020 Прил. п.18 | НР Наружные сети водопровода, канализации, теплоснабжения, газопровода |  |  | 4: %; 5: 117; 7: 117; 10: 140.66; 12: 6297.23 | [14 empty] | НР Наружные сети водопровода, канализации, теплоснабжения, газопровода
| Приказ № 774/пр от 11.12.2020 Прил. п.18, Приказ № 774/пр от 11.12.2020 п.16 | СП Наружные сети водопровода, канализации, теплоснабжения, газопровода |  |  | % | 74 | 0.85 | 62.9 |  |  | 75.62 |  | 3385.44 | [14 empty] | СП Наружные сети водопровода, канализации, теплоснабжения, газопровода
|  | Всего по позиции |  |  | 10: 654.11; 12: 18286.15 | [16 empty] | Всего по позиции
198 | ФССЦ-18.1.09.07-0071 | Краны шаровые BROEN BALLOMAX для теплоснабжения и охлаждения, со сварным присоединением, с ручкой, серии КШТ 60.102, давлением: 4,0 МПа (40 кгс/см2), диаметром 40 мм |  |  | шт | 4 | 1 | 4 | 507.69 |  | 2030.76 | 8.16 | 16571 | [10 empty] | Краны шаровые BROEN BALLOMAX для теплоснабжения и охлаждения, со сварным присоединением, с ручкой, серии КШТ 60.102, давлением: 4,0 МПа (40 кгс/см2), диаметром 40 мм
|  | (Материалы для строительных работ) | [28 empty] | (Материалы для строительных работ)
|  | Всего по позиции |  |  | 10: 2030.76; 12: 16571 | [16 empty] | Всего по позиции
199 | ФЕР24-01-032-02 | Установка задвижек или клапанов стальных для горячей воды и пара диаметром: 80 мм |  |  | 4: компл; 5: 2; 6: 1; 7: 2 | [10 empty] | Установка задвижек или клапанов стальных для горячей воды и пара диаметром: 80 мм
| Приказ от 04.08.2020 № 421/пр п.58б | При применении сметных норм, включенных в сборники ГЭСН (ФЕР, ТЕР), аналогичных технологическим процессам в новом строительстве, в том числе по возведению новых конструктивных элементов ОЗП=1,15; ЭМ=1,25 к расх.; ЗПМ=1,25; ТЗ=1,15; ТЗМ=1,25 | [23 empty] | При применении сметных норм, включенных в сборники ГЭСН (ФЕР, ТЕР), аналогичных технологическим процессам в новом строительстве, в том числе по возведению новых конструктивных элементов ОЗП=1,15; ЭМ=1,25 к расх.; ЗПМ=1,25; ТЗ=1,15; ТЗМ=1,25
| Приказ от 07.07.2022 № 557/пр прил.8 табл.2 п.3 | Производство работ осуществляется на территории действующего предприятия с наличием в зоне производства работ одного или нескольких из перечисленных ниже факторов: - разветвленная сеть транспортных и инженерных коммуникаций; - стесненные условия для складирования материалов; - действующее технологическое оборудование; - движение технологического транспорта ОЗП=1,15; ЭМ=1,15 к расх.; ЗПМ=1,15; ТЗ=1,15; ТЗМ=1,15 | [23 empty] | Производство работ осуществляется на территории действующего предприятия с наличием в зоне производства работ одного или нескольких из перечисленных ниже факторов: - разветвленная сеть транспортных и инженерных коммуникаций; - стесненные условия для складирования материалов; - действующее технологическое оборудование; - движение технологического транспорта ОЗП=1,15; ЭМ=1,15 к расх.; ЗПМ=1,15; ТЗ=1,15; ТЗМ=1,15
| 1 | ОТ |  |  | 8: 27.38; 9: 1.3225; 10: 72.42; 11: 44.77; 12: 3242.24 | [13 empty] | ОТ
| 2 | ЭМ |  |  | 8: 95.53; 9: 1.4375; 10: 274.65; 11: 13.24; 12: 3636.37 | [13 empty] | ЭМ
| 3 | в т.ч. ОТм |  |  | 8: 8.29; 9: 1.4375; 10: 23.83; 11: 44.77; 12: 1066.87 | [13 empty] | в т.ч. ОТм
| 4 | М |  |  | 8: 3.55; 10: 7.1; 11: 8.16; 12: 57.94 | [13 empty] | М
|  | ЗТ |  |  | 4: чел.-ч; 5: 2.76; 6: 1.3225; 7: 7.3002 | [14 empty] | ЗТ
|  | ЗТм |  |  | 4: чел.-ч; 5: 0.58; 6: 1.4375; 7: 1.6675 | [14 empty] | ЗТм
|  | Итого по расценке |  |  | 8: 126.46; 10: 354.17; 12: 6936.55 | [15 empty] | Итого по расценке
|  | ФОТ |  |  | 10: 96.25; 12: 4309.11 | [14 empty] | ФОТ
| Приказ № 812/пр от 21.12.2020 Прил. п.18 | НР Наружные сети водопровода, канализации, теплоснабжения, газопровода |  |  | 4: %; 5: 117; 7: 117; 10: 112.61; 12: 5041.66 | [14 empty] | НР Наружные сети водопровода, канализации, теплоснабжения, газопровода
| Приказ № 774/пр от 11.12.2020 Прил. п.18, Приказ № 774/пр от 11.12.2020 п.16 | СП Наружные сети водопровода, канализации, теплоснабжения, газопровода |  |  | % | 74 | 0.85 | 62.9 |  |  | 60.54 |  | 2710.43 | [14 empty] | СП Наружные сети водопровода, канализации, теплоснабжения, газопровода
|  | Всего по позиции |  |  | 10: 527.32; 12: 14688.64 | [16 empty] | Всего по позиции
201 | ФССЦ-18.1.09.07-0062 | Краны шаровые BROEN BALLOMAX для теплоснабжения и охлаждения, со сварным присоединением, с ручкой, серии КШТ 60.102, давлением: 2,5 МПа (25 кгс/см2), диаметром 80 мм |  |  | шт | 2 | 1 | 2 | 1224.17 |  | 2448.34 | 8.16 | 19978.45 | [10 empty] | Краны шаровые BROEN BALLOMAX для теплоснабжения и охлаждения, со сварным присоединением, с ручкой, серии КШТ 60.102, давлением: 2,5 МПа (25 кгс/см2), диаметром 80 мм
|  | (Материалы для строительных работ) | [28 empty] | (Материалы для строительных работ)
|  | Всего по позиции |  |  | 10: 2448.34; 12: 19978.45 | [16 empty] | Всего по позиции
108 | ФЕР22-03-014-03 | Приварка фланцев к стальным трубопроводам диаметром: 100 мм | [21 empty] | Приварка фланцев к стальным трубопроводам диаметром: 100 мм | bar: 4 to 7
| Приказ от 04.08.2020 № 421/пр п.58б | При применении сметных норм, включенных в сборники ГЭСН (ФЕР, ТЕР), аналогичных технологическим процессам в новом строительстве, в том числе по возведению новых конструктивных элементов ОЗП=1,15; ЭМ=1,25 к расх.; ЗПМ=1,25; ТЗ=1,15; ТЗМ=1,25 | [23 empty] | При применении сметных норм, включенных в сборники ГЭСН (ФЕР, ТЕР), аналогичных технологическим процессам в новом строительстве, в том числе по возведению новых конструктивных элементов ОЗП=1,15; ЭМ=1,25 к расх.; ЗПМ=1,25; ТЗ=1,15; ТЗМ=1,25
| Приказ от 07.07.2022 № 557/пр прил.8 табл.2 п.3 | Производство работ осуществляется на территории действующего предприятия с наличием в зоне производства работ одного или нескольких из перечисленных ниже факторов: - разветвленная сеть транспортных и инженерных коммуникаций; - стесненные условия для складирования материалов; - действующее технологическое оборудование; - движение технологического транспорта ОЗП=1,15; ЭМ=1,15 к расх.; ЗПМ=1,15; ТЗ=1,15; ТЗМ=1,15 | [23 empty] | Производство работ осуществляется на территории действующего предприятия с наличием в зоне производства работ одного или нескольких из перечисленных ниже факторов: - разветвленная сеть транспортных и инженерных коммуникаций; - стесненные условия для складирования материалов; - действующее технологическое оборудование; - движение технологического транспорта ОЗП=1,15; ЭМ=1,15 к расх.; ЗПМ=1,15; ТЗ=1,15; ТЗМ=1,15
| 1 | ОТ |  |  | 8: 6.65; 9: 1.3225; 10: 8.79; 11: 44.77; 12: 393.53 | [13 empty] | ОТ
| 2 | ЭМ |  |  | 8: 48.23; 9: 1.4375; 10: 69.33; 11: 13.24; 12: 917.93 | [13 empty] | ЭМ
| 3 | в т.ч. ОТм |  |  | 8: 4.86; 9: 1.4375; 10: 6.99; 11: 44.77; 12: 312.94 | [13 empty] | в т.ч. ОТм
| 4 | М |  |  | 8: 2.99; 10: 2.99; 11: 8.16; 12: 24.4 | [13 empty] | М
|  | ЗТ |  |  | 4: чел.-ч; 5: 0.6; 6: 1.3225; 7: 0.7935 | [14 empty] | ЗТ
|  | ЗТм |  |  | 4: чел.-ч; 5: 0.36; 6: 1.4375; 7: 0.5175 | [14 empty] | ЗТм
|  | Итого по расценке |  |  | 8: 57.87; 10: 81.11; 12: 1335.86 | [15 empty] | Итого по расценке
|  | ФОТ |  |  | 10: 15.78; 12: 706.47 | [14 empty] | ФОТ
| Приказ № 812/пр от 21.12.2020 Прил. п.18 | НР Наружные сети водопровода, канализации, теплоснабжения, газопровода |  |  | 4: %; 5: 117; 7: 117; 10: 18.46; 12: 826.57 | [14 empty] | НР Наружные сети водопровода, канализации, теплоснабжения, газопровода
| Приказ № 774/пр от 11.12.2020 Прил. п.18, Приказ № 774/пр от 11.12.2020 п.16 | СП Наружные сети водопровода, канализации, теплоснабжения, газопровода |  |  | % | 74 | 0.85 | 62.9 |  |  | 9.93 |  | 444.37 | [14 empty] | СП Наружные сети водопровода, канализации, теплоснабжения, газопровода
|  | Всего по позиции |  |  | 10: 109.5; 12: 2606.8 | [16 empty] | Всего по позиции
86 | ФССЦ-23.8.03.11-0131 | Фланцы стальные плоские приварные с соединительным выступом, марка стали ВСт3сп2, ВСт3сп3, номинальное давление 1 МПа, номинальный диаметр 100 мм |  |  | шт | 1 | 1 | 1 | 84.41 |  | 84.41 | 8.16 | 688.79 | [10 empty] | Фланцы стальные плоские приварные с соединительным выступом, марка стали ВСт3сп2, ВСт3сп3, номинальное давление 1 МПа, номинальный диаметр 100 мм
|  | (Наружные сети водопровода, канализации, теплоснабжения, газопровода) | [28 empty] | (Наружные сети водопровода, канализации, теплоснабжения, газопровода)
|  | Всего по позиции |  |  | 10: 84.41; 12: 688.79 | [16 empty] | Всего по позиции
152 | ФЕР22-03-001-01 | Установка фасонных частей чугунных диаметром: 50-100 мм |  |  | 4: т; 5: 0.0131; 6: 1; 7: 0.0131 | [10 empty] | Установка фасонных частей чугунных диаметром: 50-100 мм
|  | Объем=13,1/1000 | [22 empty] | Объем=13,1/1000
| Приказ от 04.08.2020 № 421/пр п.58б | При применении сметных норм, включенных в сборники ГЭСН (ФЕР, ТЕР), аналогичных технологическим процессам в новом строительстве, в том числе по возведению новых конструктивных элементов ОЗП=1,15; ЭМ=1,25 к расх.; ЗПМ=1,25; ТЗ=1,15; ТЗМ=1,25 | [23 empty] | При применении сметных норм, включенных в сборники ГЭСН (ФЕР, ТЕР), аналогичных технологическим процессам в новом строительстве, в том числе по возведению новых конструктивных элементов ОЗП=1,15; ЭМ=1,25 к расх.; ЗПМ=1,25; ТЗ=1,15; ТЗМ=1,25
| Приказ от 07.07.2022 № 557/пр прил.8 табл.2 п.3 | Производство работ осуществляется на территории действующего предприятия с наличием в зоне производства работ одного или нескольких из перечисленных ниже факторов: - разветвленная сеть транспортных и инженерных коммуникаций; - стесненные условия для складирования материалов; - действующее технологическое оборудование; - движение технологического транспорта ОЗП=1,15; ЭМ=1,15 к расх.; ЗПМ=1,15; ТЗ=1,15; ТЗМ=1,15 | [23 empty] | Производство работ осуществляется на территории действующего предприятия с наличием в зоне производства работ одного или нескольких из перечисленных ниже факторов: - разветвленная сеть транспортных и инженерных коммуникаций; - стесненные условия для складирования материалов; - действующее технологическое оборудование; - движение технологического транспорта ОЗП=1,15; ЭМ=1,15 к расх.; ЗПМ=1,15; ТЗ=1,15; ТЗМ=1,15
| 1 | ОТ |  |  | 8: 359.11; 9: 1.3225; 10: 6.22; 11: 44.77; 12: 278.47 | [13 empty] | ОТ
| 2 | ЭМ |  |  | 8: 63.08; 9: 1.4375; 10: 1.19; 11: 13.24; 12: 15.76 | [13 empty] | ЭМ
| 3 | в т.ч. ОТм |  |  | 8: 11.14; 9: 1.4375; 10: 0.21; 11: 44.77; 12: 9.4 | [13 empty] | в т.ч. ОТм
| 4 | М |  |  | 8: 9162.53; 10: 120.03; 11: 8.16; 12: 979.44 | [13 empty] | М
|  | ЗТ |  |  | 4: чел.-ч; 5: 42.1; 6: 1.3225; 7: 0.72937 | [14 empty] | ЗТ
|  | ЗТм |  |  | 4: чел.-ч; 5: 0.96; 6: 1.4375; 7: 0.018078 | [14 empty] | ЗТм
|  | Итого по расценке |  |  | 8: 9584.72; 10: 127.44; 12: 1273.67 | [15 empty] | Итого по расценке
|  | ФОТ |  |  | 10: 6.43; 12: 287.87 | [14 empty] | ФОТ
| Приказ № 812/пр от 21.12.2020 Прил. п.18 | НР Наружные сети водопровода, канализации, теплоснабжения, газопровода |  |  | 4: %; 5: 117; 7: 117; 10: 7.52; 12: 336.81 | [14 empty] | НР Наружные сети водопровода, канализации, теплоснабжения, газопровода
| Приказ № 774/пр от 11.12.2020 Прил. п.18, Приказ № 774/пр от 11.12.2020 п.16 | СП Наружные сети водопровода, канализации, теплоснабжения, газопровода |  |  | % | 74 | 0.85 | 62.9 |  |  | 4.04 |  | 181.07 | [14 empty] | СП Наружные сети водопровода, канализации, теплоснабжения, газопровода
|  | Всего по позиции |  |  | 10: 139; 12: 1791.55 | [16 empty] | Всего по позиции
209 | ФССЦ-23.8.05.15-0001 | Части чугунные фасонные соединительные к чугунным напорным трубам, наружный диаметр 50-100 мм |  |  | т | -0.0131 | 1 | -0.0131 | 8458.2 |  | -110.8 | 8.16 | -904.13 | [10 empty] | Части чугунные фасонные соединительные к чугунным напорным трубам, наружный диаметр 50-100 мм
|  | (Наружные сети водопровода, канализации, теплоснабжения, газопровода) | [28 empty] | (Наружные сети водопровода, канализации, теплоснабжения, газопровода)
|  | Всего по позиции |  |  | 10: -110.8; 12: -904.13 | [16 empty] | Всего по позиции
88 | ФССЦ-23.8.05.07-0001 | Патрубок фланец-гладкий конец ПФГ из высокопрочного чугуна с цементно-песчаным покрытием, диаметр 100 мм, длина 350 мм |  |  | шт | 1 | 1 | 1 | 430.03 |  | 430.03 | 8.16 | 3509.04 | [10 empty] | Патрубок фланец-гладкий конец ПФГ из высокопрочного чугуна с цементно-песчаным покрытием, диаметр 100 мм, длина 350 мм
|  | (Наружные сети водопровода, канализации, теплоснабжения, газопровода) | [28 empty] | (Наружные сети водопровода, канализации, теплоснабжения, газопровода)
|  | Всего по позиции |  |  | 10: 430.03; 12: 3509.04 | [16 empty] | Всего по позиции
106 | ФЕР22-03-006-03 | Установка задвижек или клапанов обратных чугунных диаметром: 100 мм | [21 empty] | Установка задвижек или клапанов обратных чугунных диаметром: 100 мм | bar: 4 to 7
| Приказ от 04.08.2020 № 421/пр п.58б | При применении сметных норм, включенных в сборники ГЭСН (ФЕР, ТЕР), аналогичных технологическим процессам в новом строительстве, в том числе по возведению новых конструктивных элементов ОЗП=1,15; ЭМ=1,25 к расх.; ЗПМ=1,25; ТЗ=1,15; ТЗМ=1,25 | [23 empty] | При применении сметных норм, включенных в сборники ГЭСН (ФЕР, ТЕР), аналогичных технологическим процессам в новом строительстве, в том числе по возведению новых конструктивных элементов ОЗП=1,15; ЭМ=1,25 к расх.; ЗПМ=1,25; ТЗ=1,15; ТЗМ=1,25
| Приказ от 07.07.2022 № 557/пр прил.8 табл.2 п.3 | Производство работ осуществляется на территории действующего предприятия с наличием в зоне производства работ одного или нескольких из перечисленных ниже факторов: - разветвленная сеть транспортных и инженерных коммуникаций; - стесненные условия для складирования материалов; - действующее технологическое оборудование; - движение технологического транспорта ОЗП=1,15; ЭМ=1,15 к расх.; ЗПМ=1,15; ТЗ=1,15; ТЗМ=1,15 | [23 empty] | Производство работ осуществляется на территории действующего предприятия с наличием в зоне производства работ одного или нескольких из перечисленных ниже факторов: - разветвленная сеть транспортных и инженерных коммуникаций; - стесненные условия для складирования материалов; - действующее технологическое оборудование; - движение технологического транспорта ОЗП=1,15; ЭМ=1,15 к расх.; ЗПМ=1,15; ТЗ=1,15; ТЗМ=1,15
| 1 | ОТ |  |  | 8: 12.4; 9: 1.3225; 10: 16.4; 11: 44.77; 12: 734.23 | [13 empty] | ОТ
| 2 | ЭМ |  |  | 8: 1.97; 9: 1.4375; 10: 2.83; 11: 13.24; 12: 37.47 | [13 empty] | ЭМ
| 3 | в т.ч. ОТм |  |  | 8: 0.35; 9: 1.4375; 10: 0.5; 11: 44.77; 12: 22.39 | [13 empty] | в т.ч. ОТм
| 4 | М |  |  | 8: 24.56; 10: 24.56; 11: 8.16; 12: 200.41 | [13 empty] | М
|  | ЗТ |  |  | 4: чел.-ч; 5: 1.4; 6: 1.3225; 7: 1.8515 | [14 empty] | ЗТ
|  | ЗТм |  |  | 4: чел.-ч; 5: 0.03; 6: 1.4375; 7: 0.043125 | [14 empty] | ЗТм
|  | Итого по расценке |  |  | 8: 38.93; 10: 43.79; 12: 972.11 | [15 empty] | Итого по расценке
|  | ФОТ |  |  | 10: 16.9; 12: 756.62 | [14 empty] | ФОТ
| Приказ № 812/пр от 21.12.2020 Прил. п.18 | НР Наружные сети водопровода, канализации, теплоснабжения, газопровода |  |  | 4: %; 5: 117; 7: 117; 10: 19.77; 12: 885.25 | [14 empty] | НР Наружные сети водопровода, канализации, теплоснабжения, газопровода
| Приказ № 774/пр от 11.12.2020 Прил. п.18, Приказ № 774/пр от 11.12.2020 п.16 | СП Наружные сети водопровода, канализации, теплоснабжения, газопровода |  |  | % | 74 | 0.85 | 62.9 |  |  | 10.63 |  | 475.91 | [14 empty] | СП Наружные сети водопровода, канализации, теплоснабжения, газопровода
|  | Всего по позиции |  |  | 10: 74.19; 12: 2333.27 | [16 empty] | Всего по позиции
107 | ФССЦ-18.1.02.01-0203 | Задвижка параллельная с выдвижным шпинделем 30ч6бр, номинальное давление 1,0 МПа (10 кгс/см2), присоединение к трубопроводу фланцевое, номинальный диаметр 100 мм |  |  | шт | 1 | 1 | 1 | 476.7 |  | 476.7 | 8.16 | 3889.87 | [10 empty] | Задвижка параллельная с выдвижным шпинделем 30ч6бр, номинальное давление 1,0 МПа (10 кгс/см2), присоединение к трубопроводу фланцевое, номинальный диаметр 100 мм
|  | (Наружные сети водопровода, канализации, теплоснабжения, газопровода) | [28 empty] | (Наружные сети водопровода, канализации, теплоснабжения, газопровода)
|  | Всего по позиции |  |  | 10: 476.7; 12: 3889.87 | [16 empty] | Всего по позиции
Изоляция трубопровода | [22 empty] | Изоляция трубопровода
26 | ФЕР26-01-009-01 | Изоляция трубопроводов: матами минераловатными, плитами минераловатными на синтетическом связующем |  |  | 4: м3; 5: 6.25; 6: 1; 7: 6.25 | [10 empty] | Изоляция трубопроводов: матами минераловатными, плитами минераловатными на синтетическом связующем
| Приказ от 04.08.2020 № 421/пр п.58б | При применении сметных норм, включенных в сборники ГЭСН (ФЕР, ТЕР), аналогичных технологическим процессам в новом строительстве, в том числе по возведению новых конструктивных элементов ОЗП=1,15; ЭМ=1,25 к расх.; ЗПМ=1,25; ТЗ=1,15; ТЗМ=1,25 | [23 empty] | При применении сметных норм, включенных в сборники ГЭСН (ФЕР, ТЕР), аналогичных технологическим процессам в новом строительстве, в том числе по возведению новых конструктивных элементов ОЗП=1,15; ЭМ=1,25 к расх.; ЗПМ=1,25; ТЗ=1,15; ТЗМ=1,25
| Приказ от 07.07.2022 № 557/пр прил.8 табл.2 п.3 | Производство работ осуществляется на территории действующего предприятия с наличием в зоне производства работ одного или нескольких из перечисленных ниже факторов: - разветвленная сеть транспортных и инженерных коммуникаций; - стесненные условия для складирования материалов; - действующее технологическое оборудование; - движение технологического транспорта ОЗП=1,15; ЭМ=1,15 к расх.; ЗПМ=1,15; ТЗ=1,15; ТЗМ=1,15 | [23 empty] | Производство работ осуществляется на территории действующего предприятия с наличием в зоне производства работ одного или нескольких из перечисленных ниже факторов: - разветвленная сеть транспортных и инженерных коммуникаций; - стесненные условия для складирования материалов; - действующее технологическое оборудование; - движение технологического транспорта ОЗП=1,15; ЭМ=1,15 к расх.; ЗПМ=1,15; ТЗ=1,15; ТЗМ=1,15
| 1 | ОТ |  |  | 8: 136.64; 9: 1.3225; 10: 1129.42; 11: 44.77; 12: 50564.13 | [13 empty] | ОТ
| 2 | ЭМ |  |  | 8: 40.13; 9: 1.4375; 10: 360.54; 11: 13.24; 12: 4773.55 | [13 empty] | ЭМ
| 3 | в т.ч. ОТм |  |  | 8: 6.84; 9: 1.4375; 10: 61.45; 11: 44.77; 12: 2751.12 | [13 empty] | в т.ч. ОТм
| 4 | М |  |  | 8: 298.82; 10: 1867.63; 11: 8.16; 12: 15239.86 | [13 empty] | М
|  | ЗТ |  |  | 4: чел.-ч; 5: 14; 6: 1.3225; 7: 115.7188 | [14 empty] | ЗТ
|  | ЗТм |  |  | 4: чел.-ч; 5: 0.59; 6: 1.4375; 7: 5.3008 | [14 empty] | ЗТм
|  | Итого по расценке |  |  | 8: 475.59; 10: 3357.59; 12: 70577.54 | [15 empty] | Итого по расценке
|  | ФОТ |  |  | 10: 1190.87; 12: 53315.25 | [14 empty] | ФОТ
| Пр/812-020.0-1 | НР Теплоизоляционные работы |  |  | 4: %; 5: 97; 7: 97; 10: 1155.14; 12: 51715.79 | [14 empty] | НР Теплоизоляционные работы
| Пр/774-020.0, Приказ № 774/пр от 11.12.2020 п.16 | СП Теплоизоляционные работы |  |  | % | 55 | 0.85 | 46.75 |  |  | 556.73 |  | 24924.88 | [14 empty] | СП Теплоизоляционные работы
|  | Всего по позиции |  |  | 10: 5069.46; 12: 147218.21 | [16 empty] | Всего по позиции
192 | ФССЦ-12.2.04.04-1017 | Маты минераловатные прошивные без обкладок, 125, толщина 80 мм |  |  | м3 | 6.4525 | 1 | 6.4525 | 719.19 |  | 4640.57 | 8.16 | 37867.05 | [10 empty] | Маты минераловатные прошивные без обкладок, 125, толщина 80 мм
|  | (Материалы для строительных работ) | [28 empty] | (Материалы для строительных работ)
|  | Всего по позиции |  |  | 10: 4640.57; 12: 37867.05 | [16 empty] | Всего по позиции
28 | ФЕР26-01-049-02 | Покрытие поверхности изоляции трубопроводов: сталью оцинкованной |  |  | 4: 100 м2; 5: 1.17; 6: 1; 7: 1.17 | [10 empty] | Покрытие поверхности изоляции трубопроводов: сталью оцинкованной
|  | Объем=117 / 100 | [22 empty] | Объем=117 / 100
| Приказ от 04.08.2020 № 421/пр п.58б | При применении сметных норм, включенных в сборники ГЭСН (ФЕР, ТЕР), аналогичных технологическим процессам в новом строительстве, в том числе по возведению новых конструктивных элементов ОЗП=1,15; ЭМ=1,25 к расх.; ЗПМ=1,25; ТЗ=1,15; ТЗМ=1,25 | [23 empty] | При применении сметных норм, включенных в сборники ГЭСН (ФЕР, ТЕР), аналогичных технологическим процессам в новом строительстве, в том числе по возведению новых конструктивных элементов ОЗП=1,15; ЭМ=1,25 к расх.; ЗПМ=1,25; ТЗ=1,15; ТЗМ=1,25
| Приказ от 07.07.2022 № 557/пр прил.8 табл.2 п.3 | Производство работ осуществляется на территории действующего предприятия с наличием в зоне производства работ одного или нескольких из перечисленных ниже факторов: - разветвленная сеть транспортных и инженерных коммуникаций; - стесненные условия для складирования материалов; - действующее технологическое оборудование; - движение технологического транспорта ОЗП=1,15; ЭМ=1,15 к расх.; ЗПМ=1,15; ТЗ=1,15; ТЗМ=1,15 | [23 empty] | Производство работ осуществляется на территории действующего предприятия с наличием в зоне производства работ одного или нескольких из перечисленных ниже факторов: - разветвленная сеть транспортных и инженерных коммуникаций; - стесненные условия для складирования материалов; - действующее технологическое оборудование; - движение технологического транспорта ОЗП=1,15; ЭМ=1,15 к расх.; ЗПМ=1,15; ТЗ=1,15; ТЗМ=1,15
| 1 | ОТ |  |  | 8: 1449.56; 9: 1.3225; 10: 2242.94; 11: 44.77; 12: 100416.42 | [13 empty] | ОТ
| 2 | ЭМ |  |  | 8: 929.64; 9: 1.4375; 10: 1563.54; 11: 13.24; 12: 20701.27 | [13 empty] | ЭМ
| 3 | в т.ч. ОТм |  |  | 8: 12.53; 9: 1.4375; 10: 21.07; 11: 44.77; 12: 943.3 | [13 empty] | в т.ч. ОТм
| 4 | М |  |  | 8: 619.88; 10: 725.26; 11: 8.16; 12: 5918.12 | [13 empty] | М
|  | ЗТ |  |  | 4: чел.-ч; 5: 148.52; 6: 1.3225; 7: 229.8087 | [14 empty] | ЗТ
|  | ЗТм |  |  | 4: чел.-ч; 5: 1.08; 6: 1.4375; 7: 1.8164 | [14 empty] | ЗТм
|  | Итого по расценке |  |  | 8: 2999.08; 10: 4531.74; 12: 127035.81 | [15 empty] | Итого по расценке
|  | ФОТ |  |  | 10: 2264.01; 12: 101359.72 | [14 empty] | ФОТ
| Пр/812-020.0-1 | НР Теплоизоляционные работы |  |  | 4: %; 5: 97; 7: 97; 10: 2196.09; 12: 98318.93 | [14 empty] | НР Теплоизоляционные работы
| Пр/774-020.0, Приказ № 774/пр от 11.12.2020 п.16 | СП Теплоизоляционные работы |  |  | % | 55 | 0.85 | 46.75 |  |  | 1058.42 |  | 47385.67 | [14 empty] | СП Теплоизоляционные работы
|  | Всего по позиции |  |  | 10: 7786.25; 12: 272740.41 | [16 empty] | Всего по позиции
29 | ФССЦ-12.2.01.01-0013 | Детали защитных покрытий конструкций тепловой изоляции трубопроводов, из стали тонколистовой оцинкованной, толщиной 0,55 мм, криволинейные |  |  | м2 | 142.74 | 1 | 142.74 | 99.2 |  | 14159.81 | 8.16 | 115544.05 | [10 empty] | Детали защитных покрытий конструкций тепловой изоляции трубопроводов, из стали тонколистовой оцинкованной, толщиной 0,55 мм, криволинейные
|  | (Материалы для строительных работ) | [28 empty] | (Материалы для строительных работ)
|  | Всего по позиции |  |  | 10: 14159.81; 12: 115544.05 | [16 empty] | Всего по позиции
Окраска трубопровода в ТК | [22 empty] | Окраска трубопровода в ТК
87 | ФЕР13-03-004-21 | Окраска металлических огрунтованных поверхностей: эмалью КО-811 |  |  | 4: 100 м2; 5: 0.35; 6: 1; 7: 0.35 | [10 empty] | Окраска металлических огрунтованных поверхностей: эмалью КО-811
|  | Объем=35 / 100 | [22 empty] | Объем=35 / 100
|  | за 2 раза ПЗ=2 (ОЗП=2; ЭМ=2 к расх.; ЗПМ=2; МАТ=2 к расх.; ТЗ=2; ТЗМ=2) | [23 empty] | за 2 раза ПЗ=2 (ОЗП=2; ЭМ=2 к расх.; ЗПМ=2; МАТ=2 к расх.; ТЗ=2; ТЗМ=2)
| ОП п.1.13.7 | При нанесении лакокрасочных материалов ручным способом ОЗП=1,1; ТЗ=1,1 | [23 empty] | При нанесении лакокрасочных материалов ручным способом ОЗП=1,1; ТЗ=1,1
| Приказ от 04.08.2020 № 421/пр п.58б | При применении сметных норм, включенных в сборники ГЭСН (ФЕР, ТЕР), аналогичных технологическим процессам в новом строительстве, в том числе по возведению новых конструктивных элементов ОЗП=1,15; ЭМ=1,25 к расх.; ЗПМ=1,25; ТЗ=1,15; ТЗМ=1,25 | [23 empty] | При применении сметных норм, включенных в сборники ГЭСН (ФЕР, ТЕР), аналогичных технологическим процессам в новом строительстве, в том числе по возведению новых конструктивных элементов ОЗП=1,15; ЭМ=1,25 к расх.; ЗПМ=1,25; ТЗ=1,15; ТЗМ=1,25
| Приказ от 07.07.2022 № 557/пр прил.8 табл.2 п.3 | Производство работ осуществляется на территории действующего предприятия с наличием в зоне производства работ одного или нескольких из перечисленных ниже факторов: - разветвленная сеть транспортных и инженерных коммуникаций; - стесненные условия для складирования материалов; - действующее технологическое оборудование; - движение технологического транспорта ОЗП=1,15; ЭМ=1,15 к расх.; ЗПМ=1,15; ТЗ=1,15; ТЗМ=1,15 | [23 empty] | Производство работ осуществляется на территории действующего предприятия с наличием в зоне производства работ одного или нескольких из перечисленных ниже факторов: - разветвленная сеть транспортных и инженерных коммуникаций; - стесненные условия для складирования материалов; - действующее технологическое оборудование; - движение технологического транспорта ОЗП=1,15; ЭМ=1,15 к расх.; ЗПМ=1,15; ТЗ=1,15; ТЗМ=1,15
| 1 | ОТ |  |  | 8: 22.04; 9: 2.9095; 10: 22.44; 11: 44.77; 12: 1004.64 | [13 empty] | ОТ
| 2 | ЭМ |  |  | 8: 6.01; 9: 2.875; 10: 6.05; 11: 13.24; 12: 80.1 | [13 empty] | ЭМ
| 3 | в т.ч. ОТм |  |  | 8: 0.22; 9: 2.875; 10: 0.22; 11: 44.77; 12: 9.85 | [13 empty] | в т.ч. ОТм
| 4 | М |  |  | 8: 1372.06; 9: 2; 10: 960.44; 11: 8.16; 12: 7837.19 | [13 empty] | М
|  | ЗТ |  |  | 4: чел.-ч; 5: 2.43; 6: 2.9095; 7: 2.4745 | [14 empty] | ЗТ
|  | ЗТм |  |  | 4: чел.-ч; 5: 0.02; 6: 2.875; 7: 0.020125 | [14 empty] | ЗТм
|  | Итого по расценке |  |  | 8: 1400.11; 10: 988.93; 12: 8921.93 | [15 empty] | Итого по расценке
|  | ФОТ |  |  | 10: 22.66; 12: 1014.49 | [14 empty] | ФОТ
| Приказ № 812/пр от 21.12.2020 Прил. п.13 | НР Защита строительных конструкций и оборудования от коррозии |  |  | 4: %; 5: 94; 7: 94; 10: 21.3; 12: 953.62 | [14 empty] | НР Защита строительных конструкций и оборудования от коррозии
| Приказ № 774/пр от 11.12.2020 Прил. п.13, Приказ № 774/пр от 11.12.2020 п.16 | СП Защита строительных конструкций и оборудования от коррозии |  |  | % | 51 | 0.85 | 43.35 |  |  | 9.82 |  | 439.78 | [14 empty] | СП Защита строительных конструкций и оборудования от коррозии
|  | Всего по позиции |  |  | 10: 1020.05; 12: 10315.33 | [16 empty] | Всего по позиции
Зонт на трубопровод | [22 empty] | Зонт на трубопровод
202 | ФЕР20-02-009-05 | Установка зонтов над шахтами из листовой стали круглого сечения диаметром: 450 мм |  |  | 4: шт; 5: 4; 6: 1; 7: 4 | [10 empty] | Установка зонтов над шахтами из листовой стали круглого сечения диаметром: 450 мм
| Приказ от 04.08.2020 № 421/пр п.58б | При применении сметных норм, включенных в сборники ГЭСН (ФЕР, ТЕР), аналогичных технологическим процессам в новом строительстве, в том числе по возведению новых конструктивных элементов ОЗП=1,15; ЭМ=1,25 к расх.; ЗПМ=1,25; ТЗ=1,15; ТЗМ=1,25 | [23 empty] | При применении сметных норм, включенных в сборники ГЭСН (ФЕР, ТЕР), аналогичных технологическим процессам в новом строительстве, в том числе по возведению новых конструктивных элементов ОЗП=1,15; ЭМ=1,25 к расх.; ЗПМ=1,25; ТЗ=1,15; ТЗМ=1,25
| Приказ от 07.07.2022 № 557/пр прил.8 табл.2 п.3 | Производство работ осуществляется на территории действующего предприятия с наличием в зоне производства работ одного или нескольких из перечисленных ниже факторов: - разветвленная сеть транспортных и инженерных коммуникаций; - стесненные условия для складирования материалов; - действующее технологическое оборудование; - движение технологического транспорта ОЗП=1,15; ЭМ=1,15 к расх.; ЗПМ=1,15; ТЗ=1,15; ТЗМ=1,15 | [23 empty] | Производство работ осуществляется на территории действующего предприятия с наличием в зоне производства работ одного или нескольких из перечисленных ниже факторов: - разветвленная сеть транспортных и инженерных коммуникаций; - стесненные условия для складирования материалов; - действующее технологическое оборудование; - движение технологического транспорта ОЗП=1,15; ЭМ=1,15 к расх.; ЗПМ=1,15; ТЗ=1,15; ТЗМ=1,15
| 1 | ОТ |  |  | 8: 7.07; 9: 1.3225; 10: 37.4; 11: 44.77; 12: 1674.4 | [13 empty] | ОТ
| 2 | ЭМ |  |  | 8: 1.82; 9: 1.4375; 10: 10.47; 11: 13.24; 12: 138.62 | [13 empty] | ЭМ
| 3 | в т.ч. ОТм |  |  | 8: 0.12; 9: 1.4375; 10: 0.69; 11: 44.77; 12: 30.89 | [13 empty] | в т.ч. ОТм
| 4 | М |  |  | 8: 3.06; 10: 12.24; 11: 8.16; 12: 99.88 | [13 empty] | М
|  | ЗТ |  |  | 4: чел.-ч; 5: 0.77; 6: 1.3225; 7: 4.0733 | [14 empty] | ЗТ
|  | ЗТм |  |  | 4: чел.-ч; 5: 0.01; 6: 1.4375; 7: 0.0575 | [14 empty] | ЗТм
|  | Итого по расценке |  |  | 8: 11.95; 10: 60.11; 12: 1912.9 | [15 empty] | Итого по расценке
|  | ФОТ |  |  | 10: 38.09; 12: 1705.29 | [14 empty] | ФОТ
| Приказ № 812/пр от 21.12.2020 Прил. п.16 | НР Сантехнические работы - внутренние (трубопроводы, водопровод, канализация, отопление, газоснабжение, вентиляция и кондиционирование воздуха) |  |  | 4: %; 5: 121; 7: 121; 10: 46.09; 12: 2063.4 | [14 empty] | НР Сантехнические работы - внутренние (трубопроводы, водопровод, канализация, отопление, газоснабжение, вентиляция и кондиционирование воздуха)
| Приказ № 774/пр от 11.12.2020 Прил. п.16, Приказ № 774/пр от 11.12.2020 п.16 | СП Сантехнические работы - внутренние (трубопроводы, водопровод, канализация, отопление, газоснабжение, вентиляция и кондиционирование воздуха) |  |  | % | 72 | 0.85 | 61.2 |  |  | 23.31 |  | 1043.64 | [14 empty] | СП Сантехнические работы - внутренние (трубопроводы, водопровод, канализация, отопление, газоснабжение, вентиляция и кондиционирование воздуха)
|  | Всего по позиции |  |  | 10: 129.51; 12: 5019.94 | [16 empty] | Всего по позиции
89 | ФССЦ-23.1.02.07-0002 | Крепления для трубопроводов (кронштейны, планки, хомуты) |  |  | кг | 41.96 | 1 | 41.96 | 11.99 |  | 503.1 | 8.16 | 4105.3 | [10 empty] | Крепления для трубопроводов (кронштейны, планки, хомуты)
|  | (Сантехнические работы - внутренние (трубопроводы, водопровод, канализация, отопление, газоснабжение, вентиляция и кондиционирование воздуха)) | [28 empty] | (Сантехнические работы - внутренние (трубопроводы, водопровод, канализация, отопление, газоснабжение, вентиляция и кондиционирование воздуха))
|  | Объем=0,66*2*4+9,17*4 | [22 empty] | Объем=0,66*2*4+9,17*4
|  | Всего по позиции |  |  | 10: 503.1; 12: 4105.3 | [16 empty] | Всего по позиции
204 | ФССЦ-19.2.02.01-0005 | Зонты вентиляционных систем из листовой и сортовой стали, круглые, диаметр шахты 450 мм |  |  | шт | 4 | 1 | 4 | 240.98 |  | 963.92 | 8.16 | 7865.59 | [10 empty] | Зонты вентиляционных систем из листовой и сортовой стали, круглые, диаметр шахты 450 мм
|  | (Сантехнические работы - внутренние (трубопроводы, водопровод, канализация, отопление, газоснабжение, вентиляция и кондиционирование воздуха)) | [28 empty] | (Сантехнические работы - внутренние (трубопроводы, водопровод, канализация, отопление, газоснабжение, вентиляция и кондиционирование воздуха))
|  | Всего по позиции |  |  | 10: 963.92; 12: 7865.59 | [16 empty] | Всего по позиции
Устройство лестниц для обслуживания арматуры | [22 empty] | Устройство лестниц для обслуживания арматуры
99 | ФЕР09-03-029-01 | Монтаж лестниц прямолинейных и криволинейных, пожарных с ограждением |  |  | 4: т; 5: 1.01; 6: 1; 7: 1.01 | [10 empty] | Монтаж лестниц прямолинейных и криволинейных, пожарных с ограждением
|  | Объем=120/1000*2+385*2/1000 | [22 empty] | Объем=120/1000*2+385*2/1000
| Приказ от 04.08.2020 № 421/пр п.58б | При применении сметных норм, включенных в сборники ГЭСН (ФЕР, ТЕР), аналогичных технологическим процессам в новом строительстве, в том числе по возведению новых конструктивных элементов ОЗП=1,15; ЭМ=1,25 к расх.; ЗПМ=1,25; ТЗ=1,15; ТЗМ=1,25 | [23 empty] | При применении сметных норм, включенных в сборники ГЭСН (ФЕР, ТЕР), аналогичных технологическим процессам в новом строительстве, в том числе по возведению новых конструктивных элементов ОЗП=1,15; ЭМ=1,25 к расх.; ЗПМ=1,25; ТЗ=1,15; ТЗМ=1,25
| Приказ от 07.07.2022 № 557/пр прил.8 табл.2 п.3 | Производство работ осуществляется на территории действующего предприятия с наличием в зоне производства работ одного или нескольких из перечисленных ниже факторов: - разветвленная сеть транспортных и инженерных коммуникаций; - стесненные условия для складирования материалов; - действующее технологическое оборудование; - движение технологического транспорта ОЗП=1,15; ЭМ=1,15 к расх.; ЗПМ=1,15; ТЗ=1,15; ТЗМ=1,15 | [23 empty] | Производство работ осуществляется на территории действующего предприятия с наличием в зоне производства работ одного или нескольких из перечисленных ниже факторов: - разветвленная сеть транспортных и инженерных коммуникаций; - стесненные условия для складирования материалов; - действующее технологическое оборудование; - движение технологического транспорта ОЗП=1,15; ЭМ=1,15 к расх.; ЗПМ=1,15; ТЗ=1,15; ТЗМ=1,15
| 1 | ОТ |  |  | 8: 271.66; 9: 1.3225; 10: 362.86; 11: 44.77; 12: 16245.24 | [13 empty] | ОТ
| 2 | ЭМ |  |  | 8: 671.33; 9: 1.4375; 10: 974.69; 11: 13.24; 12: 12904.9 | [13 empty] | ЭМ
| 3 | в т.ч. ОТм |  |  | 8: 78.48; 9: 1.4375; 10: 113.94; 11: 44.77; 12: 5101.09 | [13 empty] | в т.ч. ОТм
| 4 | М |  |  | 8: 88.49; 10: 89.37; 11: 8.16; 12: 729.26 | [13 empty] | М
|  | ЗТ |  |  | 4: чел.-ч; 5: 28.9; 6: 1.3225; 7: 38.6025 | [14 empty] | ЗТ
|  | ЗТм |  |  | 4: чел.-ч; 5: 5.83; 6: 1.4375; 7: 8.4644 | [14 empty] | ЗТм
|  | Итого по расценке |  |  | 8: 1031.48; 10: 1426.92; 12: 29879.4 | [15 empty] | Итого по расценке
|  | ФОТ |  |  | 10: 476.8; 12: 21346.33 | [14 empty] | ФОТ
| Приказ № 812/пр от 21.12.2020 Прил. п.9 | НР Строительные металлические конструкции |  |  | 4: %; 5: 93; 7: 93; 10: 443.42; 12: 19852.09 | [14 empty] | НР Строительные металлические конструкции
| Приказ № 774/пр от 11.12.2020 Прил. п.9, Приказ № 774/пр от 11.12.2020 п.16 | СП Строительные металлические конструкции |  |  | % | 62 | 0.85 | 52.7 |  |  | 251.27 |  | 11249.52 | [14 empty] | СП Строительные металлические конструкции
|  | Всего по позиции |  |  | 10: 2121.61; 12: 60981.01 | [16 empty] | Всего по позиции
100 | ФССЦ-07.2.05.01-0032 | Ограждения лестничных проемов, лестничные марши, пожарные лестницы |  |  | т | 1.01 | 1 | 1.01 | 7571 |  | 7646.71 | 8.16 | 62397.15 | [10 empty] | Ограждения лестничных проемов, лестничные марши, пожарные лестницы
|  | (Материалы для строительных работ) | [28 empty] | (Материалы для строительных работ)
|  | Всего по позиции |  |  | 10: 7646.71; 12: 62397.15 | [16 empty] | Всего по позиции
Контроль стыков | [22 empty] | Контроль стыков
93 | ФЕРм39-02-001-04 | Визуальный и измерительный контроль сварных соединений трубопроводов, номинальный диаметр: свыше 100 до 200 |  |  | 4: стык; 5: 24; 6: 1; 7: 24 | [10 empty] | Визуальный и измерительный контроль сварных соединений трубопроводов, номинальный диаметр: свыше 100 до 200
|  | Объем=12+12 | [22 empty] | Объем=12+12
| Приказ от 04.08.2020 № 421/пр п.58б | При применении сметных норм, включенных в сборники ГЭСН (ФЕР, ТЕР), аналогичных технологическим процессам в новом строительстве, в том числе по возведению новых конструктивных элементов ОЗП=1,15; ЭМ=1,25 к расх.; ЗПМ=1,25; ТЗ=1,15; ТЗМ=1,25 | [23 empty] | При применении сметных норм, включенных в сборники ГЭСН (ФЕР, ТЕР), аналогичных технологическим процессам в новом строительстве, в том числе по возведению новых конструктивных элементов ОЗП=1,15; ЭМ=1,25 к расх.; ЗПМ=1,25; ТЗ=1,15; ТЗМ=1,25
| Приказ от 07.07.2022 № 557/пр прил.8 табл.2 п.3 | Производство работ осуществляется на территории действующего предприятия с наличием в зоне производства работ одного или нескольких из перечисленных ниже факторов: - разветвленная сеть транспортных и инженерных коммуникаций; - стесненные условия для складирования материалов; - действующее технологическое оборудование; - движение технологического транспорта ОЗП=1,15; ЭМ=1,15 к расх.; ЗПМ=1,15; ТЗ=1,15; ТЗМ=1,15 | [23 empty] | Производство работ осуществляется на территории действующего предприятия с наличием в зоне производства работ одного или нескольких из перечисленных ниже факторов: - разветвленная сеть транспортных и инженерных коммуникаций; - стесненные условия для складирования материалов; - действующее технологическое оборудование; - движение технологического транспорта ОЗП=1,15; ЭМ=1,15 к расх.; ЗПМ=1,15; ТЗ=1,15; ТЗМ=1,15
| 1 | ОТ |  |  | 8: 1.77; 9: 1.3225; 10: 56.18; 11: 44.77; 12: 2515.18 | [13 empty] | ОТ
| 4 | М |  |  | 8: 0.04; 10: 0.96; 11: 8.16; 12: 7.83 | [13 empty] | М
|  | ЗТ |  |  | 4: чел.-ч; 5: 0.16; 6: 1.3225; 7: 5.0784 | [14 empty] | ЗТ
|  | Итого по расценке |  |  | 8: 1.81; 10: 57.14; 12: 2523.01 | [15 empty] | Итого по расценке
|  | ФОТ |  |  | 10: 56.18; 12: 2515.18 | [14 empty] | ФОТ
| Пр/812-081.0-1 | НР Контроль монтажных сварных соединений |  |  | 4: %; 5: 89; 7: 89; 10: 50; 12: 2238.51 | [14 empty] | НР Контроль монтажных сварных соединений
| Пр/774-081.0 | СП Контроль монтажных сварных соединений |  |  | 4: %; 5: 45; 7: 45; 10: 25.28; 12: 1131.83 | [14 empty] | СП Контроль монтажных сварных соединений
|  | Всего по позиции |  |  | 10: 132.42; 12: 5893.35 | [16 empty] | Всего по позиции
92 | ФЕРм39-02-006-10 | Ультразвуковая дефектоскопия трубопровода одним преобразователем сварных соединений перлитного класса с двух сторон, прозвучивание поперечное, номинальный диаметр трубопровода: свыше 100 до 200, толщина стенки до 8 мм |  |  | 4: стык; 5: 24; 6: 1; 7: 24 | [10 empty] | Ультразвуковая дефектоскопия трубопровода одним преобразователем сварных соединений перлитного класса с двух сторон, прозвучивание поперечное, номинальный диаметр трубопровода: свыше 100 до 200, толщина стенки до 8 мм
|  | Объем=12+12 | [22 empty] | Объем=12+12
| ОП п.1.39.2, Прил.39.1 п.1.3 | При подготовке поверхности под контроль и контроле монтажных сварных соединений: в траншеях, на эстакадах, с лесов, подмостей, при затруднительном доступе к сварному соединению ОЗП=1,25; ЭМ=1,25 к расх.; ЗПМ=1,25; ТЗ=1,25; ТЗМ=1,25 | [23 empty] | При подготовке поверхности под контроль и контроле монтажных сварных соединений: в траншеях, на эстакадах, с лесов, подмостей, при затруднительном доступе к сварному соединению ОЗП=1,25; ЭМ=1,25 к расх.; ЗПМ=1,25; ТЗ=1,25; ТЗМ=1,25
| Приказ от 04.08.2020 № 421/пр п.58б | При применении сметных норм, включенных в сборники ГЭСН (ФЕР, ТЕР), аналогичных технологическим процессам в новом строительстве, в том числе по возведению новых конструктивных элементов ОЗП=1,15; ЭМ=1,25 к расх.; ЗПМ=1,25; ТЗ=1,15; ТЗМ=1,25 | [23 empty] | При применении сметных норм, включенных в сборники ГЭСН (ФЕР, ТЕР), аналогичных технологическим процессам в новом строительстве, в том числе по возведению новых конструктивных элементов ОЗП=1,15; ЭМ=1,25 к расх.; ЗПМ=1,25; ТЗ=1,15; ТЗМ=1,25
| Приказ от 07.07.2022 № 557/пр прил.8 табл.2 п.3 | Производство работ осуществляется на территории действующего предприятия с наличием в зоне производства работ одного или нескольких из перечисленных ниже факторов: - разветвленная сеть транспортных и инженерных коммуникаций; - стесненные условия для складирования материалов; - действующее технологическое оборудование; - движение технологического транспорта ОЗП=1,15; ЭМ=1,15 к расх.; ЗПМ=1,15; ТЗ=1,15; ТЗМ=1,15 | [23 empty] | Производство работ осуществляется на территории действующего предприятия с наличием в зоне производства работ одного или нескольких из перечисленных ниже факторов: - разветвленная сеть транспортных и инженерных коммуникаций; - стесненные условия для складирования материалов; - действующее технологическое оборудование; - движение технологического транспорта ОЗП=1,15; ЭМ=1,15 к расх.; ЗПМ=1,15; ТЗ=1,15; ТЗМ=1,15
| 1 | ОТ |  |  | 8: 9.06; 9: 1.6531; 10: 359.46; 11: 44.77; 12: 16093.02 | [13 empty] | ОТ
| 2 | ЭМ |  |  | 8: 3; 9: 1.7969; 10: 129.38; 11: 13.24; 12: 1712.99 | [13 empty] | ЭМ
| 4 | М |  |  | 8: 2.59; 10: 62.16; 11: 8.16; 12: 507.23 | [13 empty] | М
|  | ЗТ |  |  | 4: чел.-ч; 5: 0.84; 6: 1.6531; 7: 33.327 | [14 empty] | ЗТ
|  | Итого по расценке |  |  | 8: 14.65; 10: 551; 12: 18313.24 | [15 empty] | Итого по расценке
|  | ФОТ |  |  | 10: 359.46; 12: 16093.02 | [14 empty] | ФОТ
| Пр/812-081.0-1 | НР Контроль монтажных сварных соединений |  |  | 4: %; 5: 89; 7: 89; 10: 319.92; 12: 14322.79 | [14 empty] | НР Контроль монтажных сварных соединений
| Пр/774-081.0 | СП Контроль монтажных сварных соединений |  |  | 4: %; 5: 45; 7: 45; 10: 161.76; 12: 7241.86 | [14 empty] | СП Контроль монтажных сварных соединений
|  | Всего по позиции |  |  | 10: 1032.68; 12: 39877.89 | [16 empty] | Всего по позиции
|  | Итоги по разделу 4 Прокладка трубопроводов. : | [30 empty] | Итоги по разделу 4 Прокладка трубопроводов. :
|  | Итого прямые затраты (справочно) |  |  | 10: 94917.93 | [20 empty] | Итого прямые затраты (справочно)
|  | в том числе: | [31 empty] | в том числе:
|  | Оплата труда рабочих |  |  | 10: 5776.19 | [20 empty] | Оплата труда рабочих
|  | Эксплуатация машин |  |  | 10: 6889.34 | [20 empty] | Эксплуатация машин
|  | в том числе оплата труда машинистов (Отм) |  |  | 10: 517.94 | [20 empty] | в том числе оплата труда машинистов (Отм)
|  | Материалы |  |  | 10: 82252.4 | [20 empty] | Материалы
|  | Строительные работы |  |  | 10: 102655.48 | [20 empty] | Строительные работы
|  | в том числе: | [31 empty] | в том числе:
|  | оплата труда |  |  | 10: 5360.55 | [20 empty] | оплата труда
|  | эксплуатация машин и механизмов |  |  | 10: 6759.96 | [20 empty] | эксплуатация машин и механизмов
|  | в том числе оплата труда машинистов (ОТм) |  |  | 10: 517.94 | [20 empty] | в том числе оплата труда машинистов (ОТм)
|  | материалы |  |  | 10: 81380.05 | [20 empty] | материалы
|  | накладные расходы |  |  | 10: 6069.28 | [20 empty] | накладные расходы
|  | сметная прибыль |  |  | 10: 3085.64 | [20 empty] | сметная прибыль
|  | Монтажные работы |  |  | 10: 1974.33 | [20 empty] | Монтажные работы
|  | в том числе: | [31 empty] | в том числе:
|  | оплата труда |  |  | 10: 415.64 | [20 empty] | оплата труда
|  | эксплуатация машин и механизмов |  |  | 10: 129.38 | [20 empty] | эксплуатация машин и механизмов
|  | материалы |  |  | 10: 872.35 | [20 empty] | материалы
|  | накладные расходы |  |  | 10: 369.92 | [20 empty] | накладные расходы
|  | сметная прибыль |  |  | 10: 187.04 | [20 empty] | сметная прибыль
|  | Итого ФОТ (справочно) |  |  | 10: 6294.13 | [20 empty] | Итого ФОТ (справочно)
|  | Итого накладные расходы (справочно) |  |  | 10: 6439.2 | [20 empty] | Итого накладные расходы (справочно)
|  | Итого сметная прибыль (справочно) |  |  | 10: 3272.68 | [20 empty] | Итого сметная прибыль (справочно)
|  | Итого по разделу 4 Прокладка трубопроводов. |  |  | 10: 104629.81 | [21 empty] | Итого по разделу 4 Прокладка трубопроводов.
Раздел 5. Воодоприёмный колодец ВК-1 | [21 empty] | Раздел 5. Воодоприёмный колодец ВК-1
32 | ФЕР22-04-001-01 | Устройство круглых колодцев из сборного железобетона в грунтах: сухих |  |  | 4: 10 м3; 5: 0.2153; 6: 1; 7: 0.2153 | [10 empty] | Устройство круглых колодцев из сборного железобетона в грунтах: сухих
|  | Объем=(0,15+0,17+0,27+0,403+1,16) / 10 | [22 empty] | Объем=(0,15+0,17+0,27+0,403+1,16) / 10
| Приказ от 04.08.2020 № 421/пр п.58б | При применении сметных норм, включенных в сборники ГЭСН (ФЕР, ТЕР), аналогичных технологическим процессам в новом строительстве, в том числе по возведению новых конструктивных элементов ОЗП=1,15; ЭМ=1,25 к расх.; ЗПМ=1,25; ТЗ=1,15; ТЗМ=1,25 | [23 empty] | При применении сметных норм, включенных в сборники ГЭСН (ФЕР, ТЕР), аналогичных технологическим процессам в новом строительстве, в том числе по возведению новых конструктивных элементов ОЗП=1,15; ЭМ=1,25 к расх.; ЗПМ=1,25; ТЗ=1,15; ТЗМ=1,25
| Приказ от 07.07.2022 № 557/пр прил.8 табл.2 п.3 | Производство работ осуществляется на территории действующего предприятия с наличием в зоне производства работ одного или нескольких из перечисленных ниже факторов: - разветвленная сеть транспортных и инженерных коммуникаций; - стесненные условия для складирования материалов; - действующее технологическое оборудование; - движение технологического транспорта ОЗП=1,15; ЭМ=1,15 к расх.; ЗПМ=1,15; ТЗ=1,15; ТЗМ=1,15 | [23 empty] | Производство работ осуществляется на территории действующего предприятия с наличием в зоне производства работ одного или нескольких из перечисленных ниже факторов: - разветвленная сеть транспортных и инженерных коммуникаций; - стесненные условия для складирования материалов; - действующее технологическое оборудование; - движение технологического транспорта ОЗП=1,15; ЭМ=1,15 к расх.; ЗПМ=1,15; ТЗ=1,15; ТЗМ=1,15
| 1 | ОТ |  |  | 8: 774.36; 9: 1.3225; 10: 220.49; 11: 44.77; 12: 9871.34 | [13 empty] | ОТ
| 2 | ЭМ |  |  | 8: 821.12; 9: 1.4375; 10: 254.13; 11: 13.24; 12: 3364.68 | [13 empty] | ЭМ
| 3 | в т.ч. ОТм |  |  | 8: 124.95; 9: 1.4375; 10: 38.67; 11: 44.77; 12: 1731.26 | [13 empty] | в т.ч. ОТм
| 4 | М |  |  | 8: 6631.87; 10: 1427.84; 11: 8.16; 12: 11651.17 | [13 empty] | М
|  | ЗТ |  |  | 4: чел.-ч; 5: 88.6; 6: 1.3225; 7: 25.2275 | [14 empty] | ЗТ
|  | ЗТм |  |  | 4: чел.-ч; 5: 10.34; 6: 1.4375; 7: 3.2002 | [14 empty] | ЗТм
|  | Итого по расценке |  |  | 8: 8227.35; 10: 1902.46; 12: 24887.19 | [15 empty] | Итого по расценке
|  | ФОТ |  |  | 10: 259.16; 12: 11602.6 | [14 empty] | ФОТ
| Приказ № 812/пр от 21.12.2020 Прил. п.18 | НР Наружные сети водопровода, канализации, теплоснабжения, газопровода |  |  | 4: %; 5: 117; 7: 117; 10: 303.22; 12: 13575.04 | [14 empty] | НР Наружные сети водопровода, канализации, теплоснабжения, газопровода
| Приказ № 774/пр от 11.12.2020 Прил. п.18, Приказ № 774/пр от 11.12.2020 п.16 | СП Наружные сети водопровода, канализации, теплоснабжения, газопровода |  |  | % | 74 | 0.85 | 62.9 |  |  | 163.01 |  | 7298.04 | [14 empty] | СП Наружные сети водопровода, канализации, теплоснабжения, газопровода
|  | Всего по позиции |  |  | 10: 2368.69; 12: 45760.27 | [16 empty] | Всего по позиции
18 | ФССЦ-05.1.01.13-0043 | Плита железобетонная покрытий, перекрытий и днищ |  |  | м3 | -0.85044 | 1 | -0.85044 | 1382.9 |  | -1176.07 | 8.16 | -9596.73 | [10 empty] | Плита железобетонная покрытий, перекрытий и днищ
|  | (Наружные сети водопровода, канализации, теплоснабжения, газопровода) | [28 empty] | (Наружные сети водопровода, канализации, теплоснабжения, газопровода)
|  | Всего по позиции |  |  | 10: -1176.07; 12: -9596.73 | [16 empty] | Всего по позиции
97 | ФССЦ-05.1.01.13-0043 | Плита железобетонная покрытий, перекрытий и днищ/Плита перекрытия колодца ПК-15 V=0,27 м3 |  |  | м3 | 0.27 | 1 | 0.27 | 1382.9 |  | 373.38 | 8.16 | 3046.78 | [10 empty] | Плита железобетонная покрытий, перекрытий и днищ/Плита перекрытия колодца ПК-15 V=0,27 м3
|  | (Наружные сети водопровода, канализации, теплоснабжения, газопровода) | [28 empty] | (Наружные сети водопровода, канализации, теплоснабжения, газопровода)
|  | Всего по позиции |  |  | 10: 373.38; 12: 3046.78 | [16 empty] | Всего по позиции
101 | ФССЦ-05.1.01.13-0043 | Плита железобетонная покрытий, перекрытий и днищ /Опорная плита ОП-1к, 0,403 |  |  | м3 | 0.403 | 1 | 0.403 | 1382.9 |  | 557.31 | 8.16 | 4547.65 | [10 empty] | Плита железобетонная покрытий, перекрытий и днищ /Опорная плита ОП-1к, 0,403
|  | (Наружные сети водопровода, канализации, теплоснабжения, газопровода) | [28 empty] | (Наружные сети водопровода, канализации, теплоснабжения, газопровода)
|  | Всего по позиции |  |  | 10: 557.31; 12: 4547.65 | [16 empty] | Всего по позиции
102 | ФССЦ-05.1.01.09-0052 | Кольцо стеновое смотровых колодцев КС7.9, бетон B15 (М200), объем 0,15 м3, расход арматуры 4,80 кг |  |  | шт | 1 | 1 | 1 | 234.87 |  | 234.87 | 8.16 | 1916.54 | [10 empty] | Кольцо стеновое смотровых колодцев КС7.9, бетон B15 (М200), объем 0,15 м3, расход арматуры 4,80 кг
|  | (Материалы для строительных работ) | [28 empty] | (Материалы для строительных работ)
|  | Всего по позиции |  |  | 10: 234.87; 12: 1916.54 | [16 empty] | Всего по позиции
103 | ФССЦ-05.1.01.09-0001 | Кольцо для колодцев сборное железобетонное, диаметр 700 мм, 0,17 м3 / КС7-10 |  |  | м | 1 | 1 | 1 | 375.59 |  | 375.59 | 8.16 | 3064.81 | [10 empty] | Кольцо для колодцев сборное железобетонное, диаметр 700 мм, 0,17 м3 / КС7-10
|  | (Материалы для строительных работ) | [28 empty] | (Материалы для строительных работ)
|  | Всего по позиции |  |  | 10: 375.59; 12: 3064.81 | [16 empty] | Всего по позиции
104 | ФССЦ-05.1.01.09-0003 | Кольцо для колодцев сборное железобетонное, диаметр 1500 мм /Колодец ВГ-15 |  |  | м | 1.98 | 1 | 1.98 | 806.47 |  | 1596.81 | 8.16 | 13029.97 | [10 empty] | Кольцо для колодцев сборное железобетонное, диаметр 1500 мм /Колодец ВГ-15
|  | (Материалы для строительных работ) | [28 empty] | (Материалы для строительных работ)
|  | Всего по позиции |  |  | 10: 1596.81; 12: 13029.97 | [16 empty] | Всего по позиции
110 | ФССЦ-08.1.02.06-0043 | Люк чугунный тяжелый |  |  | шт | 1 | 1 | 1 | 569.52 |  | 569.52 | 8.16 | 4647.28 | [10 empty] | Люк чугунный тяжелый
|  | (Материалы для строительных работ) | [28 empty] | (Материалы для строительных работ)
|  | Всего по позиции |  |  | 10: 569.52; 12: 4647.28 | [16 empty] | Всего по позиции
113 | ФССЦ-07.5.01.02-0042 | Лестницы шахтные |  |  | т | 0.045 | 1 | 0.045 | 12470 |  | 561.15 | 8.16 | 4578.98 | [10 empty] | Лестницы шахтные
|  | (Материалы для строительных работ) | [28 empty] | (Материалы для строительных работ)
|  | Объем=45/1000 | [22 empty] | Объем=45/1000
|  | Всего по позиции |  |  | 10: 561.15; 12: 4578.98 | [16 empty] | Всего по позиции
115 | ФССЦ-01.7.15.10-0057 | Скобы скрепляющие и для подвеса / ГС-1 (3 шт),СК-4 шт |  |  | кг | 70.49 | 1 | 70.49 | 6.5 |  | 458.19 | 8.16 | 3738.83 | [10 empty] | Скобы скрепляющие и для подвеса / ГС-1 (3 шт),СК-4 шт
|  | (Материалы для строительных работ) | [28 empty] | (Материалы для строительных работ)
|  | Объем=15,41*4+2,95*3 | [22 empty] | Объем=15,41*4+2,95*3
|  | Всего по позиции |  |  | 10: 458.19; 12: 3738.83 | [16 empty] | Всего по позиции
126 | ФЕР13-06-004-01 | Обеспыливание поверхности |  |  | 4: м2; 5: 1.4; 6: 1; 7: 1.4 | [10 empty] | Обеспыливание поверхности
| Приказ от 04.08.2020 № 421/пр п.58б | При применении сметных норм, включенных в сборники ГЭСН (ФЕР, ТЕР), аналогичных технологическим процессам в новом строительстве, в том числе по возведению новых конструктивных элементов ОЗП=1,15; ЭМ=1,25 к расх.; ЗПМ=1,25; ТЗ=1,15; ТЗМ=1,25 | [23 empty] | При применении сметных норм, включенных в сборники ГЭСН (ФЕР, ТЕР), аналогичных технологическим процессам в новом строительстве, в том числе по возведению новых конструктивных элементов ОЗП=1,15; ЭМ=1,25 к расх.; ЗПМ=1,25; ТЗ=1,15; ТЗМ=1,25
| Приказ от 07.07.2022 № 557/пр прил.8 табл.2 п.3 | Производство работ осуществляется на территории действующего предприятия с наличием в зоне производства работ одного или нескольких из перечисленных ниже факторов: - разветвленная сеть транспортных и инженерных коммуникаций; - стесненные условия для складирования материалов; - действующее технологическое оборудование; - движение технологического транспорта ОЗП=1,15; ЭМ=1,15 к расх.; ЗПМ=1,15; ТЗ=1,15; ТЗМ=1,15 | [23 empty] | Производство работ осуществляется на территории действующего предприятия с наличием в зоне производства работ одного или нескольких из перечисленных ниже факторов: - разветвленная сеть транспортных и инженерных коммуникаций; - стесненные условия для складирования материалов; - действующее технологическое оборудование; - движение технологического транспорта ОЗП=1,15; ЭМ=1,15 к расх.; ЗПМ=1,15; ТЗ=1,15; ТЗМ=1,15
| 1 | ОТ |  |  | 8: 0.6; 9: 1.3225; 10: 1.11; 11: 44.77; 12: 49.69 | [13 empty] | ОТ
| 2 | ЭМ |  |  | 8: 0.33; 9: 1.4375; 10: 0.66; 11: 13.24; 12: 8.74 | [13 empty] | ЭМ
|  | ЗТ |  |  | 4: чел.-ч; 5: 0.07; 6: 1.3225; 7: 0.1296 | [14 empty] | ЗТ
|  | Итого по расценке |  |  | 8: 0.93; 10: 1.77; 12: 58.43 | [15 empty] | Итого по расценке
|  | ФОТ |  |  | 10: 1.11; 12: 49.69 | [14 empty] | ФОТ
| Приказ № 812/пр от 21.12.2020 Прил. п.13 | НР Защита строительных конструкций и оборудования от коррозии |  |  | 4: %; 5: 94; 7: 94; 10: 1.04; 12: 46.71 | [14 empty] | НР Защита строительных конструкций и оборудования от коррозии
| Приказ № 774/пр от 11.12.2020 Прил. п.13, Приказ № 774/пр от 11.12.2020 п.16 | СП Защита строительных конструкций и оборудования от коррозии |  |  | % | 51 | 0.85 | 43.35 |  |  | 0.48 |  | 21.54 | [14 empty] | СП Защита строительных конструкций и оборудования от коррозии
|  | Всего по позиции |  |  | 10: 3.29; 12: 126.68 | [16 empty] | Всего по позиции
127 | ФЕР13-03-004-26 | Окраска металлических огрунтованных поверхностей: эмалью ПФ-115, за 2 раза |  |  | 4: 100 м2; 5: 0.014; 6: 1; 7: 0.014 | [10 empty] | Окраска металлических огрунтованных поверхностей: эмалью ПФ-115, за 2 раза
|  | Объем=1,4 / 100 | [22 empty] | Объем=1,4 / 100
|  | За 2 раза ПЗ=2 (ОЗП=2; ЭМ=2 к расх.; ЗПМ=2; МАТ=2 к расх.; ТЗ=2; ТЗМ=2) | [23 empty] | За 2 раза ПЗ=2 (ОЗП=2; ЭМ=2 к расх.; ЗПМ=2; МАТ=2 к расх.; ТЗ=2; ТЗМ=2)
| ОП п.1.13.7 | При нанесении лакокрасочных материалов ручным способом ОЗП=1,1; ТЗ=1,1 | [23 empty] | При нанесении лакокрасочных материалов ручным способом ОЗП=1,1; ТЗ=1,1
| Прил.13.2 п.3.13 | Окраска и огрунтовка решетчатых поверхностей ОЗП=1,1; ЭМ=1,1 к расх.; ЗПМ=1,1; МАТ=1,1 к расх.; ТЗ=1,1; ТЗМ=1,1 | [23 empty] | Окраска и огрунтовка решетчатых поверхностей ОЗП=1,1; ЭМ=1,1 к расх.; ЗПМ=1,1; МАТ=1,1 к расх.; ТЗ=1,1; ТЗМ=1,1
| Приказ от 04.08.2020 № 421/пр п.58б | При применении сметных норм, включенных в сборники ГЭСН (ФЕР, ТЕР), аналогичных технологическим процессам в новом строительстве, в том числе по возведению новых конструктивных элементов ОЗП=1,15; ЭМ=1,25 к расх.; ЗПМ=1,25; ТЗ=1,15; ТЗМ=1,25 | [23 empty] | При применении сметных норм, включенных в сборники ГЭСН (ФЕР, ТЕР), аналогичных технологическим процессам в новом строительстве, в том числе по возведению новых конструктивных элементов ОЗП=1,15; ЭМ=1,25 к расх.; ЗПМ=1,25; ТЗ=1,15; ТЗМ=1,25
| Приказ от 07.07.2022 № 557/пр прил.8 табл.2 п.3 | Производство работ осуществляется на территории действующего предприятия с наличием в зоне производства работ одного или нескольких из перечисленных ниже факторов: - разветвленная сеть транспортных и инженерных коммуникаций; - стесненные условия для складирования материалов; - действующее технологическое оборудование; - движение технологического транспорта ОЗП=1,15; ЭМ=1,15 к расх.; ЗПМ=1,15; ТЗ=1,15; ТЗМ=1,15 | [23 empty] | Производство работ осуществляется на территории действующего предприятия с наличием в зоне производства работ одного или нескольких из перечисленных ниже факторов: - разветвленная сеть транспортных и инженерных коммуникаций; - стесненные условия для складирования материалов; - действующее технологическое оборудование; - движение технологического транспорта ОЗП=1,15; ЭМ=1,15 к расх.; ЗПМ=1,15; ТЗ=1,15; ТЗМ=1,15
| 1 | ОТ |  |  | 8: 19.32; 9: 3.2005; 10: 0.87; 11: 44.77; 12: 38.95 | [13 empty] | ОТ
| 2 | ЭМ |  |  | 8: 6.01; 9: 3.1625; 10: 0.27; 11: 13.24; 12: 3.57 | [13 empty] | ЭМ
| 3 | в т.ч. ОТм |  |  | 8: 0.22; 9: 3.1625; 10: 0.01; 11: 44.77; 12: 0.45 | [13 empty] | в т.ч. ОТм
| 4 | М |  |  | 8: 138.16; 9: 2.2; 10: 4.26; 11: 8.16; 12: 34.76 | [13 empty] | М
|  | ЗТ |  |  | 4: чел.-ч; 5: 2.13; 6: 3.2005; 7: 0.095437 | [14 empty] | ЗТ
|  | ЗТм |  |  | 4: чел.-ч; 5: 0.02; 6: 3.1625; 7: 0.0008855 | [14 empty] | ЗТм
|  | Итого по расценке |  |  | 8: 163.49; 10: 5.4; 12: 77.28 | [15 empty] | Итого по расценке
|  | ФОТ |  |  | 10: 0.88; 12: 39.4 | [14 empty] | ФОТ
| Приказ № 812/пр от 21.12.2020 Прил. п.13 | НР Защита строительных конструкций и оборудования от коррозии |  |  | 4: %; 5: 94; 7: 94; 10: 0.83; 12: 37.04 | [14 empty] | НР Защита строительных конструкций и оборудования от коррозии
| Приказ № 774/пр от 11.12.2020 Прил. п.13, Приказ № 774/пр от 11.12.2020 п.16 | СП Защита строительных конструкций и оборудования от коррозии |  |  | % | 51 | 0.85 | 43.35 |  |  | 0.38 |  | 17.08 | [14 empty] | СП Защита строительных конструкций и оборудования от коррозии
|  | Всего по позиции |  |  | 10: 6.61; 12: 131.4 | [16 empty] | Всего по позиции
117 | ФЕР23-04-011-01 | Установка люка | [21 empty] | Установка люка | bar: 4 to 7
| Приказ от 04.08.2020 № 421/пр п.58б | При применении сметных норм, включенных в сборники ГЭСН (ФЕР, ТЕР), аналогичных технологическим процессам в новом строительстве, в том числе по возведению новых конструктивных элементов ОЗП=1,15; ЭМ=1,25 к расх.; ЗПМ=1,25; ТЗ=1,15; ТЗМ=1,25 | [23 empty] | При применении сметных норм, включенных в сборники ГЭСН (ФЕР, ТЕР), аналогичных технологическим процессам в новом строительстве, в том числе по возведению новых конструктивных элементов ОЗП=1,15; ЭМ=1,25 к расх.; ЗПМ=1,25; ТЗ=1,15; ТЗМ=1,25
| Приказ от 07.07.2022 № 557/пр прил.8 табл.2 п.3 | Производство работ осуществляется на территории действующего предприятия с наличием в зоне производства работ одного или нескольких из перечисленных ниже факторов: - разветвленная сеть транспортных и инженерных коммуникаций; - стесненные условия для складирования материалов; - действующее технологическое оборудование; - движение технологического транспорта ОЗП=1,15; ЭМ=1,15 к расх.; ЗПМ=1,15; ТЗ=1,15; ТЗМ=1,15 | [23 empty] | Производство работ осуществляется на территории действующего предприятия с наличием в зоне производства работ одного или нескольких из перечисленных ниже факторов: - разветвленная сеть транспортных и инженерных коммуникаций; - стесненные условия для складирования материалов; - действующее технологическое оборудование; - движение технологического транспорта ОЗП=1,15; ЭМ=1,15 к расх.; ЗПМ=1,15; ТЗ=1,15; ТЗМ=1,15
| 1 | ОТ |  |  | 8: 11.32; 9: 1.3225; 10: 14.97; 11: 44.77; 12: 670.21 | [13 empty] | ОТ
| 2 | ЭМ |  |  | 8: 3.94; 9: 1.4375; 10: 5.66; 11: 13.24; 12: 74.94 | [13 empty] | ЭМ
| 3 | в т.ч. ОТм |  |  | 8: 0.7; 9: 1.4375; 10: 1.01; 11: 44.77; 12: 45.22 | [13 empty] | в т.ч. ОТм
| 4 | М |  |  | 8: 0.53; 10: 0.53; 11: 8.16; 12: 4.32 | [13 empty] | М
|  | ЗТ |  |  | 4: чел.-ч; 5: 1.31; 6: 1.3225; 7: 1.7325 | [14 empty] | ЗТ
|  | ЗТм |  |  | 4: чел.-ч; 5: 0.06; 6: 1.4375; 7: 0.08625 | [14 empty] | ЗТм
|  | Итого по расценке |  |  | 8: 15.79; 10: 21.16; 12: 749.47 | [15 empty] | Итого по расценке
|  | ФОТ |  |  | 10: 15.98; 12: 715.43 | [14 empty] | ФОТ
| Приказ № 812/пр от 21.12.2020 Прил. п.18 | НР Наружные сети водопровода, канализации, теплоснабжения, газопровода |  |  | 4: %; 5: 117; 7: 117; 10: 18.7; 12: 837.05 | [14 empty] | НР Наружные сети водопровода, канализации, теплоснабжения, газопровода
| Приказ № 774/пр от 11.12.2020 Прил. п.18, Приказ № 774/пр от 11.12.2020 п.16 | СП Наружные сети водопровода, канализации, теплоснабжения, газопровода |  |  | % | 74 | 0.85 | 62.9 |  |  | 10.05 |  | 450.01 | [14 empty] | СП Наружные сети водопровода, канализации, теплоснабжения, газопровода
|  | Всего по позиции |  |  | 10: 49.91; 12: 2036.53 | [16 empty] | Всего по позиции
35 | ФССЦ-07.2.07.13-0111 | Конструкции элементов крепления пластин и прокладок металлические из стали листовой толщиной от 1 мм до 8 мм, огрунтованные грунт-эмалью ХВ-0278 за два раза / /Вторая крышка люка с замком НТС 62-91-110 |  |  | т | 0.0212 | 1 | 0.0212 | 22761.14 |  | 482.54 | 8.16 | 3937.53 | [10 empty] | Конструкции элементов крепления пластин и прокладок металлические из стали листовой толщиной от 1 мм до 8 мм, огрунтованные грунт-эмалью ХВ-0278 за два раза / /Вторая крышка люка с замком НТС 62-91-110
|  | (Материалы для строительных работ) | [28 empty] | (Материалы для строительных работ)
|  | Объем=21,2/1000 | [22 empty] | Объем=21,2/1000
|  | Всего по позиции |  |  | 10: 482.54; 12: 3937.53 | [16 empty] | Всего по позиции
38 | ФЕР08-01-003-07 | Гидроизоляция боковая обмазочная битумная в 2 слоя по выровненной поверхности бутовой кладки, кирпичу, бетону |  |  | 4: 100 м2; 5: 0.416; 6: 1; 7: 0.416 | [10 empty] | Гидроизоляция боковая обмазочная битумная в 2 слоя по выровненной поверхности бутовой кладки, кирпичу, бетону
|  | Объем=41,6 / 100 | [22 empty] | Объем=41,6 / 100
| Приказ от 04.08.2020 № 421/пр п.58б | При применении сметных норм, включенных в сборники ГЭСН (ФЕР, ТЕР), аналогичных технологическим процессам в новом строительстве, в том числе по возведению новых конструктивных элементов ОЗП=1,15; ЭМ=1,25 к расх.; ЗПМ=1,25; ТЗ=1,15; ТЗМ=1,25 | [23 empty] | При применении сметных норм, включенных в сборники ГЭСН (ФЕР, ТЕР), аналогичных технологическим процессам в новом строительстве, в том числе по возведению новых конструктивных элементов ОЗП=1,15; ЭМ=1,25 к расх.; ЗПМ=1,25; ТЗ=1,15; ТЗМ=1,25
| Приказ от 07.07.2022 № 557/пр прил.8 табл.2 п.3 | Производство работ осуществляется на территории действующего предприятия с наличием в зоне производства работ одного или нескольких из перечисленных ниже факторов: - разветвленная сеть транспортных и инженерных коммуникаций; - стесненные условия для складирования материалов; - действующее технологическое оборудование; - движение технологического транспорта ОЗП=1,15; ЭМ=1,15 к расх.; ЗПМ=1,15; ТЗ=1,15; ТЗМ=1,15 | [23 empty] | Производство работ осуществляется на территории действующего предприятия с наличием в зоне производства работ одного или нескольких из перечисленных ниже факторов: - разветвленная сеть транспортных и инженерных коммуникаций; - стесненные условия для складирования материалов; - действующее технологическое оборудование; - движение технологического транспорта ОЗП=1,15; ЭМ=1,15 к расх.; ЗПМ=1,15; ТЗ=1,15; ТЗМ=1,15
| 1 | ОТ |  |  | 8: 201.61; 9: 1.3225; 10: 110.92; 11: 44.77; 12: 4965.89 | [13 empty] | ОТ
| 2 | ЭМ |  |  | 8: 71.64; 9: 1.4375; 10: 42.84; 11: 13.24; 12: 567.2 | [13 empty] | ЭМ
| 3 | в т.ч. ОТм |  |  | 8: 2.32; 9: 1.4375; 10: 1.39; 11: 44.77; 12: 62.23 | [13 empty] | в т.ч. ОТм
| 4 | М |  |  | 8: 62.75; 10: 26.1; 11: 8.16; 12: 212.98 | [13 empty] | М
|  | ЗТ |  |  | 4: чел.-ч; 5: 21.2; 6: 1.3225; 7: 11.6634 | [14 empty] | ЗТ
|  | ЗТм |  |  | 4: чел.-ч; 5: 0.2; 6: 1.4375; 7: 0.1196 | [14 empty] | ЗТм
|  | Итого по расценке |  |  | 8: 336; 10: 179.86; 12: 5746.07 | [15 empty] | Итого по расценке
|  | ФОТ |  |  | 10: 112.31; 12: 5028.12 | [14 empty] | ФОТ
| Приказ № 812/пр от 21.12.2020 Прил. п.8 | НР Конструкции из кирпича и блоков |  |  | 4: %; 5: 110; 7: 110; 10: 123.54; 12: 5530.93 | [14 empty] | НР Конструкции из кирпича и блоков
| Приказ № 774/пр от 11.12.2020 Прил. п.8, Приказ № 774/пр от 11.12.2020 п.16 | СП Конструкции из кирпича и блоков |  |  | % | 69 | 0.85 | 58.65 |  |  | 65.87 |  | 2948.99 | [14 empty] | СП Конструкции из кирпича и блоков
|  | Всего по позиции |  |  | 10: 369.27; 12: 14225.99 | [16 empty] | Всего по позиции
94 | ФССЦ-01.2.03.03-0009 | Мастика битумная «Еша» |  |  | т | 0.09984 | 1 | 0.09984 | 21597.69 |  | 2156.31 | 8.16 | 17595.49 | [10 empty] | Мастика битумная «Еша»
|  | (Конструкции из кирпича и блоков) | [28 empty] | (Конструкции из кирпича и блоков)
|  | Всего по позиции |  |  | 10: 2156.31; 12: 17595.49 | [16 empty] | Всего по позиции
123 | ФССЦ-01.2.03.05-0010 | Праймер битумный производства «Техно-Николь» |  |  | т | 0.01248 | 1 | 0.01248 | 11885.47 |  | 148.33 | 8.16 | 1210.37 | [10 empty] | Праймер битумный производства «Техно-Николь»
|  | (Конструкции из кирпича и блоков) | [28 empty] | (Конструкции из кирпича и блоков)
|  | Объем=0,3*41,6/1000 | [22 empty] | Объем=0,3*41,6/1000
|  | Всего по позиции |  |  | 10: 148.33; 12: 1210.37 | [16 empty] | Всего по позиции
119 | ФЕР34-02-016-01 | Пробивка отверстий в колодцах и коробках железобетонных / 2 отвертия для трубы БНТ 100, 1 отверстие для ТЧК-100 |  |  | 4: м; 5: 1.423; 6: 1; 7: 1.423 | [10 empty] | Пробивка отверстий в колодцах и коробках железобетонных / 2 отвертия для трубы БНТ 100, 1 отверстие для ТЧК-100
|  | Объем=3,1415*0,151*2+3,1415*0,151 | [22 empty] | Объем=3,1415*0,151*2+3,1415*0,151
| Приказ от 04.08.2020 № 421/пр п.58б | При применении сметных норм, включенных в сборники ГЭСН (ФЕР, ТЕР), аналогичных технологическим процессам в новом строительстве, в том числе по возведению новых конструктивных элементов ОЗП=1,15; ЭМ=1,25 к расх.; ЗПМ=1,25; ТЗ=1,15; ТЗМ=1,25 | [23 empty] | При применении сметных норм, включенных в сборники ГЭСН (ФЕР, ТЕР), аналогичных технологическим процессам в новом строительстве, в том числе по возведению новых конструктивных элементов ОЗП=1,15; ЭМ=1,25 к расх.; ЗПМ=1,25; ТЗ=1,15; ТЗМ=1,25
| 1 | ОТ |  |  | 8: 42.14; 9: 1.15; 10: 68.96; 11: 44.77; 12: 3087.34 | [13 empty] | ОТ
| 2 | ЭМ |  |  | 8: 218.88; 9: 1.25; 10: 389.33; 11: 13.24; 12: 5154.73 | [13 empty] | ЭМ
| 3 | в т.ч. ОТм |  |  | 8: 24.14; 9: 1.25; 10: 42.94; 11: 44.77; 12: 1922.42 | [13 empty] | в т.ч. ОТм
|  | ЗТ |  |  | 4: чел.-ч; 5: 4.94; 6: 1.15; 7: 8.0841 | [14 empty] | ЗТ
|  | ЗТм |  |  | 4: чел.-ч; 5: 2.4; 6: 1.25; 7: 4.269 | [14 empty] | ЗТм
|  | Итого по расценке |  |  | 8: 261.02; 10: 458.29; 12: 8242.07 | [15 empty] | Итого по расценке
|  | ФОТ |  |  | 10: 111.9; 12: 5009.76 | [14 empty] | ФОТ
| Пр/812-028.0-1 | НР Сооружения связи, радиовещания и телевидения |  |  | 4: %; 5: 98; 7: 98; 10: 109.66; 12: 4909.56 | [14 empty] | НР Сооружения связи, радиовещания и телевидения
| Пр/774-028.0, Приказ № 774/пр от 11.12.2020 п.16 | СП Сооружения связи, радиовещания и телевидения |  |  | % | 58 | 0.85 | 49.3 |  |  | 55.17 |  | 2469.81 | [14 empty] | СП Сооружения связи, радиовещания и телевидения
|  | Всего по позиции |  |  | 10: 623.12; 12: 15621.44 | [16 empty] | Всего по позиции
95 | ФЕР46-03-017-04 | Заделка отверстий, гнезд и борозд: в стенах и перегородках железобетонных площадью до 0,2 м2 |  |  | 4: м3; 5: 0.02; 6: 1; 7: 0.02 | [10 empty] | Заделка отверстий, гнезд и борозд: в стенах и перегородках железобетонных площадью до 0,2 м2
| Приказ от 07.07.2022 № 557/пр прил.8 табл.2 п.3 | Производство работ осуществляется на территории действующего предприятия с наличием в зоне производства работ одного или нескольких из перечисленных ниже факторов: - разветвленная сеть транспортных и инженерных коммуникаций; - стесненные условия для складирования материалов; - действующее технологическое оборудование; - движение технологического транспорта ОЗП=1,15; ЭМ=1,15 к расх.; ЗПМ=1,15; ТЗ=1,15; ТЗМ=1,15 | [23 empty] | Производство работ осуществляется на территории действующего предприятия с наличием в зоне производства работ одного или нескольких из перечисленных ниже факторов: - разветвленная сеть транспортных и инженерных коммуникаций; - стесненные условия для складирования материалов; - действующее технологическое оборудование; - движение технологического транспорта ОЗП=1,15; ЭМ=1,15 к расх.; ЗПМ=1,15; ТЗ=1,15; ТЗМ=1,15
| 1 | ОТ |  |  | 8: 494.38; 9: 1.15; 10: 11.37; 11: 44.77; 12: 509.03 | [13 empty] | ОТ
| 2 | ЭМ |  |  | 8: 28.74; 9: 1.15; 10: 0.66; 11: 13.24; 12: 8.74 | [13 empty] | ЭМ
| 3 | в т.ч. ОТм |  |  | 8: 4.99; 9: 1.15; 10: 0.11; 11: 44.77; 12: 4.92 | [13 empty] | в т.ч. ОТм
| 4 | М |  |  | 8: 938.89; 10: 18.78; 11: 8.16; 12: 153.24 | [13 empty] | М
|  | ЗТ |  |  | 4: чел.-ч; 5: 61.11; 6: 1.15; 7: 1.4055 | [14 empty] | ЗТ
|  | ЗТм |  |  | 4: чел.-ч; 5: 0.43; 6: 1.15; 7: 0.00989 | [14 empty] | ЗТм
|  | Итого по расценке |  |  | 8: 1462.01; 10: 30.81; 12: 671.01 | [15 empty] | Итого по расценке
|  | ФОТ |  |  | 10: 11.48; 12: 513.95 | [14 empty] | ФОТ
| Приказ № 812/пр от 21.12.2020 Прил. п.40.1 | НР Работы по реконструкции зданий и сооружений: усиление и замена существующих конструкций, возведение отдельных конструктивных элементов |  |  | 4: %; 5: 103; 7: 103; 10: 11.82; 12: 529.37 | [14 empty] | НР Работы по реконструкции зданий и сооружений: усиление и замена существующих конструкций, возведение отдельных конструктивных элементов
| Приказ № 774/пр от 11.12.2020 Прил. п.40.1 | СП Работы по реконструкции зданий и сооружений: усиление и замена существующих конструкций, возведение отдельных конструктивных элементов |  |  | 4: %; 5: 59; 7: 59; 10: 6.77; 12: 303.23 | [14 empty] | СП Работы по реконструкции зданий и сооружений: усиление и замена существующих конструкций, возведение отдельных конструктивных элементов
|  | Всего по позиции |  |  | 10: 49.4; 12: 1503.61 | [16 empty] | Всего по позиции
120 | ФССЦ-04.1.02.05-0007 | Смеси бетонные тяжелого бетона (БСТ), класс B20 (М250) |  |  | м3 | 0.0208 | 1 | 0.0208 | 665 |  | 13.83 | 8.16 | 112.85 | [10 empty] | Смеси бетонные тяжелого бетона (БСТ), класс B20 (М250)
|  | (Работы по реконструкции зданий и сооружений: усиление и замена существующих конструкций, возведение отдельных конструктивных элементов) | [28 empty] | (Работы по реконструкции зданий и сооружений: усиление и замена существующих конструкций, возведение отдельных конструктивных элементов)
|  | Всего по позиции |  |  | 10: 13.83; 12: 112.85 | [16 empty] | Всего по позиции
40 | ФЕР09-03-031-01 | Монтаж щитов и блоков встроенных площадок с настилом из листовой стали, ребрами жесткости, составного сечения |  |  | 4: т; 5: 0.123; 6: 1; 7: 0.123 | [10 empty] | Монтаж щитов и блоков встроенных площадок с настилом из листовой стали, ребрами жесткости, составного сечения
| Приказ от 04.08.2020 № 421/пр п.58б | При применении сметных норм, включенных в сборники ГЭСН (ФЕР, ТЕР), аналогичных технологическим процессам в новом строительстве, в том числе по возведению новых конструктивных элементов ОЗП=1,15; ЭМ=1,25 к расх.; ЗПМ=1,25; ТЗ=1,15; ТЗМ=1,25 | [23 empty] | При применении сметных норм, включенных в сборники ГЭСН (ФЕР, ТЕР), аналогичных технологическим процессам в новом строительстве, в том числе по возведению новых конструктивных элементов ОЗП=1,15; ЭМ=1,25 к расх.; ЗПМ=1,25; ТЗ=1,15; ТЗМ=1,25
| Приказ от 07.07.2022 № 557/пр прил.8 табл.2 п.3 | Производство работ осуществляется на территории действующего предприятия с наличием в зоне производства работ одного или нескольких из перечисленных ниже факторов: - разветвленная сеть транспортных и инженерных коммуникаций; - стесненные условия для складирования материалов; - действующее технологическое оборудование; - движение технологического транспорта ОЗП=1,15; ЭМ=1,15 к расх.; ЗПМ=1,15; ТЗ=1,15; ТЗМ=1,15 | [23 empty] | Производство работ осуществляется на территории действующего предприятия с наличием в зоне производства работ одного или нескольких из перечисленных ниже факторов: - разветвленная сеть транспортных и инженерных коммуникаций; - стесненные условия для складирования материалов; - действующее технологическое оборудование; - движение технологического транспорта ОЗП=1,15; ЭМ=1,15 к расх.; ЗПМ=1,15; ТЗ=1,15; ТЗМ=1,15
| 1 | ОТ |  |  | 8: 202.16; 9: 1.3225; 10: 32.88; 11: 44.77; 12: 1472.04 | [13 empty] | ОТ
| 2 | ЭМ |  |  | 8: 324.79; 9: 1.4375; 10: 57.43; 11: 13.24; 12: 760.37 | [13 empty] | ЭМ
| 3 | в т.ч. ОТм |  |  | 8: 27.87; 9: 1.4375; 10: 4.93; 11: 44.77; 12: 220.72 | [13 empty] | в т.ч. ОТм
| 4 | М |  |  | 8: 96.45; 10: 11.86; 11: 8.16; 12: 96.78 | [13 empty] | М
|  | ЗТ |  |  | 4: чел.-ч; 5: 19.8; 6: 1.3225; 7: 3.2208 | [14 empty] | ЗТ
|  | ЗТм |  |  | 4: чел.-ч; 5: 2.08; 6: 1.4375; 7: 0.36777 | [14 empty] | ЗТм
|  | Итого по расценке |  |  | 8: 623.4; 10: 102.17; 12: 2329.19 | [15 empty] | Итого по расценке
|  | ФОТ |  |  | 10: 37.81; 12: 1692.76 | [14 empty] | ФОТ
| Приказ № 812/пр от 21.12.2020 Прил. п.9 | НР Строительные металлические конструкции |  |  | 4: %; 5: 93; 7: 93; 10: 35.16; 12: 1574.27 | [14 empty] | НР Строительные металлические конструкции
| Приказ № 774/пр от 11.12.2020 Прил. п.9, Приказ № 774/пр от 11.12.2020 п.16 | СП Строительные металлические конструкции |  |  | % | 62 | 0.85 | 52.7 |  |  | 19.93 |  | 892.08 | [14 empty] | СП Строительные металлические конструкции
|  | Всего по позиции |  |  | 10: 157.26; 12: 4795.54 | [16 empty] | Всего по позиции
42 | ФССЦ-08.3.05.02-0061 | Прокат толстолистовой горячекатаный в листах, марка стали Ст3, толщина 10-13 мм |  |  | т | 0.123 | 1 | 0.123 | 6671.97 |  | 820.65 | 8.16 | 6696.5 | [10 empty] | Прокат толстолистовой горячекатаный в листах, марка стали Ст3, толщина 10-13 мм
|  | (Материалы для строительных работ) | [28 empty] | (Материалы для строительных работ)
|  | Всего по позиции |  |  | 10: 820.65; 12: 6696.5 | [16 empty] | Всего по позиции
41 | ФЕР09-05-006-01 | Резка стального профилированного настила (применит.) |  |  | 4: м реза; 5: 4.8; 6: 1; 7: 4.8 | [10 empty] | Резка стального профилированного настила (применит.)
|  | Объем=1,2*4 | [22 empty] | Объем=1,2*4
| Приказ от 04.08.2020 № 421/пр п.58б | При применении сметных норм, включенных в сборники ГЭСН (ФЕР, ТЕР), аналогичных технологическим процессам в новом строительстве, в том числе по возведению новых конструктивных элементов ОЗП=1,15; ЭМ=1,25 к расх.; ЗПМ=1,25; ТЗ=1,15; ТЗМ=1,25 | [23 empty] | При применении сметных норм, включенных в сборники ГЭСН (ФЕР, ТЕР), аналогичных технологическим процессам в новом строительстве, в том числе по возведению новых конструктивных элементов ОЗП=1,15; ЭМ=1,25 к расх.; ЗПМ=1,25; ТЗ=1,15; ТЗМ=1,25
| Приказ от 07.07.2022 № 557/пр прил.8 табл.2 п.3 | Производство работ осуществляется на территории действующего предприятия с наличием в зоне производства работ одного или нескольких из перечисленных ниже факторов: - разветвленная сеть транспортных и инженерных коммуникаций; - стесненные условия для складирования материалов; - действующее технологическое оборудование; - движение технологического транспорта ОЗП=1,15; ЭМ=1,15 к расх.; ЗПМ=1,15; ТЗ=1,15; ТЗМ=1,15 | [23 empty] | Производство работ осуществляется на территории действующего предприятия с наличием в зоне производства работ одного или нескольких из перечисленных ниже факторов: - разветвленная сеть транспортных и инженерных коммуникаций; - стесненные условия для складирования материалов; - действующее технологическое оборудование; - движение технологического транспорта ОЗП=1,15; ЭМ=1,15 к расх.; ЗПМ=1,15; ТЗ=1,15; ТЗМ=1,15
| 1 | ОТ |  |  | 8: 3.05; 9: 1.3225; 10: 19.36; 11: 44.77; 12: 866.75 | [13 empty] | ОТ
|  | ЗТ |  |  | 4: чел.-ч; 5: 0.34; 6: 1.3225; 7: 2.1583 | [14 empty] | ЗТ
|  | Итого по расценке |  |  | 8: 3.05; 10: 19.36; 12: 866.75 | [15 empty] | Итого по расценке
|  | ФОТ |  |  | 10: 19.36; 12: 866.75 | [14 empty] | ФОТ
| Приказ № 812/пр от 21.12.2020 Прил. п.9 | НР Строительные металлические конструкции |  |  | 4: %; 5: 93; 7: 93; 10: 18; 12: 806.08 | [14 empty] | НР Строительные металлические конструкции
| Приказ № 774/пр от 11.12.2020 Прил. п.9, Приказ № 774/пр от 11.12.2020 п.16 | СП Строительные металлические конструкции |  |  | % | 62 | 0.85 | 52.7 |  |  | 10.2 |  | 456.78 | [14 empty] | СП Строительные металлические конструкции
|  | Всего по позиции |  |  | 10: 47.56; 12: 2129.61 | [16 empty] | Всего по позиции
122 | ФЕР11-01-011-01 | Устройство стяжек: цементных толщиной 20 мм |  |  | 4: 100 м2; 5: 0.025; 6: 1; 7: 0.025 | [10 empty] | Устройство стяжек: цементных толщиной 20 мм
|  | Объем=(0,05/0,02) / 100 | [22 empty] | Объем=(0,05/0,02) / 100
| Приказ от 04.08.2020 № 421/пр п.58б | При применении сметных норм, включенных в сборники ГЭСН (ФЕР, ТЕР), аналогичных технологическим процессам в новом строительстве, в том числе по возведению новых конструктивных элементов ОЗП=1,15; ЭМ=1,25 к расх.; ЗПМ=1,25; ТЗ=1,15; ТЗМ=1,25 | [23 empty] | При применении сметных норм, включенных в сборники ГЭСН (ФЕР, ТЕР), аналогичных технологическим процессам в новом строительстве, в том числе по возведению новых конструктивных элементов ОЗП=1,15; ЭМ=1,25 к расх.; ЗПМ=1,25; ТЗ=1,15; ТЗМ=1,25
| Приказ от 07.07.2022 № 557/пр прил.8 табл.2 п.3 | Производство работ осуществляется на территории действующего предприятия с наличием в зоне производства работ одного или нескольких из перечисленных ниже факторов: - разветвленная сеть транспортных и инженерных коммуникаций; - стесненные условия для складирования материалов; - действующее технологическое оборудование; - движение технологического транспорта ОЗП=1,15; ЭМ=1,15 к расх.; ЗПМ=1,15; ТЗ=1,15; ТЗМ=1,15 | [23 empty] | Производство работ осуществляется на территории действующего предприятия с наличием в зоне производства работ одного или нескольких из перечисленных ниже факторов: - разветвленная сеть транспортных и инженерных коммуникаций; - стесненные условия для складирования материалов; - действующее технологическое оборудование; - движение технологического транспорта ОЗП=1,15; ЭМ=1,15 к расх.; ЗПМ=1,15; ТЗ=1,15; ТЗМ=1,15
| 1 | ОТ |  |  | 8: 282.66; 9: 1.3225; 10: 9.35; 11: 44.77; 12: 418.6 | [13 empty] | ОТ
| 2 | ЭМ |  |  | 8: 43.61; 9: 1.4375; 10: 1.57; 11: 13.24; 12: 20.79 | [13 empty] | ЭМ
| 3 | в т.ч. ОТм |  |  | 8: 17.15; 9: 1.4375; 10: 0.62; 11: 44.77; 12: 27.76 | [13 empty] | в т.ч. ОТм
| 4 | М |  |  | 8: 8.54; 10: 0.21; 11: 8.16; 12: 1.71 | [13 empty] | М
|  | ЗТ |  |  | 4: чел.-ч; 5: 35.6; 6: 1.3225; 7: 1.177 | [14 empty] | ЗТ
|  | ЗТм |  |  | 4: чел.-ч; 5: 1.27; 6: 1.4375; 7: 0.045641 | [14 empty] | ЗТм
|  | Итого по расценке |  |  | 8: 334.81; 10: 11.13; 12: 441.1 | [15 empty] | Итого по расценке
|  | ФОТ |  |  | 10: 9.97; 12: 446.36 | [14 empty] | ФОТ
| Приказ № 812/пр от 21.12.2020 Прил. п.11 | НР Полы |  |  | 4: %; 5: 112; 7: 112; 10: 11.17; 12: 499.92 | [14 empty] | НР Полы
| Приказ № 774/пр от 11.12.2020 Прил. п.11, Приказ № 774/пр от 11.12.2020 п.16 | СП Полы |  |  | % | 65 | 0.85 | 55.25 |  |  | 5.51 |  | 246.61 | [14 empty] | СП Полы
|  | Всего по позиции |  |  | 10: 27.81; 12: 1187.63 | [16 empty] | Всего по позиции
125 | ФССЦ-04.1.02.05-0006 | Смеси бетонные тяжелого бетона (БСТ), класс B15 (М200) |  |  | м3 | 0.051 | 1 | 0.051 | 592.76 |  | 30.23 | 8.16 | 246.68 | [10 empty] | Смеси бетонные тяжелого бетона (БСТ), класс B15 (М200)
|  | (Материалы для строительных работ) | [28 empty] | (Материалы для строительных работ)
|  | Всего по позиции |  |  | 10: 30.23; 12: 246.68 | [16 empty] | Всего по позиции
|  | Итоги по разделу 5 Воодоприёмный колодец ВК-1 : | [30 empty] | Итоги по разделу 5 Воодоприёмный колодец ВК-1 :
|  | Итого прямые затраты (справочно) |  |  | 10: 9935.05 | [20 empty] | Итого прямые затраты (справочно)
|  | в том числе: | [31 empty] | в том числе:
|  | Оплата труда рабочих |  |  | 10: 490.28 | [20 empty] | Оплата труда рабочих
|  | Эксплуатация машин |  |  | 10: 752.55 | [20 empty] | Эксплуатация машин
|  | в том числе оплата труда машинистов (Отм) |  |  | 10: 89.68 | [20 empty] | в том числе оплата труда машинистов (Отм)
|  | Материалы |  |  | 10: 8692.22 | [20 empty] | Материалы
|  | Строительные работы |  |  | 10: 10905.56 | [20 empty] | Строительные работы
|  | в том числе: | [31 empty] | в том числе:
|  | оплата труда |  |  | 10: 490.28 | [20 empty] | оплата труда
|  | эксплуатация машин и механизмов |  |  | 10: 752.55 | [20 empty] | эксплуатация машин и механизмов
|  | в том числе оплата труда машинистов (ОТм) |  |  | 10: 89.68 | [20 empty] | в том числе оплата труда машинистов (ОТм)
|  | материалы |  |  | 10: 8692.22 | [20 empty] | материалы
|  | накладные расходы |  |  | 10: 633.14 | [20 empty] | накладные расходы
|  | сметная прибыль |  |  | 10: 337.37 | [20 empty] | сметная прибыль
|  | Итого ФОТ (справочно) |  |  | 10: 579.96 | [20 empty] | Итого ФОТ (справочно)
|  | Итого накладные расходы (справочно) |  |  | 10: 633.14 | [20 empty] | Итого накладные расходы (справочно)
|  | Итого сметная прибыль (справочно) |  |  | 10: 337.37 | [20 empty] | Итого сметная прибыль (справочно)
|  | Итого по разделу 5 Воодоприёмный колодец ВК-1 |  |  | 10: 10905.56 | [21 empty] | Итого по разделу 5 Воодоприёмный колодец ВК-1
Раздел 6. Устройство тепловой камеры ТК-1 | [21 empty] | Раздел 6. Устройство тепловой камеры ТК-1
44 | ФЕР06-01-001-01 | Устройство бетонной подготовки |  |  | 4: 100 м3; 5: 0.017; 6: 1; 7: 0.017 | [10 empty] | Устройство бетонной подготовки
|  | Объем=1,7 / 100 | [22 empty] | Объем=1,7 / 100
| Приказ от 04.08.2020 № 421/пр п.58б | При применении сметных норм, включенных в сборники ГЭСН (ФЕР, ТЕР), аналогичных технологическим процессам в новом строительстве, в том числе по возведению новых конструктивных элементов ОЗП=1,15; ЭМ=1,25 к расх.; ЗПМ=1,25; ТЗ=1,15; ТЗМ=1,25 | [23 empty] | При применении сметных норм, включенных в сборники ГЭСН (ФЕР, ТЕР), аналогичных технологическим процессам в новом строительстве, в том числе по возведению новых конструктивных элементов ОЗП=1,15; ЭМ=1,25 к расх.; ЗПМ=1,25; ТЗ=1,15; ТЗМ=1,25
| Приказ от 07.07.2022 № 557/пр прил.8 табл.2 п.3 | Производство работ осуществляется на территории действующего предприятия с наличием в зоне производства работ одного или нескольких из перечисленных ниже факторов: - разветвленная сеть транспортных и инженерных коммуникаций; - стесненные условия для складирования материалов; - действующее технологическое оборудование; - движение технологического транспорта ОЗП=1,15; ЭМ=1,15 к расх.; ЗПМ=1,15; ТЗ=1,15; ТЗМ=1,15 | [23 empty] | Производство работ осуществляется на территории действующего предприятия с наличием в зоне производства работ одного или нескольких из перечисленных ниже факторов: - разветвленная сеть транспортных и инженерных коммуникаций; - стесненные условия для складирования материалов; - действующее технологическое оборудование; - движение технологического транспорта ОЗП=1,15; ЭМ=1,15 к расх.; ЗПМ=1,15; ТЗ=1,15; ТЗМ=1,15
| 1 | ОТ |  |  | 8: 1053; 9: 1.3225; 10: 23.67; 11: 44.77; 12: 1059.71 | [13 empty] | ОТ
| 2 | ЭМ |  |  | 8: 1566.06; 9: 1.4375; 10: 38.27; 11: 13.24; 12: 506.69 | [13 empty] | ЭМ
| 3 | в т.ч. ОТм |  |  | 8: 244.39; 9: 1.4375; 10: 5.97; 11: 44.77; 12: 267.28 | [13 empty] | в т.ч. ОТм
| 4 | М |  |  | 8: 909.27; 10: 15.46; 11: 8.16; 12: 126.15 | [13 empty] | М
|  | ЗТ |  |  | 4: чел.-ч; 5: 135; 6: 1.3225; 7: 3.0351 | [14 empty] | ЗТ
|  | ЗТм |  |  | 4: чел.-ч; 5: 18.12; 6: 1.4375; 7: 0.44281 | [14 empty] | ЗТм
|  | Итого по расценке |  |  | 8: 3528.33; 10: 77.4; 12: 1692.55 | [15 empty] | Итого по расценке
|  | ФОТ |  |  | 10: 29.64; 12: 1326.99 | [14 empty] | ФОТ
| Приказ № 812/пр от 21.12.2020 Прил. п.6 | НР Бетонные и железобетонные монолитные конструкции и работы в строительстве |  |  | 4: %; 5: 102; 7: 102; 10: 30.23; 12: 1353.53 | [14 empty] | НР Бетонные и железобетонные монолитные конструкции и работы в строительстве
| Приказ № 774/пр от 11.12.2020 Прил. п.6, Приказ № 774/пр от 11.12.2020 п.16 | СП Бетонные и железобетонные монолитные конструкции и работы в строительстве |  |  | % | 58 | 0.85 | 49.3 |  |  | 14.61 |  | 654.21 | [14 empty] | СП Бетонные и железобетонные монолитные конструкции и работы в строительстве
|  | Всего по позиции |  |  | 10: 122.24; 12: 3700.29 | [16 empty] | Всего по позиции
45 | ФССЦ-04.1.02.05-0004 | Смеси бетонные тяжелого бетона (БСТ), класс В10 (М150) |  |  | м3 | 1.734 | 1 | 1.734 | 490 |  | 849.66 | 8.16 | 6933.23 | [10 empty] | Смеси бетонные тяжелого бетона (БСТ), класс В10 (М150)
|  | (Материалы для строительных работ) | [28 empty] | (Материалы для строительных работ)
|  | Всего по позиции |  |  | 10: 849.66; 12: 6933.23 | [16 empty] | Всего по позиции
46 | ФЕР06-13-001-04 | Устройство стен и плоских днищ при толщине: более 150 мм прямоугольных сооружений |  |  | 4: 100 м3; 5: 0.099; 6: 1; 7: 0.099 | [10 empty] | Устройство стен и плоских днищ при толщине: более 150 мм прямоугольных сооружений
|  | Объем=9,9 / 100 | [22 empty] | Объем=9,9 / 100
| Приказ от 04.08.2020 № 421/пр п.58б | При применении сметных норм, включенных в сборники ГЭСН (ФЕР, ТЕР), аналогичных технологическим процессам в новом строительстве, в том числе по возведению новых конструктивных элементов ОЗП=1,15; ЭМ=1,25 к расх.; ЗПМ=1,25; ТЗ=1,15; ТЗМ=1,25 | [23 empty] | При применении сметных норм, включенных в сборники ГЭСН (ФЕР, ТЕР), аналогичных технологическим процессам в новом строительстве, в том числе по возведению новых конструктивных элементов ОЗП=1,15; ЭМ=1,25 к расх.; ЗПМ=1,25; ТЗ=1,15; ТЗМ=1,25
| Приказ от 07.07.2022 № 557/пр прил.8 табл.2 п.3 | Производство работ осуществляется на территории действующего предприятия с наличием в зоне производства работ одного или нескольких из перечисленных ниже факторов: - разветвленная сеть транспортных и инженерных коммуникаций; - стесненные условия для складирования материалов; - действующее технологическое оборудование; - движение технологического транспорта ОЗП=1,15; ЭМ=1,15 к расх.; ЗПМ=1,15; ТЗ=1,15; ТЗМ=1,15 | [23 empty] | Производство работ осуществляется на территории действующего предприятия с наличием в зоне производства работ одного или нескольких из перечисленных ниже факторов: - разветвленная сеть транспортных и инженерных коммуникаций; - стесненные условия для складирования материалов; - действующее технологическое оборудование; - движение технологического транспорта ОЗП=1,15; ЭМ=1,15 к расх.; ЗПМ=1,15; ТЗ=1,15; ТЗМ=1,15
| 1 | ОТ |  |  | 8: 6119.4; 9: 1.3225; 10: 801.2; 11: 44.77; 12: 35869.72 | [13 empty] | ОТ
| 2 | ЭМ |  |  | 8: 7845.94; 9: 1.4375; 10: 1116.58; 11: 13.24; 12: 14783.52 | [13 empty] | ЭМ
| 3 | в т.ч. ОТм |  |  | 8: 1056.48; 9: 1.4375; 10: 150.35; 11: 44.77; 12: 6731.17 | [13 empty] | в т.ч. ОТм
| 4 | М |  |  | 8: 4000.1; 10: 396.01; 11: 8.16; 12: 3231.44 | [13 empty] | М
|  | ЗТ |  |  | 4: чел.-ч; 5: 651; 6: 1.3225; 7: 85.2338 | [14 empty] | ЗТ
|  | ЗТм |  |  | 4: чел.-ч; 5: 78.84; 6: 1.4375; 7: 11.2199 | [14 empty] | ЗТм
|  | Итого по расценке |  |  | 8: 17965.44; 10: 2313.79; 12: 53884.68 | [15 empty] | Итого по расценке
|  | ФОТ |  |  | 10: 951.55; 12: 42600.89 | [14 empty] | ФОТ
| Приказ № 812/пр от 21.12.2020 Прил. п.6 | НР Бетонные и железобетонные монолитные конструкции и работы в строительстве |  |  | 4: %; 5: 102; 7: 102; 10: 970.58; 12: 43452.91 | [14 empty] | НР Бетонные и железобетонные монолитные конструкции и работы в строительстве
| Приказ № 774/пр от 11.12.2020 Прил. п.6, Приказ № 774/пр от 11.12.2020 п.16 | СП Бетонные и железобетонные монолитные конструкции и работы в строительстве |  |  | % | 58 | 0.85 | 49.3 |  |  | 469.11 |  | 21002.24 | [14 empty] | СП Бетонные и железобетонные монолитные конструкции и работы в строительстве
|  | Всего по позиции |  |  | 10: 3753.48; 12: 118339.83 | [16 empty] | Всего по позиции
133 | ФССЦ-04.1.02.01-0009 | Смеси бетонные мелкозернистого бетона (БСМ), класс В25 (М350) |  |  | м3 | 10.05 | 1 | 10.05 | 653.31 |  | 6565.77 | 8.16 | 53576.68 | [10 empty] | Смеси бетонные мелкозернистого бетона (БСМ), класс В25 (М350)
|  | (Материалы для строительных работ) | [28 empty] | (Материалы для строительных работ)
|  | Всего по позиции |  |  | 10: 6565.77; 12: 53576.68 | [16 empty] | Всего по позиции
134 | ФССЦ-04.1.02.05-0009 | Смеси бетонные тяжелого бетона (БСТ), класс В25 (М350) |  |  | м3 | 10.05 | 1 | 10.05 | 725.69 | 0.013347 | 97.34 | 8.16 | 794.29 | [10 empty] | Смеси бетонные тяжелого бетона (БСТ), класс В25 (М350)
|  | (Материалы для строительных работ) | [28 empty] | (Материалы для строительных работ)
|  | Перевод в отпотые цены 645,75/725,69=0,8898 МАТ=0,8898 к расх. | [23 empty] | Перевод в отпотые цены 645,75/725,69=0,8898 МАТ=0,8898 к расх.
| ТЧ Прил.15 табл.2 | Надбавкана W6 1.5% МАТ=0,015 к расх. | [23 empty] | Надбавкана W6 1.5% МАТ=0,015 к расх.
|  | Всего по позиции |  |  | 10: 97.34; 12: 794.29 | [16 empty] | Всего по позиции
47 | ФССЦ-08.4.02.03-0002 | Каркасы арматурные класса А-I диаметром: 10 мм |  |  | т | 0.017 | 1 | 0.017 | 7370 |  | 125.29 | 8.16 | 1022.37 | [10 empty] | Каркасы арматурные класса А-I диаметром: 10 мм
|  | (Материалы для строительных работ) | [28 empty] | (Материалы для строительных работ)
|  | Объем=17,28/1000 | [22 empty] | Объем=17,28/1000
|  | Всего по позиции |  |  | 10: 125.29; 12: 1022.37 | [16 empty] | Всего по позиции
48 | ФССЦ-08.4.02.03-0001 | Каркасы арматурные класса А-I диаметром: 8 мм |  |  | т | 0.015 | 1 | 0.015 | 7325.47 |  | 109.88 | 8.16 | 896.62 | [10 empty] | Каркасы арматурные класса А-I диаметром: 8 мм
|  | (Материалы для строительных работ) | [28 empty] | (Материалы для строительных работ)
|  | Объем=14,64/1000 | [22 empty] | Объем=14,64/1000
|  | Всего по позиции |  |  | 10: 109.88; 12: 896.62 | [16 empty] | Всего по позиции
135 | ФССЦ-08.4.03.03-0033 | Сталь арматурная, горячекатаная, периодического профиля, класс А-III, диаметр 14 мм |  |  | т | 1.632 | 1 | 1.632 | 7997.23 |  | 13051.48 | 8.16 | 106500.08 | [10 empty] | Сталь арматурная, горячекатаная, периодического профиля, класс А-III, диаметр 14 мм
|  | (Материалы для строительных работ) | [28 empty] | (Материалы для строительных работ)
|  | Объем=1,5694*1,04 | [22 empty] | Объем=1,5694*1,04
|  | Всего по позиции |  |  | 10: 13051.48; 12: 106500.08 | [16 empty] | Всего по позиции
136 | ФССЦ-08.4.03.02-0002 | Сталь арматурная, горячекатаная, гладкая, класс А-I, диаметр 8 мм |  |  | т | 0.01302 | 1 | 0.01302 | 6780 |  | 88.28 | 8.16 | 720.36 | [10 empty] | Сталь арматурная, горячекатаная, гладкая, класс А-I, диаметр 8 мм
|  | (Материалы для строительных работ) | [28 empty] | (Материалы для строительных работ)
|  | Объем=13,02/1000 | [22 empty] | Объем=13,02/1000
|  | Всего по позиции |  |  | 10: 88.28; 12: 720.36 | [16 empty] | Всего по позиции
53 | ФЕР06-03-004-08 | Установка стальных конструкций, остающихся в теле бетона |  |  | 4: т; 5: 0.0386; 6: 1; 7: 0.0386 | [10 empty] | Установка стальных конструкций, остающихся в теле бетона
|  | Объем=38,6/1000 | [22 empty] | Объем=38,6/1000
| Приказ от 04.08.2020 № 421/пр п.58б | При применении сметных норм, включенных в сборники ГЭСН (ФЕР, ТЕР), аналогичных технологическим процессам в новом строительстве, в том числе по возведению новых конструктивных элементов ОЗП=1,15; ЭМ=1,25 к расх.; ЗПМ=1,25; ТЗ=1,15; ТЗМ=1,25 | [23 empty] | При применении сметных норм, включенных в сборники ГЭСН (ФЕР, ТЕР), аналогичных технологическим процессам в новом строительстве, в том числе по возведению новых конструктивных элементов ОЗП=1,15; ЭМ=1,25 к расх.; ЗПМ=1,25; ТЗ=1,15; ТЗМ=1,25
| Приказ от 07.07.2022 № 557/пр прил.8 табл.2 п.3 | Производство работ осуществляется на территории действующего предприятия с наличием в зоне производства работ одного или нескольких из перечисленных ниже факторов: - разветвленная сеть транспортных и инженерных коммуникаций; - стесненные условия для складирования материалов; - действующее технологическое оборудование; - движение технологического транспорта ОЗП=1,15; ЭМ=1,15 к расх.; ЗПМ=1,15; ТЗ=1,15; ТЗМ=1,15 | [23 empty] | Производство работ осуществляется на территории действующего предприятия с наличием в зоне производства работ одного или нескольких из перечисленных ниже факторов: - разветвленная сеть транспортных и инженерных коммуникаций; - стесненные условия для складирования материалов; - действующее технологическое оборудование; - движение технологического транспорта ОЗП=1,15; ЭМ=1,15 к расх.; ЗПМ=1,15; ТЗ=1,15; ТЗМ=1,15
| 1 | ОТ |  |  | 8: 408.85; 9: 1.3225; 10: 20.87; 11: 44.77; 12: 934.35 | [13 empty] | ОТ
| 2 | ЭМ |  |  | 8: 425.84; 9: 1.4375; 10: 23.63; 11: 13.24; 12: 312.86 | [13 empty] | ЭМ
| 3 | в т.ч. ОТм |  |  | 8: 51.59; 9: 1.4375; 10: 2.86; 11: 44.77; 12: 128.04 | [13 empty] | в т.ч. ОТм
| 4 | М |  |  | 8: 72.21; 10: 2.79; 11: 8.16; 12: 22.77 | [13 empty] | М
|  | ЗТ |  |  | 4: чел.-ч; 5: 42.5; 6: 1.3225; 7: 2.1696 | [14 empty] | ЗТ
|  | ЗТм |  |  | 4: чел.-ч; 5: 4.16; 6: 1.4375; 7: 0.23083 | [14 empty] | ЗТм
|  | Итого по расценке |  |  | 8: 906.9; 10: 47.29; 12: 1269.98 | [15 empty] | Итого по расценке
|  | ФОТ |  |  | 10: 23.73; 12: 1062.39 | [14 empty] | ФОТ
| Приказ № 812/пр от 21.12.2020 Прил. п.6 | НР Бетонные и железобетонные монолитные конструкции и работы в строительстве |  |  | 4: %; 5: 102; 7: 102; 10: 24.2; 12: 1083.64 | [14 empty] | НР Бетонные и железобетонные монолитные конструкции и работы в строительстве
| Приказ № 774/пр от 11.12.2020 Прил. п.6, Приказ № 774/пр от 11.12.2020 п.16 | СП Бетонные и железобетонные монолитные конструкции и работы в строительстве |  |  | % | 58 | 0.85 | 49.3 |  |  | 11.7 |  | 523.76 | [14 empty] | СП Бетонные и железобетонные монолитные конструкции и работы в строительстве
|  | Всего по позиции |  |  | 10: 83.19; 12: 2877.38 | [16 empty] | Всего по позиции
54 | ФССЦ-23.5.01.08-0012 | Трубы стальные электросварные прямошовные и спиральношовные, класс прочности К38, наружный диаметр 426 мм, толщина стенки 4,5 мм |  |  | м | 0.75 | 1 | 0.75 | 404.29 |  | 303.22 | 8.16 | 2474.28 | [10 empty] | Трубы стальные электросварные прямошовные и спиральношовные, класс прочности К38, наружный диаметр 426 мм, толщина стенки 4,5 мм
|  | (Материалы для строительных работ) | [28 empty] | (Материалы для строительных работ)
|  | Объем=0,25*3 | [22 empty] | Объем=0,25*3
|  | Всего по позиции |  |  | 10: 303.22; 12: 2474.28 | [16 empty] | Всего по позиции
55 | ФССЦ-23.5.02.02-0072 | Трубы стальные электросварные прямошовные со снятой фаской из стали марок Ст2кп-Ст4кп и Ст2пс-Ст4пс, наружный диаметр 159 мм, толщина стенки 4 мм |  |  | м | 0.5 | 1 | 0.5 | 97 |  | 48.5 | 8.16 | 395.76 | [10 empty] | Трубы стальные электросварные прямошовные со снятой фаской из стали марок Ст2кп-Ст4кп и Ст2пс-Ст4пс, наружный диаметр 159 мм, толщина стенки 4 мм
|  | (Материалы для строительных работ) | [28 empty] | (Материалы для строительных работ)
|  | Объем=0,25*2 | [22 empty] | Объем=0,25*2
|  | Всего по позиции |  |  | 10: 48.5; 12: 395.76 | [16 empty] | Всего по позиции
56 | ФССЦ-23.3.03.02-0102 | Трубы стальные бесшовные горячедеформированные со снятой фаской из стали марок 15, 20, 35, наружный диаметр 127 мм, толщина стенки 4 мм |  |  | м | 0.25 | 1 | 0.25 | 106.21 |  | 26.55 | 8.16 | 216.65 | [10 empty] | Трубы стальные бесшовные горячедеформированные со снятой фаской из стали марок 15, 20, 35, наружный диаметр 127 мм, толщина стенки 4 мм
|  | (Материалы для строительных работ) | [28 empty] | (Материалы для строительных работ)
|  | Объем=0,25*1 | [22 empty] | Объем=0,25*1
|  | Всего по позиции |  |  | 10: 26.55; 12: 216.65 | [16 empty] | Всего по позиции
57 | ФЕР22-04-001-02 | Устройство круглых колодцев из сборного железобетона в грунтах: мокрых |  |  | 4: 10 м3; 5: 0.4756; 6: 1; 7: 0.4756 | [10 empty] | Устройство круглых колодцев из сборного железобетона в грунтах: мокрых
|  | Объем=(0,15*2+0,403*2+1,33*2+0,99) / 10 | [22 empty] | Объем=(0,15*2+0,403*2+1,33*2+0,99) / 10
| Приказ от 04.08.2020 № 421/пр п.58б | При применении сметных норм, включенных в сборники ГЭСН (ФЕР, ТЕР), аналогичных технологическим процессам в новом строительстве, в том числе по возведению новых конструктивных элементов ОЗП=1,15; ЭМ=1,25 к расх.; ЗПМ=1,25; ТЗ=1,15; ТЗМ=1,25 | [23 empty] | При применении сметных норм, включенных в сборники ГЭСН (ФЕР, ТЕР), аналогичных технологическим процессам в новом строительстве, в том числе по возведению новых конструктивных элементов ОЗП=1,15; ЭМ=1,25 к расх.; ЗПМ=1,25; ТЗ=1,15; ТЗМ=1,25
| Приказ от 07.07.2022 № 557/пр прил.8 табл.2 п.3 | Производство работ осуществляется на территории действующего предприятия с наличием в зоне производства работ одного или нескольких из перечисленных ниже факторов: - разветвленная сеть транспортных и инженерных коммуникаций; - стесненные условия для складирования материалов; - действующее технологическое оборудование; - движение технологического транспорта ОЗП=1,15; ЭМ=1,15 к расх.; ЗПМ=1,15; ТЗ=1,15; ТЗМ=1,15 | [23 empty] | Производство работ осуществляется на территории действующего предприятия с наличием в зоне производства работ одного или нескольких из перечисленных ниже факторов: - разветвленная сеть транспортных и инженерных коммуникаций; - стесненные условия для складирования материалов; - действующее технологическое оборудование; - движение технологического транспорта ОЗП=1,15; ЭМ=1,15 к расх.; ЗПМ=1,15; ТЗ=1,15; ТЗМ=1,15
| 1 | ОТ |  |  | 8: 1291.31; 9: 1.3225; 10: 812.21; 11: 44.77; 12: 36362.64 | [13 empty] | ОТ
| 2 | ЭМ |  |  | 8: 870.84; 9: 1.4375; 10: 595.37; 11: 13.24; 12: 7882.7 | [13 empty] | ЭМ
| 3 | в т.ч. ОТм |  |  | 8: 126.46; 9: 1.4375; 10: 86.46; 11: 44.77; 12: 3870.81 | [13 empty] | в т.ч. ОТм
| 4 | М |  |  | 8: 11872.85; 10: 5646.73; 11: 8.16; 12: 46077.32 | [13 empty] | М
|  | ЗТ |  |  | 4: чел.-ч; 5: 139; 6: 1.3225; 7: 87.4284 | [14 empty] | ЗТ
|  | ЗТм |  |  | 4: чел.-ч; 5: 10.44; 6: 1.4375; 7: 7.1376 | [14 empty] | ЗТм
|  | Итого по расценке |  |  | 8: 14035; 10: 7054.31; 12: 90322.66 | [15 empty] | Итого по расценке
|  | ФОТ |  |  | 10: 898.67; 12: 40233.45 | [14 empty] | ФОТ
| Приказ № 812/пр от 21.12.2020 Прил. п.18 | НР Наружные сети водопровода, канализации, теплоснабжения, газопровода |  |  | 4: %; 5: 117; 7: 117; 10: 1051.44; 12: 47073.14 | [14 empty] | НР Наружные сети водопровода, канализации, теплоснабжения, газопровода
| Приказ № 774/пр от 11.12.2020 Прил. п.18, Приказ № 774/пр от 11.12.2020 п.16 | СП Наружные сети водопровода, канализации, теплоснабжения, газопровода |  |  | % | 74 | 0.85 | 62.9 |  |  | 565.26 |  | 25306.84 | [14 empty] | СП Наружные сети водопровода, канализации, теплоснабжения, газопровода
|  | Всего по позиции |  |  | 10: 8671.01; 12: 162702.64 | [16 empty] | Всего по позиции
49 | ФССЦ-05.1.01.13-0043 | Плита железобетонная покрытий, перекрытий и днищ |  |  | м3 | -1.8786 | 1 | -1.8786 | 1382.9 |  | -2597.94 | 8.16 | -21199.19 | [10 empty] | Плита железобетонная покрытий, перекрытий и днищ
|  | (Наружные сети водопровода, канализации, теплоснабжения, газопровода) | [28 empty] | (Наружные сети водопровода, канализации, теплоснабжения, газопровода)
|  | Всего по позиции |  |  | 10: -2597.94; 12: -21199.19 | [16 empty] | Всего по позиции
58 | ФССЦ-05.1.01.09-0052 | Кольцо стеновое смотровых колодцев КС7.9, бетон B15 (М200), объем 0,15 м3, расход арматуры 4,80 кг |  |  | шт | 2 | 1 | 2 | 234.87 |  | 469.74 | 8.16 | 3833.08 | [10 empty] | Кольцо стеновое смотровых колодцев КС7.9, бетон B15 (М200), объем 0,15 м3, расход арматуры 4,80 кг
|  | (Материалы для строительных работ) | [28 empty] | (Материалы для строительных работ)
|  | Всего по позиции |  |  | 10: 469.74; 12: 3833.08 | [16 empty] | Всего по позиции
50 | ФССЦ-05.1.01.13-0043 | Плита железобетонная покрытий, перекрытий и днищ/ Плита перекрытия каналов и камер ВП-31-18 с отверстием 700 мм |  |  | м3 | 2.66 | 1 | 2.66 | 1382.9 |  | 3678.51 | 8.16 | 30016.64 | [10 empty] | Плита железобетонная покрытий, перекрытий и днищ/ Плита перекрытия каналов и камер ВП-31-18 с отверстием 700 мм
|  | (Наружные сети водопровода, канализации, теплоснабжения, газопровода) | [28 empty] | (Наружные сети водопровода, канализации, теплоснабжения, газопровода)
|  | Объем=1,33*2 | [22 empty] | Объем=1,33*2
|  | Всего по позиции |  |  | 10: 3678.51; 12: 30016.64 | [16 empty] | Всего по позиции
51 | ФССЦ-05.1.01.13-0043 | Плита железобетонная покрытий, перекрытий и днищ/Опорная плита ОП-1к |  |  | м3 | 0.806 | 1 | 0.806 | 1382.9 |  | 1114.62 | 8.16 | 9095.3 | [10 empty] | Плита железобетонная покрытий, перекрытий и днищ/Опорная плита ОП-1к
|  | (Наружные сети водопровода, канализации, теплоснабжения, газопровода) | [28 empty] | (Наружные сети водопровода, канализации, теплоснабжения, газопровода)
|  | Объем=0,403*2 | [22 empty] | Объем=0,403*2
|  | Всего по позиции |  |  | 10: 1114.62; 12: 9095.3 | [16 empty] | Всего по позиции
52 | ФССЦ-05.1.01.13-0043 | Плита железобетонная покрытий, перекрытий и днищ/Плита перекрытия каналов и камер ВП-31-12 |  |  | м3 | 0.99 | 1 | 0.99 | 1382.9 |  | 1369.07 | 8.16 | 11171.61 | [10 empty] | Плита железобетонная покрытий, перекрытий и днищ/Плита перекрытия каналов и камер ВП-31-12
|  | (Наружные сети водопровода, канализации, теплоснабжения, газопровода) | [28 empty] | (Наружные сети водопровода, канализации, теплоснабжения, газопровода)
|  | Всего по позиции |  |  | 10: 1369.07; 12: 11171.61 | [16 empty] | Всего по позиции
60 | ФССЦ-08.1.02.06-0043 | Люк чугунный тяжелый |  |  | шт | 2 | 1 | 2 | 569.52 |  | 1139.04 | 8.16 | 9294.57 | [10 empty] | Люк чугунный тяжелый
|  | (Материалы для строительных работ) | [28 empty] | (Материалы для строительных работ)
|  | Всего по позиции |  |  | 10: 1139.04; 12: 9294.57 | [16 empty] | Всего по позиции
59 | ФЕР23-04-011-01 | Установка люка |  |  | 4: шт; 5: 2; 6: 1; 7: 2 | [10 empty] | Установка люка
| Приказ от 04.08.2020 № 421/пр п.58б | При применении сметных норм, включенных в сборники ГЭСН (ФЕР, ТЕР), аналогичных технологическим процессам в новом строительстве, в том числе по возведению новых конструктивных элементов ОЗП=1,15; ЭМ=1,25 к расх.; ЗПМ=1,25; ТЗ=1,15; ТЗМ=1,25 | [23 empty] | При применении сметных норм, включенных в сборники ГЭСН (ФЕР, ТЕР), аналогичных технологическим процессам в новом строительстве, в том числе по возведению новых конструктивных элементов ОЗП=1,15; ЭМ=1,25 к расх.; ЗПМ=1,25; ТЗ=1,15; ТЗМ=1,25
| Приказ от 07.07.2022 № 557/пр прил.8 табл.2 п.3 | Производство работ осуществляется на территории действующего предприятия с наличием в зоне производства работ одного или нескольких из перечисленных ниже факторов: - разветвленная сеть транспортных и инженерных коммуникаций; - стесненные условия для складирования материалов; - действующее технологическое оборудование; - движение технологического транспорта ОЗП=1,15; ЭМ=1,15 к расх.; ЗПМ=1,15; ТЗ=1,15; ТЗМ=1,15 | [23 empty] | Производство работ осуществляется на территории действующего предприятия с наличием в зоне производства работ одного или нескольких из перечисленных ниже факторов: - разветвленная сеть транспортных и инженерных коммуникаций; - стесненные условия для складирования материалов; - действующее технологическое оборудование; - движение технологического транспорта ОЗП=1,15; ЭМ=1,15 к расх.; ЗПМ=1,15; ТЗ=1,15; ТЗМ=1,15
| 1 | ОТ |  |  | 8: 11.32; 9: 1.3225; 10: 29.94; 11: 44.77; 12: 1340.41 | [13 empty] | ОТ
| 2 | ЭМ |  |  | 8: 3.94; 9: 1.4375; 10: 11.33; 11: 13.24; 12: 150.01 | [13 empty] | ЭМ
| 3 | в т.ч. ОТм |  |  | 8: 0.7; 9: 1.4375; 10: 2.01; 11: 44.77; 12: 89.99 | [13 empty] | в т.ч. ОТм
| 4 | М |  |  | 8: 0.53; 10: 1.06; 11: 8.16; 12: 8.65 | [13 empty] | М
|  | ЗТ |  |  | 4: чел.-ч; 5: 1.31; 6: 1.3225; 7: 3.4649 | [14 empty] | ЗТ
|  | ЗТм |  |  | 4: чел.-ч; 5: 0.06; 6: 1.4375; 7: 0.1725 | [14 empty] | ЗТм
|  | Итого по расценке |  |  | 8: 15.79; 10: 42.33; 12: 1499.07 | [15 empty] | Итого по расценке
|  | ФОТ |  |  | 10: 31.95; 12: 1430.4 | [14 empty] | ФОТ
| Приказ № 812/пр от 21.12.2020 Прил. п.18 | НР Наружные сети водопровода, канализации, теплоснабжения, газопровода |  |  | 4: %; 5: 117; 7: 117; 10: 37.38; 12: 1673.57 | [14 empty] | НР Наружные сети водопровода, канализации, теплоснабжения, газопровода
| Приказ № 774/пр от 11.12.2020 Прил. п.18, Приказ № 774/пр от 11.12.2020 п.16 | СП Наружные сети водопровода, канализации, теплоснабжения, газопровода |  |  | % | 74 | 0.85 | 62.9 |  |  | 20.1 |  | 899.72 | [14 empty] | СП Наружные сети водопровода, канализации, теплоснабжения, газопровода
|  | Всего по позиции |  |  | 10: 99.81; 12: 4072.36 | [16 empty] | Всего по позиции
137 | ФССЦ-07.2.07.13-0111 | Конструкции элементов крепления пластин и прокладок металлические из стали листовой толщиной от 1 мм до 8 мм, огрунтованные грунт-эмалью ХВ-0278 за два раза / /Вторая крышка люка с замком НТС 62-91-110 |  |  | т | 0.0424 | 1 | 0.0424 | 22761.14 |  | 965.07 | 8.16 | 7874.97 | [10 empty] | Конструкции элементов крепления пластин и прокладок металлические из стали листовой толщиной от 1 мм до 8 мм, огрунтованные грунт-эмалью ХВ-0278 за два раза / /Вторая крышка люка с замком НТС 62-91-110
|  | (Материалы для строительных работ) | [28 empty] | (Материалы для строительных работ)
|  | Объем=21,2/1000*2 | [22 empty] | Объем=21,2/1000*2
|  | Всего по позиции |  |  | 10: 965.07; 12: 7874.97 | [16 empty] | Всего по позиции
65 | ФЕР09-03-049-01 | Монтаж съемных металлических полов из плит размером 500х500 мм: стальных штампованных |  |  | 4: 100 м2; 5: 0.01; 6: 1; 7: 0.01 | [10 empty] | Монтаж съемных металлических полов из плит размером 500х500 мм: стальных штампованных
|  | Объем=(1,33*0,77) / 100 | [22 empty] | Объем=(1,33*0,77) / 100
| Приказ от 04.08.2020 № 421/пр п.58б | При применении сметных норм, включенных в сборники ГЭСН (ФЕР, ТЕР), аналогичных технологическим процессам в новом строительстве, в том числе по возведению новых конструктивных элементов ОЗП=1,15; ЭМ=1,25 к расх.; ЗПМ=1,25; ТЗ=1,15; ТЗМ=1,25 | [23 empty] | При применении сметных норм, включенных в сборники ГЭСН (ФЕР, ТЕР), аналогичных технологическим процессам в новом строительстве, в том числе по возведению новых конструктивных элементов ОЗП=1,15; ЭМ=1,25 к расх.; ЗПМ=1,25; ТЗ=1,15; ТЗМ=1,25
| Приказ от 07.07.2022 № 557/пр прил.8 табл.2 п.3 | Производство работ осуществляется на территории действующего предприятия с наличием в зоне производства работ одного или нескольких из перечисленных ниже факторов: - разветвленная сеть транспортных и инженерных коммуникаций; - стесненные условия для складирования материалов; - действующее технологическое оборудование; - движение технологического транспорта ОЗП=1,15; ЭМ=1,15 к расх.; ЗПМ=1,15; ТЗ=1,15; ТЗМ=1,15 | [23 empty] | Производство работ осуществляется на территории действующего предприятия с наличием в зоне производства работ одного или нескольких из перечисленных ниже факторов: - разветвленная сеть транспортных и инженерных коммуникаций; - стесненные условия для складирования материалов; - действующее технологическое оборудование; - движение технологического транспорта ОЗП=1,15; ЭМ=1,15 к расх.; ЗПМ=1,15; ТЗ=1,15; ТЗМ=1,15
| 1 | ОТ |  |  | 8: 4332.68; 9: 1.3225; 10: 57.3; 11: 44.77; 12: 2565.32 | [13 empty] | ОТ
| 2 | ЭМ |  |  | 8: 113.41; 9: 1.4375; 10: 1.63; 11: 13.24; 12: 21.58 | [13 empty] | ЭМ
| 3 | в т.ч. ОТм |  |  | 8: 16.25; 9: 1.4375; 10: 0.23; 11: 44.77; 12: 10.3 | [13 empty] | в т.ч. ОТм
|  | ЗТ |  |  | 4: чел.-ч; 5: 471.97; 6: 1.3225; 7: 6.2418 | [14 empty] | ЗТ
|  | ЗТм |  |  | 4: чел.-ч; 5: 1.31; 6: 1.4375; 7: 0.018831 | [14 empty] | ЗТм
|  | Итого по расценке |  |  | 8: 4446.09; 10: 58.93; 12: 2586.9 | [15 empty] | Итого по расценке
|  | ФОТ |  |  | 10: 57.53; 12: 2575.62 | [14 empty] | ФОТ
| Приказ № 812/пр от 21.12.2020 Прил. п.9 | НР Строительные металлические конструкции |  |  | 4: %; 5: 93; 7: 93; 10: 53.5; 12: 2395.33 | [14 empty] | НР Строительные металлические конструкции
| Приказ № 774/пр от 11.12.2020 Прил. п.9, Приказ № 774/пр от 11.12.2020 п.16 | СП Строительные металлические конструкции |  |  | % | 62 | 0.85 | 52.7 |  |  | 30.32 |  | 1357.35 | [14 empty] | СП Строительные металлические конструкции
|  | Всего по позиции |  |  | 10: 142.75; 12: 6339.58 | [16 empty] | Всего по позиции
66 | ФССЦ-08.3.05.02-0061 | Прокат толстолистовой горячекатаный в листах, марка стали Ст3, толщина 10-13 мм |  |  | т | 0.08 | 1 | 0.08 | 6671.97 |  | 533.76 | 8.16 | 4355.48 | [10 empty] | Прокат толстолистовой горячекатаный в листах, марка стали Ст3, толщина 10-13 мм
|  | (Материалы для строительных работ) | [28 empty] | (Материалы для строительных работ)
|  | Объем=1,33*0,77*78,5/1000 | [22 empty] | Объем=1,33*0,77*78,5/1000
|  | Всего по позиции |  |  | 10: 533.76; 12: 4355.48 | [16 empty] | Всего по позиции
138 | ФЕР09-05-007-02 | Вырезка отверстий в металлоконструкциях при толщине стали: от 5 до 10 мм |  |  | 4: 100 м; 5: 0.027; 6: 1; 7: 0.027 | [10 empty] | Вырезка отверстий в металлоконструкциях при толщине стали: от 5 до 10 мм
|  | Объем=(3,1415*0,426*2) / 100 | [22 empty] | Объем=(3,1415*0,426*2) / 100
| Приказ от 04.08.2020 № 421/пр п.58б | При применении сметных норм, включенных в сборники ГЭСН (ФЕР, ТЕР), аналогичных технологическим процессам в новом строительстве, в том числе по возведению новых конструктивных элементов ОЗП=1,15; ЭМ=1,25 к расх.; ЗПМ=1,25; ТЗ=1,15; ТЗМ=1,25 | [23 empty] | При применении сметных норм, включенных в сборники ГЭСН (ФЕР, ТЕР), аналогичных технологическим процессам в новом строительстве, в том числе по возведению новых конструктивных элементов ОЗП=1,15; ЭМ=1,25 к расх.; ЗПМ=1,25; ТЗ=1,15; ТЗМ=1,25
| Приказ от 07.07.2022 № 557/пр прил.8 табл.2 п.3 | Производство работ осуществляется на территории действующего предприятия с наличием в зоне производства работ одного или нескольких из перечисленных ниже факторов: - разветвленная сеть транспортных и инженерных коммуникаций; - стесненные условия для складирования материалов; - действующее технологическое оборудование; - движение технологического транспорта ОЗП=1,15; ЭМ=1,15 к расх.; ЗПМ=1,15; ТЗ=1,15; ТЗМ=1,15 | [23 empty] | Производство работ осуществляется на территории действующего предприятия с наличием в зоне производства работ одного или нескольких из перечисленных ниже факторов: - разветвленная сеть транспортных и инженерных коммуникаций; - стесненные условия для складирования материалов; - действующее технологическое оборудование; - движение технологического транспорта ОЗП=1,15; ЭМ=1,15 к расх.; ЗПМ=1,15; ТЗ=1,15; ТЗМ=1,15
| 1 | ОТ |  |  | 8: 254.74; 9: 1.3225; 10: 9.1; 11: 44.77; 12: 407.41 | [13 empty] | ОТ
| 2 | ЭМ |  |  | 8: 6.24; 9: 1.4375; 10: 0.24; 11: 13.24; 12: 3.18 | [13 empty] | ЭМ
| 3 | в т.ч. ОТм |  |  | 8: 0.07; 9: 1.4375; 10: 0; 11: 44.77 | [13 empty] | в т.ч. ОТм
| 4 | М |  |  | 8: 143.34; 10: 3.87; 11: 8.16; 12: 31.58 | [13 empty] | М
|  | ЗТ |  |  | 4: чел.-ч; 5: 26.48; 6: 1.3225; 7: 0.94553 | [14 empty] | ЗТ
|  | ЗТм |  |  | 4: чел.-ч; 5: 0.01; 6: 1.4375; 7: 0.0003881 | [14 empty] | ЗТм
|  | Итого по расценке |  |  | 8: 404.32; 10: 13.21; 12: 442.17 | [15 empty] | Итого по расценке
|  | ФОТ |  |  | 10: 9.1; 12: 407.41 | [14 empty] | ФОТ
| Приказ № 812/пр от 21.12.2020 Прил. п.9 | НР Строительные металлические конструкции |  |  | 4: %; 5: 93; 7: 93; 10: 8.46; 12: 378.89 | [14 empty] | НР Строительные металлические конструкции
| Приказ № 774/пр от 11.12.2020 Прил. п.9, Приказ № 774/пр от 11.12.2020 п.16 | СП Строительные металлические конструкции |  |  | % | 62 | 0.85 | 52.7 |  |  | 4.8 |  | 214.71 | [14 empty] | СП Строительные металлические конструкции
|  | Всего по позиции |  |  | 10: 26.47; 12: 1035.77 | [16 empty] | Всего по позиции
82 | ФЕР13-03-002-17 | Огрунтовка металлических поверхностей за один раз: грунтовкой цинконаполненной |  |  | 4: 100 м2; 5: 0.02; 6: 1; 7: 0.02 | [10 empty] | Огрунтовка металлических поверхностей за один раз: грунтовкой цинконаполненной
|  | Объем=2 / 100 | [22 empty] | Объем=2 / 100
| Приказ от 04.08.2020 № 421/пр п.58б | При применении сметных норм, включенных в сборники ГЭСН (ФЕР, ТЕР), аналогичных технологическим процессам в новом строительстве, в том числе по возведению новых конструктивных элементов ОЗП=1,15; ЭМ=1,25 к расх.; ЗПМ=1,25; ТЗ=1,15; ТЗМ=1,25 | [23 empty] | При применении сметных норм, включенных в сборники ГЭСН (ФЕР, ТЕР), аналогичных технологическим процессам в новом строительстве, в том числе по возведению новых конструктивных элементов ОЗП=1,15; ЭМ=1,25 к расх.; ЗПМ=1,25; ТЗ=1,15; ТЗМ=1,25
| Приказ от 07.07.2022 № 557/пр прил.8 табл.2 п.3 | Производство работ осуществляется на территории действующего предприятия с наличием в зоне производства работ одного или нескольких из перечисленных ниже факторов: - разветвленная сеть транспортных и инженерных коммуникаций; - стесненные условия для складирования материалов; - действующее технологическое оборудование; - движение технологического транспорта ОЗП=1,15; ЭМ=1,15 к расх.; ЗПМ=1,15; ТЗ=1,15; ТЗМ=1,15 | [23 empty] | Производство работ осуществляется на территории действующего предприятия с наличием в зоне производства работ одного или нескольких из перечисленных ниже факторов: - разветвленная сеть транспортных и инженерных коммуникаций; - стесненные условия для складирования материалов; - действующее технологическое оборудование; - движение технологического транспорта ОЗП=1,15; ЭМ=1,15 к расх.; ЗПМ=1,15; ТЗ=1,15; ТЗМ=1,15
| 1 | ОТ |  |  | 8: 40.02; 9: 1.3225; 10: 1.06; 11: 44.77; 12: 47.46 | [13 empty] | ОТ
| 2 | ЭМ |  |  | 8: 15.9; 9: 1.4375; 10: 0.46; 11: 13.24; 12: 6.09 | [13 empty] | ЭМ
| 3 | в т.ч. ОТм |  |  | 8: 0.22; 9: 1.4375; 10: 0.01; 11: 44.77; 12: 0.45 | [13 empty] | в т.ч. ОТм
| 4 | М |  |  | 8: 1308.99; 10: 26.18; 11: 8.16; 12: 213.63 | [13 empty] | М
|  | ЗТ |  |  | 4: чел.-ч; 5: 4.1; 6: 1.3225; 7: 0.10844 | [14 empty] | ЗТ
|  | ЗТм |  |  | 4: чел.-ч; 5: 0.02; 6: 1.4375; 7: 0.000575 | [14 empty] | ЗТм
|  | Итого по расценке |  |  | 8: 1364.91; 10: 27.7; 12: 267.18 | [15 empty] | Итого по расценке
|  | ФОТ |  |  | 10: 1.07; 12: 47.91 | [14 empty] | ФОТ
| Приказ № 812/пр от 21.12.2020 Прил. п.13 | НР Защита строительных конструкций и оборудования от коррозии |  |  | 4: %; 5: 94; 7: 94; 10: 1.01; 12: 45.04 | [14 empty] | НР Защита строительных конструкций и оборудования от коррозии
| Приказ № 774/пр от 11.12.2020 Прил. п.13, Приказ № 774/пр от 11.12.2020 п.16 | СП Защита строительных конструкций и оборудования от коррозии |  |  | % | 51 | 0.85 | 43.35 |  |  | 0.46 |  | 20.77 | [14 empty] | СП Защита строительных конструкций и оборудования от коррозии
|  | Всего по позиции |  |  | 10: 29.17; 12: 332.99 | [16 empty] | Всего по позиции
83 | ФЕР13-03-004-28 | Окраска металлических огрунтованных поверхностей: грунт-краской цинконаполненной однокомпонентной полиуретановой (за 2 раза) |  |  | 4: 100 м2; 5: 0.02; 6: 1; 7: 0.02 | [10 empty] | Окраска металлических огрунтованных поверхностей: грунт-краской цинконаполненной однокомпонентной полиуретановой (за 2 раза)
|  | Объем=2 / 100 | [22 empty] | Объем=2 / 100
|  | ПЗ=2 (ОЗП=2; ЭМ=2 к расх.; ЗПМ=2; МАТ=2 к расх.; ТЗ=2; ТЗМ=2) | [23 empty] | ПЗ=2 (ОЗП=2; ЭМ=2 к расх.; ЗПМ=2; МАТ=2 к расх.; ТЗ=2; ТЗМ=2)
| Приказ от 04.08.2020 № 421/пр п.58б | При применении сметных норм, включенных в сборники ГЭСН (ФЕР, ТЕР), аналогичных технологическим процессам в новом строительстве, в том числе по возведению новых конструктивных элементов ОЗП=1,15; ЭМ=1,25 к расх.; ЗПМ=1,25; ТЗ=1,15; ТЗМ=1,25 | [23 empty] | При применении сметных норм, включенных в сборники ГЭСН (ФЕР, ТЕР), аналогичных технологическим процессам в новом строительстве, в том числе по возведению новых конструктивных элементов ОЗП=1,15; ЭМ=1,25 к расх.; ЗПМ=1,25; ТЗ=1,15; ТЗМ=1,25
| Приказ от 07.07.2022 № 557/пр прил.8 табл.2 п.3 | Производство работ осуществляется на территории действующего предприятия с наличием в зоне производства работ одного или нескольких из перечисленных ниже факторов: - разветвленная сеть транспортных и инженерных коммуникаций; - стесненные условия для складирования материалов; - действующее технологическое оборудование; - движение технологического транспорта ОЗП=1,15; ЭМ=1,15 к расх.; ЗПМ=1,15; ТЗ=1,15; ТЗМ=1,15 | [23 empty] | Производство работ осуществляется на территории действующего предприятия с наличием в зоне производства работ одного или нескольких из перечисленных ниже факторов: - разветвленная сеть транспортных и инженерных коммуникаций; - стесненные условия для складирования материалов; - действующее технологическое оборудование; - движение технологического транспорта ОЗП=1,15; ЭМ=1,15 к расх.; ЗПМ=1,15; ТЗ=1,15; ТЗМ=1,15
| 1 | ОТ |  |  | 8: 22.04; 9: 2.645; 10: 1.17; 11: 44.77; 12: 52.38 | [13 empty] | ОТ
| 2 | ЭМ |  |  | 8: 7.39; 9: 2.875; 10: 0.42; 11: 13.24; 12: 5.56 | [13 empty] | ЭМ
| 3 | в т.ч. ОТм |  |  | 8: 0.22; 9: 2.875; 10: 0.01; 11: 44.77; 12: 0.45 | [13 empty] | в т.ч. ОТм
| 4 | М |  |  | 8: 1963.57; 9: 2; 10: 78.54; 11: 8.16; 12: 640.89 | [13 empty] | М
|  | ЗТ |  |  | 4: чел.-ч; 5: 2.43; 6: 2.645; 7: 0.12855 | [14 empty] | ЗТ
|  | ЗТм |  |  | 4: чел.-ч; 5: 0.02; 6: 2.875; 7: 0.00115 | [14 empty] | ЗТм
|  | Итого по расценке |  |  | 8: 1993; 10: 80.13; 12: 698.83 | [15 empty] | Итого по расценке
|  | ФОТ |  |  | 10: 1.18; 12: 52.83 | [14 empty] | ФОТ
| Приказ № 812/пр от 21.12.2020 Прил. п.13 | НР Защита строительных конструкций и оборудования от коррозии |  |  | 4: %; 5: 94; 7: 94; 10: 1.11; 12: 49.66 | [14 empty] | НР Защита строительных конструкций и оборудования от коррозии
| Приказ № 774/пр от 11.12.2020 Прил. п.13, Приказ № 774/пр от 11.12.2020 п.16 | СП Защита строительных конструкций и оборудования от коррозии |  |  | % | 51 | 0.85 | 43.35 |  |  | 0.51 |  | 22.9 | [14 empty] | СП Защита строительных конструкций и оборудования от коррозии
|  | Всего по позиции |  |  | 10: 81.75; 12: 771.39 | [16 empty] | Всего по позиции
Шахты опуска, подъема | [22 empty] | Шахты опуска, подъема
67 | ФЕР06-13-001-01 | Устройство стен и плоских днищ при толщине: до 150 мм круглых сооружений |  |  | 4: 100 м3; 5: 0.0096; 6: 1; 7: 0.0096 | [10 empty] | Устройство стен и плоских днищ при толщине: до 150 мм круглых сооружений
|  | Объем=(0,34+0,62) / 100 | [22 empty] | Объем=(0,34+0,62) / 100
| Приказ от 04.08.2020 № 421/пр п.58б | При применении сметных норм, включенных в сборники ГЭСН (ФЕР, ТЕР), аналогичных технологическим процессам в новом строительстве, в том числе по возведению новых конструктивных элементов ОЗП=1,15; ЭМ=1,25 к расх.; ЗПМ=1,25; ТЗ=1,15; ТЗМ=1,25 | [23 empty] | При применении сметных норм, включенных в сборники ГЭСН (ФЕР, ТЕР), аналогичных технологическим процессам в новом строительстве, в том числе по возведению новых конструктивных элементов ОЗП=1,15; ЭМ=1,25 к расх.; ЗПМ=1,25; ТЗ=1,15; ТЗМ=1,25
| Приказ от 07.07.2022 № 557/пр прил.8 табл.2 п.3 | Производство работ осуществляется на территории действующего предприятия с наличием в зоне производства работ одного или нескольких из перечисленных ниже факторов: - разветвленная сеть транспортных и инженерных коммуникаций; - стесненные условия для складирования материалов; - действующее технологическое оборудование; - движение технологического транспорта ОЗП=1,15; ЭМ=1,15 к расх.; ЗПМ=1,15; ТЗ=1,15; ТЗМ=1,15 | [23 empty] | Производство работ осуществляется на территории действующего предприятия с наличием в зоне производства работ одного или нескольких из перечисленных ниже факторов: - разветвленная сеть транспортных и инженерных коммуникаций; - стесненные условия для складирования материалов; - действующее технологическое оборудование; - движение технологического транспорта ОЗП=1,15; ЭМ=1,15 к расх.; ЗПМ=1,15; ТЗ=1,15; ТЗМ=1,15
| 1 | ОТ |  |  | 8: 15096.4; 9: 1.3225; 10: 191.66; 11: 44.77; 12: 8580.62 | [13 empty] | ОТ
| 2 | ЭМ |  |  | 8: 13550.04; 9: 1.4375; 10: 186.99; 11: 13.24; 12: 2475.75 | [13 empty] | ЭМ
| 3 | в т.ч. ОТм |  |  | 8: 1867.24; 9: 1.4375; 10: 25.77; 11: 44.77; 12: 1153.72 | [13 empty] | в т.ч. ОТм
| 4 | М |  |  | 8: 11906.42; 10: 114.3; 11: 8.16; 12: 932.69 | [13 empty] | М
|  | ЗТ |  |  | 4: чел.-ч; 5: 1606; 6: 1.3225; 7: 20.3898 | [14 empty] | ЗТ
|  | ЗТм |  |  | 4: чел.-ч; 5: 139.31; 6: 1.4375; 7: 1.9225 | [14 empty] | ЗТм
|  | Итого по расценке |  |  | 8: 40552.86; 10: 492.95; 12: 11989.06 | [15 empty] | Итого по расценке
|  | ФОТ |  |  | 10: 217.43; 12: 9734.34 | [14 empty] | ФОТ
| Приказ № 812/пр от 21.12.2020 Прил. п.6 | НР Бетонные и железобетонные монолитные конструкции и работы в строительстве |  |  | 4: %; 5: 102; 7: 102; 10: 221.78; 12: 9929.03 | [14 empty] | НР Бетонные и железобетонные монолитные конструкции и работы в строительстве
| Приказ № 774/пр от 11.12.2020 Прил. п.6, Приказ № 774/пр от 11.12.2020 п.16 | СП Бетонные и железобетонные монолитные конструкции и работы в строительстве |  |  | % | 58 | 0.85 | 49.3 |  |  | 107.19 |  | 4799.03 | [14 empty] | СП Бетонные и железобетонные монолитные конструкции и работы в строительстве
|  | Всего по позиции |  |  | 10: 821.92; 12: 26717.12 | [16 empty] | Всего по позиции
68 | ФССЦ-04.1.02.01-0009 | Смеси бетонные мелкозернистого бетона (БСМ), класс В25 (М350) |  |  | м3 | 0.9744 | 1 | 0.9744 | 653.31 |  | 636.59 | 8.16 | 5194.57 | [10 empty] | Смеси бетонные мелкозернистого бетона (БСМ), класс В25 (М350)
|  | (Материалы для строительных работ) | [28 empty] | (Материалы для строительных работ)
|  | Всего по позиции |  |  | 10: 636.59; 12: 5194.57 | [16 empty] | Всего по позиции
140 | ФССЦ-04.1.02.05-0009 | Смеси бетонные тяжелого бетона (БСТ), класс В25 (М350) |  |  | м3 | 0.97 | 1 | 0.97 | 725.69 | 0.013347 | 9.4 | 8.16 | 76.7 | [10 empty] | Смеси бетонные тяжелого бетона (БСТ), класс В25 (М350)
|  | (Материалы для строительных работ) | [28 empty] | (Материалы для строительных работ)
|  | Перевод в отпотые цены 645,75/725,69=0,8898 МАТ=0,8898 к расх. | [23 empty] | Перевод в отпотые цены 645,75/725,69=0,8898 МАТ=0,8898 к расх.
| ТЧ Прил.15 табл.2 | Надбавкана W6 1.5% МАТ=0,015 к расх. | [23 empty] | Надбавкана W6 1.5% МАТ=0,015 к расх.
|  | Всего по позиции |  |  | 10: 9.4; 12: 76.7 | [16 empty] | Всего по позиции
69 | ФССЦ-08.4.03.03-0030 | Сталь арматурная, горячекатаная, периодического профиля, класс А-III, диаметр 8 мм |  |  | т | 0.0831 | 1 | 0.0831 | 8102.64 |  | 673.33 | 8.16 | 5494.37 | [10 empty] | Сталь арматурная, горячекатаная, периодического профиля, класс А-III, диаметр 8 мм
|  | (Материалы для строительных работ) | [28 empty] | (Материалы для строительных работ)
|  | Объем=(30,1+53)/1000 | [22 empty] | Объем=(30,1+53)/1000
|  | Всего по позиции |  |  | 10: 673.33; 12: 5494.37 | [16 empty] | Всего по позиции
85 | ФЕР08-01-003-07 | Гидроизоляция боковая обмазочная битумная в 2 слоя по выровненной поверхности бутовой кладки, кирпичу, бетону |  |  | 4: 100 м2; 5: 0.038; 6: 1; 7: 0.038 | [10 empty] | Гидроизоляция боковая обмазочная битумная в 2 слоя по выровненной поверхности бутовой кладки, кирпичу, бетону
|  | Объем=3,8 / 100 | [22 empty] | Объем=3,8 / 100
| Приказ от 04.08.2020 № 421/пр п.58б | При применении сметных норм, включенных в сборники ГЭСН (ФЕР, ТЕР), аналогичных технологическим процессам в новом строительстве, в том числе по возведению новых конструктивных элементов ОЗП=1,15; ЭМ=1,25 к расх.; ЗПМ=1,25; ТЗ=1,15; ТЗМ=1,25 | [23 empty] | При применении сметных норм, включенных в сборники ГЭСН (ФЕР, ТЕР), аналогичных технологическим процессам в новом строительстве, в том числе по возведению новых конструктивных элементов ОЗП=1,15; ЭМ=1,25 к расх.; ЗПМ=1,25; ТЗ=1,15; ТЗМ=1,25
| Приказ от 07.07.2022 № 557/пр прил.8 табл.2 п.3 | Производство работ осуществляется на территории действующего предприятия с наличием в зоне производства работ одного или нескольких из перечисленных ниже факторов: - разветвленная сеть транспортных и инженерных коммуникаций; - стесненные условия для складирования материалов; - действующее технологическое оборудование; - движение технологического транспорта ОЗП=1,15; ЭМ=1,15 к расх.; ЗПМ=1,15; ТЗ=1,15; ТЗМ=1,15 | [23 empty] | Производство работ осуществляется на территории действующего предприятия с наличием в зоне производства работ одного или нескольких из перечисленных ниже факторов: - разветвленная сеть транспортных и инженерных коммуникаций; - стесненные условия для складирования материалов; - действующее технологическое оборудование; - движение технологического транспорта ОЗП=1,15; ЭМ=1,15 к расх.; ЗПМ=1,15; ТЗ=1,15; ТЗМ=1,15
| 1 | ОТ |  |  | 8: 201.61; 9: 1.3225; 10: 10.13; 11: 44.77; 12: 453.52 | [13 empty] | ОТ
| 2 | ЭМ |  |  | 8: 71.64; 9: 1.4375; 10: 3.91; 11: 13.24; 12: 51.77 | [13 empty] | ЭМ
| 3 | в т.ч. ОТм |  |  | 8: 2.32; 9: 1.4375; 10: 0.13; 11: 44.77; 12: 5.82 | [13 empty] | в т.ч. ОТм
| 4 | М |  |  | 8: 62.75; 10: 2.38; 11: 8.16; 12: 19.42 | [13 empty] | М
|  | ЗТ |  |  | 4: чел.-ч; 5: 21.2; 6: 1.3225; 7: 1.0654 | [14 empty] | ЗТ
|  | ЗТм |  |  | 4: чел.-ч; 5: 0.2; 6: 1.4375; 7: 0.010925 | [14 empty] | ЗТм
|  | Итого по расценке |  |  | 8: 336; 10: 16.42; 12: 524.71 | [15 empty] | Итого по расценке
|  | ФОТ |  |  | 10: 10.26; 12: 459.34 | [14 empty] | ФОТ
| Приказ № 812/пр от 21.12.2020 Прил. п.8 | НР Конструкции из кирпича и блоков |  |  | 4: %; 5: 110; 7: 110; 10: 11.29; 12: 505.27 | [14 empty] | НР Конструкции из кирпича и блоков
| Приказ № 774/пр от 11.12.2020 Прил. п.8, Приказ № 774/пр от 11.12.2020 п.16 | СП Конструкции из кирпича и блоков |  |  | % | 69 | 0.85 | 58.65 |  |  | 6.02 |  | 269.4 | [14 empty] | СП Конструкции из кирпича и блоков
|  | Всего по позиции |  |  | 10: 33.73; 12: 1299.38 | [16 empty] | Всего по позиции
207 | ФССЦ-01.2.03.03-0009 | Мастика битумная «Еша» |  |  | т | 0.000608 | 1 | 0.000608 | 21597.69 |  | 13.13 | 8.16 | 107.14 | [10 empty] | Мастика битумная «Еша»
|  | (Конструкции из кирпича и блоков) | [28 empty] | (Конструкции из кирпича и блоков)
|  | Всего по позиции |  |  | 10: 13.13; 12: 107.14 | [16 empty] | Всего по позиции
210 | ФССЦ-01.2.03.05-0010 | Праймер битумный производства «Техно-Николь» |  |  | т | 0.00114 | 1 | 0.00114 | 11885.47 |  | 13.55 | 8.16 | 110.57 | [10 empty] | Праймер битумный производства «Техно-Николь»
|  | (Конструкции из кирпича и блоков) | [28 empty] | (Конструкции из кирпича и блоков)
|  | Объем=0,3*3,8/1000 | [22 empty] | Объем=0,3*3,8/1000
|  | Всего по позиции |  |  | 10: 13.55; 12: 110.57 | [16 empty] | Всего по позиции
Устройство отверстий в плите перекрытия методом сверления | [22 empty] | Устройство отверстий в плите перекрытия методом сверления
70 | ФЕР46-03-004-56 | Сверление установками алмазного бурения вертикальных отверстий в густоармированных железобетонных конструкциях глубиной 200 мм диаметром: 500 мм |  |  | 4: 100 отверстий; 5: 0.02; 6: 1; 7: 0.02 | [10 empty] | Сверление установками алмазного бурения вертикальных отверстий в густоармированных железобетонных конструкциях глубиной 200 мм диаметром: 500 мм
|  | Объем=2 / 100 | [22 empty] | Объем=2 / 100
| Приказ от 07.07.2022 № 557/пр прил.8 табл.2 п.3 | Производство работ осуществляется на территории действующего предприятия с наличием в зоне производства работ одного или нескольких из перечисленных ниже факторов: - разветвленная сеть транспортных и инженерных коммуникаций; - стесненные условия для складирования материалов; - действующее технологическое оборудование; - движение технологического транспорта ОЗП=1,15; ЭМ=1,15 к расх.; ЗПМ=1,15; ТЗ=1,15; ТЗМ=1,15 | [23 empty] | Производство работ осуществляется на территории действующего предприятия с наличием в зоне производства работ одного или нескольких из перечисленных ниже факторов: - разветвленная сеть транспортных и инженерных коммуникаций; - стесненные условия для складирования материалов; - действующее технологическое оборудование; - движение технологического транспорта ОЗП=1,15; ЭМ=1,15 к расх.; ЗПМ=1,15; ТЗ=1,15; ТЗМ=1,15
| 1 | ОТ |  |  | 8: 4318.13; 9: 1.15; 10: 99.32; 11: 44.77; 12: 4446.56 | [13 empty] | ОТ
| 2 | ЭМ |  |  | 8: 9773.03; 9: 1.15; 10: 224.78; 11: 13.24; 12: 2976.09 | [13 empty] | ЭМ
| 3 | в т.ч. ОТм |  |  | 8: 3224.91; 9: 1.15; 10: 74.17; 11: 44.77; 12: 3320.59 | [13 empty] | в т.ч. ОТм
| 4 | М |  |  | 8: 19.16; 10: 0.38; 11: 8.16; 12: 3.1 | [13 empty] | М
|  | ЗТ |  |  | 4: чел.-ч; 5: 515.29; 6: 1.15; 7: 11.8517 | [14 empty] | ЗТ
|  | ЗТм |  |  | 4: чел.-ч; 5: 278.01; 6: 1.15; 7: 6.3942 | [14 empty] | ЗТм
|  | Итого по расценке |  |  | 8: 14110.32; 10: 324.48; 12: 7425.75 | [15 empty] | Итого по расценке
|  | ФОТ |  |  | 10: 173.49; 12: 7767.15 | [14 empty] | ФОТ
| Приказ № 812/пр от 21.12.2020 Прил. п.40.1 | НР Работы по реконструкции зданий и сооружений: усиление и замена существующих конструкций, возведение отдельных конструктивных элементов |  |  | 4: %; 5: 103; 7: 103; 10: 178.69; 12: 8000.16 | [14 empty] | НР Работы по реконструкции зданий и сооружений: усиление и замена существующих конструкций, возведение отдельных конструктивных элементов
| Приказ № 774/пр от 11.12.2020 Прил. п.40.1 | СП Работы по реконструкции зданий и сооружений: усиление и замена существующих конструкций, возведение отдельных конструктивных элементов |  |  | 4: %; 5: 59; 7: 59; 10: 102.36; 12: 4582.62 | [14 empty] | СП Работы по реконструкции зданий и сооружений: усиление и замена существующих конструкций, возведение отдельных конструктивных элементов
|  | Всего по позиции |  |  | 10: 605.53; 12: 20008.53 | [16 empty] | Всего по позиции
71 | ФССЦ-01.7.15.01-0001 | Анкер-шпилька М12х115/20 |  |  | шт | 2 | 1 | 2 | 42.49 |  | 84.98 | 8.16 | 693.44 | [10 empty] | Анкер-шпилька М12х115/20
|  | (Работы по реконструкции зданий и сооружений: усиление и замена существующих конструкций, возведение отдельных конструктивных элементов) | [28 empty] | (Работы по реконструкции зданий и сооружений: усиление и замена существующих конструкций, возведение отдельных конструктивных элементов)
|  | Всего по позиции |  |  | 10: 84.98; 12: 693.44 | [16 empty] | Всего по позиции
72 | ФЕР46-03-004-75 | На каждые 10 мм изменения глубины сверления добавлять или исключать: к расценке 46-03-004-56/ до толщины 260 мм |  |  | 4: 100 отверстий; 5: 0.02; 6: 1; 7: 0.02 | [10 empty] | На каждые 10 мм изменения глубины сверления добавлять или исключать: к расценке 46-03-004-56/ до толщины 260 мм
|  | Объем=2 / 100 | [22 empty] | Объем=2 / 100
|  | 260-200=60/10=6 ПЗ=6 (ОЗП=6; ЭМ=6 к расх.; ЗПМ=6; МАТ=6 к расх.; ТЗ=6; ТЗМ=6) | [23 empty] | 260-200=60/10=6 ПЗ=6 (ОЗП=6; ЭМ=6 к расх.; ЗПМ=6; МАТ=6 к расх.; ТЗ=6; ТЗМ=6)
| Приказ от 07.07.2022 № 557/пр прил.8 табл.2 п.3 | Производство работ осуществляется на территории действующего предприятия с наличием в зоне производства работ одного или нескольких из перечисленных ниже факторов: - разветвленная сеть транспортных и инженерных коммуникаций; - стесненные условия для складирования материалов; - действующее технологическое оборудование; - движение технологического транспорта ОЗП=1,15; ЭМ=1,15 к расх.; ЗПМ=1,15; ТЗ=1,15; ТЗМ=1,15 | [23 empty] | Производство работ осуществляется на территории действующего предприятия с наличием в зоне производства работ одного или нескольких из перечисленных ниже факторов: - разветвленная сеть транспортных и инженерных коммуникаций; - стесненные условия для складирования материалов; - действующее технологическое оборудование; - движение технологического транспорта ОЗП=1,15; ЭМ=1,15 к расх.; ЗПМ=1,15; ТЗ=1,15; ТЗМ=1,15
| 1 | ОТ |  |  | 8: 118.99; 9: 6.9; 10: 16.42; 11: 44.77; 12: 735.12 | [13 empty] | ОТ
| 2 | ЭМ |  |  | 8: 429.58; 9: 6.9; 10: 59.28; 11: 13.24; 12: 784.87 | [13 empty] | ЭМ
| 3 | в т.ч. ОТм |  |  | 8: 144.19; 9: 6.9; 10: 19.9; 11: 44.77; 12: 890.92 | [13 empty] | в т.ч. ОТм
| 4 | М |  |  | 8: 0.88; 9: 6; 10: 0.11; 11: 8.16; 12: 0.9 | [13 empty] | М
|  | ЗТ |  |  | 4: чел.-ч; 5: 13.95; 6: 6.9; 7: 1.9251 | [14 empty] | ЗТ
|  | ЗТм |  |  | 4: чел.-ч; 5: 12.43; 6: 6.9; 7: 1.7153 | [14 empty] | ЗТм
|  | Итого по расценке |  |  | 8: 549.45; 10: 75.81; 12: 1520.89 | [15 empty] | Итого по расценке
|  | ФОТ |  |  | 10: 36.32; 12: 1626.04 | [14 empty] | ФОТ
| Приказ № 812/пр от 21.12.2020 Прил. п.40.1 | НР Работы по реконструкции зданий и сооружений: усиление и замена существующих конструкций, возведение отдельных конструктивных элементов |  |  | 4: %; 5: 103; 7: 103; 10: 37.41; 12: 1674.82 | [14 empty] | НР Работы по реконструкции зданий и сооружений: усиление и замена существующих конструкций, возведение отдельных конструктивных элементов
| Приказ № 774/пр от 11.12.2020 Прил. п.40.1 | СП Работы по реконструкции зданий и сооружений: усиление и замена существующих конструкций, возведение отдельных конструктивных элементов |  |  | 4: %; 5: 59; 7: 59; 10: 21.43; 12: 959.36 | [14 empty] | СП Работы по реконструкции зданий и сооружений: усиление и замена существующих конструкций, возведение отдельных конструктивных элементов
|  | Всего по позиции |  |  | 10: 134.65; 12: 4155.07 | [16 empty] | Всего по позиции
73 | ФССЦ-01.7.17.09-1186 | Сверло кольцевое алмазное высокоскоростное по железобетону с быстросъемным хвостовиком для бурения на станине в мокром режиме, лазерная пайка сегментов, длина 450 мм, диаметр 500 мм |  |  | шт | 0.1516 | 1 | 0.1516 | 9709.18 |  | 1471.91 | 8.16 | 12010.79 | [10 empty] | Сверло кольцевое алмазное высокоскоростное по железобетону с быстросъемным хвостовиком для бурения на станине в мокром режиме, лазерная пайка сегментов, длина 450 мм, диаметр 500 мм
|  | (Работы по реконструкции зданий и сооружений: усиление и замена существующих конструкций, возведение отдельных конструктивных элементов) | [28 empty] | (Работы по реконструкции зданий и сооружений: усиление и замена существующих конструкций, возведение отдельных конструктивных элементов)
|  | Объем=0,0216+0,13 | [22 empty] | Объем=0,0216+0,13
|  | Всего по позиции |  |  | 10: 1471.91; 12: 12010.79 | [16 empty] | Всего по позиции
Монтаж футляров проходов стен (Лист 9) | [22 empty] | Монтаж футляров проходов стен (Лист 9)
141 | ФЕР29-01-253-03 | Установка гильз из стальных труб диаметром: 200 мм / прим. 426х7,0 |  |  | 4: 10 шт; 5: 0.4; 6: 1; 7: 0.4 | [10 empty] | Установка гильз из стальных труб диаметром: 200 мм / прим. 426х7,0
|  | Объем=4 / 10 | [22 empty] | Объем=4 / 10
| Приказ от 04.08.2020 № 421/пр п.58б | При применении сметных норм, включенных в сборники ГЭСН (ФЕР, ТЕР), аналогичных технологическим процессам в новом строительстве, в том числе по возведению новых конструктивных элементов ОЗП=1,15; ЭМ=1,25 к расх.; ЗПМ=1,25; ТЗ=1,15; ТЗМ=1,25 | [23 empty] | При применении сметных норм, включенных в сборники ГЭСН (ФЕР, ТЕР), аналогичных технологическим процессам в новом строительстве, в том числе по возведению новых конструктивных элементов ОЗП=1,15; ЭМ=1,25 к расх.; ЗПМ=1,25; ТЗ=1,15; ТЗМ=1,25
| Приказ от 07.07.2022 № 557/пр прил.8 табл.2 п.3 | Производство работ осуществляется на территории действующего предприятия с наличием в зоне производства работ одного или нескольких из перечисленных ниже факторов: - разветвленная сеть транспортных и инженерных коммуникаций; - стесненные условия для складирования материалов; - действующее технологическое оборудование; - движение технологического транспорта ОЗП=1,15; ЭМ=1,15 к расх.; ЗПМ=1,15; ТЗ=1,15; ТЗМ=1,15 | [23 empty] | Производство работ осуществляется на территории действующего предприятия с наличием в зоне производства работ одного или нескольких из перечисленных ниже факторов: - разветвленная сеть транспортных и инженерных коммуникаций; - стесненные условия для складирования материалов; - действующее технологическое оборудование; - движение технологического транспорта ОЗП=1,15; ЭМ=1,15 к расх.; ЗПМ=1,15; ТЗ=1,15; ТЗМ=1,15
| 1 | ОТ |  |  | 8: 84.35; 9: 1.3225; 10: 44.62; 11: 44.77; 12: 1997.64 | [13 empty] | ОТ
| 2 | ЭМ |  |  | 8: 0.37; 9: 1.4375; 10: 0.21; 11: 13.24; 12: 2.78 | [13 empty] | ЭМ
| 4 | М |  |  | 8: 1.37; 10: 0.55; 11: 8.16; 12: 4.49 | [13 empty] | М
|  | ЗТ |  |  | 4: чел.-ч; 5: 9.3; 6: 1.3225; 7: 4.9197 | [14 empty] | ЗТ
|  | Итого по расценке |  |  | 8: 86.09; 10: 45.38; 12: 2004.91 | [15 empty] | Итого по расценке
|  | ФОТ |  |  | 10: 44.62; 12: 1997.64 | [14 empty] | ФОТ
| Пр/812-023.1-1 | НР Тоннели и метрополитены, закрытый способ работ |  |  | 4: %; 5: 146; 7: 146; 10: 65.15; 12: 2916.55 | [14 empty] | НР Тоннели и метрополитены, закрытый способ работ
| Пр/774-023.1, Приказ № 774/пр от 11.12.2020 п.16 | СП Тоннели и метрополитены, закрытый способ работ |  |  | % | 75 | 0.85 | 63.75 |  |  | 28.45 |  | 1273.5 | [14 empty] | СП Тоннели и метрополитены, закрытый способ работ
|  | Всего по позиции |  |  | 10: 138.98; 12: 6194.96 | [16 empty] | Всего по позиции
75 | ФССЦ-23.5.01.08-0015 | Трубы стальные электросварные прямошовные и спиральношовные, класс прочности К38, наружный диаметр 426 мм, толщина стенки 7 мм |  |  | м | 0.8 | 1 | 0.8 | 542.3 |  | 433.84 | 8.16 | 3540.13 | [10 empty] | Трубы стальные электросварные прямошовные и спиральношовные, класс прочности К38, наружный диаметр 426 мм, толщина стенки 7 мм
|  | (Материалы для строительных работ) | [28 empty] | (Материалы для строительных работ)
|  | Объем=0,2*4 | [22 empty] | Объем=0,2*4
|  | Всего по позиции |  |  | 10: 433.84; 12: 3540.13 | [16 empty] | Всего по позиции
76 | ФЕРр66-38-2 | Заполнение трубопроводов или межтрубного пространства при трубах в футляре: бетоном |  |  | 4: м3; 5: 0.621; 6: 1; 7: 0.621 | [10 empty] | Заполнение трубопроводов или межтрубного пространства при трубах в футляре: бетоном
| Приказ от 07.07.2022 № 557/пр прил.8 табл.2 п.3 | Производство работ осуществляется на территории действующего предприятия с наличием в зоне производства работ одного или нескольких из перечисленных ниже факторов: - разветвленная сеть транспортных и инженерных коммуникаций; - стесненные условия для складирования материалов; - действующее технологическое оборудование; - движение технологического транспорта ОЗП=1,15; ЭМ=1,15 к расх.; ЗПМ=1,15; ТЗ=1,15; ТЗМ=1,15 | [23 empty] | Производство работ осуществляется на территории действующего предприятия с наличием в зоне производства работ одного или нескольких из перечисленных ниже факторов: - разветвленная сеть транспортных и инженерных коммуникаций; - стесненные условия для складирования материалов; - действующее технологическое оборудование; - движение технологического транспорта ОЗП=1,15; ЭМ=1,15 к расх.; ЗПМ=1,15; ТЗ=1,15; ТЗМ=1,15
| 1 | ОТ |  |  | 8: 20.64; 9: 1.15; 10: 14.74; 11: 44.77; 12: 659.91 | [13 empty] | ОТ
| 2 | ЭМ |  |  | 8: 75.01; 9: 1.15; 10: 53.57; 11: 13.24; 12: 709.27 | [13 empty] | ЭМ
| 3 | в т.ч. ОТм |  |  | 8: 10.86; 9: 1.15; 10: 7.76; 11: 44.77; 12: 347.42 | [13 empty] | в т.ч. ОТм
| 4 | М |  |  | 8: 565.47; 10: 351.16; 11: 8.16; 12: 2865.47 | [13 empty] | М
|  | ЗТ |  |  | 4: чел.-ч; 5: 2.33; 6: 1.15; 7: 1.664 | [14 empty] | ЗТ
|  | ЗТм |  |  | 4: чел.-ч; 5: 0.69; 6: 1.15; 7: 0.49276 | [14 empty] | ЗТм
|  | Итого по расценке |  |  | 8: 661.12; 10: 419.47; 12: 4234.65 | [15 empty] | Итого по расценке
|  | ФОТ |  |  | 10: 22.5; 12: 1007.33 | [14 empty] | ФОТ
| Пр/812-100.2-1 | НР Наружные инженерные сети: замена участков трубопроводов, восстановление и замена изделий и другое (ремонтно-строительные) |  |  | 4: %; 5: 104; 7: 104; 10: 23.4; 12: 1047.62 | [14 empty] | НР Наружные инженерные сети: замена участков трубопроводов, восстановление и замена изделий и другое (ремонтно-строительные)
| Пр/774-100.2 | СП Наружные инженерные сети: замена участков трубопроводов, восстановление и замена изделий и другое (ремонтно-строительные) |  |  | 4: %; 5: 60; 7: 60; 10: 13.5; 12: 604.4 | [14 empty] | СП Наружные инженерные сети: замена участков трубопроводов, восстановление и замена изделий и другое (ремонтно-строительные)
|  | Всего по позиции |  |  | 10: 456.37; 12: 5886.67 | [16 empty] | Всего по позиции
142 | ФССЦ-04.1.02.05-0072 | Смеси бетонные тяжелого конструкционного бетона (БСТ), крупность заполнителя более 40 мм, класс B3,5 (М50) |  |  | м3 | -0.63 | 1 | -0.63 | 520 |  | -327.6 | 8.16 | -2673.22 | [10 empty] | Смеси бетонные тяжелого конструкционного бетона (БСТ), крупность заполнителя более 40 мм, класс B3,5 (М50)
|  | (Наружные инженерные сети: замена участков трубопроводов, восстановление и замена изделий и другое (ремонтно-строительные)) | [28 empty] | (Наружные инженерные сети: замена участков трубопроводов, восстановление и замена изделий и другое (ремонтно-строительные))
|  | Всего по позиции |  |  | 10: -327.6; 12: -2673.22 | [16 empty] | Всего по позиции
205 | ФССЦ-04.1.02.05-0074 | Смеси бетонные тяжелого бетона (БСТ), крупность заполнителя более 40 мм, класс B7,5 (М100) |  |  | м3 | 0.63 | 1 | 0.63 | 560 |  | 352.8 | 8.16 | 2878.85 | [10 empty] | Смеси бетонные тяжелого бетона (БСТ), крупность заполнителя более 40 мм, класс B7,5 (М100)
|  | (Наружные инженерные сети: замена участков трубопроводов, восстановление и замена изделий и другое (ремонтно-строительные)) | [28 empty] | (Наружные инженерные сети: замена участков трубопроводов, восстановление и замена изделий и другое (ремонтно-строительные))
|  | Объем=--0,63 | [22 empty] | Объем=--0,63
|  | Всего по позиции |  |  | 10: 352.8; 12: 2878.85 | [16 empty] | Всего по позиции
77 | ФЕР46-08-022-03 | Гидроизоляция полиуретановым герметиком с уплотнением пенополиэтиленовым прокладочным шнуром: горизонтальных швов |  |  | 4: 100 м; 5: 0.2355; 6: 1; 7: 0.2355 | [10 empty] | Гидроизоляция полиуретановым герметиком с уплотнением пенополиэтиленовым прокладочным шнуром: горизонтальных швов
|  | Объем=23,55 / 100 | [22 empty] | Объем=23,55 / 100
| Приказ от 07.07.2022 № 557/пр прил.8 табл.2 п.3 | Производство работ осуществляется на территории действующего предприятия с наличием в зоне производства работ одного или нескольких из перечисленных ниже факторов: - разветвленная сеть транспортных и инженерных коммуникаций; - стесненные условия для складирования материалов; - действующее технологическое оборудование; - движение технологического транспорта ОЗП=1,15; ЭМ=1,15 к расх.; ЗПМ=1,15; ТЗ=1,15; ТЗМ=1,15 | [23 empty] | Производство работ осуществляется на территории действующего предприятия с наличием в зоне производства работ одного или нескольких из перечисленных ниже факторов: - разветвленная сеть транспортных и инженерных коммуникаций; - стесненные условия для складирования материалов; - действующее технологическое оборудование; - движение технологического транспорта ОЗП=1,15; ЭМ=1,15 к расх.; ЗПМ=1,15; ТЗ=1,15; ТЗМ=1,15
| 1 | ОТ |  |  | 8: 89.85; 9: 1.15; 10: 24.33; 11: 44.77; 12: 1089.25 | [13 empty] | ОТ
| 2 | ЭМ |  |  | 8: 2.63; 9: 1.15; 10: 0.71; 11: 13.24; 12: 9.4 | [13 empty] | ЭМ
| 3 | в т.ч. ОТм |  |  | 8: 0.46; 9: 1.15; 10: 0.12; 11: 44.77; 12: 5.37 | [13 empty] | в т.ч. ОТм
|  | ЗТ |  |  | 4: чел.-ч; 5: 9.34; 6: 1.15; 7: 2.5295 | [14 empty] | ЗТ
|  | ЗТм |  |  | 4: чел.-ч; 5: 0.04; 6: 1.15; 7: 0.010833 | [14 empty] | ЗТм
|  | Итого по расценке |  |  | 8: 92.48; 10: 25.04; 12: 1098.65 | [15 empty] | Итого по расценке
|  | ФОТ |  |  | 10: 24.45; 12: 1094.62 | [14 empty] | ФОТ
| Приказ № 812/пр от 21.12.2020 Прил. п.40.1 | НР Работы по реконструкции зданий и сооружений: усиление и замена существующих конструкций, возведение отдельных конструктивных элементов |  |  | 4: %; 5: 103; 7: 103; 10: 25.18; 12: 1127.46 | [14 empty] | НР Работы по реконструкции зданий и сооружений: усиление и замена существующих конструкций, возведение отдельных конструктивных элементов
| Приказ № 774/пр от 11.12.2020 Прил. п.40.1 | СП Работы по реконструкции зданий и сооружений: усиление и замена существующих конструкций, возведение отдельных конструктивных элементов |  |  | 4: %; 5: 59; 7: 59; 10: 14.43; 12: 645.83 | [14 empty] | СП Работы по реконструкции зданий и сооружений: усиление и замена существующих конструкций, возведение отдельных конструктивных элементов
|  | Всего по позиции |  |  | 10: 64.65; 12: 2871.94 | [16 empty] | Всего по позиции
74 | ФССЦ-01.7.07.26-0022 | Шнур пенополиэтиленовый теплоизоляционный прокладочный "Вилатерм",: сечение круглое с отверстием, диаметр 40 мм/ прим. д.50 |  |  | 100 м | 0.24 | 1 | 0.24 | 325 |  | 78 | 8.16 | 636.48 | [10 empty] | Шнур пенополиэтиленовый теплоизоляционный прокладочный "Вилатерм",: сечение круглое с отверстием, диаметр 40 мм/ прим. д.50
|  | (Работы по реконструкции зданий и сооружений: усиление и замена существующих конструкций, возведение отдельных конструктивных элементов) | [28 empty] | (Работы по реконструкции зданий и сооружений: усиление и замена существующих конструкций, возведение отдельных конструктивных элементов)
|  | Объем=23,9739 / 100 | [22 empty] | Объем=23,9739 / 100
|  | Всего по позиции |  |  | 10: 78; 12: 636.48 | [16 empty] | Всего по позиции
206 | ФССЦ-01.2.01.02-0054 | Битумы нефтяные строительные БН-90/10 |  |  | т | 0.0006 | 1 | 0.0006 | 1383.1 |  | 0.83 | 8.16 | 6.77 | [10 empty] | Битумы нефтяные строительные БН-90/10
|  | (Работы по реконструкции зданий и сооружений: усиление и замена существующих конструкций, возведение отдельных конструктивных элементов) | [28 empty] | (Работы по реконструкции зданий и сооружений: усиление и замена существующих конструкций, возведение отдельных конструктивных элементов)
|  | Объем=0,3*2/1000 | [22 empty] | Объем=0,3*2/1000
|  | Всего по позиции |  |  | 10: 0.83; 12: 6.77 | [16 empty] | Всего по позиции
Устройство бетонной отмостки | [22 empty] | Устройство бетонной отмостки
80 | ФЕР06-01-001-01 | Устройство бетонной подготовки |  |  | 4: 100 м3; 5: 0.002; 6: 1; 7: 0.002 | [10 empty] | Устройство бетонной подготовки
|  | Объем=0,2 / 100 | [22 empty] | Объем=0,2 / 100
| Приказ от 04.08.2020 № 421/пр п.58б | При применении сметных норм, включенных в сборники ГЭСН (ФЕР, ТЕР), аналогичных технологическим процессам в новом строительстве, в том числе по возведению новых конструктивных элементов ОЗП=1,15; ЭМ=1,25 к расх.; ЗПМ=1,25; ТЗ=1,15; ТЗМ=1,25 | [23 empty] | При применении сметных норм, включенных в сборники ГЭСН (ФЕР, ТЕР), аналогичных технологическим процессам в новом строительстве, в том числе по возведению новых конструктивных элементов ОЗП=1,15; ЭМ=1,25 к расх.; ЗПМ=1,25; ТЗ=1,15; ТЗМ=1,25
| Приказ от 07.07.2022 № 557/пр прил.8 табл.2 п.3 | Производство работ осуществляется на территории действующего предприятия с наличием в зоне производства работ одного или нескольких из перечисленных ниже факторов: - разветвленная сеть транспортных и инженерных коммуникаций; - стесненные условия для складирования материалов; - действующее технологическое оборудование; - движение технологического транспорта ОЗП=1,15; ЭМ=1,15 к расх.; ЗПМ=1,15; ТЗ=1,15; ТЗМ=1,15 | [23 empty] | Производство работ осуществляется на территории действующего предприятия с наличием в зоне производства работ одного или нескольких из перечисленных ниже факторов: - разветвленная сеть транспортных и инженерных коммуникаций; - стесненные условия для складирования материалов; - действующее технологическое оборудование; - движение технологического транспорта ОЗП=1,15; ЭМ=1,15 к расх.; ЗПМ=1,15; ТЗ=1,15; ТЗМ=1,15
| 1 | ОТ |  |  | 8: 1053; 9: 1.3225; 10: 2.79; 11: 44.77; 12: 124.91 | [13 empty] | ОТ
| 2 | ЭМ |  |  | 8: 1566.06; 9: 1.4375; 10: 4.5; 11: 13.24; 12: 59.58 | [13 empty] | ЭМ
| 3 | в т.ч. ОТм |  |  | 8: 244.39; 9: 1.4375; 10: 0.7; 11: 44.77; 12: 31.34 | [13 empty] | в т.ч. ОТм
| 4 | М |  |  | 8: 909.27; 10: 1.82; 11: 8.16; 12: 14.85 | [13 empty] | М
|  | ЗТ |  |  | 4: чел.-ч; 5: 135; 6: 1.3225; 7: 0.35707 | [14 empty] | ЗТ
|  | ЗТм |  |  | 4: чел.-ч; 5: 18.12; 6: 1.4375; 7: 0.052095 | [14 empty] | ЗТм
|  | Итого по расценке |  |  | 8: 3528.33; 10: 9.11; 12: 199.34 | [15 empty] | Итого по расценке
|  | ФОТ |  |  | 10: 3.49; 12: 156.25 | [14 empty] | ФОТ
| Приказ № 812/пр от 21.12.2020 Прил. п.6 | НР Бетонные и железобетонные монолитные конструкции и работы в строительстве |  |  | 4: %; 5: 102; 7: 102; 10: 3.56; 12: 159.38 | [14 empty] | НР Бетонные и железобетонные монолитные конструкции и работы в строительстве
| Приказ № 774/пр от 11.12.2020 Прил. п.6, Приказ № 774/пр от 11.12.2020 п.16 | СП Бетонные и железобетонные монолитные конструкции и работы в строительстве |  |  | % | 58 | 0.85 | 49.3 |  |  | 1.72 |  | 77.03 | [14 empty] | СП Бетонные и железобетонные монолитные конструкции и работы в строительстве
|  | Всего по позиции |  |  | 10: 14.39; 12: 435.75 | [16 empty] | Всего по позиции
81 | ФССЦ-04.1.02.05-0004 | Смеси бетонные тяжелого бетона (БСТ), класс В10 (М150) |  |  | м3 | 0.204 | 1 | 0.204 | 490 |  | 99.96 | 8.16 | 815.67 | [10 empty] | Смеси бетонные тяжелого бетона (БСТ), класс В10 (М150)
|  | (Материалы для строительных работ) | [28 empty] | (Материалы для строительных работ)
|  | Всего по позиции |  |  | 10: 99.96; 12: 815.67 | [16 empty] | Всего по позиции
128 | ФЕР07-01-001-01 | Укладка блоков и плит ленточных фундаментов при глубине котлована до 4 м, масса конструкций: до 0,5 т |  |  | 4: 100 шт; 5: 0.02; 6: 1; 7: 0.02 | [10 empty] | Укладка блоков и плит ленточных фундаментов при глубине котлована до 4 м, масса конструкций: до 0,5 т
|  | Объем=2 / 100 | [22 empty] | Объем=2 / 100
| Приказ от 04.08.2020 № 421/пр п.58б | При применении сметных норм, включенных в сборники ГЭСН (ФЕР, ТЕР), аналогичных технологическим процессам в новом строительстве, в том числе по возведению новых конструктивных элементов ОЗП=1,15; ЭМ=1,25 к расх.; ЗПМ=1,25; ТЗ=1,15; ТЗМ=1,25 | [23 empty] | При применении сметных норм, включенных в сборники ГЭСН (ФЕР, ТЕР), аналогичных технологическим процессам в новом строительстве, в том числе по возведению новых конструктивных элементов ОЗП=1,15; ЭМ=1,25 к расх.; ЗПМ=1,25; ТЗ=1,15; ТЗМ=1,25
| Приказ от 07.07.2022 № 557/пр прил.8 табл.2 п.3 | Производство работ осуществляется на территории действующего предприятия с наличием в зоне производства работ одного или нескольких из перечисленных ниже факторов: - разветвленная сеть транспортных и инженерных коммуникаций; - стесненные условия для складирования материалов; - действующее технологическое оборудование; - движение технологического транспорта ОЗП=1,15; ЭМ=1,15 к расх.; ЗПМ=1,15; ТЗ=1,15; ТЗМ=1,15 | [23 empty] | Производство работ осуществляется на территории действующего предприятия с наличием в зоне производства работ одного или нескольких из перечисленных ниже факторов: - разветвленная сеть транспортных и инженерных коммуникаций; - стесненные условия для складирования материалов; - действующее технологическое оборудование; - движение технологического транспорта ОЗП=1,15; ЭМ=1,15 к расх.; ЗПМ=1,15; ТЗ=1,15; ТЗМ=1,15
| 1 | ОТ |  |  | 8: 569.85; 9: 1.3225; 10: 15.07; 11: 44.77; 12: 674.68 | [13 empty] | ОТ
| 2 | ЭМ |  |  | 8: 2385.32; 9: 1.4375; 10: 68.58; 11: 13.24; 12: 908 | [13 empty] | ЭМ
| 3 | в т.ч. ОТм |  |  | 8: 325.85; 9: 1.4375; 10: 9.37; 11: 44.77; 12: 419.49 | [13 empty] | в т.ч. ОТм
|  | ЗТ |  |  | 4: чел.-ч; 5: 65.2; 6: 1.3225; 7: 1.7245 | [14 empty] | ЗТ
|  | ЗТм |  |  | 4: чел.-ч; 5: 24.61; 6: 1.4375; 7: 0.70754 | [14 empty] | ЗТм
|  | Итого по расценке |  |  | 8: 2955.17; 10: 83.65; 12: 1582.68 | [15 empty] | Итого по расценке
|  | ФОТ |  |  | 10: 24.44; 12: 1094.17 | [14 empty] | ФОТ
| Приказ № 812/пр от 21.12.2020 Прил. п.7 | НР Бетонные и железобетонные сборные конструкции и работы в строительстве |  |  | 4: %; 5: 110; 7: 110; 10: 26.88; 12: 1203.59 | [14 empty] | НР Бетонные и железобетонные сборные конструкции и работы в строительстве
| Приказ № 774/пр от 11.12.2020 Прил. п.7, Приказ № 774/пр от 11.12.2020 п.16 | СП Бетонные и железобетонные сборные конструкции и работы в строительстве |  |  | % | 73 | 0.85 | 62.05 |  |  | 15.17 |  | 678.93 | [14 empty] | СП Бетонные и железобетонные сборные конструкции и работы в строительстве
|  | Всего по позиции |  |  | 10: 125.7; 12: 3465.2 | [16 empty] | Всего по позиции
130 | ФССЦ-05.2.02.01-0040 | Блоки бетонные для стен подвалов полнотелые ФБС12-4-3-Т, бетон B7,5 (М100, объем 0,127 м3, расход арматуры 0,74 кг |  |  | шт | 2 | 1 | 2 | 78.74 |  | 157.48 | 8.16 | 1285.04 | [10 empty] | Блоки бетонные для стен подвалов полнотелые ФБС12-4-3-Т, бетон B7,5 (М100, объем 0,127 м3, расход арматуры 0,74 кг
|  | (Материалы для строительных работ) | [28 empty] | (Материалы для строительных работ)
|  | Всего по позиции |  |  | 10: 157.48; 12: 1285.04 | [16 empty] | Всего по позиции
131 | ФЕР23-01-003-01 | Укладка трубопроводов из хризотилцементных безнапорных труб диаметром: до 150 мм |  |  | 4: км; 5: 0.0023; 6: 1; 7: 0.0023 | [10 empty] | Укладка трубопроводов из хризотилцементных безнапорных труб диаметром: до 150 мм
|  | Объем=2,3/1000 | [22 empty] | Объем=2,3/1000
| Приказ от 04.08.2020 № 421/пр п.58б | При применении сметных норм, включенных в сборники ГЭСН (ФЕР, ТЕР), аналогичных технологическим процессам в новом строительстве, в том числе по возведению новых конструктивных элементов ОЗП=1,15; ЭМ=1,25 к расх.; ЗПМ=1,25; ТЗ=1,15; ТЗМ=1,25 | [23 empty] | При применении сметных норм, включенных в сборники ГЭСН (ФЕР, ТЕР), аналогичных технологическим процессам в новом строительстве, в том числе по возведению новых конструктивных элементов ОЗП=1,15; ЭМ=1,25 к расх.; ЗПМ=1,25; ТЗ=1,15; ТЗМ=1,25
| Приказ от 07.07.2022 № 557/пр прил.8 табл.2 п.3 | Производство работ осуществляется на территории действующего предприятия с наличием в зоне производства работ одного или нескольких из перечисленных ниже факторов: - разветвленная сеть транспортных и инженерных коммуникаций; - стесненные условия для складирования материалов; - действующее технологическое оборудование; - движение технологического транспорта ОЗП=1,15; ЭМ=1,15 к расх.; ЗПМ=1,15; ТЗ=1,15; ТЗМ=1,15 | [23 empty] | Производство работ осуществляется на территории действующего предприятия с наличием в зоне производства работ одного или нескольких из перечисленных ниже факторов: - разветвленная сеть транспортных и инженерных коммуникаций; - стесненные условия для складирования материалов; - действующее технологическое оборудование; - движение технологического транспорта ОЗП=1,15; ЭМ=1,15 к расх.; ЗПМ=1,15; ТЗ=1,15; ТЗМ=1,15
| 1 | ОТ |  |  | 8: 2775.42; 9: 1.3225; 10: 8.44; 11: 44.77; 12: 377.86 | [13 empty] | ОТ
| 2 | ЭМ |  |  | 8: 77.02; 9: 1.4375; 10: 0.25; 11: 13.24; 12: 3.31 | [13 empty] | ЭМ
| 3 | в т.ч. ОТм |  |  | 8: 11.12; 9: 1.4375; 10: 0.04; 11: 44.77; 12: 1.79 | [13 empty] | в т.ч. ОТм
| 4 | М |  |  | 8: 6423.96; 10: 14.78; 11: 8.16; 12: 120.6 | [13 empty] | М
|  | ЗТ |  |  | 4: чел.-ч; 5: 306; 6: 1.3225; 7: 0.93078 | [14 empty] | ЗТ
|  | ЗТм |  |  | 4: чел.-ч; 5: 0.9; 6: 1.4375; 7: 0.0029756 | [14 empty] | ЗТм
|  | Итого по расценке |  |  | 8: 9276.4; 10: 23.47; 12: 501.77 | [15 empty] | Итого по расценке
|  | ФОТ |  |  | 10: 8.48; 12: 379.65 | [14 empty] | ФОТ
| Приказ № 812/пр от 21.12.2020 Прил. п.18 | НР Наружные сети водопровода, канализации, теплоснабжения, газопровода |  |  | 4: %; 5: 117; 7: 117; 10: 9.92; 12: 444.19 | [14 empty] | НР Наружные сети водопровода, канализации, теплоснабжения, газопровода
| Приказ № 774/пр от 11.12.2020 Прил. п.18, Приказ № 774/пр от 11.12.2020 п.16 | СП Наружные сети водопровода, канализации, теплоснабжения, газопровода |  |  | % | 74 | 0.85 | 62.9 |  |  | 5.33 |  | 238.8 | [14 empty] | СП Наружные сети водопровода, канализации, теплоснабжения, газопровода
|  | Всего по позиции |  |  | 10: 38.72; 12: 1184.76 | [16 empty] | Всего по позиции
132 | ФССЦ-24.2.05.01-0001 | Трубы хризотилцементные безнапорные, номинальный диаметр 100 мм |  |  | м | 2.3184 | 1 | 2.3184 | 14.5 |  | 33.62 | 8.16 | 274.34 | [10 empty] | Трубы хризотилцементные безнапорные, номинальный диаметр 100 мм
|  | (Материалы для строительных работ) | [28 empty] | (Материалы для строительных работ)
|  | Всего по позиции |  |  | 10: 33.62; 12: 274.34 | [16 empty] | Всего по позиции
84 | ФЕР08-01-003-07 | Гидроизоляция боковая обмазочная битумная в 2 слоя по выровненной поверхности бутовой кладки, кирпичу, бетону |  |  | 4: 100 м2; 5: 0.541; 6: 1; 7: 0.541 | [10 empty] | Гидроизоляция боковая обмазочная битумная в 2 слоя по выровненной поверхности бутовой кладки, кирпичу, бетону
|  | Объем=54,1 / 100 | [22 empty] | Объем=54,1 / 100
| Приказ от 04.08.2020 № 421/пр п.58б | При применении сметных норм, включенных в сборники ГЭСН (ФЕР, ТЕР), аналогичных технологическим процессам в новом строительстве, в том числе по возведению новых конструктивных элементов ОЗП=1,15; ЭМ=1,25 к расх.; ЗПМ=1,25; ТЗ=1,15; ТЗМ=1,25 | [23 empty] | При применении сметных норм, включенных в сборники ГЭСН (ФЕР, ТЕР), аналогичных технологическим процессам в новом строительстве, в том числе по возведению новых конструктивных элементов ОЗП=1,15; ЭМ=1,25 к расх.; ЗПМ=1,25; ТЗ=1,15; ТЗМ=1,25
| Приказ от 07.07.2022 № 557/пр прил.8 табл.2 п.3 | Производство работ осуществляется на территории действующего предприятия с наличием в зоне производства работ одного или нескольких из перечисленных ниже факторов: - разветвленная сеть транспортных и инженерных коммуникаций; - стесненные условия для складирования материалов; - действующее технологическое оборудование; - движение технологического транспорта ОЗП=1,15; ЭМ=1,15 к расх.; ЗПМ=1,15; ТЗ=1,15; ТЗМ=1,15 | [23 empty] | Производство работ осуществляется на территории действующего предприятия с наличием в зоне производства работ одного или нескольких из перечисленных ниже факторов: - разветвленная сеть транспортных и инженерных коммуникаций; - стесненные условия для складирования материалов; - действующее технологическое оборудование; - движение технологического транспорта ОЗП=1,15; ЭМ=1,15 к расх.; ЗПМ=1,15; ТЗ=1,15; ТЗМ=1,15
| 1 | ОТ |  |  | 8: 201.61; 9: 1.3225; 10: 144.25; 11: 44.77; 12: 6458.07 | [13 empty] | ОТ
| 2 | ЭМ |  |  | 8: 71.64; 9: 1.4375; 10: 55.71; 11: 13.24; 12: 737.6 | [13 empty] | ЭМ
| 3 | в т.ч. ОТм |  |  | 8: 2.32; 9: 1.4375; 10: 1.8; 11: 44.77; 12: 80.59 | [13 empty] | в т.ч. ОТм
| 4 | М |  |  | 8: 62.75; 10: 33.95; 11: 8.16; 12: 277.03 | [13 empty] | М
|  | ЗТ |  |  | 4: чел.-ч; 5: 21.2; 6: 1.3225; 7: 15.168 | [14 empty] | ЗТ
|  | ЗТм |  |  | 4: чел.-ч; 5: 0.2; 6: 1.4375; 7: 0.15554 | [14 empty] | ЗТм
|  | Итого по расценке |  |  | 8: 336; 10: 233.91; 12: 7472.7 | [15 empty] | Итого по расценке
|  | ФОТ |  |  | 10: 146.05; 12: 6538.66 | [14 empty] | ФОТ
| Приказ № 812/пр от 21.12.2020 Прил. п.8 | НР Конструкции из кирпича и блоков |  |  | 4: %; 5: 110; 7: 110; 10: 160.66; 12: 7192.53 | [14 empty] | НР Конструкции из кирпича и блоков
| Приказ № 774/пр от 11.12.2020 Прил. п.8, Приказ № 774/пр от 11.12.2020 п.16 | СП Конструкции из кирпича и блоков |  |  | % | 69 | 0.85 | 58.65 |  |  | 85.66 |  | 3834.92 | [14 empty] | СП Конструкции из кирпича и блоков
|  | Всего по позиции |  |  | 10: 480.23; 12: 18500.15 | [16 empty] | Всего по позиции
79 | ФССЦ-01.2.03.03-0009 | Мастика битумная «Еша» |  |  | т | 0.12984 | 1 | 0.12984 | 21597.69 |  | 2804.24 | 8.16 | 22882.6 | [10 empty] | Мастика битумная «Еша»
|  | (Конструкции из кирпича и блоков) | [28 empty] | (Конструкции из кирпича и блоков)
|  | Всего по позиции |  |  | 10: 2804.24; 12: 22882.6 | [16 empty] | Всего по позиции
208 | ФССЦ-01.2.03.05-0010 | Праймер битумный производства «Техно-Николь» |  |  | т | 0.01623 | 1 | 0.01623 | 11885.47 |  | 192.9 | 8.16 | 1574.06 | [10 empty] | Праймер битумный производства «Техно-Николь»
|  | (Конструкции из кирпича и блоков) | [28 empty] | (Конструкции из кирпича и блоков)
|  | Объем=0,3*54,1/1000 | [22 empty] | Объем=0,3*54,1/1000
|  | Всего по позиции |  |  | 10: 192.9; 12: 1574.06 | [16 empty] | Всего по позиции
|  | Итоги по разделу 6 Устройство тепловой камеры ТК-1 : | [30 empty] | Итоги по разделу 6 Устройство тепловой камеры ТК-1 :
|  | Итого прямые затраты (справочно) |  |  | 10: 46131.58 | [20 empty] | Итого прямые затраты (справочно)
|  | в том числе: | [31 empty] | в том числе:
|  | Оплата труда рабочих |  |  | 10: 2328.29 | [20 empty] | Оплата труда рабочих
|  | Эксплуатация машин |  |  | 10: 2446.42 | [20 empty] | Эксплуатация машин
|  | в том числе оплата труда машинистов (Отм) |  |  | 10: 387.66 | [20 empty] | в том числе оплата труда машинистов (Отм)
|  | Материалы |  |  | 10: 41356.87 | [20 empty] | Материалы
|  | Строительные работы |  |  | 10: 50591.54 | [20 empty] | Строительные работы
|  | в том числе: | [31 empty] | в том числе:
|  | оплата труда |  |  | 10: 2328.29 | [20 empty] | оплата труда
|  | эксплуатация машин и механизмов |  |  | 10: 2446.42 | [20 empty] | эксплуатация машин и механизмов
|  | в том числе оплата труда машинистов (ОТм) |  |  | 10: 387.66 | [20 empty] | в том числе оплата труда машинистов (ОТм)
|  | материалы |  |  | 10: 41356.87 | [20 empty] | материалы
|  | накладные расходы |  |  | 10: 2941.83 | [20 empty] | накладные расходы
|  | сметная прибыль |  |  | 10: 1518.13 | [20 empty] | сметная прибыль
|  | Итого ФОТ (справочно) |  |  | 10: 2715.95 | [20 empty] | Итого ФОТ (справочно)
|  | Итого накладные расходы (справочно) |  |  | 10: 2941.83 | [20 empty] | Итого накладные расходы (справочно)
|  | Итого сметная прибыль (справочно) |  |  | 10: 1518.13 | [20 empty] | Итого сметная прибыль (справочно)
|  | Итого по разделу 6 Устройство тепловой камеры ТК-1 |  |  | 10: 50591.54 | [21 empty] | Итого по разделу 6 Устройство тепловой камеры ТК-1
Раздел 7. Вентиляционная шахта сбоку камеры | [21 empty] | Раздел 7. Вентиляционная шахта сбоку камеры
143 | ФЕР06-01-001-01 | Устройство бетонной подготовки |  |  | 4: 100 м3; 5: 0.0013; 6: 1; 7: 0.0013 | [10 empty] | Устройство бетонной подготовки
|  | Объем=0,13 / 100 | [22 empty] | Объем=0,13 / 100
| Приказ от 04.08.2020 № 421/пр п.58б | При применении сметных норм, включенных в сборники ГЭСН (ФЕР, ТЕР), аналогичных технологическим процессам в новом строительстве, в том числе по возведению новых конструктивных элементов ОЗП=1,15; ЭМ=1,25 к расх.; ЗПМ=1,25; ТЗ=1,15; ТЗМ=1,25 | [23 empty] | При применении сметных норм, включенных в сборники ГЭСН (ФЕР, ТЕР), аналогичных технологическим процессам в новом строительстве, в том числе по возведению новых конструктивных элементов ОЗП=1,15; ЭМ=1,25 к расх.; ЗПМ=1,25; ТЗ=1,15; ТЗМ=1,25
| Приказ от 07.07.2022 № 557/пр прил.8 табл.2 п.3 | Производство работ осуществляется на территории действующего предприятия с наличием в зоне производства работ одного или нескольких из перечисленных ниже факторов: - разветвленная сеть транспортных и инженерных коммуникаций; - стесненные условия для складирования материалов; - действующее технологическое оборудование; - движение технологического транспорта ОЗП=1,15; ЭМ=1,15 к расх.; ЗПМ=1,15; ТЗ=1,15; ТЗМ=1,15 | [23 empty] | Производство работ осуществляется на территории действующего предприятия с наличием в зоне производства работ одного или нескольких из перечисленных ниже факторов: - разветвленная сеть транспортных и инженерных коммуникаций; - стесненные условия для складирования материалов; - действующее технологическое оборудование; - движение технологического транспорта ОЗП=1,15; ЭМ=1,15 к расх.; ЗПМ=1,15; ТЗ=1,15; ТЗМ=1,15
| 1 | ОТ |  |  | 8: 1053; 9: 1.3225; 10: 1.81; 11: 44.77; 12: 81.03 | [13 empty] | ОТ
| 2 | ЭМ |  |  | 8: 1566.06; 9: 1.4375; 10: 2.93; 11: 13.24; 12: 38.79 | [13 empty] | ЭМ
| 3 | в т.ч. ОТм |  |  | 8: 244.39; 9: 1.4375; 10: 0.46; 11: 44.77; 12: 20.59 | [13 empty] | в т.ч. ОТм
| 4 | М |  |  | 8: 909.27; 10: 1.18; 11: 8.16; 12: 9.63 | [13 empty] | М
|  | ЗТ |  |  | 4: чел.-ч; 5: 135; 6: 1.3225; 7: 0.2321 | [14 empty] | ЗТ
|  | ЗТм |  |  | 4: чел.-ч; 5: 18.12; 6: 1.4375; 7: 0.033862 | [14 empty] | ЗТм
|  | Итого по расценке |  |  | 8: 3528.33; 10: 5.92; 12: 129.45 | [15 empty] | Итого по расценке
|  | ФОТ |  |  | 10: 2.27; 12: 101.62 | [14 empty] | ФОТ
| Приказ № 812/пр от 21.12.2020 Прил. п.6 | НР Бетонные и железобетонные монолитные конструкции и работы в строительстве |  |  | 4: %; 5: 102; 7: 102; 10: 2.32; 12: 103.65 | [14 empty] | НР Бетонные и железобетонные монолитные конструкции и работы в строительстве
| Приказ № 774/пр от 11.12.2020 Прил. п.6, Приказ № 774/пр от 11.12.2020 п.16 | СП Бетонные и железобетонные монолитные конструкции и работы в строительстве |  |  | % | 58 | 0.85 | 49.3 |  |  | 1.12 |  | 50.1 | [14 empty] | СП Бетонные и железобетонные монолитные конструкции и работы в строительстве
|  | Всего по позиции |  |  | 10: 9.36; 12: 283.2 | [16 empty] | Всего по позиции
144 | ФССЦ-04.1.02.05-0006 | Смеси бетонные тяжелого бетона (БСТ), класс B15 (М200) |  |  | м3 | 0.1326 | 1 | 0.1326 | 592.76 |  | 78.6 | 8.16 | 641.38 | [10 empty] | Смеси бетонные тяжелого бетона (БСТ), класс B15 (М200)
|  | (Бетонные и железобетонные монолитные конструкции и работы в строительстве) | [28 empty] | (Бетонные и железобетонные монолитные конструкции и работы в строительстве)
|  | Всего по позиции |  |  | 10: 78.6; 12: 641.38 | [16 empty] | Всего по позиции
145 | ФЕР08-01-002-02 | Устройство основания под фундаменты: щебеночного |  |  | 4: м3; 5: 1.5; 6: 1; 7: 1.5 | [10 empty] | Устройство основания под фундаменты: щебеночного
| Приказ от 04.08.2020 № 421/пр п.58б | При применении сметных норм, включенных в сборники ГЭСН (ФЕР, ТЕР), аналогичных технологическим процессам в новом строительстве, в том числе по возведению новых конструктивных элементов ОЗП=1,15; ЭМ=1,25 к расх.; ЗПМ=1,25; ТЗ=1,15; ТЗМ=1,25 | [23 empty] | При применении сметных норм, включенных в сборники ГЭСН (ФЕР, ТЕР), аналогичных технологическим процессам в новом строительстве, в том числе по возведению новых конструктивных элементов ОЗП=1,15; ЭМ=1,25 к расх.; ЗПМ=1,25; ТЗ=1,15; ТЗМ=1,25
| Приказ от 07.07.2022 № 557/пр прил.8 табл.2 п.3 | Производство работ осуществляется на территории действующего предприятия с наличием в зоне производства работ одного или нескольких из перечисленных ниже факторов: - разветвленная сеть транспортных и инженерных коммуникаций; - стесненные условия для складирования материалов; - действующее технологическое оборудование; - движение технологического транспорта ОЗП=1,15; ЭМ=1,15 к расх.; ЗПМ=1,15; ТЗ=1,15; ТЗМ=1,15 | [23 empty] | Производство работ осуществляется на территории действующего предприятия с наличием в зоне производства работ одного или нескольких из перечисленных ниже факторов: - разветвленная сеть транспортных и инженерных коммуникаций; - стесненные условия для складирования материалов; - действующее технологическое оборудование; - движение технологического транспорта ОЗП=1,15; ЭМ=1,15 к расх.; ЗПМ=1,15; ТЗ=1,15; ТЗМ=1,15
| 1 | ОТ |  |  | 8: 6.75; 9: 1.3225; 10: 13.39; 11: 44.77; 12: 599.47 | [13 empty] | ОТ
| 2 | ЭМ |  |  | 8: 8.29; 9: 1.4375; 10: 17.88; 11: 13.24; 12: 236.73 | [13 empty] | ЭМ
| 3 | в т.ч. ОТм |  |  | 8: 0.81; 9: 1.4375; 10: 1.75; 11: 44.77; 12: 78.35 | [13 empty] | в т.ч. ОТм
| 4 | М |  |  | 8: 0.37; 10: 0.56; 11: 8.16; 12: 4.57 | [13 empty] | М
|  | ЗТ |  |  | 4: чел.-ч; 5: 0.85; 6: 1.3225; 7: 1.6862 | [14 empty] | ЗТ
|  | ЗТм |  |  | 4: чел.-ч; 5: 0.07; 6: 1.4375; 7: 0.15094 | [14 empty] | ЗТм
|  | Итого по расценке |  |  | 8: 15.41; 10: 31.83; 12: 840.77 | [15 empty] | Итого по расценке
|  | ФОТ |  |  | 10: 15.14; 12: 677.82 | [14 empty] | ФОТ
| Приказ № 812/пр от 21.12.2020 Прил. п.8 | НР Конструкции из кирпича и блоков |  |  | 4: %; 5: 110; 7: 110; 10: 16.65; 12: 745.6 | [14 empty] | НР Конструкции из кирпича и блоков
| Приказ № 774/пр от 11.12.2020 Прил. п.8, Приказ № 774/пр от 11.12.2020 п.16 | СП Конструкции из кирпича и блоков |  |  | % | 69 | 0.85 | 58.65 |  |  | 8.88 |  | 397.54 | [14 empty] | СП Конструкции из кирпича и блоков
|  | Всего по позиции |  |  | 10: 57.36; 12: 1983.91 | [16 empty] | Всего по позиции
146 | ФССЦ-02.2.05.04-1612 | Щебень М 600, фракция 5(3)-20 мм, группа 2 |  |  | м3 | 1.725 | 1 | 1.725 | 137.36 |  | 236.95 | 8.16 | 1933.51 | [10 empty] | Щебень М 600, фракция 5(3)-20 мм, группа 2
|  | (Материалы для строительных работ) | [28 empty] | (Материалы для строительных работ)
|  | Всего по позиции |  |  | 10: 236.95; 12: 1933.51 | [16 empty] | Всего по позиции
147 | ФЕР06-01-001-05 | Устройство железобетонных фундаментов общего назначения под колонны объемом: до 3 м3 |  |  | 4: 100 м3; 5: 0.006; 6: 1; 7: 0.006 | [10 empty] | Устройство железобетонных фундаментов общего назначения под колонны объемом: до 3 м3
|  | Объем=0,6 / 100 | [22 empty] | Объем=0,6 / 100
| Приказ от 04.08.2020 № 421/пр п.58б | При применении сметных норм, включенных в сборники ГЭСН (ФЕР, ТЕР), аналогичных технологическим процессам в новом строительстве, в том числе по возведению новых конструктивных элементов ОЗП=1,15; ЭМ=1,25 к расх.; ЗПМ=1,25; ТЗ=1,15; ТЗМ=1,25 | [23 empty] | При применении сметных норм, включенных в сборники ГЭСН (ФЕР, ТЕР), аналогичных технологическим процессам в новом строительстве, в том числе по возведению новых конструктивных элементов ОЗП=1,15; ЭМ=1,25 к расх.; ЗПМ=1,25; ТЗ=1,15; ТЗМ=1,25
| Приказ от 07.07.2022 № 557/пр прил.8 табл.2 п.3 | Производство работ осуществляется на территории действующего предприятия с наличием в зоне производства работ одного или нескольких из перечисленных ниже факторов: - разветвленная сеть транспортных и инженерных коммуникаций; - стесненные условия для складирования материалов; - действующее технологическое оборудование; - движение технологического транспорта ОЗП=1,15; ЭМ=1,15 к расх.; ЗПМ=1,15; ТЗ=1,15; ТЗМ=1,15 | [23 empty] | Производство работ осуществляется на территории действующего предприятия с наличием в зоне производства работ одного или нескольких из перечисленных ниже факторов: - разветвленная сеть транспортных и инженерных коммуникаций; - стесненные условия для складирования материалов; - действующее технологическое оборудование; - движение технологического транспорта ОЗП=1,15; ЭМ=1,15 к расх.; ЗПМ=1,15; ТЗ=1,15; ТЗМ=1,15
| 1 | ОТ |  |  | 8: 5408.02; 9: 1.3225; 10: 42.91; 11: 44.77; 12: 1921.08 | [13 empty] | ОТ
| 2 | ЭМ |  |  | 8: 2828.36; 9: 1.4375; 10: 24.39; 11: 13.24; 12: 322.92 | [13 empty] | ЭМ
| 3 | в т.ч. ОТм |  |  | 8: 431.06; 9: 1.4375; 10: 3.72; 11: 44.77; 12: 166.54 | [13 empty] | в т.ч. ОТм
| 4 | М |  |  | 8: 4148.05; 10: 24.89; 11: 8.16; 12: 203.1 | [13 empty] | М
|  | ЗТ |  |  | 4: чел.-ч; 5: 634; 6: 1.3225; 7: 5.0308 | [14 empty] | ЗТ
|  | ЗТм |  |  | 4: чел.-ч; 5: 32.12; 6: 1.4375; 7: 0.27703 | [14 empty] | ЗТм
|  | Итого по расценке |  |  | 8: 12384.43; 10: 92.19; 12: 2447.1 | [15 empty] | Итого по расценке
|  | ФОТ |  |  | 10: 46.63; 12: 2087.62 | [14 empty] | ФОТ
| Приказ № 812/пр от 21.12.2020 Прил. п.6 | НР Бетонные и железобетонные монолитные конструкции и работы в строительстве |  |  | 4: %; 5: 102; 7: 102; 10: 47.56; 12: 2129.37 | [14 empty] | НР Бетонные и железобетонные монолитные конструкции и работы в строительстве
| Приказ № 774/пр от 11.12.2020 Прил. п.6, Приказ № 774/пр от 11.12.2020 п.16 | СП Бетонные и железобетонные монолитные конструкции и работы в строительстве |  |  | % | 58 | 0.85 | 49.3 |  |  | 22.99 |  | 1029.2 | [14 empty] | СП Бетонные и железобетонные монолитные конструкции и работы в строительстве
|  | Всего по позиции |  |  | 10: 162.74; 12: 5605.67 | [16 empty] | Всего по позиции
211 | ФССЦ-08.4.03.03-0023 | Сталь арматурная, горячекатаная, периодического профиля, класс А-II, диаметр 14 мм |  |  | т | 0.032 | 1 | 0.032 | 5859.05 |  | 187.49 | 8.16 | 1529.92 | [10 empty] | Сталь арматурная, горячекатаная, периодического профиля, класс А-II, диаметр 14 мм
|  | (Бетонные и железобетонные монолитные конструкции и работы в строительстве) | [28 empty] | (Бетонные и железобетонные монолитные конструкции и работы в строительстве)
|  | Объем=30,99/1000*1,04 | [22 empty] | Объем=30,99/1000*1,04
|  | Всего по позиции |  |  | 10: 187.49; 12: 1529.92 | [16 empty] | Всего по позиции
148 | ФССЦ-04.1.02.05-0029 | Смеси бетонные тяжелого бетона (БСТ), крупность заполнителя 10 мм, класс B25 (М350) |  |  | м3 | 0.609 | 1 | 0.609 | 748.04 |  | 455.56 | 8.16 | 3717.37 | [10 empty] | Смеси бетонные тяжелого бетона (БСТ), крупность заполнителя 10 мм, класс B25 (М350)
|  | (Материалы для строительных работ) | [28 empty] | (Материалы для строительных работ)
|  | Всего по позиции |  |  | 10: 455.56; 12: 3717.37 | [16 empty] | Всего по позиции
149 | ФЕР06-03-004-08 | Установка стальных конструкций, остающихся в теле бетона |  |  | 4: т; 5: 0.36553; 6: 1; 7: 0.36553 | [10 empty] | Установка стальных конструкций, остающихся в теле бетона
|  | Объем=(96,7+268,83)/1000 | [22 empty] | Объем=(96,7+268,83)/1000
| Приказ от 04.08.2020 № 421/пр п.58б | При применении сметных норм, включенных в сборники ГЭСН (ФЕР, ТЕР), аналогичных технологическим процессам в новом строительстве, в том числе по возведению новых конструктивных элементов ОЗП=1,15; ЭМ=1,25 к расх.; ЗПМ=1,25; ТЗ=1,15; ТЗМ=1,25 | [23 empty] | При применении сметных норм, включенных в сборники ГЭСН (ФЕР, ТЕР), аналогичных технологическим процессам в новом строительстве, в том числе по возведению новых конструктивных элементов ОЗП=1,15; ЭМ=1,25 к расх.; ЗПМ=1,25; ТЗ=1,15; ТЗМ=1,25
| Приказ от 07.07.2022 № 557/пр прил.8 табл.2 п.3 | Производство работ осуществляется на территории действующего предприятия с наличием в зоне производства работ одного или нескольких из перечисленных ниже факторов: - разветвленная сеть транспортных и инженерных коммуникаций; - стесненные условия для складирования материалов; - действующее технологическое оборудование; - движение технологического транспорта ОЗП=1,15; ЭМ=1,15 к расх.; ЗПМ=1,15; ТЗ=1,15; ТЗМ=1,15 | [23 empty] | Производство работ осуществляется на территории действующего предприятия с наличием в зоне производства работ одного или нескольких из перечисленных ниже факторов: - разветвленная сеть транспортных и инженерных коммуникаций; - стесненные условия для складирования материалов; - действующее технологическое оборудование; - движение технологического транспорта ОЗП=1,15; ЭМ=1,15 к расх.; ЗПМ=1,15; ТЗ=1,15; ТЗМ=1,15
| 1 | ОТ |  |  | 8: 408.85; 9: 1.3225; 10: 197.64; 11: 44.77; 12: 8848.34 | [13 empty] | ОТ
| 2 | ЭМ |  |  | 8: 425.84; 9: 1.4375; 10: 223.76; 11: 13.24; 12: 2962.58 | [13 empty] | ЭМ
| 3 | в т.ч. ОТм |  |  | 8: 51.59; 9: 1.4375; 10: 27.11; 11: 44.77; 12: 1213.71 | [13 empty] | в т.ч. ОТм
| 4 | М |  |  | 8: 72.21; 10: 26.39; 11: 8.16; 12: 215.34 | [13 empty] | М
|  | ЗТ |  |  | 4: чел.-ч; 5: 42.5; 6: 1.3225; 7: 20.5451 | [14 empty] | ЗТ
|  | ЗТм |  |  | 4: чел.-ч; 5: 4.16; 6: 1.4375; 7: 2.1859 | [14 empty] | ЗТм
|  | Итого по расценке |  |  | 8: 906.9; 10: 447.79; 12: 12026.26 | [15 empty] | Итого по расценке
|  | ФОТ |  |  | 10: 224.75; 12: 10062.05 | [14 empty] | ФОТ
| Приказ № 812/пр от 21.12.2020 Прил. п.6 | НР Бетонные и железобетонные монолитные конструкции и работы в строительстве |  |  | 4: %; 5: 102; 7: 102; 10: 229.25; 12: 10263.29 | [14 empty] | НР Бетонные и железобетонные монолитные конструкции и работы в строительстве
| Приказ № 774/пр от 11.12.2020 Прил. п.6, Приказ № 774/пр от 11.12.2020 п.16 | СП Бетонные и железобетонные монолитные конструкции и работы в строительстве |  |  | % | 58 | 0.85 | 49.3 |  |  | 110.8 |  | 4960.59 | [14 empty] | СП Бетонные и железобетонные монолитные конструкции и работы в строительстве
|  | Всего по позиции |  |  | 10: 787.84; 12: 27250.14 | [16 empty] | Всего по позиции
150 | ФССЦ-07.2.07.04-0011 | Конструкции сварные индивидуальные прочие, масса сборочной единицы до 0,1 т |  |  | т | 0.36553 | 1 | 0.36553 | 10508 |  | 3840.99 | 8.16 | 31342.48 | [10 empty] | Конструкции сварные индивидуальные прочие, масса сборочной единицы до 0,1 т
|  | (Бетонные и железобетонные монолитные конструкции и работы в строительстве) | [28 empty] | (Бетонные и железобетонные монолитные конструкции и работы в строительстве)
|  | Всего по позиции |  |  | 10: 3840.99; 12: 31342.48 | [16 empty] | Всего по позиции
155 | ФЕР09-02-002-03 | Защита листовой сталью: на сварке бункеров металлических |  |  | 4: т; 5: 0.045; 6: 1; 7: 0.045 | [10 empty] | Защита листовой сталью: на сварке бункеров металлических
|  | Объем=45/1000 | [22 empty] | Объем=45/1000
| Приказ от 04.08.2020 № 421/пр п.58б | При применении сметных норм, включенных в сборники ГЭСН (ФЕР, ТЕР), аналогичных технологическим процессам в новом строительстве, в том числе по возведению новых конструктивных элементов ОЗП=1,15; ЭМ=1,25 к расх.; ЗПМ=1,25; ТЗ=1,15; ТЗМ=1,25 | [23 empty] | При применении сметных норм, включенных в сборники ГЭСН (ФЕР, ТЕР), аналогичных технологическим процессам в новом строительстве, в том числе по возведению новых конструктивных элементов ОЗП=1,15; ЭМ=1,25 к расх.; ЗПМ=1,25; ТЗ=1,15; ТЗМ=1,25
| Приказ от 07.07.2022 № 557/пр прил.8 табл.2 п.3 | Производство работ осуществляется на территории действующего предприятия с наличием в зоне производства работ одного или нескольких из перечисленных ниже факторов: - разветвленная сеть транспортных и инженерных коммуникаций; - стесненные условия для складирования материалов; - действующее технологическое оборудование; - движение технологического транспорта ОЗП=1,15; ЭМ=1,15 к расх.; ЗПМ=1,15; ТЗ=1,15; ТЗМ=1,15 | [23 empty] | Производство работ осуществляется на территории действующего предприятия с наличием в зоне производства работ одного или нескольких из перечисленных ниже факторов: - разветвленная сеть транспортных и инженерных коммуникаций; - стесненные условия для складирования материалов; - действующее технологическое оборудование; - движение технологического транспорта ОЗП=1,15; ЭМ=1,15 к расх.; ЗПМ=1,15; ТЗ=1,15; ТЗМ=1,15
| 1 | ОТ |  |  | 8: 203.7; 9: 1.3225; 10: 12.12; 11: 44.77; 12: 542.61 | [13 empty] | ОТ
| 2 | ЭМ |  |  | 8: 219.54; 9: 1.4375; 10: 14.2; 11: 13.24; 12: 188.01 | [13 empty] | ЭМ
| 3 | в т.ч. ОТм |  |  | 8: 12.67; 9: 1.4375; 10: 0.82; 11: 44.77; 12: 36.71 | [13 empty] | в т.ч. ОТм
| 4 | М |  |  | 8: 154.2; 10: 6.94; 11: 8.16; 12: 56.63 | [13 empty] | М
|  | ЗТ |  |  | 4: чел.-ч; 5: 19.4; 6: 1.3225; 7: 1.1545 | [14 empty] | ЗТ
|  | ЗТм |  |  | 4: чел.-ч; 5: 0.96; 6: 1.4375; 7: 0.0621 | [14 empty] | ЗТм
|  | Итого по расценке |  |  | 8: 577.44; 10: 33.26; 12: 787.25 | [15 empty] | Итого по расценке
|  | ФОТ |  |  | 10: 12.94; 12: 579.32 | [14 empty] | ФОТ
| Приказ № 812/пр от 21.12.2020 Прил. п.9 | НР Строительные металлические конструкции |  |  | 4: %; 5: 93; 7: 93; 10: 12.03; 12: 538.77 | [14 empty] | НР Строительные металлические конструкции
| Приказ № 774/пр от 11.12.2020 Прил. п.9, Приказ № 774/пр от 11.12.2020 п.16 | СП Строительные металлические конструкции |  |  | % | 62 | 0.85 | 52.7 |  |  | 6.82 |  | 305.3 | [14 empty] | СП Строительные металлические конструкции
|  | Всего по позиции |  |  | 10: 52.11; 12: 1631.32 | [16 empty] | Всего по позиции
212 | ФССЦ-08.3.05.02-0061 | Прокат толстолистовой горячекатаный в листах, марка стали Ст3, толщина 10-13 мм |  |  | т | 0.045 | 1 | 0.045 | 6671.97 |  | 300.24 | 8.16 | 2449.96 | [10 empty] | Прокат толстолистовой горячекатаный в листах, марка стали Ст3, толщина 10-13 мм
|  | (Материалы для строительных работ) | [28 empty] | (Материалы для строительных работ)
|  | Объем=45/1000 | [22 empty] | Объем=45/1000
|  | Всего по позиции |  |  | 10: 300.24; 12: 2449.96 | [16 empty] | Всего по позиции
156 | ФЕР08-01-003-07 | Гидроизоляция боковая обмазочная битумная в 2 слоя по выровненной поверхности бутовой кладки, кирпичу, бетону |  |  | 4: 100 м2; 5: 0.045; 6: 1; 7: 0.045 | [10 empty] | Гидроизоляция боковая обмазочная битумная в 2 слоя по выровненной поверхности бутовой кладки, кирпичу, бетону
|  | Объем=4,5 / 100 | [22 empty] | Объем=4,5 / 100
| Приказ от 04.08.2020 № 421/пр п.58б | При применении сметных норм, включенных в сборники ГЭСН (ФЕР, ТЕР), аналогичных технологическим процессам в новом строительстве, в том числе по возведению новых конструктивных элементов ОЗП=1,15; ЭМ=1,25 к расх.; ЗПМ=1,25; ТЗ=1,15; ТЗМ=1,25 | [23 empty] | При применении сметных норм, включенных в сборники ГЭСН (ФЕР, ТЕР), аналогичных технологическим процессам в новом строительстве, в том числе по возведению новых конструктивных элементов ОЗП=1,15; ЭМ=1,25 к расх.; ЗПМ=1,25; ТЗ=1,15; ТЗМ=1,25
| Приказ от 07.07.2022 № 557/пр прил.8 табл.2 п.3 | Производство работ осуществляется на территории действующего предприятия с наличием в зоне производства работ одного или нескольких из перечисленных ниже факторов: - разветвленная сеть транспортных и инженерных коммуникаций; - стесненные условия для складирования материалов; - действующее технологическое оборудование; - движение технологического транспорта ОЗП=1,15; ЭМ=1,15 к расх.; ЗПМ=1,15; ТЗ=1,15; ТЗМ=1,15 | [23 empty] | Производство работ осуществляется на территории действующего предприятия с наличием в зоне производства работ одного или нескольких из перечисленных ниже факторов: - разветвленная сеть транспортных и инженерных коммуникаций; - стесненные условия для складирования материалов; - действующее технологическое оборудование; - движение технологического транспорта ОЗП=1,15; ЭМ=1,15 к расх.; ЗПМ=1,15; ТЗ=1,15; ТЗМ=1,15
| 1 | ОТ |  |  | 8: 201.61; 9: 1.3225; 10: 12; 11: 44.77; 12: 537.24 | [13 empty] | ОТ
| 2 | ЭМ |  |  | 8: 71.64; 9: 1.4375; 10: 4.63; 11: 13.24; 12: 61.3 | [13 empty] | ЭМ
| 3 | в т.ч. ОТм |  |  | 8: 2.32; 9: 1.4375; 10: 0.15; 11: 44.77; 12: 6.72 | [13 empty] | в т.ч. ОТм
| 4 | М |  |  | 8: 62.75; 10: 2.82; 11: 8.16; 12: 23.01 | [13 empty] | М
|  | ЗТ |  |  | 4: чел.-ч; 5: 21.2; 6: 1.3225; 7: 1.2617 | [14 empty] | ЗТ
|  | ЗТм |  |  | 4: чел.-ч; 5: 0.2; 6: 1.4375; 7: 0.012937 | [14 empty] | ЗТм
|  | Итого по расценке |  |  | 8: 336; 10: 19.45; 12: 621.55 | [15 empty] | Итого по расценке
|  | ФОТ |  |  | 10: 12.15; 12: 543.96 | [14 empty] | ФОТ
| Приказ № 812/пр от 21.12.2020 Прил. п.8 | НР Конструкции из кирпича и блоков |  |  | 4: %; 5: 110; 7: 110; 10: 13.37; 12: 598.36 | [14 empty] | НР Конструкции из кирпича и блоков
| Приказ № 774/пр от 11.12.2020 Прил. п.8, Приказ № 774/пр от 11.12.2020 п.16 | СП Конструкции из кирпича и блоков |  |  | % | 69 | 0.85 | 58.65 |  |  | 7.13 |  | 319.03 | [14 empty] | СП Конструкции из кирпича и блоков
|  | Всего по позиции |  |  | 10: 39.95; 12: 1538.94 | [16 empty] | Всего по позиции
214 | ФССЦ-01.2.03.03-0009 | Мастика битумная «Еша» |  |  | т | 0.0108 | 1 | 0.0108 | 21597.69 |  | 233.26 | 8.16 | 1903.4 | [10 empty] | Мастика битумная «Еша»
|  | (Конструкции из кирпича и блоков) | [28 empty] | (Конструкции из кирпича и блоков)
|  | Всего по позиции |  |  | 10: 233.26; 12: 1903.4 | [16 empty] | Всего по позиции
216 | ФССЦ-01.2.03.05-0010 | Праймер битумный производства «Техно-Николь» |  |  | т | 0.00135 | 1 | 0.00135 | 11885.47 |  | 16.05 | 8.16 | 130.97 | [10 empty] | Праймер битумный производства «Техно-Николь»
|  | (Конструкции из кирпича и блоков) | [28 empty] | (Конструкции из кирпича и блоков)
|  | Объем=0,3*4,5/1000 | [22 empty] | Объем=0,3*4,5/1000
|  | Всего по позиции |  |  | 10: 16.05; 12: 130.97 | [16 empty] | Всего по позиции
|  | Итоги по разделу 7 Вентиляционная шахта сбоку камеры : | [30 empty] | Итоги по разделу 7 Вентиляционная шахта сбоку камеры :
|  | Итого прямые затраты (справочно) |  |  | 10: 5979.58 | [20 empty] | Итого прямые затраты (справочно)
|  | в том числе: | [31 empty] | в том числе:
|  | Оплата труда рабочих |  |  | 10: 279.87 | [20 empty] | Оплата труда рабочих
|  | Эксплуатация машин |  |  | 10: 287.79 | [20 empty] | Эксплуатация машин
|  | в том числе оплата труда машинистов (Отм) |  |  | 10: 34.01 | [20 empty] | в том числе оплата труда машинистов (Отм)
|  | Материалы |  |  | 10: 5411.92 | [20 empty] | Материалы
|  | Строительные работы |  |  | 10: 6458.5 | [20 empty] | Строительные работы
|  | в том числе: | [31 empty] | в том числе:
|  | оплата труда |  |  | 10: 279.87 | [20 empty] | оплата труда
|  | эксплуатация машин и механизмов |  |  | 10: 287.79 | [20 empty] | эксплуатация машин и механизмов
|  | в том числе оплата труда машинистов (ОТм) |  |  | 10: 34.01 | [20 empty] | в том числе оплата труда машинистов (ОТм)
|  | материалы |  |  | 10: 5411.92 | [20 empty] | материалы
|  | накладные расходы |  |  | 10: 321.18 | [20 empty] | накладные расходы
|  | сметная прибыль |  |  | 10: 157.74 | [20 empty] | сметная прибыль
|  | Итого ФОТ (справочно) |  |  | 10: 313.88 | [20 empty] | Итого ФОТ (справочно)
|  | Итого накладные расходы (справочно) |  |  | 10: 321.18 | [20 empty] | Итого накладные расходы (справочно)
|  | Итого сметная прибыль (справочно) |  |  | 10: 157.74 | [20 empty] | Итого сметная прибыль (справочно)
|  | Итого по разделу 7 Вентиляционная шахта сбоку камеры |  |  | 10: 6458.5 | [21 empty] | Итого по разделу 7 Вентиляционная шахта сбоку камеры
|  | Итоги по смете: | [33 empty] | Итоги по смете:
|  | Итого прямые затраты (справочно) |  |  | 10: 233413.97; 12: 2546341.1 | [23 empty] | Итого прямые затраты (справочно)
|  | в том числе: | [34 empty] | в том числе:
|  | Оплата труда рабочих |  |  | 10: 14560.36; 12: 651867.3 | [23 empty] | Оплата труда рабочих
|  | Эксплуатация машин |  |  | 10: 21255.51; 12: 281431.28 | [23 empty] | Эксплуатация машин
|  | в том числе оплата труда машинистов (Отм) |  |  | 10: 2093.52; 12: 93726.88 | [23 empty] | в том числе оплата труда машинистов (Отм)
|  | Материалы |  |  | 10: 197598.1; 12: 1613042.52 | [23 empty] | Материалы
|  | Строительные работы |  |  | 10: 256870.41; 12: 3632503.65 | [23 empty] | Строительные работы
|  | Строительные работы |  |  | 10: 256790.87; 12: 3631442.23 | [23 empty] | Строительные работы
|  | в том числе: | [34 empty] | в том числе:
|  | оплата труда |  |  | 10: 14144.72; 12: 633259.1 | [23 empty] | оплата труда
|  | эксплуатация машин и механизмов |  |  | 10: 21046.59; 12: 278656.87 | [23 empty] | эксплуатация машин и механизмов
|  | в том числе оплата труда машинистов (ОТм) |  |  | 10: 2093.52; 12: 93726.88 | [23 empty] | в том числе оплата труда машинистов (ОТм)
|  | материалы |  |  | 10: 196725.75; 12: 1605924.15 | [23 empty] | материалы
|  | накладные расходы |  |  | 10: 16550.66; 12: 740973.42 | [23 empty] | накладные расходы
|  | сметная прибыль |  |  | 10: 8323.15; 12: 372628.69 | [23 empty] | сметная прибыль
|  | Транспортные расходы (перевозка), относимые на стоимость строительных работ |  |  | 10: 79.54; 12: 1061.42 | [23 empty] | Транспортные расходы (перевозка), относимые на стоимость строительных работ
|  | Монтажные работы |  |  | 10: 1974.33; 12: 52374.55 | [23 empty] | Монтажные работы
|  | в том числе: | [34 empty] | в том числе:
|  | оплата труда |  |  | 10: 415.64; 12: 18608.2 | [23 empty] | оплата труда
|  | эксплуатация машин и механизмов |  |  | 10: 129.38; 12: 1712.99 | [23 empty] | эксплуатация машин и механизмов
|  | материалы |  |  | 10: 872.35; 12: 7118.37 | [23 empty] | материалы
|  | накладные расходы |  |  | 10: 369.92; 12: 16561.3 | [23 empty] | накладные расходы
|  | сметная прибыль |  |  | 10: 187.04; 12: 8373.69 | [23 empty] | сметная прибыль
|  | Итого ФОТ (справочно) |  |  | 10: 16653.88; 12: 745594.18 | [23 empty] | Итого ФОТ (справочно)
|  | Итого накладные расходы (справочно) |  |  | 10: 16920.58; 12: 757534.72 | [23 empty] | Итого накладные расходы (справочно)
|  | Итого сметная прибыль (справочно) |  |  | 10: 8510.19; 12: 381002.38 | [23 empty] | Итого сметная прибыль (справочно)
|  | ВСЕГО по смете |  |  | 10: 258844.74; 12: 3684878.2 | [24 empty] | ВСЕГО по смете
| Составил: |  |  |  | 6: (Князева В.И.) | [25 empty] | (Князева В.И.)
[должность, подпись (инициалы, фамилия)]
Проверил:
[должность, подпись (инициалы, фамилия)]
¹ Зарегистрирован Министерством юстиции Российской Федерации 10 сентября 2019 г., регистрационный № 55869), с изменениями, внесенными приказом Министерства строительства и жилищно-коммунального хозяйства Российской Федерации от 20 февраля 2021 г. № 79/пр (зарегистрирован Министерством юстиции Российской Федерации 9 августа 2021 г., регистрационный № 64577)
² Под прочими затратами понимаются затраты, учитываемые в соответствии с пунктом 184 Методики.
³ Под прочими работами понимаются затраты, учитываемые в соответствии с пунктами 122-128 Методики.

## 06-04-03
Приложение № 2
Утверждено приказом № 421 от 4 августа 2020 г. Минстроя РФ в редакции приказа № 557 от 7 июля 2022 г.
Наименование программного продукта | [5 empty] | ГРАНД-Смета, версия 2023.2
Наименование редакции сметных нормативов | [5 empty] | Изменения в сметные нормы, федеральные единичные расценки и отдельные составляющие к ним, включенные в федеральный реестр сметных нормативов приказами Минстроя России от 26 декабря 2019 г. № 871/пр, 872/пр, 873/пр, 874/пр, 875/пр, 876/пр (в ред. приказов от 30.03.2020 № 171/пр, 172/пр, от 01.06.2020 № 294/пр, 295/пр, от 30.06.2020 № 352/пр, 353/пр, от 20.10.2020 № 635/пр, 636/пр, от 09.02.2021 № 50/пр, 51/пр, от 24.05.2021 № 320/пр, 321/пр, от 24.06.2021 № 407/пр, 408/пр, от 14.10.2021 № 745/пр, 746/пр), от 20.12.2021 № 961/пр, 962/пр) | [9 empty] | Изменения в сметные нормы, федеральные единичные расценки и отдельные составляющие к ним, включенные в федеральный реестр сметных нормативов приказами Минстроя России от 26 декабря 2019 г. № 871/пр, 872/пр, 873/пр, 874/пр, 875/пр, 876/пр (в ред. приказов от 30.03.2020 № 171/пр, 172/пр, от 01.06.2020 № 294/пр, 295/пр, от 30.06.2020 № 352/пр, 353/пр, от 20.10.2020 № 635/пр, 636/пр, от 09.02.2021 № 50/пр, 51/пр, от 24.05.2021 № 320/пр, 321/пр, от 24.06.2021 № 407/пр, 408/пр, от 14.10.2021 № 745/пр, 746/пр), от 20.12.2021 № 961/пр, 962/пр)
Реквизиты приказа Минстроя России об утверждении дополнений и изменений к сметным нормативам | [5 empty] | Приказы Минстроя России от 26.12.2019 г. № 871/пр, 872/пр, 873/пр, 874/пр, 875/пр, 876/пр, от 30.03.2020 № 171/пр, 172/пр, от 01.06.2020 № 294/пр, 295/пр, от 30.06.2020 № 352/пр, 353/пр, от 20.10.2020 № 635/пр, 636/пр, от 09.02.2021 № 50/пр, 51/пр, от 24.05.2021 № 320/пр, 321/пр, от 24.06.2021 № 407/пр, 408/пр, от 14.10.2021 № 745/пр, 746/пр), от 20.12.2021 № 961/пр, 962/пр | [7 empty] | Реквизиты приказа Минстроя России об утверждении дополнений и изменений к сметным нормативам | Приказы Минстроя России от 26.12.2019 г. № 871/пр, 872/пр, 873/пр, 874/пр, 875/пр, 876/пр, от 30.03.2020 № 171/пр, 172/пр, от 01.06.2020 № 294/пр, 295/пр, от 30.06.2020 № 352/пр, 353/пр, от 20.10.2020 № 635/пр, 636/пр, от 09.02.2021 № 50/пр, 51/пр, от 24.05.2021 № 320/пр, 321/пр, от 24.06.2021 № 407/пр, 408/пр, от 14.10.2021 № 745/пр, 746/пр), от 20.12.2021 № 961/пр, 962/пр |  | Приказы Минстроя России от 26.12.2019 г. № 871/пр, 872/пр, 873/пр, 874/пр, 875/пр, 876/пр, от 30.03.2020 № 171/пр, 172/пр, от 01.06.2020 № 294/пр, 295/пр, от 30.06.2020 № 352/пр, 353/пр, от 20.10.2020 № 635/пр, 636/пр, от 09.02.2021 № 50/пр, 51/пр, от 24.05.2021 № 320/пр, 321/пр, от 24.06.2021 № 407/пр, 408/пр, от 14.10.2021 № 745/пр, 746/пр), от 20.12.2021 № 961/пр, 962/пр
Реквизиты письма Минстроя России об индексах изменения сметной стоимости строительства, включаемые в федеральный реестр сметных нормативов и размещаемые в федеральной государственной информационной системе ценообразования в строительстве, подготовленного в соответствии пунктом 85 Методики расчета индексов изменения сметной стоимости строительства, утвержденной приказом Министерства строительства и жилищно-коммунального хозяйства Российской Федерации от 5 июня 2019 г. № 326/пр¹ | [13 empty] | Реквизиты письма Минстроя России об индексах изменения сметной стоимости строительства, включаемые в федеральный реестр сметных нормативов и размещаемые в федеральной государственной информационной системе ценообразования в строительстве, подготовленного в соответствии пунктом 85 Методики расчета индексов изменения сметной стоимости строительства, утвержденной приказом Министерства строительства и жилищно-коммунального хозяйства Российской Федерации от 5 июня 2019 г. № 326/пр¹
Реквизиты нормативного правового акта об утверждении оплаты труда, утверждаемый в соответствии с пунктом 22(1) Правилами мониторинга цен, утвержденными постановлением Правительства Российской Федерации от 23 декабря 2016 г. № 1452 | [13 empty] | Реквизиты нормативного правового акта об утверждении оплаты труда, утверждаемый в соответствии с пунктом 22(1) Правилами мониторинга цен, утвержденными постановлением Правительства Российской Федерации от 23 декабря 2016 г. № 1452
Наименование субъекта Российской Федерации | [5 empty] | 50. Московская область | [11 empty] | 50. Московская область
Наименование зоны субъекта Российской Федерации
Ж/д пути от испытательного центра до обкаточной линии с удлинением трансбордера, расположенные по адресу: Московская область, г.о. Мытищи, ул. Колонцова, д.4 | [18 empty] | Ж/д пути от испытательного центра до обкаточной линии с удлинением трансбордера, расположенные по адресу: Московская область, г.о. Мытищи, ул. Колонцова, д.4
(наименование стройки)
(наименование объекта капитального строительства)
ЛОКАЛЬНЫЙ СМЕТНЫЙ РАСЧЕТ (СМЕТА) № 06-04-03
Теплоснабжение. Переустройство трубопровода.ТС2 | [19 empty] | Теплоснабжение. Переустройство трубопровода.ТС2
(наименование работ и затрат)
Составлен | базисно-индексным | методом
Основание | Проект ООО НПП "ОВИСТ" 131-23-ТС2
(проектная и (или) иная техническая документация)
Составлен(а) в текущем (базисном) уровне цен |  |  | 1 квартал 2023г. (01.01.2000) | [17 empty] | 1 квартал 2023г. (01.01.2000)
Сметная стоимость |  | 1878.57 | (158,76) | тыс.руб.
в том числе:
| строительных работ | 1818.69 | (157,14) | тыс.руб. |  | Средства на оплату труда рабочих |  |  |  |  | 229.29 | (5,12) | тыс.руб.
| монтажных работ | 59.89 | (1,62) | тыс.руб. |  | Нормативные затраты труда рабочих |  |  |  |  | 543.9 |  | чел.час.
| оборудования | 0 | (0) | тыс.руб. |  | Нормативные затраты труда машинистов |  |  |  |  | 73.92 |  | чел.час.
| прочих затрат | 0 | (0) | тыс.руб.
№ п/п | Обоснование | Наименование работ и затрат |  |  | Единица измерения | Количество |  |  | Сметная стоимость в базисном уровне цен (в текущем уровне цен (гр. 8) для ресурсов, отсутствующих в ФРСН), руб. |  |  | Индексы | Сметная стоимость в текущем уровне цен, руб.
[6 empty] | на единицу | коэффициенты | всего с учетом коэффициентов | на единицу | коэффициенты | всего
1 | 2 | 3 |  |  | 4 | 5 | 6 | 7 | 8 | 9 | 10 | 11 | 12
Раздел 1. Земляные работы под монолитных ж/б канал | [21 empty] | Раздел 1. Земляные работы под монолитных ж/б канал
121 | ФЕР01-01-013-13 | Разработка грунта с погрузкой на автомобили-самосвалы экскаваторами с ковшом вместимостью: 0,5 (0,5-0,63) м3, группа грунтов 1 |  |  | 4: 1000 м3; 5: 0.206; 6: 1; 7: 0.206 | [9 empty] | Разработка грунта с погрузкой на автомобили-самосвалы экскаваторами с ковшом вместимостью: 0,5 (0,5-0,63) м3, группа грунтов 1
|  | Объем=206 / 1000 | [21 empty] | Объем=206 / 1000
| Приказ от 04.08.2020 № 421/пр п.58б | При применении сметных норм, включенных в сборники ГЭСН (ФЕР, ТЕР), аналогичных технологическим процессам в новом строительстве, в том числе по возведению новых конструктивных элементов ОЗП=1,15; ЭМ=1,25 к расх.; ЗПМ=1,25; ТЗ=1,15; ТЗМ=1,25 | [22 empty] | При применении сметных норм, включенных в сборники ГЭСН (ФЕР, ТЕР), аналогичных технологическим процессам в новом строительстве, в том числе по возведению новых конструктивных элементов ОЗП=1,15; ЭМ=1,25 к расх.; ЗПМ=1,25; ТЗ=1,15; ТЗМ=1,25
| Приказ от 07.07.2022 № 557/пр прил.8 табл.2 п.3 | Производство работ осуществляется на территории действующего предприятия с наличием в зоне производства работ одного или нескольких из перечисленных ниже факторов: - разветвленная сеть транспортных и инженерных коммуникаций; - стесненные условия для складирования материалов; - действующее технологическое оборудование; - движение технологического транспорта ОЗП=1,15; ЭМ=1,15 к расх.; ЗПМ=1,15; ТЗ=1,15; ТЗМ=1,15 | [22 empty] | Производство работ осуществляется на территории действующего предприятия с наличием в зоне производства работ одного или нескольких из перечисленных ниже факторов: - разветвленная сеть транспортных и инженерных коммуникаций; - стесненные условия для складирования материалов; - действующее технологическое оборудование; - движение технологического транспорта ОЗП=1,15; ЭМ=1,15 к расх.; ЗПМ=1,15; ТЗ=1,15; ТЗМ=1,15
| 1 | ОТ |  |  | 8: 82.68; 9: 1.3225; 10: 22.52; 11: 44.77; 12: 1008.22 | [12 empty] | ОТ
| 2 | ЭМ |  |  | 8: 2918.84; 9: 1.4375; 10: 864.34; 11: 13.24; 12: 11443.86 | [12 empty] | ЭМ
| 3 | в т.ч. ОТм |  |  | 8: 415.8; 9: 1.4375; 10: 123.13; 11: 44.77; 12: 5512.53 | [12 empty] | в т.ч. ОТм
| 4 | М |  |  | 8: 3.25; 10: 0.67; 11: 8.16; 12: 5.47 | [12 empty] | М
|  | ЗТ |  |  | 4: чел.-ч; 5: 10.6; 6: 1.3225; 7: 2.8878 | [13 empty] | ЗТ
|  | ЗТм |  |  | 4: чел.-ч; 5: 30.8; 6: 1.4375; 7: 9.1206 | [13 empty] | ЗТм
|  | Итого по расценке |  |  | 8: 3004.77; 10: 887.53; 12: 12457.55 | [14 empty] | Итого по расценке
|  | ФОТ |  |  | 10: 145.65; 12: 6520.75 | [13 empty] | ФОТ
| Приказ № 812/пр от 21.12.2020 Прил. п.1.1 | НР Земляные работы, выполняемые механизированным способом |  |  | 4: %; 5: 92; 7: 92; 10: 134; 12: 5999.09 | [13 empty] | НР Земляные работы, выполняемые механизированным способом
| Приказ № 774/пр от 11.12.2020 Прил. п.1.1, Приказ № 774/пр от 11.12.2020 п.16 | СП Земляные работы, выполняемые механизированным способом |  |  | % | 46 | 0.85 | 39.1 |  |  | 56.95 |  | 2549.61 | [13 empty] | СП Земляные работы, выполняемые механизированным способом
|  | Всего по позиции |  |  | 10: 1078.48; 12: 21006.25 | [15 empty] | Всего по позиции
2 | ФЕР01-02-057-02 | Доработка грунта вручную в траншеях глубиной до 2 м без креплений с откосами, группа грунтов: 2 |  |  | 4: 100 м3; 5: 0.062; 6: 1; 7: 0.062 | [9 empty] | Доработка грунта вручную в траншеях глубиной до 2 м без креплений с откосами, группа грунтов: 2
|  | Объем=6,2 / 100 | [21 empty] | Объем=6,2 / 100
| Прил.1.12 п.3.187 | Доработка вручную, зачистка дна и стенок с выкидкой грунта в котлованах и траншеях, разработанных механизированным способом ОЗП=1,2; ТЗ=1,2 | [22 empty] | Доработка вручную, зачистка дна и стенок с выкидкой грунта в котлованах и траншеях, разработанных механизированным способом ОЗП=1,2; ТЗ=1,2
| Приказ от 04.08.2020 № 421/пр п.58б | При применении сметных норм, включенных в сборники ГЭСН (ФЕР, ТЕР), аналогичных технологическим процессам в новом строительстве, в том числе по возведению новых конструктивных элементов ОЗП=1,15; ЭМ=1,25 к расх.; ЗПМ=1,25; ТЗ=1,15; ТЗМ=1,25 | [22 empty] | При применении сметных норм, включенных в сборники ГЭСН (ФЕР, ТЕР), аналогичных технологическим процессам в новом строительстве, в том числе по возведению новых конструктивных элементов ОЗП=1,15; ЭМ=1,25 к расх.; ЗПМ=1,25; ТЗ=1,15; ТЗМ=1,25
| Приказ от 07.07.2022 № 557/пр прил.8 табл.2 п.3 | Производство работ осуществляется на территории действующего предприятия с наличием в зоне производства работ одного или нескольких из перечисленных ниже факторов: - разветвленная сеть транспортных и инженерных коммуникаций; - стесненные условия для складирования материалов; - действующее технологическое оборудование; - движение технологического транспорта ОЗП=1,15; ЭМ=1,15 к расх.; ЗПМ=1,15; ТЗ=1,15; ТЗМ=1,15 | [22 empty] | Производство работ осуществляется на территории действующего предприятия с наличием в зоне производства работ одного или нескольких из перечисленных ниже факторов: - разветвленная сеть транспортных и инженерных коммуникаций; - стесненные условия для складирования материалов; - действующее технологическое оборудование; - движение технологического транспорта ОЗП=1,15; ЭМ=1,15 к расх.; ЗПМ=1,15; ТЗ=1,15; ТЗМ=1,15
| 1 | ОТ |  |  | 8: 1201.2; 9: 1.587; 10: 118.19; 11: 44.77; 12: 5291.37 | [12 empty] | ОТ
|  | ЗТ |  |  | 4: чел.-ч; 5: 154; 6: 1.587; 7: 15.1527 | [13 empty] | ЗТ
|  | Итого по расценке |  |  | 8: 1201.2; 10: 118.19; 12: 5291.37 | [14 empty] | Итого по расценке
|  | ФОТ |  |  | 10: 118.19; 12: 5291.37 | [13 empty] | ФОТ
| Приказ № 812/пр от 21.12.2020 Прил. п.1.2 | НР Земляные работы, выполняемые ручным способом |  |  | 4: %; 5: 89; 7: 89; 10: 105.19; 12: 4709.32 | [13 empty] | НР Земляные работы, выполняемые ручным способом
| Приказ № 774/пр от 11.12.2020 Прил. п.1.2, Приказ № 774/пр от 11.12.2020 п.16 | СП Земляные работы, выполняемые ручным способом |  |  | % | 40 | 0.85 | 34 |  |  | 40.18 |  | 1799.07 | [13 empty] | СП Земляные работы, выполняемые ручным способом
|  | Всего по позиции |  |  | 10: 263.56; 12: 11799.76 | [15 empty] | Всего по позиции
120 | ФЕР01-01-033-01 | Засыпка траншей и котлованов с перемещением грунта до 5 м бульдозерами мощностью: 59 кВт (80 л.с.), группа грунтов 1 |  |  | 4: 1000 м3; 5: 0.1254; 6: 1; 7: 0.1254 | [9 empty] | Засыпка траншей и котлованов с перемещением грунта до 5 м бульдозерами мощностью: 59 кВт (80 л.с.), группа грунтов 1
|  | Объем=125,4 / 1000 | [21 empty] | Объем=125,4 / 1000
| Приказ от 04.08.2020 № 421/пр п.58б | При применении сметных норм, включенных в сборники ГЭСН (ФЕР, ТЕР), аналогичных технологическим процессам в новом строительстве, в том числе по возведению новых конструктивных элементов ОЗП=1,15; ЭМ=1,25 к расх.; ЗПМ=1,25; ТЗ=1,15; ТЗМ=1,25 | [22 empty] | При применении сметных норм, включенных в сборники ГЭСН (ФЕР, ТЕР), аналогичных технологическим процессам в новом строительстве, в том числе по возведению новых конструктивных элементов ОЗП=1,15; ЭМ=1,25 к расх.; ЗПМ=1,25; ТЗ=1,15; ТЗМ=1,25
| Приказ от 07.07.2022 № 557/пр прил.8 табл.2 п.3 | Производство работ осуществляется на территории действующего предприятия с наличием в зоне производства работ одного или нескольких из перечисленных ниже факторов: - разветвленная сеть транспортных и инженерных коммуникаций; - стесненные условия для складирования материалов; - действующее технологическое оборудование; - движение технологического транспорта ОЗП=1,15; ЭМ=1,15 к расх.; ЗПМ=1,15; ТЗ=1,15; ТЗМ=1,15 | [22 empty] | Производство работ осуществляется на территории действующего предприятия с наличием в зоне производства работ одного или нескольких из перечисленных ниже факторов: - разветвленная сеть транспортных и инженерных коммуникаций; - стесненные условия для складирования материалов; - действующее технологическое оборудование; - движение технологического транспорта ОЗП=1,15; ЭМ=1,15 к расх.; ЗПМ=1,15; ТЗ=1,15; ТЗМ=1,15
| 2 | ЭМ |  |  | 8: 410.94; 9: 1.4375; 10: 74.08; 11: 13.24; 12: 980.82 | [12 empty] | ЭМ
| 3 | в т.ч. ОТм |  |  | 8: 80.16; 9: 1.4375; 10: 14.45; 11: 44.77; 12: 646.93 | [12 empty] | в т.ч. ОТм
|  | ЗТм |  |  | 4: чел.-ч; 5: 6.91; 6: 1.4375; 7: 1.2456 | [13 empty] | ЗТм
|  | Итого по расценке |  |  | 8: 410.94; 10: 74.08; 12: 980.82 | [14 empty] | Итого по расценке
|  | ФОТ |  |  | 10: 14.45; 12: 646.93 | [13 empty] | ФОТ
| Приказ № 812/пр от 21.12.2020 Прил. п.1.1 | НР Земляные работы, выполняемые механизированным способом |  |  | 4: %; 5: 92; 7: 92; 10: 13.29; 12: 595.18 | [13 empty] | НР Земляные работы, выполняемые механизированным способом
| Приказ № 774/пр от 11.12.2020 Прил. п.1.1, Приказ № 774/пр от 11.12.2020 п.16 | СП Земляные работы, выполняемые механизированным способом |  |  | % | 46 | 0.85 | 39.1 |  |  | 5.65 |  | 252.95 | [13 empty] | СП Земляные работы, выполняемые механизированным способом
|  | Всего по позиции |  |  | 10: 93.02; 12: 1828.95 | [15 empty] | Всего по позиции
122 | ФЕР01-02-061-01 | Засыпка вручную траншей, пазух котлованов и ям, группа грунтов: 1 |  |  | 4: 100 м3; 5: 0.3443; 6: 1; 7: 0.3443 | [9 empty] | Засыпка вручную траншей, пазух котлованов и ям, группа грунтов: 1
|  | Объем=34,43 / 100 | [21 empty] | Объем=34,43 / 100
| Приказ от 04.08.2020 № 421/пр п.58б | При применении сметных норм, включенных в сборники ГЭСН (ФЕР, ТЕР), аналогичных технологическим процессам в новом строительстве, в том числе по возведению новых конструктивных элементов ОЗП=1,15; ЭМ=1,25 к расх.; ЗПМ=1,25; ТЗ=1,15; ТЗМ=1,25 | [22 empty] | При применении сметных норм, включенных в сборники ГЭСН (ФЕР, ТЕР), аналогичных технологическим процессам в новом строительстве, в том числе по возведению новых конструктивных элементов ОЗП=1,15; ЭМ=1,25 к расх.; ЗПМ=1,25; ТЗ=1,15; ТЗМ=1,25
| Приказ от 07.07.2022 № 557/пр прил.8 табл.2 п.3 | Производство работ осуществляется на территории действующего предприятия с наличием в зоне производства работ одного или нескольких из перечисленных ниже факторов: - разветвленная сеть транспортных и инженерных коммуникаций; - стесненные условия для складирования материалов; - действующее технологическое оборудование; - движение технологического транспорта ОЗП=1,15; ЭМ=1,15 к расх.; ЗПМ=1,15; ТЗ=1,15; ТЗМ=1,15 | [22 empty] | Производство работ осуществляется на территории действующего предприятия с наличием в зоне производства работ одного или нескольких из перечисленных ниже факторов: - разветвленная сеть транспортных и инженерных коммуникаций; - стесненные условия для складирования материалов; - действующее технологическое оборудование; - движение технологического транспорта ОЗП=1,15; ЭМ=1,15 к расх.; ЗПМ=1,15; ТЗ=1,15; ТЗМ=1,15
| 1 | ОТ |  |  | 8: 663.75; 9: 1.3225; 10: 302.23; 11: 44.77; 12: 13530.84 | [12 empty] | ОТ
|  | ЗТ |  |  | 4: чел.-ч; 5: 88.5; 6: 1.3225; 7: 40.2973 | [13 empty] | ЗТ
|  | Итого по расценке |  |  | 8: 663.75; 10: 302.23; 12: 13530.84 | [14 empty] | Итого по расценке
|  | ФОТ |  |  | 10: 302.23; 12: 13530.84 | [13 empty] | ФОТ
| Приказ № 812/пр от 21.12.2020 Прил. п.1.2 | НР Земляные работы, выполняемые ручным способом |  |  | 4: %; 5: 89; 7: 89; 10: 268.98; 12: 12042.45 | [13 empty] | НР Земляные работы, выполняемые ручным способом
| Приказ № 774/пр от 11.12.2020 Прил. п.1.2, Приказ № 774/пр от 11.12.2020 п.16 | СП Земляные работы, выполняемые ручным способом |  |  | % | 40 | 0.85 | 34 |  |  | 102.76 |  | 4600.49 | [13 empty] | СП Земляные работы, выполняемые ручным способом
|  | Всего по позиции |  |  | 10: 673.97; 12: 30173.78 | [15 empty] | Всего по позиции
107 | Цена Поставщика ООО “Грунт-маркет” | Песок карьерный |  |  | м3 | 172.37 | 1 | 172.37 | 141.59 |  | 24405.87 | 8.16 | 199151.9 | [9 empty] | Песок карьерный
|  | (Материалы для строительных работ) | [27 empty] | (Материалы для строительных работ)
|  | Объем=137,94+34,43 | [21 empty] | Объем=137,94+34,43
|  | Цена=1370/1,2/8,16*1,012 | [28 empty] | Цена=1370/1,2/8,16*1,012
|  | Всего по позиции |  |  | 10: 24405.87; 12: 199151.9 | [15 empty] | Всего по позиции
124 | ФЕР01-02-060-01 | Погрузка вручную неуплотненного грунта из штабелей и отвалов в транспортные средства, группа грунтов: 1 |  |  | 4: 100 м3; 5: 0.062; 6: 1; 7: 0.062 | [9 empty] | Погрузка вручную неуплотненного грунта из штабелей и отвалов в транспортные средства, группа грунтов: 1
|  | Объем=6,2 / 100 | [21 empty] | Объем=6,2 / 100
| Приказ от 04.08.2020 № 421/пр п.58б | При применении сметных норм, включенных в сборники ГЭСН (ФЕР, ТЕР), аналогичных технологическим процессам в новом строительстве, в том числе по возведению новых конструктивных элементов ОЗП=1,15; ЭМ=1,25 к расх.; ЗПМ=1,25; ТЗ=1,15; ТЗМ=1,25 | [22 empty] | При применении сметных норм, включенных в сборники ГЭСН (ФЕР, ТЕР), аналогичных технологическим процессам в новом строительстве, в том числе по возведению новых конструктивных элементов ОЗП=1,15; ЭМ=1,25 к расх.; ЗПМ=1,25; ТЗ=1,15; ТЗМ=1,25
| Приказ от 07.07.2022 № 557/пр прил.8 табл.2 п.3 | Производство работ осуществляется на территории действующего предприятия с наличием в зоне производства работ одного или нескольких из перечисленных ниже факторов: - разветвленная сеть транспортных и инженерных коммуникаций; - стесненные условия для складирования материалов; - действующее технологическое оборудование; - движение технологического транспорта ОЗП=1,15; ЭМ=1,15 к расх.; ЗПМ=1,15; ТЗ=1,15; ТЗМ=1,15 | [22 empty] | Производство работ осуществляется на территории действующего предприятия с наличием в зоне производства работ одного или нескольких из перечисленных ниже факторов: - разветвленная сеть транспортных и инженерных коммуникаций; - стесненные условия для складирования материалов; - действующее технологическое оборудование; - движение технологического транспорта ОЗП=1,15; ЭМ=1,15 к расх.; ЗПМ=1,15; ТЗ=1,15; ТЗМ=1,15
| 1 | ОТ |  |  | 8: 401.7; 9: 1.3225; 10: 32.94; 11: 44.77; 12: 1474.72 | [12 empty] | ОТ
|  | ЗТ |  |  | 4: чел.-ч; 5: 53.56; 6: 1.3225; 7: 4.3917 | [13 empty] | ЗТ
|  | Итого по расценке |  |  | 8: 401.7; 10: 32.94; 12: 1474.72 | [14 empty] | Итого по расценке
|  | ФОТ |  |  | 10: 32.94; 12: 1474.72 | [13 empty] | ФОТ
| Приказ № 812/пр от 21.12.2020 Прил. п.1.2 | НР Земляные работы, выполняемые ручным способом |  |  | 4: %; 5: 89; 7: 89; 10: 29.32; 12: 1312.5 | [13 empty] | НР Земляные работы, выполняемые ручным способом
| Приказ № 774/пр от 11.12.2020 Прил. п.1.2, Приказ № 774/пр от 11.12.2020 п.16 | СП Земляные работы, выполняемые ручным способом |  |  | % | 40 | 0.85 | 34 |  |  | 11.2 |  | 501.4 | [13 empty] | СП Земляные работы, выполняемые ручным способом
|  | Всего по позиции |  |  | 10: 73.46; 12: 3288.62 | [15 empty] | Всего по позиции
1 | Цена поставщика ООО "Террус" | Перевозка и утилизация отходов 4-5 класса опасности |  |  | м3 | 212.2 | 1 | 212.2 | 162.38 |  | 34457.04 | 8.16 | 281169.45 | [9 empty] | Перевозка и утилизация отходов 4-5 класса опасности
|  | (Материалы для строительных работ) | [27 empty] | (Материалы для строительных работ)
|  | Объем=206+6,2 | [21 empty] | Объем=206+6,2
|  | Цена=1590/1,2/8,16 | [28 empty] | Цена=1590/1,2/8,16
|  | Всего по позиции |  |  | 10: 34457.04; 12: 281169.45 | [15 empty] | Всего по позиции
|  | Итоги по разделу 1 Земляные работы под монолитных ж/б канал : | [29 empty] | Итоги по разделу 1 Земляные работы под монолитных ж/б канал :
|  | Итого прямые затраты (справочно) |  |  | 10: 60277.88 | [19 empty] | Итого прямые затраты (справочно)
|  | в том числе: | [30 empty] | в том числе:
|  | Оплата труда рабочих |  |  | 10: 475.88 | [19 empty] | Оплата труда рабочих
|  | Эксплуатация машин |  |  | 10: 938.42 | [19 empty] | Эксплуатация машин
|  | в том числе оплата труда машинистов (Отм) |  |  | 10: 137.58 | [19 empty] | в том числе оплата труда машинистов (Отм)
|  | Материалы |  |  | 10: 58863.58 | [19 empty] | Материалы
|  | Строительные работы |  |  | 10: 61045.4 | [19 empty] | Строительные работы
|  | в том числе: | [30 empty] | в том числе:
|  | оплата труда |  |  | 10: 475.88 | [19 empty] | оплата труда
|  | эксплуатация машин и механизмов |  |  | 10: 938.42 | [19 empty] | эксплуатация машин и механизмов
|  | в том числе оплата труда машинистов (ОТм) |  |  | 10: 137.58 | [19 empty] | в том числе оплата труда машинистов (ОТм)
|  | материалы |  |  | 10: 58863.58 | [19 empty] | материалы
|  | накладные расходы |  |  | 10: 550.78 | [19 empty] | накладные расходы
|  | сметная прибыль |  |  | 10: 216.74 | [19 empty] | сметная прибыль
|  | Итого ФОТ (справочно) |  |  | 10: 613.46 | [19 empty] | Итого ФОТ (справочно)
|  | Итого накладные расходы (справочно) |  |  | 10: 550.78 | [19 empty] | Итого накладные расходы (справочно)
|  | Итого сметная прибыль (справочно) |  |  | 10: 216.74 | [19 empty] | Итого сметная прибыль (справочно)
|  | Итого по разделу 1 Земляные работы под монолитных ж/б канал |  |  | 10: 61045.4 | [20 empty] | Итого по разделу 1 Земляные работы под монолитных ж/б канал
Раздел 2. Устройство непроходных каналов (лист 9) | [21 empty] | Раздел 2. Устройство непроходных каналов (лист 9)
9 | ФЕР06-01-001-01 | Устройство бетонной подготовки |  |  | 4: 100 м3; 5: 0.0268; 6: 1; 7: 0.0268 | [9 empty] | Устройство бетонной подготовки
|  | Объем=2,68 / 100 | [21 empty] | Объем=2,68 / 100
| Приказ от 04.08.2020 № 421/пр п.58б | При применении сметных норм, включенных в сборники ГЭСН (ФЕР, ТЕР), аналогичных технологическим процессам в новом строительстве, в том числе по возведению новых конструктивных элементов ОЗП=1,15; ЭМ=1,25 к расх.; ЗПМ=1,25; ТЗ=1,15; ТЗМ=1,25 | [22 empty] | При применении сметных норм, включенных в сборники ГЭСН (ФЕР, ТЕР), аналогичных технологическим процессам в новом строительстве, в том числе по возведению новых конструктивных элементов ОЗП=1,15; ЭМ=1,25 к расх.; ЗПМ=1,25; ТЗ=1,15; ТЗМ=1,25
| Приказ от 07.07.2022 № 557/пр прил.8 табл.2 п.3 | Производство работ осуществляется на территории действующего предприятия с наличием в зоне производства работ одного или нескольких из перечисленных ниже факторов: - разветвленная сеть транспортных и инженерных коммуникаций; - стесненные условия для складирования материалов; - действующее технологическое оборудование; - движение технологического транспорта ОЗП=1,15; ЭМ=1,15 к расх.; ЗПМ=1,15; ТЗ=1,15; ТЗМ=1,15 | [22 empty] | Производство работ осуществляется на территории действующего предприятия с наличием в зоне производства работ одного или нескольких из перечисленных ниже факторов: - разветвленная сеть транспортных и инженерных коммуникаций; - стесненные условия для складирования материалов; - действующее технологическое оборудование; - движение технологического транспорта ОЗП=1,15; ЭМ=1,15 к расх.; ЗПМ=1,15; ТЗ=1,15; ТЗМ=1,15
| 1 | ОТ |  |  | 8: 1053; 9: 1.3225; 10: 37.32; 11: 44.77; 12: 1670.82 | [12 empty] | ОТ
| 2 | ЭМ |  |  | 8: 1566.06; 9: 1.4375; 10: 60.33; 11: 13.24; 12: 798.77 | [12 empty] | ЭМ
| 3 | в т.ч. ОТм |  |  | 8: 244.39; 9: 1.4375; 10: 9.42; 11: 44.77; 12: 421.73 | [12 empty] | в т.ч. ОТм
| 4 | М |  |  | 8: 909.27; 10: 24.37; 11: 8.16; 12: 198.86 | [12 empty] | М
|  | ЗТ |  |  | 4: чел.-ч; 5: 135; 6: 1.3225; 7: 4.7848 | [13 empty] | ЗТ
|  | ЗТм |  |  | 4: чел.-ч; 5: 18.12; 6: 1.4375; 7: 0.69807 | [13 empty] | ЗТм
|  | Итого по расценке |  |  | 8: 3528.33; 10: 122.02; 12: 2668.45 | [14 empty] | Итого по расценке
|  | ФОТ |  |  | 10: 46.74; 12: 2092.55 | [13 empty] | ФОТ
| Приказ № 812/пр от 21.12.2020 Прил. п.6 | НР Бетонные и железобетонные монолитные конструкции и работы в строительстве |  |  | 4: %; 5: 102; 7: 102; 10: 47.67; 12: 2134.4 | [13 empty] | НР Бетонные и железобетонные монолитные конструкции и работы в строительстве
| Приказ № 774/пр от 11.12.2020 Прил. п.6, Приказ № 774/пр от 11.12.2020 п.16 | СП Бетонные и железобетонные монолитные конструкции и работы в строительстве |  |  | % | 58 | 0.85 | 49.3 |  |  | 23.04 |  | 1031.63 | [13 empty] | СП Бетонные и железобетонные монолитные конструкции и работы в строительстве
|  | Всего по позиции |  |  | 10: 192.73; 12: 5834.48 | [15 empty] | Всего по позиции
10 | ФССЦ-04.1.02.05-0004 | Смеси бетонные тяжелого бетона (БСТ), класс В10 (М150) |  |  | м3 | 2.74 | 1 | 2.74 | 490 |  | 1342.6 | 8.16 | 10955.62 | [9 empty] | Смеси бетонные тяжелого бетона (БСТ), класс В10 (М150)
|  | (Материалы для строительных работ) | [27 empty] | (Материалы для строительных работ)
|  | Всего по позиции |  |  | 10: 1342.6; 12: 10955.62 | [15 empty] | Всего по позиции
11 | ФЕР06-13-001-03 | Устройство стен и плоских днищ при толщине: до 150 мм прямоугольных сооружений |  |  | 4: 100 м3; 5: 0.0676; 6: 1; 7: 0.0676 | [9 empty] | Устройство стен и плоских днищ при толщине: до 150 мм прямоугольных сооружений
|  | Объем=(3,23+3,53) / 100 | [21 empty] | Объем=(3,23+3,53) / 100
| Приказ от 04.08.2020 № 421/пр п.58б | При применении сметных норм, включенных в сборники ГЭСН (ФЕР, ТЕР), аналогичных технологическим процессам в новом строительстве, в том числе по возведению новых конструктивных элементов ОЗП=1,15; ЭМ=1,25 к расх.; ЗПМ=1,25; ТЗ=1,15; ТЗМ=1,25 | [22 empty] | При применении сметных норм, включенных в сборники ГЭСН (ФЕР, ТЕР), аналогичных технологическим процессам в новом строительстве, в том числе по возведению новых конструктивных элементов ОЗП=1,15; ЭМ=1,25 к расх.; ЗПМ=1,25; ТЗ=1,15; ТЗМ=1,25
| Приказ от 07.07.2022 № 557/пр прил.8 табл.2 п.3 | Производство работ осуществляется на территории действующего предприятия с наличием в зоне производства работ одного или нескольких из перечисленных ниже факторов: - разветвленная сеть транспортных и инженерных коммуникаций; - стесненные условия для складирования материалов; - действующее технологическое оборудование; - движение технологического транспорта ОЗП=1,15; ЭМ=1,15 к расх.; ЗПМ=1,15; ТЗ=1,15; ТЗМ=1,15 | [22 empty] | Производство работ осуществляется на территории действующего предприятия с наличием в зоне производства работ одного или нескольких из перечисленных ниже факторов: - разветвленная сеть транспортных и инженерных коммуникаций; - стесненные условия для складирования материалов; - действующее технологическое оборудование; - движение технологического транспорта ОЗП=1,15; ЭМ=1,15 к расх.; ЗПМ=1,15; ТЗ=1,15; ТЗМ=1,15
| 1 | ОТ |  |  | 8: 11740.6; 9: 1.3225; 10: 1049.62; 11: 44.77; 12: 46991.49 | [12 empty] | ОТ
| 2 | ЭМ |  |  | 8: 13693.92; 9: 1.4375; 10: 1330.71; 11: 13.24; 12: 17618.6 | [12 empty] | ЭМ
| 3 | в т.ч. ОТм |  |  | 8: 1884.46; 9: 1.4375; 10: 183.12; 11: 44.77; 12: 8198.28 | [12 empty] | в т.ч. ОТм
| 4 | М |  |  | 8: 6821.32; 10: 461.12; 11: 8.16; 12: 3762.74 | [12 empty] | М
|  | ЗТ |  |  | 4: чел.-ч; 5: 1249; 6: 1.3225; 7: 111.6618 | [13 empty] | ЗТ
|  | ЗТм |  |  | 4: чел.-ч; 5: 140.18; 6: 1.4375; 7: 13.622 | [13 empty] | ЗТм
|  | Итого по расценке |  |  | 8: 32255.84; 10: 2841.45; 12: 68372.83 | [14 empty] | Итого по расценке
|  | ФОТ |  |  | 10: 1232.74; 12: 55189.77 | [13 empty] | ФОТ
| Приказ № 812/пр от 21.12.2020 Прил. п.6 | НР Бетонные и железобетонные монолитные конструкции и работы в строительстве |  |  | 4: %; 5: 102; 7: 102; 10: 1257.39; 12: 56293.57 | [13 empty] | НР Бетонные и железобетонные монолитные конструкции и работы в строительстве
| Приказ № 774/пр от 11.12.2020 Прил. п.6, Приказ № 774/пр от 11.12.2020 п.16 | СП Бетонные и железобетонные монолитные конструкции и работы в строительстве |  |  | % | 58 | 0.85 | 49.3 |  |  | 607.74 |  | 27208.56 | [13 empty] | СП Бетонные и железобетонные монолитные конструкции и работы в строительстве
|  | Всего по позиции |  |  | 10: 4706.58; 12: 151874.96 | [15 empty] | Всего по позиции
12 | ФССЦ-04.1.02.05-0011 | Смеси бетонные тяжелого бетона (БСТ), класс В30 (М400) |  |  | м3 | 6.8614 | 1 | 6.8614 | 790 |  | 5420.51 | 8.16 | 44231.36 | [9 empty] | Смеси бетонные тяжелого бетона (БСТ), класс В30 (М400)
|  | (Материалы для строительных работ) | [27 empty] | (Материалы для строительных работ)
|  | Всего по позиции |  |  | 10: 5420.51; 12: 44231.36 | [15 empty] | Всего по позиции
125 | ФССЦ-04.1.02.05-0011 | Смеси бетонные тяжелого бетона (БСТ), класс B30 (М400) |  |  | м3 | 6.8614 | 1 | 6.8614 | 790 | 0.013455 | 72.93 | 8.16 | 595.11 | [9 empty] | Смеси бетонные тяжелого бетона (БСТ), класс B30 (М400)
|  | (Материалы для строительных работ) | [27 empty] | (Материалы для строительных работ)
|  | Перевод в отповую цену 708,80/790=0,897 МАТ=0,897 к расх. | [22 empty] | Перевод в отповую цену 708,80/790=0,897 МАТ=0,897 к расх.
|  | Надбавка на W6 1,5% МАТ=0,015 к расх. | [22 empty] | Надбавка на W6 1,5% МАТ=0,015 к расх.
|  | Всего по позиции |  |  | 10: 72.93; 12: 595.11 | [15 empty] | Всего по позиции
13 | ФССЦ-08.4.03.03-0007 | Сталь арматурная рифленая свариваемая, класс А500С, диаметр 18 мм |  |  | т | 0.5076 | 1 | 0.5076 | 5488.69 |  | 2786.06 | 8.16 | 22734.25 | [9 empty] | Сталь арматурная рифленая свариваемая, класс А500С, диаметр 18 мм
|  | (Материалы для строительных работ) | [27 empty] | (Материалы для строительных работ)
|  | Объем=0,47*1,08 | [21 empty] | Объем=0,47*1,08
|  | Всего по позиции |  |  | 10: 2786.06; 12: 22734.25 | [15 empty] | Всего по позиции
14 | ФССЦ-08.4.03.03-0004 | Сталь арматурная рифленая свариваемая, класс А500С, диаметр 12 мм |  |  | т | 0.106 | 1 | 0.106 | 5584.58 |  | 591.97 | 8.16 | 4830.48 | [9 empty] | Сталь арматурная рифленая свариваемая, класс А500С, диаметр 12 мм
|  | (Материалы для строительных работ) | [27 empty] | (Материалы для строительных работ)
|  | Объем=0,1*1,06 | [21 empty] | Объем=0,1*1,06
|  | Всего по позиции |  |  | 10: 591.97; 12: 4830.48 | [15 empty] | Всего по позиции
15 | ФССЦ-08.4.03.03-0002 | Сталь арматурная рифленая свариваемая, класс А500С, диаметр 8 мм |  |  | т | 0.16 | 1 | 0.16 | 6213.48 |  | 994.16 | 8.16 | 8112.35 | [9 empty] | Сталь арматурная рифленая свариваемая, класс А500С, диаметр 8 мм
|  | (Материалы для строительных работ) | [27 empty] | (Материалы для строительных работ)
|  | Всего по позиции |  |  | 10: 994.16; 12: 8112.35 | [15 empty] | Всего по позиции
16 | ФЕР06-03-004-08 | Установка стальных конструкций, остающихся в теле бетона |  |  | 4: т; 5: 0.0688; 6: 1; 7: 0.0688 | [9 empty] | Установка стальных конструкций, остающихся в теле бетона
|  | Объем=34,4*2/1000 | [21 empty] | Объем=34,4*2/1000
| Приказ от 04.08.2020 № 421/пр п.58б | При применении сметных норм, включенных в сборники ГЭСН (ФЕР, ТЕР), аналогичных технологическим процессам в новом строительстве, в том числе по возведению новых конструктивных элементов ОЗП=1,15; ЭМ=1,25 к расх.; ЗПМ=1,25; ТЗ=1,15; ТЗМ=1,25 | [22 empty] | При применении сметных норм, включенных в сборники ГЭСН (ФЕР, ТЕР), аналогичных технологическим процессам в новом строительстве, в том числе по возведению новых конструктивных элементов ОЗП=1,15; ЭМ=1,25 к расх.; ЗПМ=1,25; ТЗ=1,15; ТЗМ=1,25
| Приказ от 07.07.2022 № 557/пр прил.8 табл.2 п.3 | Производство работ осуществляется на территории действующего предприятия с наличием в зоне производства работ одного или нескольких из перечисленных ниже факторов: - разветвленная сеть транспортных и инженерных коммуникаций; - стесненные условия для складирования материалов; - действующее технологическое оборудование; - движение технологического транспорта ОЗП=1,15; ЭМ=1,15 к расх.; ЗПМ=1,15; ТЗ=1,15; ТЗМ=1,15 | [22 empty] | Производство работ осуществляется на территории действующего предприятия с наличием в зоне производства работ одного или нескольких из перечисленных ниже факторов: - разветвленная сеть транспортных и инженерных коммуникаций; - стесненные условия для складирования материалов; - действующее технологическое оборудование; - движение технологического транспорта ОЗП=1,15; ЭМ=1,15 к расх.; ЗПМ=1,15; ТЗ=1,15; ТЗМ=1,15
| 1 | ОТ |  |  | 8: 408.85; 9: 1.3225; 10: 37.2; 11: 44.77; 12: 1665.44 | [12 empty] | ОТ
| 2 | ЭМ |  |  | 8: 425.84; 9: 1.4375; 10: 42.12; 11: 13.24; 12: 557.67 | [12 empty] | ЭМ
| 3 | в т.ч. ОТм |  |  | 8: 51.59; 9: 1.4375; 10: 5.1; 11: 44.77; 12: 228.33 | [12 empty] | в т.ч. ОТм
| 4 | М |  |  | 8: 72.21; 10: 4.97; 11: 8.16; 12: 40.56 | [12 empty] | М
|  | ЗТ |  |  | 4: чел.-ч; 5: 42.5; 6: 1.3225; 7: 3.867 | [13 empty] | ЗТ
|  | ЗТм |  |  | 4: чел.-ч; 5: 4.16; 6: 1.4375; 7: 0.41142 | [13 empty] | ЗТм
|  | Итого по расценке |  |  | 8: 906.9; 10: 84.29; 12: 2263.67 | [14 empty] | Итого по расценке
|  | ФОТ |  |  | 10: 42.3; 12: 1893.77 | [13 empty] | ФОТ
| Приказ № 812/пр от 21.12.2020 Прил. п.6 | НР Бетонные и железобетонные монолитные конструкции и работы в строительстве |  |  | 4: %; 5: 102; 7: 102; 10: 43.15; 12: 1931.65 | [13 empty] | НР Бетонные и железобетонные монолитные конструкции и работы в строительстве
| Приказ № 774/пр от 11.12.2020 Прил. п.6, Приказ № 774/пр от 11.12.2020 п.16 | СП Бетонные и железобетонные монолитные конструкции и работы в строительстве |  |  | % | 58 | 0.85 | 49.3 |  |  | 20.85 |  | 933.63 | [13 empty] | СП Бетонные и железобетонные монолитные конструкции и работы в строительстве
|  | Всего по позиции |  |  | 10: 148.29; 12: 5128.95 | [15 empty] | Всего по позиции
17 | ФССЦ-08.3.08.02-0074 | Сталь угловая равнополочная, марка стали: Ст3пс, шириной полок 140-140 мм |  |  | т | 0.0688 | 1 | 0.0688 | 4724.75 |  | 325.06 | 8.16 | 2652.49 | [9 empty] | Сталь угловая равнополочная, марка стали: Ст3пс, шириной полок 140-140 мм
|  | (Материалы для строительных работ) | [27 empty] | (Материалы для строительных работ)
|  | Объем=34,4*2/1000 | [21 empty] | Объем=34,4*2/1000
|  | Всего по позиции |  |  | 10: 325.06; 12: 2652.49 | [15 empty] | Всего по позиции
18 | ФЕР06-03-004-10 | Установка закладных деталей весом: до 20 кг |  |  | 4: т; 5: 0.0198; 6: 1; 7: 0.0198 | [9 empty] | Установка закладных деталей весом: до 20 кг
|  | Объем=6*3,3/1000 | [21 empty] | Объем=6*3,3/1000
| Приказ от 04.08.2020 № 421/пр п.58б | При применении сметных норм, включенных в сборники ГЭСН (ФЕР, ТЕР), аналогичных технологическим процессам в новом строительстве, в том числе по возведению новых конструктивных элементов ОЗП=1,15; ЭМ=1,25 к расх.; ЗПМ=1,25; ТЗ=1,15; ТЗМ=1,25 | [22 empty] | При применении сметных норм, включенных в сборники ГЭСН (ФЕР, ТЕР), аналогичных технологическим процессам в новом строительстве, в том числе по возведению новых конструктивных элементов ОЗП=1,15; ЭМ=1,25 к расх.; ЗПМ=1,25; ТЗ=1,15; ТЗМ=1,25
| Приказ от 07.07.2022 № 557/пр прил.8 табл.2 п.3 | Производство работ осуществляется на территории действующего предприятия с наличием в зоне производства работ одного или нескольких из перечисленных ниже факторов: - разветвленная сеть транспортных и инженерных коммуникаций; - стесненные условия для складирования материалов; - действующее технологическое оборудование; - движение технологического транспорта ОЗП=1,15; ЭМ=1,15 к расх.; ЗПМ=1,15; ТЗ=1,15; ТЗМ=1,15 | [22 empty] | Производство работ осуществляется на территории действующего предприятия с наличием в зоне производства работ одного или нескольких из перечисленных ниже факторов: - разветвленная сеть транспортных и инженерных коммуникаций; - стесненные условия для складирования материалов; - действующее технологическое оборудование; - движение технологического транспорта ОЗП=1,15; ЭМ=1,15 к расх.; ЗПМ=1,15; ТЗ=1,15; ТЗМ=1,15
| 1 | ОТ |  |  | 8: 526.06; 9: 1.3225; 10: 13.78; 11: 44.77; 12: 616.93 | [12 empty] | ОТ
| 2 | ЭМ |  |  | 8: 28.64; 9: 1.4375; 10: 0.82; 11: 13.24; 12: 10.86 | [12 empty] | ЭМ
| 3 | в т.ч. ОТм |  |  | 8: 4.09; 9: 1.4375; 10: 0.12; 11: 44.77; 12: 5.37 | [12 empty] | в т.ч. ОТм
|  | ЗТ |  |  | 4: чел.-ч; 5: 58; 6: 1.3225; 7: 1.5188 | [13 empty] | ЗТ
|  | ЗТм |  |  | 4: чел.-ч; 5: 0.33; 6: 1.4375; 7: 0.0093926 | [13 empty] | ЗТм
|  | Итого по расценке |  |  | 8: 554.7; 10: 14.6; 12: 627.79 | [14 empty] | Итого по расценке
|  | ФОТ |  |  | 10: 13.9; 12: 622.3 | [13 empty] | ФОТ
| Приказ № 812/пр от 21.12.2020 Прил. п.6 | НР Бетонные и железобетонные монолитные конструкции и работы в строительстве |  |  | 4: %; 5: 102; 7: 102; 10: 14.18; 12: 634.75 | [13 empty] | НР Бетонные и железобетонные монолитные конструкции и работы в строительстве
| Приказ № 774/пр от 11.12.2020 Прил. п.6, Приказ № 774/пр от 11.12.2020 п.16 | СП Бетонные и железобетонные монолитные конструкции и работы в строительстве |  |  | % | 58 | 0.85 | 49.3 |  |  | 6.85 |  | 306.79 | [13 empty] | СП Бетонные и железобетонные монолитные конструкции и работы в строительстве
|  | Всего по позиции |  |  | 10: 35.63; 12: 1569.33 | [15 empty] | Всего по позиции
126 | ФССЦ-08.4.01.02-0013 | Детали закладные и накладные, изготовленные с применением сварки, гнутья, сверления (пробивки) отверстий (при наличии одной из этих операций или всего перечня в любых сочетаниях), поставляемые отдельно |  |  | т | 0.0198 | 1 | 0.0198 | 6800 |  | 134.64 | 8.16 | 1098.66 | [9 empty] | Детали закладные и накладные, изготовленные с применением сварки, гнутья, сверления (пробивки) отверстий (при наличии одной из этих операций или всего перечня в любых сочетаниях), поставляемые отдельно
|  | (Бетонные и железобетонные монолитные конструкции и работы в строительстве) | [27 empty] | (Бетонные и железобетонные монолитные конструкции и работы в строительстве)
|  | Всего по позиции |  |  | 10: 134.64; 12: 1098.66 | [15 empty] | Всего по позиции
20 | ФЕР08-01-003-07 | Гидроизоляция боковая обмазочная битумная в 2 слоя по выровненной поверхности бутовой кладки, кирпичу, бетону |  |  | 4: 100 м2; 5: 0.533; 6: 1; 7: 0.533 | [9 empty] | Гидроизоляция боковая обмазочная битумная в 2 слоя по выровненной поверхности бутовой кладки, кирпичу, бетону
|  | Объем=53,3 / 100 | [21 empty] | Объем=53,3 / 100
| Приказ от 04.08.2020 № 421/пр п.58б | При применении сметных норм, включенных в сборники ГЭСН (ФЕР, ТЕР), аналогичных технологическим процессам в новом строительстве, в том числе по возведению новых конструктивных элементов ОЗП=1,15; ЭМ=1,25 к расх.; ЗПМ=1,25; ТЗ=1,15; ТЗМ=1,25 | [22 empty] | При применении сметных норм, включенных в сборники ГЭСН (ФЕР, ТЕР), аналогичных технологическим процессам в новом строительстве, в том числе по возведению новых конструктивных элементов ОЗП=1,15; ЭМ=1,25 к расх.; ЗПМ=1,25; ТЗ=1,15; ТЗМ=1,25
| Приказ от 07.07.2022 № 557/пр прил.8 табл.2 п.3 | Производство работ осуществляется на территории действующего предприятия с наличием в зоне производства работ одного или нескольких из перечисленных ниже факторов: - разветвленная сеть транспортных и инженерных коммуникаций; - стесненные условия для складирования материалов; - действующее технологическое оборудование; - движение технологического транспорта ОЗП=1,15; ЭМ=1,15 к расх.; ЗПМ=1,15; ТЗ=1,15; ТЗМ=1,15 | [22 empty] | Производство работ осуществляется на территории действующего предприятия с наличием в зоне производства работ одного или нескольких из перечисленных ниже факторов: - разветвленная сеть транспортных и инженерных коммуникаций; - стесненные условия для складирования материалов; - действующее технологическое оборудование; - движение технологического транспорта ОЗП=1,15; ЭМ=1,15 к расх.; ЗПМ=1,15; ТЗ=1,15; ТЗМ=1,15
| 1 | ОТ |  |  | 8: 201.61; 9: 1.3225; 10: 142.11; 11: 44.77; 12: 6362.26 | [12 empty] | ОТ
| 2 | ЭМ |  |  | 8: 71.64; 9: 1.4375; 10: 54.89; 11: 13.24; 12: 726.74 | [12 empty] | ЭМ
| 3 | в т.ч. ОТм |  |  | 8: 2.32; 9: 1.4375; 10: 1.78; 11: 44.77; 12: 79.69 | [12 empty] | в т.ч. ОТм
| 4 | М |  |  | 8: 62.75; 10: 33.45; 11: 8.16; 12: 272.95 | [12 empty] | М
|  | ЗТ |  |  | 4: чел.-ч; 5: 21.2; 6: 1.3225; 7: 14.9437 | [13 empty] | ЗТ
|  | ЗТм |  |  | 4: чел.-ч; 5: 0.2; 6: 1.4375; 7: 0.15324 | [13 empty] | ЗТм
|  | Итого по расценке |  |  | 8: 336; 10: 230.45; 12: 7361.95 | [14 empty] | Итого по расценке
|  | ФОТ |  |  | 10: 143.89; 12: 6441.95 | [13 empty] | ФОТ
| Приказ № 812/пр от 21.12.2020 Прил. п.8 | НР Конструкции из кирпича и блоков |  |  | 4: %; 5: 110; 7: 110; 10: 158.28; 12: 7086.15 | [13 empty] | НР Конструкции из кирпича и блоков
| Приказ № 774/пр от 11.12.2020 Прил. п.8, Приказ № 774/пр от 11.12.2020 п.16 | СП Конструкции из кирпича и блоков |  |  | % | 69 | 0.85 | 58.65 |  |  | 84.39 |  | 3778.2 | [13 empty] | СП Конструкции из кирпича и блоков
|  | Всего по позиции |  |  | 10: 473.12; 12: 18226.3 | [15 empty] | Всего по позиции
21 | ФССЦ-01.2.03.02-0012 | Грунтовка битумно-полимерная антикоррозионная для защитного покрытия при температуре эксплуатации от -45 °C до +40 °C |  |  | т | 0.0133 | 1 | 0.0133 | 33439.02 |  | 444.74 | 8.16 | 3629.08 | [9 empty] | Грунтовка битумно-полимерная антикоррозионная для защитного покрытия при температуре эксплуатации от -45 °C до +40 °C
|  | (Материалы для строительных работ) | [27 empty] | (Материалы для строительных работ)
|  | Объем=13,3/1000 | [21 empty] | Объем=13,3/1000
|  | Всего по позиции |  |  | 10: 444.74; 12: 3629.08 | [15 empty] | Всего по позиции
22 | ФССЦ-01.2.03.03-0007 | Мастика битумная |  |  | т | 0.0262 | 1 | 0.0262 | 3316.55 |  | 86.89 | 8.16 | 709.02 | [9 empty] | Мастика битумная
|  | (Материалы для строительных работ) | [27 empty] | (Материалы для строительных работ)
|  | Объем=26,2/1000 | [21 empty] | Объем=26,2/1000
|  | Всего по позиции |  |  | 10: 86.89; 12: 709.02 | [15 empty] | Всего по позиции
128 | ФЕР07-06-002-06 | Устройство плит перекрытий каналов площадью: до 1 м2 |  |  | 4: 100 шт; 5: 0.22; 6: 1; 7: 0.22 | [9 empty] | Устройство плит перекрытий каналов площадью: до 1 м2
|  | Объем=22 / 100 | [21 empty] | Объем=22 / 100
| Приказ от 04.08.2020 № 421/пр п.58б | При применении сметных норм, включенных в сборники ГЭСН (ФЕР, ТЕР), аналогичных технологическим процессам в новом строительстве, в том числе по возведению новых конструктивных элементов ОЗП=1,15; ЭМ=1,25 к расх.; ЗПМ=1,25; ТЗ=1,15; ТЗМ=1,25 | [22 empty] | При применении сметных норм, включенных в сборники ГЭСН (ФЕР, ТЕР), аналогичных технологическим процессам в новом строительстве, в том числе по возведению новых конструктивных элементов ОЗП=1,15; ЭМ=1,25 к расх.; ЗПМ=1,25; ТЗ=1,15; ТЗМ=1,25
| Приказ от 07.07.2022 № 557/пр прил.8 табл.2 п.3 | Производство работ осуществляется на территории действующего предприятия с наличием в зоне производства работ одного или нескольких из перечисленных ниже факторов: - разветвленная сеть транспортных и инженерных коммуникаций; - стесненные условия для складирования материалов; - действующее технологическое оборудование; - движение технологического транспорта ОЗП=1,15; ЭМ=1,15 к расх.; ЗПМ=1,15; ТЗ=1,15; ТЗМ=1,15 | [22 empty] | Производство работ осуществляется на территории действующего предприятия с наличием в зоне производства работ одного или нескольких из перечисленных ниже факторов: - разветвленная сеть транспортных и инженерных коммуникаций; - стесненные условия для складирования материалов; - действующее технологическое оборудование; - движение технологического транспорта ОЗП=1,15; ЭМ=1,15 к расх.; ЗПМ=1,15; ТЗ=1,15; ТЗМ=1,15
| 1 | ОТ |  |  | 8: 497.07; 9: 1.3225; 10: 144.62; 11: 44.77; 12: 6474.64 | [12 empty] | ОТ
| 2 | ЭМ |  |  | 8: 5151.64; 9: 1.4375; 10: 1629.21; 11: 13.24; 12: 21570.74 | [12 empty] | ЭМ
| 3 | в т.ч. ОТм |  |  | 8: 717.8; 9: 1.4375; 10: 227; 11: 44.77; 12: 10162.79 | [12 empty] | в т.ч. ОТм
| 4 | М |  |  | 8: 126.33; 10: 27.79; 11: 8.16; 12: 226.77 | [12 empty] | М
|  | ЗТ |  |  | 4: чел.-ч; 5: 52.88; 6: 1.3225; 7: 15.3854 | [13 empty] | ЗТ
|  | ЗТм |  |  | 4: чел.-ч; 5: 53.17; 6: 1.4375; 7: 16.815 | [13 empty] | ЗТм
|  | Итого по расценке |  |  | 8: 5775.04; 10: 1801.62; 12: 28272.15 | [14 empty] | Итого по расценке
|  | ФОТ |  |  | 10: 371.62; 12: 16637.43 | [13 empty] | ФОТ
| Приказ № 812/пр от 21.12.2020 Прил. п.7 | НР Бетонные и железобетонные сборные конструкции и работы в строительстве |  |  | 4: %; 5: 110; 7: 110; 10: 408.78; 12: 18301.17 | [13 empty] | НР Бетонные и железобетонные сборные конструкции и работы в строительстве
| Приказ № 774/пр от 11.12.2020 Прил. п.7, Приказ № 774/пр от 11.12.2020 п.16 | СП Бетонные и железобетонные сборные конструкции и работы в строительстве |  |  | % | 73 | 0.85 | 62.05 |  |  | 230.59 |  | 10323.53 | [13 empty] | СП Бетонные и железобетонные сборные конструкции и работы в строительстве
|  | Всего по позиции |  |  | 10: 2440.99; 12: 56896.85 | [15 empty] | Всего по позиции
127 | ФССЦ-04.3.01.09-0012 | Раствор готовый кладочный, цементный, М50 |  |  | м3 | -0.0572 | 1 | -0.0572 | 485.9 |  | -27.79 | 8.16 | -226.77 | [9 empty] | Раствор готовый кладочный, цементный, М50
|  | (Бетонные и железобетонные сборные конструкции и работы в строительстве) | [27 empty] | (Бетонные и железобетонные сборные конструкции и работы в строительстве)
|  | Всего по позиции |  |  | 10: -27.79; 12: -226.77 | [15 empty] | Всего по позиции
130 | ФССЦ-04.3.01.09-0014 | Раствор готовый кладочный, цементный, М100 |  |  | м3 | 0.7 | 1 | 0.7 | 519.8 |  | 363.86 | 8.16 | 2969.1 | [9 empty] | Раствор готовый кладочный, цементный, М100
|  | (Бетонные и железобетонные сборные конструкции и работы в строительстве) | [27 empty] | (Бетонные и железобетонные сборные конструкции и работы в строительстве)
|  | Всего по позиции |  |  | 10: 363.86; 12: 2969.1 | [15 empty] | Всего по позиции
26 | Цена поставщика ООО "ТПК ЖБИ-24" | Плита перекрытия ВП-16-6 (Альбом РК 2303-86) |  |  | шт | 22 | 1 | 22 | 515.73 | 1.0506 | 11920.17 | 8.16 | 97268.59 | [9 empty] | Плита перекрытия ВП-16-6 (Альбом РК 2303-86)
|  | (Материалы для строительных работ) | [27 empty] | (Материалы для строительных работ)
|  | Цена=5050/1,2/8,16 | [28 empty] | Цена=5050/1,2/8,16
| Приказ от 04.08.2020 № 421/пр п.92а | Заготовительно-складские расходы для материальных ресурсов (за исключением металлических конструкций) - 2% ПЗ=2% (ОЗП=2%; ЭМ=2%; МАТ=2%) | [22 empty] | Заготовительно-складские расходы для материальных ресурсов (за исключением металлических конструкций) - 2% ПЗ=2% (ОЗП=2%; ЭМ=2%; МАТ=2%)
|  | Транспортные расходы МАТ=1,03 к расх. | [22 empty] | Транспортные расходы МАТ=1,03 к расх.
|  | Всего по позиции |  |  | 10: 11920.17; 12: 97268.59 | [15 empty] | Всего по позиции
Монолитный участок МУ-1 = 2шт | [34 empty] | Монолитный участок МУ-1 = 2шт
131 | ФЕР06-08-001-13 | Устройство перекрытий каналов |  |  | 4: 100 м3; 5: 0.00304; 6: 1; 7: 0.00304 | [9 empty] | Устройство перекрытий каналов
|  | Объем=(0,152*2) / 100 | [21 empty] | Объем=(0,152*2) / 100
| Приказ от 04.08.2020 № 421/пр п.58б | При применении сметных норм, включенных в сборники ГЭСН (ФЕР, ТЕР), аналогичных технологическим процессам в новом строительстве, в том числе по возведению новых конструктивных элементов ОЗП=1,15; ЭМ=1,25 к расх.; ЗПМ=1,25; ТЗ=1,15; ТЗМ=1,25 | [22 empty] | При применении сметных норм, включенных в сборники ГЭСН (ФЕР, ТЕР), аналогичных технологическим процессам в новом строительстве, в том числе по возведению новых конструктивных элементов ОЗП=1,15; ЭМ=1,25 к расх.; ЗПМ=1,25; ТЗ=1,15; ТЗМ=1,25
| Приказ от 07.07.2022 № 557/пр прил.8 табл.2 п.3 | Производство работ осуществляется на территории действующего предприятия с наличием в зоне производства работ одного или нескольких из перечисленных ниже факторов: - разветвленная сеть транспортных и инженерных коммуникаций; - стесненные условия для складирования материалов; - действующее технологическое оборудование; - движение технологического транспорта ОЗП=1,15; ЭМ=1,15 к расх.; ЗПМ=1,15; ТЗ=1,15; ТЗМ=1,15 | [22 empty] | Производство работ осуществляется на территории действующего предприятия с наличием в зоне производства работ одного или нескольких из перечисленных ниже факторов: - разветвленная сеть транспортных и инженерных коммуникаций; - стесненные условия для складирования материалов; - действующее технологическое оборудование; - движение технологического транспорта ОЗП=1,15; ЭМ=1,15 к расх.; ЗПМ=1,15; ТЗ=1,15; ТЗМ=1,15
| 1 | ОТ |  |  | 8: 7032.96; 9: 1.3225; 10: 28.28; 11: 44.77; 12: 1266.1 | [12 empty] | ОТ
| 2 | ЭМ |  |  | 8: 3642.03; 9: 1.4375; 10: 15.92; 11: 13.24; 12: 210.78 | [12 empty] | ЭМ
| 3 | в т.ч. ОТм |  |  | 8: 561.87; 9: 1.4375; 10: 2.46; 11: 44.77; 12: 110.13 | [12 empty] | в т.ч. ОТм
| 4 | М |  |  | 8: 8781.4; 10: 26.7; 11: 8.16; 12: 217.87 | [12 empty] | М
|  | ЗТ |  |  | 4: чел.-ч; 5: 814; 6: 1.3225; 7: 3.2726 | [13 empty] | ЗТ
|  | ЗТм |  |  | 4: чел.-ч; 5: 41.88; 6: 1.4375; 7: 0.18302 | [13 empty] | ЗТм
|  | Итого по расценке |  |  | 8: 19456.39; 10: 70.9; 12: 1694.75 | [14 empty] | Итого по расценке
|  | ФОТ |  |  | 10: 30.74; 12: 1376.23 | [13 empty] | ФОТ
| Приказ № 812/пр от 21.12.2020 Прил. п.6 | НР Бетонные и железобетонные монолитные конструкции и работы в строительстве |  |  | 4: %; 5: 102; 7: 102; 10: 31.35; 12: 1403.75 | [13 empty] | НР Бетонные и железобетонные монолитные конструкции и работы в строительстве
| Приказ № 774/пр от 11.12.2020 Прил. п.6, Приказ № 774/пр от 11.12.2020 п.16 | СП Бетонные и железобетонные монолитные конструкции и работы в строительстве |  |  | % | 58 | 0.85 | 49.3 |  |  | 15.15 |  | 678.48 | [13 empty] | СП Бетонные и железобетонные монолитные конструкции и работы в строительстве
|  | Всего по позиции |  |  | 10: 117.4; 12: 3776.98 | [15 empty] | Всего по позиции
28 | ФССЦ-04.1.02.05-0011 | Смеси бетонные тяжелого бетона (БСТ), класс В30 (М400) |  |  | м3 | 0.309 | 1 | 0.309 | 790 |  | 244.11 | 8.16 | 1991.94 | [9 empty] | Смеси бетонные тяжелого бетона (БСТ), класс В30 (М400)
|  | (Материалы для строительных работ) | [27 empty] | (Материалы для строительных работ)
|  | Всего по позиции |  |  | 10: 244.11; 12: 1991.94 | [15 empty] | Всего по позиции
132 | ФССЦ-04.1.02.05-0011 | Смеси бетонные тяжелого бетона (БСТ), класс B30 (М400) |  |  | м3 | 0.309 | 1 | 0.309 | 790 | 0.013455 | 3.28 | 8.16 | 26.76 | [9 empty] | Смеси бетонные тяжелого бетона (БСТ), класс B30 (М400)
|  | (Материалы для строительных работ) | [27 empty] | (Материалы для строительных работ)
|  | Перевод в отповую цену 708,80/790=0,897 МАТ=0,897 к расх. | [22 empty] | Перевод в отповую цену 708,80/790=0,897 МАТ=0,897 к расх.
|  | Надбавка на W6 1,5% МАТ=0,015 к расх. | [22 empty] | Надбавка на W6 1,5% МАТ=0,015 к расх.
|  | Всего по позиции |  |  | 10: 3.28; 12: 26.76 | [15 empty] | Всего по позиции
29 | ФССЦ-08.4.03.03-0007 | Сталь арматурная рифленая свариваемая, класс А500С, диаметр 18 мм |  |  | т | 0.021 | 1 | 0.021 | 5488.69 |  | 115.26 | 8.16 | 940.52 | [9 empty] | Сталь арматурная рифленая свариваемая, класс А500С, диаметр 18 мм
|  | (Материалы для строительных работ) | [27 empty] | (Материалы для строительных работ)
|  | Объем=0,02*1,05 | [21 empty] | Объем=0,02*1,05
|  | Всего по позиции |  |  | 10: 115.26; 12: 940.52 | [15 empty] | Всего по позиции
30 | ФССЦ-08.4.03.03-0002 | Сталь арматурная рифленая свариваемая, класс А500С, диаметр 8 мм |  |  | т | 0.01 | 1 | 0.01 | 6213.48 |  | 62.13 | 8.16 | 506.98 | [9 empty] | Сталь арматурная рифленая свариваемая, класс А500С, диаметр 8 мм
|  | (Материалы для строительных работ) | [27 empty] | (Материалы для строительных работ)
|  | Всего по позиции |  |  | 10: 62.13; 12: 506.98 | [15 empty] | Всего по позиции
134 | ФЕР06-03-004-08 | Установка стальных конструкций, остающихся в теле бетона |  |  | 4: т; 5: 0.03524; 6: 1; 7: 0.03524 | [9 empty] | Установка стальных конструкций, остающихся в теле бетона
|  | Объем=0,01+6,31/1000*4 | [21 empty] | Объем=0,01+6,31/1000*4
| Приказ от 04.08.2020 № 421/пр п.58б | При применении сметных норм, включенных в сборники ГЭСН (ФЕР, ТЕР), аналогичных технологическим процессам в новом строительстве, в том числе по возведению новых конструктивных элементов ОЗП=1,15; ЭМ=1,25 к расх.; ЗПМ=1,25; ТЗ=1,15; ТЗМ=1,25 | [22 empty] | При применении сметных норм, включенных в сборники ГЭСН (ФЕР, ТЕР), аналогичных технологическим процессам в новом строительстве, в том числе по возведению новых конструктивных элементов ОЗП=1,15; ЭМ=1,25 к расх.; ЗПМ=1,25; ТЗ=1,15; ТЗМ=1,25
| Приказ от 07.07.2022 № 557/пр прил.8 табл.2 п.3 | Производство работ осуществляется на территории действующего предприятия с наличием в зоне производства работ одного или нескольких из перечисленных ниже факторов: - разветвленная сеть транспортных и инженерных коммуникаций; - стесненные условия для складирования материалов; - действующее технологическое оборудование; - движение технологического транспорта ОЗП=1,15; ЭМ=1,15 к расх.; ЗПМ=1,15; ТЗ=1,15; ТЗМ=1,15 | [22 empty] | Производство работ осуществляется на территории действующего предприятия с наличием в зоне производства работ одного или нескольких из перечисленных ниже факторов: - разветвленная сеть транспортных и инженерных коммуникаций; - стесненные условия для складирования материалов; - действующее технологическое оборудование; - движение технологического транспорта ОЗП=1,15; ЭМ=1,15 к расх.; ЗПМ=1,15; ТЗ=1,15; ТЗМ=1,15
| 1 | ОТ |  |  | 8: 408.85; 9: 1.3225; 10: 19.05; 11: 44.77; 12: 852.87 | [12 empty] | ОТ
| 2 | ЭМ |  |  | 8: 425.84; 9: 1.4375; 10: 21.57; 11: 13.24; 12: 285.59 | [12 empty] | ЭМ
| 3 | в т.ч. ОТм |  |  | 8: 51.59; 9: 1.4375; 10: 2.61; 11: 44.77; 12: 116.85 | [12 empty] | в т.ч. ОТм
| 4 | М |  |  | 8: 72.21; 10: 2.54; 11: 8.16; 12: 20.73 | [12 empty] | М
|  | ЗТ |  |  | 4: чел.-ч; 5: 42.5; 6: 1.3225; 7: 1.9807 | [13 empty] | ЗТ
|  | ЗТм |  |  | 4: чел.-ч; 5: 4.16; 6: 1.4375; 7: 0.21074 | [13 empty] | ЗТм
|  | Итого по расценке |  |  | 8: 906.9; 10: 43.16; 12: 1159.19 | [14 empty] | Итого по расценке
|  | ФОТ |  |  | 10: 21.66; 12: 969.72 | [13 empty] | ФОТ
| Приказ № 812/пр от 21.12.2020 Прил. п.6 | НР Бетонные и железобетонные монолитные конструкции и работы в строительстве |  |  | 4: %; 5: 102; 7: 102; 10: 22.09; 12: 989.11 | [13 empty] | НР Бетонные и железобетонные монолитные конструкции и работы в строительстве
| Приказ № 774/пр от 11.12.2020 Прил. п.6, Приказ № 774/пр от 11.12.2020 п.16 | СП Бетонные и железобетонные монолитные конструкции и работы в строительстве |  |  | % | 58 | 0.85 | 49.3 |  |  | 10.68 |  | 478.07 | [13 empty] | СП Бетонные и железобетонные монолитные конструкции и работы в строительстве
|  | Всего по позиции |  |  | 10: 75.93; 12: 2626.37 | [15 empty] | Всего по позиции
32 | ФССЦ-08.3.08.02-0052 | Уголок горячекатаный, марка стали ВСт3кп2, размер 50х50х5 мм |  |  | т | 0.01 | 1 | 0.01 | 5763 |  | 57.63 | 8.16 | 470.26 | [9 empty] | Уголок горячекатаный, марка стали ВСт3кп2, размер 50х50х5 мм
|  | (Материалы для строительных работ) | [27 empty] | (Материалы для строительных работ)
|  | Всего по позиции |  |  | 10: 57.63; 12: 470.26 | [15 empty] | Всего по позиции
133 | ФССЦ-23.5.02.02-0099 | Трубы стальные электросварные прямошовные со снятой фаской из стали марок БСт2кп-БСт4кп и БСт2пс-БСт4пс, наружный диаметр 325 мм, толщина стенки 5 мм |  |  | м | 0.64 | 1 | 0.64 | 284.4 |  | 182.02 | 8.16 | 1485.28 | [9 empty] | Трубы стальные электросварные прямошовные со снятой фаской из стали марок БСт2кп-БСт4кп и БСт2пс-БСт4пс, наружный диаметр 325 мм, толщина стенки 5 мм
|  | (Материалы для строительных работ) | [27 empty] | (Материалы для строительных работ)
|  | Объем=0,16*4 | [21 empty] | Объем=0,16*4
|  | Всего по позиции |  |  | 10: 182.02; 12: 1485.28 | [15 empty] | Всего по позиции
|  | Итоги по разделу 2 Устройство непроходных каналов (лист 9) : | [29 empty] | Итоги по разделу 2 Устройство непроходных каналов (лист 9) :
|  | Итого прямые затраты (справочно) |  |  | 10: 30328.72 | [19 empty] | Итого прямые затраты (справочно)
|  | в том числе: | [30 empty] | в том числе:
|  | Оплата труда рабочих |  |  | 10: 1471.98 | [19 empty] | Оплата труда рабочих
|  | Эксплуатация машин |  |  | 10: 3155.57 | [19 empty] | Эксплуатация машин
|  | в том числе оплата труда машинистов (Отм) |  |  | 10: 431.61 | [19 empty] | в том числе оплата труда машинистов (Отм)
|  | Материалы |  |  | 10: 25701.17 | [19 empty] | Материалы
|  | Строительные работы |  |  | 10: 33310.9 | [19 empty] | Строительные работы
|  | в том числе: | [30 empty] | в том числе:
|  | оплата труда |  |  | 10: 1471.98 | [19 empty] | оплата труда
|  | эксплуатация машин и механизмов |  |  | 10: 3155.57 | [19 empty] | эксплуатация машин и механизмов
|  | в том числе оплата труда машинистов (ОТм) |  |  | 10: 431.61 | [19 empty] | в том числе оплата труда машинистов (ОТм)
|  | материалы |  |  | 10: 25701.17 | [19 empty] | материалы
|  | накладные расходы |  |  | 10: 1982.89 | [19 empty] | накладные расходы
|  | сметная прибыль |  |  | 10: 999.29 | [19 empty] | сметная прибыль
|  | Итого ФОТ (справочно) |  |  | 10: 1903.59 | [19 empty] | Итого ФОТ (справочно)
|  | Итого накладные расходы (справочно) |  |  | 10: 1982.89 | [19 empty] | Итого накладные расходы (справочно)
|  | Итого сметная прибыль (справочно) |  |  | 10: 999.29 | [19 empty] | Итого сметная прибыль (справочно)
|  | Итого по разделу 2 Устройство непроходных каналов (лист 9) |  |  | 10: 33310.9 | [20 empty] | Итого по разделу 2 Устройство непроходных каналов (лист 9)
Раздел 3. Шахта опуска (лист 10) | [21 empty] | Раздел 3. Шахта опуска (лист 10)
34 | ФЕР06-13-001-03 | Устройство стен и плоских днищ при толщине: до 150 мм прямоугольных сооружений |  |  | 4: 100 м3; 5: 0.0039; 6: 1; 7: 0.0039 | [9 empty] | Устройство стен и плоских днищ при толщине: до 150 мм прямоугольных сооружений
|  | Объем=0,39 / 100 | [21 empty] | Объем=0,39 / 100
| Приказ от 04.08.2020 № 421/пр п.58б | При применении сметных норм, включенных в сборники ГЭСН (ФЕР, ТЕР), аналогичных технологическим процессам в новом строительстве, в том числе по возведению новых конструктивных элементов ОЗП=1,15; ЭМ=1,25 к расх.; ЗПМ=1,25; ТЗ=1,15; ТЗМ=1,25 | [22 empty] | При применении сметных норм, включенных в сборники ГЭСН (ФЕР, ТЕР), аналогичных технологическим процессам в новом строительстве, в том числе по возведению новых конструктивных элементов ОЗП=1,15; ЭМ=1,25 к расх.; ЗПМ=1,25; ТЗ=1,15; ТЗМ=1,25
| Приказ от 07.07.2022 № 557/пр прил.8 табл.2 п.3 | Производство работ осуществляется на территории действующего предприятия с наличием в зоне производства работ одного или нескольких из перечисленных ниже факторов: - разветвленная сеть транспортных и инженерных коммуникаций; - стесненные условия для складирования материалов; - действующее технологическое оборудование; - движение технологического транспорта ОЗП=1,15; ЭМ=1,15 к расх.; ЗПМ=1,15; ТЗ=1,15; ТЗМ=1,15 | [22 empty] | Производство работ осуществляется на территории действующего предприятия с наличием в зоне производства работ одного или нескольких из перечисленных ниже факторов: - разветвленная сеть транспортных и инженерных коммуникаций; - стесненные условия для складирования материалов; - действующее технологическое оборудование; - движение технологического транспорта ОЗП=1,15; ЭМ=1,15 к расх.; ЗПМ=1,15; ТЗ=1,15; ТЗМ=1,15
| 1 | ОТ |  |  | 8: 11740.6; 9: 1.3225; 10: 60.56; 11: 44.77; 12: 2711.27 | [12 empty] | ОТ
| 2 | ЭМ |  |  | 8: 13693.92; 9: 1.4375; 10: 76.77; 11: 13.24; 12: 1016.43 | [12 empty] | ЭМ
| 3 | в т.ч. ОТм |  |  | 8: 1884.46; 9: 1.4375; 10: 10.56; 11: 44.77; 12: 472.77 | [12 empty] | в т.ч. ОТм
| 4 | М |  |  | 8: 6821.32; 10: 26.6; 11: 8.16; 12: 217.06 | [12 empty] | М
|  | ЗТ |  |  | 4: чел.-ч; 5: 1249; 6: 1.3225; 7: 6.442 | [13 empty] | ЗТ
|  | ЗТм |  |  | 4: чел.-ч; 5: 140.18; 6: 1.4375; 7: 0.78588 | [13 empty] | ЗТм
|  | Итого по расценке |  |  | 8: 32255.84; 10: 163.93; 12: 3944.76 | [14 empty] | Итого по расценке
|  | ФОТ |  |  | 10: 71.12; 12: 3184.04 | [13 empty] | ФОТ
| Приказ № 812/пр от 21.12.2020 Прил. п.6 | НР Бетонные и железобетонные монолитные конструкции и работы в строительстве |  |  | 4: %; 5: 102; 7: 102; 10: 72.54; 12: 3247.72 | [13 empty] | НР Бетонные и железобетонные монолитные конструкции и работы в строительстве
| Приказ № 774/пр от 11.12.2020 Прил. п.6, Приказ № 774/пр от 11.12.2020 п.16 | СП Бетонные и железобетонные монолитные конструкции и работы в строительстве |  |  | % | 58 | 0.85 | 49.3 |  |  | 35.06 |  | 1569.73 | [13 empty] | СП Бетонные и железобетонные монолитные конструкции и работы в строительстве
|  | Всего по позиции |  |  | 10: 271.53; 12: 8762.21 | [15 empty] | Всего по позиции
35 | ФССЦ-04.1.02.05-0009 | Смеси бетонные тяжелого бетона (БСТ), класс В25 (М350) |  |  | м3 | 0.4 | 1 | 0.4 | 725.69 |  | 290.28 | 8.16 | 2368.68 | [9 empty] | Смеси бетонные тяжелого бетона (БСТ), класс В25 (М350)
|  | (Материалы для строительных работ) | [27 empty] | (Материалы для строительных работ)
|  | Всего по позиции |  |  | 10: 290.28; 12: 2368.68 | [15 empty] | Всего по позиции
135 | ФССЦ-04.1.02.05-0009 | Смеси бетонные тяжелого бетона (БСТ), класс В25 (М350) |  |  | м3 | 0.4 | 1 | 0.4 | 725.69 | 0.013347 | 3.87 | 8.16 | 31.58 | [9 empty] | Смеси бетонные тяжелого бетона (БСТ), класс В25 (М350)
|  | (Материалы для строительных работ) | [27 empty] | (Материалы для строительных работ)
|  | Перевод в отпотые цены 645,75/725,69=0,8898 МАТ=0,8898 к расх. | [22 empty] | Перевод в отпотые цены 645,75/725,69=0,8898 МАТ=0,8898 к расх.
| ТЧ Прил.15 табл.2 | Надбавкана W6 1.5% МАТ=0,015 к расх. | [22 empty] | Надбавкана W6 1.5% МАТ=0,015 к расх.
|  | Всего по позиции |  |  | 10: 3.87; 12: 31.58 | [15 empty] | Всего по позиции
36 | ФССЦ-08.4.03.03-0002 | Сталь арматурная рифленая свариваемая, класс А500С, диаметр 8 мм |  |  | т | 0.032 | 1 | 0.032 | 6213.48 |  | 198.83 | 8.16 | 1622.45 | [9 empty] | Сталь арматурная рифленая свариваемая, класс А500С, диаметр 8 мм
|  | (Материалы для строительных работ) | [27 empty] | (Материалы для строительных работ)
|  | Всего по позиции |  |  | 10: 198.83; 12: 1622.45 | [15 empty] | Всего по позиции
37 | ФЕР08-01-003-07 | Гидроизоляция боковая обмазочная битумная в 2 слоя по выровненной поверхности бутовой кладки, кирпичу, бетону |  |  | 4: 100 м2; 5: 0.0385; 6: 1; 7: 0.0385 | [9 empty] | Гидроизоляция боковая обмазочная битумная в 2 слоя по выровненной поверхности бутовой кладки, кирпичу, бетону
|  | Объем=3,85 / 100 | [21 empty] | Объем=3,85 / 100
| Приказ от 04.08.2020 № 421/пр п.58б | При применении сметных норм, включенных в сборники ГЭСН (ФЕР, ТЕР), аналогичных технологическим процессам в новом строительстве, в том числе по возведению новых конструктивных элементов ОЗП=1,15; ЭМ=1,25 к расх.; ЗПМ=1,25; ТЗ=1,15; ТЗМ=1,25 | [22 empty] | При применении сметных норм, включенных в сборники ГЭСН (ФЕР, ТЕР), аналогичных технологическим процессам в новом строительстве, в том числе по возведению новых конструктивных элементов ОЗП=1,15; ЭМ=1,25 к расх.; ЗПМ=1,25; ТЗ=1,15; ТЗМ=1,25
| Приказ от 07.07.2022 № 557/пр прил.8 табл.2 п.3 | Производство работ осуществляется на территории действующего предприятия с наличием в зоне производства работ одного или нескольких из перечисленных ниже факторов: - разветвленная сеть транспортных и инженерных коммуникаций; - стесненные условия для складирования материалов; - действующее технологическое оборудование; - движение технологического транспорта ОЗП=1,15; ЭМ=1,15 к расх.; ЗПМ=1,15; ТЗ=1,15; ТЗМ=1,15 | [22 empty] | Производство работ осуществляется на территории действующего предприятия с наличием в зоне производства работ одного или нескольких из перечисленных ниже факторов: - разветвленная сеть транспортных и инженерных коммуникаций; - стесненные условия для складирования материалов; - действующее технологическое оборудование; - движение технологического транспорта ОЗП=1,15; ЭМ=1,15 к расх.; ЗПМ=1,15; ТЗ=1,15; ТЗМ=1,15
| 1 | ОТ |  |  | 8: 201.61; 9: 1.3225; 10: 10.27; 11: 44.77; 12: 459.79 | [12 empty] | ОТ
| 2 | ЭМ |  |  | 8: 71.64; 9: 1.4375; 10: 3.96; 11: 13.24; 12: 52.43 | [12 empty] | ЭМ
| 3 | в т.ч. ОТм |  |  | 8: 2.32; 9: 1.4375; 10: 0.13; 11: 44.77; 12: 5.82 | [12 empty] | в т.ч. ОТм
| 4 | М |  |  | 8: 62.75; 10: 2.42; 11: 8.16; 12: 19.75 | [12 empty] | М
|  | ЗТ |  |  | 4: чел.-ч; 5: 21.2; 6: 1.3225; 7: 1.0794 | [13 empty] | ЗТ
|  | ЗТм |  |  | 4: чел.-ч; 5: 0.2; 6: 1.4375; 7: 0.011069 | [13 empty] | ЗТм
|  | Итого по расценке |  |  | 8: 336; 10: 16.65; 12: 531.97 | [14 empty] | Итого по расценке
|  | ФОТ |  |  | 10: 10.4; 12: 465.61 | [13 empty] | ФОТ
| Приказ № 812/пр от 21.12.2020 Прил. п.8 | НР Конструкции из кирпича и блоков |  |  | 4: %; 5: 110; 7: 110; 10: 11.44; 12: 512.17 | [13 empty] | НР Конструкции из кирпича и блоков
| Приказ № 774/пр от 11.12.2020 Прил. п.8, Приказ № 774/пр от 11.12.2020 п.16 | СП Конструкции из кирпича и блоков |  |  | % | 69 | 0.85 | 58.65 |  |  | 6.1 |  | 273.08 | [13 empty] | СП Конструкции из кирпича и блоков
|  | Всего по позиции |  |  | 10: 34.19; 12: 1317.22 | [15 empty] | Всего по позиции
38 | ФССЦ-01.2.03.02-0012 | Грунтовка битумно-полимерная антикоррозионная для защитного покрытия при температуре эксплуатации от -45 °C до +40 °C |  |  | т | 0.001 | 1 | 0.001 | 33439.02 |  | 33.44 | 8.16 | 272.87 | [9 empty] | Грунтовка битумно-полимерная антикоррозионная для защитного покрытия при температуре эксплуатации от -45 °C до +40 °C
|  | (Материалы для строительных работ) | [27 empty] | (Материалы для строительных работ)
|  | Объем=1/1000 | [21 empty] | Объем=1/1000
|  | Всего по позиции |  |  | 10: 33.44; 12: 272.87 | [15 empty] | Всего по позиции
39 | ФССЦ-01.2.03.03-0007 | Мастика битумная |  |  | т | 0.0019 | 1 | 0.0019 | 3316.55 |  | 6.3 | 8.16 | 51.41 | [9 empty] | Мастика битумная
|  | (Материалы для строительных работ) | [27 empty] | (Материалы для строительных работ)
|  | Объем=1,9/1000 | [21 empty] | Объем=1,9/1000
|  | Всего по позиции |  |  | 10: 6.3; 12: 51.41 | [15 empty] | Всего по позиции
|  | Итоги по разделу 3 Шахта опуска (лист 10) : | [29 empty] | Итоги по разделу 3 Шахта опуска (лист 10) :
|  | Итого прямые затраты (справочно) |  |  | 10: 713.3 | [19 empty] | Итого прямые затраты (справочно)
|  | в том числе: | [30 empty] | в том числе:
|  | Оплата труда рабочих |  |  | 10: 70.83 | [19 empty] | Оплата труда рабочих
|  | Эксплуатация машин |  |  | 10: 80.73 | [19 empty] | Эксплуатация машин
|  | в том числе оплата труда машинистов (Отм) |  |  | 10: 10.69 | [19 empty] | в том числе оплата труда машинистов (Отм)
|  | Материалы |  |  | 10: 561.74 | [19 empty] | Материалы
|  | Строительные работы |  |  | 10: 838.44 | [19 empty] | Строительные работы
|  | в том числе: | [30 empty] | в том числе:
|  | оплата труда |  |  | 10: 70.83 | [19 empty] | оплата труда
|  | эксплуатация машин и механизмов |  |  | 10: 80.73 | [19 empty] | эксплуатация машин и механизмов
|  | в том числе оплата труда машинистов (ОТм) |  |  | 10: 10.69 | [19 empty] | в том числе оплата труда машинистов (ОТм)
|  | материалы |  |  | 10: 561.74 | [19 empty] | материалы
|  | накладные расходы |  |  | 10: 83.98 | [19 empty] | накладные расходы
|  | сметная прибыль |  |  | 10: 41.16 | [19 empty] | сметная прибыль
|  | Итого ФОТ (справочно) |  |  | 10: 81.52 | [19 empty] | Итого ФОТ (справочно)
|  | Итого накладные расходы (справочно) |  |  | 10: 83.98 | [19 empty] | Итого накладные расходы (справочно)
|  | Итого сметная прибыль (справочно) |  |  | 10: 41.16 | [19 empty] | Итого сметная прибыль (справочно)
|  | Итого по разделу 3 Шахта опуска (лист 10) |  |  | 10: 838.44 | [20 empty] | Итого по разделу 3 Шахта опуска (лист 10)
Раздел 4. Шахта подъёма (лист 10) | [21 empty] | Раздел 4. Шахта подъёма (лист 10)
40 | ФЕР06-13-001-03 | Устройство стен и плоских днищ при толщине: до 150 мм прямоугольных сооружений |  |  | 4: 100 м3; 5: 0.0035; 6: 1; 7: 0.0035 | [9 empty] | Устройство стен и плоских днищ при толщине: до 150 мм прямоугольных сооружений
|  | Объем=0,35 / 100 | [21 empty] | Объем=0,35 / 100
| Приказ от 04.08.2020 № 421/пр п.58б | При применении сметных норм, включенных в сборники ГЭСН (ФЕР, ТЕР), аналогичных технологическим процессам в новом строительстве, в том числе по возведению новых конструктивных элементов ОЗП=1,15; ЭМ=1,25 к расх.; ЗПМ=1,25; ТЗ=1,15; ТЗМ=1,25 | [22 empty] | При применении сметных норм, включенных в сборники ГЭСН (ФЕР, ТЕР), аналогичных технологическим процессам в новом строительстве, в том числе по возведению новых конструктивных элементов ОЗП=1,15; ЭМ=1,25 к расх.; ЗПМ=1,25; ТЗ=1,15; ТЗМ=1,25
| Приказ от 07.07.2022 № 557/пр прил.8 табл.2 п.3 | Производство работ осуществляется на территории действующего предприятия с наличием в зоне производства работ одного или нескольких из перечисленных ниже факторов: - разветвленная сеть транспортных и инженерных коммуникаций; - стесненные условия для складирования материалов; - действующее технологическое оборудование; - движение технологического транспорта ОЗП=1,15; ЭМ=1,15 к расх.; ЗПМ=1,15; ТЗ=1,15; ТЗМ=1,15 | [22 empty] | Производство работ осуществляется на территории действующего предприятия с наличием в зоне производства работ одного или нескольких из перечисленных ниже факторов: - разветвленная сеть транспортных и инженерных коммуникаций; - стесненные условия для складирования материалов; - действующее технологическое оборудование; - движение технологического транспорта ОЗП=1,15; ЭМ=1,15 к расх.; ЗПМ=1,15; ТЗ=1,15; ТЗМ=1,15
| 1 | ОТ |  |  | 8: 11740.6; 9: 1.3225; 10: 54.34; 11: 44.77; 12: 2432.8 | [12 empty] | ОТ
| 2 | ЭМ |  |  | 8: 13693.92; 9: 1.4375; 10: 68.9; 11: 13.24; 12: 912.24 | [12 empty] | ЭМ
| 3 | в т.ч. ОТм |  |  | 8: 1884.46; 9: 1.4375; 10: 9.48; 11: 44.77; 12: 424.42 | [12 empty] | в т.ч. ОТм
| 4 | М |  |  | 8: 6821.32; 10: 23.87; 11: 8.16; 12: 194.78 | [12 empty] | М
|  | ЗТ |  |  | 4: чел.-ч; 5: 1249; 6: 1.3225; 7: 5.7813 | [13 empty] | ЗТ
|  | ЗТм |  |  | 4: чел.-ч; 5: 140.18; 6: 1.4375; 7: 0.70528 | [13 empty] | ЗТм
|  | Итого по расценке |  |  | 8: 32255.84; 10: 147.11; 12: 3539.82 | [14 empty] | Итого по расценке
|  | ФОТ |  |  | 10: 63.82; 12: 2857.22 | [13 empty] | ФОТ
| Приказ № 812/пр от 21.12.2020 Прил. п.6 | НР Бетонные и железобетонные монолитные конструкции и работы в строительстве |  |  | 4: %; 5: 102; 7: 102; 10: 65.1; 12: 2914.36 | [13 empty] | НР Бетонные и железобетонные монолитные конструкции и работы в строительстве
| Приказ № 774/пр от 11.12.2020 Прил. п.6, Приказ № 774/пр от 11.12.2020 п.16 | СП Бетонные и железобетонные монолитные конструкции и работы в строительстве |  |  | % | 58 | 0.85 | 49.3 |  |  | 31.46 |  | 1408.61 | [13 empty] | СП Бетонные и железобетонные монолитные конструкции и работы в строительстве
|  | Всего по позиции |  |  | 10: 243.67; 12: 7862.79 | [15 empty] | Всего по позиции
41 | ФССЦ-04.1.02.05-0009 | Смеси бетонные тяжелого бетона (БСТ), класс В25 (М350) |  |  | м3 | 0.355 | 1 | 0.355 | 725.69 |  | 257.62 | 8.16 | 2102.18 | [9 empty] | Смеси бетонные тяжелого бетона (БСТ), класс В25 (М350)
|  | (Материалы для строительных работ) | [27 empty] | (Материалы для строительных работ)
|  | Всего по позиции |  |  | 10: 257.62; 12: 2102.18 | [15 empty] | Всего по позиции
136 | ФССЦ-04.1.02.05-0009 | Смеси бетонные тяжелого бетона (БСТ), класс В25 (М350) |  |  | м3 | 0.4 | 1 | 0.4 | 725.69 | 0.013347 | 3.87 | 8.16 | 31.58 | [9 empty] | Смеси бетонные тяжелого бетона (БСТ), класс В25 (М350)
|  | (Материалы для строительных работ) | [27 empty] | (Материалы для строительных работ)
|  | Перевод в отпотые цены 645,75/725,69=0,8898 МАТ=0,8898 к расх. | [22 empty] | Перевод в отпотые цены 645,75/725,69=0,8898 МАТ=0,8898 к расх.
| ТЧ Прил.15 табл.2 | Надбавкана W6 1.5% МАТ=0,015 к расх. | [22 empty] | Надбавкана W6 1.5% МАТ=0,015 к расх.
|  | Всего по позиции |  |  | 10: 3.87; 12: 31.58 | [15 empty] | Всего по позиции
42 | ФССЦ-08.4.03.03-0002 | Сталь арматурная рифленая свариваемая, класс А500С, диаметр 8 мм |  |  | т | 0.028 | 1 | 0.028 | 6213.48 |  | 173.98 | 8.16 | 1419.68 | [9 empty] | Сталь арматурная рифленая свариваемая, класс А500С, диаметр 8 мм
|  | (Материалы для строительных работ) | [27 empty] | (Материалы для строительных работ)
|  | Всего по позиции |  |  | 10: 173.98; 12: 1419.68 | [15 empty] | Всего по позиции
43 | ФЕР08-01-003-07 | Гидроизоляция боковая обмазочная битумная в 2 слоя по выровненной поверхности бутовой кладки, кирпичу, бетону |  |  | 4: 100 м2; 5: 0.035; 6: 1; 7: 0.035 | [9 empty] | Гидроизоляция боковая обмазочная битумная в 2 слоя по выровненной поверхности бутовой кладки, кирпичу, бетону
|  | Объем=3,5 / 100 | [21 empty] | Объем=3,5 / 100
| Приказ от 04.08.2020 № 421/пр п.58б | При применении сметных норм, включенных в сборники ГЭСН (ФЕР, ТЕР), аналогичных технологическим процессам в новом строительстве, в том числе по возведению новых конструктивных элементов ОЗП=1,15; ЭМ=1,25 к расх.; ЗПМ=1,25; ТЗ=1,15; ТЗМ=1,25 | [22 empty] | При применении сметных норм, включенных в сборники ГЭСН (ФЕР, ТЕР), аналогичных технологическим процессам в новом строительстве, в том числе по возведению новых конструктивных элементов ОЗП=1,15; ЭМ=1,25 к расх.; ЗПМ=1,25; ТЗ=1,15; ТЗМ=1,25
| Приказ от 07.07.2022 № 557/пр прил.8 табл.2 п.3 | Производство работ осуществляется на территории действующего предприятия с наличием в зоне производства работ одного или нескольких из перечисленных ниже факторов: - разветвленная сеть транспортных и инженерных коммуникаций; - стесненные условия для складирования материалов; - действующее технологическое оборудование; - движение технологического транспорта ОЗП=1,15; ЭМ=1,15 к расх.; ЗПМ=1,15; ТЗ=1,15; ТЗМ=1,15 | [22 empty] | Производство работ осуществляется на территории действующего предприятия с наличием в зоне производства работ одного или нескольких из перечисленных ниже факторов: - разветвленная сеть транспортных и инженерных коммуникаций; - стесненные условия для складирования материалов; - действующее технологическое оборудование; - движение технологического транспорта ОЗП=1,15; ЭМ=1,15 к расх.; ЗПМ=1,15; ТЗ=1,15; ТЗМ=1,15
| 1 | ОТ |  |  | 8: 201.61; 9: 1.3225; 10: 9.33; 11: 44.77; 12: 417.7 | [12 empty] | ОТ
| 2 | ЭМ |  |  | 8: 71.64; 9: 1.4375; 10: 3.6; 11: 13.24; 12: 47.66 | [12 empty] | ЭМ
| 3 | в т.ч. ОТм |  |  | 8: 2.32; 9: 1.4375; 10: 0.12; 11: 44.77; 12: 5.37 | [12 empty] | в т.ч. ОТм
| 4 | М |  |  | 8: 62.75; 10: 2.2; 11: 8.16; 12: 17.95 | [12 empty] | М
|  | ЗТ |  |  | 4: чел.-ч; 5: 21.2; 6: 1.3225; 7: 0.9813 | [13 empty] | ЗТ
|  | ЗТм |  |  | 4: чел.-ч; 5: 0.2; 6: 1.4375; 7: 0.010063 | [13 empty] | ЗТм
|  | Итого по расценке |  |  | 8: 336; 10: 15.13; 12: 483.31 | [14 empty] | Итого по расценке
|  | ФОТ |  |  | 10: 9.45; 12: 423.07 | [13 empty] | ФОТ
| Приказ № 812/пр от 21.12.2020 Прил. п.8 | НР Конструкции из кирпича и блоков |  |  | 4: %; 5: 110; 7: 110; 10: 10.4; 12: 465.38 | [13 empty] | НР Конструкции из кирпича и блоков
| Приказ № 774/пр от 11.12.2020 Прил. п.8, Приказ № 774/пр от 11.12.2020 п.16 | СП Конструкции из кирпича и блоков |  |  | % | 69 | 0.85 | 58.65 |  |  | 5.54 |  | 248.13 | [13 empty] | СП Конструкции из кирпича и блоков
|  | Всего по позиции |  |  | 10: 31.07; 12: 1196.82 | [15 empty] | Всего по позиции
44 | ФССЦ-01.2.03.02-0012 | Грунтовка битумно-полимерная антикоррозионная для защитного покрытия при температуре эксплуатации от -45 °C до +40 °C |  |  | т | 0.0009 | 1 | 0.0009 | 33439.02 |  | 30.1 | 8.16 | 245.62 | [9 empty] | Грунтовка битумно-полимерная антикоррозионная для защитного покрытия при температуре эксплуатации от -45 °C до +40 °C
|  | (Материалы для строительных работ) | [27 empty] | (Материалы для строительных работ)
|  | Объем=0,9/1000 | [21 empty] | Объем=0,9/1000
|  | Всего по позиции |  |  | 10: 30.1; 12: 245.62 | [15 empty] | Всего по позиции
45 | ФССЦ-01.2.03.03-0007 | Мастика битумная |  |  | т | 0.0017 | 1 | 0.0017 | 3316.55 |  | 5.64 | 8.16 | 46.02 | [9 empty] | Мастика битумная
|  | (Материалы для строительных работ) | [27 empty] | (Материалы для строительных работ)
|  | Объем=1,7/1000 | [21 empty] | Объем=1,7/1000
|  | Всего по позиции |  |  | 10: 5.64; 12: 46.02 | [15 empty] | Всего по позиции
|  | Итоги по разделу 4 Шахта подъёма (лист 10) : | [29 empty] | Итоги по разделу 4 Шахта подъёма (лист 10) :
|  | Итого прямые затраты (справочно) |  |  | 10: 633.45 | [19 empty] | Итого прямые затраты (справочно)
|  | в том числе: | [30 empty] | в том числе:
|  | Оплата труда рабочих |  |  | 10: 63.67 | [19 empty] | Оплата труда рабочих
|  | Эксплуатация машин |  |  | 10: 72.5 | [19 empty] | Эксплуатация машин
|  | в том числе оплата труда машинистов (Отм) |  |  | 10: 9.6 | [19 empty] | в том числе оплата труда машинистов (Отм)
|  | Материалы |  |  | 10: 497.28 | [19 empty] | Материалы
|  | Строительные работы |  |  | 10: 745.95 | [19 empty] | Строительные работы
|  | в том числе: | [30 empty] | в том числе:
|  | оплата труда |  |  | 10: 63.67 | [19 empty] | оплата труда
|  | эксплуатация машин и механизмов |  |  | 10: 72.5 | [19 empty] | эксплуатация машин и механизмов
|  | в том числе оплата труда машинистов (ОТм) |  |  | 10: 9.6 | [19 empty] | в том числе оплата труда машинистов (ОТм)
|  | материалы |  |  | 10: 497.28 | [19 empty] | материалы
|  | накладные расходы |  |  | 10: 75.5 | [19 empty] | накладные расходы
|  | сметная прибыль |  |  | 10: 37 | [19 empty] | сметная прибыль
|  | Итого ФОТ (справочно) |  |  | 10: 73.27 | [19 empty] | Итого ФОТ (справочно)
|  | Итого накладные расходы (справочно) |  |  | 10: 75.5 | [19 empty] | Итого накладные расходы (справочно)
|  | Итого сметная прибыль (справочно) |  |  | 10: 37 | [19 empty] | Итого сметная прибыль (справочно)
|  | Итого по разделу 4 Шахта подъёма (лист 10) |  |  | 10: 745.95 | [20 empty] | Итого по разделу 4 Шахта подъёма (лист 10)
Раздел 5. Лестница для спускников (лист 11) | [21 empty] | Раздел 5. Лестница для спускников (лист 11)
137 | ФЕР01-02-057-01 | Разработка грунта вручную в траншеях глубиной до 2 м без креплений с откосами, группа грунтов: 1 |  |  | 4: 100 м3; 5: 0.025; 6: 1; 7: 0.025 | [9 empty] | Разработка грунта вручную в траншеях глубиной до 2 м без креплений с откосами, группа грунтов: 1
|  | Объем=2,5 / 100 | [21 empty] | Объем=2,5 / 100
| Приказ от 04.08.2020 № 421/пр п.58б | При применении сметных норм, включенных в сборники ГЭСН (ФЕР, ТЕР), аналогичных технологическим процессам в новом строительстве, в том числе по возведению новых конструктивных элементов ОЗП=1,15; ЭМ=1,25 к расх.; ЗПМ=1,25; ТЗ=1,15; ТЗМ=1,25 | [22 empty] | При применении сметных норм, включенных в сборники ГЭСН (ФЕР, ТЕР), аналогичных технологическим процессам в новом строительстве, в том числе по возведению новых конструктивных элементов ОЗП=1,15; ЭМ=1,25 к расх.; ЗПМ=1,25; ТЗ=1,15; ТЗМ=1,25
| Приказ от 07.07.2022 № 557/пр прил.8 табл.2 п.3 | Производство работ осуществляется на территории действующего предприятия с наличием в зоне производства работ одного или нескольких из перечисленных ниже факторов: - разветвленная сеть транспортных и инженерных коммуникаций; - стесненные условия для складирования материалов; - действующее технологическое оборудование; - движение технологического транспорта ОЗП=1,15; ЭМ=1,15 к расх.; ЗПМ=1,15; ТЗ=1,15; ТЗМ=1,15 | [22 empty] | Производство работ осуществляется на территории действующего предприятия с наличием в зоне производства работ одного или нескольких из перечисленных ниже факторов: - разветвленная сеть транспортных и инженерных коммуникаций; - стесненные условия для складирования материалов; - действующее технологическое оборудование; - движение технологического транспорта ОЗП=1,15; ЭМ=1,15 к расх.; ЗПМ=1,15; ТЗ=1,15; ТЗМ=1,15
| 1 | ОТ |  |  | 8: 920.4; 9: 1.3225; 10: 30.43; 11: 44.77; 12: 1362.35 | [12 empty] | ОТ
|  | ЗТ |  |  | 4: чел.-ч; 5: 118; 6: 1.3225; 7: 3.9014 | [13 empty] | ЗТ
|  | Итого по расценке |  |  | 8: 920.4; 10: 30.43; 12: 1362.35 | [14 empty] | Итого по расценке
|  | ФОТ |  |  | 10: 30.43; 12: 1362.35 | [13 empty] | ФОТ
| Приказ № 812/пр от 21.12.2020 Прил. п.1.2 | НР Земляные работы, выполняемые ручным способом |  |  | 4: %; 5: 89; 7: 89; 10: 27.08; 12: 1212.49 | [13 empty] | НР Земляные работы, выполняемые ручным способом
| Приказ № 774/пр от 11.12.2020 Прил. п.1.2, Приказ № 774/пр от 11.12.2020 п.16 | СП Земляные работы, выполняемые ручным способом |  |  | % | 40 | 0.85 | 34 |  |  | 10.35 |  | 463.2 | [13 empty] | СП Земляные работы, выполняемые ручным способом
|  | Всего по позиции |  |  | 10: 67.86; 12: 3038.04 | [15 empty] | Всего по позиции
138 | ФЕР01-02-061-01 | Засыпка вручную траншей, пазух котлованов и ям, группа грунтов: 1 |  |  | 4: 100 м3; 5: 0.0218; 6: 1; 7: 0.0218 | [9 empty] | Засыпка вручную траншей, пазух котлованов и ям, группа грунтов: 1
|  | Объем=2,18 / 100 | [21 empty] | Объем=2,18 / 100
| Приказ от 04.08.2020 № 421/пр п.58б | При применении сметных норм, включенных в сборники ГЭСН (ФЕР, ТЕР), аналогичных технологическим процессам в новом строительстве, в том числе по возведению новых конструктивных элементов ОЗП=1,15; ЭМ=1,25 к расх.; ЗПМ=1,25; ТЗ=1,15; ТЗМ=1,25 | [22 empty] | При применении сметных норм, включенных в сборники ГЭСН (ФЕР, ТЕР), аналогичных технологическим процессам в новом строительстве, в том числе по возведению новых конструктивных элементов ОЗП=1,15; ЭМ=1,25 к расх.; ЗПМ=1,25; ТЗ=1,15; ТЗМ=1,25
| Приказ от 07.07.2022 № 557/пр прил.8 табл.2 п.3 | Производство работ осуществляется на территории действующего предприятия с наличием в зоне производства работ одного или нескольких из перечисленных ниже факторов: - разветвленная сеть транспортных и инженерных коммуникаций; - стесненные условия для складирования материалов; - действующее технологическое оборудование; - движение технологического транспорта ОЗП=1,15; ЭМ=1,15 к расх.; ЗПМ=1,15; ТЗ=1,15; ТЗМ=1,15 | [22 empty] | Производство работ осуществляется на территории действующего предприятия с наличием в зоне производства работ одного или нескольких из перечисленных ниже факторов: - разветвленная сеть транспортных и инженерных коммуникаций; - стесненные условия для складирования материалов; - действующее технологическое оборудование; - движение технологического транспорта ОЗП=1,15; ЭМ=1,15 к расх.; ЗПМ=1,15; ТЗ=1,15; ТЗМ=1,15
| 1 | ОТ |  |  | 8: 663.75; 9: 1.3225; 10: 19.14; 11: 44.77; 12: 856.9 | [12 empty] | ОТ
|  | ЗТ |  |  | 4: чел.-ч; 5: 88.5; 6: 1.3225; 7: 2.5515 | [13 empty] | ЗТ
|  | Итого по расценке |  |  | 8: 663.75; 10: 19.14; 12: 856.9 | [14 empty] | Итого по расценке
|  | ФОТ |  |  | 10: 19.14; 12: 856.9 | [13 empty] | ФОТ
| Приказ № 812/пр от 21.12.2020 Прил. п.1.2 | НР Земляные работы, выполняемые ручным способом |  |  | 4: %; 5: 89; 7: 89; 10: 17.03; 12: 762.64 | [13 empty] | НР Земляные работы, выполняемые ручным способом
| Приказ № 774/пр от 11.12.2020 Прил. п.1.2, Приказ № 774/пр от 11.12.2020 п.16 | СП Земляные работы, выполняемые ручным способом |  |  | % | 40 | 0.85 | 34 |  |  | 6.51 |  | 291.35 | [13 empty] | СП Земляные работы, выполняемые ручным способом
|  | Всего по позиции |  |  | 10: 42.68; 12: 1910.89 | [15 empty] | Всего по позиции
139 | ФЕР01-02-060-01 | Погрузка вручную неуплотненного грунта из штабелей и отвалов в транспортные средства, группа грунтов: 1 |  |  | 4: 100 м3; 5: 0.0032; 6: 1; 7: 0.0032 | [9 empty] | Погрузка вручную неуплотненного грунта из штабелей и отвалов в транспортные средства, группа грунтов: 1
|  | Объем=0,32 / 100 | [21 empty] | Объем=0,32 / 100
| Приказ от 04.08.2020 № 421/пр п.58б | При применении сметных норм, включенных в сборники ГЭСН (ФЕР, ТЕР), аналогичных технологическим процессам в новом строительстве, в том числе по возведению новых конструктивных элементов ОЗП=1,15; ЭМ=1,25 к расх.; ЗПМ=1,25; ТЗ=1,15; ТЗМ=1,25 | [22 empty] | При применении сметных норм, включенных в сборники ГЭСН (ФЕР, ТЕР), аналогичных технологическим процессам в новом строительстве, в том числе по возведению новых конструктивных элементов ОЗП=1,15; ЭМ=1,25 к расх.; ЗПМ=1,25; ТЗ=1,15; ТЗМ=1,25
| Приказ от 07.07.2022 № 557/пр прил.8 табл.2 п.3 | Производство работ осуществляется на территории действующего предприятия с наличием в зоне производства работ одного или нескольких из перечисленных ниже факторов: - разветвленная сеть транспортных и инженерных коммуникаций; - стесненные условия для складирования материалов; - действующее технологическое оборудование; - движение технологического транспорта ОЗП=1,15; ЭМ=1,15 к расх.; ЗПМ=1,15; ТЗ=1,15; ТЗМ=1,15 | [22 empty] | Производство работ осуществляется на территории действующего предприятия с наличием в зоне производства работ одного или нескольких из перечисленных ниже факторов: - разветвленная сеть транспортных и инженерных коммуникаций; - стесненные условия для складирования материалов; - действующее технологическое оборудование; - движение технологического транспорта ОЗП=1,15; ЭМ=1,15 к расх.; ЗПМ=1,15; ТЗ=1,15; ТЗМ=1,15
| 1 | ОТ |  |  | 8: 401.7; 9: 1.3225; 10: 1.7; 11: 44.77; 12: 76.11 | [12 empty] | ОТ
|  | ЗТ |  |  | 4: чел.-ч; 5: 53.56; 6: 1.3225; 7: 0.22667 | [13 empty] | ЗТ
|  | Итого по расценке |  |  | 8: 401.7; 10: 1.7; 12: 76.11 | [14 empty] | Итого по расценке
|  | ФОТ |  |  | 10: 1.7; 12: 76.11 | [13 empty] | ФОТ
| Приказ № 812/пр от 21.12.2020 Прил. п.1.2 | НР Земляные работы, выполняемые ручным способом |  |  | 4: %; 5: 89; 7: 89; 10: 1.51; 12: 67.74 | [13 empty] | НР Земляные работы, выполняемые ручным способом
| Приказ № 774/пр от 11.12.2020 Прил. п.1.2, Приказ № 774/пр от 11.12.2020 п.16 | СП Земляные работы, выполняемые ручным способом |  |  | % | 40 | 0.85 | 34 |  |  | 0.58 |  | 25.88 | [13 empty] | СП Земляные работы, выполняемые ручным способом
|  | Всего по позиции |  |  | 10: 3.79; 12: 169.73 | [15 empty] | Всего по позиции
3 | Цена поставщика ООО "Террус" | Перевозка и утилизация отходов 4-5 класса опасности |  |  | м3 | 0.32 | 1 | 0.32 | 162.38 |  | 51.96 | 8.16 | 423.99 | [9 empty] | Перевозка и утилизация отходов 4-5 класса опасности
|  | (Материалы для строительных работ) | [27 empty] | (Материалы для строительных работ)
|  | Цена=1590/1,2/8,16 | [28 empty] | Цена=1590/1,2/8,16
|  | Всего по позиции |  |  | 10: 51.96; 12: 423.99 | [15 empty] | Всего по позиции
51 | ФЕР06-01-001-01 | Устройство бетонной подготовки |  |  | 4: 100 м3; 5: 0.0007; 6: 1; 7: 0.0007 | [9 empty] | Устройство бетонной подготовки
|  | Объем=0,07 / 100 | [21 empty] | Объем=0,07 / 100
| Приказ от 04.08.2020 № 421/пр п.58б | При применении сметных норм, включенных в сборники ГЭСН (ФЕР, ТЕР), аналогичных технологическим процессам в новом строительстве, в том числе по возведению новых конструктивных элементов ОЗП=1,15; ЭМ=1,25 к расх.; ЗПМ=1,25; ТЗ=1,15; ТЗМ=1,25 | [22 empty] | При применении сметных норм, включенных в сборники ГЭСН (ФЕР, ТЕР), аналогичных технологическим процессам в новом строительстве, в том числе по возведению новых конструктивных элементов ОЗП=1,15; ЭМ=1,25 к расх.; ЗПМ=1,25; ТЗ=1,15; ТЗМ=1,25
| Приказ от 07.07.2022 № 557/пр прил.8 табл.2 п.3 | Производство работ осуществляется на территории действующего предприятия с наличием в зоне производства работ одного или нескольких из перечисленных ниже факторов: - разветвленная сеть транспортных и инженерных коммуникаций; - стесненные условия для складирования материалов; - действующее технологическое оборудование; - движение технологического транспорта ОЗП=1,15; ЭМ=1,15 к расх.; ЗПМ=1,15; ТЗ=1,15; ТЗМ=1,15 | [22 empty] | Производство работ осуществляется на территории действующего предприятия с наличием в зоне производства работ одного или нескольких из перечисленных ниже факторов: - разветвленная сеть транспортных и инженерных коммуникаций; - стесненные условия для складирования материалов; - действующее технологическое оборудование; - движение технологического транспорта ОЗП=1,15; ЭМ=1,15 к расх.; ЗПМ=1,15; ТЗ=1,15; ТЗМ=1,15
| 1 | ОТ |  |  | 8: 1053; 9: 1.3225; 10: 0.97; 11: 44.77; 12: 43.43 | [12 empty] | ОТ
| 2 | ЭМ |  |  | 8: 1566.06; 9: 1.4375; 10: 1.58; 11: 13.24; 12: 20.92 | [12 empty] | ЭМ
| 3 | в т.ч. ОТм |  |  | 8: 244.39; 9: 1.4375; 10: 0.25; 11: 44.77; 12: 11.19 | [12 empty] | в т.ч. ОТм
| 4 | М |  |  | 8: 909.27; 10: 0.64; 11: 8.16; 12: 5.22 | [12 empty] | М
|  | ЗТ |  |  | 4: чел.-ч; 5: 135; 6: 1.3225; 7: 0.12498 | [13 empty] | ЗТ
|  | ЗТм |  |  | 4: чел.-ч; 5: 18.12; 6: 1.4375; 7: 0.018233 | [13 empty] | ЗТм
|  | Итого по расценке |  |  | 8: 3528.33; 10: 3.19; 12: 69.57 | [14 empty] | Итого по расценке
|  | ФОТ |  |  | 10: 1.22; 12: 54.62 | [13 empty] | ФОТ
| Приказ № 812/пр от 21.12.2020 Прил. п.6 | НР Бетонные и железобетонные монолитные конструкции и работы в строительстве |  |  | 4: %; 5: 102; 7: 102; 10: 1.24; 12: 55.71 | [13 empty] | НР Бетонные и железобетонные монолитные конструкции и работы в строительстве
| Приказ № 774/пр от 11.12.2020 Прил. п.6, Приказ № 774/пр от 11.12.2020 п.16 | СП Бетонные и железобетонные монолитные конструкции и работы в строительстве |  |  | % | 58 | 0.85 | 49.3 |  |  | 0.6 |  | 26.93 | [13 empty] | СП Бетонные и железобетонные монолитные конструкции и работы в строительстве
|  | Всего по позиции |  |  | 10: 5.03; 12: 152.21 | [15 empty] | Всего по позиции
52 | ФССЦ-04.1.02.05-0004 | Смеси бетонные тяжелого бетона (БСТ), класс В10 (М150) |  |  | м3 | 0.0714 | 1 | 0.0714 | 490 |  | 34.99 | 8.16 | 285.52 | [9 empty] | Смеси бетонные тяжелого бетона (БСТ), класс В10 (М150)
|  | (Материалы для строительных работ) | [27 empty] | (Материалы для строительных работ)
|  | Всего по позиции |  |  | 10: 34.99; 12: 285.52 | [15 empty] | Всего по позиции
53 | ФЕР06-01-001-02 | Устройство бетонных фундаментов общего назначения под колонны объемом: до 3 м3 |  |  | 4: 100 м3; 5: 0.0035; 6: 1; 7: 0.0035 | [9 empty] | Устройство бетонных фундаментов общего назначения под колонны объемом: до 3 м3
|  | Объем=0,35 / 100 | [21 empty] | Объем=0,35 / 100
| Приказ от 04.08.2020 № 421/пр п.58б | При применении сметных норм, включенных в сборники ГЭСН (ФЕР, ТЕР), аналогичных технологическим процессам в новом строительстве, в том числе по возведению новых конструктивных элементов ОЗП=1,15; ЭМ=1,25 к расх.; ЗПМ=1,25; ТЗ=1,15; ТЗМ=1,25 | [22 empty] | При применении сметных норм, включенных в сборники ГЭСН (ФЕР, ТЕР), аналогичных технологическим процессам в новом строительстве, в том числе по возведению новых конструктивных элементов ОЗП=1,15; ЭМ=1,25 к расх.; ЗПМ=1,25; ТЗ=1,15; ТЗМ=1,25
| Приказ от 07.07.2022 № 557/пр прил.8 табл.2 п.3 | Производство работ осуществляется на территории действующего предприятия с наличием в зоне производства работ одного или нескольких из перечисленных ниже факторов: - разветвленная сеть транспортных и инженерных коммуникаций; - стесненные условия для складирования материалов; - действующее технологическое оборудование; - движение технологического транспорта ОЗП=1,15; ЭМ=1,15 к расх.; ЗПМ=1,15; ТЗ=1,15; ТЗМ=1,15 | [22 empty] | Производство работ осуществляется на территории действующего предприятия с наличием в зоне производства работ одного или нескольких из перечисленных ниже факторов: - разветвленная сеть транспортных и инженерных коммуникаций; - стесненные условия для складирования материалов; - действующее технологическое оборудование; - движение технологического транспорта ОЗП=1,15; ЭМ=1,15 к расх.; ЗПМ=1,15; ТЗ=1,15; ТЗМ=1,15
| 1 | ОТ |  |  | 8: 3761.73; 9: 1.3225; 10: 17.41; 11: 44.77; 12: 779.45 | [12 empty] | ОТ
| 2 | ЭМ |  |  | 8: 2537.74; 9: 1.4375; 10: 12.77; 11: 13.24; 12: 169.07 | [12 empty] | ЭМ
| 3 | в т.ч. ОТм |  |  | 8: 388.89; 9: 1.4375; 10: 1.96; 11: 44.77; 12: 87.75 | [12 empty] | в т.ч. ОТм
| 4 | М |  |  | 8: 4022.47; 10: 14.08; 11: 8.16; 12: 114.89 | [12 empty] | М
|  | ЗТ |  |  | 4: чел.-ч; 5: 441; 6: 1.3225; 7: 2.0413 | [13 empty] | ЗТ
|  | ЗТм |  |  | 4: чел.-ч; 5: 28.94; 6: 1.4375; 7: 0.1456 | [13 empty] | ЗТм
|  | Итого по расценке |  |  | 8: 10321.94; 10: 44.26; 12: 1063.41 | [14 empty] | Итого по расценке
|  | ФОТ |  |  | 10: 19.37; 12: 867.2 | [13 empty] | ФОТ
| Приказ № 812/пр от 21.12.2020 Прил. п.6 | НР Бетонные и железобетонные монолитные конструкции и работы в строительстве |  |  | 4: %; 5: 102; 7: 102; 10: 19.76; 12: 884.54 | [13 empty] | НР Бетонные и железобетонные монолитные конструкции и работы в строительстве
| Приказ № 774/пр от 11.12.2020 Прил. п.6, Приказ № 774/пр от 11.12.2020 п.16 | СП Бетонные и железобетонные монолитные конструкции и работы в строительстве |  |  | % | 58 | 0.85 | 49.3 |  |  | 9.55 |  | 427.53 | [13 empty] | СП Бетонные и железобетонные монолитные конструкции и работы в строительстве
|  | Всего по позиции |  |  | 10: 73.57; 12: 2375.48 | [15 empty] | Всего по позиции
54 | ФССЦ-04.1.02.05-0009 | Смеси бетонные тяжелого бетона (БСТ), класс В25 (М350) |  |  | м3 | 0.357 | 1 | 0.357 | 725.69 |  | 259.07 | 8.16 | 2114.01 | [9 empty] | Смеси бетонные тяжелого бетона (БСТ), класс В25 (М350)
|  | (Материалы для строительных работ) | [27 empty] | (Материалы для строительных работ)
|  | Всего по позиции |  |  | 10: 259.07; 12: 2114.01 | [15 empty] | Всего по позиции
140 | ФССЦ-04.1.02.05-0009 | Смеси бетонные тяжелого бетона (БСТ), класс В25 (М350) |  |  | м3 | 0.357 | 1 | 0.357 | 725.69 | 0.013347 | 3.46 | 8.16 | 28.23 | [9 empty] | Смеси бетонные тяжелого бетона (БСТ), класс В25 (М350)
|  | (Материалы для строительных работ) | [27 empty] | (Материалы для строительных работ)
|  | Перевод в отпотые цены 645,75/725,69=0,8898 МАТ=0,8898 к расх. | [22 empty] | Перевод в отпотые цены 645,75/725,69=0,8898 МАТ=0,8898 к расх.
| ТЧ Прил.15 табл.2 | Надбавкана W6 1.5% МАТ=0,015 к расх. | [22 empty] | Надбавкана W6 1.5% МАТ=0,015 к расх.
|  | Всего по позиции |  |  | 10: 3.46; 12: 28.23 | [15 empty] | Всего по позиции
141 | ФЕР06-03-004-01 | Установка анкерных болтов: в готовые гнезда с заделкой длиной до 1 м |  |  | 4: т; 5: 0.00164; 6: 1; 7: 0.00164 | [9 empty] | Установка анкерных болтов: в готовые гнезда с заделкой длиной до 1 м
|  | Объем=0,82*2/1000 | [21 empty] | Объем=0,82*2/1000
| Приказ от 04.08.2020 № 421/пр п.58б | При применении сметных норм, включенных в сборники ГЭСН (ФЕР, ТЕР), аналогичных технологическим процессам в новом строительстве, в том числе по возведению новых конструктивных элементов ОЗП=1,15; ЭМ=1,25 к расх.; ЗПМ=1,25; ТЗ=1,15; ТЗМ=1,25 | [22 empty] | При применении сметных норм, включенных в сборники ГЭСН (ФЕР, ТЕР), аналогичных технологическим процессам в новом строительстве, в том числе по возведению новых конструктивных элементов ОЗП=1,15; ЭМ=1,25 к расх.; ЗПМ=1,25; ТЗ=1,15; ТЗМ=1,25
| Приказ от 07.07.2022 № 557/пр прил.8 табл.2 п.3 | Производство работ осуществляется на территории действующего предприятия с наличием в зоне производства работ одного или нескольких из перечисленных ниже факторов: - разветвленная сеть транспортных и инженерных коммуникаций; - стесненные условия для складирования материалов; - действующее технологическое оборудование; - движение технологического транспорта ОЗП=1,15; ЭМ=1,15 к расх.; ЗПМ=1,15; ТЗ=1,15; ТЗМ=1,15 | [22 empty] | Производство работ осуществляется на территории действующего предприятия с наличием в зоне производства работ одного или нескольких из перечисленных ниже факторов: - разветвленная сеть транспортных и инженерных коммуникаций; - стесненные условия для складирования материалов; - действующее технологическое оборудование; - движение технологического транспорта ОЗП=1,15; ЭМ=1,15 к расх.; ЗПМ=1,15; ТЗ=1,15; ТЗМ=1,15
| 1 | ОТ |  |  | 8: 2560.54; 9: 1.3225; 10: 5.55; 11: 44.77; 12: 248.47 | [12 empty] | ОТ
| 2 | ЭМ |  |  | 8: 51.19; 9: 1.4375; 10: 0.12; 11: 13.24; 12: 1.59 | [12 empty] | ЭМ
| 3 | в т.ч. ОТм |  |  | 8: 7.32; 9: 1.4375; 10: 0.02; 11: 44.77; 12: 0.9 | [12 empty] | в т.ч. ОТм
| 4 | М |  |  | 8: 10103.46; 10: 16.57; 11: 8.16; 12: 135.21 | [12 empty] | М
|  | ЗТ |  |  | 4: чел.-ч; 5: 289; 6: 1.3225; 7: 0.62681 | [13 empty] | ЗТ
|  | ЗТм |  |  | 4: чел.-ч; 5: 0.59; 6: 1.4375; 7: 0.0013909 | [13 empty] | ЗТм
|  | Итого по расценке |  |  | 8: 12715.19; 10: 22.24; 12: 385.27 | [14 empty] | Итого по расценке
|  | ФОТ |  |  | 10: 5.57; 12: 249.37 | [13 empty] | ФОТ
| Приказ № 812/пр от 21.12.2020 Прил. п.6 | НР Бетонные и железобетонные монолитные конструкции и работы в строительстве |  |  | 4: %; 5: 102; 7: 102; 10: 5.68; 12: 254.36 | [13 empty] | НР Бетонные и железобетонные монолитные конструкции и работы в строительстве
| Приказ № 774/пр от 11.12.2020 Прил. п.6, Приказ № 774/пр от 11.12.2020 п.16 | СП Бетонные и железобетонные монолитные конструкции и работы в строительстве |  |  | % | 58 | 0.85 | 49.3 |  |  | 2.75 |  | 122.94 | [13 empty] | СП Бетонные и железобетонные монолитные конструкции и работы в строительстве
|  | Всего по позиции |  |  | 10: 30.67; 12: 762.57 | [15 empty] | Всего по позиции
56 | ФЕР08-01-003-07 | Гидроизоляция боковая обмазочная битумная в 2 слоя по выровненной поверхности бутовой кладки, кирпичу, бетону |  |  | 4: 100 м2; 5: 0.015; 6: 1; 7: 0.015 | [9 empty] | Гидроизоляция боковая обмазочная битумная в 2 слоя по выровненной поверхности бутовой кладки, кирпичу, бетону
|  | Объем=1,5 / 100 | [21 empty] | Объем=1,5 / 100
| Приказ от 04.08.2020 № 421/пр п.58б | При применении сметных норм, включенных в сборники ГЭСН (ФЕР, ТЕР), аналогичных технологическим процессам в новом строительстве, в том числе по возведению новых конструктивных элементов ОЗП=1,15; ЭМ=1,25 к расх.; ЗПМ=1,25; ТЗ=1,15; ТЗМ=1,25 | [22 empty] | При применении сметных норм, включенных в сборники ГЭСН (ФЕР, ТЕР), аналогичных технологическим процессам в новом строительстве, в том числе по возведению новых конструктивных элементов ОЗП=1,15; ЭМ=1,25 к расх.; ЗПМ=1,25; ТЗ=1,15; ТЗМ=1,25
| Приказ от 07.07.2022 № 557/пр прил.8 табл.2 п.3 | Производство работ осуществляется на территории действующего предприятия с наличием в зоне производства работ одного или нескольких из перечисленных ниже факторов: - разветвленная сеть транспортных и инженерных коммуникаций; - стесненные условия для складирования материалов; - действующее технологическое оборудование; - движение технологического транспорта ОЗП=1,15; ЭМ=1,15 к расх.; ЗПМ=1,15; ТЗ=1,15; ТЗМ=1,15 | [22 empty] | Производство работ осуществляется на территории действующего предприятия с наличием в зоне производства работ одного или нескольких из перечисленных ниже факторов: - разветвленная сеть транспортных и инженерных коммуникаций; - стесненные условия для складирования материалов; - действующее технологическое оборудование; - движение технологического транспорта ОЗП=1,15; ЭМ=1,15 к расх.; ЗПМ=1,15; ТЗ=1,15; ТЗМ=1,15
| 1 | ОТ |  |  | 8: 201.61; 9: 1.3225; 10: 4; 11: 44.77; 12: 179.08 | [12 empty] | ОТ
| 2 | ЭМ |  |  | 8: 71.64; 9: 1.4375; 10: 1.54; 11: 13.24; 12: 20.39 | [12 empty] | ЭМ
| 3 | в т.ч. ОТм |  |  | 8: 2.32; 9: 1.4375; 10: 0.05; 11: 44.77; 12: 2.24 | [12 empty] | в т.ч. ОТм
| 4 | М |  |  | 8: 62.75; 10: 0.94; 11: 8.16; 12: 7.67 | [12 empty] | М
|  | ЗТ |  |  | 4: чел.-ч; 5: 21.2; 6: 1.3225; 7: 0.42056 | [13 empty] | ЗТ
|  | ЗТм |  |  | 4: чел.-ч; 5: 0.2; 6: 1.4375; 7: 0.0043125 | [13 empty] | ЗТм
|  | Итого по расценке |  |  | 8: 336; 10: 6.48; 12: 207.14 | [14 empty] | Итого по расценке
|  | ФОТ |  |  | 10: 4.05; 12: 181.32 | [13 empty] | ФОТ
| Приказ № 812/пр от 21.12.2020 Прил. п.8 | НР Конструкции из кирпича и блоков |  |  | 4: %; 5: 110; 7: 110; 10: 4.46; 12: 199.45 | [13 empty] | НР Конструкции из кирпича и блоков
| Приказ № 774/пр от 11.12.2020 Прил. п.8, Приказ № 774/пр от 11.12.2020 п.16 | СП Конструкции из кирпича и блоков |  |  | % | 69 | 0.85 | 58.65 |  |  | 2.38 |  | 106.34 | [13 empty] | СП Конструкции из кирпича и блоков
|  | Всего по позиции |  |  | 10: 13.32; 12: 512.93 | [15 empty] | Всего по позиции
57 | ФССЦ-01.2.03.02-0012 | Грунтовка битумно-полимерная антикоррозионная для защитного покрытия при температуре эксплуатации от -45 °C до +40 °C |  |  | т | 0.0004 | 1 | 0.0004 | 33439.02 |  | 13.38 | 8.16 | 109.18 | [9 empty] | Грунтовка битумно-полимерная антикоррозионная для защитного покрытия при температуре эксплуатации от -45 °C до +40 °C
|  | (Материалы для строительных работ) | [27 empty] | (Материалы для строительных работ)
|  | Объем=0,4/1000 | [21 empty] | Объем=0,4/1000
|  | Всего по позиции |  |  | 10: 13.38; 12: 109.18 | [15 empty] | Всего по позиции
58 | ФССЦ-01.2.03.03-0007 | Мастика битумная |  |  | т | 0.0007 | 1 | 0.0007 | 3316.55 |  | 2.32 | 8.16 | 18.93 | [9 empty] | Мастика битумная
|  | (Материалы для строительных работ) | [27 empty] | (Материалы для строительных работ)
|  | Объем=0,7/1000 | [21 empty] | Объем=0,7/1000
|  | Всего по позиции |  |  | 10: 2.32; 12: 18.93 | [15 empty] | Всего по позиции
59 | ФЕР09-03-029-01 | Монтаж лестниц прямолинейных и криволинейных, пожарных с ограждением |  |  | 4: т; 5: 0.2428; 6: 1; 7: 0.2428 | [9 empty] | Монтаж лестниц прямолинейных и криволинейных, пожарных с ограждением
|  | Объем=0,2322+5,3*2/1000 | [21 empty] | Объем=0,2322+5,3*2/1000
| Прил.9.3 п.2 | Монтаж конструктивных элементов по железобетонным и каменным опорам ОЗП=1,1; ТЗ=1,1 | [22 empty] | Монтаж конструктивных элементов по железобетонным и каменным опорам ОЗП=1,1; ТЗ=1,1
| Приказ от 04.08.2020 № 421/пр п.58б | При применении сметных норм, включенных в сборники ГЭСН (ФЕР, ТЕР), аналогичных технологическим процессам в новом строительстве, в том числе по возведению новых конструктивных элементов ОЗП=1,15; ЭМ=1,25 к расх.; ЗПМ=1,25; ТЗ=1,15; ТЗМ=1,25 | [22 empty] | При применении сметных норм, включенных в сборники ГЭСН (ФЕР, ТЕР), аналогичных технологическим процессам в новом строительстве, в том числе по возведению новых конструктивных элементов ОЗП=1,15; ЭМ=1,25 к расх.; ЗПМ=1,25; ТЗ=1,15; ТЗМ=1,25
| Приказ от 07.07.2022 № 557/пр прил.8 табл.2 п.3 | Производство работ осуществляется на территории действующего предприятия с наличием в зоне производства работ одного или нескольких из перечисленных ниже факторов: - разветвленная сеть транспортных и инженерных коммуникаций; - стесненные условия для складирования материалов; - действующее технологическое оборудование; - движение технологического транспорта ОЗП=1,15; ЭМ=1,15 к расх.; ЗПМ=1,15; ТЗ=1,15; ТЗМ=1,15 | [22 empty] | Производство работ осуществляется на территории действующего предприятия с наличием в зоне производства работ одного или нескольких из перечисленных ниже факторов: - разветвленная сеть транспортных и инженерных коммуникаций; - стесненные условия для складирования материалов; - действующее технологическое оборудование; - движение технологического транспорта ОЗП=1,15; ЭМ=1,15 к расх.; ЗПМ=1,15; ТЗ=1,15; ТЗМ=1,15
| 1 | ОТ |  |  | 8: 271.66; 9: 1.4547; 10: 95.95; 11: 44.77; 12: 4295.68 | [12 empty] | ОТ
| 2 | ЭМ |  |  | 8: 671.33; 9: 1.4375; 10: 234.31; 11: 13.24; 12: 3102.26 | [12 empty] | ЭМ
| 3 | в т.ч. ОТм |  |  | 8: 78.48; 9: 1.4375; 10: 27.39; 11: 44.77; 12: 1226.25 | [12 empty] | в т.ч. ОТм
| 4 | М |  |  | 8: 88.49; 10: 21.49; 11: 8.16; 12: 175.36 | [12 empty] | М
|  | ЗТ |  |  | 4: чел.-ч; 5: 28.9; 6: 1.4547; 7: 10.2079 | [13 empty] | ЗТ
|  | ЗТм |  |  | 4: чел.-ч; 5: 5.83; 6: 1.4375; 7: 2.0348 | [13 empty] | ЗТм
|  | Итого по расценке |  |  | 8: 1031.48; 10: 351.75; 12: 7573.3 | [14 empty] | Итого по расценке
|  | ФОТ |  |  | 10: 123.34; 12: 5521.93 | [13 empty] | ФОТ
| Приказ № 812/пр от 21.12.2020 Прил. п.9 | НР Строительные металлические конструкции |  |  | 4: %; 5: 93; 7: 93; 10: 114.71; 12: 5135.39 | [13 empty] | НР Строительные металлические конструкции
| Приказ № 774/пр от 11.12.2020 Прил. п.9, Приказ № 774/пр от 11.12.2020 п.16 | СП Строительные металлические конструкции |  |  | % | 62 | 0.85 | 52.7 |  |  | 65 |  | 2910.06 | [13 empty] | СП Строительные металлические конструкции
|  | Всего по позиции |  |  | 10: 531.46; 12: 15618.75 | [15 empty] | Всего по позиции
60 | ФССЦ-07.2.05.01-0032 | Ограждения лестничных проемов, лестничные марши, пожарные лестницы |  |  | т | 0.2428 | 1 | 0.2428 | 7571 |  | 1838.24 | 8.16 | 15000.04 | [9 empty] | Ограждения лестничных проемов, лестничные марши, пожарные лестницы
|  | (Материалы для строительных работ) | [27 empty] | (Материалы для строительных работ)
|  | Всего по позиции |  |  | 10: 1838.24; 12: 15000.04 | [15 empty] | Всего по позиции
61 | ФЕР13-03-002-17 | Огрунтовка металлических поверхностей за один раз: грунтовкой цинконаполненной |  |  | 4: 100 м2; 5: 0.0006; 6: 1; 7: 0.0006 | [9 empty] | Огрунтовка металлических поверхностей за один раз: грунтовкой цинконаполненной
|  | Объем=0,06 / 100 | [21 empty] | Объем=0,06 / 100
| Приказ от 04.08.2020 № 421/пр п.58б | При применении сметных норм, включенных в сборники ГЭСН (ФЕР, ТЕР), аналогичных технологическим процессам в новом строительстве, в том числе по возведению новых конструктивных элементов ОЗП=1,15; ЭМ=1,25 к расх.; ЗПМ=1,25; ТЗ=1,15; ТЗМ=1,25 | [22 empty] | При применении сметных норм, включенных в сборники ГЭСН (ФЕР, ТЕР), аналогичных технологическим процессам в новом строительстве, в том числе по возведению новых конструктивных элементов ОЗП=1,15; ЭМ=1,25 к расх.; ЗПМ=1,25; ТЗ=1,15; ТЗМ=1,25
| Приказ от 07.07.2022 № 557/пр прил.8 табл.2 п.3 | Производство работ осуществляется на территории действующего предприятия с наличием в зоне производства работ одного или нескольких из перечисленных ниже факторов: - разветвленная сеть транспортных и инженерных коммуникаций; - стесненные условия для складирования материалов; - действующее технологическое оборудование; - движение технологического транспорта ОЗП=1,15; ЭМ=1,15 к расх.; ЗПМ=1,15; ТЗ=1,15; ТЗМ=1,15 | [22 empty] | Производство работ осуществляется на территории действующего предприятия с наличием в зоне производства работ одного или нескольких из перечисленных ниже факторов: - разветвленная сеть транспортных и инженерных коммуникаций; - стесненные условия для складирования материалов; - действующее технологическое оборудование; - движение технологического транспорта ОЗП=1,15; ЭМ=1,15 к расх.; ЗПМ=1,15; ТЗ=1,15; ТЗМ=1,15
| 1 | ОТ |  |  | 8: 40.02; 9: 1.3225; 10: 0.03; 11: 44.77; 12: 1.34 | [12 empty] | ОТ
| 2 | ЭМ |  |  | 8: 15.9; 9: 1.4375; 10: 0.01; 11: 13.24; 12: 0.13 | [12 empty] | ЭМ
| 3 | в т.ч. ОТм |  |  | 8: 0.22; 9: 1.4375; 10: 0; 11: 44.77 | [12 empty] | в т.ч. ОТм
| 4 | М |  |  | 8: 1308.99; 10: 0.79; 11: 8.16; 12: 6.45 | [12 empty] | М
|  | ЗТ |  |  | 4: чел.-ч; 5: 4.1; 6: 1.3225; 7: 0.0032534 | [13 empty] | ЗТ
|  | ЗТм |  |  | 4: чел.-ч; 5: 0.02; 6: 1.4375; 7: 1.73e-05 | [13 empty] | ЗТм
|  | Итого по расценке |  |  | 8: 1364.91; 10: 0.83; 12: 7.92 | [14 empty] | Итого по расценке
|  | ФОТ |  |  | 10: 0.03; 12: 1.34 | [13 empty] | ФОТ
| Приказ № 812/пр от 21.12.2020 Прил. п.13 | НР Защита строительных конструкций и оборудования от коррозии |  |  | 4: %; 5: 94; 7: 94; 10: 0.03; 12: 1.26 | [13 empty] | НР Защита строительных конструкций и оборудования от коррозии
| Приказ № 774/пр от 11.12.2020 Прил. п.13, Приказ № 774/пр от 11.12.2020 п.16 | СП Защита строительных конструкций и оборудования от коррозии |  |  | % | 51 | 0.85 | 43.35 |  |  | 0.01 |  | 0.58 | [13 empty] | СП Защита строительных конструкций и оборудования от коррозии
|  | Всего по позиции |  |  | 10: 0.87; 12: 9.76 | [15 empty] | Всего по позиции
62 | ФЕР13-03-004-28 | Окраска металлических огрунтованных поверхностей: грунт-краской цинконаполненной однокомпонентной полиуретановой |  |  | 4: 100 м2; 5: 0.0006; 6: 1; 7: 0.0006 | [9 empty] | Окраска металлических огрунтованных поверхностей: грунт-краской цинконаполненной однокомпонентной полиуретановой
|  | Объем=0,06 / 100 | [21 empty] | Объем=0,06 / 100
| Приказ от 04.08.2020 № 421/пр п.58б | При применении сметных норм, включенных в сборники ГЭСН (ФЕР, ТЕР), аналогичных технологическим процессам в новом строительстве, в том числе по возведению новых конструктивных элементов ОЗП=1,15; ЭМ=1,25 к расх.; ЗПМ=1,25; ТЗ=1,15; ТЗМ=1,25 | [22 empty] | При применении сметных норм, включенных в сборники ГЭСН (ФЕР, ТЕР), аналогичных технологическим процессам в новом строительстве, в том числе по возведению новых конструктивных элементов ОЗП=1,15; ЭМ=1,25 к расх.; ЗПМ=1,25; ТЗ=1,15; ТЗМ=1,25
| Приказ от 07.07.2022 № 557/пр прил.8 табл.2 п.3 | Производство работ осуществляется на территории действующего предприятия с наличием в зоне производства работ одного или нескольких из перечисленных ниже факторов: - разветвленная сеть транспортных и инженерных коммуникаций; - стесненные условия для складирования материалов; - действующее технологическое оборудование; - движение технологического транспорта ОЗП=1,15; ЭМ=1,15 к расх.; ЗПМ=1,15; ТЗ=1,15; ТЗМ=1,15 | [22 empty] | Производство работ осуществляется на территории действующего предприятия с наличием в зоне производства работ одного или нескольких из перечисленных ниже факторов: - разветвленная сеть транспортных и инженерных коммуникаций; - стесненные условия для складирования материалов; - действующее технологическое оборудование; - движение технологического транспорта ОЗП=1,15; ЭМ=1,15 к расх.; ЗПМ=1,15; ТЗ=1,15; ТЗМ=1,15
| 1 | ОТ |  |  | 8: 22.04; 9: 1.3225; 10: 0.02; 11: 44.77; 12: 0.9 | [12 empty] | ОТ
| 2 | ЭМ |  |  | 8: 7.39; 9: 1.4375; 10: 0.01; 11: 13.24; 12: 0.13 | [12 empty] | ЭМ
| 3 | в т.ч. ОТм |  |  | 8: 0.22; 9: 1.4375; 10: 0; 11: 44.77 | [12 empty] | в т.ч. ОТм
| 4 | М |  |  | 8: 1963.57; 10: 1.18; 11: 8.16; 12: 9.63 | [12 empty] | М
|  | ЗТ |  |  | 4: чел.-ч; 5: 2.43; 6: 1.3225; 7: 0.0019282 | [13 empty] | ЗТ
|  | ЗТм |  |  | 4: чел.-ч; 5: 0.02; 6: 1.4375; 7: 1.73e-05 | [13 empty] | ЗТм
|  | Итого по расценке |  |  | 8: 1993; 10: 1.21; 12: 10.66 | [14 empty] | Итого по расценке
|  | ФОТ |  |  | 10: 0.02; 12: 0.9 | [13 empty] | ФОТ
| Приказ № 812/пр от 21.12.2020 Прил. п.13 | НР Защита строительных конструкций и оборудования от коррозии |  |  | 4: %; 5: 94; 7: 94; 10: 0.02; 12: 0.85 | [13 empty] | НР Защита строительных конструкций и оборудования от коррозии
| Приказ № 774/пр от 11.12.2020 Прил. п.13, Приказ № 774/пр от 11.12.2020 п.16 | СП Защита строительных конструкций и оборудования от коррозии |  |  | % | 51 | 0.85 | 43.35 |  |  | 0.01 |  | 0.39 | [13 empty] | СП Защита строительных конструкций и оборудования от коррозии
|  | Всего по позиции |  |  | 10: 1.24; 12: 11.9 | [15 empty] | Всего по позиции
|  | Итоги по разделу 5 Лестница для спускников (лист 11) : | [29 empty] | Итоги по разделу 5 Лестница для спускников (лист 11) :
|  | Итого прямые затраты (справочно) |  |  | 10: 2684.65 | [19 empty] | Итого прямые затраты (справочно)
|  | в том числе: | [30 empty] | в том числе:
|  | Оплата труда рабочих |  |  | 10: 175.2 | [19 empty] | Оплата труда рабочих
|  | Эксплуатация машин |  |  | 10: 250.34 | [19 empty] | Эксплуатация машин
|  | в том числе оплата труда машинистов (Отм) |  |  | 10: 29.67 | [19 empty] | в том числе оплата труда машинистов (Отм)
|  | Материалы |  |  | 10: 2259.11 | [19 empty] | Материалы
|  | Строительные работы |  |  | 10: 2973.91 | [19 empty] | Строительные работы
|  | в том числе: | [30 empty] | в том числе:
|  | оплата труда |  |  | 10: 175.2 | [19 empty] | оплата труда
|  | эксплуатация машин и механизмов |  |  | 10: 250.34 | [19 empty] | эксплуатация машин и механизмов
|  | в том числе оплата труда машинистов (ОТм) |  |  | 10: 29.67 | [19 empty] | в том числе оплата труда машинистов (ОТм)
|  | материалы |  |  | 10: 2259.11 | [19 empty] | материалы
|  | накладные расходы |  |  | 10: 191.52 | [19 empty] | накладные расходы
|  | сметная прибыль |  |  | 10: 97.74 | [19 empty] | сметная прибыль
|  | Итого ФОТ (справочно) |  |  | 10: 204.87 | [19 empty] | Итого ФОТ (справочно)
|  | Итого накладные расходы (справочно) |  |  | 10: 191.52 | [19 empty] | Итого накладные расходы (справочно)
|  | Итого сметная прибыль (справочно) |  |  | 10: 97.74 | [19 empty] | Итого сметная прибыль (справочно)
|  | Итого по разделу 5 Лестница для спускников (лист 11) |  |  | 10: 2973.91 | [20 empty] | Итого по разделу 5 Лестница для спускников (лист 11)
Раздел 6. Тепловая сеть | [21 empty] | Раздел 6. Тепловая сеть
63 | ФЕР24-01-008-04 | Прокладка стальных трубопроводов в непроходном канале в изоляции из пенополиуретана (ППУ) с изоляцией стыков скорлупами при номинальном давлении 1,6 МПа, температуре 150°С, диаметр труб: 100 мм |  |  | 4: км; 5: 0.0272; 6: 1; 7: 0.0272 | [9 empty] | Прокладка стальных трубопроводов в непроходном канале в изоляции из пенополиуретана (ППУ) с изоляцией стыков скорлупами при номинальном давлении 1,6 МПа, температуре 150°С, диаметр труб: 100 мм
|  | Объем=13,6*2/1000 | [21 empty] | Объем=13,6*2/1000
| Приказ от 04.08.2020 № 421/пр п.58б | При применении сметных норм, включенных в сборники ГЭСН (ФЕР, ТЕР), аналогичных технологическим процессам в новом строительстве, в том числе по возведению новых конструктивных элементов ОЗП=1,15; ЭМ=1,25 к расх.; ЗПМ=1,25; ТЗ=1,15; ТЗМ=1,25 | [22 empty] | При применении сметных норм, включенных в сборники ГЭСН (ФЕР, ТЕР), аналогичных технологическим процессам в новом строительстве, в том числе по возведению новых конструктивных элементов ОЗП=1,15; ЭМ=1,25 к расх.; ЗПМ=1,25; ТЗ=1,15; ТЗМ=1,25
| Приказ от 07.07.2022 № 557/пр прил.8 табл.2 п.3 | Производство работ осуществляется на территории действующего предприятия с наличием в зоне производства работ одного или нескольких из перечисленных ниже факторов: - разветвленная сеть транспортных и инженерных коммуникаций; - стесненные условия для складирования материалов; - действующее технологическое оборудование; - движение технологического транспорта ОЗП=1,15; ЭМ=1,15 к расх.; ЗПМ=1,15; ТЗ=1,15; ТЗМ=1,15 | [22 empty] | Производство работ осуществляется на территории действующего предприятия с наличием в зоне производства работ одного или нескольких из перечисленных ниже факторов: - разветвленная сеть транспортных и инженерных коммуникаций; - стесненные условия для складирования материалов; - действующее технологическое оборудование; - движение технологического транспорта ОЗП=1,15; ЭМ=1,15 к расх.; ЗПМ=1,15; ТЗ=1,15; ТЗМ=1,15
| 1 | ОТ |  |  | 8: 8377.24; 9: 1.3225; 10: 301.35; 11: 44.77; 12: 13491.44 | [12 empty] | ОТ
| 2 | ЭМ |  |  | 8: 18556.86; 9: 1.4375; 10: 725.57; 11: 13.24; 12: 9606.55 | [12 empty] | ЭМ
| 3 | в т.ч. ОТм |  |  | 8: 1525.04; 9: 1.4375; 10: 59.63; 11: 44.77; 12: 2669.64 | [12 empty] | в т.ч. ОТм
| 4 | М |  |  | 8: 24760.68; 10: 673.49; 11: 8.16; 12: 5495.68 | [12 empty] | М
|  | ЗТ |  |  | 4: чел.-ч; 5: 844.48; 6: 1.3225; 7: 30.3776 | [13 empty] | ЗТ
|  | ЗТм |  |  | 4: чел.-ч; 5: 119.17; 6: 1.4375; 7: 4.6595 | [13 empty] | ЗТм
|  | Итого по расценке |  |  | 8: 51694.78; 10: 1700.41; 12: 28593.67 | [14 empty] | Итого по расценке
|  | ФОТ |  |  | 10: 360.98; 12: 16161.08 | [13 empty] | ФОТ
| Приказ № 812/пр от 21.12.2020 Прил. п.18 | НР Наружные сети водопровода, канализации, теплоснабжения, газопровода |  |  | 4: %; 5: 117; 7: 117; 10: 422.35; 12: 18908.46 | [13 empty] | НР Наружные сети водопровода, канализации, теплоснабжения, газопровода
| Приказ № 774/пр от 11.12.2020 Прил. п.18, Приказ № 774/пр от 11.12.2020 п.16 | СП Наружные сети водопровода, канализации, теплоснабжения, газопровода |  |  | % | 74 | 0.85 | 62.9 |  |  | 227.06 |  | 10165.32 | [13 empty] | СП Наружные сети водопровода, канализации, теплоснабжения, газопровода
|  | Всего по позиции |  |  | 10: 2349.82; 12: 57667.45 | [15 empty] | Всего по позиции
64 | ФЕР24-01-009-04 | Надземная прокладка стальных трубопроводов в изоляции из пенополиуретана (ППУ) с изоляцией стыков скорлупами при номинальном давлении 1,6 МПа, температуре 150°С, диаметр труб: 100 мм |  |  | 4: км; 5: 0.03; 6: 1; 7: 0.03 | [9 empty] | Надземная прокладка стальных трубопроводов в изоляции из пенополиуретана (ППУ) с изоляцией стыков скорлупами при номинальном давлении 1,6 МПа, температуре 150°С, диаметр труб: 100 мм
|  | Объем=15*2/1000 | [21 empty] | Объем=15*2/1000
| Приказ от 04.08.2020 № 421/пр п.58б | При применении сметных норм, включенных в сборники ГЭСН (ФЕР, ТЕР), аналогичных технологическим процессам в новом строительстве, в том числе по возведению новых конструктивных элементов ОЗП=1,15; ЭМ=1,25 к расх.; ЗПМ=1,25; ТЗ=1,15; ТЗМ=1,25 | [22 empty] | При применении сметных норм, включенных в сборники ГЭСН (ФЕР, ТЕР), аналогичных технологическим процессам в новом строительстве, в том числе по возведению новых конструктивных элементов ОЗП=1,15; ЭМ=1,25 к расх.; ЗПМ=1,25; ТЗ=1,15; ТЗМ=1,25
| Приказ от 07.07.2022 № 557/пр прил.8 табл.2 п.3 | Производство работ осуществляется на территории действующего предприятия с наличием в зоне производства работ одного или нескольких из перечисленных ниже факторов: - разветвленная сеть транспортных и инженерных коммуникаций; - стесненные условия для складирования материалов; - действующее технологическое оборудование; - движение технологического транспорта ОЗП=1,15; ЭМ=1,15 к расх.; ЗПМ=1,15; ТЗ=1,15; ТЗМ=1,15 | [22 empty] | Производство работ осуществляется на территории действующего предприятия с наличием в зоне производства работ одного или нескольких из перечисленных ниже факторов: - разветвленная сеть транспортных и инженерных коммуникаций; - стесненные условия для складирования материалов; - действующее технологическое оборудование; - движение технологического транспорта ОЗП=1,15; ЭМ=1,15 к расх.; ЗПМ=1,15; ТЗ=1,15; ТЗМ=1,15
| 1 | ОТ |  |  | 8: 6905.11; 9: 1.3225; 10: 273.96; 11: 44.77; 12: 12265.19 | [12 empty] | ОТ
| 2 | ЭМ |  |  | 8: 13452.77; 9: 1.4375; 10: 580.15; 11: 13.24; 12: 7681.19 | [12 empty] | ЭМ
| 3 | в т.ч. ОТм |  |  | 8: 1320.91; 9: 1.4375; 10: 56.96; 11: 44.77; 12: 2550.1 | [12 empty] | в т.ч. ОТм
| 4 | М |  |  | 8: 21851.52; 10: 655.55; 11: 8.16; 12: 5349.29 | [12 empty] | М
|  | ЗТ |  |  | 4: чел.-ч; 5: 696.08; 6: 1.3225; 7: 27.617 | [13 empty] | ЗТ
|  | ЗТм |  |  | 4: чел.-ч; 5: 109.01; 6: 1.4375; 7: 4.7011 | [13 empty] | ЗТм
|  | Итого по расценке |  |  | 8: 42209.4; 10: 1509.66; 12: 25295.67 | [14 empty] | Итого по расценке
|  | ФОТ |  |  | 10: 330.92; 12: 14815.29 | [13 empty] | ФОТ
| Приказ № 812/пр от 21.12.2020 Прил. п.18 | НР Наружные сети водопровода, канализации, теплоснабжения, газопровода |  |  | 4: %; 5: 117; 7: 117; 10: 387.18; 12: 17333.89 | [13 empty] | НР Наружные сети водопровода, канализации, теплоснабжения, газопровода
| Приказ № 774/пр от 11.12.2020 Прил. п.18, Приказ № 774/пр от 11.12.2020 п.16 | СП Наружные сети водопровода, канализации, теплоснабжения, газопровода |  |  | % | 74 | 0.85 | 62.9 |  |  | 208.15 |  | 9318.82 | [13 empty] | СП Наружные сети водопровода, канализации, теплоснабжения, газопровода
|  | Всего по позиции |  |  | 10: 2104.99; 12: 51948.38 | [15 empty] | Всего по позиции
157 | ФССЦ-23.4.01.03-0040 | Трубы стальные изолированные пенополиуретаном в полиэтиленовой оболочке, номинальное давление 1,6 МПа, рабочая температура до 140 °C, наружный диаметр 108 мм, толщина стенки 4 мм, наружный диаметр оболочки 180 мм |  |  | м | 57.2 | 1 | 57.2 | 193.58 |  | 11072.78 | 8.16 | 90353.88 | [9 empty] | Трубы стальные изолированные пенополиуретаном в полиэтиленовой оболочке, номинальное давление 1,6 МПа, рабочая температура до 140 °C, наружный диаметр 108 мм, толщина стенки 4 мм, наружный диаметр оболочки 180 мм
|  | (Материалы для строительных работ) | [27 empty] | (Материалы для строительных работ)
|  | Объем=27,2+30 | [21 empty] | Объем=27,2+30
|  | Всего по позиции |  |  | 10: 11072.78; 12: 90353.88 | [15 empty] | Всего по позиции
70 | ФЕР24-01-050-04 | Изоляция стыков труб, изолированных пенополиуретаном (ППУ), неразъемными муфтами методом заливки, диаметром: 108 мм |  |  | 4: 100 стыков; 5: 0.28; 6: 1; 7: 0.28 | [9 empty] | Изоляция стыков труб, изолированных пенополиуретаном (ППУ), неразъемными муфтами методом заливки, диаметром: 108 мм
|  | Объем=28 / 100 | [21 empty] | Объем=28 / 100
| Приказ от 04.08.2020 № 421/пр п.58б | При применении сметных норм, включенных в сборники ГЭСН (ФЕР, ТЕР), аналогичных технологическим процессам в новом строительстве, в том числе по возведению новых конструктивных элементов ОЗП=1,15; ЭМ=1,25 к расх.; ЗПМ=1,25; ТЗ=1,15; ТЗМ=1,25 | [22 empty] | При применении сметных норм, включенных в сборники ГЭСН (ФЕР, ТЕР), аналогичных технологическим процессам в новом строительстве, в том числе по возведению новых конструктивных элементов ОЗП=1,15; ЭМ=1,25 к расх.; ЗПМ=1,25; ТЗ=1,15; ТЗМ=1,25
| Приказ от 07.07.2022 № 557/пр прил.8 табл.2 п.3 | Производство работ осуществляется на территории действующего предприятия с наличием в зоне производства работ одного или нескольких из перечисленных ниже факторов: - разветвленная сеть транспортных и инженерных коммуникаций; - стесненные условия для складирования материалов; - действующее технологическое оборудование; - движение технологического транспорта ОЗП=1,15; ЭМ=1,15 к расх.; ЗПМ=1,15; ТЗ=1,15; ТЗМ=1,15 | [22 empty] | Производство работ осуществляется на территории действующего предприятия с наличием в зоне производства работ одного или нескольких из перечисленных ниже факторов: - разветвленная сеть транспортных и инженерных коммуникаций; - стесненные условия для складирования материалов; - действующее технологическое оборудование; - движение технологического транспорта ОЗП=1,15; ЭМ=1,15 к расх.; ЗПМ=1,15; ТЗ=1,15; ТЗМ=1,15
| 1 | ОТ |  |  | 8: 1054.33; 9: 1.3225; 10: 390.42; 11: 44.77; 12: 17479.1 | [12 empty] | ОТ
| 2 | ЭМ |  |  | 8: 58.2; 9: 1.4375; 10: 23.43; 11: 13.24; 12: 310.21 | [12 empty] | ЭМ
| 3 | в т.ч. ОТм |  |  | 8: 2.44; 9: 1.4375; 10: 0.98; 11: 44.77; 12: 43.87 | [12 empty] | в т.ч. ОТм
| 4 | М |  |  | 8: 1035.45; 10: 289.93; 11: 8.16; 12: 2365.83 | [12 empty] | М
|  | ЗТ |  |  | 4: чел.-ч; 5: 95.07; 6: 1.3225; 7: 35.2044 | [13 empty] | ЗТ
|  | ЗТм |  |  | 4: чел.-ч; 5: 0.21; 6: 1.4375; 7: 0.084525 | [13 empty] | ЗТм
|  | Итого по расценке |  |  | 8: 2147.98; 10: 703.78; 12: 20155.14 | [14 empty] | Итого по расценке
|  | ФОТ |  |  | 10: 391.4; 12: 17522.97 | [13 empty] | ФОТ
| Приказ № 812/пр от 21.12.2020 Прил. п.18 | НР Наружные сети водопровода, канализации, теплоснабжения, газопровода |  |  | 4: %; 5: 117; 7: 117; 10: 457.94; 12: 20501.87 | [13 empty] | НР Наружные сети водопровода, канализации, теплоснабжения, газопровода
| Приказ № 774/пр от 11.12.2020 Прил. п.18, Приказ № 774/пр от 11.12.2020 п.16 | СП Наружные сети водопровода, канализации, теплоснабжения, газопровода |  |  | % | 74 | 0.85 | 62.9 |  |  | 246.19 |  | 11021.95 | [13 empty] | СП Наружные сети водопровода, канализации, теплоснабжения, газопровода
|  | Всего по позиции |  |  | 10: 1407.91; 12: 51678.96 | [15 empty] | Всего по позиции
71 | ФССЦ-24.1.01.06-0036 | Комплект для изоляции сварного стыка стальных труб с теплоизоляцией из пенополиуретана в полиэтиленовой оболочке, с полиэтиленовой муфтой длиной 500 мм, с термоусадочными манжетами, наружный диаметр трубы 108 мм, наружный диаметр изоляции 180 мм |  |  | компл | 28 | 1 | 28 | 150.33 |  | 4209.24 | 8.16 | 34347.4 | [9 empty] | Комплект для изоляции сварного стыка стальных труб с теплоизоляцией из пенополиуретана в полиэтиленовой оболочке, с полиэтиленовой муфтой длиной 500 мм, с термоусадочными манжетами, наружный диаметр трубы 108 мм, наружный диаметр изоляции 180 мм
|  | (Материалы для строительных работ) | [27 empty] | (Материалы для строительных работ)
|  | Всего по позиции |  |  | 10: 4209.24; 12: 34347.4 | [15 empty] | Всего по позиции
72 | ФЕР24-01-053-04 | Промывка и гидравлическое испытание трубопроводов, изолированных пенополиуретаном (ППУ), диаметром: 108 мм |  |  | 4: 100 м; 5: 0.572; 6: 1; 7: 0.572 | [9 empty] | Промывка и гидравлическое испытание трубопроводов, изолированных пенополиуретаном (ППУ), диаметром: 108 мм
|  | Объем=57,2 / 100 | [21 empty] | Объем=57,2 / 100
| Приказ от 04.08.2020 № 421/пр п.58б | При применении сметных норм, включенных в сборники ГЭСН (ФЕР, ТЕР), аналогичных технологическим процессам в новом строительстве, в том числе по возведению новых конструктивных элементов ОЗП=1,15; ЭМ=1,25 к расх.; ЗПМ=1,25; ТЗ=1,15; ТЗМ=1,25 | [22 empty] | При применении сметных норм, включенных в сборники ГЭСН (ФЕР, ТЕР), аналогичных технологическим процессам в новом строительстве, в том числе по возведению новых конструктивных элементов ОЗП=1,15; ЭМ=1,25 к расх.; ЗПМ=1,25; ТЗ=1,15; ТЗМ=1,25
| Приказ от 07.07.2022 № 557/пр прил.8 табл.2 п.3 | Производство работ осуществляется на территории действующего предприятия с наличием в зоне производства работ одного или нескольких из перечисленных ниже факторов: - разветвленная сеть транспортных и инженерных коммуникаций; - стесненные условия для складирования материалов; - действующее технологическое оборудование; - движение технологического транспорта ОЗП=1,15; ЭМ=1,15 к расх.; ЗПМ=1,15; ТЗ=1,15; ТЗМ=1,15 | [22 empty] | Производство работ осуществляется на территории действующего предприятия с наличием в зоне производства работ одного или нескольких из перечисленных ниже факторов: - разветвленная сеть транспортных и инженерных коммуникаций; - стесненные условия для складирования материалов; - действующее технологическое оборудование; - движение технологического транспорта ОЗП=1,15; ЭМ=1,15 к расх.; ЗПМ=1,15; ТЗ=1,15; ТЗМ=1,15
| 1 | ОТ |  |  | 8: 138.59; 9: 1.3225; 10: 104.84; 11: 44.77; 12: 4693.69 | [12 empty] | ОТ
| 2 | ЭМ |  |  | 8: 324.5; 9: 1.4375; 10: 266.82; 11: 13.24; 12: 3532.7 | [12 empty] | ЭМ
| 3 | в т.ч. ОТм |  |  | 8: 25.15; 9: 1.4375; 10: 20.68; 11: 44.77; 12: 925.84 | [12 empty] | в т.ч. ОТм
| 4 | М |  |  | 8: 8.81; 10: 5.04; 11: 8.16; 12: 41.13 | [12 empty] | М
|  | ЗТ |  |  | 4: чел.-ч; 5: 15.45; 6: 1.3225; 7: 11.6875 | [13 empty] | ЗТ
|  | ЗТм |  |  | 4: чел.-ч; 5: 2.5; 6: 1.4375; 7: 2.0556 | [13 empty] | ЗТм
|  | Итого по расценке |  |  | 8: 471.9; 10: 376.7; 12: 8267.52 | [14 empty] | Итого по расценке
|  | ФОТ |  |  | 10: 125.52; 12: 5619.53 | [13 empty] | ФОТ
| Приказ № 812/пр от 21.12.2020 Прил. п.18 | НР Наружные сети водопровода, канализации, теплоснабжения, газопровода |  |  | 4: %; 5: 117; 7: 117; 10: 146.86; 12: 6574.85 | [13 empty] | НР Наружные сети водопровода, канализации, теплоснабжения, газопровода
| Приказ № 774/пр от 11.12.2020 Прил. п.18, Приказ № 774/пр от 11.12.2020 п.16 | СП Наружные сети водопровода, канализации, теплоснабжения, газопровода |  |  | % | 74 | 0.85 | 62.9 |  |  | 78.95 |  | 3534.68 | [13 empty] | СП Наружные сети водопровода, канализации, теплоснабжения, газопровода
|  | Всего по позиции |  |  | 10: 602.51; 12: 18377.05 | [15 empty] | Всего по позиции
73 | ФЕР24-01-032-03 | Установка задвижек или клапанов стальных для горячей воды и пара диаметром: 100 мм |  |  | 4: компл; 5: 4; 6: 1; 7: 4 | [9 empty] | Установка задвижек или клапанов стальных для горячей воды и пара диаметром: 100 мм
| Приказ от 04.08.2020 № 421/пр п.58б | При применении сметных норм, включенных в сборники ГЭСН (ФЕР, ТЕР), аналогичных технологическим процессам в новом строительстве, в том числе по возведению новых конструктивных элементов ОЗП=1,15; ЭМ=1,25 к расх.; ЗПМ=1,25; ТЗ=1,15; ТЗМ=1,25 | [22 empty] | При применении сметных норм, включенных в сборники ГЭСН (ФЕР, ТЕР), аналогичных технологическим процессам в новом строительстве, в том числе по возведению новых конструктивных элементов ОЗП=1,15; ЭМ=1,25 к расх.; ЗПМ=1,25; ТЗ=1,15; ТЗМ=1,25
| Приказ от 07.07.2022 № 557/пр прил.8 табл.2 п.3 | Производство работ осуществляется на территории действующего предприятия с наличием в зоне производства работ одного или нескольких из перечисленных ниже факторов: - разветвленная сеть транспортных и инженерных коммуникаций; - стесненные условия для складирования материалов; - действующее технологическое оборудование; - движение технологического транспорта ОЗП=1,15; ЭМ=1,15 к расх.; ЗПМ=1,15; ТЗ=1,15; ТЗМ=1,15 | [22 empty] | Производство работ осуществляется на территории действующего предприятия с наличием в зоне производства работ одного или нескольких из перечисленных ниже факторов: - разветвленная сеть транспортных и инженерных коммуникаций; - стесненные условия для складирования материалов; - действующее технологическое оборудование; - движение технологического транспорта ОЗП=1,15; ЭМ=1,15 к расх.; ЗПМ=1,15; ТЗ=1,15; ТЗМ=1,15
| 1 | ОТ |  |  | 8: 30.26; 9: 1.3225; 10: 160.08; 11: 44.77; 12: 7166.78 | [12 empty] | ОТ
| 2 | ЭМ |  |  | 8: 97.23; 9: 1.4375; 10: 559.07; 11: 13.24; 12: 7402.09 | [12 empty] | ЭМ
| 3 | в т.ч. ОТм |  |  | 8: 8.29; 9: 1.4375; 10: 47.67; 11: 44.77; 12: 2134.19 | [12 empty] | в т.ч. ОТм
| 4 | М |  |  | 8: 5.27; 10: 21.08; 11: 8.16; 12: 172.01 | [12 empty] | М
|  | ЗТ |  |  | 4: чел.-ч; 5: 3.05; 6: 1.3225; 7: 16.1345 | [13 empty] | ЗТ
|  | ЗТм |  |  | 4: чел.-ч; 5: 0.58; 6: 1.4375; 7: 3.335 | [13 empty] | ЗТм
|  | Итого по расценке |  |  | 8: 132.76; 10: 740.23; 12: 14740.88 | [14 empty] | Итого по расценке
|  | ФОТ |  |  | 10: 207.75; 12: 9300.97 | [13 empty] | ФОТ
| Приказ № 812/пр от 21.12.2020 Прил. п.18 | НР Наружные сети водопровода, канализации, теплоснабжения, газопровода |  |  | 4: %; 5: 117; 7: 117; 10: 243.07; 12: 10882.13 | [13 empty] | НР Наружные сети водопровода, канализации, теплоснабжения, газопровода
| Приказ № 774/пр от 11.12.2020 Прил. п.18, Приказ № 774/пр от 11.12.2020 п.16 | СП Наружные сети водопровода, канализации, теплоснабжения, газопровода |  |  | % | 74 | 0.85 | 62.9 |  |  | 130.67 |  | 5850.31 | [13 empty] | СП Наружные сети водопровода, канализации, теплоснабжения, газопровода
|  | Всего по позиции |  |  | 10: 1113.97; 12: 31473.32 | [15 empty] | Всего по позиции
74 | ФССЦ-18.1.09.07-0063 | Краны шаровые BROEN BALLOMAX для теплоснабжения и охлаждения, со сварным присоединением, с ручкой, серии КШТ 60.102, давлением: 2,5 МПа (25 кгс/см2), диаметром 100 мм |  |  | шт | 4 | 1 | 4 | 1643.69 |  | 6574.76 | 8.16 | 53650.04 | [9 empty] | Краны шаровые BROEN BALLOMAX для теплоснабжения и охлаждения, со сварным присоединением, с ручкой, серии КШТ 60.102, давлением: 2,5 МПа (25 кгс/см2), диаметром 100 мм
|  | (Материалы для строительных работ) | [27 empty] | (Материалы для строительных работ)
|  | Всего по позиции |  |  | 10: 6574.76; 12: 53650.04 | [15 empty] | Всего по позиции
75 | ФЕР24-01-032-01 | Установка задвижек или клапанов стальных для горячей воды и пара диаметром: 50 мм |  |  | 4: компл; 5: 4; 6: 1; 7: 4 | [9 empty] | Установка задвижек или клапанов стальных для горячей воды и пара диаметром: 50 мм
| Приказ от 04.08.2020 № 421/пр п.58б | При применении сметных норм, включенных в сборники ГЭСН (ФЕР, ТЕР), аналогичных технологическим процессам в новом строительстве, в том числе по возведению новых конструктивных элементов ОЗП=1,15; ЭМ=1,25 к расх.; ЗПМ=1,25; ТЗ=1,15; ТЗМ=1,25 | [22 empty] | При применении сметных норм, включенных в сборники ГЭСН (ФЕР, ТЕР), аналогичных технологическим процессам в новом строительстве, в том числе по возведению новых конструктивных элементов ОЗП=1,15; ЭМ=1,25 к расх.; ЗПМ=1,25; ТЗ=1,15; ТЗМ=1,25
| Приказ от 07.07.2022 № 557/пр прил.8 табл.2 п.3 | Производство работ осуществляется на территории действующего предприятия с наличием в зоне производства работ одного или нескольких из перечисленных ниже факторов: - разветвленная сеть транспортных и инженерных коммуникаций; - стесненные условия для складирования материалов; - действующее технологическое оборудование; - движение технологического транспорта ОЗП=1,15; ЭМ=1,15 к расх.; ЗПМ=1,15; ТЗ=1,15; ТЗМ=1,15 | [22 empty] | Производство работ осуществляется на территории действующего предприятия с наличием в зоне производства работ одного или нескольких из перечисленных ниже факторов: - разветвленная сеть транспортных и инженерных коммуникаций; - стесненные условия для складирования материалов; - действующее технологическое оборудование; - движение технологического транспорта ОЗП=1,15; ЭМ=1,15 к расх.; ЗПМ=1,15; ТЗ=1,15; ТЗМ=1,15
| 1 | ОТ |  |  | 8: 17.16; 9: 1.3225; 10: 90.78; 11: 44.77; 12: 4064.22 | [12 empty] | ОТ
| 2 | ЭМ |  |  | 8: 58.45; 9: 1.4375; 10: 336.09; 11: 13.24; 12: 4449.83 | [12 empty] | ЭМ
| 3 | в т.ч. ОТм |  |  | 8: 5.12; 9: 1.4375; 10: 29.44; 11: 44.77; 12: 1318.03 | [12 empty] | в т.ч. ОТм
| 4 | М |  |  | 8: 2.74; 10: 10.96; 11: 8.16; 12: 89.43 | [12 empty] | М
|  | ЗТ |  |  | 4: чел.-ч; 5: 1.73; 6: 1.3225; 7: 9.1517 | [13 empty] | ЗТ
|  | ЗТм |  |  | 4: чел.-ч; 5: 0.36; 6: 1.4375; 7: 2.07 | [13 empty] | ЗТм
|  | Итого по расценке |  |  | 8: 78.35; 10: 437.83; 12: 8603.48 | [14 empty] | Итого по расценке
|  | ФОТ |  |  | 10: 120.22; 12: 5382.25 | [13 empty] | ФОТ
| Приказ № 812/пр от 21.12.2020 Прил. п.18 | НР Наружные сети водопровода, канализации, теплоснабжения, газопровода |  |  | 4: %; 5: 117; 7: 117; 10: 140.66; 12: 6297.23 | [13 empty] | НР Наружные сети водопровода, канализации, теплоснабжения, газопровода
| Приказ № 774/пр от 11.12.2020 Прил. п.18, Приказ № 774/пр от 11.12.2020 п.16 | СП Наружные сети водопровода, канализации, теплоснабжения, газопровода |  |  | % | 74 | 0.85 | 62.9 |  |  | 75.62 |  | 3385.44 | [13 empty] | СП Наружные сети водопровода, канализации, теплоснабжения, газопровода
|  | Всего по позиции |  |  | 10: 654.11; 12: 18286.15 | [15 empty] | Всего по позиции
76 | ФССЦ-18.1.09.07-0071 | Краны шаровые BROEN BALLOMAX для теплоснабжения и охлаждения, со сварным присоединением, с ручкой, серии КШТ 60.102, давлением: 4,0 МПа (40 кгс/см2), диаметром 40 мм |  |  | шт | 4 | 1 | 4 | 507.69 |  | 2030.76 | 8.16 | 16571 | [9 empty] | Краны шаровые BROEN BALLOMAX для теплоснабжения и охлаждения, со сварным присоединением, с ручкой, серии КШТ 60.102, давлением: 4,0 МПа (40 кгс/см2), диаметром 40 мм
|  | (Материалы для строительных работ) | [27 empty] | (Материалы для строительных работ)
|  | Всего по позиции |  |  | 10: 2030.76; 12: 16571 | [15 empty] | Всего по позиции
77 | ФЕРм12-02-004-06 | Трубопровод из стальных труб с фланцами и сварными стыками на номинальное давление не более 2,5 МПа из труб и готовых деталей на эстакадах, кронштейнах и других специальных конструкциях, диаметр трубопровода наружный: 45 мм |  |  | 4: 100 м; 5: 0.04; 6: 1; 7: 0.04 | [9 empty] | Трубопровод из стальных труб с фланцами и сварными стыками на номинальное давление не более 2,5 МПа из труб и готовых деталей на эстакадах, кронштейнах и других специальных конструкциях, диаметр трубопровода наружный: 45 мм
|  | Объем=4 / 100 | [21 empty] | Объем=4 / 100
| Приказ от 07.07.2022 № 557/пр прил.8 табл.2 п.3 | Производство работ осуществляется на территории действующего предприятия с наличием в зоне производства работ одного или нескольких из перечисленных ниже факторов: - разветвленная сеть транспортных и инженерных коммуникаций; - стесненные условия для складирования материалов; - действующее технологическое оборудование; - движение технологического транспорта ОЗП=1,15; ЭМ=1,15 к расх.; ЗПМ=1,15; ТЗ=1,15; ТЗМ=1,15 | [22 empty] | Производство работ осуществляется на территории действующего предприятия с наличием в зоне производства работ одного или нескольких из перечисленных ниже факторов: - разветвленная сеть транспортных и инженерных коммуникаций; - стесненные условия для складирования материалов; - действующее технологическое оборудование; - движение технологического транспорта ОЗП=1,15; ЭМ=1,15 к расх.; ЗПМ=1,15; ТЗ=1,15; ТЗМ=1,15
| 1 | ОТ |  |  | 8: 606.06; 9: 1.15; 10: 27.88; 11: 44.77; 12: 1248.19 | [12 empty] | ОТ
| 2 | ЭМ |  |  | 8: 2404.73; 9: 1.15; 10: 110.62; 11: 13.24; 12: 1464.61 | [12 empty] | ЭМ
| 3 | в т.ч. ОТм |  |  | 8: 187.4; 9: 1.15; 10: 8.62; 11: 44.77; 12: 385.92 | [12 empty] | в т.ч. ОТм
| 4 | М |  |  | 8: 63.29; 10: 2.53; 11: 8.16; 12: 20.64 | [12 empty] | М
|  | ЗТ |  |  | 4: чел.-ч; 5: 63; 6: 1.15; 7: 2.898 | [13 empty] | ЗТ
|  | ЗТм |  |  | 4: чел.-ч; 5: 14.43; 6: 1.15; 7: 0.66378 | [13 empty] | ЗТм
|  | Итого по расценке |  |  | 8: 3074.08; 10: 141.03; 12: 2733.44 | [14 empty] | Итого по расценке
|  | ФОТ |  |  | 10: 36.5; 12: 1634.11 | [13 empty] | ФОТ
| Пр/812-054.0-1 | НР Технологические трубопроводы |  |  | 4: %; 5: 90; 7: 90; 10: 32.85; 12: 1470.7 | [13 empty] | НР Технологические трубопроводы
| Пр/774-054.0 | СП Технологические трубопроводы |  |  | 4: %; 5: 46; 7: 46; 10: 16.79; 12: 751.69 | [13 empty] | СП Технологические трубопроводы
|  | Всего по позиции |  |  | 10: 190.67; 12: 4955.83 | [15 empty] | Всего по позиции
78 | ФССЦ-23.3.03.02-0027 | Трубы стальные бесшовные, горячедеформированные со снятой фаской из стали марок 15, 20, 25, наружным диаметром: 45 мм, толщина стенки 4,5 мм |  |  | м | 4 | 1 | 4 | 43.82 |  | 175.28 | 8.16 | 1430.28 | [9 empty] | Трубы стальные бесшовные, горячедеформированные со снятой фаской из стали марок 15, 20, 25, наружным диаметром: 45 мм, толщина стенки 4,5 мм
|  | (Материалы для строительных работ) | [27 empty] | (Материалы для строительных работ)
|  | Всего по позиции |  |  | 10: 175.28; 12: 1430.28 | [15 empty] | Всего по позиции
79 | ФЕР13-03-004-21 | Окраска металлических огрунтованных поверхностей: эмалью КО-811 |  |  | 4: 100 м2; 5: 0.039; 6: 1; 7: 0.039 | [9 empty] | Окраска металлических огрунтованных поверхностей: эмалью КО-811
|  | Объем=3,9 / 100 | [21 empty] | Объем=3,9 / 100
| Приказ от 04.08.2020 № 421/пр п.58б | При применении сметных норм, включенных в сборники ГЭСН (ФЕР, ТЕР), аналогичных технологическим процессам в новом строительстве, в том числе по возведению новых конструктивных элементов ОЗП=1,15; ЭМ=1,25 к расх.; ЗПМ=1,25; ТЗ=1,15; ТЗМ=1,25 | [22 empty] | При применении сметных норм, включенных в сборники ГЭСН (ФЕР, ТЕР), аналогичных технологическим процессам в новом строительстве, в том числе по возведению новых конструктивных элементов ОЗП=1,15; ЭМ=1,25 к расх.; ЗПМ=1,25; ТЗ=1,15; ТЗМ=1,25
| Приказ от 07.07.2022 № 557/пр прил.8 табл.2 п.3 | Производство работ осуществляется на территории действующего предприятия с наличием в зоне производства работ одного или нескольких из перечисленных ниже факторов: - разветвленная сеть транспортных и инженерных коммуникаций; - стесненные условия для складирования материалов; - действующее технологическое оборудование; - движение технологического транспорта ОЗП=1,15; ЭМ=1,15 к расх.; ЗПМ=1,15; ТЗ=1,15; ТЗМ=1,15 | [22 empty] | Производство работ осуществляется на территории действующего предприятия с наличием в зоне производства работ одного или нескольких из перечисленных ниже факторов: - разветвленная сеть транспортных и инженерных коммуникаций; - стесненные условия для складирования материалов; - действующее технологическое оборудование; - движение технологического транспорта ОЗП=1,15; ЭМ=1,15 к расх.; ЗПМ=1,15; ТЗ=1,15; ТЗМ=1,15
| 1 | ОТ |  |  | 8: 22.04; 9: 1.3225; 10: 1.14; 11: 44.77; 12: 51.04 | [12 empty] | ОТ
| 2 | ЭМ |  |  | 8: 6.01; 9: 1.4375; 10: 0.34; 11: 13.24; 12: 4.5 | [12 empty] | ЭМ
| 3 | в т.ч. ОТм |  |  | 8: 0.22; 9: 1.4375; 10: 0.01; 11: 44.77; 12: 0.45 | [12 empty] | в т.ч. ОТм
| 4 | М |  |  | 8: 1372.06; 10: 53.51; 11: 8.16; 12: 436.64 | [12 empty] | М
|  | ЗТ |  |  | 4: чел.-ч; 5: 2.43; 6: 1.3225; 7: 0.12533 | [13 empty] | ЗТ
|  | ЗТм |  |  | 4: чел.-ч; 5: 0.02; 6: 1.4375; 7: 0.0011213 | [13 empty] | ЗТм
|  | Итого по расценке |  |  | 8: 1400.11; 10: 54.99; 12: 492.18 | [14 empty] | Итого по расценке
|  | ФОТ |  |  | 10: 1.15; 12: 51.49 | [13 empty] | ФОТ
| Приказ № 812/пр от 21.12.2020 Прил. п.13 | НР Защита строительных конструкций и оборудования от коррозии |  |  | 4: %; 5: 94; 7: 94; 10: 1.08; 12: 48.4 | [13 empty] | НР Защита строительных конструкций и оборудования от коррозии
| Приказ № 774/пр от 11.12.2020 Прил. п.13, Приказ № 774/пр от 11.12.2020 п.16 | СП Защита строительных конструкций и оборудования от коррозии |  |  | % | 51 | 0.85 | 43.35 |  |  | 0.5 |  | 22.32 | [13 empty] | СП Защита строительных конструкций и оборудования от коррозии
|  | Всего по позиции |  |  | 10: 56.57; 12: 562.9 | [15 empty] | Всего по позиции
Контроль сварных соединений | [34 empty] | Контроль сварных соединений
82 | ФЕРм39-01-001-03 | Очистка металлическими щетками поверхности трубопроводов номинальным диаметром: свыше 100 до 150 мм |  |  | 4: стык; 5: 28; 6: 1; 7: 28 | [9 empty] | Очистка металлическими щетками поверхности трубопроводов номинальным диаметром: свыше 100 до 150 мм
| Приказ от 07.07.2022 № 557/пр прил.8 табл.2 п.3 | Производство работ осуществляется на территории действующего предприятия с наличием в зоне производства работ одного или нескольких из перечисленных ниже факторов: - разветвленная сеть транспортных и инженерных коммуникаций; - стесненные условия для складирования материалов; - действующее технологическое оборудование; - движение технологического транспорта ОЗП=1,15; ЭМ=1,15 к расх.; ЗПМ=1,15; ТЗ=1,15; ТЗМ=1,15 | [22 empty] | Производство работ осуществляется на территории действующего предприятия с наличием в зоне производства работ одного или нескольких из перечисленных ниже факторов: - разветвленная сеть транспортных и инженерных коммуникаций; - стесненные условия для складирования материалов; - действующее технологическое оборудование; - движение технологического транспорта ОЗП=1,15; ЭМ=1,15 к расх.; ЗПМ=1,15; ТЗ=1,15; ТЗМ=1,15
| 1 | ОТ |  |  | 8: 3.27; 9: 1.15; 10: 105.29; 11: 44.77; 12: 4713.83 | [12 empty] | ОТ
| 4 | М |  |  | 8: 0.07; 10: 1.96; 11: 8.16; 12: 15.99 | [12 empty] | М
|  | ЗТ |  |  | 4: чел.-ч; 5: 0.34; 6: 1.15; 7: 10.948 | [13 empty] | ЗТ
|  | Итого по расценке |  |  | 8: 3.34; 10: 107.25; 12: 4729.82 | [14 empty] | Итого по расценке
|  | ФОТ |  |  | 10: 105.29; 12: 4713.83 | [13 empty] | ФОТ
| Пр/812-081.0-1 | НР Контроль монтажных сварных соединений |  |  | 4: %; 5: 89; 7: 89; 10: 93.71; 12: 4195.31 | [13 empty] | НР Контроль монтажных сварных соединений
| Пр/774-081.0 | СП Контроль монтажных сварных соединений |  |  | 4: %; 5: 45; 7: 45; 10: 47.38; 12: 2121.22 | [13 empty] | СП Контроль монтажных сварных соединений
|  | Всего по позиции |  |  | 10: 248.34; 12: 11046.35 | [15 empty] | Всего по позиции
83 | ФЕРм39-01-002-03 | Протирка органическими растворителями поверхности трубопроводов номинальным диаметром: свыше 100 до 150 |  |  | 4: стык; 5: 28; 6: 1; 7: 28 | [9 empty] | Протирка органическими растворителями поверхности трубопроводов номинальным диаметром: свыше 100 до 150
| Приказ от 07.07.2022 № 557/пр прил.8 табл.2 п.3 | Производство работ осуществляется на территории действующего предприятия с наличием в зоне производства работ одного или нескольких из перечисленных ниже факторов: - разветвленная сеть транспортных и инженерных коммуникаций; - стесненные условия для складирования материалов; - действующее технологическое оборудование; - движение технологического транспорта ОЗП=1,15; ЭМ=1,15 к расх.; ЗПМ=1,15; ТЗ=1,15; ТЗМ=1,15 | [22 empty] | Производство работ осуществляется на территории действующего предприятия с наличием в зоне производства работ одного или нескольких из перечисленных ниже факторов: - разветвленная сеть транспортных и инженерных коммуникаций; - стесненные условия для складирования материалов; - действующее технологическое оборудование; - движение технологического транспорта ОЗП=1,15; ЭМ=1,15 к расх.; ЗПМ=1,15; ТЗ=1,15; ТЗМ=1,15
| 1 | ОТ |  |  | 8: 0.77; 9: 1.15; 10: 24.79; 11: 44.77; 12: 1109.85 | [12 empty] | ОТ
| 4 | М |  |  | 8: 0.65; 10: 18.2; 11: 8.16; 12: 148.51 | [12 empty] | М
|  | ЗТ |  |  | 4: чел.-ч; 5: 0.08; 6: 1.15; 7: 2.576 | [13 empty] | ЗТ
|  | Итого по расценке |  |  | 8: 1.42; 10: 42.99; 12: 1258.36 | [14 empty] | Итого по расценке
|  | ФОТ |  |  | 10: 24.79; 12: 1109.85 | [13 empty] | ФОТ
| Пр/812-081.0-1 | НР Контроль монтажных сварных соединений |  |  | 4: %; 5: 89; 7: 89; 10: 22.06; 12: 987.77 | [13 empty] | НР Контроль монтажных сварных соединений
| Пр/774-081.0 | СП Контроль монтажных сварных соединений |  |  | 4: %; 5: 45; 7: 45; 10: 11.16; 12: 499.43 | [13 empty] | СП Контроль монтажных сварных соединений
|  | Всего по позиции |  |  | 10: 76.21; 12: 2745.56 | [15 empty] | Всего по позиции
84 | ФЕРм39-02-006-07 | Ультразвуковая дефектоскопия трубопровода одним преобразователем сварных соединений перлитного класса с двух сторон, прозвучивание поперечное, номинальный диаметр трубопровода: 100, толщина стенки до 8 мм |  |  | 4: стык; 5: 28; 6: 1; 7: 28 | [9 empty] | Ультразвуковая дефектоскопия трубопровода одним преобразователем сварных соединений перлитного класса с двух сторон, прозвучивание поперечное, номинальный диаметр трубопровода: 100, толщина стенки до 8 мм
| Приказ от 07.07.2022 № 557/пр прил.8 табл.2 п.3 | Производство работ осуществляется на территории действующего предприятия с наличием в зоне производства работ одного или нескольких из перечисленных ниже факторов: - разветвленная сеть транспортных и инженерных коммуникаций; - стесненные условия для складирования материалов; - действующее технологическое оборудование; - движение технологического транспорта ОЗП=1,15; ЭМ=1,15 к расх.; ЗПМ=1,15; ТЗ=1,15; ТЗМ=1,15 | [22 empty] | Производство работ осуществляется на территории действующего предприятия с наличием в зоне производства работ одного или нескольких из перечисленных ниже факторов: - разветвленная сеть транспортных и инженерных коммуникаций; - стесненные условия для складирования материалов; - действующее технологическое оборудование; - движение технологического транспорта ОЗП=1,15; ЭМ=1,15 к расх.; ЗПМ=1,15; ТЗ=1,15; ТЗМ=1,15
| 1 | ОТ |  |  | 8: 7.55; 9: 1.15; 10: 243.11; 11: 44.77; 12: 10884.03 | [12 empty] | ОТ
| 2 | ЭМ |  |  | 8: 2.55; 9: 1.15; 10: 82.11; 11: 13.24; 12: 1087.14 | [12 empty] | ЭМ
| 4 | М |  |  | 8: 2; 10: 56; 11: 8.16; 12: 456.96 | [12 empty] | М
|  | ЗТ |  |  | 4: чел.-ч; 5: 0.7; 6: 1.15; 7: 22.54 | [13 empty] | ЗТ
|  | Итого по расценке |  |  | 8: 12.1; 10: 381.22; 12: 12428.13 | [14 empty] | Итого по расценке
|  | ФОТ |  |  | 10: 243.11; 12: 10884.03 | [13 empty] | ФОТ
| Пр/812-081.0-1 | НР Контроль монтажных сварных соединений |  |  | 4: %; 5: 89; 7: 89; 10: 216.37; 12: 9686.79 | [13 empty] | НР Контроль монтажных сварных соединений
| Пр/774-081.0 | СП Контроль монтажных сварных соединений |  |  | 4: %; 5: 45; 7: 45; 10: 109.4; 12: 4897.81 | [13 empty] | СП Контроль монтажных сварных соединений
|  | Всего по позиции |  |  | 10: 706.99; 12: 27012.73 | [15 empty] | Всего по позиции
Зонт трубопроводов | [34 empty] | Зонт трубопроводов
144 | ФЕР20-02-009-05 | Установка зонтов над шахтами из листовой стали круглого сечения диаметром: 450 мм |  |  | 4: шт; 5: 2; 6: 1; 7: 2 | [9 empty] | Установка зонтов над шахтами из листовой стали круглого сечения диаметром: 450 мм
| Приказ от 04.08.2020 № 421/пр п.58б | При применении сметных норм, включенных в сборники ГЭСН (ФЕР, ТЕР), аналогичных технологическим процессам в новом строительстве, в том числе по возведению новых конструктивных элементов ОЗП=1,15; ЭМ=1,25 к расх.; ЗПМ=1,25; ТЗ=1,15; ТЗМ=1,25 | [22 empty] | При применении сметных норм, включенных в сборники ГЭСН (ФЕР, ТЕР), аналогичных технологическим процессам в новом строительстве, в том числе по возведению новых конструктивных элементов ОЗП=1,15; ЭМ=1,25 к расх.; ЗПМ=1,25; ТЗ=1,15; ТЗМ=1,25
| Приказ от 07.07.2022 № 557/пр прил.8 табл.2 п.3 | Производство работ осуществляется на территории действующего предприятия с наличием в зоне производства работ одного или нескольких из перечисленных ниже факторов: - разветвленная сеть транспортных и инженерных коммуникаций; - стесненные условия для складирования материалов; - действующее технологическое оборудование; - движение технологического транспорта ОЗП=1,15; ЭМ=1,15 к расх.; ЗПМ=1,15; ТЗ=1,15; ТЗМ=1,15 | [22 empty] | Производство работ осуществляется на территории действующего предприятия с наличием в зоне производства работ одного или нескольких из перечисленных ниже факторов: - разветвленная сеть транспортных и инженерных коммуникаций; - стесненные условия для складирования материалов; - действующее технологическое оборудование; - движение технологического транспорта ОЗП=1,15; ЭМ=1,15 к расх.; ЗПМ=1,15; ТЗ=1,15; ТЗМ=1,15
| 1 | ОТ |  |  | 8: 7.07; 9: 1.3225; 10: 18.7; 11: 44.77; 12: 837.2 | [12 empty] | ОТ
| 2 | ЭМ |  |  | 8: 1.82; 9: 1.4375; 10: 5.23; 11: 13.24; 12: 69.25 | [12 empty] | ЭМ
| 3 | в т.ч. ОТм |  |  | 8: 0.12; 9: 1.4375; 10: 0.35; 11: 44.77; 12: 15.67 | [12 empty] | в т.ч. ОТм
| 4 | М |  |  | 8: 3.06; 10: 6.12; 11: 8.16; 12: 49.94 | [12 empty] | М
|  | ЗТ |  |  | 4: чел.-ч; 5: 0.77; 6: 1.3225; 7: 2.0366 | [13 empty] | ЗТ
|  | ЗТм |  |  | 4: чел.-ч; 5: 0.01; 6: 1.4375; 7: 0.02875 | [13 empty] | ЗТм
|  | Итого по расценке |  |  | 8: 11.95; 10: 30.05; 12: 956.39 | [14 empty] | Итого по расценке
|  | ФОТ |  |  | 10: 19.05; 12: 852.87 | [13 empty] | ФОТ
| Приказ № 812/пр от 21.12.2020 Прил. п.16 | НР Сантехнические работы - внутренние (трубопроводы, водопровод, канализация, отопление, газоснабжение, вентиляция и кондиционирование воздуха) |  |  | 4: %; 5: 121; 7: 121; 10: 23.05; 12: 1031.97 | [13 empty] | НР Сантехнические работы - внутренние (трубопроводы, водопровод, канализация, отопление, газоснабжение, вентиляция и кондиционирование воздуха)
| Приказ № 774/пр от 11.12.2020 Прил. п.16, Приказ № 774/пр от 11.12.2020 п.16 | СП Сантехнические работы - внутренние (трубопроводы, водопровод, канализация, отопление, газоснабжение, вентиляция и кондиционирование воздуха) |  |  | % | 72 | 0.85 | 61.2 |  |  | 11.66 |  | 521.96 | [13 empty] | СП Сантехнические работы - внутренние (трубопроводы, водопровод, канализация, отопление, газоснабжение, вентиляция и кондиционирование воздуха)
|  | Всего по позиции |  |  | 10: 64.76; 12: 2510.32 | [15 empty] | Всего по позиции
145 | ФССЦ-23.1.02.07-0002 | Крепления для трубопроводов (кронштейны, планки, хомуты) |  |  | кг | 20.98 | 1 | 20.98 | 11.99 |  | 251.55 | 8.16 | 2052.65 | [9 empty] | Крепления для трубопроводов (кронштейны, планки, хомуты)
|  | (Сантехнические работы - внутренние (трубопроводы, водопровод, канализация, отопление, газоснабжение, вентиляция и кондиционирование воздуха)) | [27 empty] | (Сантехнические работы - внутренние (трубопроводы, водопровод, канализация, отопление, газоснабжение, вентиляция и кондиционирование воздуха))
|  | Объем=0,66*4+9,17*2 | [21 empty] | Объем=0,66*4+9,17*2
|  | Всего по позиции |  |  | 10: 251.55; 12: 2052.65 | [15 empty] | Всего по позиции
146 | ФССЦ-19.2.02.01-0005 | Зонты вентиляционных систем из листовой и сортовой стали, круглые, диаметр шахты 450 мм |  |  | шт | 2 | 1 | 2 | 240.98 |  | 481.96 | 8.16 | 3932.79 | [9 empty] | Зонты вентиляционных систем из листовой и сортовой стали, круглые, диаметр шахты 450 мм
|  | (Сантехнические работы - внутренние (трубопроводы, водопровод, канализация, отопление, газоснабжение, вентиляция и кондиционирование воздуха)) | [27 empty] | (Сантехнические работы - внутренние (трубопроводы, водопровод, канализация, отопление, газоснабжение, вентиляция и кондиционирование воздуха))
|  | Всего по позиции |  |  | 10: 481.96; 12: 3932.79 | [15 empty] | Всего по позиции
85 | ФЕР06-03-004-08 | Установка стальных конструкций, остающихся в теле бетона (Гильза) |  |  | 4: т; 5: 0.051; 6: 1; 7: 0.051 | [9 empty] | Установка стальных конструкций, остающихся в теле бетона (Гильза)
|  | Объем=51/1000 | [21 empty] | Объем=51/1000
| Приказ от 04.08.2020 № 421/пр п.58б | При применении сметных норм, включенных в сборники ГЭСН (ФЕР, ТЕР), аналогичных технологическим процессам в новом строительстве, в том числе по возведению новых конструктивных элементов ОЗП=1,15; ЭМ=1,25 к расх.; ЗПМ=1,25; ТЗ=1,15; ТЗМ=1,25 | [22 empty] | При применении сметных норм, включенных в сборники ГЭСН (ФЕР, ТЕР), аналогичных технологическим процессам в новом строительстве, в том числе по возведению новых конструктивных элементов ОЗП=1,15; ЭМ=1,25 к расх.; ЗПМ=1,25; ТЗ=1,15; ТЗМ=1,25
| Приказ от 07.07.2022 № 557/пр прил.8 табл.2 п.3 | Производство работ осуществляется на территории действующего предприятия с наличием в зоне производства работ одного или нескольких из перечисленных ниже факторов: - разветвленная сеть транспортных и инженерных коммуникаций; - стесненные условия для складирования материалов; - действующее технологическое оборудование; - движение технологического транспорта ОЗП=1,15; ЭМ=1,15 к расх.; ЗПМ=1,15; ТЗ=1,15; ТЗМ=1,15 | [22 empty] | Производство работ осуществляется на территории действующего предприятия с наличием в зоне производства работ одного или нескольких из перечисленных ниже факторов: - разветвленная сеть транспортных и инженерных коммуникаций; - стесненные условия для складирования материалов; - действующее технологическое оборудование; - движение технологического транспорта ОЗП=1,15; ЭМ=1,15 к расх.; ЗПМ=1,15; ТЗ=1,15; ТЗМ=1,15
| 1 | ОТ |  |  | 8: 408.85; 9: 1.3225; 10: 27.58; 11: 44.77; 12: 1234.76 | [12 empty] | ОТ
| 2 | ЭМ |  |  | 8: 425.84; 9: 1.4375; 10: 31.22; 11: 13.24; 12: 413.35 | [12 empty] | ЭМ
| 3 | в т.ч. ОТм |  |  | 8: 51.59; 9: 1.4375; 10: 3.78; 11: 44.77; 12: 169.23 | [12 empty] | в т.ч. ОТм
| 4 | М |  |  | 8: 72.21; 10: 3.68; 11: 8.16; 12: 30.03 | [12 empty] | М
|  | ЗТ |  |  | 4: чел.-ч; 5: 42.5; 6: 1.3225; 7: 2.8665 | [13 empty] | ЗТ
|  | ЗТм |  |  | 4: чел.-ч; 5: 4.16; 6: 1.4375; 7: 0.30498 | [13 empty] | ЗТм
|  | Итого по расценке |  |  | 8: 906.9; 10: 62.48; 12: 1678.14 | [14 empty] | Итого по расценке
|  | ФОТ |  |  | 10: 31.36; 12: 1403.99 | [13 empty] | ФОТ
| Приказ № 812/пр от 21.12.2020 Прил. п.6 | НР Бетонные и железобетонные монолитные конструкции и работы в строительстве |  |  | 4: %; 5: 102; 7: 102; 10: 31.99; 12: 1432.07 | [13 empty] | НР Бетонные и железобетонные монолитные конструкции и работы в строительстве
| Приказ № 774/пр от 11.12.2020 Прил. п.6, Приказ № 774/пр от 11.12.2020 п.16 | СП Бетонные и железобетонные монолитные конструкции и работы в строительстве |  |  | % | 58 | 0.85 | 49.3 |  |  | 15.46 |  | 692.17 | [13 empty] | СП Бетонные и железобетонные монолитные конструкции и работы в строительстве
|  | Всего по позиции |  |  | 10: 109.93; 12: 3802.38 | [15 empty] | Всего по позиции
86 | ФССЦ-23.5.02.02-0097 | Трубы стальные электросварные прямошовные со снятой фаской из стали марок БСт2кп-БСт4кп и БСт2пс-БСт4пс, наружный диаметр 325 мм, толщина стенки 4 мм |  |  | м | 1.6 | 1 | 1.6 | 224.81 |  | 359.7 | 8.16 | 2935.15 | [9 empty] | Трубы стальные электросварные прямошовные со снятой фаской из стали марок БСт2кп-БСт4кп и БСт2пс-БСт4пс, наружный диаметр 325 мм, толщина стенки 4 мм
|  | (Материалы для строительных работ) | [27 empty] | (Материалы для строительных работ)
|  | Объем=0,8+0,8 | [21 empty] | Объем=0,8+0,8
|  | Всего по позиции |  |  | 10: 359.7; 12: 2935.15 | [15 empty] | Всего по позиции
89 | ФЕР09-03-040-01 | Монтаж защитных ограждений оборудования |  |  | 4: т; 5: 0.2812; 6: 1; 7: 0.2812 | [9 empty] | Монтаж защитных ограждений оборудования
|  | Объем=281,2/1000 | [21 empty] | Объем=281,2/1000
| Приказ от 04.08.2020 № 421/пр п.58б | При применении сметных норм, включенных в сборники ГЭСН (ФЕР, ТЕР), аналогичных технологическим процессам в новом строительстве, в том числе по возведению новых конструктивных элементов ОЗП=1,15; ЭМ=1,25 к расх.; ЗПМ=1,25; ТЗ=1,15; ТЗМ=1,25 | [22 empty] | При применении сметных норм, включенных в сборники ГЭСН (ФЕР, ТЕР), аналогичных технологическим процессам в новом строительстве, в том числе по возведению новых конструктивных элементов ОЗП=1,15; ЭМ=1,25 к расх.; ЗПМ=1,25; ТЗ=1,15; ТЗМ=1,25
| Приказ от 07.07.2022 № 557/пр прил.8 табл.2 п.3 | Производство работ осуществляется на территории действующего предприятия с наличием в зоне производства работ одного или нескольких из перечисленных ниже факторов: - разветвленная сеть транспортных и инженерных коммуникаций; - стесненные условия для складирования материалов; - действующее технологическое оборудование; - движение технологического транспорта ОЗП=1,15; ЭМ=1,15 к расх.; ЗПМ=1,15; ТЗ=1,15; ТЗМ=1,15 | [22 empty] | Производство работ осуществляется на территории действующего предприятия с наличием в зоне производства работ одного или нескольких из перечисленных ниже факторов: - разветвленная сеть транспортных и инженерных коммуникаций; - стесненные условия для складирования материалов; - действующее технологическое оборудование; - движение технологического транспорта ОЗП=1,15; ЭМ=1,15 к расх.; ЗПМ=1,15; ТЗ=1,15; ТЗМ=1,15
| 1 | ОТ |  |  | 8: 766.39; 9: 1.3225; 10: 285.01; 11: 44.77; 12: 12759.9 | [12 empty] | ОТ
| 2 | ЭМ |  |  | 8: 56.83; 9: 1.4375; 10: 22.97; 11: 13.24; 12: 304.12 | [12 empty] | ЭМ
| 3 | в т.ч. ОТм |  |  | 8: 3.82; 9: 1.4375; 10: 1.54; 11: 44.77; 12: 68.95 | [12 empty] | в т.ч. ОТм
| 4 | М |  |  | 8: 171.4; 10: 48.2; 11: 8.16; 12: 393.31 | [12 empty] | М
|  | ЗТ |  |  | 4: чел.-ч; 5: 86.5; 6: 1.3225; 7: 32.1682 | [13 empty] | ЗТ
|  | ЗТм |  |  | 4: чел.-ч; 5: 0.31; 6: 1.4375; 7: 0.12531 | [13 empty] | ЗТм
|  | Итого по расценке |  |  | 8: 994.62; 10: 356.18; 12: 13457.33 | [14 empty] | Итого по расценке
|  | ФОТ |  |  | 10: 286.55; 12: 12828.85 | [13 empty] | ФОТ
| Приказ № 812/пр от 21.12.2020 Прил. п.9 | НР Строительные металлические конструкции |  |  | 4: %; 5: 93; 7: 93; 10: 266.49; 12: 11930.83 | [13 empty] | НР Строительные металлические конструкции
| Приказ № 774/пр от 11.12.2020 Прил. п.9, Приказ № 774/пр от 11.12.2020 п.16 | СП Строительные металлические конструкции |  |  | % | 62 | 0.85 | 52.7 |  |  | 151.01 |  | 6760.8 | [13 empty] | СП Строительные металлические конструкции
|  | Всего по позиции |  |  | 10: 773.68; 12: 32148.96 | [15 empty] | Всего по позиции
Защита стальным листом (л.4 (п.11, л.5 (п.10)) | [34 empty] | Защита стальным листом (л.4 (п.11, л.5 (п.10))
108 | ФЕР09-02-002-03 | Защита листовой сталью: на сварке бункеров металлических |  |  | 4: т; 5: 0.2655; 6: 1; 7: 0.2655 | [9 empty] | Защита листовой сталью: на сварке бункеров металлических
|  | Объем=(1,61*0,7)*0,1178*2 | [21 empty] | Объем=(1,61*0,7)*0,1178*2
| Приказ от 04.08.2020 № 421/пр п.58б | При применении сметных норм, включенных в сборники ГЭСН (ФЕР, ТЕР), аналогичных технологическим процессам в новом строительстве, в том числе по возведению новых конструктивных элементов ОЗП=1,15; ЭМ=1,25 к расх.; ЗПМ=1,25; ТЗ=1,15; ТЗМ=1,25 | [22 empty] | При применении сметных норм, включенных в сборники ГЭСН (ФЕР, ТЕР), аналогичных технологическим процессам в новом строительстве, в том числе по возведению новых конструктивных элементов ОЗП=1,15; ЭМ=1,25 к расх.; ЗПМ=1,25; ТЗ=1,15; ТЗМ=1,25
| Приказ от 07.07.2022 № 557/пр прил.8 табл.2 п.3 | Производство работ осуществляется на территории действующего предприятия с наличием в зоне производства работ одного или нескольких из перечисленных ниже факторов: - разветвленная сеть транспортных и инженерных коммуникаций; - стесненные условия для складирования материалов; - действующее технологическое оборудование; - движение технологического транспорта ОЗП=1,15; ЭМ=1,15 к расх.; ЗПМ=1,15; ТЗ=1,15; ТЗМ=1,15 | [22 empty] | Производство работ осуществляется на территории действующего предприятия с наличием в зоне производства работ одного или нескольких из перечисленных ниже факторов: - разветвленная сеть транспортных и инженерных коммуникаций; - стесненные условия для складирования материалов; - действующее технологическое оборудование; - движение технологического транспорта ОЗП=1,15; ЭМ=1,15 к расх.; ЗПМ=1,15; ТЗ=1,15; ТЗМ=1,15
| 1 | ОТ |  |  | 8: 203.7; 9: 1.3225; 10: 71.52; 11: 44.77; 12: 3201.95 | [12 empty] | ОТ
| 2 | ЭМ |  |  | 8: 219.54; 9: 1.4375; 10: 83.79; 11: 13.24; 12: 1109.38 | [12 empty] | ЭМ
| 3 | в т.ч. ОТм |  |  | 8: 12.67; 9: 1.4375; 10: 4.84; 11: 44.77; 12: 216.69 | [12 empty] | в т.ч. ОТм
| 4 | М |  |  | 8: 154.2; 10: 40.94; 11: 8.16; 12: 334.07 | [12 empty] | М
|  | ЗТ |  |  | 4: чел.-ч; 5: 19.4; 6: 1.3225; 7: 6.8118 | [13 empty] | ЗТ
|  | ЗТм |  |  | 4: чел.-ч; 5: 0.96; 6: 1.4375; 7: 0.36639 | [13 empty] | ЗТм
|  | Итого по расценке |  |  | 8: 577.44; 10: 196.25; 12: 4645.4 | [14 empty] | Итого по расценке
|  | ФОТ |  |  | 10: 76.36; 12: 3418.64 | [13 empty] | ФОТ
| Приказ № 812/пр от 21.12.2020 Прил. п.9 | НР Строительные металлические конструкции |  |  | 4: %; 5: 93; 7: 93; 10: 71.01; 12: 3179.34 | [13 empty] | НР Строительные металлические конструкции
| Приказ № 774/пр от 11.12.2020 Прил. п.9, Приказ № 774/пр от 11.12.2020 п.16 | СП Строительные металлические конструкции |  |  | % | 62 | 0.85 | 52.7 |  |  | 40.24 |  | 1801.62 | [13 empty] | СП Строительные металлические конструкции
|  | Всего по позиции |  |  | 10: 307.5; 12: 9626.36 | [15 empty] | Всего по позиции
111 | ФССЦ-08.3.05.02-0061 | Прокат толстолистовой горячекатаный в листах, марка стали Ст3, толщина 10-13 мм |  |  | т | 0.2655 | 1 | 0.2655 | 6671.97 |  | 1771.41 | 8.16 | 14454.71 | [9 empty] | Прокат толстолистовой горячекатаный в листах, марка стали Ст3, толщина 10-13 мм
|  | (Материалы для строительных работ) | [27 empty] | (Материалы для строительных работ)
|  | Всего по позиции |  |  | 10: 1771.41; 12: 14454.71 | [15 empty] | Всего по позиции
123 | ФЕР09-05-007-02 | Вырезка отверстий в металлоконструкциях при толщине стали: от 5 до 10 мм |  |  | 4: 100 м; 5: 0.003; 6: 1; 7: 0.003 | [9 empty] | Вырезка отверстий в металлоконструкциях при толщине стали: от 5 до 10 мм
|  | Объем=(1,61*0,1*2) / 100 | [21 empty] | Объем=(1,61*0,1*2) / 100
| Приказ от 04.08.2020 № 421/пр п.58б | При применении сметных норм, включенных в сборники ГЭСН (ФЕР, ТЕР), аналогичных технологическим процессам в новом строительстве, в том числе по возведению новых конструктивных элементов ОЗП=1,15; ЭМ=1,25 к расх.; ЗПМ=1,25; ТЗ=1,15; ТЗМ=1,25 | [22 empty] | При применении сметных норм, включенных в сборники ГЭСН (ФЕР, ТЕР), аналогичных технологическим процессам в новом строительстве, в том числе по возведению новых конструктивных элементов ОЗП=1,15; ЭМ=1,25 к расх.; ЗПМ=1,25; ТЗ=1,15; ТЗМ=1,25
| Приказ от 07.07.2022 № 557/пр прил.8 табл.2 п.3 | Производство работ осуществляется на территории действующего предприятия с наличием в зоне производства работ одного или нескольких из перечисленных ниже факторов: - разветвленная сеть транспортных и инженерных коммуникаций; - стесненные условия для складирования материалов; - действующее технологическое оборудование; - движение технологического транспорта ОЗП=1,15; ЭМ=1,15 к расх.; ЗПМ=1,15; ТЗ=1,15; ТЗМ=1,15 | [22 empty] | Производство работ осуществляется на территории действующего предприятия с наличием в зоне производства работ одного или нескольких из перечисленных ниже факторов: - разветвленная сеть транспортных и инженерных коммуникаций; - стесненные условия для складирования материалов; - действующее технологическое оборудование; - движение технологического транспорта ОЗП=1,15; ЭМ=1,15 к расх.; ЗПМ=1,15; ТЗ=1,15; ТЗМ=1,15
| 1 | ОТ |  |  | 8: 254.74; 9: 1.3225; 10: 1.01; 11: 44.77; 12: 45.22 | [12 empty] | ОТ
| 2 | ЭМ |  |  | 8: 6.24; 9: 1.4375; 10: 0.03; 11: 13.24; 12: 0.4 | [12 empty] | ЭМ
| 3 | в т.ч. ОТм |  |  | 8: 0.07; 9: 1.4375; 10: 0; 11: 44.77 | [12 empty] | в т.ч. ОТм
| 4 | М |  |  | 8: 143.34; 10: 0.43; 11: 8.16; 12: 3.51 | [12 empty] | М
|  | ЗТ |  |  | 4: чел.-ч; 5: 26.48; 6: 1.3225; 7: 0.10506 | [13 empty] | ЗТ
|  | ЗТм |  |  | 4: чел.-ч; 5: 0.01; 6: 1.4375; 7: 4.31e-05 | [13 empty] | ЗТм
|  | Итого по расценке |  |  | 8: 404.32; 10: 1.47; 12: 49.13 | [14 empty] | Итого по расценке
|  | ФОТ |  |  | 10: 1.01; 12: 45.22 | [13 empty] | ФОТ
| Приказ № 812/пр от 21.12.2020 Прил. п.9 | НР Строительные металлические конструкции |  |  | 4: %; 5: 93; 7: 93; 10: 0.94; 12: 42.05 | [13 empty] | НР Строительные металлические конструкции
| Приказ № 774/пр от 11.12.2020 Прил. п.9, Приказ № 774/пр от 11.12.2020 п.16 | СП Строительные металлические конструкции |  |  | % | 62 | 0.85 | 52.7 |  |  | 0.53 |  | 23.83 | [13 empty] | СП Строительные металлические конструкции
|  | Всего по позиции |  |  | 10: 2.94; 12: 115.01 | [15 empty] | Всего по позиции
|  | Итоги по разделу 6 Тепловая сеть : | [29 empty] | Итоги по разделу 6 Тепловая сеть :
|  | Итого прямые затраты (справочно) |  |  | 10: 33769.96 | [19 empty] | Итого прямые затраты (справочно)
|  | в том числе: | [30 empty] | в том числе:
|  | Оплата труда рабочих |  |  | 10: 2127.46 | [19 empty] | Оплата труда рабочих
|  | Эксплуатация машин |  |  | 10: 2827.44 | [19 empty] | Эксплуатация машин
|  | в том числе оплата труда машинистов (Отм) |  |  | 10: 234.5 | [19 empty] | в том числе оплата труда машинистов (Отм)
|  | Материалы |  |  | 10: 28815.06 | [19 empty] | Материалы
|  | Строительные работы |  |  | 10: 36476.13 | [19 empty] | Строительные работы
|  | в том числе: | [30 empty] | в том числе:
|  | оплата труда |  |  | 10: 1726.39 | [19 empty] | оплата труда
|  | эксплуатация машин и механизмов |  |  | 10: 2634.71 | [19 empty] | эксплуатация машин и механизмов
|  | в том числе оплата труда машинистов (ОТм) |  |  | 10: 225.88 | [19 empty] | в том числе оплата труда машинистов (ОТм)
|  | материалы |  |  | 10: 28736.37 | [19 empty] | материалы
|  | накладные расходы |  |  | 10: 2192.62 | [19 empty] | накладные расходы
|  | сметная прибыль |  |  | 10: 1186.04 | [19 empty] | сметная прибыль
|  | Монтажные работы |  |  | 10: 1222.21 | [19 empty] | Монтажные работы
|  | в том числе: | [30 empty] | в том числе:
|  | оплата труда |  |  | 10: 401.07 | [19 empty] | оплата труда
|  | эксплуатация машин и механизмов |  |  | 10: 192.73 | [19 empty] | эксплуатация машин и механизмов
|  | в том числе оплата труда машинистов (ОТм) |  |  | 10: 8.62 | [19 empty] | в том числе оплата труда машинистов (ОТм)
|  | материалы |  |  | 10: 78.69 | [19 empty] | материалы
|  | накладные расходы |  |  | 10: 364.99 | [19 empty] | накладные расходы
|  | сметная прибыль |  |  | 10: 184.73 | [19 empty] | сметная прибыль
|  | Итого ФОТ (справочно) |  |  | 10: 2361.96 | [19 empty] | Итого ФОТ (справочно)
|  | Итого накладные расходы (справочно) |  |  | 10: 2557.61 | [19 empty] | Итого накладные расходы (справочно)
|  | Итого сметная прибыль (справочно) |  |  | 10: 1370.77 | [19 empty] | Итого сметная прибыль (справочно)
|  | Итого по разделу 6 Тепловая сеть |  |  | 10: 37698.34 | [20 empty] | Итого по разделу 6 Тепловая сеть
Раздел 7. Узел спускников (лист 6 ) в т.3 | [21 empty] | Раздел 7. Узел спускников (лист 6 ) в т.3
Технологическая часть | [34 empty] | Технологическая часть
148 | ФЕР24-01-044-04 | Установка тройников стальных, изолированных пенополиуретаном (ППУ), диаметром: 108 мм |  |  | 4: 10 шт; 5: 0.2; 6: 1; 7: 0.2 | [9 empty] | Установка тройников стальных, изолированных пенополиуретаном (ППУ), диаметром: 108 мм
|  | Объем=(1+1) / 10 | [21 empty] | Объем=(1+1) / 10
| Приказ от 04.08.2020 № 421/пр п.58б | При применении сметных норм, включенных в сборники ГЭСН (ФЕР, ТЕР), аналогичных технологическим процессам в новом строительстве, в том числе по возведению новых конструктивных элементов ОЗП=1,15; ЭМ=1,25 к расх.; ЗПМ=1,25; ТЗ=1,15; ТЗМ=1,25 | [22 empty] | При применении сметных норм, включенных в сборники ГЭСН (ФЕР, ТЕР), аналогичных технологическим процессам в новом строительстве, в том числе по возведению новых конструктивных элементов ОЗП=1,15; ЭМ=1,25 к расх.; ЗПМ=1,25; ТЗ=1,15; ТЗМ=1,25
| Приказ от 07.07.2022 № 557/пр прил.8 табл.2 п.3 | Производство работ осуществляется на территории действующего предприятия с наличием в зоне производства работ одного или нескольких из перечисленных ниже факторов: - разветвленная сеть транспортных и инженерных коммуникаций; - стесненные условия для складирования материалов; - действующее технологическое оборудование; - движение технологического транспорта ОЗП=1,15; ЭМ=1,15 к расх.; ЗПМ=1,15; ТЗ=1,15; ТЗМ=1,15 | [22 empty] | Производство работ осуществляется на территории действующего предприятия с наличием в зоне производства работ одного или нескольких из перечисленных ниже факторов: - разветвленная сеть транспортных и инженерных коммуникаций; - стесненные условия для складирования материалов; - действующее технологическое оборудование; - движение технологического транспорта ОЗП=1,15; ЭМ=1,15 к расх.; ЗПМ=1,15; ТЗ=1,15; ТЗМ=1,15
| 1 | ОТ |  |  | 8: 45.27; 9: 1.3225; 10: 11.97; 11: 44.77; 12: 535.9 | [12 empty] | ОТ
| 2 | ЭМ |  |  | 8: 191.56; 9: 1.4375; 10: 55.07; 11: 13.24; 12: 729.13 | [12 empty] | ЭМ
| 3 | в т.ч. ОТм |  |  | 8: 22.41; 9: 1.4375; 10: 6.44; 11: 44.77; 12: 288.32 | [12 empty] | в т.ч. ОТм
|  | ЗТ |  |  | 4: чел.-ч; 5: 5.11; 6: 1.3225; 7: 1.3516 | [13 empty] | ЗТ
|  | ЗТм |  |  | 4: чел.-ч; 5: 1.66; 6: 1.4375; 7: 0.47725 | [13 empty] | ЗТм
|  | Итого по расценке |  |  | 8: 236.83; 10: 67.04; 12: 1265.03 | [14 empty] | Итого по расценке
|  | ФОТ |  |  | 10: 18.41; 12: 824.22 | [13 empty] | ФОТ
| Приказ № 812/пр от 21.12.2020 Прил. п.18 | НР Наружные сети водопровода, канализации, теплоснабжения, газопровода |  |  | 4: %; 5: 117; 7: 117; 10: 21.54; 12: 964.34 | [13 empty] | НР Наружные сети водопровода, канализации, теплоснабжения, газопровода
| Приказ № 774/пр от 11.12.2020 Прил. п.18, Приказ № 774/пр от 11.12.2020 п.16 | СП Наружные сети водопровода, канализации, теплоснабжения, газопровода |  |  | % | 74 | 0.85 | 62.9 |  |  | 11.58 |  | 518.43 | [13 empty] | СП Наружные сети водопровода, канализации, теплоснабжения, газопровода
|  | Всего по позиции |  |  | 10: 100.16; 12: 2747.8 | [15 empty] | Всего по позиции
147 | ФССЦ-23.8.02.04-0032 | Тройниковое ответвление стальное изолированное пенополиуретаном в полиэтиленовой оболочке, наружный диаметр 45х125/108х200 мм |  |  | шт | 2 | 1 | 2 | 2077.12 |  | 4154.24 | 8.16 | 33898.6 | [9 empty] | Тройниковое ответвление стальное изолированное пенополиуретаном в полиэтиленовой оболочке, наружный диаметр 45х125/108х200 мм
|  | (Наружные сети водопровода, канализации, теплоснабжения, газопровода) | [27 empty] | (Наружные сети водопровода, канализации, теплоснабжения, газопровода)
|  | Всего по позиции |  |  | 10: 4154.24; 12: 33898.6 | [15 empty] | Всего по позиции
149 | ФЕР24-01-001-04 | Прокладка стальных трубопроводов в каналах и надземная при номинальном давлении 0,6 МПа, температуре 115°С, диаметр труб: 100 мм |  |  | 4: км; 5: 0.00258; 6: 1; 7: 0.00258 | [9 empty] | Прокладка стальных трубопроводов в каналах и надземная при номинальном давлении 0,6 МПа, температуре 115°С, диаметр труб: 100 мм
|  | Объем=1,29*2/1000 | [21 empty] | Объем=1,29*2/1000
| Приказ от 04.08.2020 № 421/пр п.58б | При применении сметных норм, включенных в сборники ГЭСН (ФЕР, ТЕР), аналогичных технологическим процессам в новом строительстве, в том числе по возведению новых конструктивных элементов ОЗП=1,15; ЭМ=1,25 к расх.; ЗПМ=1,25; ТЗ=1,15; ТЗМ=1,25 | [22 empty] | При применении сметных норм, включенных в сборники ГЭСН (ФЕР, ТЕР), аналогичных технологическим процессам в новом строительстве, в том числе по возведению новых конструктивных элементов ОЗП=1,15; ЭМ=1,25 к расх.; ЗПМ=1,25; ТЗ=1,15; ТЗМ=1,25
| Приказ от 07.07.2022 № 557/пр прил.8 табл.2 п.3 | Производство работ осуществляется на территории действующего предприятия с наличием в зоне производства работ одного или нескольких из перечисленных ниже факторов: - разветвленная сеть транспортных и инженерных коммуникаций; - стесненные условия для складирования материалов; - действующее технологическое оборудование; - движение технологического транспорта ОЗП=1,15; ЭМ=1,15 к расх.; ЗПМ=1,15; ТЗ=1,15; ТЗМ=1,15 | [22 empty] | Производство работ осуществляется на территории действующего предприятия с наличием в зоне производства работ одного или нескольких из перечисленных ниже факторов: - разветвленная сеть транспортных и инженерных коммуникаций; - стесненные условия для складирования материалов; - действующее технологическое оборудование; - движение технологического транспорта ОЗП=1,15; ЭМ=1,15 к расх.; ЗПМ=1,15; ТЗ=1,15; ТЗМ=1,15
| 1 | ОТ |  |  | 8: 4636.84; 9: 1.3225; 10: 15.82; 11: 44.77; 12: 708.26 | [12 empty] | ОТ
| 2 | ЭМ |  |  | 8: 9385.73; 9: 1.4375; 10: 34.81; 11: 13.24; 12: 460.88 | [12 empty] | ЭМ
| 3 | в т.ч. ОТм |  |  | 8: 734.91; 9: 1.4375; 10: 2.73; 11: 44.77; 12: 122.22 | [12 empty] | в т.ч. ОТм
| 4 | М |  |  | 8: 4872.54; 10: 12.57; 11: 8.16; 12: 102.57 | [12 empty] | М
|  | ЗТ |  |  | 4: чел.-ч; 5: 482; 6: 1.3225; 7: 1.6446 | [13 empty] | ЗТ
|  | ЗТм |  |  | 4: чел.-ч; 5: 62.37; 6: 1.4375; 7: 0.23131 | [13 empty] | ЗТм
|  | Итого по расценке |  |  | 8: 18895.11; 10: 63.2; 12: 1271.71 | [14 empty] | Итого по расценке
|  | ФОТ |  |  | 10: 18.55; 12: 830.48 | [13 empty] | ФОТ
| Приказ № 812/пр от 21.12.2020 Прил. п.18 | НР Наружные сети водопровода, канализации, теплоснабжения, газопровода |  |  | 4: %; 5: 117; 7: 117; 10: 21.7; 12: 971.66 | [13 empty] | НР Наружные сети водопровода, канализации, теплоснабжения, газопровода
| Приказ № 774/пр от 11.12.2020 Прил. п.18, Приказ № 774/пр от 11.12.2020 п.16 | СП Наружные сети водопровода, канализации, теплоснабжения, газопровода |  |  | % | 74 | 0.85 | 62.9 |  |  | 11.67 |  | 522.37 | [13 empty] | СП Наружные сети водопровода, канализации, теплоснабжения, газопровода
|  | Всего по позиции |  |  | 10: 96.57; 12: 2765.74 | [15 empty] | Всего по позиции
150 | ФЕР24-01-001-01 | Прокладка стальных трубопроводов в каналах и надземная при номинальном давлении 0,6 МПа, температуре 115°С, диаметр труб: 50 мм |  |  | 4: км; 5: 0.00246; 6: 1; 7: 0.00246 | [9 empty] | Прокладка стальных трубопроводов в каналах и надземная при номинальном давлении 0,6 МПа, температуре 115°С, диаметр труб: 50 мм
|  | Объем=(1,39+1,07)/1000 | [21 empty] | Объем=(1,39+1,07)/1000
| Приказ от 04.08.2020 № 421/пр п.58б | При применении сметных норм, включенных в сборники ГЭСН (ФЕР, ТЕР), аналогичных технологическим процессам в новом строительстве, в том числе по возведению новых конструктивных элементов ОЗП=1,15; ЭМ=1,25 к расх.; ЗПМ=1,25; ТЗ=1,15; ТЗМ=1,25 | [22 empty] | При применении сметных норм, включенных в сборники ГЭСН (ФЕР, ТЕР), аналогичных технологическим процессам в новом строительстве, в том числе по возведению новых конструктивных элементов ОЗП=1,15; ЭМ=1,25 к расх.; ЗПМ=1,25; ТЗ=1,15; ТЗМ=1,25
| Приказ от 07.07.2022 № 557/пр прил.8 табл.2 п.3 | Производство работ осуществляется на территории действующего предприятия с наличием в зоне производства работ одного или нескольких из перечисленных ниже факторов: - разветвленная сеть транспортных и инженерных коммуникаций; - стесненные условия для складирования материалов; - действующее технологическое оборудование; - движение технологического транспорта ОЗП=1,15; ЭМ=1,15 к расх.; ЗПМ=1,15; ТЗ=1,15; ТЗМ=1,15 | [22 empty] | Производство работ осуществляется на территории действующего предприятия с наличием в зоне производства работ одного или нескольких из перечисленных ниже факторов: - разветвленная сеть транспортных и инженерных коммуникаций; - стесненные условия для складирования материалов; - действующее технологическое оборудование; - движение технологического транспорта ОЗП=1,15; ЭМ=1,15 к расх.; ЗПМ=1,15; ТЗ=1,15; ТЗМ=1,15
| 1 | ОТ |  |  | 8: 3901; 9: 1.3225; 10: 12.69; 11: 44.77; 12: 568.13 | [12 empty] | ОТ
| 2 | ЭМ |  |  | 8: 8861.43; 9: 1.4375; 10: 31.34; 11: 13.24; 12: 414.94 | [12 empty] | ЭМ
| 3 | в т.ч. ОТм |  |  | 8: 734.3; 9: 1.4375; 10: 2.6; 11: 44.77; 12: 116.4 | [12 empty] | в т.ч. ОТм
| 4 | М |  |  | 8: 3858.31; 10: 9.49; 11: 8.16; 12: 77.44 | [12 empty] | М
|  | ЗТ |  |  | 4: чел.-ч; 5: 415; 6: 1.3225; 7: 1.3501 | [13 empty] | ЗТ
|  | ЗТм |  |  | 4: чел.-ч; 5: 62.32; 6: 1.4375; 7: 0.22038 | [13 empty] | ЗТм
|  | Итого по расценке |  |  | 8: 16620.74; 10: 53.52; 12: 1060.51 | [14 empty] | Итого по расценке
|  | ФОТ |  |  | 10: 15.29; 12: 684.53 | [13 empty] | ФОТ
| Приказ № 812/пр от 21.12.2020 Прил. п.18 | НР Наружные сети водопровода, канализации, теплоснабжения, газопровода |  |  | 4: %; 5: 117; 7: 117; 10: 17.89; 12: 800.9 | [13 empty] | НР Наружные сети водопровода, канализации, теплоснабжения, газопровода
| Приказ № 774/пр от 11.12.2020 Прил. п.18, Приказ № 774/пр от 11.12.2020 п.16 | СП Наружные сети водопровода, канализации, теплоснабжения, газопровода |  |  | % | 74 | 0.85 | 62.9 |  |  | 9.62 |  | 430.57 | [13 empty] | СП Наружные сети водопровода, канализации, теплоснабжения, газопровода
|  | Всего по позиции |  |  | 10: 81.03; 12: 2291.98 | [15 empty] | Всего по позиции
153 | ФССЦ-23.3.03.02-0077 | Трубы стальные бесшовные горячедеформированные со снятой фаской из стали марок 15, 20, 35, наружный диаметр 108 мм, толщина стенки 5 мм |  |  | м | 2.58 | 1 | 2.58 | 111.05 |  | 286.51 | 8.16 | 2337.92 | [9 empty] | Трубы стальные бесшовные горячедеформированные со снятой фаской из стали марок 15, 20, 35, наружный диаметр 108 мм, толщина стенки 5 мм
|  | (Материалы для строительных работ) | [27 empty] | (Материалы для строительных работ)
|  | Всего по позиции |  |  | 10: 286.51; 12: 2337.92 | [15 empty] | Всего по позиции
154 | ФССЦ-23.3.03.02-0026 | Трубы стальные бесшовные горячедеформированные со снятой фаской из стали марок 15, 20, 35, наружный диаметр 45 мм, толщина стенки 4 мм |  |  | м | 2.46 | 1 | 2.46 | 39.79 |  | 97.88 | 8.16 | 798.7 | [9 empty] | Трубы стальные бесшовные горячедеформированные со снятой фаской из стали марок 15, 20, 35, наружный диаметр 45 мм, толщина стенки 4 мм
|  | (Материалы для строительных работ) | [27 empty] | (Материалы для строительных работ)
|  | Всего по позиции |  |  | 10: 97.88; 12: 798.7 | [15 empty] | Всего по позиции
96 | ФССЦ-23.8.04.06-0250 | Отводы крутоизогнутые бесшовные приварные 90° из стали марок 20 и 09Г2С, наружный диаметр 45 мм, толщина стенки 6,0 мм |  |  | шт | 4 | 1 | 4 | 15.68 |  | 62.72 | 8.16 | 511.8 | [9 empty] | Отводы крутоизогнутые бесшовные приварные 90° из стали марок 20 и 09Г2С, наружный диаметр 45 мм, толщина стенки 6,0 мм
|  | (Материалы для строительных работ) | [27 empty] | (Материалы для строительных работ)
|  | Всего по позиции |  |  | 10: 62.72; 12: 511.8 | [15 empty] | Всего по позиции
152 | ФССЦ-23.8.04.12-0054 | Тройники переходные, номинальное давление до 16 МПа, номинальный диаметр 100х65 мм, наружный диаметр и толщина стенки 108х8-45х5 мм |  |  | шт | 2 | 1 | 2 | 242.81 |  | 485.62 | 8.16 | 3962.66 | [9 empty] | Тройники переходные, номинальное давление до 16 МПа, номинальный диаметр 100х65 мм, наружный диаметр и толщина стенки 108х8-45х5 мм
|  | (Материалы для строительных работ) | [27 empty] | (Материалы для строительных работ)
|  | Объем=1+1 | [21 empty] | Объем=1+1
|  | Всего по позиции |  |  | 10: 485.62; 12: 3962.66 | [15 empty] | Всего по позиции
155 | ФЕР24-01-032-01 | Установка задвижек или клапанов стальных для горячей воды и пара диаметром: 50 мм |  |  | 4: компл; 5: 2; 6: 1; 7: 2 | [9 empty] | Установка задвижек или клапанов стальных для горячей воды и пара диаметром: 50 мм
| Приказ от 04.08.2020 № 421/пр п.58б | При применении сметных норм, включенных в сборники ГЭСН (ФЕР, ТЕР), аналогичных технологическим процессам в новом строительстве, в том числе по возведению новых конструктивных элементов ОЗП=1,15; ЭМ=1,25 к расх.; ЗПМ=1,25; ТЗ=1,15; ТЗМ=1,25 | [22 empty] | При применении сметных норм, включенных в сборники ГЭСН (ФЕР, ТЕР), аналогичных технологическим процессам в новом строительстве, в том числе по возведению новых конструктивных элементов ОЗП=1,15; ЭМ=1,25 к расх.; ЗПМ=1,25; ТЗ=1,15; ТЗМ=1,25
| Приказ от 07.07.2022 № 557/пр прил.8 табл.2 п.3 | Производство работ осуществляется на территории действующего предприятия с наличием в зоне производства работ одного или нескольких из перечисленных ниже факторов: - разветвленная сеть транспортных и инженерных коммуникаций; - стесненные условия для складирования материалов; - действующее технологическое оборудование; - движение технологического транспорта ОЗП=1,15; ЭМ=1,15 к расх.; ЗПМ=1,15; ТЗ=1,15; ТЗМ=1,15 | [22 empty] | Производство работ осуществляется на территории действующего предприятия с наличием в зоне производства работ одного или нескольких из перечисленных ниже факторов: - разветвленная сеть транспортных и инженерных коммуникаций; - стесненные условия для складирования материалов; - действующее технологическое оборудование; - движение технологического транспорта ОЗП=1,15; ЭМ=1,15 к расх.; ЗПМ=1,15; ТЗ=1,15; ТЗМ=1,15
| 1 | ОТ |  |  | 8: 17.16; 9: 1.3225; 10: 45.39; 11: 44.77; 12: 2032.11 | [12 empty] | ОТ
| 2 | ЭМ |  |  | 8: 58.45; 9: 1.4375; 10: 168.04; 11: 13.24; 12: 2224.85 | [12 empty] | ЭМ
| 3 | в т.ч. ОТм |  |  | 8: 5.12; 9: 1.4375; 10: 14.72; 11: 44.77; 12: 659.01 | [12 empty] | в т.ч. ОТм
| 4 | М |  |  | 8: 2.74; 10: 5.48; 11: 8.16; 12: 44.72 | [12 empty] | М
|  | ЗТ |  |  | 4: чел.-ч; 5: 1.73; 6: 1.3225; 7: 4.5758 | [13 empty] | ЗТ
|  | ЗТм |  |  | 4: чел.-ч; 5: 0.36; 6: 1.4375; 7: 1.035 | [13 empty] | ЗТм
|  | Итого по расценке |  |  | 8: 78.35; 10: 218.91; 12: 4301.68 | [14 empty] | Итого по расценке
|  | ФОТ |  |  | 10: 60.11; 12: 2691.12 | [13 empty] | ФОТ
| Приказ № 812/пр от 21.12.2020 Прил. п.18 | НР Наружные сети водопровода, канализации, теплоснабжения, газопровода |  |  | 4: %; 5: 117; 7: 117; 10: 70.33; 12: 3148.61 | [13 empty] | НР Наружные сети водопровода, канализации, теплоснабжения, газопровода
| Приказ № 774/пр от 11.12.2020 Прил. п.18, Приказ № 774/пр от 11.12.2020 п.16 | СП Наружные сети водопровода, канализации, теплоснабжения, газопровода |  |  | % | 74 | 0.85 | 62.9 |  |  | 37.81 |  | 1692.71 | [13 empty] | СП Наружные сети водопровода, канализации, теплоснабжения, газопровода
|  | Всего по позиции |  |  | 10: 327.05; 12: 9143 | [15 empty] | Всего по позиции
99 | Цена поставщика Сантехкомплект | Кран шар ст Ballomax Ду40 Ру40 п/при-вар BROEN КШТ 60.102.040.А.40 |  |  | шт | 2 | 1 | 2 | 224.64 | 1.02 | 458.27 | 8.16 | 3739.48 | [9 empty] | Кран шар ст Ballomax Ду40 Ру40 п/при-вар BROEN КШТ 60.102.040.А.40
|  | (Материалы для строительных работ) | [27 empty] | (Материалы для строительных работ)
|  | Цена=2404,50/1,2/8,92 | [28 empty] | Цена=2404,50/1,2/8,92
| Приказ от 04.08.2020 № 421/пр п.92а | Заготовительно-складские расходы для материальных ресурсов (за исключением металлических конструкций) - 2% ПЗ=2% (ОЗП=2%; ЭМ=2%; МАТ=2%) | [22 empty] | Заготовительно-складские расходы для материальных ресурсов (за исключением металлических конструкций) - 2% ПЗ=2% (ОЗП=2%; ЭМ=2%; МАТ=2%)
|  | Всего по позиции |  |  | 10: 458.27; 12: 3739.48 | [15 empty] | Всего по позиции
100 | ФЕР24-01-041-01 | Бесканальная прокладка в траншее стальных труб в изоляции из пенополиуретана (ППУ) диаметром: до 57 мм |  |  | 4: км; 5: 0.002; 6: 1; 7: 0.002 | [9 empty] | Бесканальная прокладка в траншее стальных труб в изоляции из пенополиуретана (ППУ) диаметром: до 57 мм
|  | Объем=2/1000 | [21 empty] | Объем=2/1000
| Приказ от 04.08.2020 № 421/пр п.58б | При применении сметных норм, включенных в сборники ГЭСН (ФЕР, ТЕР), аналогичных технологическим процессам в новом строительстве, в том числе по возведению новых конструктивных элементов ОЗП=1,15; ЭМ=1,25 к расх.; ЗПМ=1,25; ТЗ=1,15; ТЗМ=1,25 | [22 empty] | При применении сметных норм, включенных в сборники ГЭСН (ФЕР, ТЕР), аналогичных технологическим процессам в новом строительстве, в том числе по возведению новых конструктивных элементов ОЗП=1,15; ЭМ=1,25 к расх.; ЗПМ=1,25; ТЗ=1,15; ТЗМ=1,25
| Приказ от 07.07.2022 № 557/пр прил.8 табл.2 п.3 | Производство работ осуществляется на территории действующего предприятия с наличием в зоне производства работ одного или нескольких из перечисленных ниже факторов: - разветвленная сеть транспортных и инженерных коммуникаций; - стесненные условия для складирования материалов; - действующее технологическое оборудование; - движение технологического транспорта ОЗП=1,15; ЭМ=1,15 к расх.; ЗПМ=1,15; ТЗ=1,15; ТЗМ=1,15 | [22 empty] | Производство работ осуществляется на территории действующего предприятия с наличием в зоне производства работ одного или нескольких из перечисленных ниже факторов: - разветвленная сеть транспортных и инженерных коммуникаций; - стесненные условия для складирования материалов; - действующее технологическое оборудование; - движение технологического транспорта ОЗП=1,15; ЭМ=1,15 к расх.; ЗПМ=1,15; ТЗ=1,15; ТЗМ=1,15
| 1 | ОТ |  |  | 8: 980.51; 9: 1.3225; 10: 2.59; 11: 44.77; 12: 115.95 | [12 empty] | ОТ
| 2 | ЭМ |  |  | 8: 4920.66; 9: 1.4375; 10: 14.15; 11: 13.24; 12: 187.35 | [12 empty] | ЭМ
| 3 | в т.ч. ОТм |  |  | 8: 575.64; 9: 1.4375; 10: 1.65; 11: 44.77; 12: 73.87 | [12 empty] | в т.ч. ОТм
|  | ЗТ |  |  | 4: чел.-ч; 5: 104.31; 6: 1.3225; 7: 0.2759 | [13 empty] | ЗТ
|  | ЗТм |  |  | 4: чел.-ч; 5: 42.64; 6: 1.4375; 7: 0.12259 | [13 empty] | ЗТм
|  | Итого по расценке |  |  | 8: 5901.17; 10: 16.74; 12: 303.3 | [14 empty] | Итого по расценке
|  | ФОТ |  |  | 10: 4.24; 12: 189.82 | [13 empty] | ФОТ
| Приказ № 812/пр от 21.12.2020 Прил. п.18 | НР Наружные сети водопровода, канализации, теплоснабжения, газопровода |  |  | 4: %; 5: 117; 7: 117; 10: 4.96; 12: 222.09 | [13 empty] | НР Наружные сети водопровода, канализации, теплоснабжения, газопровода
| Приказ № 774/пр от 11.12.2020 Прил. п.18, Приказ № 774/пр от 11.12.2020 п.16 | СП Наружные сети водопровода, канализации, теплоснабжения, газопровода |  |  | % | 74 | 0.85 | 62.9 |  |  | 2.67 |  | 119.4 | [13 empty] | СП Наружные сети водопровода, канализации, теплоснабжения, газопровода
|  | Всего по позиции |  |  | 10: 24.37; 12: 644.79 | [15 empty] | Всего по позиции
6 | ФССЦ-23.4.01.05-0001 | Трубы стальные изолированные, диаметр 50 мм/применит. Труба ППУ ПЭ МЗИ 45 мм (Ст 09Г2С ГОСТ 8732-78) |  |  | м | 2 | 1 | 2 | 50.2 |  | 100.4 | 8.16 | 819.26 | [9 empty] | Трубы стальные изолированные, диаметр 50 мм/применит. Труба ППУ ПЭ МЗИ 45 мм (Ст 09Г2С ГОСТ 8732-78)
|  | (Материалы для строительных работ) | [27 empty] | (Материалы для строительных работ)
|  | Всего по позиции |  |  | 10: 100.4; 12: 819.26 | [15 empty] | Всего по позиции
Строительная часть | [34 empty] | Строительная часть
23 | ФЕР06-01-001-01 | Устройство бетонной подготовки |  |  | 4: 100 м3; 5: 0.0076; 6: 1; 7: 0.0076 | [9 empty] | Устройство бетонной подготовки
|  | Объем=0,76 / 100 | [21 empty] | Объем=0,76 / 100
| Приказ от 04.08.2020 № 421/пр п.58б | При применении сметных норм, включенных в сборники ГЭСН (ФЕР, ТЕР), аналогичных технологическим процессам в новом строительстве, в том числе по возведению новых конструктивных элементов ОЗП=1,15; ЭМ=1,25 к расх.; ЗПМ=1,25; ТЗ=1,15; ТЗМ=1,25 | [22 empty] | При применении сметных норм, включенных в сборники ГЭСН (ФЕР, ТЕР), аналогичных технологическим процессам в новом строительстве, в том числе по возведению новых конструктивных элементов ОЗП=1,15; ЭМ=1,25 к расх.; ЗПМ=1,25; ТЗ=1,15; ТЗМ=1,25
| Приказ от 07.07.2022 № 557/пр прил.8 табл.2 п.3 | Производство работ осуществляется на территории действующего предприятия с наличием в зоне производства работ одного или нескольких из перечисленных ниже факторов: - разветвленная сеть транспортных и инженерных коммуникаций; - стесненные условия для складирования материалов; - действующее технологическое оборудование; - движение технологического транспорта ОЗП=1,15; ЭМ=1,15 к расх.; ЗПМ=1,15; ТЗ=1,15; ТЗМ=1,15 | [22 empty] | Производство работ осуществляется на территории действующего предприятия с наличием в зоне производства работ одного или нескольких из перечисленных ниже факторов: - разветвленная сеть транспортных и инженерных коммуникаций; - стесненные условия для складирования материалов; - действующее технологическое оборудование; - движение технологического транспорта ОЗП=1,15; ЭМ=1,15 к расх.; ЗПМ=1,15; ТЗ=1,15; ТЗМ=1,15
| 1 | ОТ |  |  | 8: 1053; 9: 1.3225; 10: 10.58; 11: 44.77; 12: 473.67 | [12 empty] | ОТ
| 2 | ЭМ |  |  | 8: 1566.06; 9: 1.4375; 10: 17.11; 11: 13.24; 12: 226.54 | [12 empty] | ЭМ
| 3 | в т.ч. ОТм |  |  | 8: 244.39; 9: 1.4375; 10: 2.67; 11: 44.77; 12: 119.54 | [12 empty] | в т.ч. ОТм
| 4 | М |  |  | 8: 909.27; 10: 6.91; 11: 8.16; 12: 56.39 | [12 empty] | М
|  | ЗТ |  |  | 4: чел.-ч; 5: 135; 6: 1.3225; 7: 1.3569 | [13 empty] | ЗТ
|  | ЗТм |  |  | 4: чел.-ч; 5: 18.12; 6: 1.4375; 7: 0.19796 | [13 empty] | ЗТм
|  | Итого по расценке |  |  | 8: 3528.33; 10: 34.6; 12: 756.6 | [14 empty] | Итого по расценке
|  | ФОТ |  |  | 10: 13.25; 12: 593.21 | [13 empty] | ФОТ
| Приказ № 812/пр от 21.12.2020 Прил. п.6 | НР Бетонные и железобетонные монолитные конструкции и работы в строительстве |  |  | 4: %; 5: 102; 7: 102; 10: 13.52; 12: 605.07 | [13 empty] | НР Бетонные и железобетонные монолитные конструкции и работы в строительстве
| Приказ № 774/пр от 11.12.2020 Прил. п.6, Приказ № 774/пр от 11.12.2020 п.16 | СП Бетонные и железобетонные монолитные конструкции и работы в строительстве |  |  | % | 58 | 0.85 | 49.3 |  |  | 6.53 |  | 292.45 | [13 empty] | СП Бетонные и железобетонные монолитные конструкции и работы в строительстве
|  | Всего по позиции |  |  | 10: 54.65; 12: 1654.12 | [15 empty] | Всего по позиции
46 | ФССЦ-04.1.01.01-0005 | Смеси бетонные легкого бетона (БСЛ) на пористых заполнителях, средняя плотность D800 кг/м3, крупность заполнителя более 10 мм, класс B2,5 (М35) |  |  | м3 | 0.7752 | 1 | 0.7752 | 679.75 |  | 526.94 | 8.16 | 4299.83 | [9 empty] | Смеси бетонные легкого бетона (БСЛ) на пористых заполнителях, средняя плотность D800 кг/м3, крупность заполнителя более 10 мм, класс B2,5 (М35)
|  | (Бетонные и железобетонные монолитные конструкции и работы в строительстве) | [27 empty] | (Бетонные и железобетонные монолитные конструкции и работы в строительстве)
|  | Всего по позиции |  |  | 10: 526.94; 12: 4299.83 | [15 empty] | Всего по позиции
24 | ФЕР06-01-001-05 | Устройство железобетонных фундаментов общего назначения под колонны объемом: до 3 м3 |  |  | 4: 100 м3; 5: 0.0076; 6: 1; 7: 0.0076 | [9 empty] | Устройство железобетонных фундаментов общего назначения под колонны объемом: до 3 м3
|  | Объем=0,76 / 100 | [21 empty] | Объем=0,76 / 100
| Приказ от 04.08.2020 № 421/пр п.58б | При применении сметных норм, включенных в сборники ГЭСН (ФЕР, ТЕР), аналогичных технологическим процессам в новом строительстве, в том числе по возведению новых конструктивных элементов ОЗП=1,15; ЭМ=1,25 к расх.; ЗПМ=1,25; ТЗ=1,15; ТЗМ=1,25 | [22 empty] | При применении сметных норм, включенных в сборники ГЭСН (ФЕР, ТЕР), аналогичных технологическим процессам в новом строительстве, в том числе по возведению новых конструктивных элементов ОЗП=1,15; ЭМ=1,25 к расх.; ЗПМ=1,25; ТЗ=1,15; ТЗМ=1,25
| Приказ от 07.07.2022 № 557/пр прил.8 табл.2 п.3 | Производство работ осуществляется на территории действующего предприятия с наличием в зоне производства работ одного или нескольких из перечисленных ниже факторов: - разветвленная сеть транспортных и инженерных коммуникаций; - стесненные условия для складирования материалов; - действующее технологическое оборудование; - движение технологического транспорта ОЗП=1,15; ЭМ=1,15 к расх.; ЗПМ=1,15; ТЗ=1,15; ТЗМ=1,15 | [22 empty] | Производство работ осуществляется на территории действующего предприятия с наличием в зоне производства работ одного или нескольких из перечисленных ниже факторов: - разветвленная сеть транспортных и инженерных коммуникаций; - стесненные условия для складирования материалов; - действующее технологическое оборудование; - движение технологического транспорта ОЗП=1,15; ЭМ=1,15 к расх.; ЗПМ=1,15; ТЗ=1,15; ТЗМ=1,15
| 1 | ОТ |  |  | 8: 5408.02; 9: 1.3225; 10: 54.36; 11: 44.77; 12: 2433.7 | [12 empty] | ОТ
| 2 | ЭМ |  |  | 8: 2828.36; 9: 1.4375; 10: 30.9; 11: 13.24; 12: 409.12 | [12 empty] | ЭМ
| 3 | в т.ч. ОТм |  |  | 8: 431.06; 9: 1.4375; 10: 4.71; 11: 44.77; 12: 210.87 | [12 empty] | в т.ч. ОТм
| 4 | М |  |  | 8: 4148.05; 10: 31.53; 11: 8.16; 12: 257.28 | [12 empty] | М
|  | ЗТ |  |  | 4: чел.-ч; 5: 634; 6: 1.3225; 7: 6.3723 | [13 empty] | ЗТ
|  | ЗТм |  |  | 4: чел.-ч; 5: 32.12; 6: 1.4375; 7: 0.35091 | [13 empty] | ЗТм
|  | Итого по расценке |  |  | 8: 12384.43; 10: 116.79; 12: 3100.1 | [14 empty] | Итого по расценке
|  | ФОТ |  |  | 10: 59.07; 12: 2644.57 | [13 empty] | ФОТ
| Приказ № 812/пр от 21.12.2020 Прил. п.6 | НР Бетонные и железобетонные монолитные конструкции и работы в строительстве |  |  | 4: %; 5: 102; 7: 102; 10: 60.25; 12: 2697.46 | [13 empty] | НР Бетонные и железобетонные монолитные конструкции и работы в строительстве
| Приказ № 774/пр от 11.12.2020 Прил. п.6, Приказ № 774/пр от 11.12.2020 п.16 | СП Бетонные и железобетонные монолитные конструкции и работы в строительстве |  |  | % | 58 | 0.85 | 49.3 |  |  | 29.12 |  | 1303.77 | [13 empty] | СП Бетонные и железобетонные монолитные конструкции и работы в строительстве
|  | Всего по позиции |  |  | 10: 206.16; 12: 7101.33 | [15 empty] | Всего по позиции
47 | ФССЦ-04.1.01.01-0005 | Смеси бетонные легкого бетона (БСЛ) на пористых заполнителях, средняя плотность D800 кг/м3, крупность заполнителя более 10 мм, класс B2,5 (М35) |  |  | м3 | 0.7714 | 1 | 0.7714 | 679.75 |  | 524.36 | 8.16 | 4278.78 | [9 empty] | Смеси бетонные легкого бетона (БСЛ) на пористых заполнителях, средняя плотность D800 кг/м3, крупность заполнителя более 10 мм, класс B2,5 (М35)
|  | (Бетонные и железобетонные монолитные конструкции и работы в строительстве) | [27 empty] | (Бетонные и железобетонные монолитные конструкции и работы в строительстве)
|  | Всего по позиции |  |  | 10: 524.36; 12: 4278.78 | [15 empty] | Всего по позиции
48 | ФССЦ-08.4.03.03-0032 | Сталь арматурная, горячекатаная, периодического профиля, класс А-III, диаметр 12 мм |  |  | т | 0.08 | 1 | 0.08 | 7997.23 |  | 639.78 | 8.16 | 5220.6 | [9 empty] | Сталь арматурная, горячекатаная, периодического профиля, класс А-III, диаметр 12 мм
|  | (Бетонные и железобетонные монолитные конструкции и работы в строительстве) | [27 empty] | (Бетонные и железобетонные монолитные конструкции и работы в строительстве)
|  | Объем=80/1000 | [21 empty] | Объем=80/1000
|  | Всего по позиции |  |  | 10: 639.78; 12: 5220.6 | [15 empty] | Всего по позиции
27 | ФЕР11-01-004-03 | Устройство гидроизоляции оклеечной рулонными материалами: на резино-битумной мастике, первый слой |  |  | 4: 100 м2; 5: 0.116; 6: 1; 7: 0.116 | [9 empty] | Устройство гидроизоляции оклеечной рулонными материалами: на резино-битумной мастике, первый слой
|  | Объем=11,6 / 100 | [21 empty] | Объем=11,6 / 100
| Приказ от 04.08.2020 № 421/пр п.58б | При применении сметных норм, включенных в сборники ГЭСН (ФЕР, ТЕР), аналогичных технологическим процессам в новом строительстве, в том числе по возведению новых конструктивных элементов ОЗП=1,15; ЭМ=1,25 к расх.; ЗПМ=1,25; ТЗ=1,15; ТЗМ=1,25 | [22 empty] | При применении сметных норм, включенных в сборники ГЭСН (ФЕР, ТЕР), аналогичных технологическим процессам в новом строительстве, в том числе по возведению новых конструктивных элементов ОЗП=1,15; ЭМ=1,25 к расх.; ЗПМ=1,25; ТЗ=1,15; ТЗМ=1,25
| Приказ от 07.07.2022 № 557/пр прил.8 табл.2 п.3 | Производство работ осуществляется на территории действующего предприятия с наличием в зоне производства работ одного или нескольких из перечисленных ниже факторов: - разветвленная сеть транспортных и инженерных коммуникаций; - стесненные условия для складирования материалов; - действующее технологическое оборудование; - движение технологического транспорта ОЗП=1,15; ЭМ=1,15 к расх.; ЗПМ=1,15; ТЗ=1,15; ТЗМ=1,15 | [22 empty] | Производство работ осуществляется на территории действующего предприятия с наличием в зоне производства работ одного или нескольких из перечисленных ниже факторов: - разветвленная сеть транспортных и инженерных коммуникаций; - стесненные условия для складирования материалов; - действующее технологическое оборудование; - движение технологического транспорта ОЗП=1,15; ЭМ=1,15 к расх.; ЗПМ=1,15; ТЗ=1,15; ТЗМ=1,15
| 1 | ОТ |  |  | 8: 297.78; 9: 1.3225; 10: 45.68; 11: 44.77; 12: 2045.09 | [12 empty] | ОТ
| 2 | ЭМ |  |  | 8: 47.77; 9: 1.4375; 10: 7.97; 11: 13.24; 12: 105.52 | [12 empty] | ЭМ
| 3 | в т.ч. ОТм |  |  | 8: 6.94; 9: 1.4375; 10: 1.16; 11: 44.77; 12: 51.93 | [12 empty] | в т.ч. ОТм
| 4 | М |  |  | 8: 1007.75; 10: 116.9; 11: 8.16; 12: 953.9 | [12 empty] | М
|  | ЗТ |  |  | 4: чел.-ч; 5: 29.6; 6: 1.3225; 7: 4.5409 | [13 empty] | ЗТ
|  | ЗТм |  |  | 4: чел.-ч; 5: 0.56; 6: 1.4375; 7: 0.09338 | [13 empty] | ЗТм
|  | Итого по расценке |  |  | 8: 1353.3; 10: 170.55; 12: 3104.51 | [14 empty] | Итого по расценке
|  | ФОТ |  |  | 10: 46.84; 12: 2097.02 | [13 empty] | ФОТ
| Приказ № 812/пр от 21.12.2020 Прил. п.11 | НР Полы |  |  | 4: %; 5: 112; 7: 112; 10: 52.46; 12: 2348.66 | [13 empty] | НР Полы
| Приказ № 774/пр от 11.12.2020 Прил. п.11, Приказ № 774/пр от 11.12.2020 п.16 | СП Полы |  |  | % | 65 | 0.85 | 55.25 |  |  | 25.88 |  | 1158.6 | [13 empty] | СП Полы
|  | Всего по позиции |  |  | 10: 248.89; 12: 6611.77 | [15 empty] | Всего по позиции
25 | ФЕР11-01-004-04 | Устройство гидроизоляции оклеечной рулонными материалами: на резино-битумной мастике, последующий слой |  |  | 4: 100 м2; 5: 0.116; 6: 1; 7: 0.116 | [9 empty] | Устройство гидроизоляции оклеечной рулонными материалами: на резино-битумной мастике, последующий слой
|  | Объем=11,6 / 100 | [21 empty] | Объем=11,6 / 100
| Приказ от 04.08.2020 № 421/пр п.58б | При применении сметных норм, включенных в сборники ГЭСН (ФЕР, ТЕР), аналогичных технологическим процессам в новом строительстве, в том числе по возведению новых конструктивных элементов ОЗП=1,15; ЭМ=1,25 к расх.; ЗПМ=1,25; ТЗ=1,15; ТЗМ=1,25 | [22 empty] | При применении сметных норм, включенных в сборники ГЭСН (ФЕР, ТЕР), аналогичных технологическим процессам в новом строительстве, в том числе по возведению новых конструктивных элементов ОЗП=1,15; ЭМ=1,25 к расх.; ЗПМ=1,25; ТЗ=1,15; ТЗМ=1,25
| Приказ от 07.07.2022 № 557/пр прил.8 табл.2 п.3 | Производство работ осуществляется на территории действующего предприятия с наличием в зоне производства работ одного или нескольких из перечисленных ниже факторов: - разветвленная сеть транспортных и инженерных коммуникаций; - стесненные условия для складирования материалов; - действующее технологическое оборудование; - движение технологического транспорта ОЗП=1,15; ЭМ=1,15 к расх.; ЗПМ=1,15; ТЗ=1,15; ТЗМ=1,15 | [22 empty] | Производство работ осуществляется на территории действующего предприятия с наличием в зоне производства работ одного или нескольких из перечисленных ниже факторов: - разветвленная сеть транспортных и инженерных коммуникаций; - стесненные условия для складирования материалов; - действующее технологическое оборудование; - движение технологического транспорта ОЗП=1,15; ЭМ=1,15 к расх.; ЗПМ=1,15; ТЗ=1,15; ТЗМ=1,15
| 1 | ОТ |  |  | 8: 214.28; 9: 1.3225; 10: 32.87; 11: 44.77; 12: 1471.59 | [12 empty] | ОТ
| 2 | ЭМ |  |  | 8: 31.61; 9: 1.4375; 10: 5.27; 11: 13.24; 12: 69.77 | [12 empty] | ЭМ
| 3 | в т.ч. ОТм |  |  | 8: 4.71; 9: 1.4375; 10: 0.79; 11: 44.77; 12: 35.37 | [12 empty] | в т.ч. ОТм
| 4 | М |  |  | 8: 775.42; 10: 89.95; 11: 8.16; 12: 733.99 | [12 empty] | М
|  | ЗТ |  |  | 4: чел.-ч; 5: 21.3; 6: 1.3225; 7: 3.2676 | [13 empty] | ЗТ
|  | ЗТм |  |  | 4: чел.-ч; 5: 0.38; 6: 1.4375; 7: 0.063365 | [13 empty] | ЗТм
|  | Итого по расценке |  |  | 8: 1021.31; 10: 128.09; 12: 2275.35 | [14 empty] | Итого по расценке
|  | ФОТ |  |  | 10: 33.66; 12: 1506.96 | [13 empty] | ФОТ
| Приказ № 812/пр от 21.12.2020 Прил. п.11 | НР Полы |  |  | 4: %; 5: 112; 7: 112; 10: 37.7; 12: 1687.8 | [13 empty] | НР Полы
| Приказ № 774/пр от 11.12.2020 Прил. п.11, Приказ № 774/пр от 11.12.2020 п.16 | СП Полы |  |  | % | 65 | 0.85 | 55.25 |  |  | 18.6 |  | 832.6 | [13 empty] | СП Полы
|  | Всего по позиции |  |  | 10: 184.39; 12: 4795.75 | [15 empty] | Всего по позиции
31 | ФССЦ-12.1.02.03-0052 | Изопласт: К ЭКП-4,5 |  |  | м2 | 25.984 | 1 | 25.984 | 45.2 |  | 1174.48 | 8.16 | 9583.76 | [9 empty] | Изопласт: К ЭКП-4,5
|  | (Полы) | [27 empty] | (Полы)
|  | Объем=12,992+12,992 | [21 empty] | Объем=12,992+12,992
|  | Всего по позиции |  |  | 10: 1174.48; 12: 9583.76 | [15 empty] | Всего по позиции
33 | ФЕР08-01-003-07 | Гидроизоляция боковая обмазочная битумная в 2 слоя по выровненной поверхности бутовой кладки, кирпичу, бетону |  |  | 4: 100 м2; 5: 0.116; 6: 1; 7: 0.116 | [9 empty] | Гидроизоляция боковая обмазочная битумная в 2 слоя по выровненной поверхности бутовой кладки, кирпичу, бетону
|  | Объем=11,6 / 100 | [21 empty] | Объем=11,6 / 100
| Приказ от 04.08.2020 № 421/пр п.58б | При применении сметных норм, включенных в сборники ГЭСН (ФЕР, ТЕР), аналогичных технологическим процессам в новом строительстве, в том числе по возведению новых конструктивных элементов ОЗП=1,15; ЭМ=1,25 к расх.; ЗПМ=1,25; ТЗ=1,15; ТЗМ=1,25 | [22 empty] | При применении сметных норм, включенных в сборники ГЭСН (ФЕР, ТЕР), аналогичных технологическим процессам в новом строительстве, в том числе по возведению новых конструктивных элементов ОЗП=1,15; ЭМ=1,25 к расх.; ЗПМ=1,25; ТЗ=1,15; ТЗМ=1,25
| Приказ от 07.07.2022 № 557/пр прил.8 табл.2 п.3 | Производство работ осуществляется на территории действующего предприятия с наличием в зоне производства работ одного или нескольких из перечисленных ниже факторов: - разветвленная сеть транспортных и инженерных коммуникаций; - стесненные условия для складирования материалов; - действующее технологическое оборудование; - движение технологического транспорта ОЗП=1,15; ЭМ=1,15 к расх.; ЗПМ=1,15; ТЗ=1,15; ТЗМ=1,15 | [22 empty] | Производство работ осуществляется на территории действующего предприятия с наличием в зоне производства работ одного или нескольких из перечисленных ниже факторов: - разветвленная сеть транспортных и инженерных коммуникаций; - стесненные условия для складирования материалов; - действующее технологическое оборудование; - движение технологического транспорта ОЗП=1,15; ЭМ=1,15 к расх.; ЗПМ=1,15; ТЗ=1,15; ТЗМ=1,15
| 1 | ОТ |  |  | 8: 201.61; 9: 1.3225; 10: 30.93; 11: 44.77; 12: 1384.74 | [12 empty] | ОТ
| 2 | ЭМ |  |  | 8: 71.64; 9: 1.4375; 10: 11.95; 11: 13.24; 12: 158.22 | [12 empty] | ЭМ
| 3 | в т.ч. ОТм |  |  | 8: 2.32; 9: 1.4375; 10: 0.39; 11: 44.77; 12: 17.46 | [12 empty] | в т.ч. ОТм
| 4 | М |  |  | 8: 62.75; 10: 7.28; 11: 8.16; 12: 59.4 | [12 empty] | М
|  | ЗТ |  |  | 4: чел.-ч; 5: 21.2; 6: 1.3225; 7: 3.2523 | [13 empty] | ЗТ
|  | ЗТм |  |  | 4: чел.-ч; 5: 0.2; 6: 1.4375; 7: 0.03335 | [13 empty] | ЗТм
|  | Итого по расценке |  |  | 8: 336; 10: 50.16; 12: 1602.36 | [14 empty] | Итого по расценке
|  | ФОТ |  |  | 10: 31.32; 12: 1402.2 | [13 empty] | ФОТ
| Приказ № 812/пр от 21.12.2020 Прил. п.8 | НР Конструкции из кирпича и блоков |  |  | 4: %; 5: 110; 7: 110; 10: 34.45; 12: 1542.42 | [13 empty] | НР Конструкции из кирпича и блоков
| Приказ № 774/пр от 11.12.2020 Прил. п.8, Приказ № 774/пр от 11.12.2020 п.16 | СП Конструкции из кирпича и блоков |  |  | % | 69 | 0.85 | 58.65 |  |  | 18.37 |  | 822.39 | [13 empty] | СП Конструкции из кирпича и блоков
|  | Всего по позиции |  |  | 10: 102.98; 12: 3967.17 | [15 empty] | Всего по позиции
49 | ФССЦ-01.2.03.05-0010 | Праймер битумный производства «Техно-Николь» |  |  | т | 0.001856 | 1 | 0.001856 | 11885.47 |  | 22.06 | 8.16 | 180.01 | [9 empty] | Праймер битумный производства «Техно-Николь»
|  | (Материалы для строительных работ) | [27 empty] | (Материалы для строительных работ)
|  | Всего по позиции |  |  | 10: 22.06; 12: 180.01 | [15 empty] | Всего по позиции
50 | ФССЦ-01.2.03.03-0011 | Мастика битумная гидроизоляционная МГ-1 |  |  | т | 0.02784 | 1 | 0.02784 | 7669.69 |  | 213.52 | 8.16 | 1742.32 | [9 empty] | Мастика битумная гидроизоляционная МГ-1
|  | (Материалы для строительных работ) | [27 empty] | (Материалы для строительных работ)
|  | Всего по позиции |  |  | 10: 213.52; 12: 1742.32 | [15 empty] | Всего по позиции
66 | ФЕР29-01-253-03 | Установка гильз из стальных труб диаметром: 200 мм / прим. 273х7,0 |  |  | 4: 10 шт; 5: 0.1; 6: 1; 7: 0.1 | [9 empty] | Установка гильз из стальных труб диаметром: 200 мм / прим. 273х7,0
|  | Объем=1 / 10 | [21 empty] | Объем=1 / 10
| Приказ от 07.07.2022 № 557/пр прил.8 табл.2 п.3 | Производство работ осуществляется на территории действующего предприятия с наличием в зоне производства работ одного или нескольких из перечисленных ниже факторов: - разветвленная сеть транспортных и инженерных коммуникаций; - стесненные условия для складирования материалов; - действующее технологическое оборудование; - движение технологического транспорта ОЗП=1,15; ЭМ=1,15 к расх.; ЗПМ=1,15; ТЗ=1,15; ТЗМ=1,15 | [22 empty] | Производство работ осуществляется на территории действующего предприятия с наличием в зоне производства работ одного или нескольких из перечисленных ниже факторов: - разветвленная сеть транспортных и инженерных коммуникаций; - стесненные условия для складирования материалов; - действующее технологическое оборудование; - движение технологического транспорта ОЗП=1,15; ЭМ=1,15 к расх.; ЗПМ=1,15; ТЗ=1,15; ТЗМ=1,15
| 1 | ОТ |  |  | 8: 84.35; 9: 1.15; 10: 9.7; 11: 44.77; 12: 434.27 | [12 empty] | ОТ
| 2 | ЭМ |  |  | 8: 0.37; 9: 1.15; 10: 0.04; 11: 13.24; 12: 0.53 | [12 empty] | ЭМ
| 4 | М |  |  | 8: 1.37; 10: 0.14; 11: 8.16; 12: 1.14 | [12 empty] | М
|  | ЗТ |  |  | 4: чел.-ч; 5: 9.3; 6: 1.15; 7: 1.0695 | [13 empty] | ЗТ
|  | Итого по расценке |  |  | 8: 86.09; 10: 9.88; 12: 435.94 | [14 empty] | Итого по расценке
|  | ФОТ |  |  | 10: 9.7; 12: 434.27 | [13 empty] | ФОТ
| Пр/812-023.1-1 | НР Тоннели и метрополитены, закрытый способ работ |  |  | 4: %; 5: 146; 7: 146; 10: 14.16; 12: 634.03 | [13 empty] | НР Тоннели и метрополитены, закрытый способ работ
| Пр/774-023.1, Приказ № 774/пр от 11.12.2020 п.16 | СП Тоннели и метрополитены, закрытый способ работ |  |  | % | 75 | 0.85 | 63.75 |  |  | 6.18 |  | 276.85 | [13 empty] | СП Тоннели и метрополитены, закрытый способ работ
|  | Всего по позиции |  |  | 10: 30.22; 12: 1346.82 | [15 empty] | Всего по позиции
69 | ФССЦ-23.5.02.02-0095 | Трубы стальные электросварные прямошовные со снятой фаской из стали марок БСт2кп-БСт4кп и БСт2пс-БСт4пс, наружный диаметр 273 мм, толщина стенки 7 мм |  |  | м | 0.88 | 1 | 0.88 | 306.43 |  | 269.66 | 8.16 | 2200.43 | [9 empty] | Трубы стальные электросварные прямошовные со снятой фаской из стали марок БСт2кп-БСт4кп и БСт2пс-БСт4пс, наружный диаметр 273 мм, толщина стенки 7 мм
|  | (Материалы для строительных работ) | [27 empty] | (Материалы для строительных работ)
|  | Всего по позиции |  |  | 10: 269.66; 12: 2200.43 | [15 empty] | Всего по позиции
19 | ФЕР46-08-022-03 | Гидроизоляция полиуретановым герметиком с уплотнением пенополиэтиленовым прокладочным шнуром: горизонтальных швов |  |  | 4: 100 м; 5: 0.126; 6: 1; 7: 0.126 | [9 empty] | Гидроизоляция полиуретановым герметиком с уплотнением пенополиэтиленовым прокладочным шнуром: горизонтальных швов
|  | Объем=12,6 / 100 | [21 empty] | Объем=12,6 / 100
| Приказ от 07.07.2022 № 557/пр прил.8 табл.2 п.3 | Производство работ осуществляется на территории действующего предприятия с наличием в зоне производства работ одного или нескольких из перечисленных ниже факторов: - разветвленная сеть транспортных и инженерных коммуникаций; - стесненные условия для складирования материалов; - действующее технологическое оборудование; - движение технологического транспорта ОЗП=1,15; ЭМ=1,15 к расх.; ЗПМ=1,15; ТЗ=1,15; ТЗМ=1,15 | [22 empty] | Производство работ осуществляется на территории действующего предприятия с наличием в зоне производства работ одного или нескольких из перечисленных ниже факторов: - разветвленная сеть транспортных и инженерных коммуникаций; - стесненные условия для складирования материалов; - действующее технологическое оборудование; - движение технологического транспорта ОЗП=1,15; ЭМ=1,15 к расх.; ЗПМ=1,15; ТЗ=1,15; ТЗМ=1,15
| 1 | ОТ |  |  | 8: 89.85; 9: 1.15; 10: 13.02; 11: 44.77; 12: 582.91 | [12 empty] | ОТ
| 2 | ЭМ |  |  | 8: 2.63; 9: 1.15; 10: 0.38; 11: 13.24; 12: 5.03 | [12 empty] | ЭМ
| 3 | в т.ч. ОТм |  |  | 8: 0.46; 9: 1.15; 10: 0.07; 11: 44.77; 12: 3.13 | [12 empty] | в т.ч. ОТм
|  | ЗТ |  |  | 4: чел.-ч; 5: 9.34; 6: 1.15; 7: 1.3534 | [13 empty] | ЗТ
|  | ЗТм |  |  | 4: чел.-ч; 5: 0.04; 6: 1.15; 7: 0.005796 | [13 empty] | ЗТм
|  | Итого по расценке |  |  | 8: 92.48; 10: 13.4; 12: 587.94 | [14 empty] | Итого по расценке
|  | ФОТ |  |  | 10: 13.09; 12: 586.04 | [13 empty] | ФОТ
| Приказ № 812/пр от 21.12.2020 Прил. п.40.1 | НР Работы по реконструкции зданий и сооружений: усиление и замена существующих конструкций, возведение отдельных конструктивных элементов |  |  | 4: %; 5: 103; 7: 103; 10: 13.48; 12: 603.62 | [13 empty] | НР Работы по реконструкции зданий и сооружений: усиление и замена существующих конструкций, возведение отдельных конструктивных элементов
| Приказ № 774/пр от 11.12.2020 Прил. п.40.1 | СП Работы по реконструкции зданий и сооружений: усиление и замена существующих конструкций, возведение отдельных конструктивных элементов |  |  | 4: %; 5: 59; 7: 59; 10: 7.72; 12: 345.76 | [13 empty] | СП Работы по реконструкции зданий и сооружений: усиление и замена существующих конструкций, возведение отдельных конструктивных элементов
|  | Всего по позиции |  |  | 10: 34.6; 12: 1537.32 | [15 empty] | Всего по позиции
55 | ФССЦ-01.7.07.26-0022 | Шнур пенополиэтиленовый теплоизоляционный прокладочный "Вилатерм",: сечение круглое с отверстием, диаметр 40 мм |  |  | 100 м | 0.128 | 1 | 0.128 | 325 |  | 41.6 | 8.16 | 339.46 | [9 empty] | Шнур пенополиэтиленовый теплоизоляционный прокладочный "Вилатерм",: сечение круглое с отверстием, диаметр 40 мм
|  | (Материалы для строительных работ) | [27 empty] | (Материалы для строительных работ)
|  | Объем=(12,8268) / 100 | [21 empty] | Объем=(12,8268) / 100
|  | Всего по позиции |  |  | 10: 41.6; 12: 339.46 | [15 empty] | Всего по позиции
98 | ФССЦ-01.2.01.02-0054 | Битумы нефтяные строительные БН-90/10 |  |  | т | 0.009828 | 1 | 0.009828 | 1383.1 |  | 13.59 | 8.16 | 110.89 | [9 empty] | Битумы нефтяные строительные БН-90/10
|  | (Работы по реконструкции зданий и сооружений: усиление и замена существующих конструкций, возведение отдельных конструктивных элементов) | [27 empty] | (Работы по реконструкции зданий и сооружений: усиление и замена существующих конструкций, возведение отдельных конструктивных элементов)
|  | Объем=9,828/1000 | [21 empty] | Объем=9,828/1000
|  | Всего по позиции |  |  | 10: 13.59; 12: 110.89 | [15 empty] | Всего по позиции
67 | ФЕР23-04-011-01 | Установка люка | [20 empty] | Установка люка | bar: 4 to 7
| Приказ от 04.08.2020 № 421/пр п.58б | При применении сметных норм, включенных в сборники ГЭСН (ФЕР, ТЕР), аналогичных технологическим процессам в новом строительстве, в том числе по возведению новых конструктивных элементов ОЗП=1,15; ЭМ=1,25 к расх.; ЗПМ=1,25; ТЗ=1,15; ТЗМ=1,25 | [22 empty] | При применении сметных норм, включенных в сборники ГЭСН (ФЕР, ТЕР), аналогичных технологическим процессам в новом строительстве, в том числе по возведению новых конструктивных элементов ОЗП=1,15; ЭМ=1,25 к расх.; ЗПМ=1,25; ТЗ=1,15; ТЗМ=1,25
| Приказ от 07.07.2022 № 557/пр прил.8 табл.2 п.3 | Производство работ осуществляется на территории действующего предприятия с наличием в зоне производства работ одного или нескольких из перечисленных ниже факторов: - разветвленная сеть транспортных и инженерных коммуникаций; - стесненные условия для складирования материалов; - действующее технологическое оборудование; - движение технологического транспорта ОЗП=1,15; ЭМ=1,15 к расх.; ЗПМ=1,15; ТЗ=1,15; ТЗМ=1,15 | [22 empty] | Производство работ осуществляется на территории действующего предприятия с наличием в зоне производства работ одного или нескольких из перечисленных ниже факторов: - разветвленная сеть транспортных и инженерных коммуникаций; - стесненные условия для складирования материалов; - действующее технологическое оборудование; - движение технологического транспорта ОЗП=1,15; ЭМ=1,15 к расх.; ЗПМ=1,15; ТЗ=1,15; ТЗМ=1,15
| 1 | ОТ |  |  | 8: 11.32; 9: 1.3225; 10: 14.97; 11: 44.77; 12: 670.21 | [12 empty] | ОТ
| 2 | ЭМ |  |  | 8: 3.94; 9: 1.4375; 10: 5.66; 11: 13.24; 12: 74.94 | [12 empty] | ЭМ
| 3 | в т.ч. ОТм |  |  | 8: 0.7; 9: 1.4375; 10: 1.01; 11: 44.77; 12: 45.22 | [12 empty] | в т.ч. ОТм
| 4 | М |  |  | 8: 0.53; 10: 0.53; 11: 8.16; 12: 4.32 | [12 empty] | М
|  | ЗТ |  |  | 4: чел.-ч; 5: 1.31; 6: 1.3225; 7: 1.7325 | [13 empty] | ЗТ
|  | ЗТм |  |  | 4: чел.-ч; 5: 0.06; 6: 1.4375; 7: 0.08625 | [13 empty] | ЗТм
|  | Итого по расценке |  |  | 8: 15.79; 10: 21.16; 12: 749.47 | [14 empty] | Итого по расценке
|  | ФОТ |  |  | 10: 15.98; 12: 715.43 | [13 empty] | ФОТ
| Приказ № 812/пр от 21.12.2020 Прил. п.18 | НР Наружные сети водопровода, канализации, теплоснабжения, газопровода |  |  | 4: %; 5: 117; 7: 117; 10: 18.7; 12: 837.05 | [13 empty] | НР Наружные сети водопровода, канализации, теплоснабжения, газопровода
| Приказ № 774/пр от 11.12.2020 Прил. п.18, Приказ № 774/пр от 11.12.2020 п.16 | СП Наружные сети водопровода, канализации, теплоснабжения, газопровода |  |  | % | 74 | 0.85 | 62.9 |  |  | 10.05 |  | 450.01 | [13 empty] | СП Наружные сети водопровода, канализации, теплоснабжения, газопровода
|  | Всего по позиции |  |  | 10: 49.91; 12: 2036.53 | [15 empty] | Всего по позиции
68 | ФССЦ-08.1.02.06-0034 | Люк чугунный тяжелый (ГОСТ 3634-99) марка Т(C250)-ТС-1-60 |  |  | шт | 1 | 1 | 1 | 596.04 | 1.02 | 607.96 | 8.16 | 4960.95 | [9 empty] | Люк чугунный тяжелый (ГОСТ 3634-99) марка Т(C250)-ТС-1-60
|  | (Материалы для строительных работ) | [27 empty] | (Материалы для строительных работ)
| Приказ от 04.08.2020 № 421/пр п.92а | Заготовительно-складские расходы для материальных ресурсов (за исключением металлических конструкций) - 2% ПЗ=2% (ОЗП=2%; ЭМ=2%; МАТ=2%) | [22 empty] | Заготовительно-складские расходы для материальных ресурсов (за исключением металлических конструкций) - 2% ПЗ=2% (ОЗП=2%; ЭМ=2%; МАТ=2%)
|  | Всего по позиции |  |  | 10: 607.96; 12: 4960.95 | [15 empty] | Всего по позиции
95 | ФЕРр66-38-1 | Заполнение трубопроводов или межтрубного пространства при трубах в футляре: песком |  |  | 4: м3; 5: 1.2; 6: 1; 7: 1.2 | [9 empty] | Заполнение трубопроводов или межтрубного пространства при трубах в футляре: песком
| 1 | ОТ |  |  | 8: 26.35; 10: 31.62; 11: 44.77; 12: 1415.63 | [12 empty] | ОТ
| 2 | ЭМ |  |  | 8: 75.01; 10: 90.01; 11: 13.24; 12: 1191.73 | [12 empty] | ЭМ
| 3 | в т.ч. ОТм |  |  | 8: 10.86; 10: 13.03; 11: 44.77; 12: 583.35 | [12 empty] | в т.ч. ОТм
| 4 | М |  |  | 8: 37.67; 10: 45.2; 11: 8.16; 12: 368.83 | [12 empty] | М
|  | ЗТ |  |  | 4: чел.-ч; 5: 3.05; 7: 3.66 | [13 empty] | ЗТ
|  | ЗТм |  |  | 4: чел.-ч; 5: 0.69; 7: 0.828 | [13 empty] | ЗТм
|  | Итого по расценке |  |  | 8: 139.03; 10: 166.83; 12: 2976.19 | [14 empty] | Итого по расценке
|  | ФОТ |  |  | 10: 44.65; 12: 1998.98 | [13 empty] | ФОТ
| Пр/812-100.2-1 | НР Наружные инженерные сети: замена участков трубопроводов, восстановление и замена изделий и другое (ремонтно-строительные) |  |  | 4: %; 5: 104; 7: 104; 10: 46.44; 12: 2078.94 | [13 empty] | НР Наружные инженерные сети: замена участков трубопроводов, восстановление и замена изделий и другое (ремонтно-строительные)
| Пр/774-100.2 | СП Наружные инженерные сети: замена участков трубопроводов, восстановление и замена изделий и другое (ремонтно-строительные) |  |  | 4: %; 5: 60; 7: 60; 10: 26.79; 12: 1199.39 | [13 empty] | СП Наружные инженерные сети: замена участков трубопроводов, восстановление и замена изделий и другое (ремонтно-строительные)
|  | Всего по позиции |  |  | 10: 240.06; 12: 6254.52 | [15 empty] | Всего по позиции
5 | Цена Поставщика ООО “Грунт-маркет” | Песок карьерный |  |  | м3 | 1.218 | 1 | 1.218 | 141.59 |  | 172.46 | 8.16 | 1407.27 | [9 empty] | Песок карьерный
|  | (Материалы для строительных работ) | [27 empty] | (Материалы для строительных работ)
|  | Цена=1370/1,2/8,16*1,012 | [28 empty] | Цена=1370/1,2/8,16*1,012
|  | Всего по позиции |  |  | 10: 172.46; 12: 1407.27 | [15 empty] | Всего по позиции
81 | ФЕР07-01-001-02 | Укладка блоков и плит ленточных фундаментов при глубине котлована до 4 м, масса конструкций: до 1,5 т |  |  | 4: 100 шт; 5: 0.02; 6: 1; 7: 0.02 | [9 empty] | Укладка блоков и плит ленточных фундаментов при глубине котлована до 4 м, масса конструкций: до 1,5 т
|  | Объем=2 / 100 | [21 empty] | Объем=2 / 100
| Приказ от 04.08.2020 № 421/пр п.58б | При применении сметных норм, включенных в сборники ГЭСН (ФЕР, ТЕР), аналогичных технологическим процессам в новом строительстве, в том числе по возведению новых конструктивных элементов ОЗП=1,15; ЭМ=1,25 к расх.; ЗПМ=1,25; ТЗ=1,15; ТЗМ=1,25 | [22 empty] | При применении сметных норм, включенных в сборники ГЭСН (ФЕР, ТЕР), аналогичных технологическим процессам в новом строительстве, в том числе по возведению новых конструктивных элементов ОЗП=1,15; ЭМ=1,25 к расх.; ЗПМ=1,25; ТЗ=1,15; ТЗМ=1,25
| Приказ от 07.07.2022 № 557/пр прил.8 табл.2 п.3 | Производство работ осуществляется на территории действующего предприятия с наличием в зоне производства работ одного или нескольких из перечисленных ниже факторов: - разветвленная сеть транспортных и инженерных коммуникаций; - стесненные условия для складирования материалов; - действующее технологическое оборудование; - движение технологического транспорта ОЗП=1,15; ЭМ=1,15 к расх.; ЗПМ=1,15; ТЗ=1,15; ТЗМ=1,15 | [22 empty] | Производство работ осуществляется на территории действующего предприятия с наличием в зоне производства работ одного или нескольких из перечисленных ниже факторов: - разветвленная сеть транспортных и инженерных коммуникаций; - стесненные условия для складирования материалов; - действующее технологическое оборудование; - движение технологического транспорта ОЗП=1,15; ЭМ=1,15 к расх.; ЗПМ=1,15; ТЗ=1,15; ТЗМ=1,15
| 1 | ОТ |  |  | 8: 730.95; 9: 1.3225; 10: 19.33; 11: 44.77; 12: 865.4 | [12 empty] | ОТ
| 2 | ЭМ |  |  | 8: 3309.83; 9: 1.4375; 10: 95.16; 11: 13.24; 12: 1259.92 | [12 empty] | ЭМ
| 3 | в т.ч. ОТм |  |  | 8: 446.48; 9: 1.4375; 10: 12.84; 11: 44.77; 12: 574.85 | [12 empty] | в т.ч. ОТм
|  | ЗТ |  |  | 4: чел.-ч; 5: 82.5; 6: 1.3225; 7: 2.1821 | [13 empty] | ЗТ
|  | ЗТм |  |  | 4: чел.-ч; 5: 34.17; 6: 1.4375; 7: 0.98239 | [13 empty] | ЗТм
|  | Итого по расценке |  |  | 8: 4040.78; 10: 114.49; 12: 2125.32 | [14 empty] | Итого по расценке
|  | ФОТ |  |  | 10: 32.17; 12: 1440.25 | [13 empty] | ФОТ
| Приказ № 812/пр от 21.12.2020 Прил. п.7 | НР Бетонные и железобетонные сборные конструкции и работы в строительстве |  |  | 4: %; 5: 110; 7: 110; 10: 35.39; 12: 1584.28 | [13 empty] | НР Бетонные и железобетонные сборные конструкции и работы в строительстве
| Приказ № 774/пр от 11.12.2020 Прил. п.7, Приказ № 774/пр от 11.12.2020 п.16 | СП Бетонные и железобетонные сборные конструкции и работы в строительстве |  |  | % | 73 | 0.85 | 62.05 |  |  | 19.96 |  | 893.68 | [13 empty] | СП Бетонные и железобетонные сборные конструкции и работы в строительстве
|  | Всего по позиции |  |  | 10: 169.84; 12: 4603.28 | [15 empty] | Всего по позиции
80 | ФССЦ-05.2.02.01-0042 | Блоки бетонные для стен подвалов полнотелые ФБС12-4-6-Т, бетон B7,5 (М100, объем 0,265 м3, расход арматуры 1,46 кг |  |  | шт | 2 | 1 | 2 | 164.3 |  | 328.6 | 8.16 | 2681.38 | [9 empty] | Блоки бетонные для стен подвалов полнотелые ФБС12-4-6-Т, бетон B7,5 (М100, объем 0,265 м3, расход арматуры 1,46 кг
|  | (Бетонные и железобетонные сборные конструкции жилых, общественных и административно-бытовых зданий промышленных предприятий) | [27 empty] | (Бетонные и железобетонные сборные конструкции жилых, общественных и административно-бытовых зданий промышленных предприятий)
|  | Всего по позиции |  |  | 10: 328.6; 12: 2681.38 | [15 empty] | Всего по позиции
88 | ФЕР07-06-002-06 | Устройство плит перекрытий каналов площадью: до 1 м2 |  |  | 4: 100 шт; 5: 0.01; 6: 1; 7: 0.01 | [9 empty] | Устройство плит перекрытий каналов площадью: до 1 м2
|  | Объем=1 / 100 | [21 empty] | Объем=1 / 100
| Приказ от 04.08.2020 № 421/пр п.58б | При применении сметных норм, включенных в сборники ГЭСН (ФЕР, ТЕР), аналогичных технологическим процессам в новом строительстве, в том числе по возведению новых конструктивных элементов ОЗП=1,15; ЭМ=1,25 к расх.; ЗПМ=1,25; ТЗ=1,15; ТЗМ=1,25 | [22 empty] | При применении сметных норм, включенных в сборники ГЭСН (ФЕР, ТЕР), аналогичных технологическим процессам в новом строительстве, в том числе по возведению новых конструктивных элементов ОЗП=1,15; ЭМ=1,25 к расх.; ЗПМ=1,25; ТЗ=1,15; ТЗМ=1,25
| Приказ от 07.07.2022 № 557/пр прил.8 табл.2 п.3 | Производство работ осуществляется на территории действующего предприятия с наличием в зоне производства работ одного или нескольких из перечисленных ниже факторов: - разветвленная сеть транспортных и инженерных коммуникаций; - стесненные условия для складирования материалов; - действующее технологическое оборудование; - движение технологического транспорта ОЗП=1,15; ЭМ=1,15 к расх.; ЗПМ=1,15; ТЗ=1,15; ТЗМ=1,15 | [22 empty] | Производство работ осуществляется на территории действующего предприятия с наличием в зоне производства работ одного или нескольких из перечисленных ниже факторов: - разветвленная сеть транспортных и инженерных коммуникаций; - стесненные условия для складирования материалов; - действующее технологическое оборудование; - движение технологического транспорта ОЗП=1,15; ЭМ=1,15 к расх.; ЗПМ=1,15; ТЗ=1,15; ТЗМ=1,15
| 1 | ОТ |  |  | 8: 497.07; 9: 1.3225; 10: 6.57; 11: 44.77; 12: 294.14 | [12 empty] | ОТ
| 2 | ЭМ |  |  | 8: 5151.64; 9: 1.4375; 10: 74.05; 11: 13.24; 12: 980.42 | [12 empty] | ЭМ
| 3 | в т.ч. ОТм |  |  | 8: 717.8; 9: 1.4375; 10: 10.32; 11: 44.77; 12: 462.03 | [12 empty] | в т.ч. ОТм
| 4 | М |  |  | 8: 126.33; 10: 1.26; 11: 8.16; 12: 10.28 | [12 empty] | М
|  | ЗТ |  |  | 4: чел.-ч; 5: 52.88; 6: 1.3225; 7: 0.69934 | [13 empty] | ЗТ
|  | ЗТм |  |  | 4: чел.-ч; 5: 53.17; 6: 1.4375; 7: 0.76432 | [13 empty] | ЗТм
|  | Итого по расценке |  |  | 8: 5775.04; 10: 81.88; 12: 1284.84 | [14 empty] | Итого по расценке
|  | ФОТ |  |  | 10: 16.89; 12: 756.17 | [13 empty] | ФОТ
| Приказ № 812/пр от 21.12.2020 Прил. п.7 | НР Бетонные и железобетонные сборные конструкции и работы в строительстве |  |  | 4: %; 5: 110; 7: 110; 10: 18.58; 12: 831.79 | [13 empty] | НР Бетонные и железобетонные сборные конструкции и работы в строительстве
| Приказ № 774/пр от 11.12.2020 Прил. п.7, Приказ № 774/пр от 11.12.2020 п.16 | СП Бетонные и железобетонные сборные конструкции и работы в строительстве |  |  | % | 73 | 0.85 | 62.05 |  |  | 10.48 |  | 469.2 | [13 empty] | СП Бетонные и железобетонные сборные конструкции и работы в строительстве
|  | Всего по позиции |  |  | 10: 110.94; 12: 2585.83 | [15 empty] | Всего по позиции
90 | Цена поставщика ООО "ТПК ЖБИ-24" | Плита перекрытия колодца ПК-12 |  |  | шт | 1 | 1 | 1 | 750.61 | 1.0506 | 788.59 | 8.16 | 6434.89 | [9 empty] | Плита перекрытия колодца ПК-12
|  | (Материалы для строительных работ) | [27 empty] | (Материалы для строительных работ)
|  | Цена=7350/1,2/8,16 | [28 empty] | Цена=7350/1,2/8,16
| Приказ от 04.08.2020 № 421/пр п.92а | Заготовительно-складские расходы для материальных ресурсов (за исключением металлических конструкций) - 2% ПЗ=2% (ОЗП=2%; ЭМ=2%; МАТ=2%) | [22 empty] | Заготовительно-складские расходы для материальных ресурсов (за исключением металлических конструкций) - 2% ПЗ=2% (ОЗП=2%; ЭМ=2%; МАТ=2%)
|  | Транспортные расходы МАТ=1,03 к расх. | [22 empty] | Транспортные расходы МАТ=1,03 к расх.
|  | Всего по позиции |  |  | 10: 788.59; 12: 6434.89 | [15 empty] | Всего по позиции
91 | ФЕР23-03-008-01 | Установка сборных железобетонных колец горловин колодцев |  |  | 4: 100 шт; 5: 0.02; 6: 1; 7: 0.02 | [9 empty] | Установка сборных железобетонных колец горловин колодцев
|  | Объем=2 / 100 | [21 empty] | Объем=2 / 100
| Приказ от 04.08.2020 № 421/пр п.58б | При применении сметных норм, включенных в сборники ГЭСН (ФЕР, ТЕР), аналогичных технологическим процессам в новом строительстве, в том числе по возведению новых конструктивных элементов ОЗП=1,15; ЭМ=1,25 к расх.; ЗПМ=1,25; ТЗ=1,15; ТЗМ=1,25 | [22 empty] | При применении сметных норм, включенных в сборники ГЭСН (ФЕР, ТЕР), аналогичных технологическим процессам в новом строительстве, в том числе по возведению новых конструктивных элементов ОЗП=1,15; ЭМ=1,25 к расх.; ЗПМ=1,25; ТЗ=1,15; ТЗМ=1,25
| Приказ от 07.07.2022 № 557/пр прил.8 табл.2 п.3 | Производство работ осуществляется на территории действующего предприятия с наличием в зоне производства работ одного или нескольких из перечисленных ниже факторов: - разветвленная сеть транспортных и инженерных коммуникаций; - стесненные условия для складирования материалов; - действующее технологическое оборудование; - движение технологического транспорта ОЗП=1,15; ЭМ=1,15 к расх.; ЗПМ=1,15; ТЗ=1,15; ТЗМ=1,15 | [22 empty] | Производство работ осуществляется на территории действующего предприятия с наличием в зоне производства работ одного или нескольких из перечисленных ниже факторов: - разветвленная сеть транспортных и инженерных коммуникаций; - стесненные условия для складирования материалов; - действующее технологическое оборудование; - движение технологического транспорта ОЗП=1,15; ЭМ=1,15 к расх.; ЗПМ=1,15; ТЗ=1,15; ТЗМ=1,15
| 1 | ОТ |  |  | 8: 1411.64; 9: 1.3225; 10: 37.34; 11: 44.77; 12: 1671.71 | [12 empty] | ОТ
| 2 | ЭМ |  |  | 8: 4614.37; 9: 1.4375; 10: 132.66; 11: 13.24; 12: 1756.42 | [12 empty] | ЭМ
| 3 | в т.ч. ОТм |  |  | 8: 567.2; 9: 1.4375; 10: 16.31; 11: 44.77; 12: 730.2 | [12 empty] | в т.ч. ОТм
| 4 | М |  |  | 8: 2079.2; 10: 41.58; 11: 8.16; 12: 339.29 | [12 empty] | М
|  | ЗТ |  |  | 4: чел.-ч; 5: 166.86; 6: 1.3225; 7: 4.4134 | [13 empty] | ЗТ
|  | ЗТм |  |  | 4: чел.-ч; 5: 43; 6: 1.4375; 7: 1.2363 | [13 empty] | ЗТм
|  | Итого по расценке |  |  | 8: 8105.21; 10: 211.58; 12: 3767.42 | [14 empty] | Итого по расценке
|  | ФОТ |  |  | 10: 53.65; 12: 2401.91 | [13 empty] | ФОТ
| Приказ № 812/пр от 21.12.2020 Прил. п.18 | НР Наружные сети водопровода, канализации, теплоснабжения, газопровода |  |  | 4: %; 5: 117; 7: 117; 10: 62.77; 12: 2810.23 | [13 empty] | НР Наружные сети водопровода, канализации, теплоснабжения, газопровода
| Приказ № 774/пр от 11.12.2020 Прил. п.18, Приказ № 774/пр от 11.12.2020 п.16 | СП Наружные сети водопровода, канализации, теплоснабжения, газопровода |  |  | % | 74 | 0.85 | 62.9 |  |  | 33.75 |  | 1510.8 | [13 empty] | СП Наружные сети водопровода, канализации, теплоснабжения, газопровода
|  | Всего по позиции |  |  | 10: 308.1; 12: 8088.45 | [15 empty] | Всего по позиции
92 | ФССЦ-05.1.01.09-0031 | Кольца горловин колодцев, К-15-10/применит.К-7-10, К-7-5 |  |  | м3 | 0.252 | 1 | 0.252 | 1841.02 |  | 463.94 | 8.16 | 3785.75 | [9 empty] | Кольца горловин колодцев, К-15-10/применит.К-7-10, К-7-5
|  | (Наружные сети водопровода, канализации, теплоснабжения, газопровода) | [27 empty] | (Наружные сети водопровода, канализации, теплоснабжения, газопровода)
|  | Объем=0,168+0,084 | [21 empty] | Объем=0,168+0,084
|  | Всего по позиции |  |  | 10: 463.94; 12: 3785.75 | [15 empty] | Всего по позиции
65 | ФЕР07-02-002-01 | Установка опор из плит и колец диаметром: до 1000 мм |  |  | 4: 100 м3; 5: 0.004; 6: 1; 7: 0.004 | [9 empty] | Установка опор из плит и колец диаметром: до 1000 мм
|  | Объем=0,4 / 100 | [21 empty] | Объем=0,4 / 100
| Приказ от 04.08.2020 № 421/пр п.58б | При применении сметных норм, включенных в сборники ГЭСН (ФЕР, ТЕР), аналогичных технологическим процессам в новом строительстве, в том числе по возведению новых конструктивных элементов ОЗП=1,15; ЭМ=1,25 к расх.; ЗПМ=1,25; ТЗ=1,15; ТЗМ=1,25 | [22 empty] | При применении сметных норм, включенных в сборники ГЭСН (ФЕР, ТЕР), аналогичных технологическим процессам в новом строительстве, в том числе по возведению новых конструктивных элементов ОЗП=1,15; ЭМ=1,25 к расх.; ЗПМ=1,25; ТЗ=1,15; ТЗМ=1,25
| Приказ от 07.07.2022 № 557/пр прил.8 табл.2 п.3 | Производство работ осуществляется на территории действующего предприятия с наличием в зоне производства работ одного или нескольких из перечисленных ниже факторов: - разветвленная сеть транспортных и инженерных коммуникаций; - стесненные условия для складирования материалов; - действующее технологическое оборудование; - движение технологического транспорта ОЗП=1,15; ЭМ=1,15 к расх.; ЗПМ=1,15; ТЗ=1,15; ТЗМ=1,15 | [22 empty] | Производство работ осуществляется на территории действующего предприятия с наличием в зоне производства работ одного или нескольких из перечисленных ниже факторов: - разветвленная сеть транспортных и инженерных коммуникаций; - стесненные условия для складирования материалов; - действующее технологическое оборудование; - движение технологического транспорта ОЗП=1,15; ЭМ=1,15 к расх.; ЗПМ=1,15; ТЗ=1,15; ТЗМ=1,15
| 1 | ОТ |  |  | 8: 4424.9; 9: 1.3225; 10: 23.41; 11: 44.77; 12: 1048.07 | [12 empty] | ОТ
| 2 | ЭМ |  |  | 8: 16336.22; 9: 1.4375; 10: 93.93; 11: 13.24; 12: 1243.63 | [12 empty] | ЭМ
| 3 | в т.ч. ОТм |  |  | 8: 2301.51; 9: 1.4375; 10: 13.23; 11: 44.77; 12: 592.31 | [12 empty] | в т.ч. ОТм
| 4 | М |  |  | 8: 1354.87; 10: 5.42; 11: 8.16; 12: 44.23 | [12 empty] | М
|  | ЗТ |  |  | 4: чел.-ч; 5: 493.3; 6: 1.3225; 7: 2.6096 | [13 empty] | ЗТ
|  | ЗТм |  |  | 4: чел.-ч; 5: 175.95; 6: 1.4375; 7: 1.0117 | [13 empty] | ЗТм
|  | Итого по расценке |  |  | 8: 22115.99; 10: 122.76; 12: 2335.93 | [14 empty] | Итого по расценке
|  | ФОТ |  |  | 10: 36.64; 12: 1640.38 | [13 empty] | ФОТ
| Приказ № 812/пр от 21.12.2020 Прил. п.7 | НР Бетонные и железобетонные сборные конструкции и работы в строительстве |  |  | 4: %; 5: 110; 7: 110; 10: 40.3; 12: 1804.42 | [13 empty] | НР Бетонные и железобетонные сборные конструкции и работы в строительстве
| Приказ № 774/пр от 11.12.2020 Прил. п.7, Приказ № 774/пр от 11.12.2020 п.16 | СП Бетонные и железобетонные сборные конструкции и работы в строительстве |  |  | % | 73 | 0.85 | 62.05 |  |  | 22.74 |  | 1017.86 | [13 empty] | СП Бетонные и железобетонные сборные конструкции и работы в строительстве
|  | Всего по позиции |  |  | 10: 185.8; 12: 5158.21 | [15 empty] | Всего по позиции
87 | Цена поставщика ООО "ТПК ЖБИ-24" | Плита опорная ОП-1к |  |  | шт | 1 | 1 | 1 | 801.67 | 1.0506 | 842.23 | 8.16 | 6872.6 | [9 empty] | Плита опорная ОП-1к
|  | (Материалы для строительных работ) | [27 empty] | (Материалы для строительных работ)
|  | Цена=7850/1,2/8,16 | [28 empty] | Цена=7850/1,2/8,16
| Приказ от 04.08.2020 № 421/пр п.92а | Заготовительно-складские расходы для материальных ресурсов (за исключением металлических конструкций) - 2% ПЗ=2% (ОЗП=2%; ЭМ=2%; МАТ=2%) | [22 empty] | Заготовительно-складские расходы для материальных ресурсов (за исключением металлических конструкций) - 2% ПЗ=2% (ОЗП=2%; ЭМ=2%; МАТ=2%)
|  | Транспортные расходы МАТ=1,03 к расх. | [22 empty] | Транспортные расходы МАТ=1,03 к расх.
|  | Всего по позиции |  |  | 10: 842.23; 12: 6872.6 | [15 empty] | Всего по позиции
Рентгеноскопический конроль | [34 empty] | Рентгеноскопический конроль
106 | ФЕРм39-02-012-01 | Рентгенографический контроль трубопровода через две стенки, номинальный диаметр трубопровода: до 50, толщина стенки до 5 мм |  |  | 4: снимок; 5: 4; 6: 1; 7: 4 | [9 empty] | Рентгенографический контроль трубопровода через две стенки, номинальный диаметр трубопровода: до 50, толщина стенки до 5 мм
| Приказ от 07.07.2022 № 557/пр прил.8 табл.2 п.3 | Производство работ осуществляется на территории действующего предприятия с наличием в зоне производства работ одного или нескольких из перечисленных ниже факторов: - разветвленная сеть транспортных и инженерных коммуникаций; - стесненные условия для складирования материалов; - действующее технологическое оборудование; - движение технологического транспорта ОЗП=1,15; ЭМ=1,15 к расх.; ЗПМ=1,15; ТЗ=1,15; ТЗМ=1,15 | [22 empty] | Производство работ осуществляется на территории действующего предприятия с наличием в зоне производства работ одного или нескольких из перечисленных ниже факторов: - разветвленная сеть транспортных и инженерных коммуникаций; - стесненные условия для складирования материалов; - действующее технологическое оборудование; - движение технологического транспорта ОЗП=1,15; ЭМ=1,15 к расх.; ЗПМ=1,15; ТЗ=1,15; ТЗМ=1,15
| 1 | ОТ |  |  | 8: 12.92; 9: 1.15; 10: 59.43; 11: 44.77; 12: 2660.68 | [12 empty] | ОТ
| 2 | ЭМ |  |  | 8: 3.58; 9: 1.15; 10: 16.47; 11: 13.24; 12: 218.06 | [12 empty] | ЭМ
| 4 | М |  |  | 8: 8.31; 10: 33.24; 11: 8.16; 12: 271.24 | [12 empty] | М
|  | ЗТ |  |  | 4: чел.-ч; 5: 1; 6: 1.15; 7: 4.6 | [13 empty] | ЗТ
|  | Итого по расценке |  |  | 8: 24.81; 10: 109.14; 12: 3149.98 | [14 empty] | Итого по расценке
|  | ФОТ |  |  | 10: 59.43; 12: 2660.68 | [13 empty] | ФОТ
| Пр/812-081.0-1 | НР Контроль монтажных сварных соединений |  |  | 4: %; 5: 89; 7: 89; 10: 52.89; 12: 2368.01 | [13 empty] | НР Контроль монтажных сварных соединений
| Пр/774-081.0 | СП Контроль монтажных сварных соединений |  |  | 4: %; 5: 45; 7: 45; 10: 26.74; 12: 1197.31 | [13 empty] | СП Контроль монтажных сварных соединений
|  | Всего по позиции |  |  | 10: 188.77; 12: 6715.3 | [15 empty] | Всего по позиции
103 | ФЕРм39-02-012-03 | Рентгенографический контроль трубопровода через две стенки, номинальный диаметр трубопровода: свыше 50 до 100, толщина стенки до 5 мм |  |  | 4: снимок; 5: 4; 6: 1; 7: 4 | [9 empty] | Рентгенографический контроль трубопровода через две стенки, номинальный диаметр трубопровода: свыше 50 до 100, толщина стенки до 5 мм
| Приказ от 07.07.2022 № 557/пр прил.8 табл.2 п.3 | Производство работ осуществляется на территории действующего предприятия с наличием в зоне производства работ одного или нескольких из перечисленных ниже факторов: - разветвленная сеть транспортных и инженерных коммуникаций; - стесненные условия для складирования материалов; - действующее технологическое оборудование; - движение технологического транспорта ОЗП=1,15; ЭМ=1,15 к расх.; ЗПМ=1,15; ТЗ=1,15; ТЗМ=1,15 | [22 empty] | Производство работ осуществляется на территории действующего предприятия с наличием в зоне производства работ одного или нескольких из перечисленных ниже факторов: - разветвленная сеть транспортных и инженерных коммуникаций; - стесненные условия для складирования материалов; - действующее технологическое оборудование; - движение технологического транспорта ОЗП=1,15; ЭМ=1,15 к расх.; ЗПМ=1,15; ТЗ=1,15; ТЗМ=1,15
| 1 | ОТ |  |  | 8: 14.21; 9: 1.15; 10: 65.37; 11: 44.77; 12: 2926.61 | [12 empty] | ОТ
| 2 | ЭМ |  |  | 8: 3.9; 9: 1.15; 10: 17.94; 11: 13.24; 12: 237.53 | [12 empty] | ЭМ
| 4 | М |  |  | 8: 9.95; 10: 39.8; 11: 8.16; 12: 324.77 | [12 empty] | М
|  | ЗТ |  |  | 4: чел.-ч; 5: 1.1; 6: 1.15; 7: 5.06 | [13 empty] | ЗТ
|  | Итого по расценке |  |  | 8: 28.06; 10: 123.11; 12: 3488.91 | [14 empty] | Итого по расценке
|  | ФОТ |  |  | 10: 65.37; 12: 2926.61 | [13 empty] | ФОТ
| Пр/812-081.0-1 | НР Контроль монтажных сварных соединений |  |  | 4: %; 5: 89; 7: 89; 10: 58.18; 12: 2604.68 | [13 empty] | НР Контроль монтажных сварных соединений
| Пр/774-081.0 | СП Контроль монтажных сварных соединений |  |  | 4: %; 5: 45; 7: 45; 10: 29.42; 12: 1316.97 | [13 empty] | СП Контроль монтажных сварных соединений
|  | Всего по позиции |  |  | 10: 210.71; 12: 7410.56 | [15 empty] | Всего по позиции
|  | Итоги по разделу 7 Узел спускников (лист 6 ) в т.3 : | [29 empty] | Итоги по разделу 7 Узел спускников (лист 6 ) в т.3 :
|  | Итого прямые затраты (справочно) |  |  | 10: 14169.24 | [19 empty] | Итого прямые затраты (справочно)
|  | в том числе: | [30 empty] | в том числе:
|  | Оплата труда рабочих |  |  | 10: 543.64 | [19 empty] | Оплата труда рабочих
|  | Эксплуатация машин |  |  | 10: 902.91 | [19 empty] | Эксплуатация машин
|  | в том числе оплата труда машинистов (Отм) |  |  | 10: 104.67 | [19 empty] | в том числе оплата труда машинистов (Отм)
|  | Материалы |  |  | 10: 12722.69 | [19 empty] | Материалы
|  | Строительные работы |  |  | 10: 14831.13 | [19 empty] | Строительные работы
|  | в том числе: | [30 empty] | в том числе:
|  | оплата труда |  |  | 10: 418.84 | [19 empty] | оплата труда
|  | эксплуатация машин и механизмов |  |  | 10: 868.5 | [19 empty] | эксплуатация машин и механизмов
|  | в том числе оплата труда машинистов (ОТм) |  |  | 10: 104.67 | [19 empty] | в том числе оплата труда машинистов (ОТм)
|  | материалы |  |  | 10: 12649.65 | [19 empty] | материалы
|  | накладные расходы |  |  | 10: 584.62 | [19 empty] | накладные расходы
|  | сметная прибыль |  |  | 10: 309.52 | [19 empty] | сметная прибыль
|  | Монтажные работы |  |  | 10: 399.48 | [19 empty] | Монтажные работы
|  | в том числе: | [30 empty] | в том числе:
|  | оплата труда |  |  | 10: 124.8 | [19 empty] | оплата труда
|  | эксплуатация машин и механизмов |  |  | 10: 34.41 | [19 empty] | эксплуатация машин и механизмов
|  | материалы |  |  | 10: 73.04 | [19 empty] | материалы
|  | накладные расходы |  |  | 10: 111.07 | [19 empty] | накладные расходы
|  | сметная прибыль |  |  | 10: 56.16 | [19 empty] | сметная прибыль
|  | Итого ФОТ (справочно) |  |  | 10: 648.31 | [19 empty] | Итого ФОТ (справочно)
|  | Итого накладные расходы (справочно) |  |  | 10: 695.69 | [19 empty] | Итого накладные расходы (справочно)
|  | Итого сметная прибыль (справочно) |  |  | 10: 365.68 | [19 empty] | Итого сметная прибыль (справочно)
|  | Итого по разделу 7 Узел спускников (лист 6 ) в т.3 |  |  | 10: 15230.61 | [20 empty] | Итого по разделу 7 Узел спускников (лист 6 ) в т.3
Раздел 8. Водоприемный колодец ВК-1 | [21 empty] | Раздел 8. Водоприемный колодец ВК-1
102 | ФЕР08-01-002-01 | Устройство основания под фундаменты: песчаного |  |  | 4: м3; 5: 0.18; 6: 1; 7: 0.18 | [9 empty] | Устройство основания под фундаменты: песчаного
| Приказ от 04.08.2020 № 421/пр п.58б | При применении сметных норм, включенных в сборники ГЭСН (ФЕР, ТЕР), аналогичных технологическим процессам в новом строительстве, в том числе по возведению новых конструктивных элементов ОЗП=1,15; ЭМ=1,25 к расх.; ЗПМ=1,25; ТЗ=1,15; ТЗМ=1,25 | [22 empty] | При применении сметных норм, включенных в сборники ГЭСН (ФЕР, ТЕР), аналогичных технологическим процессам в новом строительстве, в том числе по возведению новых конструктивных элементов ОЗП=1,15; ЭМ=1,25 к расх.; ЗПМ=1,25; ТЗ=1,15; ТЗМ=1,25
| Приказ от 07.07.2022 № 557/пр прил.8 табл.2 п.3 | Производство работ осуществляется на территории действующего предприятия с наличием в зоне производства работ одного или нескольких из перечисленных ниже факторов: - разветвленная сеть транспортных и инженерных коммуникаций; - стесненные условия для складирования материалов; - действующее технологическое оборудование; - движение технологического транспорта ОЗП=1,15; ЭМ=1,15 к расх.; ЗПМ=1,15; ТЗ=1,15; ТЗМ=1,15 | [22 empty] | Производство работ осуществляется на территории действующего предприятия с наличием в зоне производства работ одного или нескольких из перечисленных ниже факторов: - разветвленная сеть транспортных и инженерных коммуникаций; - стесненные условия для складирования материалов; - действующее технологическое оборудование; - движение технологического транспорта ОЗП=1,15; ЭМ=1,15 к расх.; ЗПМ=1,15; ТЗ=1,15; ТЗМ=1,15
| 1 | ОТ |  |  | 8: 6.19; 9: 1.3225; 10: 1.47; 11: 44.77; 12: 65.81 | [12 empty] | ОТ
| 2 | ЭМ |  |  | 8: 8.1; 9: 1.4375; 10: 2.1; 11: 13.24; 12: 27.8 | [12 empty] | ЭМ
| 3 | в т.ч. ОТм |  |  | 8: 0.81; 9: 1.4375; 10: 0.21; 11: 44.77; 12: 9.4 | [12 empty] | в т.ч. ОТм
| 4 | М |  |  | 8: 0.37; 10: 0.07; 11: 8.16; 12: 0.57 | [12 empty] | М
|  | ЗТ |  |  | 4: чел.-ч; 5: 0.78; 6: 1.3225; 7: 0.18568 | [13 empty] | ЗТ
|  | ЗТм |  |  | 4: чел.-ч; 5: 0.07; 6: 1.4375; 7: 0.018113 | [13 empty] | ЗТм
|  | Итого по расценке |  |  | 8: 14.66; 10: 3.64; 12: 94.18 | [14 empty] | Итого по расценке
|  | ФОТ |  |  | 10: 1.68; 12: 75.21 | [13 empty] | ФОТ
| Приказ № 812/пр от 21.12.2020 Прил. п.8 | НР Конструкции из кирпича и блоков |  |  | 4: %; 5: 110; 7: 110; 10: 1.85; 12: 82.73 | [13 empty] | НР Конструкции из кирпича и блоков
| Приказ № 774/пр от 11.12.2020 Прил. п.8, Приказ № 774/пр от 11.12.2020 п.16 | СП Конструкции из кирпича и блоков |  |  | % | 69 | 0.85 | 58.65 |  |  | 0.99 |  | 44.11 | [13 empty] | СП Конструкции из кирпича и блоков
|  | Всего по позиции |  |  | 10: 6.48; 12: 221.02 | [15 empty] | Всего по позиции
97 | Цена Поставщика ООО “Грунт-маркет” | Песок карьерный |  |  | м3 | 0.198 | 1 | 0.198 | 141.59 |  | 28.03 | 8.16 | 228.72 | [9 empty] | Песок карьерный
|  | (Материалы для строительных работ) | [27 empty] | (Материалы для строительных работ)
|  | Цена=1370/1,2/8,16*1,012 | [28 empty] | Цена=1370/1,2/8,16*1,012
|  | Всего по позиции |  |  | 10: 28.03; 12: 228.72 | [15 empty] | Всего по позиции
142 | ФССЦ-02.3.01.02-1008 | Песок природный II класс, мелкий, круглые сита |  |  | м3 | 0.198 | 1 | 0.198 | 59.99 |  | 11.88 | 8.16 | 96.94 | [9 empty] | Песок природный II класс, мелкий, круглые сита
|  | (Материалы для строительных работ) | [27 empty] | (Материалы для строительных работ)
|  | Всего по позиции |  |  | 10: 11.88; 12: 96.94 | [15 empty] | Всего по позиции
104 | ФЕР06-01-001-01 | Устройство бетонной подготовки |  |  | 4: 100 м3; 5: 0.0005; 6: 1; 7: 0.0005 | [9 empty] | Устройство бетонной подготовки
|  | Объем=0,05 / 100 | [21 empty] | Объем=0,05 / 100
| Приказ от 04.08.2020 № 421/пр п.58б | При применении сметных норм, включенных в сборники ГЭСН (ФЕР, ТЕР), аналогичных технологическим процессам в новом строительстве, в том числе по возведению новых конструктивных элементов ОЗП=1,15; ЭМ=1,25 к расх.; ЗПМ=1,25; ТЗ=1,15; ТЗМ=1,25 | [22 empty] | При применении сметных норм, включенных в сборники ГЭСН (ФЕР, ТЕР), аналогичных технологическим процессам в новом строительстве, в том числе по возведению новых конструктивных элементов ОЗП=1,15; ЭМ=1,25 к расх.; ЗПМ=1,25; ТЗ=1,15; ТЗМ=1,25
| Приказ от 07.07.2022 № 557/пр прил.8 табл.2 п.3 | Производство работ осуществляется на территории действующего предприятия с наличием в зоне производства работ одного или нескольких из перечисленных ниже факторов: - разветвленная сеть транспортных и инженерных коммуникаций; - стесненные условия для складирования материалов; - действующее технологическое оборудование; - движение технологического транспорта ОЗП=1,15; ЭМ=1,15 к расх.; ЗПМ=1,15; ТЗ=1,15; ТЗМ=1,15 | [22 empty] | Производство работ осуществляется на территории действующего предприятия с наличием в зоне производства работ одного или нескольких из перечисленных ниже факторов: - разветвленная сеть транспортных и инженерных коммуникаций; - стесненные условия для складирования материалов; - действующее технологическое оборудование; - движение технологического транспорта ОЗП=1,15; ЭМ=1,15 к расх.; ЗПМ=1,15; ТЗ=1,15; ТЗМ=1,15
| 1 | ОТ |  |  | 8: 1053; 9: 1.3225; 10: 0.7; 11: 44.77; 12: 31.34 | [12 empty] | ОТ
| 2 | ЭМ |  |  | 8: 1566.06; 9: 1.4375; 10: 1.13; 11: 13.24; 12: 14.96 | [12 empty] | ЭМ
| 3 | в т.ч. ОТм |  |  | 8: 244.39; 9: 1.4375; 10: 0.18; 11: 44.77; 12: 8.06 | [12 empty] | в т.ч. ОТм
| 4 | М |  |  | 8: 909.27; 10: 0.45; 11: 8.16; 12: 3.67 | [12 empty] | М
|  | ЗТ |  |  | 4: чел.-ч; 5: 135; 6: 1.3225; 7: 0.089269 | [13 empty] | ЗТ
|  | ЗТм |  |  | 4: чел.-ч; 5: 18.12; 6: 1.4375; 7: 0.013024 | [13 empty] | ЗТм
|  | Итого по расценке |  |  | 8: 3528.33; 10: 2.28; 12: 49.97 | [14 empty] | Итого по расценке
|  | ФОТ |  |  | 10: 0.88; 12: 39.4 | [13 empty] | ФОТ
| Приказ № 812/пр от 21.12.2020 Прил. п.6 | НР Бетонные и железобетонные монолитные конструкции и работы в строительстве |  |  | 4: %; 5: 102; 7: 102; 10: 0.9; 12: 40.19 | [13 empty] | НР Бетонные и железобетонные монолитные конструкции и работы в строительстве
| Приказ № 774/пр от 11.12.2020 Прил. п.6, Приказ № 774/пр от 11.12.2020 п.16 | СП Бетонные и железобетонные монолитные конструкции и работы в строительстве |  |  | % | 58 | 0.85 | 49.3 |  |  | 0.43 |  | 19.42 | [13 empty] | СП Бетонные и железобетонные монолитные конструкции и работы в строительстве
|  | Всего по позиции |  |  | 10: 3.61; 12: 109.58 | [15 empty] | Всего по позиции
105 | ФССЦ-04.1.02.05-0003 | Смеси бетонные тяжелого бетона (БСТ), класс В7,5 (М100) |  |  | м3 | 0.051 | 1 | 0.051 | 560 |  | 28.56 | 8.16 | 233.05 | [9 empty] | Смеси бетонные тяжелого бетона (БСТ), класс В7,5 (М100)
|  | (Материалы для строительных работ) | [27 empty] | (Материалы для строительных работ)
|  | Всего по позиции |  |  | 10: 28.56; 12: 233.05 | [15 empty] | Всего по позиции
143 | ФЕР46-08-022-03 | Гидроизоляция полиуретановым герметиком с уплотнением пенополиэтиленовым прокладочным шнуром: горизонтальных швов |  |  | 4: 100 м; 5: 0.126; 6: 1; 7: 0.126 | [9 empty] | Гидроизоляция полиуретановым герметиком с уплотнением пенополиэтиленовым прокладочным шнуром: горизонтальных швов
|  | Объем=12,6 / 100 | [21 empty] | Объем=12,6 / 100
| Приказ от 07.07.2022 № 557/пр прил.8 табл.2 п.3 | Производство работ осуществляется на территории действующего предприятия с наличием в зоне производства работ одного или нескольких из перечисленных ниже факторов: - разветвленная сеть транспортных и инженерных коммуникаций; - стесненные условия для складирования материалов; - действующее технологическое оборудование; - движение технологического транспорта ОЗП=1,15; ЭМ=1,15 к расх.; ЗПМ=1,15; ТЗ=1,15; ТЗМ=1,15 | [22 empty] | Производство работ осуществляется на территории действующего предприятия с наличием в зоне производства работ одного или нескольких из перечисленных ниже факторов: - разветвленная сеть транспортных и инженерных коммуникаций; - стесненные условия для складирования материалов; - действующее технологическое оборудование; - движение технологического транспорта ОЗП=1,15; ЭМ=1,15 к расх.; ЗПМ=1,15; ТЗ=1,15; ТЗМ=1,15
| 1 | ОТ |  |  | 8: 89.85; 9: 1.15; 10: 13.02; 11: 44.77; 12: 582.91 | [12 empty] | ОТ
| 2 | ЭМ |  |  | 8: 2.63; 9: 1.15; 10: 0.38; 11: 13.24; 12: 5.03 | [12 empty] | ЭМ
| 3 | в т.ч. ОТм |  |  | 8: 0.46; 9: 1.15; 10: 0.07; 11: 44.77; 12: 3.13 | [12 empty] | в т.ч. ОТм
|  | ЗТ |  |  | 4: чел.-ч; 5: 9.34; 6: 1.15; 7: 1.3534 | [13 empty] | ЗТ
|  | ЗТм |  |  | 4: чел.-ч; 5: 0.04; 6: 1.15; 7: 0.005796 | [13 empty] | ЗТм
|  | Итого по расценке |  |  | 8: 92.48; 10: 13.4; 12: 587.94 | [14 empty] | Итого по расценке
|  | ФОТ |  |  | 10: 13.09; 12: 586.04 | [13 empty] | ФОТ
| Приказ № 812/пр от 21.12.2020 Прил. п.40.1 | НР Работы по реконструкции зданий и сооружений: усиление и замена существующих конструкций, возведение отдельных конструктивных элементов |  |  | 4: %; 5: 103; 7: 103; 10: 13.48; 12: 603.62 | [13 empty] | НР Работы по реконструкции зданий и сооружений: усиление и замена существующих конструкций, возведение отдельных конструктивных элементов
| Приказ № 774/пр от 11.12.2020 Прил. п.40.1 | СП Работы по реконструкции зданий и сооружений: усиление и замена существующих конструкций, возведение отдельных конструктивных элементов |  |  | 4: %; 5: 59; 7: 59; 10: 7.72; 12: 345.76 | [13 empty] | СП Работы по реконструкции зданий и сооружений: усиление и замена существующих конструкций, возведение отдельных конструктивных элементов
|  | Всего по позиции |  |  | 10: 34.6; 12: 1537.32 | [15 empty] | Всего по позиции
109 | ФССЦ-01.7.07.26-0022 | Шнур пенополиэтиленовый теплоизоляционный прокладочный "Вилатерм",: сечение круглое с отверстием, диаметр 40 мм |  |  | 100 м | 0.128 | 1 | 0.128 | 325 |  | 41.6 | 8.16 | 339.46 | [9 empty] | Шнур пенополиэтиленовый теплоизоляционный прокладочный "Вилатерм",: сечение круглое с отверстием, диаметр 40 мм
|  | (Материалы для строительных работ) | [27 empty] | (Материалы для строительных работ)
|  | Объем=(12,8268) / 100 | [21 empty] | Объем=(12,8268) / 100
|  | Всего по позиции |  |  | 10: 41.6; 12: 339.46 | [15 empty] | Всего по позиции
110 | ФЕР22-04-001-02 | Устройство круглых колодцев из сборного железобетона в грунтах: мокрых |  |  | 4: 10 м3; 5: 0.104; 6: 1; 7: 0.104 | [9 empty] | Устройство круглых колодцев из сборного железобетона в грунтах: мокрых
|  | Объем=(0,15+0,32+0,17+0,4) / 10 | [21 empty] | Объем=(0,15+0,32+0,17+0,4) / 10
| Приказ от 04.08.2020 № 421/пр п.58б | При применении сметных норм, включенных в сборники ГЭСН (ФЕР, ТЕР), аналогичных технологическим процессам в новом строительстве, в том числе по возведению новых конструктивных элементов ОЗП=1,15; ЭМ=1,25 к расх.; ЗПМ=1,25; ТЗ=1,15; ТЗМ=1,25 | [22 empty] | При применении сметных норм, включенных в сборники ГЭСН (ФЕР, ТЕР), аналогичных технологическим процессам в новом строительстве, в том числе по возведению новых конструктивных элементов ОЗП=1,15; ЭМ=1,25 к расх.; ЗПМ=1,25; ТЗ=1,15; ТЗМ=1,25
| Приказ от 07.07.2022 № 557/пр прил.8 табл.2 п.3 | Производство работ осуществляется на территории действующего предприятия с наличием в зоне производства работ одного или нескольких из перечисленных ниже факторов: - разветвленная сеть транспортных и инженерных коммуникаций; - стесненные условия для складирования материалов; - действующее технологическое оборудование; - движение технологического транспорта ОЗП=1,15; ЭМ=1,15 к расх.; ЗПМ=1,15; ТЗ=1,15; ТЗМ=1,15 | [22 empty] | Производство работ осуществляется на территории действующего предприятия с наличием в зоне производства работ одного или нескольких из перечисленных ниже факторов: - разветвленная сеть транспортных и инженерных коммуникаций; - стесненные условия для складирования материалов; - действующее технологическое оборудование; - движение технологического транспорта ОЗП=1,15; ЭМ=1,15 к расх.; ЗПМ=1,15; ТЗ=1,15; ТЗМ=1,15
| 1 | ОТ |  |  | 8: 1291.31; 9: 1.3225; 10: 177.61; 11: 44.77; 12: 7951.6 | [12 empty] | ОТ
| 2 | ЭМ |  |  | 8: 870.84; 9: 1.4375; 10: 130.19; 11: 13.24; 12: 1723.72 | [12 empty] | ЭМ
| 3 | в т.ч. ОТм |  |  | 8: 126.46; 9: 1.4375; 10: 18.91; 11: 44.77; 12: 846.6 | [12 empty] | в т.ч. ОТм
| 4 | М |  |  | 8: 11872.85; 10: 1234.78; 11: 8.16; 12: 10075.8 | [12 empty] | М
|  | ЗТ |  |  | 4: чел.-ч; 5: 139; 6: 1.3225; 7: 19.1181 | [13 empty] | ЗТ
|  | ЗТм |  |  | 4: чел.-ч; 5: 10.44; 6: 1.4375; 7: 1.5608 | [13 empty] | ЗТм
|  | Итого по расценке |  |  | 8: 14035; 10: 1542.58; 12: 19751.12 | [14 empty] | Итого по расценке
|  | ФОТ |  |  | 10: 196.52; 12: 8798.2 | [13 empty] | ФОТ
| Приказ № 812/пр от 21.12.2020 Прил. п.18 | НР Наружные сети водопровода, канализации, теплоснабжения, газопровода |  |  | 4: %; 5: 117; 7: 117; 10: 229.93; 12: 10293.89 | [13 empty] | НР Наружные сети водопровода, канализации, теплоснабжения, газопровода
| Приказ № 774/пр от 11.12.2020 Прил. п.18, Приказ № 774/пр от 11.12.2020 п.16 | СП Наружные сети водопровода, канализации, теплоснабжения, газопровода |  |  | % | 74 | 0.85 | 62.9 |  |  | 123.61 |  | 5534.07 | [13 empty] | СП Наружные сети водопровода, канализации, теплоснабжения, газопровода
|  | Всего по позиции |  |  | 10: 1896.12; 12: 35579.08 | [15 empty] | Всего по позиции
8 | ФССЦ-05.1.01.13-0043 | Плита железобетонная покрытий, перекрытий и днищ |  |  | м3 | -0.4108 | 1 | -0.4108 | 1382.9 |  | -568.1 | 8.16 | -4635.7 | [9 empty] | Плита железобетонная покрытий, перекрытий и днищ
|  | (Наружные сети водопровода, канализации, теплоснабжения, газопровода) | [27 empty] | (Наружные сети водопровода, канализации, теплоснабжения, газопровода)
|  | Всего по позиции |  |  | 10: -568.1; 12: -4635.7 | [15 empty] | Всего по позиции
7 | Цена поставщика ООО "ТПК ЖБИ-24" | Кольцо колодезное КС10-9 |  |  | шт | 1 | 1 | 1 | 342.12 | 1.0506 | 359.43 | 8.16 | 2932.95 | [9 empty] | Кольцо колодезное КС10-9
|  | (Материалы для строительных работ) | [27 empty] | (Материалы для строительных работ)
|  | Цена=3350/1,2/8,16 | [28 empty] | Цена=3350/1,2/8,16
| Приказ от 04.08.2020 № 421/пр п.92а | Заготовительно-складские расходы для материальных ресурсов (за исключением металлических конструкций) - 2% ПЗ=2% (ОЗП=2%; ЭМ=2%; МАТ=2%) | [22 empty] | Заготовительно-складские расходы для материальных ресурсов (за исключением металлических конструкций) - 2% ПЗ=2% (ОЗП=2%; ЭМ=2%; МАТ=2%)
|  | Транспортные расходы МАТ=1,03 к расх. | [22 empty] | Транспортные расходы МАТ=1,03 к расх.
|  | Всего по позиции |  |  | 10: 359.43; 12: 2932.95 | [15 empty] | Всего по позиции
112 | ФССЦ-05.1.01.09-0052 | Кольцо стеновое смотровых колодцев КС7.9, бетон B15 (М200), объем 0,15 м3, расход арматуры 4,80 кг |  |  | шт | 1 | 1 | 1 | 234.87 |  | 234.87 | 8.16 | 1916.54 | [9 empty] | Кольцо стеновое смотровых колодцев КС7.9, бетон B15 (М200), объем 0,15 м3, расход арматуры 4,80 кг
|  | (Материалы для строительных работ) | [27 empty] | (Материалы для строительных работ)
|  | Всего по позиции |  |  | 10: 234.87; 12: 1916.54 | [15 empty] | Всего по позиции
113 | Цена поставщика ООО "ТПК ЖБИ-24" | Плита перекрытия колодца ПК-12 |  |  | шт | 1 | 1 | 1 | 750.61 | 1.0506 | 788.59 | 8.16 | 6434.89 | [9 empty] | Плита перекрытия колодца ПК-12
|  | (Материалы для строительных работ) | [27 empty] | (Материалы для строительных работ)
|  | Цена=7350/1,2/8,16 | [28 empty] | Цена=7350/1,2/8,16
| Приказ от 04.08.2020 № 421/пр п.92а | Заготовительно-складские расходы для материальных ресурсов (за исключением металлических конструкций) - 2% ПЗ=2% (ОЗП=2%; ЭМ=2%; МАТ=2%) | [22 empty] | Заготовительно-складские расходы для материальных ресурсов (за исключением металлических конструкций) - 2% ПЗ=2% (ОЗП=2%; ЭМ=2%; МАТ=2%)
|  | Транспортные расходы МАТ=1,03 к расх. | [22 empty] | Транспортные расходы МАТ=1,03 к расх.
|  | Всего по позиции |  |  | 10: 788.59; 12: 6434.89 | [15 empty] | Всего по позиции
114 | Цена поставщика ООО "ТПК ЖБИ-24" | Плита опорная ОП-1к |  |  | шт | 1 | 1 | 1 | 801.67 | 1.0506 | 842.23 | 8.16 | 6872.6 | [9 empty] | Плита опорная ОП-1к
|  | (Материалы для строительных работ) | [27 empty] | (Материалы для строительных работ)
|  | Цена=7850/1,2/8,16 | [28 empty] | Цена=7850/1,2/8,16
| Приказ от 04.08.2020 № 421/пр п.92а | Заготовительно-складские расходы для материальных ресурсов (за исключением металлических конструкций) - 2% ПЗ=2% (ОЗП=2%; ЭМ=2%; МАТ=2%) | [22 empty] | Заготовительно-складские расходы для материальных ресурсов (за исключением металлических конструкций) - 2% ПЗ=2% (ОЗП=2%; ЭМ=2%; МАТ=2%)
|  | Транспортные расходы МАТ=1,03 к расх. | [22 empty] | Транспортные расходы МАТ=1,03 к расх.
|  | Всего по позиции |  |  | 10: 842.23; 12: 6872.6 | [15 empty] | Всего по позиции
115 | ФССЦ-08.1.02.06-0034 | Люк чугунный тяжелый (ГОСТ 3634-99) марка Т(C250)-ТС-1-60 |  |  | шт | 1 | 1 | 1 | 596.04 | 1.02 | 607.96 | 8.16 | 4960.95 | [9 empty] | Люк чугунный тяжелый (ГОСТ 3634-99) марка Т(C250)-ТС-1-60
|  | (Материалы для строительных работ) | [27 empty] | (Материалы для строительных работ)
| Приказ от 04.08.2020 № 421/пр п.92а | Заготовительно-складские расходы для материальных ресурсов (за исключением металлических конструкций) - 2% ПЗ=2% (ОЗП=2%; ЭМ=2%; МАТ=2%) | [22 empty] | Заготовительно-складские расходы для материальных ресурсов (за исключением металлических конструкций) - 2% ПЗ=2% (ОЗП=2%; ЭМ=2%; МАТ=2%)
|  | Всего по позиции |  |  | 10: 607.96; 12: 4960.95 | [15 empty] | Всего по позиции
116 | Цена поставщика ООО "ТПК ЖБИ-24" | Скоба ГС-2 |  |  | шт | 3 | 1 | 3 | 71.49 | 1.0506 | 225.32 | 8.16 | 1838.61 | [9 empty] | Скоба ГС-2
|  | (Материалы для строительных работ) | [27 empty] | (Материалы для строительных работ)
|  | Цена=700/1,2/8,16 | [28 empty] | Цена=700/1,2/8,16
| Приказ от 04.08.2020 № 421/пр п.92а | Заготовительно-складские расходы для материальных ресурсов (за исключением металлических конструкций) - 2% ПЗ=2% (ОЗП=2%; ЭМ=2%; МАТ=2%) | [22 empty] | Заготовительно-складские расходы для материальных ресурсов (за исключением металлических конструкций) - 2% ПЗ=2% (ОЗП=2%; ЭМ=2%; МАТ=2%)
|  | Транспортные расходы МАТ=1,03 к расх. | [22 empty] | Транспортные расходы МАТ=1,03 к расх.
|  | Всего по позиции |  |  | 10: 225.32; 12: 1838.61 | [15 empty] | Всего по позиции
117 | Цена поставщика ООО "ТПК ЖБИ-24" | Лестница водопроводная / водосточная ВЛ-2 (L=2,3 м, Ø 25 мм) |  |  | шт | 1 | 1 | 1 | 2083.33 | 1.0506 | 2188.75 | 8.16 | 17860.2 | [9 empty] | Лестница водопроводная / водосточная ВЛ-2 (L=2,3 м, Ø 25 мм)
|  | (Материалы для строительных работ) | [27 empty] | (Материалы для строительных работ)
|  | Цена=6800*3/1,2/8,16 | [28 empty] | Цена=6800*3/1,2/8,16
| Приказ от 04.08.2020 № 421/пр п.92а | Заготовительно-складские расходы для материальных ресурсов (за исключением металлических конструкций) - 2% ПЗ=2% (ОЗП=2%; ЭМ=2%; МАТ=2%) | [22 empty] | Заготовительно-складские расходы для материальных ресурсов (за исключением металлических конструкций) - 2% ПЗ=2% (ОЗП=2%; ЭМ=2%; МАТ=2%)
|  | Транспортные расходы МАТ=1,03 к расх. | [22 empty] | Транспортные расходы МАТ=1,03 к расх.
|  | Всего по позиции |  |  | 10: 2188.75; 12: 17860.2 | [15 empty] | Всего по позиции
119 | ФССЦ-23.5.02.02-0095 | Трубы стальные электросварные прямошовные со снятой фаской из стали марок БСт2кп-БСт4кп и БСт2пс-БСт4пс, наружный диаметр 273 мм, толщина стенки 7 мм |  |  | м | 0.61 | 1 | 0.61 | 306.43 |  | 186.92 | 8.16 | 1525.27 | [9 empty] | Трубы стальные электросварные прямошовные со снятой фаской из стали марок БСт2кп-БСт4кп и БСт2пс-БСт4пс, наружный диаметр 273 мм, толщина стенки 7 мм
|  | (Материалы для строительных работ) | [27 empty] | (Материалы для строительных работ)
|  | Всего по позиции |  |  | 10: 186.92; 12: 1525.27 | [15 empty] | Всего по позиции
|  | Итоги по разделу 8 Водоприемный колодец ВК-1 : | [29 empty] | Итоги по разделу 8 Водоприемный колодец ВК-1 :
|  | Итого прямые затраты (справочно) |  |  | 10: 6537.94 | [19 empty] | Итого прямые затраты (справочно)
|  | в том числе: | [30 empty] | в том числе:
|  | Оплата труда рабочих |  |  | 10: 192.8 | [19 empty] | Оплата труда рабочих
|  | Эксплуатация машин |  |  | 10: 133.8 | [19 empty] | Эксплуатация машин
|  | в том числе оплата труда машинистов (Отм) |  |  | 10: 19.37 | [19 empty] | в том числе оплата труда машинистов (Отм)
|  | Материалы |  |  | 10: 6211.34 | [19 empty] | Материалы
|  | Строительные работы |  |  | 10: 6916.85 | [19 empty] | Строительные работы
|  | в том числе: | [30 empty] | в том числе:
|  | оплата труда |  |  | 10: 192.8 | [19 empty] | оплата труда
|  | эксплуатация машин и механизмов |  |  | 10: 133.8 | [19 empty] | эксплуатация машин и механизмов
|  | в том числе оплата труда машинистов (ОТм) |  |  | 10: 19.37 | [19 empty] | в том числе оплата труда машинистов (ОТм)
|  | материалы |  |  | 10: 6211.34 | [19 empty] | материалы
|  | накладные расходы |  |  | 10: 246.16 | [19 empty] | накладные расходы
|  | сметная прибыль |  |  | 10: 132.75 | [19 empty] | сметная прибыль
|  | Итого ФОТ (справочно) |  |  | 10: 212.17 | [19 empty] | Итого ФОТ (справочно)
|  | Итого накладные расходы (справочно) |  |  | 10: 246.16 | [19 empty] | Итого накладные расходы (справочно)
|  | Итого сметная прибыль (справочно) |  |  | 10: 132.75 | [19 empty] | Итого сметная прибыль (справочно)
|  | Итого по разделу 8 Водоприемный колодец ВК-1 |  |  | 10: 6916.85 | [20 empty] | Итого по разделу 8 Водоприемный колодец ВК-1
|  | Итоги по смете: | [33 empty] | Итоги по смете:
|  | Итого прямые затраты (справочно) |  |  | 10: 149115.14; 12: 1446753.67 | [23 empty] | Итого прямые затраты (справочно)
|  | в том числе: | [34 empty] | в том числе:
|  | Оплата труда рабочих |  |  | 10: 5121.46; 12: 229287.79 | [23 empty] | Оплата труда рабочих
|  | Эксплуатация машин |  |  | 10: 8361.71; 12: 110709.04 | [23 empty] | Эксплуатация машин
|  | в том числе оплата труда машинистов (Отм) |  |  | 10: 977.69; 12: 43771.19 | [23 empty] | в том числе оплата труда машинистов (Отм)
|  | Материалы |  |  | 10: 135631.97; 12: 1106756.84 | [23 empty] | Материалы
|  | Строительные работы |  |  | 10: 157138.71; 12: 1818685.65 | [23 empty] | Строительные работы
|  | в том числе: | [34 empty] | в том числе:
|  | оплата труда |  |  | 10: 4595.59; 12: 205744.6 | [23 empty] | оплата труда
|  | эксплуатация машин и механизмов |  |  | 10: 8134.57; 12: 107701.7 | [23 empty] | эксплуатация машин и механизмов
|  | в том числе оплата труда машинистов (ОТм) |  |  | 10: 969.07; 12: 43385.27 | [23 empty] | в том числе оплата труда машинистов (ОТм)
|  | материалы |  |  | 10: 135480.24; 12: 1105518.73 | [23 empty] | материалы
|  | накладные расходы |  |  | 10: 5908.07; 12: 264504.04 | [23 empty] | накладные расходы
|  | сметная прибыль |  |  | 10: 3020.24; 12: 135216.58 | [23 empty] | сметная прибыль
|  | Монтажные работы |  |  | 10: 1621.69; 12: 59886.33 | [23 empty] | Монтажные работы
|  | в том числе: | [34 empty] | в том числе:
|  | оплата труда |  |  | 10: 525.87; 12: 23543.19 | [23 empty] | оплата труда
|  | эксплуатация машин и механизмов |  |  | 10: 227.14; 12: 3007.34 | [23 empty] | эксплуатация машин и механизмов
|  | в том числе оплата труда машинистов (ОТм) |  |  | 10: 8.62; 12: 385.92 | [23 empty] | в том числе оплата труда машинистов (ОТм)
|  | материалы |  |  | 10: 151.73; 12: 1238.11 | [23 empty] | материалы
|  | накладные расходы |  |  | 10: 476.06; 12: 21313.26 | [23 empty] | накладные расходы
|  | сметная прибыль |  |  | 10: 240.89; 12: 10784.43 | [23 empty] | сметная прибыль
|  | Итого ФОТ (справочно) |  |  | 10: 6099.15; 12: 273058.98 | [23 empty] | Итого ФОТ (справочно)
|  | Итого накладные расходы (справочно) |  |  | 10: 6384.13; 12: 285817.3 | [23 empty] | Итого накладные расходы (справочно)
|  | Итого сметная прибыль (справочно) |  |  | 10: 3261.13; 12: 146001.01 | [23 empty] | Итого сметная прибыль (справочно)
|  | ВСЕГО по смете |  |  | 10: 158760.4; 12: 1878571.98 | [24 empty] | ВСЕГО по смете
| Составил: |  |  |  | 6: (Князева В.И.) | [25 empty] | (Князева В.И.)
[должность, подпись (инициалы, фамилия)]
Проверил:
[должность, подпись (инициалы, фамилия)]
¹ Зарегистрирован Министерством юстиции Российской Федерации 10 сентября 2019 г., регистрационный № 55869), с изменениями, внесенными приказом Министерства строительства и жилищно-коммунального хозяйства Российской Федерации от 20 февраля 2021 г. № 79/пр (зарегистрирован Министерством юстиции Российской Федерации 9 августа 2021 г., регистрационный № 64577)
² Под прочими затратами понимаются затраты, учитываемые в соответствии с пунктом 184 Методики.
³ Под прочими работами понимаются затраты, учитываемые в соответствии с пунктами 122-128 Методики.

## 06-04-04
Приложение № 2
Утверждено приказом № 421 от 4 августа 2020 г. Минстроя РФ в редакции приказа № 557 от 7 июля 2022 г.
Наименование программного продукта | [5 empty] | ГРАНД-Смета, версия 2023.2
Наименование редакции сметных нормативов | [5 empty] | Изменения в сметные нормы, федеральные единичные расценки и отдельные составляющие к ним, включенные в федеральный реестр сметных нормативов приказами Минстроя России от 26 декабря 2019 г. № 871/пр, 872/пр, 873/пр, 874/пр, 875/пр, 876/пр (в ред. приказов от 30.03.2020 № 171/пр, 172/пр, от 01.06.2020 № 294/пр, 295/пр, от 30.06.2020 № 352/пр, 353/пр, от 20.10.2020 № 635/пр, 636/пр, от 09.02.2021 № 50/пр, 51/пр, от 24.05.2021 № 320/пр, 321/пр, от 24.06.2021 № 407/пр, 408/пр, от 14.10.2021 № 745/пр, 746/пр), от 20.12.2021 № 961/пр, 962/пр) | [9 empty] | Изменения в сметные нормы, федеральные единичные расценки и отдельные составляющие к ним, включенные в федеральный реестр сметных нормативов приказами Минстроя России от 26 декабря 2019 г. № 871/пр, 872/пр, 873/пр, 874/пр, 875/пр, 876/пр (в ред. приказов от 30.03.2020 № 171/пр, 172/пр, от 01.06.2020 № 294/пр, 295/пр, от 30.06.2020 № 352/пр, 353/пр, от 20.10.2020 № 635/пр, 636/пр, от 09.02.2021 № 50/пр, 51/пр, от 24.05.2021 № 320/пр, 321/пр, от 24.06.2021 № 407/пр, 408/пр, от 14.10.2021 № 745/пр, 746/пр), от 20.12.2021 № 961/пр, 962/пр)
Реквизиты приказа Минстроя России об утверждении дополнений и изменений к сметным нормативам | [5 empty] | Приказы Минстроя России от 26.12.2019 г. № 871/пр, 872/пр, 873/пр, 874/пр, 875/пр, 876/пр, от 30.03.2020 № 171/пр, 172/пр, от 01.06.2020 № 294/пр, 295/пр, от 30.06.2020 № 352/пр, 353/пр, от 20.10.2020 № 635/пр, 636/пр, от 09.02.2021 № 50/пр, 51/пр, от 24.05.2021 № 320/пр, 321/пр, от 24.06.2021 № 407/пр, 408/пр, от 14.10.2021 № 745/пр, 746/пр), от 20.12.2021 № 961/пр, 962/пр | [7 empty] | Реквизиты приказа Минстроя России об утверждении дополнений и изменений к сметным нормативам | Приказы Минстроя России от 26.12.2019 г. № 871/пр, 872/пр, 873/пр, 874/пр, 875/пр, 876/пр, от 30.03.2020 № 171/пр, 172/пр, от 01.06.2020 № 294/пр, 295/пр, от 30.06.2020 № 352/пр, 353/пр, от 20.10.2020 № 635/пр, 636/пр, от 09.02.2021 № 50/пр, 51/пр, от 24.05.2021 № 320/пр, 321/пр, от 24.06.2021 № 407/пр, 408/пр, от 14.10.2021 № 745/пр, 746/пр), от 20.12.2021 № 961/пр, 962/пр |  | Приказы Минстроя России от 26.12.2019 г. № 871/пр, 872/пр, 873/пр, 874/пр, 875/пр, 876/пр, от 30.03.2020 № 171/пр, 172/пр, от 01.06.2020 № 294/пр, 295/пр, от 30.06.2020 № 352/пр, 353/пр, от 20.10.2020 № 635/пр, 636/пр, от 09.02.2021 № 50/пр, 51/пр, от 24.05.2021 № 320/пр, 321/пр, от 24.06.2021 № 407/пр, 408/пр, от 14.10.2021 № 745/пр, 746/пр), от 20.12.2021 № 961/пр, 962/пр
Реквизиты письма Минстроя России об индексах изменения сметной стоимости строительства, включаемые в федеральный реестр сметных нормативов и размещаемые в федеральной государственной информационной системе ценообразования в строительстве, подготовленного в соответствии пунктом 85 Методики расчета индексов изменения сметной стоимости строительства, утвержденной приказом Министерства строительства и жилищно-коммунального хозяйства Российской Федерации от 5 июня 2019 г. № 326/пр¹ | [13 empty] | Реквизиты письма Минстроя России об индексах изменения сметной стоимости строительства, включаемые в федеральный реестр сметных нормативов и размещаемые в федеральной государственной информационной системе ценообразования в строительстве, подготовленного в соответствии пунктом 85 Методики расчета индексов изменения сметной стоимости строительства, утвержденной приказом Министерства строительства и жилищно-коммунального хозяйства Российской Федерации от 5 июня 2019 г. № 326/пр¹
Реквизиты нормативного правового акта об утверждении оплаты труда, утверждаемый в соответствии с пунктом 22(1) Правилами мониторинга цен, утвержденными постановлением Правительства Российской Федерации от 23 декабря 2016 г. № 1452 | [13 empty] | Реквизиты нормативного правового акта об утверждении оплаты труда, утверждаемый в соответствии с пунктом 22(1) Правилами мониторинга цен, утвержденными постановлением Правительства Российской Федерации от 23 декабря 2016 г. № 1452
Наименование субъекта Российской Федерации | [5 empty] | 50. Московская область | [11 empty] | 50. Московская область
Наименование зоны субъекта Российской Федерации
Ж/д пути от испытательного центра до обкаточной линии с удлинением трансбордера, расположенные по адресу: Московская область, г.о. Мытищи, ул. Колонцова, д.4 | [18 empty] | Ж/д пути от испытательного центра до обкаточной линии с удлинением трансбордера, расположенные по адресу: Московская область, г.о. Мытищи, ул. Колонцова, д.4
(наименование стройки)
(наименование объекта капитального строительства)
ЛОКАЛЬНЫЙ СМЕТНЫЙ РАСЧЕТ (СМЕТА) № 06-04-04
Теплоснабжение. Переустройство трубопровода.ТС3 | [19 empty] | Теплоснабжение. Переустройство трубопровода.ТС3
(наименование работ и затрат)
Составлен | базисно-индексным | методом
Основание | Проект ООО НПП "ОВИСТ" 131-23-ТС3
(проектная и (или) иная техническая документация)
Составлен(а) в текущем (базисном) уровне цен |  |  | 1 квартал 2023г. (01.01.2000) | [17 empty] | 1 квартал 2023г. (01.01.2000)
Сметная стоимость |  | 3683.35 | (302,15) | тыс.руб.
в том числе:
| строительных работ | 2958.05 | (246,36) | тыс.руб. |  | Средства на оплату труда рабочих |  |  |  |  | 382.95 | (8,55) | тыс.руб.
| монтажных работ | 65.46 | (1,66) | тыс.руб. |  | Нормативные затраты труда рабочих |  |  |  |  | 928.74 |  | чел.час.
| оборудования | 0 | (0) | тыс.руб. |  | Нормативные затраты труда машинистов |  |  |  |  | 143.7 |  | чел.час.
| прочих затрат | 0 | (0) | тыс.руб.
№ п/п | Обоснование | Наименование работ и затрат |  |  | Единица измерения | Количество |  |  | Сметная стоимость в базисном уровне цен (в текущем уровне цен (гр. 8) для ресурсов, отсутствующих в ФРСН), руб. |  |  | Индексы | Сметная стоимость в текущем уровне цен, руб.
[6 empty] | на единицу | коэффициенты | всего с учетом коэффициентов | на единицу | коэффициенты | всего
1 | 2 | 3 |  |  | 4 | 5 | 6 | 7 | 8 | 9 | 10 | 11 | 12
Раздел 1. Земляные работы | [21 empty] | Раздел 1. Земляные работы
1 | ФЕР01-01-003-07 | Разработка грунта в отвал экскаваторами "драглайн" или "обратная лопата" с ковшом вместимостью: 0,65 (0,5-1) м3, группа грунтов 1 |  |  | 4: 1000 м3; 5: 0.661; 6: 1; 7: 0.661 | [9 empty] | Разработка грунта в отвал экскаваторами "драглайн" или "обратная лопата" с ковшом вместимостью: 0,65 (0,5-1) м3, группа грунтов 1
|  | Объем=(156,5+115,28+626,9-44,2-16,18-177,3) / 1000 | [21 empty] | Объем=(156,5+115,28+626,9-44,2-16,18-177,3) / 1000
| Приказ от 04.08.2020 № 421/пр п.58б | При применении сметных норм, включенных в сборники ГЭСН (ФЕР, ТЕР), аналогичных технологическим процессам в новом строительстве, в том числе по возведению новых конструктивных элементов ОЗП=1,15; ЭМ=1,25 к расх.; ЗПМ=1,25; ТЗ=1,15; ТЗМ=1,25 | [22 empty] | При применении сметных норм, включенных в сборники ГЭСН (ФЕР, ТЕР), аналогичных технологическим процессам в новом строительстве, в том числе по возведению новых конструктивных элементов ОЗП=1,15; ЭМ=1,25 к расх.; ЗПМ=1,25; ТЗ=1,15; ТЗМ=1,25
| Приказ от 07.07.2022 № 557/пр прил.8 табл.2 п.3 | Производство работ осуществляется на территории действующего предприятия с наличием в зоне производства работ одного или нескольких из перечисленных ниже факторов: - разветвленная сеть транспортных и инженерных коммуникаций; - стесненные условия для складирования материалов; - действующее технологическое оборудование; - движение технологического транспорта ОЗП=1,15; ЭМ=1,15 к расх.; ЗПМ=1,15; ТЗ=1,15; ТЗМ=1,15 | [22 empty] | Производство работ осуществляется на территории действующего предприятия с наличием в зоне производства работ одного или нескольких из перечисленных ниже факторов: - разветвленная сеть транспортных и инженерных коммуникаций; - стесненные условия для складирования материалов; - действующее технологическое оборудование; - движение технологического транспорта ОЗП=1,15; ЭМ=1,15 к расх.; ЗПМ=1,15; ТЗ=1,15; ТЗМ=1,15
| 1 | ОТ |  |  | 8: 54.83; 9: 1.3225; 10: 47.93; 11: 44.77; 12: 2145.83 | [12 empty] | ОТ
| 2 | ЭМ |  |  | 8: 1763.63; 9: 1.4375; 10: 1675.78; 11: 13.24; 12: 22187.33 | [12 empty] | ЭМ
| 3 | в т.ч. ОТм |  |  | 8: 206.55; 9: 1.4375; 10: 196.26; 11: 44.77; 12: 8786.56 | [12 empty] | в т.ч. ОТм
|  | ЗТ |  |  | 4: чел.-ч; 5: 7.03; 6: 1.3225; 7: 6.1454 | [13 empty] | ЗТ
|  | ЗТм |  |  | 4: чел.-ч; 5: 15.3; 6: 1.4375; 7: 14.5379 | [13 empty] | ЗТм
|  | Итого по расценке |  |  | 8: 1818.46; 10: 1723.71; 12: 24333.16 | [14 empty] | Итого по расценке
|  | ФОТ |  |  | 10: 244.19; 12: 10932.39 | [13 empty] | ФОТ
| Приказ № 812/пр от 21.12.2020 Прил. п.1.1 | НР Земляные работы, выполняемые механизированным способом |  |  | 4: %; 5: 92; 7: 92; 10: 224.65; 12: 10057.8 | [13 empty] | НР Земляные работы, выполняемые механизированным способом
| Приказ № 774/пр от 11.12.2020 Прил. п.1.1, Приказ № 774/пр от 11.12.2020 п.16 | СП Земляные работы, выполняемые механизированным способом |  |  | % | 46 | 0.85 | 39.1 |  |  | 95.48 |  | 4274.56 | [13 empty] | СП Земляные работы, выполняемые механизированным способом
|  | Всего по позиции |  |  | 10: 2043.84; 12: 38665.52 | [15 empty] | Всего по позиции
2 | ФЕР01-01-013-07 | Разработка грунта с погрузкой на автомобили-самосвалы экскаваторами с ковшом вместимостью: 0,65 (0,5-1) м3, группа грунтов 1 |  |  | 4: 1000 м3; 5: 0.238; 6: 1; 7: 0.238 | [9 empty] | Разработка грунта с погрузкой на автомобили-самосвалы экскаваторами с ковшом вместимостью: 0,65 (0,5-1) м3, группа грунтов 1
|  | Объем=(44,2+16,18+177,3) / 1000 | [21 empty] | Объем=(44,2+16,18+177,3) / 1000
| Приказ от 04.08.2020 № 421/пр п.58б | При применении сметных норм, включенных в сборники ГЭСН (ФЕР, ТЕР), аналогичных технологическим процессам в новом строительстве, в том числе по возведению новых конструктивных элементов ОЗП=1,15; ЭМ=1,25 к расх.; ЗПМ=1,25; ТЗ=1,15; ТЗМ=1,25 | [22 empty] | При применении сметных норм, включенных в сборники ГЭСН (ФЕР, ТЕР), аналогичных технологическим процессам в новом строительстве, в том числе по возведению новых конструктивных элементов ОЗП=1,15; ЭМ=1,25 к расх.; ЗПМ=1,25; ТЗ=1,15; ТЗМ=1,25
| Приказ от 07.07.2022 № 557/пр прил.8 табл.2 п.3 | Производство работ осуществляется на территории действующего предприятия с наличием в зоне производства работ одного или нескольких из перечисленных ниже факторов: - разветвленная сеть транспортных и инженерных коммуникаций; - стесненные условия для складирования материалов; - действующее технологическое оборудование; - движение технологического транспорта ОЗП=1,15; ЭМ=1,15 к расх.; ЗПМ=1,15; ТЗ=1,15; ТЗМ=1,15 | [22 empty] | Производство работ осуществляется на территории действующего предприятия с наличием в зоне производства работ одного или нескольких из перечисленных ниже факторов: - разветвленная сеть транспортных и инженерных коммуникаций; - стесненные условия для складирования материалов; - действующее технологическое оборудование; - движение технологического транспорта ОЗП=1,15; ЭМ=1,15 к расх.; ЗПМ=1,15; ТЗ=1,15; ТЗМ=1,15
| 1 | ОТ |  |  | 8: 62.4; 9: 1.3225; 10: 19.64; 11: 44.77; 12: 879.28 | [12 empty] | ОТ
| 2 | ЭМ |  |  | 8: 2464.31; 9: 1.4375; 10: 843.1; 11: 13.24; 12: 11162.64 | [12 empty] | ЭМ
| 3 | в т.ч. ОТм |  |  | 8: 313.2; 9: 1.4375; 10: 107.15; 11: 44.77; 12: 4797.11 | [12 empty] | в т.ч. ОТм
| 4 | М |  |  | 8: 3.25; 10: 0.77; 11: 8.16; 12: 6.28 | [12 empty] | М
|  | ЗТ |  |  | 4: чел.-ч; 5: 8; 6: 1.3225; 7: 2.518 | [13 empty] | ЗТ
|  | ЗТм |  |  | 4: чел.-ч; 5: 23.2; 6: 1.4375; 7: 7.9373 | [13 empty] | ЗТм
|  | Итого по расценке |  |  | 8: 2529.96; 10: 863.51; 12: 12048.2 | [14 empty] | Итого по расценке
|  | ФОТ |  |  | 10: 126.79; 12: 5676.39 | [13 empty] | ФОТ
| Приказ № 812/пр от 21.12.2020 Прил. п.1.1 | НР Земляные работы, выполняемые механизированным способом |  |  | 4: %; 5: 92; 7: 92; 10: 116.65; 12: 5222.28 | [13 empty] | НР Земляные работы, выполняемые механизированным способом
| Приказ № 774/пр от 11.12.2020 Прил. п.1.1, Приказ № 774/пр от 11.12.2020 п.16 | СП Земляные работы, выполняемые механизированным способом |  |  | % | 46 | 0.85 | 39.1 |  |  | 49.57 |  | 2219.47 | [13 empty] | СП Земляные работы, выполняемые механизированным способом
|  | Всего по позиции |  |  | 10: 1029.73; 12: 19489.95 | [15 empty] | Всего по позиции
3 | ФЕР01-02-057-01 | Разработка грунта вручную в траншеях глубиной до 2 м без креплений с откосами, группа грунтов: 1 |  |  | 4: 100 м3; 5: 0.2706; 6: 1; 7: 0.2706 | [9 empty] | Разработка грунта вручную в траншеях глубиной до 2 м без креплений с откосами, группа грунтов: 1
|  | Объем=(4,7+3,46+18,9) / 100 | [21 empty] | Объем=(4,7+3,46+18,9) / 100
| Прил.1.12 п.3.187 | Доработка вручную, зачистка дна и стенок с выкидкой грунта в котлованах и траншеях, разработанных механизированным способом ОЗП=1,2; ТЗ=1,2 | [22 empty] | Доработка вручную, зачистка дна и стенок с выкидкой грунта в котлованах и траншеях, разработанных механизированным способом ОЗП=1,2; ТЗ=1,2
| Приказ от 04.08.2020 № 421/пр п.58б | При применении сметных норм, включенных в сборники ГЭСН (ФЕР, ТЕР), аналогичных технологическим процессам в новом строительстве, в том числе по возведению новых конструктивных элементов ОЗП=1,15; ЭМ=1,25 к расх.; ЗПМ=1,25; ТЗ=1,15; ТЗМ=1,25 | [22 empty] | При применении сметных норм, включенных в сборники ГЭСН (ФЕР, ТЕР), аналогичных технологическим процессам в новом строительстве, в том числе по возведению новых конструктивных элементов ОЗП=1,15; ЭМ=1,25 к расх.; ЗПМ=1,25; ТЗ=1,15; ТЗМ=1,25
| Приказ от 07.07.2022 № 557/пр прил.8 табл.2 п.3 | Производство работ осуществляется на территории действующего предприятия с наличием в зоне производства работ одного или нескольких из перечисленных ниже факторов: - разветвленная сеть транспортных и инженерных коммуникаций; - стесненные условия для складирования материалов; - действующее технологическое оборудование; - движение технологического транспорта ОЗП=1,15; ЭМ=1,15 к расх.; ЗПМ=1,15; ТЗ=1,15; ТЗМ=1,15 | [22 empty] | Производство работ осуществляется на территории действующего предприятия с наличием в зоне производства работ одного или нескольких из перечисленных ниже факторов: - разветвленная сеть транспортных и инженерных коммуникаций; - стесненные условия для складирования материалов; - действующее технологическое оборудование; - движение технологического транспорта ОЗП=1,15; ЭМ=1,15 к расх.; ЗПМ=1,15; ТЗ=1,15; ТЗМ=1,15
| 1 | ОТ |  |  | 8: 920.4; 9: 1.587; 10: 395.26; 11: 44.77; 12: 17695.79 | [12 empty] | ОТ
|  | ЗТ |  |  | 4: чел.-ч; 5: 118; 6: 1.587; 7: 50.6742 | [13 empty] | ЗТ
|  | Итого по расценке |  |  | 8: 920.4; 10: 395.26; 12: 17695.79 | [14 empty] | Итого по расценке
|  | ФОТ |  |  | 10: 395.26; 12: 17695.79 | [13 empty] | ФОТ
| Приказ № 812/пр от 21.12.2020 Прил. п.1.2 | НР Земляные работы, выполняемые ручным способом |  |  | 4: %; 5: 89; 7: 89; 10: 351.78; 12: 15749.25 | [13 empty] | НР Земляные работы, выполняемые ручным способом
| Приказ № 774/пр от 11.12.2020 Прил. п.1.2, Приказ № 774/пр от 11.12.2020 п.16 | СП Земляные работы, выполняемые ручным способом |  |  | % | 40 | 0.85 | 34 |  |  | 134.39 |  | 6016.57 | [13 empty] | СП Земляные работы, выполняемые ручным способом
|  | Всего по позиции |  |  | 10: 881.43; 12: 39461.61 | [15 empty] | Всего по позиции
4 | ФЕР01-01-033-01 | Засыпка траншей и котлованов с перемещением грунта до 5 м бульдозерами мощностью: 59 кВт (80 л.с.), группа грунтов 1 |  |  | 4: 1000 м3; 5: 0.5508; 6: 1; 7: 0.5508 | [9 empty] | Засыпка траншей и котлованов с перемещением грунта до 5 м бульдозерами мощностью: 59 кВт (80 л.с.), группа грунтов 1
|  | Объем=(93,6+82,5+374,7) / 1000 | [21 empty] | Объем=(93,6+82,5+374,7) / 1000
| Приказ от 04.08.2020 № 421/пр п.58б | При применении сметных норм, включенных в сборники ГЭСН (ФЕР, ТЕР), аналогичных технологическим процессам в новом строительстве, в том числе по возведению новых конструктивных элементов ОЗП=1,15; ЭМ=1,25 к расх.; ЗПМ=1,25; ТЗ=1,15; ТЗМ=1,25 | [22 empty] | При применении сметных норм, включенных в сборники ГЭСН (ФЕР, ТЕР), аналогичных технологическим процессам в новом строительстве, в том числе по возведению новых конструктивных элементов ОЗП=1,15; ЭМ=1,25 к расх.; ЗПМ=1,25; ТЗ=1,15; ТЗМ=1,25
| Приказ от 07.07.2022 № 557/пр прил.8 табл.2 п.3 | Производство работ осуществляется на территории действующего предприятия с наличием в зоне производства работ одного или нескольких из перечисленных ниже факторов: - разветвленная сеть транспортных и инженерных коммуникаций; - стесненные условия для складирования материалов; - действующее технологическое оборудование; - движение технологического транспорта ОЗП=1,15; ЭМ=1,15 к расх.; ЗПМ=1,15; ТЗ=1,15; ТЗМ=1,15 | [22 empty] | Производство работ осуществляется на территории действующего предприятия с наличием в зоне производства работ одного или нескольких из перечисленных ниже факторов: - разветвленная сеть транспортных и инженерных коммуникаций; - стесненные условия для складирования материалов; - действующее технологическое оборудование; - движение технологического транспорта ОЗП=1,15; ЭМ=1,15 к расх.; ЗПМ=1,15; ТЗ=1,15; ТЗМ=1,15
| 2 | ЭМ |  |  | 8: 410.94; 9: 1.4375; 10: 325.37; 11: 13.24; 12: 4307.9 | [12 empty] | ЭМ
| 3 | в т.ч. ОТм |  |  | 8: 80.16; 9: 1.4375; 10: 63.47; 11: 44.77; 12: 2841.55 | [12 empty] | в т.ч. ОТм
|  | ЗТм |  |  | 4: чел.-ч; 5: 6.91; 6: 1.4375; 7: 5.4712 | [13 empty] | ЗТм
|  | Итого по расценке |  |  | 8: 410.94; 10: 325.37; 12: 4307.9 | [14 empty] | Итого по расценке
|  | ФОТ |  |  | 10: 63.47; 12: 2841.55 | [13 empty] | ФОТ
| Приказ № 812/пр от 21.12.2020 Прил. п.1.1 | НР Земляные работы, выполняемые механизированным способом |  |  | 4: %; 5: 92; 7: 92; 10: 58.39; 12: 2614.23 | [13 empty] | НР Земляные работы, выполняемые механизированным способом
| Приказ № 774/пр от 11.12.2020 Прил. п.1.1, Приказ № 774/пр от 11.12.2020 п.16 | СП Земляные работы, выполняемые механизированным способом |  |  | % | 46 | 0.85 | 39.1 |  |  | 24.82 |  | 1111.05 | [13 empty] | СП Земляные работы, выполняемые механизированным способом
|  | Всего по позиции |  |  | 10: 408.58; 12: 8033.18 | [15 empty] | Всего по позиции
5 | Цена Поставщика ООО “Грунт-маркет” | Песок карьерный |  |  | м3 | 468.5 | 1 | 468.5 | 141.59 |  | 66334.92 | 8.16 | 541292.95 | [9 empty] | Песок карьерный
|  | (Материалы для строительных работ) | [27 empty] | (Материалы для строительных работ)
|  | Цена=1370/1,2/8,16*1,012 | [28 empty] | Цена=1370/1,2/8,16*1,012
|  | Всего по позиции |  |  | 10: 66334.92; 12: 541292.95 | [15 empty] | Всего по позиции
6 | ФЕР01-02-005-01 | Уплотнение грунта пневматическими трамбовками, группа грунтов: 1-2 |  |  | 4: 100 м3; 5: 1.761; 6: 1; 7: 1.761 | [9 empty] | Уплотнение грунта пневматическими трамбовками, группа грунтов: 1-2
|  | Объем=(93,6+82,5) / 100 | [21 empty] | Объем=(93,6+82,5) / 100
| Приказ от 04.08.2020 № 421/пр п.58б | При применении сметных норм, включенных в сборники ГЭСН (ФЕР, ТЕР), аналогичных технологическим процессам в новом строительстве, в том числе по возведению новых конструктивных элементов ОЗП=1,15; ЭМ=1,25 к расх.; ЗПМ=1,25; ТЗ=1,15; ТЗМ=1,25 | [22 empty] | При применении сметных норм, включенных в сборники ГЭСН (ФЕР, ТЕР), аналогичных технологическим процессам в новом строительстве, в том числе по возведению новых конструктивных элементов ОЗП=1,15; ЭМ=1,25 к расх.; ЗПМ=1,25; ТЗ=1,15; ТЗМ=1,25
| Приказ от 07.07.2022 № 557/пр прил.8 табл.2 п.3 | Производство работ осуществляется на территории действующего предприятия с наличием в зоне производства работ одного или нескольких из перечисленных ниже факторов: - разветвленная сеть транспортных и инженерных коммуникаций; - стесненные условия для складирования материалов; - действующее технологическое оборудование; - движение технологического транспорта ОЗП=1,15; ЭМ=1,15 к расх.; ЗПМ=1,15; ТЗ=1,15; ТЗМ=1,15 | [22 empty] | Производство работ осуществляется на территории действующего предприятия с наличием в зоне производства работ одного или нескольких из перечисленных ниже факторов: - разветвленная сеть транспортных и инженерных коммуникаций; - стесненные условия для складирования материалов; - действующее технологическое оборудование; - движение технологического транспорта ОЗП=1,15; ЭМ=1,15 к расх.; ЗПМ=1,15; ТЗ=1,15; ТЗМ=1,15
| 1 | ОТ |  |  | 8: 106.88; 9: 1.3225; 10: 248.92; 11: 44.77; 12: 11144.15 | [12 empty] | ОТ
| 2 | ЭМ |  |  | 8: 241.58; 9: 1.4375; 10: 611.54; 11: 13.24; 12: 8096.79 | [12 empty] | ЭМ
| 3 | в т.ч. ОТм |  |  | 8: 26.36; 9: 1.4375; 10: 66.73; 11: 44.77; 12: 2987.5 | [12 empty] | в т.ч. ОТм
|  | ЗТ |  |  | 4: чел.-ч; 5: 12.53; 6: 1.3225; 7: 29.1814 | [13 empty] | ЗТ
|  | ЗТм |  |  | 4: чел.-ч; 5: 2.62; 6: 1.4375; 7: 6.6324 | [13 empty] | ЗТм
|  | Итого по расценке |  |  | 8: 348.46; 10: 860.46; 12: 19240.94 | [14 empty] | Итого по расценке
|  | ФОТ |  |  | 10: 315.65; 12: 14131.65 | [13 empty] | ФОТ
| Приказ № 812/пр от 21.12.2020 Прил. п.1.1 | НР Земляные работы, выполняемые механизированным способом |  |  | 4: %; 5: 92; 7: 92; 10: 290.4; 12: 13001.12 | [13 empty] | НР Земляные работы, выполняемые механизированным способом
| Приказ № 774/пр от 11.12.2020 Прил. п.1.1, Приказ № 774/пр от 11.12.2020 п.16 | СП Земляные работы, выполняемые механизированным способом |  |  | % | 46 | 0.85 | 39.1 |  |  | 123.42 |  | 5525.48 | [13 empty] | СП Земляные работы, выполняемые механизированным способом
|  | Всего по позиции |  |  | 10: 1274.28; 12: 37767.54 | [15 empty] | Всего по позиции
7 | ФЕР01-02-061-01 | Засыпка вручную траншей, пазух котлованов и ям, группа грунтов: 1 |  |  | 4: 100 м3; 5: 1.3761; 6: 1; 7: 1.3761 | [9 empty] | Засыпка вручную траншей, пазух котлованов и ям, группа грунтов: 1
|  | Объем=(23,4+20,51+93,7) / 100 | [21 empty] | Объем=(23,4+20,51+93,7) / 100
| Приказ от 04.08.2020 № 421/пр п.58б | При применении сметных норм, включенных в сборники ГЭСН (ФЕР, ТЕР), аналогичных технологическим процессам в новом строительстве, в том числе по возведению новых конструктивных элементов ОЗП=1,15; ЭМ=1,25 к расх.; ЗПМ=1,25; ТЗ=1,15; ТЗМ=1,25 | [22 empty] | При применении сметных норм, включенных в сборники ГЭСН (ФЕР, ТЕР), аналогичных технологическим процессам в новом строительстве, в том числе по возведению новых конструктивных элементов ОЗП=1,15; ЭМ=1,25 к расх.; ЗПМ=1,25; ТЗ=1,15; ТЗМ=1,25
| Приказ от 07.07.2022 № 557/пр прил.8 табл.2 п.3 | Производство работ осуществляется на территории действующего предприятия с наличием в зоне производства работ одного или нескольких из перечисленных ниже факторов: - разветвленная сеть транспортных и инженерных коммуникаций; - стесненные условия для складирования материалов; - действующее технологическое оборудование; - движение технологического транспорта ОЗП=1,15; ЭМ=1,15 к расх.; ЗПМ=1,15; ТЗ=1,15; ТЗМ=1,15 | [22 empty] | Производство работ осуществляется на территории действующего предприятия с наличием в зоне производства работ одного или нескольких из перечисленных ниже факторов: - разветвленная сеть транспортных и инженерных коммуникаций; - стесненные условия для складирования материалов; - действующее технологическое оборудование; - движение технологического транспорта ОЗП=1,15; ЭМ=1,15 к расх.; ЗПМ=1,15; ТЗ=1,15; ТЗМ=1,15
| 1 | ОТ |  |  | 8: 663.75; 9: 1.3225; 10: 1207.95; 11: 44.77; 12: 54079.92 | [12 empty] | ОТ
|  | ЗТ |  |  | 4: чел.-ч; 5: 88.5; 6: 1.3225; 7: 161.0605 | [13 empty] | ЗТ
|  | Итого по расценке |  |  | 8: 663.75; 10: 1207.95; 12: 54079.92 | [14 empty] | Итого по расценке
|  | ФОТ |  |  | 10: 1207.95; 12: 54079.92 | [13 empty] | ФОТ
| Приказ № 812/пр от 21.12.2020 Прил. п.1.2 | НР Земляные работы, выполняемые ручным способом |  |  | 4: %; 5: 89; 7: 89; 10: 1075.08; 12: 48131.13 | [13 empty] | НР Земляные работы, выполняемые ручным способом
| Приказ № 774/пр от 11.12.2020 Прил. п.1.2, Приказ № 774/пр от 11.12.2020 п.16 | СП Земляные работы, выполняемые ручным способом |  |  | % | 40 | 0.85 | 34 |  |  | 410.7 |  | 18387.17 | [13 empty] | СП Земляные работы, выполняемые ручным способом
|  | Всего по позиции |  |  | 10: 2693.73; 12: 120598.22 | [15 empty] | Всего по позиции
|  | Итоги по разделу 1 Земляные работы : | [29 empty] | Итоги по разделу 1 Земляные работы :
|  | Итого прямые затраты (справочно) |  |  | 10: 71711.18 | [19 empty] | Итого прямые затраты (справочно)
|  | в том числе: | [30 empty] | в том числе:
|  | Оплата труда рабочих |  |  | 10: 1919.7 | [19 empty] | Оплата труда рабочих
|  | Эксплуатация машин |  |  | 10: 3455.79 | [19 empty] | Эксплуатация машин
|  | в том числе оплата труда машинистов (Отм) |  |  | 10: 433.61 | [19 empty] | в том числе оплата труда машинистов (Отм)
|  | Материалы |  |  | 10: 66335.69 | [19 empty] | Материалы
|  | Строительные работы |  |  | 10: 74666.51 | [19 empty] | Строительные работы
|  | в том числе: | [30 empty] | в том числе:
|  | оплата труда |  |  | 10: 1919.7 | [19 empty] | оплата труда
|  | эксплуатация машин и механизмов |  |  | 10: 3455.79 | [19 empty] | эксплуатация машин и механизмов
|  | в том числе оплата труда машинистов (ОТм) |  |  | 10: 433.61 | [19 empty] | в том числе оплата труда машинистов (ОТм)
|  | материалы |  |  | 10: 66335.69 | [19 empty] | материалы
|  | накладные расходы |  |  | 10: 2116.95 | [19 empty] | накладные расходы
|  | сметная прибыль |  |  | 10: 838.38 | [19 empty] | сметная прибыль
|  | Итого ФОТ (справочно) |  |  | 10: 2353.31 | [19 empty] | Итого ФОТ (справочно)
|  | Итого накладные расходы (справочно) |  |  | 10: 2116.95 | [19 empty] | Итого накладные расходы (справочно)
|  | Итого сметная прибыль (справочно) |  |  | 10: 838.38 | [19 empty] | Итого сметная прибыль (справочно)
|  | Итого по разделу 1 Земляные работы |  |  | 10: 74666.51 | [20 empty] | Итого по разделу 1 Земляные работы
Раздел 2. Устройство непроходных каналов | [21 empty] | Раздел 2. Устройство непроходных каналов
Монолитный ж/б канал в осях 1-2 | [34 empty] | Монолитный ж/б канал в осях 1-2
9 | ФЕР07-06-002-06 | Устройство плит перекрытий каналов площадью: до 1 м2 |  |  | 4: 100 шт; 5: 0.16; 6: 1; 7: 0.16 | [9 empty] | Устройство плит перекрытий каналов площадью: до 1 м2
|  | Объем=16 / 100 | [21 empty] | Объем=16 / 100
| Приказ от 04.08.2020 № 421/пр п.58б | При применении сметных норм, включенных в сборники ГЭСН (ФЕР, ТЕР), аналогичных технологическим процессам в новом строительстве, в том числе по возведению новых конструктивных элементов ОЗП=1,15; ЭМ=1,25 к расх.; ЗПМ=1,25; ТЗ=1,15; ТЗМ=1,25 | [22 empty] | При применении сметных норм, включенных в сборники ГЭСН (ФЕР, ТЕР), аналогичных технологическим процессам в новом строительстве, в том числе по возведению новых конструктивных элементов ОЗП=1,15; ЭМ=1,25 к расх.; ЗПМ=1,25; ТЗ=1,15; ТЗМ=1,25
| Приказ от 07.07.2022 № 557/пр прил.8 табл.2 п.3 | Производство работ осуществляется на территории действующего предприятия с наличием в зоне производства работ одного или нескольких из перечисленных ниже факторов: - разветвленная сеть транспортных и инженерных коммуникаций; - стесненные условия для складирования материалов; - действующее технологическое оборудование; - движение технологического транспорта ОЗП=1,15; ЭМ=1,15 к расх.; ЗПМ=1,15; ТЗ=1,15; ТЗМ=1,15 | [22 empty] | Производство работ осуществляется на территории действующего предприятия с наличием в зоне производства работ одного или нескольких из перечисленных ниже факторов: - разветвленная сеть транспортных и инженерных коммуникаций; - стесненные условия для складирования материалов; - действующее технологическое оборудование; - движение технологического транспорта ОЗП=1,15; ЭМ=1,15 к расх.; ЗПМ=1,15; ТЗ=1,15; ТЗМ=1,15
| 1 | ОТ |  |  | 8: 497.07; 9: 1.3225; 10: 105.18; 11: 44.77; 12: 4708.91 | [12 empty] | ОТ
| 2 | ЭМ |  |  | 8: 5151.64; 9: 1.4375; 10: 1184.88; 11: 13.24; 12: 15687.81 | [12 empty] | ЭМ
| 3 | в т.ч. ОТм |  |  | 8: 717.8; 9: 1.4375; 10: 165.09; 11: 44.77; 12: 7391.08 | [12 empty] | в т.ч. ОТм
| 4 | М |  |  | 8: 126.33; 10: 20.21; 11: 8.16; 12: 164.91 | [12 empty] | М
|  | ЗТ |  |  | 4: чел.-ч; 5: 52.88; 6: 1.3225; 7: 11.1894 | [13 empty] | ЗТ
|  | ЗТм |  |  | 4: чел.-ч; 5: 53.17; 6: 1.4375; 7: 12.2291 | [13 empty] | ЗТм
|  | Итого по расценке |  |  | 8: 5775.04; 10: 1310.27; 12: 20561.63 | [14 empty] | Итого по расценке
|  | ФОТ |  |  | 10: 270.27; 12: 12099.99 | [13 empty] | ФОТ
| Приказ № 812/пр от 21.12.2020 Прил. п.7 | НР Бетонные и железобетонные сборные конструкции и работы в строительстве |  |  | 4: %; 5: 110; 7: 110; 10: 297.3; 12: 13309.99 | [13 empty] | НР Бетонные и железобетонные сборные конструкции и работы в строительстве
| Приказ № 774/пр от 11.12.2020 Прил. п.7, Приказ № 774/пр от 11.12.2020 п.16 | СП Бетонные и железобетонные сборные конструкции и работы в строительстве |  |  | % | 73 | 0.85 | 62.05 |  |  | 167.7 |  | 7508.04 | [13 empty] | СП Бетонные и железобетонные сборные конструкции и работы в строительстве
|  | Всего по позиции |  |  | 10: 1775.27; 12: 41379.66 | [15 empty] | Всего по позиции
10 | ФССЦ-04.3.01.09-0012 | Раствор готовый кладочный, цементный, М50 |  |  | м3 | -0.0416 | 1 | -0.0416 | 485.9 |  | -20.21 | 8.16 | -164.91 | [9 empty] | Раствор готовый кладочный, цементный, М50
|  | (Бетонные и железобетонные сборные конструкции и работы в строительстве) | [27 empty] | (Бетонные и железобетонные сборные конструкции и работы в строительстве)
|  | Всего по позиции |  |  | 10: -20.21; 12: -164.91 | [15 empty] | Всего по позиции
11 | ФССЦ-04.3.01.09-0014 | Раствор готовый кладочный, цементный, М100 |  |  | м3 | 0.48 | 1 | 0.48 | 519.8 |  | 249.5 | 8.16 | 2035.92 | [9 empty] | Раствор готовый кладочный, цементный, М100
|  | (Бетонные и железобетонные сборные конструкции и работы в строительстве) | [27 empty] | (Бетонные и железобетонные сборные конструкции и работы в строительстве)
|  | Всего по позиции |  |  | 10: 249.5; 12: 2035.92 | [15 empty] | Всего по позиции
12 | Цена поставщика ООО "ТПК ЖБИ-24" | Плита перекрытия каналов и камер ВП-16-6 |  |  | шт | 16 | 1 | 16 | 391.65 | 1.02 | 6391.73 | 8.16 | 52156.52 | [9 empty] | Плита перекрытия каналов и камер ВП-16-6
|  | (Материалы для строительных работ) | [27 empty] | (Материалы для строительных работ)
|  | Цена=3835,00/1,2/8,16 | [28 empty] | Цена=3835,00/1,2/8,16
| Приказ от 04.08.2020 № 421/пр п.92а | Заготовительно-складские расходы для материальных ресурсов (за исключением металлических конструкций) - 2% ПЗ=2% (ОЗП=2%; ЭМ=2%; МАТ=2%) | [22 empty] | Заготовительно-складские расходы для материальных ресурсов (за исключением металлических конструкций) - 2% ПЗ=2% (ОЗП=2%; ЭМ=2%; МАТ=2%)
|  | Всего по позиции |  |  | 10: 6391.73; 12: 52156.52 | [15 empty] | Всего по позиции
13 | ФЕР08-01-002-01 | Устройство основания под фундаменты: песчаного |  |  | 4: м3; 5: 2.01; 6: 1; 7: 2.01 | [9 empty] | Устройство основания под фундаменты: песчаного
| Приказ от 04.08.2020 № 421/пр п.58б | При применении сметных норм, включенных в сборники ГЭСН (ФЕР, ТЕР), аналогичных технологическим процессам в новом строительстве, в том числе по возведению новых конструктивных элементов ОЗП=1,15; ЭМ=1,25 к расх.; ЗПМ=1,25; ТЗ=1,15; ТЗМ=1,25 | [22 empty] | При применении сметных норм, включенных в сборники ГЭСН (ФЕР, ТЕР), аналогичных технологическим процессам в новом строительстве, в том числе по возведению новых конструктивных элементов ОЗП=1,15; ЭМ=1,25 к расх.; ЗПМ=1,25; ТЗ=1,15; ТЗМ=1,25
| Приказ от 07.07.2022 № 557/пр прил.8 табл.2 п.3 | Производство работ осуществляется на территории действующего предприятия с наличием в зоне производства работ одного или нескольких из перечисленных ниже факторов: - разветвленная сеть транспортных и инженерных коммуникаций; - стесненные условия для складирования материалов; - действующее технологическое оборудование; - движение технологического транспорта ОЗП=1,15; ЭМ=1,15 к расх.; ЗПМ=1,15; ТЗ=1,15; ТЗМ=1,15 | [22 empty] | Производство работ осуществляется на территории действующего предприятия с наличием в зоне производства работ одного или нескольких из перечисленных ниже факторов: - разветвленная сеть транспортных и инженерных коммуникаций; - стесненные условия для складирования материалов; - действующее технологическое оборудование; - движение технологического транспорта ОЗП=1,15; ЭМ=1,15 к расх.; ЗПМ=1,15; ТЗ=1,15; ТЗМ=1,15
| 1 | ОТ |  |  | 8: 6.19; 9: 1.3225; 10: 16.45; 11: 44.77; 12: 736.47 | [12 empty] | ОТ
| 2 | ЭМ |  |  | 8: 8.1; 9: 1.4375; 10: 23.4; 11: 13.24; 12: 309.82 | [12 empty] | ЭМ
| 3 | в т.ч. ОТм |  |  | 8: 0.81; 9: 1.4375; 10: 2.34; 11: 44.77; 12: 104.76 | [12 empty] | в т.ч. ОТм
| 4 | М |  |  | 8: 0.37; 10: 0.74; 11: 8.16; 12: 6.04 | [12 empty] | М
|  | ЗТ |  |  | 4: чел.-ч; 5: 0.78; 6: 1.3225; 7: 2.0734 | [13 empty] | ЗТ
|  | ЗТм |  |  | 4: чел.-ч; 5: 0.07; 6: 1.4375; 7: 0.20226 | [13 empty] | ЗТм
|  | Итого по расценке |  |  | 8: 14.66; 10: 40.59; 12: 1052.33 | [14 empty] | Итого по расценке
|  | ФОТ |  |  | 10: 18.79; 12: 841.23 | [13 empty] | ФОТ
| Приказ № 812/пр от 21.12.2020 Прил. п.8 | НР Конструкции из кирпича и блоков |  |  | 4: %; 5: 110; 7: 110; 10: 20.67; 12: 925.35 | [13 empty] | НР Конструкции из кирпича и блоков
| Приказ № 774/пр от 11.12.2020 Прил. п.8, Приказ № 774/пр от 11.12.2020 п.16 | СП Конструкции из кирпича и блоков |  |  | % | 69 | 0.85 | 58.65 |  |  | 11.02 |  | 493.38 | [13 empty] | СП Конструкции из кирпича и блоков
|  | Всего по позиции |  |  | 10: 72.28; 12: 2471.06 | [15 empty] | Всего по позиции
14 | ФЕР01-02-061-01 | Засыпка вручную траншей, пазух котлованов и ям, группа грунтов: 1 |  |  | 4: 100 м3; 5: 0.075; 6: 1; 7: 0.075 | [9 empty] | Засыпка вручную траншей, пазух котлованов и ям, группа грунтов: 1
|  | Объем=7,5 / 100 | [21 empty] | Объем=7,5 / 100
| Приказ от 04.08.2020 № 421/пр п.58б | При применении сметных норм, включенных в сборники ГЭСН (ФЕР, ТЕР), аналогичных технологическим процессам в новом строительстве, в том числе по возведению новых конструктивных элементов ОЗП=1,15; ЭМ=1,25 к расх.; ЗПМ=1,25; ТЗ=1,15; ТЗМ=1,25 | [22 empty] | При применении сметных норм, включенных в сборники ГЭСН (ФЕР, ТЕР), аналогичных технологическим процессам в новом строительстве, в том числе по возведению новых конструктивных элементов ОЗП=1,15; ЭМ=1,25 к расх.; ЗПМ=1,25; ТЗ=1,15; ТЗМ=1,25
| Приказ от 07.07.2022 № 557/пр прил.8 табл.2 п.3 | Производство работ осуществляется на территории действующего предприятия с наличием в зоне производства работ одного или нескольких из перечисленных ниже факторов: - разветвленная сеть транспортных и инженерных коммуникаций; - стесненные условия для складирования материалов; - действующее технологическое оборудование; - движение технологического транспорта ОЗП=1,15; ЭМ=1,15 к расх.; ЗПМ=1,15; ТЗ=1,15; ТЗМ=1,15 | [22 empty] | Производство работ осуществляется на территории действующего предприятия с наличием в зоне производства работ одного или нескольких из перечисленных ниже факторов: - разветвленная сеть транспортных и инженерных коммуникаций; - стесненные условия для складирования материалов; - действующее технологическое оборудование; - движение технологического транспорта ОЗП=1,15; ЭМ=1,15 к расх.; ЗПМ=1,15; ТЗ=1,15; ТЗМ=1,15
| 1 | ОТ |  |  | 8: 663.75; 9: 1.3225; 10: 65.84; 11: 44.77; 12: 2947.66 | [12 empty] | ОТ
|  | ЗТ |  |  | 4: чел.-ч; 5: 88.5; 6: 1.3225; 7: 8.7781 | [13 empty] | ЗТ
|  | Итого по расценке |  |  | 8: 663.75; 10: 65.84; 12: 2947.66 | [14 empty] | Итого по расценке
|  | ФОТ |  |  | 10: 65.84; 12: 2947.66 | [13 empty] | ФОТ
| Приказ № 812/пр от 21.12.2020 Прил. п.1.2 | НР Земляные работы, выполняемые ручным способом |  |  | 4: %; 5: 89; 7: 89; 10: 58.6; 12: 2623.42 | [13 empty] | НР Земляные работы, выполняемые ручным способом
| Приказ № 774/пр от 11.12.2020 Прил. п.1.2, Приказ № 774/пр от 11.12.2020 п.16 | СП Земляные работы, выполняемые ручным способом |  |  | % | 40 | 0.85 | 34 |  |  | 22.39 |  | 1002.2 | [13 empty] | СП Земляные работы, выполняемые ручным способом
|  | Всего по позиции |  |  | 10: 146.83; 12: 6573.28 | [15 empty] | Всего по позиции
15 | Цена Поставщика ООО “Грунт-маркет” | Песок карьерный |  |  | м3 | 9.51 | 1 | 9.51 | 141.59 |  | 1346.52 | 8.16 | 10987.6 | [9 empty] | Песок карьерный
|  | (Материалы для строительных работ) | [27 empty] | (Материалы для строительных работ)
|  | Объем=7,5+2,01 | [21 empty] | Объем=7,5+2,01
|  | Цена=1370/1,2/8,16*1,012 | [28 empty] | Цена=1370/1,2/8,16*1,012
|  | Всего по позиции |  |  | 10: 1346.52; 12: 10987.6 | [15 empty] | Всего по позиции
16 | ФЕР06-01-001-01 | Устройство бетонной подготовки |  |  | 4: 100 м3; 5: 0.0177; 6: 1; 7: 0.0177 | [9 empty] | Устройство бетонной подготовки
|  | Объем=1,77 / 100 | [21 empty] | Объем=1,77 / 100
| Приказ от 04.08.2020 № 421/пр п.58б | При применении сметных норм, включенных в сборники ГЭСН (ФЕР, ТЕР), аналогичных технологическим процессам в новом строительстве, в том числе по возведению новых конструктивных элементов ОЗП=1,15; ЭМ=1,25 к расх.; ЗПМ=1,25; ТЗ=1,15; ТЗМ=1,25 | [22 empty] | При применении сметных норм, включенных в сборники ГЭСН (ФЕР, ТЕР), аналогичных технологическим процессам в новом строительстве, в том числе по возведению новых конструктивных элементов ОЗП=1,15; ЭМ=1,25 к расх.; ЗПМ=1,25; ТЗ=1,15; ТЗМ=1,25
| Приказ от 07.07.2022 № 557/пр прил.8 табл.2 п.3 | Производство работ осуществляется на территории действующего предприятия с наличием в зоне производства работ одного или нескольких из перечисленных ниже факторов: - разветвленная сеть транспортных и инженерных коммуникаций; - стесненные условия для складирования материалов; - действующее технологическое оборудование; - движение технологического транспорта ОЗП=1,15; ЭМ=1,15 к расх.; ЗПМ=1,15; ТЗ=1,15; ТЗМ=1,15 | [22 empty] | Производство работ осуществляется на территории действующего предприятия с наличием в зоне производства работ одного или нескольких из перечисленных ниже факторов: - разветвленная сеть транспортных и инженерных коммуникаций; - стесненные условия для складирования материалов; - действующее технологическое оборудование; - движение технологического транспорта ОЗП=1,15; ЭМ=1,15 к расх.; ЗПМ=1,15; ТЗ=1,15; ТЗМ=1,15
| 1 | ОТ |  |  | 8: 1053; 9: 1.3225; 10: 24.65; 11: 44.77; 12: 1103.58 | [12 empty] | ОТ
| 2 | ЭМ |  |  | 8: 1566.06; 9: 1.4375; 10: 39.85; 11: 13.24; 12: 527.61 | [12 empty] | ЭМ
| 3 | в т.ч. ОТм |  |  | 8: 244.39; 9: 1.4375; 10: 6.22; 11: 44.77; 12: 278.47 | [12 empty] | в т.ч. ОТм
| 4 | М |  |  | 8: 909.27; 10: 16.09; 11: 8.16; 12: 131.29 | [12 empty] | М
|  | ЗТ |  |  | 4: чел.-ч; 5: 135; 6: 1.3225; 7: 3.1601 | [13 empty] | ЗТ
|  | ЗТм |  |  | 4: чел.-ч; 5: 18.12; 6: 1.4375; 7: 0.46104 | [13 empty] | ЗТм
|  | Итого по расценке |  |  | 8: 3528.33; 10: 80.59; 12: 1762.48 | [14 empty] | Итого по расценке
|  | ФОТ |  |  | 10: 30.87; 12: 1382.05 | [13 empty] | ФОТ
| Приказ № 812/пр от 21.12.2020 Прил. п.6 | НР Бетонные и железобетонные монолитные конструкции и работы в строительстве |  |  | 4: %; 5: 102; 7: 102; 10: 31.49; 12: 1409.69 | [13 empty] | НР Бетонные и железобетонные монолитные конструкции и работы в строительстве
| Приказ № 774/пр от 11.12.2020 Прил. п.6, Приказ № 774/пр от 11.12.2020 п.16 | СП Бетонные и железобетонные монолитные конструкции и работы в строительстве |  |  | % | 58 | 0.85 | 49.3 |  |  | 15.22 |  | 681.35 | [13 empty] | СП Бетонные и железобетонные монолитные конструкции и работы в строительстве
|  | Всего по позиции |  |  | 10: 127.3; 12: 3853.52 | [15 empty] | Всего по позиции
17 | ФССЦ-04.1.02.05-0006 | Смеси бетонные тяжелого бетона (БСТ), класс В15 (М200) |  |  | м3 | 1.81 | 1 | 1.81 | 592.76 |  | 1072.9 | 8.16 | 8754.86 | [9 empty] | Смеси бетонные тяжелого бетона (БСТ), класс В15 (М200)
|  | (Материалы для строительных работ) | [27 empty] | (Материалы для строительных работ)
|  | Всего по позиции |  |  | 10: 1072.9; 12: 8754.86 | [15 empty] | Всего по позиции
18 | ФЕР06-13-001-03 | Устройство стен и плоских днищ при толщине: до 150 мм прямоугольных сооружений |  |  | 4: 100 м3; 5: 0.0232; 6: 1; 7: 0.0232 | [9 empty] | Устройство стен и плоских днищ при толщине: до 150 мм прямоугольных сооружений
|  | Объем=2,32 / 100 | [21 empty] | Объем=2,32 / 100
| Приказ от 04.08.2020 № 421/пр п.58б | При применении сметных норм, включенных в сборники ГЭСН (ФЕР, ТЕР), аналогичных технологическим процессам в новом строительстве, в том числе по возведению новых конструктивных элементов ОЗП=1,15; ЭМ=1,25 к расх.; ЗПМ=1,25; ТЗ=1,15; ТЗМ=1,25 | [22 empty] | При применении сметных норм, включенных в сборники ГЭСН (ФЕР, ТЕР), аналогичных технологическим процессам в новом строительстве, в том числе по возведению новых конструктивных элементов ОЗП=1,15; ЭМ=1,25 к расх.; ЗПМ=1,25; ТЗ=1,15; ТЗМ=1,25
| Приказ от 07.07.2022 № 557/пр прил.8 табл.2 п.3 | Производство работ осуществляется на территории действующего предприятия с наличием в зоне производства работ одного или нескольких из перечисленных ниже факторов: - разветвленная сеть транспортных и инженерных коммуникаций; - стесненные условия для складирования материалов; - действующее технологическое оборудование; - движение технологического транспорта ОЗП=1,15; ЭМ=1,15 к расх.; ЗПМ=1,15; ТЗ=1,15; ТЗМ=1,15 | [22 empty] | Производство работ осуществляется на территории действующего предприятия с наличием в зоне производства работ одного или нескольких из перечисленных ниже факторов: - разветвленная сеть транспортных и инженерных коммуникаций; - стесненные условия для складирования материалов; - действующее технологическое оборудование; - движение технологического транспорта ОЗП=1,15; ЭМ=1,15 к расх.; ЗПМ=1,15; ТЗ=1,15; ТЗМ=1,15
| 1 | ОТ |  |  | 8: 11740.6; 9: 1.3225; 10: 360.23; 11: 44.77; 12: 16127.5 | [12 empty] | ОТ
| 2 | ЭМ |  |  | 8: 13693.92; 9: 1.4375; 10: 456.69; 11: 13.24; 12: 6046.58 | [12 empty] | ЭМ
| 3 | в т.ч. ОТм |  |  | 8: 1884.46; 9: 1.4375; 10: 62.85; 11: 44.77; 12: 2813.79 | [12 empty] | в т.ч. ОТм
| 4 | М |  |  | 8: 6821.32; 10: 158.25; 11: 8.16; 12: 1291.32 | [12 empty] | М
|  | ЗТ |  |  | 4: чел.-ч; 5: 1249; 6: 1.3225; 7: 38.3218 | [13 empty] | ЗТ
|  | ЗТм |  |  | 4: чел.-ч; 5: 140.18; 6: 1.4375; 7: 4.675 | [13 empty] | ЗТм
|  | Итого по расценке |  |  | 8: 32255.84; 10: 975.17; 12: 23465.4 | [14 empty] | Итого по расценке
|  | ФОТ |  |  | 10: 423.08; 12: 18941.29 | [13 empty] | ФОТ
| Приказ № 812/пр от 21.12.2020 Прил. п.6 | НР Бетонные и железобетонные монолитные конструкции и работы в строительстве |  |  | 4: %; 5: 102; 7: 102; 10: 431.54; 12: 19320.12 | [13 empty] | НР Бетонные и железобетонные монолитные конструкции и работы в строительстве
| Приказ № 774/пр от 11.12.2020 Прил. п.6, Приказ № 774/пр от 11.12.2020 п.16 | СП Бетонные и железобетонные монолитные конструкции и работы в строительстве |  |  | % | 58 | 0.85 | 49.3 |  |  | 208.58 |  | 9338.06 | [13 empty] | СП Бетонные и железобетонные монолитные конструкции и работы в строительстве
|  | Всего по позиции |  |  | 10: 1615.29; 12: 52123.58 | [15 empty] | Всего по позиции
19 | ФЕР06-13-001-04 | Устройство стен и плоских днищ при толщине: более 150 мм прямоугольных сооружений |  |  | 4: 100 м3; 5: 0.0368; 6: 1; 7: 0.0368 | [9 empty] | Устройство стен и плоских днищ при толщине: более 150 мм прямоугольных сооружений
|  | Объем=3,68 / 100 | [21 empty] | Объем=3,68 / 100
| Приказ от 04.08.2020 № 421/пр п.58б | При применении сметных норм, включенных в сборники ГЭСН (ФЕР, ТЕР), аналогичных технологическим процессам в новом строительстве, в том числе по возведению новых конструктивных элементов ОЗП=1,15; ЭМ=1,25 к расх.; ЗПМ=1,25; ТЗ=1,15; ТЗМ=1,25 | [22 empty] | При применении сметных норм, включенных в сборники ГЭСН (ФЕР, ТЕР), аналогичных технологическим процессам в новом строительстве, в том числе по возведению новых конструктивных элементов ОЗП=1,15; ЭМ=1,25 к расх.; ЗПМ=1,25; ТЗ=1,15; ТЗМ=1,25
| Приказ от 07.07.2022 № 557/пр прил.8 табл.2 п.3 | Производство работ осуществляется на территории действующего предприятия с наличием в зоне производства работ одного или нескольких из перечисленных ниже факторов: - разветвленная сеть транспортных и инженерных коммуникаций; - стесненные условия для складирования материалов; - действующее технологическое оборудование; - движение технологического транспорта ОЗП=1,15; ЭМ=1,15 к расх.; ЗПМ=1,15; ТЗ=1,15; ТЗМ=1,15 | [22 empty] | Производство работ осуществляется на территории действующего предприятия с наличием в зоне производства работ одного или нескольких из перечисленных ниже факторов: - разветвленная сеть транспортных и инженерных коммуникаций; - стесненные условия для складирования материалов; - действующее технологическое оборудование; - движение технологического транспорта ОЗП=1,15; ЭМ=1,15 к расх.; ЗПМ=1,15; ТЗ=1,15; ТЗМ=1,15
| 1 | ОТ |  |  | 8: 6119.4; 9: 1.3225; 10: 297.82; 11: 44.77; 12: 13333.4 | [12 empty] | ОТ
| 2 | ЭМ |  |  | 8: 7845.94; 9: 1.4375; 10: 415.05; 11: 13.24; 12: 5495.26 | [12 empty] | ЭМ
| 3 | в т.ч. ОТм |  |  | 8: 1056.48; 9: 1.4375; 10: 55.89; 11: 44.77; 12: 2502.2 | [12 empty] | в т.ч. ОТм
| 4 | М |  |  | 8: 4000.1; 10: 147.2; 11: 8.16; 12: 1201.15 | [12 empty] | М
|  | ЗТ |  |  | 4: чел.-ч; 5: 651; 6: 1.3225; 7: 31.6829 | [13 empty] | ЗТ
|  | ЗТм |  |  | 4: чел.-ч; 5: 78.84; 6: 1.4375; 7: 4.1706 | [13 empty] | ЗТм
|  | Итого по расценке |  |  | 8: 17965.44; 10: 860.07; 12: 20029.81 | [14 empty] | Итого по расценке
|  | ФОТ |  |  | 10: 353.71; 12: 15835.6 | [13 empty] | ФОТ
| Приказ № 812/пр от 21.12.2020 Прил. п.6 | НР Бетонные и железобетонные монолитные конструкции и работы в строительстве |  |  | 4: %; 5: 102; 7: 102; 10: 360.78; 12: 16152.31 | [13 empty] | НР Бетонные и железобетонные монолитные конструкции и работы в строительстве
| Приказ № 774/пр от 11.12.2020 Прил. п.6, Приказ № 774/пр от 11.12.2020 п.16 | СП Бетонные и железобетонные монолитные конструкции и работы в строительстве |  |  | % | 58 | 0.85 | 49.3 |  |  | 174.38 |  | 7806.95 | [13 empty] | СП Бетонные и железобетонные монолитные конструкции и работы в строительстве
|  | Всего по позиции |  |  | 10: 1395.23; 12: 43989.07 | [15 empty] | Всего по позиции
20 | ФССЦ-04.1.02.05-0011 | Смеси бетонные тяжелого бетона (БСТ), класс В30 (М400) |  |  | м3 | 6.09 | 1 | 6.09 | 790 |  | 4811.1 | 8.16 | 39258.58 | [9 empty] | Смеси бетонные тяжелого бетона (БСТ), класс В30 (М400)
|  | (Материалы для строительных работ) | [27 empty] | (Материалы для строительных работ)
|  | Всего по позиции |  |  | 10: 4811.1; 12: 39258.58 | [15 empty] | Всего по позиции
21 | ФССЦ-04.1.02.05-0011 | Смеси бетонные тяжелого бетона (БСТ), класс B30 (М400) |  |  | м3 | 6.09 | 1 | 6.09 | 790 | 0.013455 | 64.73 | 8.16 | 528.2 | [9 empty] | Смеси бетонные тяжелого бетона (БСТ), класс B30 (М400)
|  | (Материалы для строительных работ) | [27 empty] | (Материалы для строительных работ)
|  | Объем=3,7352+2,3548 | [21 empty] | Объем=3,7352+2,3548
|  | Перевод в отповую цену 708,80/790=0,897 МАТ=0,897 к расх. | [22 empty] | Перевод в отповую цену 708,80/790=0,897 МАТ=0,897 к расх.
|  | Надбавка на W6 1,5% МАТ=0,015 к расх. | [22 empty] | Надбавка на W6 1,5% МАТ=0,015 к расх.
|  | Всего по позиции |  |  | 10: 64.73; 12: 528.2 | [15 empty] | Всего по позиции
22 | ФССЦ-08.4.03.03-0009 | Сталь арматурная рифленая свариваемая, класс А500С, диаметр 25 мм |  |  | т | 0.6 | 1 | 0.6 | 5488.69 |  | 3293.21 | 8.16 | 26872.59 | [9 empty] | Сталь арматурная рифленая свариваемая, класс А500С, диаметр 25 мм
|  | (Материалы для строительных работ) | [27 empty] | (Материалы для строительных работ)
|  | Всего по позиции |  |  | 10: 3293.21; 12: 26872.59 | [15 empty] | Всего по позиции
23 | ФССЦ-08.4.03.03-0006 | Сталь арматурная рифленая свариваемая, класс А500С, диаметр 16 мм |  |  | т | 0.12 | 1 | 0.12 | 5488.69 |  | 658.64 | 8.16 | 5374.5 | [9 empty] | Сталь арматурная рифленая свариваемая, класс А500С, диаметр 16 мм
|  | (Материалы для строительных работ) | [27 empty] | (Материалы для строительных работ)
|  | Всего по позиции |  |  | 10: 658.64; 12: 5374.5 | [15 empty] | Всего по позиции
24 | ФССЦ-08.4.03.03-0002 | Сталь арматурная рифленая свариваемая, класс А500С, диаметр 8 мм |  |  | т | 0.17 | 1 | 0.17 | 6213.48 |  | 1056.29 | 8.16 | 8619.33 | [9 empty] | Сталь арматурная рифленая свариваемая, класс А500С, диаметр 8 мм
|  | (Материалы для строительных работ) | [27 empty] | (Материалы для строительных работ)
|  | Всего по позиции |  |  | 10: 1056.29; 12: 8619.33 | [15 empty] | Всего по позиции
25 | ФЕР06-03-004-08 | Установка стальных конструкций, остающихся в теле бетона |  |  | 4: т; 5: 0.054; 6: 1; 7: 0.054 | [9 empty] | Установка стальных конструкций, остающихся в теле бетона
|  | Объем=13,5*4/1000 | [21 empty] | Объем=13,5*4/1000
| Приказ от 04.08.2020 № 421/пр п.58б | При применении сметных норм, включенных в сборники ГЭСН (ФЕР, ТЕР), аналогичных технологическим процессам в новом строительстве, в том числе по возведению новых конструктивных элементов ОЗП=1,15; ЭМ=1,25 к расх.; ЗПМ=1,25; ТЗ=1,15; ТЗМ=1,25 | [22 empty] | При применении сметных норм, включенных в сборники ГЭСН (ФЕР, ТЕР), аналогичных технологическим процессам в новом строительстве, в том числе по возведению новых конструктивных элементов ОЗП=1,15; ЭМ=1,25 к расх.; ЗПМ=1,25; ТЗ=1,15; ТЗМ=1,25
| Приказ от 07.07.2022 № 557/пр прил.8 табл.2 п.3 | Производство работ осуществляется на территории действующего предприятия с наличием в зоне производства работ одного или нескольких из перечисленных ниже факторов: - разветвленная сеть транспортных и инженерных коммуникаций; - стесненные условия для складирования материалов; - действующее технологическое оборудование; - движение технологического транспорта ОЗП=1,15; ЭМ=1,15 к расх.; ЗПМ=1,15; ТЗ=1,15; ТЗМ=1,15 | [22 empty] | Производство работ осуществляется на территории действующего предприятия с наличием в зоне производства работ одного или нескольких из перечисленных ниже факторов: - разветвленная сеть транспортных и инженерных коммуникаций; - стесненные условия для складирования материалов; - действующее технологическое оборудование; - движение технологического транспорта ОЗП=1,15; ЭМ=1,15 к расх.; ЗПМ=1,15; ТЗ=1,15; ТЗМ=1,15
| 1 | ОТ |  |  | 8: 408.85; 9: 1.3225; 10: 29.2; 11: 44.77; 12: 1307.28 | [12 empty] | ОТ
| 2 | ЭМ |  |  | 8: 425.84; 9: 1.4375; 10: 33.06; 11: 13.24; 12: 437.71 | [12 empty] | ЭМ
| 3 | в т.ч. ОТм |  |  | 8: 51.59; 9: 1.4375; 10: 4; 11: 44.77; 12: 179.08 | [12 empty] | в т.ч. ОТм
| 4 | М |  |  | 8: 72.21; 10: 3.9; 11: 8.16; 12: 31.82 | [12 empty] | М
|  | ЗТ |  |  | 4: чел.-ч; 5: 42.5; 6: 1.3225; 7: 3.0351 | [13 empty] | ЗТ
|  | ЗТм |  |  | 4: чел.-ч; 5: 4.16; 6: 1.4375; 7: 0.32292 | [13 empty] | ЗТм
|  | Итого по расценке |  |  | 8: 906.9; 10: 66.16; 12: 1776.81 | [14 empty] | Итого по расценке
|  | ФОТ |  |  | 10: 33.2; 12: 1486.36 | [13 empty] | ФОТ
| Приказ № 812/пр от 21.12.2020 Прил. п.6 | НР Бетонные и железобетонные монолитные конструкции и работы в строительстве |  |  | 4: %; 5: 102; 7: 102; 10: 33.86; 12: 1516.09 | [13 empty] | НР Бетонные и железобетонные монолитные конструкции и работы в строительстве
| Приказ № 774/пр от 11.12.2020 Прил. п.6, Приказ № 774/пр от 11.12.2020 п.16 | СП Бетонные и железобетонные монолитные конструкции и работы в строительстве |  |  | % | 58 | 0.85 | 49.3 |  |  | 16.37 |  | 732.78 | [13 empty] | СП Бетонные и железобетонные монолитные конструкции и работы в строительстве
|  | Всего по позиции |  |  | 10: 116.39; 12: 4025.68 | [15 empty] | Всего по позиции
26 | ФССЦ-23.5.01.08-0011 | Трубы стальные электросварные прямошовные и спиральношовные, класс прочности К38, наружный диаметр 426 мм, толщина стенки 5 мм |  |  | м | 1.04 | 1 | 1.04 | 367.26 |  | 381.95 | 8.16 | 3116.71 | [9 empty] | Трубы стальные электросварные прямошовные и спиральношовные, класс прочности К38, наружный диаметр 426 мм, толщина стенки 5 мм
|  | (Материалы для строительных работ) | [27 empty] | (Материалы для строительных работ)
|  | Объем=0,26*4 | [21 empty] | Объем=0,26*4
|  | Всего по позиции |  |  | 10: 381.95; 12: 3116.71 | [15 empty] | Всего по позиции
27 | ФЕР08-01-003-07 | Гидроизоляция боковая обмазочная битумная в 2 слоя по выровненной поверхности бутовой кладки, кирпичу, бетону |  |  | 4: 100 м2; 5: 0.342; 6: 1; 7: 0.342 | [9 empty] | Гидроизоляция боковая обмазочная битумная в 2 слоя по выровненной поверхности бутовой кладки, кирпичу, бетону
|  | Объем=34,2 / 100 | [21 empty] | Объем=34,2 / 100
| Приказ от 04.08.2020 № 421/пр п.58б | При применении сметных норм, включенных в сборники ГЭСН (ФЕР, ТЕР), аналогичных технологическим процессам в новом строительстве, в том числе по возведению новых конструктивных элементов ОЗП=1,15; ЭМ=1,25 к расх.; ЗПМ=1,25; ТЗ=1,15; ТЗМ=1,25 | [22 empty] | При применении сметных норм, включенных в сборники ГЭСН (ФЕР, ТЕР), аналогичных технологическим процессам в новом строительстве, в том числе по возведению новых конструктивных элементов ОЗП=1,15; ЭМ=1,25 к расх.; ЗПМ=1,25; ТЗ=1,15; ТЗМ=1,25
| Приказ от 07.07.2022 № 557/пр прил.8 табл.2 п.3 | Производство работ осуществляется на территории действующего предприятия с наличием в зоне производства работ одного или нескольких из перечисленных ниже факторов: - разветвленная сеть транспортных и инженерных коммуникаций; - стесненные условия для складирования материалов; - действующее технологическое оборудование; - движение технологического транспорта ОЗП=1,15; ЭМ=1,15 к расх.; ЗПМ=1,15; ТЗ=1,15; ТЗМ=1,15 | [22 empty] | Производство работ осуществляется на территории действующего предприятия с наличием в зоне производства работ одного или нескольких из перечисленных ниже факторов: - разветвленная сеть транспортных и инженерных коммуникаций; - стесненные условия для складирования материалов; - действующее технологическое оборудование; - движение технологического транспорта ОЗП=1,15; ЭМ=1,15 к расх.; ЗПМ=1,15; ТЗ=1,15; ТЗМ=1,15
| 1 | ОТ |  |  | 8: 201.61; 9: 1.3225; 10: 91.19; 11: 44.77; 12: 4082.58 | [12 empty] | ОТ
| 2 | ЭМ |  |  | 8: 71.64; 9: 1.4375; 10: 35.22; 11: 13.24; 12: 466.31 | [12 empty] | ЭМ
| 3 | в т.ч. ОТм |  |  | 8: 2.32; 9: 1.4375; 10: 1.14; 11: 44.77; 12: 51.04 | [12 empty] | в т.ч. ОТм
| 4 | М |  |  | 8: 62.75; 10: 21.46; 11: 8.16; 12: 175.11 | [12 empty] | М
|  | ЗТ |  |  | 4: чел.-ч; 5: 21.2; 6: 1.3225; 7: 9.5887 | [13 empty] | ЗТ
|  | ЗТм |  |  | 4: чел.-ч; 5: 0.2; 6: 1.4375; 7: 0.098325 | [13 empty] | ЗТм
|  | Итого по расценке |  |  | 8: 336; 10: 147.87; 12: 4724 | [14 empty] | Итого по расценке
|  | ФОТ |  |  | 10: 92.33; 12: 4133.62 | [13 empty] | ФОТ
| Приказ № 812/пр от 21.12.2020 Прил. п.8 | НР Конструкции из кирпича и блоков |  |  | 4: %; 5: 110; 7: 110; 10: 101.56; 12: 4546.98 | [13 empty] | НР Конструкции из кирпича и блоков
| Приказ № 774/пр от 11.12.2020 Прил. п.8, Приказ № 774/пр от 11.12.2020 п.16 | СП Конструкции из кирпича и блоков |  |  | % | 69 | 0.85 | 58.65 |  |  | 54.15 |  | 2424.37 | [13 empty] | СП Конструкции из кирпича и блоков
|  | Всего по позиции |  |  | 10: 303.58; 12: 11695.35 | [15 empty] | Всего по позиции
28 | ФССЦ-01.2.03.02-0012 | Грунтовка битумно-полимерная антикоррозионная для защитного покрытия при температуре эксплуатации от -45 °C до +40 °C |  |  | т | 0.01026 | 1 | 0.01026 | 33439.02 |  | 343.08 | 8.16 | 2799.53 | [9 empty] | Грунтовка битумно-полимерная антикоррозионная для защитного покрытия при температуре эксплуатации от -45 °C до +40 °C
|  | (Материалы для строительных работ) | [27 empty] | (Материалы для строительных работ)
|  | Объем=10,26/1000 | [21 empty] | Объем=10,26/1000
|  | Всего по позиции |  |  | 10: 343.08; 12: 2799.53 | [15 empty] | Всего по позиции
Монолитный ж/б канал в осях 5-6 | [34 empty] | Монолитный ж/б канал в осях 5-6
32 | ФЕР07-06-002-06 | Устройство плит перекрытий каналов площадью: до 1 м2 |  |  | 4: 100 шт; 5: 0.13; 6: 1; 7: 0.13 | [9 empty] | Устройство плит перекрытий каналов площадью: до 1 м2
|  | Объем=13 / 100 | [21 empty] | Объем=13 / 100
| Приказ от 04.08.2020 № 421/пр п.58б | При применении сметных норм, включенных в сборники ГЭСН (ФЕР, ТЕР), аналогичных технологическим процессам в новом строительстве, в том числе по возведению новых конструктивных элементов ОЗП=1,15; ЭМ=1,25 к расх.; ЗПМ=1,25; ТЗ=1,15; ТЗМ=1,25 | [22 empty] | При применении сметных норм, включенных в сборники ГЭСН (ФЕР, ТЕР), аналогичных технологическим процессам в новом строительстве, в том числе по возведению новых конструктивных элементов ОЗП=1,15; ЭМ=1,25 к расх.; ЗПМ=1,25; ТЗ=1,15; ТЗМ=1,25
| Приказ от 07.07.2022 № 557/пр прил.8 табл.2 п.3 | Производство работ осуществляется на территории действующего предприятия с наличием в зоне производства работ одного или нескольких из перечисленных ниже факторов: - разветвленная сеть транспортных и инженерных коммуникаций; - стесненные условия для складирования материалов; - действующее технологическое оборудование; - движение технологического транспорта ОЗП=1,15; ЭМ=1,15 к расх.; ЗПМ=1,15; ТЗ=1,15; ТЗМ=1,15 | [22 empty] | Производство работ осуществляется на территории действующего предприятия с наличием в зоне производства работ одного или нескольких из перечисленных ниже факторов: - разветвленная сеть транспортных и инженерных коммуникаций; - стесненные условия для складирования материалов; - действующее технологическое оборудование; - движение технологического транспорта ОЗП=1,15; ЭМ=1,15 к расх.; ЗПМ=1,15; ТЗ=1,15; ТЗМ=1,15
| 1 | ОТ |  |  | 8: 497.07; 9: 1.3225; 10: 85.46; 11: 44.77; 12: 3826.04 | [12 empty] | ОТ
| 2 | ЭМ |  |  | 8: 5151.64; 9: 1.4375; 10: 962.71; 11: 13.24; 12: 12746.28 | [12 empty] | ЭМ
| 3 | в т.ч. ОТм |  |  | 8: 717.8; 9: 1.4375; 10: 134.14; 11: 44.77; 12: 6005.45 | [12 empty] | в т.ч. ОТм
| 4 | М |  |  | 8: 126.33; 10: 16.42; 11: 8.16; 12: 133.99 | [12 empty] | М
|  | ЗТ |  |  | 4: чел.-ч; 5: 52.88; 6: 1.3225; 7: 9.0914 | [13 empty] | ЗТ
|  | ЗТм |  |  | 4: чел.-ч; 5: 53.17; 6: 1.4375; 7: 9.9361 | [13 empty] | ЗТм
|  | Итого по расценке |  |  | 8: 5775.04; 10: 1064.59; 12: 16706.31 | [14 empty] | Итого по расценке
|  | ФОТ |  |  | 10: 219.6; 12: 9831.49 | [13 empty] | ФОТ
| Приказ № 812/пр от 21.12.2020 Прил. п.7 | НР Бетонные и железобетонные сборные конструкции и работы в строительстве |  |  | 4: %; 5: 110; 7: 110; 10: 241.56; 12: 10814.64 | [13 empty] | НР Бетонные и железобетонные сборные конструкции и работы в строительстве
| Приказ № 774/пр от 11.12.2020 Прил. п.7, Приказ № 774/пр от 11.12.2020 п.16 | СП Бетонные и железобетонные сборные конструкции и работы в строительстве |  |  | % | 73 | 0.85 | 62.05 |  |  | 136.26 |  | 6100.44 | [13 empty] | СП Бетонные и железобетонные сборные конструкции и работы в строительстве
|  | Всего по позиции |  |  | 10: 1442.41; 12: 33621.39 | [15 empty] | Всего по позиции
33 | ФССЦ-04.3.01.09-0012 | Раствор готовый кладочный, цементный, М50 |  |  | м3 | 0.0338 | 1 | 0.0338 | 485.9 |  | 16.42 | 8.16 | 133.99 | [9 empty] | Раствор готовый кладочный, цементный, М50
|  | (Бетонные и железобетонные сборные конструкции и работы в строительстве) | [27 empty] | (Бетонные и железобетонные сборные конструкции и работы в строительстве)
|  | Всего по позиции |  |  | 10: 16.42; 12: 133.99 | [15 empty] | Всего по позиции
34 | ФССЦ-04.3.01.09-0014 | Раствор готовый кладочный, цементный, М100 |  |  | м3 | 0.41 | 1 | 0.41 | 519.8 |  | 213.12 | 8.16 | 1739.06 | [9 empty] | Раствор готовый кладочный, цементный, М100
|  | (Бетонные и железобетонные сборные конструкции и работы в строительстве) | [27 empty] | (Бетонные и железобетонные сборные конструкции и работы в строительстве)
|  | Всего по позиции |  |  | 10: 213.12; 12: 1739.06 | [15 empty] | Всего по позиции
35 | Цена поставщика ООО "ТПК ЖБИ-24" | Плита перекрытия каналов и камер ВП-16-6 |  |  | шт | 13 | 1 | 13 | 312.97 | 1.02 | 4149.98 | 8.16 | 33863.84 | [9 empty] | Плита перекрытия каналов и камер ВП-16-6
|  | (Материалы для строительных работ) | [27 empty] | (Материалы для строительных работ)
|  | Цена=3350/1,2/8,92 | [28 empty] | Цена=3350/1,2/8,92
| Приказ от 04.08.2020 № 421/пр п.92а | Заготовительно-складские расходы для материальных ресурсов (за исключением металлических конструкций) - 2% ПЗ=2% (ОЗП=2%; ЭМ=2%; МАТ=2%) | [22 empty] | Заготовительно-складские расходы для материальных ресурсов (за исключением металлических конструкций) - 2% ПЗ=2% (ОЗП=2%; ЭМ=2%; МАТ=2%)
|  | Всего по позиции |  |  | 10: 4149.98; 12: 33863.84 | [15 empty] | Всего по позиции
36 | ФЕР08-01-002-01 | Устройство основания под фундаменты: песчаного |  |  | 4: м3; 5: 1.7; 6: 1; 7: 1.7 | [9 empty] | Устройство основания под фундаменты: песчаного
| Приказ от 04.08.2020 № 421/пр п.58б | При применении сметных норм, включенных в сборники ГЭСН (ФЕР, ТЕР), аналогичных технологическим процессам в новом строительстве, в том числе по возведению новых конструктивных элементов ОЗП=1,15; ЭМ=1,25 к расх.; ЗПМ=1,25; ТЗ=1,15; ТЗМ=1,25 | [22 empty] | При применении сметных норм, включенных в сборники ГЭСН (ФЕР, ТЕР), аналогичных технологическим процессам в новом строительстве, в том числе по возведению новых конструктивных элементов ОЗП=1,15; ЭМ=1,25 к расх.; ЗПМ=1,25; ТЗ=1,15; ТЗМ=1,25
| Приказ от 07.07.2022 № 557/пр прил.8 табл.2 п.3 | Производство работ осуществляется на территории действующего предприятия с наличием в зоне производства работ одного или нескольких из перечисленных ниже факторов: - разветвленная сеть транспортных и инженерных коммуникаций; - стесненные условия для складирования материалов; - действующее технологическое оборудование; - движение технологического транспорта ОЗП=1,15; ЭМ=1,15 к расх.; ЗПМ=1,15; ТЗ=1,15; ТЗМ=1,15 | [22 empty] | Производство работ осуществляется на территории действующего предприятия с наличием в зоне производства работ одного или нескольких из перечисленных ниже факторов: - разветвленная сеть транспортных и инженерных коммуникаций; - стесненные условия для складирования материалов; - действующее технологическое оборудование; - движение технологического транспорта ОЗП=1,15; ЭМ=1,15 к расх.; ЗПМ=1,15; ТЗ=1,15; ТЗМ=1,15
| 1 | ОТ |  |  | 8: 6.19; 9: 1.3225; 10: 13.92; 11: 44.77; 12: 623.2 | [12 empty] | ОТ
| 2 | ЭМ |  |  | 8: 8.1; 9: 1.4375; 10: 19.79; 11: 13.24; 12: 262.02 | [12 empty] | ЭМ
| 3 | в т.ч. ОТм |  |  | 8: 0.81; 9: 1.4375; 10: 1.98; 11: 44.77; 12: 88.64 | [12 empty] | в т.ч. ОТм
| 4 | М |  |  | 8: 0.37; 10: 0.63; 11: 8.16; 12: 5.14 | [12 empty] | М
|  | ЗТ |  |  | 4: чел.-ч; 5: 0.78; 6: 1.3225; 7: 1.7536 | [13 empty] | ЗТ
|  | ЗТм |  |  | 4: чел.-ч; 5: 0.07; 6: 1.4375; 7: 0.17106 | [13 empty] | ЗТм
|  | Итого по расценке |  |  | 8: 14.66; 10: 34.34; 12: 890.36 | [14 empty] | Итого по расценке
|  | ФОТ |  |  | 10: 15.9; 12: 711.84 | [13 empty] | ФОТ
| Приказ № 812/пр от 21.12.2020 Прил. п.8 | НР Конструкции из кирпича и блоков |  |  | 4: %; 5: 110; 7: 110; 10: 17.49; 12: 783.02 | [13 empty] | НР Конструкции из кирпича и блоков
| Приказ № 774/пр от 11.12.2020 Прил. п.8, Приказ № 774/пр от 11.12.2020 п.16 | СП Конструкции из кирпича и блоков |  |  | % | 69 | 0.85 | 58.65 |  |  | 9.33 |  | 417.49 | [13 empty] | СП Конструкции из кирпича и блоков
|  | Всего по позиции |  |  | 10: 61.16; 12: 2090.87 | [15 empty] | Всего по позиции
37 | ФЕР01-02-061-01 | Засыпка вручную траншей, пазух котлованов и ям, группа грунтов: 1 |  |  | 4: 100 м3; 5: 0.057; 6: 1; 7: 0.057 | [9 empty] | Засыпка вручную траншей, пазух котлованов и ям, группа грунтов: 1
|  | Объем=5,7 / 100 | [21 empty] | Объем=5,7 / 100
| Приказ от 04.08.2020 № 421/пр п.58б | При применении сметных норм, включенных в сборники ГЭСН (ФЕР, ТЕР), аналогичных технологическим процессам в новом строительстве, в том числе по возведению новых конструктивных элементов ОЗП=1,15; ЭМ=1,25 к расх.; ЗПМ=1,25; ТЗ=1,15; ТЗМ=1,25 | [22 empty] | При применении сметных норм, включенных в сборники ГЭСН (ФЕР, ТЕР), аналогичных технологическим процессам в новом строительстве, в том числе по возведению новых конструктивных элементов ОЗП=1,15; ЭМ=1,25 к расх.; ЗПМ=1,25; ТЗ=1,15; ТЗМ=1,25
| Приказ от 07.07.2022 № 557/пр прил.8 табл.2 п.3 | Производство работ осуществляется на территории действующего предприятия с наличием в зоне производства работ одного или нескольких из перечисленных ниже факторов: - разветвленная сеть транспортных и инженерных коммуникаций; - стесненные условия для складирования материалов; - действующее технологическое оборудование; - движение технологического транспорта ОЗП=1,15; ЭМ=1,15 к расх.; ЗПМ=1,15; ТЗ=1,15; ТЗМ=1,15 | [22 empty] | Производство работ осуществляется на территории действующего предприятия с наличием в зоне производства работ одного или нескольких из перечисленных ниже факторов: - разветвленная сеть транспортных и инженерных коммуникаций; - стесненные условия для складирования материалов; - действующее технологическое оборудование; - движение технологического транспорта ОЗП=1,15; ЭМ=1,15 к расх.; ЗПМ=1,15; ТЗ=1,15; ТЗМ=1,15
| 1 | ОТ |  |  | 8: 663.75; 9: 1.3225; 10: 50.04; 11: 44.77; 12: 2240.29 | [12 empty] | ОТ
|  | ЗТ |  |  | 4: чел.-ч; 5: 88.5; 6: 1.3225; 7: 6.6714 | [13 empty] | ЗТ
|  | Итого по расценке |  |  | 8: 663.75; 10: 50.04; 12: 2240.29 | [14 empty] | Итого по расценке
|  | ФОТ |  |  | 10: 50.04; 12: 2240.29 | [13 empty] | ФОТ
| Приказ № 812/пр от 21.12.2020 Прил. п.1.2 | НР Земляные работы, выполняемые ручным способом |  |  | 4: %; 5: 89; 7: 89; 10: 44.54; 12: 1993.86 | [13 empty] | НР Земляные работы, выполняемые ручным способом
| Приказ № 774/пр от 11.12.2020 Прил. п.1.2, Приказ № 774/пр от 11.12.2020 п.16 | СП Земляные работы, выполняемые ручным способом |  |  | % | 40 | 0.85 | 34 |  |  | 17.01 |  | 761.7 | [13 empty] | СП Земляные работы, выполняемые ручным способом
|  | Всего по позиции |  |  | 10: 111.59; 12: 4995.85 | [15 empty] | Всего по позиции
38 | Цена Поставщика ООО “Грунт-маркет” | Песок карьерный |  |  | м3 | 7.4 | 1 | 7.4 | 141.59 |  | 1047.77 | 8.16 | 8549.8 | [9 empty] | Песок карьерный
|  | (Материалы для строительных работ) | [27 empty] | (Материалы для строительных работ)
|  | Объем=1,7+5,7 | [21 empty] | Объем=1,7+5,7
|  | Цена=1370/1,2/8,16*1,012 | [28 empty] | Цена=1370/1,2/8,16*1,012
|  | Всего по позиции |  |  | 10: 1047.77; 12: 8549.8 | [15 empty] | Всего по позиции
39 | ФЕР06-01-001-01 | Устройство бетонной подготовки |  |  | 4: 100 м3; 5: 0.015; 6: 1; 7: 0.015 | [9 empty] | Устройство бетонной подготовки
|  | Объем=1,5 / 100 | [21 empty] | Объем=1,5 / 100
| Приказ от 04.08.2020 № 421/пр п.58б | При применении сметных норм, включенных в сборники ГЭСН (ФЕР, ТЕР), аналогичных технологическим процессам в новом строительстве, в том числе по возведению новых конструктивных элементов ОЗП=1,15; ЭМ=1,25 к расх.; ЗПМ=1,25; ТЗ=1,15; ТЗМ=1,25 | [22 empty] | При применении сметных норм, включенных в сборники ГЭСН (ФЕР, ТЕР), аналогичных технологическим процессам в новом строительстве, в том числе по возведению новых конструктивных элементов ОЗП=1,15; ЭМ=1,25 к расх.; ЗПМ=1,25; ТЗ=1,15; ТЗМ=1,25
| Приказ от 07.07.2022 № 557/пр прил.8 табл.2 п.3 | Производство работ осуществляется на территории действующего предприятия с наличием в зоне производства работ одного или нескольких из перечисленных ниже факторов: - разветвленная сеть транспортных и инженерных коммуникаций; - стесненные условия для складирования материалов; - действующее технологическое оборудование; - движение технологического транспорта ОЗП=1,15; ЭМ=1,15 к расх.; ЗПМ=1,15; ТЗ=1,15; ТЗМ=1,15 | [22 empty] | Производство работ осуществляется на территории действующего предприятия с наличием в зоне производства работ одного или нескольких из перечисленных ниже факторов: - разветвленная сеть транспортных и инженерных коммуникаций; - стесненные условия для складирования материалов; - действующее технологическое оборудование; - движение технологического транспорта ОЗП=1,15; ЭМ=1,15 к расх.; ЗПМ=1,15; ТЗ=1,15; ТЗМ=1,15
| 1 | ОТ |  |  | 8: 1053; 9: 1.3225; 10: 20.89; 11: 44.77; 12: 935.25 | [12 empty] | ОТ
| 2 | ЭМ |  |  | 8: 1566.06; 9: 1.4375; 10: 33.77; 11: 13.24; 12: 447.11 | [12 empty] | ЭМ
| 3 | в т.ч. ОТм |  |  | 8: 244.39; 9: 1.4375; 10: 5.27; 11: 44.77; 12: 235.94 | [12 empty] | в т.ч. ОТм
| 4 | М |  |  | 8: 909.27; 10: 13.64; 11: 8.16; 12: 111.3 | [12 empty] | М
|  | ЗТ |  |  | 4: чел.-ч; 5: 135; 6: 1.3225; 7: 2.6781 | [13 empty] | ЗТ
|  | ЗТм |  |  | 4: чел.-ч; 5: 18.12; 6: 1.4375; 7: 0.39071 | [13 empty] | ЗТм
|  | Итого по расценке |  |  | 8: 3528.33; 10: 68.3; 12: 1493.66 | [14 empty] | Итого по расценке
|  | ФОТ |  |  | 10: 26.16; 12: 1171.19 | [13 empty] | ФОТ
| Приказ № 812/пр от 21.12.2020 Прил. п.6 | НР Бетонные и железобетонные монолитные конструкции и работы в строительстве |  |  | 4: %; 5: 102; 7: 102; 10: 26.68; 12: 1194.61 | [13 empty] | НР Бетонные и железобетонные монолитные конструкции и работы в строительстве
| Приказ № 774/пр от 11.12.2020 Прил. п.6, Приказ № 774/пр от 11.12.2020 п.16 | СП Бетонные и железобетонные монолитные конструкции и работы в строительстве |  |  | % | 58 | 0.85 | 49.3 |  |  | 12.9 |  | 577.4 | [13 empty] | СП Бетонные и железобетонные монолитные конструкции и работы в строительстве
|  | Всего по позиции |  |  | 10: 107.88; 12: 3265.67 | [15 empty] | Всего по позиции
40 | ФССЦ-04.1.02.05-0006 | Смеси бетонные тяжелого бетона (БСТ), класс В15 (М200) |  |  | м3 | 1.53 | 1 | 1.53 | 592.76 |  | 906.92 | 8.16 | 7400.47 | [9 empty] | Смеси бетонные тяжелого бетона (БСТ), класс В15 (М200)
|  | (Материалы для строительных работ) | [27 empty] | (Материалы для строительных работ)
|  | Всего по позиции |  |  | 10: 906.92; 12: 7400.47 | [15 empty] | Всего по позиции
41 | ФЕР06-13-001-03 | Устройство стен и плоских днищ при толщине: до 150 мм прямоугольных сооружений |  |  | 4: 100 м3; 5: 0.0451; 6: 1; 7: 0.0451 | [9 empty] | Устройство стен и плоских днищ при толщине: до 150 мм прямоугольных сооружений
|  | Объем=(2,58+1,93) / 100 | [21 empty] | Объем=(2,58+1,93) / 100
| Приказ от 04.08.2020 № 421/пр п.58б | При применении сметных норм, включенных в сборники ГЭСН (ФЕР, ТЕР), аналогичных технологическим процессам в новом строительстве, в том числе по возведению новых конструктивных элементов ОЗП=1,15; ЭМ=1,25 к расх.; ЗПМ=1,25; ТЗ=1,15; ТЗМ=1,25 | [22 empty] | При применении сметных норм, включенных в сборники ГЭСН (ФЕР, ТЕР), аналогичных технологическим процессам в новом строительстве, в том числе по возведению новых конструктивных элементов ОЗП=1,15; ЭМ=1,25 к расх.; ЗПМ=1,25; ТЗ=1,15; ТЗМ=1,25
| Приказ от 07.07.2022 № 557/пр прил.8 табл.2 п.3 | Производство работ осуществляется на территории действующего предприятия с наличием в зоне производства работ одного или нескольких из перечисленных ниже факторов: - разветвленная сеть транспортных и инженерных коммуникаций; - стесненные условия для складирования материалов; - действующее технологическое оборудование; - движение технологического транспорта ОЗП=1,15; ЭМ=1,15 к расх.; ЗПМ=1,15; ТЗ=1,15; ТЗМ=1,15 | [22 empty] | Производство работ осуществляется на территории действующего предприятия с наличием в зоне производства работ одного или нескольких из перечисленных ниже факторов: - разветвленная сеть транспортных и инженерных коммуникаций; - стесненные условия для складирования материалов; - действующее технологическое оборудование; - движение технологического транспорта ОЗП=1,15; ЭМ=1,15 к расх.; ЗПМ=1,15; ТЗ=1,15; ТЗМ=1,15
| 1 | ОТ |  |  | 8: 11740.6; 9: 1.3225; 10: 700.27; 11: 44.77; 12: 31351.09 | [12 empty] | ОТ
| 2 | ЭМ |  |  | 8: 13693.92; 9: 1.4375; 10: 887.79; 11: 13.24; 12: 11754.34 | [12 empty] | ЭМ
| 3 | в т.ч. ОТм |  |  | 8: 1884.46; 9: 1.4375; 10: 122.17; 11: 44.77; 12: 5469.55 | [12 empty] | в т.ч. ОТм
| 4 | М |  |  | 8: 6821.32; 10: 307.64; 11: 8.16; 12: 2510.34 | [12 empty] | М
|  | ЗТ |  |  | 4: чел.-ч; 5: 1249; 6: 1.3225; 7: 74.4963 | [13 empty] | ЗТ
|  | ЗТм |  |  | 4: чел.-ч; 5: 140.18; 6: 1.4375; 7: 9.088 | [13 empty] | ЗТм
|  | Итого по расценке |  |  | 8: 32255.84; 10: 1895.7; 12: 45615.77 | [14 empty] | Итого по расценке
|  | ФОТ |  |  | 10: 822.44; 12: 36820.64 | [13 empty] | ФОТ
| Приказ № 812/пр от 21.12.2020 Прил. п.6 | НР Бетонные и железобетонные монолитные конструкции и работы в строительстве |  |  | 4: %; 5: 102; 7: 102; 10: 838.89; 12: 37557.05 | [13 empty] | НР Бетонные и железобетонные монолитные конструкции и работы в строительстве
| Приказ № 774/пр от 11.12.2020 Прил. п.6, Приказ № 774/пр от 11.12.2020 п.16 | СП Бетонные и железобетонные монолитные конструкции и работы в строительстве |  |  | % | 58 | 0.85 | 49.3 |  |  | 405.46 |  | 18152.58 | [13 empty] | СП Бетонные и железобетонные монолитные конструкции и работы в строительстве
|  | Всего по позиции |  |  | 10: 3140.05; 12: 101325.4 | [15 empty] | Всего по позиции
42 | ФССЦ-04.1.02.05-0011 | Смеси бетонные тяжелого бетона (БСТ), класс В30 (М400) |  |  | м3 | 4.58 | 1 | 4.58 | 790 |  | 3618.2 | 8.16 | 29524.51 | [9 empty] | Смеси бетонные тяжелого бетона (БСТ), класс В30 (М400)
|  | (Материалы для строительных работ) | [27 empty] | (Материалы для строительных работ)
|  | Всего по позиции |  |  | 10: 3618.2; 12: 29524.51 | [15 empty] | Всего по позиции
43 | ФССЦ-04.1.02.05-0011 | Смеси бетонные тяжелого бетона (БСТ), класс B30 (М400) |  |  | м3 | 4.58 | 1 | 4.58 | 790 | 0.013455 | 48.68 | 8.16 | 397.23 | [9 empty] | Смеси бетонные тяжелого бетона (БСТ), класс B30 (М400)
|  | (Материалы для строительных работ) | [27 empty] | (Материалы для строительных работ)
|  | Перевод в отповую цену 708,80/790=0,897 МАТ=0,897 к расх. | [22 empty] | Перевод в отповую цену 708,80/790=0,897 МАТ=0,897 к расх.
|  | Надбавка на W6 1,5% МАТ=0,015 к расх. | [22 empty] | Надбавка на W6 1,5% МАТ=0,015 к расх.
|  | Всего по позиции |  |  | 10: 48.68; 12: 397.23 | [15 empty] | Всего по позиции
44 | ФССЦ-08.4.03.03-0009 | Сталь арматурная рифленая свариваемая, класс А500С, диаметр 25 мм |  |  | т | 0.532 | 1 | 0.532 | 5488.69 |  | 2919.98 | 8.16 | 23827.04 | [9 empty] | Сталь арматурная рифленая свариваемая, класс А500С, диаметр 25 мм
|  | (Материалы для строительных работ) | [27 empty] | (Материалы для строительных работ)
|  | Всего по позиции |  |  | 10: 2919.98; 12: 23827.04 | [15 empty] | Всего по позиции
45 | ФССЦ-08.4.03.03-0006 | Сталь арматурная рифленая свариваемая, класс А500С, диаметр 16 мм |  |  | т | 0.099 | 1 | 0.099 | 5488.69 |  | 543.38 | 8.16 | 4433.98 | [9 empty] | Сталь арматурная рифленая свариваемая, класс А500С, диаметр 16 мм
|  | (Материалы для строительных работ) | [27 empty] | (Материалы для строительных работ)
|  | Всего по позиции |  |  | 10: 543.38; 12: 4433.98 | [15 empty] | Всего по позиции
46 | ФССЦ-08.4.03.03-0002 | Сталь арматурная рифленая свариваемая, класс А500С, диаметр 8 мм |  |  | т | 0.03 | 1 | 0.03 | 6213.48 |  | 186.4 | 8.16 | 1521.02 | [9 empty] | Сталь арматурная рифленая свариваемая, класс А500С, диаметр 8 мм
|  | (Материалы для строительных работ) | [27 empty] | (Материалы для строительных работ)
|  | Всего по позиции |  |  | 10: 186.4; 12: 1521.02 | [15 empty] | Всего по позиции
47 | ФЕР06-03-004-08 | Установка стальных конструкций, остающихся в теле бетона |  |  | 4: т; 5: 0.054; 6: 1; 7: 0.054 | [9 empty] | Установка стальных конструкций, остающихся в теле бетона
| Приказ от 04.08.2020 № 421/пр п.58б | При применении сметных норм, включенных в сборники ГЭСН (ФЕР, ТЕР), аналогичных технологическим процессам в новом строительстве, в том числе по возведению новых конструктивных элементов ОЗП=1,15; ЭМ=1,25 к расх.; ЗПМ=1,25; ТЗ=1,15; ТЗМ=1,25 | [22 empty] | При применении сметных норм, включенных в сборники ГЭСН (ФЕР, ТЕР), аналогичных технологическим процессам в новом строительстве, в том числе по возведению новых конструктивных элементов ОЗП=1,15; ЭМ=1,25 к расх.; ЗПМ=1,25; ТЗ=1,15; ТЗМ=1,25
| Приказ от 07.07.2022 № 557/пр прил.8 табл.2 п.3 | Производство работ осуществляется на территории действующего предприятия с наличием в зоне производства работ одного или нескольких из перечисленных ниже факторов: - разветвленная сеть транспортных и инженерных коммуникаций; - стесненные условия для складирования материалов; - действующее технологическое оборудование; - движение технологического транспорта ОЗП=1,15; ЭМ=1,15 к расх.; ЗПМ=1,15; ТЗ=1,15; ТЗМ=1,15 | [22 empty] | Производство работ осуществляется на территории действующего предприятия с наличием в зоне производства работ одного или нескольких из перечисленных ниже факторов: - разветвленная сеть транспортных и инженерных коммуникаций; - стесненные условия для складирования материалов; - действующее технологическое оборудование; - движение технологического транспорта ОЗП=1,15; ЭМ=1,15 к расх.; ЗПМ=1,15; ТЗ=1,15; ТЗМ=1,15
| 1 | ОТ |  |  | 8: 408.85; 9: 1.3225; 10: 29.2; 11: 44.77; 12: 1307.28 | [12 empty] | ОТ
| 2 | ЭМ |  |  | 8: 425.84; 9: 1.4375; 10: 33.06; 11: 13.24; 12: 437.71 | [12 empty] | ЭМ
| 3 | в т.ч. ОТм |  |  | 8: 51.59; 9: 1.4375; 10: 4; 11: 44.77; 12: 179.08 | [12 empty] | в т.ч. ОТм
| 4 | М |  |  | 8: 72.21; 10: 3.9; 11: 8.16; 12: 31.82 | [12 empty] | М
|  | ЗТ |  |  | 4: чел.-ч; 5: 42.5; 6: 1.3225; 7: 3.0351 | [13 empty] | ЗТ
|  | ЗТм |  |  | 4: чел.-ч; 5: 4.16; 6: 1.4375; 7: 0.32292 | [13 empty] | ЗТм
|  | Итого по расценке |  |  | 8: 906.9; 10: 66.16; 12: 1776.81 | [14 empty] | Итого по расценке
|  | ФОТ |  |  | 10: 33.2; 12: 1486.36 | [13 empty] | ФОТ
| Приказ № 812/пр от 21.12.2020 Прил. п.6 | НР Бетонные и железобетонные монолитные конструкции и работы в строительстве |  |  | 4: %; 5: 102; 7: 102; 10: 33.86; 12: 1516.09 | [13 empty] | НР Бетонные и железобетонные монолитные конструкции и работы в строительстве
| Приказ № 774/пр от 11.12.2020 Прил. п.6, Приказ № 774/пр от 11.12.2020 п.16 | СП Бетонные и железобетонные монолитные конструкции и работы в строительстве |  |  | % | 58 | 0.85 | 49.3 |  |  | 16.37 |  | 732.78 | [13 empty] | СП Бетонные и железобетонные монолитные конструкции и работы в строительстве
|  | Всего по позиции |  |  | 10: 116.39; 12: 4025.68 | [15 empty] | Всего по позиции
48 | ФССЦ-23.5.01.08-0011 | Трубы стальные электросварные прямошовные и спиральношовные, класс прочности К38, наружный диаметр 426 мм, толщина стенки 5 мм |  |  | м | 1.04 | 1 | 1.04 | 367.26 |  | 381.95 | 8.16 | 3116.71 | [9 empty] | Трубы стальные электросварные прямошовные и спиральношовные, класс прочности К38, наружный диаметр 426 мм, толщина стенки 5 мм
|  | (Материалы для строительных работ) | [27 empty] | (Материалы для строительных работ)
|  | Объем=0,26*4 | [21 empty] | Объем=0,26*4
|  | Всего по позиции |  |  | 10: 381.95; 12: 3116.71 | [15 empty] | Всего по позиции
49 | ФЕР08-01-003-07 | Гидроизоляция боковая обмазочная битумная в 2 слоя по выровненной поверхности бутовой кладки, кирпичу, бетону |  |  | 4: 100 м2; 5: 0.292; 6: 1; 7: 0.292 | [9 empty] | Гидроизоляция боковая обмазочная битумная в 2 слоя по выровненной поверхности бутовой кладки, кирпичу, бетону
|  | Объем=29,2 / 100 | [21 empty] | Объем=29,2 / 100
| Приказ от 04.08.2020 № 421/пр п.58б | При применении сметных норм, включенных в сборники ГЭСН (ФЕР, ТЕР), аналогичных технологическим процессам в новом строительстве, в том числе по возведению новых конструктивных элементов ОЗП=1,15; ЭМ=1,25 к расх.; ЗПМ=1,25; ТЗ=1,15; ТЗМ=1,25 | [22 empty] | При применении сметных норм, включенных в сборники ГЭСН (ФЕР, ТЕР), аналогичных технологическим процессам в новом строительстве, в том числе по возведению новых конструктивных элементов ОЗП=1,15; ЭМ=1,25 к расх.; ЗПМ=1,25; ТЗ=1,15; ТЗМ=1,25
| Приказ от 07.07.2022 № 557/пр прил.8 табл.2 п.3 | Производство работ осуществляется на территории действующего предприятия с наличием в зоне производства работ одного или нескольких из перечисленных ниже факторов: - разветвленная сеть транспортных и инженерных коммуникаций; - стесненные условия для складирования материалов; - действующее технологическое оборудование; - движение технологического транспорта ОЗП=1,15; ЭМ=1,15 к расх.; ЗПМ=1,15; ТЗ=1,15; ТЗМ=1,15 | [22 empty] | Производство работ осуществляется на территории действующего предприятия с наличием в зоне производства работ одного или нескольких из перечисленных ниже факторов: - разветвленная сеть транспортных и инженерных коммуникаций; - стесненные условия для складирования материалов; - действующее технологическое оборудование; - движение технологического транспорта ОЗП=1,15; ЭМ=1,15 к расх.; ЗПМ=1,15; ТЗ=1,15; ТЗМ=1,15
| 1 | ОТ |  |  | 8: 201.61; 9: 1.3225; 10: 77.86; 11: 44.77; 12: 3485.79 | [12 empty] | ОТ
| 2 | ЭМ |  |  | 8: 71.64; 9: 1.4375; 10: 30.07; 11: 13.24; 12: 398.13 | [12 empty] | ЭМ
| 3 | в т.ч. ОТм |  |  | 8: 2.32; 9: 1.4375; 10: 0.97; 11: 44.77; 12: 43.43 | [12 empty] | в т.ч. ОТм
| 4 | М |  |  | 8: 62.75; 10: 18.32; 11: 8.16; 12: 149.49 | [12 empty] | М
|  | ЗТ |  |  | 4: чел.-ч; 5: 21.2; 6: 1.3225; 7: 8.1868 | [13 empty] | ЗТ
|  | ЗТм |  |  | 4: чел.-ч; 5: 0.2; 6: 1.4375; 7: 0.08395 | [13 empty] | ЗТм
|  | Итого по расценке |  |  | 8: 336; 10: 126.25; 12: 4033.41 | [14 empty] | Итого по расценке
|  | ФОТ |  |  | 10: 78.83; 12: 3529.22 | [13 empty] | ФОТ
| Приказ № 812/пр от 21.12.2020 Прил. п.8 | НР Конструкции из кирпича и блоков |  |  | 4: %; 5: 110; 7: 110; 10: 86.71; 12: 3882.14 | [13 empty] | НР Конструкции из кирпича и блоков
| Приказ № 774/пр от 11.12.2020 Прил. п.8, Приказ № 774/пр от 11.12.2020 п.16 | СП Конструкции из кирпича и блоков |  |  | % | 69 | 0.85 | 58.65 |  |  | 46.23 |  | 2069.89 | [13 empty] | СП Конструкции из кирпича и блоков
|  | Всего по позиции |  |  | 10: 259.19; 12: 9985.44 | [15 empty] | Всего по позиции
50 | ФССЦ-01.2.03.02-0012 | Грунтовка битумно-полимерная антикоррозионная для защитного покрытия при температуре эксплуатации от -45 °C до +40 °C |  |  | т | 0.00876 | 1 | 0.00876 | 33439.02 |  | 292.93 | 8.16 | 2390.31 | [9 empty] | Грунтовка битумно-полимерная антикоррозионная для защитного покрытия при температуре эксплуатации от -45 °C до +40 °C
|  | (Материалы для строительных работ) | [27 empty] | (Материалы для строительных работ)
|  | Объем=8,76/1000 | [21 empty] | Объем=8,76/1000
|  | Всего по позиции |  |  | 10: 292.93; 12: 2390.31 | [15 empty] | Всего по позиции
51 | ФССЦ-01.2.03.03-0007 | Мастика битумная |  |  | т | 0.04088 | 1 | 0.04088 | 3316.55 |  | 135.58 | 8.16 | 1106.33 | [9 empty] | Мастика битумная
|  | (Материалы для строительных работ) | [27 empty] | (Материалы для строительных работ)
|  | Объем=40,88/1000 | [21 empty] | Объем=40,88/1000
|  | Всего по позиции |  |  | 10: 135.58; 12: 1106.33 | [15 empty] | Всего по позиции
Устройство железобетонных плит | [34 empty] | Устройство железобетонных плит
52 | ФЕР08-01-002-01 | Устройство основания под фундаменты: песчаного |  |  | 4: м3; 5: 7.48; 6: 1; 7: 7.48 | [9 empty] | Устройство основания под фундаменты: песчаного
|  | Объем=1,64+1,88+1,08+1,8+1,08 | [21 empty] | Объем=1,64+1,88+1,08+1,8+1,08
| Приказ от 04.08.2020 № 421/пр п.58б | При применении сметных норм, включенных в сборники ГЭСН (ФЕР, ТЕР), аналогичных технологическим процессам в новом строительстве, в том числе по возведению новых конструктивных элементов ОЗП=1,15; ЭМ=1,25 к расх.; ЗПМ=1,25; ТЗ=1,15; ТЗМ=1,25 | [22 empty] | При применении сметных норм, включенных в сборники ГЭСН (ФЕР, ТЕР), аналогичных технологическим процессам в новом строительстве, в том числе по возведению новых конструктивных элементов ОЗП=1,15; ЭМ=1,25 к расх.; ЗПМ=1,25; ТЗ=1,15; ТЗМ=1,25
| Приказ от 07.07.2022 № 557/пр прил.8 табл.2 п.3 | Производство работ осуществляется на территории действующего предприятия с наличием в зоне производства работ одного или нескольких из перечисленных ниже факторов: - разветвленная сеть транспортных и инженерных коммуникаций; - стесненные условия для складирования материалов; - действующее технологическое оборудование; - движение технологического транспорта ОЗП=1,15; ЭМ=1,15 к расх.; ЗПМ=1,15; ТЗ=1,15; ТЗМ=1,15 | [22 empty] | Производство работ осуществляется на территории действующего предприятия с наличием в зоне производства работ одного или нескольких из перечисленных ниже факторов: - разветвленная сеть транспортных и инженерных коммуникаций; - стесненные условия для складирования материалов; - действующее технологическое оборудование; - движение технологического транспорта ОЗП=1,15; ЭМ=1,15 к расх.; ЗПМ=1,15; ТЗ=1,15; ТЗМ=1,15
| 1 | ОТ |  |  | 8: 6.19; 9: 1.3225; 10: 61.23; 11: 44.77; 12: 2741.27 | [12 empty] | ОТ
| 2 | ЭМ |  |  | 8: 8.1; 9: 1.4375; 10: 87.1; 11: 13.24; 12: 1153.2 | [12 empty] | ЭМ
| 3 | в т.ч. ОТм |  |  | 8: 0.81; 9: 1.4375; 10: 8.71; 11: 44.77; 12: 389.95 | [12 empty] | в т.ч. ОТм
| 4 | М |  |  | 8: 0.37; 10: 2.77; 11: 8.16; 12: 22.6 | [12 empty] | М
|  | ЗТ |  |  | 4: чел.-ч; 5: 0.78; 6: 1.3225; 7: 7.716 | [13 empty] | ЗТ
|  | ЗТм |  |  | 4: чел.-ч; 5: 0.07; 6: 1.4375; 7: 0.75267 | [13 empty] | ЗТм
|  | Итого по расценке |  |  | 8: 14.66; 10: 151.1; 12: 3917.07 | [14 empty] | Итого по расценке
|  | ФОТ |  |  | 10: 69.94; 12: 3131.22 | [13 empty] | ФОТ
| Приказ № 812/пр от 21.12.2020 Прил. п.8 | НР Конструкции из кирпича и блоков |  |  | 4: %; 5: 110; 7: 110; 10: 76.93; 12: 3444.34 | [13 empty] | НР Конструкции из кирпича и блоков
| Приказ № 774/пр от 11.12.2020 Прил. п.8, Приказ № 774/пр от 11.12.2020 п.16 | СП Конструкции из кирпича и блоков |  |  | % | 69 | 0.85 | 58.65 |  |  | 41.02 |  | 1836.46 | [13 empty] | СП Конструкции из кирпича и блоков
|  | Всего по позиции |  |  | 10: 269.05; 12: 9197.87 | [15 empty] | Всего по позиции
53 | Цена Поставщика ООО “Грунт-маркет” | Песок карьерный |  |  | м3 | 8.228 | 1 | 8.228 | 141.59 |  | 1165 | 8.16 | 9506.4 | [9 empty] | Песок карьерный
|  | (Материалы для строительных работ) | [27 empty] | (Материалы для строительных работ)
|  | Цена=1370/1,2/8,16*1,012 | [28 empty] | Цена=1370/1,2/8,16*1,012
|  | Всего по позиции |  |  | 10: 1165; 12: 9506.4 | [15 empty] | Всего по позиции
54 | ФЕР06-01-001-01 | Устройство бетонной подготовки |  |  | 4: 100 м3; 5: 0.0665; 6: 1; 7: 0.0665 | [9 empty] | Устройство бетонной подготовки
|  | Объем=(1,46+1,67+0,96+1,6+0,96) / 100 | [21 empty] | Объем=(1,46+1,67+0,96+1,6+0,96) / 100
| Приказ от 04.08.2020 № 421/пр п.58б | При применении сметных норм, включенных в сборники ГЭСН (ФЕР, ТЕР), аналогичных технологическим процессам в новом строительстве, в том числе по возведению новых конструктивных элементов ОЗП=1,15; ЭМ=1,25 к расх.; ЗПМ=1,25; ТЗ=1,15; ТЗМ=1,25 | [22 empty] | При применении сметных норм, включенных в сборники ГЭСН (ФЕР, ТЕР), аналогичных технологическим процессам в новом строительстве, в том числе по возведению новых конструктивных элементов ОЗП=1,15; ЭМ=1,25 к расх.; ЗПМ=1,25; ТЗ=1,15; ТЗМ=1,25
| Приказ от 07.07.2022 № 557/пр прил.8 табл.2 п.3 | Производство работ осуществляется на территории действующего предприятия с наличием в зоне производства работ одного или нескольких из перечисленных ниже факторов: - разветвленная сеть транспортных и инженерных коммуникаций; - стесненные условия для складирования материалов; - действующее технологическое оборудование; - движение технологического транспорта ОЗП=1,15; ЭМ=1,15 к расх.; ЗПМ=1,15; ТЗ=1,15; ТЗМ=1,15 | [22 empty] | Производство работ осуществляется на территории действующего предприятия с наличием в зоне производства работ одного или нескольких из перечисленных ниже факторов: - разветвленная сеть транспортных и инженерных коммуникаций; - стесненные условия для складирования материалов; - действующее технологическое оборудование; - движение технологического транспорта ОЗП=1,15; ЭМ=1,15 к расх.; ЗПМ=1,15; ТЗ=1,15; ТЗМ=1,15
| 1 | ОТ |  |  | 8: 1053; 9: 1.3225; 10: 92.61; 11: 44.77; 12: 4146.15 | [12 empty] | ОТ
| 2 | ЭМ |  |  | 8: 1566.06; 9: 1.4375; 10: 149.71; 11: 13.24; 12: 1982.16 | [12 empty] | ЭМ
| 3 | в т.ч. ОТм |  |  | 8: 244.39; 9: 1.4375; 10: 23.36; 11: 44.77; 12: 1045.83 | [12 empty] | в т.ч. ОТм
| 4 | М |  |  | 8: 909.27; 10: 60.47; 11: 8.16; 12: 493.44 | [12 empty] | М
|  | ЗТ |  |  | 4: чел.-ч; 5: 135; 6: 1.3225; 7: 11.8727 | [13 empty] | ЗТ
|  | ЗТм |  |  | 4: чел.-ч; 5: 18.12; 6: 1.4375; 7: 1.7322 | [13 empty] | ЗТм
|  | Итого по расценке |  |  | 8: 3528.33; 10: 302.79; 12: 6621.75 | [14 empty] | Итого по расценке
|  | ФОТ |  |  | 10: 115.97; 12: 5191.98 | [13 empty] | ФОТ
| Приказ № 812/пр от 21.12.2020 Прил. п.6 | НР Бетонные и железобетонные монолитные конструкции и работы в строительстве |  |  | 4: %; 5: 102; 7: 102; 10: 118.29; 12: 5295.82 | [13 empty] | НР Бетонные и железобетонные монолитные конструкции и работы в строительстве
| Приказ № 774/пр от 11.12.2020 Прил. п.6, Приказ № 774/пр от 11.12.2020 п.16 | СП Бетонные и железобетонные монолитные конструкции и работы в строительстве |  |  | % | 58 | 0.85 | 49.3 |  |  | 57.17 |  | 2559.65 | [13 empty] | СП Бетонные и железобетонные монолитные конструкции и работы в строительстве
|  | Всего по позиции |  |  | 10: 478.25; 12: 14477.22 | [15 empty] | Всего по позиции
55 | ФССЦ-04.1.02.05-0006 | Смеси бетонные тяжелого бетона (БСТ), класс В15 (М200) |  |  | м3 | 6.783 | 1 | 6.783 | 592.76 |  | 4020.69 | 8.16 | 32808.83 | [9 empty] | Смеси бетонные тяжелого бетона (БСТ), класс В15 (М200)
|  | (Материалы для строительных работ) | [27 empty] | (Материалы для строительных работ)
|  | Всего по позиции |  |  | 10: 4020.69; 12: 32808.83 | [15 empty] | Всего по позиции
56 | ФССЦ-08.4.03.03-0002 | Сталь арматурная рифленая свариваемая, класс А500С, диаметр 8 мм |  |  | т | 0.019 | 1 | 0.019 | 6213.48 |  | 118.06 | 8.16 | 963.37 | [9 empty] | Сталь арматурная рифленая свариваемая, класс А500С, диаметр 8 мм
|  | (Материалы для строительных работ) | [27 empty] | (Материалы для строительных работ)
|  | Объем=0,004+0,005+0,003+0,004+0,003 | [21 empty] | Объем=0,004+0,005+0,003+0,004+0,003
|  | Всего по позиции |  |  | 10: 118.06; 12: 963.37 | [15 empty] | Всего по позиции
57 | ФССЦ-08.4.03.03-0003 | Сталь арматурная рифленая свариваемая, класс А500С, диаметр 10 мм |  |  | т | 0.706 | 1 | 0.706 | 5802.77 |  | 4096.76 | 8.16 | 33429.56 | [9 empty] | Сталь арматурная рифленая свариваемая, класс А500С, диаметр 10 мм
|  | (Материалы для строительных работ) | [27 empty] | (Материалы для строительных работ)
|  | Объем=0,154+0,178+0,11+0,154+0,11 | [21 empty] | Объем=0,154+0,178+0,11+0,154+0,11
|  | Всего по позиции |  |  | 10: 4096.76; 12: 33429.56 | [15 empty] | Всего по позиции
58 | ФЕР06-01-001-16 | Устройство фундаментных плит железобетонных: плоских |  |  | 4: 100 м3; 5: 0.1164; 6: 1; 7: 0.1164 | [9 empty] | Устройство фундаментных плит железобетонных: плоских
|  | Объем=(2,55+2,93+1,68+2,8+1,68) / 100 | [21 empty] | Объем=(2,55+2,93+1,68+2,8+1,68) / 100
| Приказ от 04.08.2020 № 421/пр п.58б | При применении сметных норм, включенных в сборники ГЭСН (ФЕР, ТЕР), аналогичных технологическим процессам в новом строительстве, в том числе по возведению новых конструктивных элементов ОЗП=1,15; ЭМ=1,25 к расх.; ЗПМ=1,25; ТЗ=1,15; ТЗМ=1,25 | [22 empty] | При применении сметных норм, включенных в сборники ГЭСН (ФЕР, ТЕР), аналогичных технологическим процессам в новом строительстве, в том числе по возведению новых конструктивных элементов ОЗП=1,15; ЭМ=1,25 к расх.; ЗПМ=1,25; ТЗ=1,15; ТЗМ=1,25
| Приказ от 07.07.2022 № 557/пр прил.8 табл.2 п.3 | Производство работ осуществляется на территории действующего предприятия с наличием в зоне производства работ одного или нескольких из перечисленных ниже факторов: - разветвленная сеть транспортных и инженерных коммуникаций; - стесненные условия для складирования материалов; - действующее технологическое оборудование; - движение технологического транспорта ОЗП=1,15; ЭМ=1,15 к расх.; ЗПМ=1,15; ТЗ=1,15; ТЗМ=1,15 | [22 empty] | Производство работ осуществляется на территории действующего предприятия с наличием в зоне производства работ одного или нескольких из перечисленных ниже факторов: - разветвленная сеть транспортных и инженерных коммуникаций; - стесненные условия для складирования материалов; - действующее технологическое оборудование; - движение технологического транспорта ОЗП=1,15; ЭМ=1,15 к расх.; ЗПМ=1,15; ТЗ=1,15; ТЗМ=1,15
| 1 | ОТ |  |  | 8: 1526.87; 9: 1.3225; 10: 235.04; 11: 44.77; 12: 10522.74 | [12 empty] | ОТ
| 2 | ЭМ |  |  | 8: 2518.58; 9: 1.4375; 10: 421.42; 11: 13.24; 12: 5579.6 | [12 empty] | ЭМ
| 3 | в т.ч. ОТм |  |  | 8: 382.14; 9: 1.4375; 10: 63.94; 11: 44.77; 12: 2862.59 | [12 empty] | в т.ч. ОТм
| 4 | М |  |  | 8: 488.42; 10: 56.85; 11: 8.16; 12: 463.9 | [12 empty] | М
|  | ЗТ |  |  | 4: чел.-ч; 5: 179; 6: 1.3225; 7: 27.5551 | [13 empty] | ЗТ
|  | ЗТм |  |  | 4: чел.-ч; 5: 28.56; 6: 1.4375; 7: 4.7788 | [13 empty] | ЗТм
|  | Итого по расценке |  |  | 8: 4533.87; 10: 713.31; 12: 16566.24 | [14 empty] | Итого по расценке
|  | ФОТ |  |  | 10: 298.98; 12: 13385.33 | [13 empty] | ФОТ
| Приказ № 812/пр от 21.12.2020 Прил. п.6 | НР Бетонные и железобетонные монолитные конструкции и работы в строительстве |  |  | 4: %; 5: 102; 7: 102; 10: 304.96; 12: 13653.04 | [13 empty] | НР Бетонные и железобетонные монолитные конструкции и работы в строительстве
| Приказ № 774/пр от 11.12.2020 Прил. п.6, Приказ № 774/пр от 11.12.2020 п.16 | СП Бетонные и железобетонные монолитные конструкции и работы в строительстве |  |  | % | 58 | 0.85 | 49.3 |  |  | 147.4 |  | 6598.97 | [13 empty] | СП Бетонные и железобетонные монолитные конструкции и работы в строительстве
|  | Всего по позиции |  |  | 10: 1165.67; 12: 36818.25 | [15 empty] | Всего по позиции
59 | ФССЦ-04.1.02.05-0011 | Смеси бетонные тяжелого бетона (БСТ), класс В30 (М400) |  |  | м3 | 11.82 | 1 | 11.82 | 790 |  | 9337.8 | 8.16 | 76196.45 | [9 empty] | Смеси бетонные тяжелого бетона (БСТ), класс В30 (М400)
|  | (Материалы для строительных работ) | [27 empty] | (Материалы для строительных работ)
|  | Всего по позиции |  |  | 10: 9337.8; 12: 76196.45 | [15 empty] | Всего по позиции
60 | ФССЦ-04.1.02.05-0011 | Смеси бетонные тяжелого бетона (БСТ), класс B30 (М400) |  |  | м3 | 11.81 | 1 | 11.81 | 790 | 0.013455 | 125.53 | 8.16 | 1024.32 | [9 empty] | Смеси бетонные тяжелого бетона (БСТ), класс B30 (М400)
|  | (Материалы для строительных работ) | [27 empty] | (Материалы для строительных работ)
|  | Перевод в отповую цену 708,80/790=0,897 МАТ=0,897 к расх. | [22 empty] | Перевод в отповую цену 708,80/790=0,897 МАТ=0,897 к расх.
|  | Надбавка на W6 1,5% МАТ=0,015 к расх. | [22 empty] | Надбавка на W6 1,5% МАТ=0,015 к расх.
|  | Всего по позиции |  |  | 10: 125.53; 12: 1024.32 | [15 empty] | Всего по позиции
61 | ФЕР08-01-003-07 | Гидроизоляция боковая обмазочная битумная в 2 слоя по выровненной поверхности бутовой кладки, кирпичу, бетону |  |  | 4: 100 м2; 5: 0.777; 6: 1; 7: 0.777 | [9 empty] | Гидроизоляция боковая обмазочная битумная в 2 слоя по выровненной поверхности бутовой кладки, кирпичу, бетону
|  | Объем=(16,9+19,4+11,4+18,6+11,4) / 100 | [21 empty] | Объем=(16,9+19,4+11,4+18,6+11,4) / 100
| Приказ от 04.08.2020 № 421/пр п.58б | При применении сметных норм, включенных в сборники ГЭСН (ФЕР, ТЕР), аналогичных технологическим процессам в новом строительстве, в том числе по возведению новых конструктивных элементов ОЗП=1,15; ЭМ=1,25 к расх.; ЗПМ=1,25; ТЗ=1,15; ТЗМ=1,25 | [22 empty] | При применении сметных норм, включенных в сборники ГЭСН (ФЕР, ТЕР), аналогичных технологическим процессам в новом строительстве, в том числе по возведению новых конструктивных элементов ОЗП=1,15; ЭМ=1,25 к расх.; ЗПМ=1,25; ТЗ=1,15; ТЗМ=1,25
| Приказ от 07.07.2022 № 557/пр прил.8 табл.2 п.3 | Производство работ осуществляется на территории действующего предприятия с наличием в зоне производства работ одного или нескольких из перечисленных ниже факторов: - разветвленная сеть транспортных и инженерных коммуникаций; - стесненные условия для складирования материалов; - действующее технологическое оборудование; - движение технологического транспорта ОЗП=1,15; ЭМ=1,15 к расх.; ЗПМ=1,15; ТЗ=1,15; ТЗМ=1,15 | [22 empty] | Производство работ осуществляется на территории действующего предприятия с наличием в зоне производства работ одного или нескольких из перечисленных ниже факторов: - разветвленная сеть транспортных и инженерных коммуникаций; - стесненные условия для складирования материалов; - действующее технологическое оборудование; - движение технологического транспорта ОЗП=1,15; ЭМ=1,15 к расх.; ЗПМ=1,15; ТЗ=1,15; ТЗМ=1,15
| 1 | ОТ |  |  | 8: 201.61; 9: 1.3225; 10: 207.17; 11: 44.77; 12: 9275 | [12 empty] | ОТ
| 2 | ЭМ |  |  | 8: 71.64; 9: 1.4375; 10: 80.02; 11: 13.24; 12: 1059.46 | [12 empty] | ЭМ
| 3 | в т.ч. ОТм |  |  | 8: 2.32; 9: 1.4375; 10: 2.59; 11: 44.77; 12: 115.95 | [12 empty] | в т.ч. ОТм
| 4 | М |  |  | 8: 62.75; 10: 48.76; 11: 8.16; 12: 397.88 | [12 empty] | М
|  | ЗТ |  |  | 4: чел.-ч; 5: 21.2; 6: 1.3225; 7: 21.7847 | [13 empty] | ЗТ
|  | ЗТм |  |  | 4: чел.-ч; 5: 0.2; 6: 1.4375; 7: 0.22339 | [13 empty] | ЗТм
|  | Итого по расценке |  |  | 8: 336; 10: 335.95; 12: 10732.34 | [14 empty] | Итого по расценке
|  | ФОТ |  |  | 10: 209.76; 12: 9390.95 | [13 empty] | ФОТ
| Приказ № 812/пр от 21.12.2020 Прил. п.8 | НР Конструкции из кирпича и блоков |  |  | 4: %; 5: 110; 7: 110; 10: 230.74; 12: 10330.05 | [13 empty] | НР Конструкции из кирпича и блоков
| Приказ № 774/пр от 11.12.2020 Прил. п.8, Приказ № 774/пр от 11.12.2020 п.16 | СП Конструкции из кирпича и блоков |  |  | % | 69 | 0.85 | 58.65 |  |  | 123.02 |  | 5507.79 | [13 empty] | СП Конструкции из кирпича и блоков
|  | Всего по позиции |  |  | 10: 689.71; 12: 26570.18 | [15 empty] | Всего по позиции
62 | ФССЦ-01.2.03.02-0012 | Грунтовка битумно-полимерная антикоррозионная для защитного покрытия при температуре эксплуатации от -45 °C до +40 °C |  |  | т | 0.0233 | 1 | 0.0233 | 33439.02 |  | 779.13 | 8.16 | 6357.7 | [9 empty] | Грунтовка битумно-полимерная антикоррозионная для защитного покрытия при температуре эксплуатации от -45 °C до +40 °C
|  | (Материалы для строительных работ) | [27 empty] | (Материалы для строительных работ)
|  | Объем=(5,1+5,8+3,4+5,6+3,4)/1000 | [21 empty] | Объем=(5,1+5,8+3,4+5,6+3,4)/1000
|  | Всего по позиции |  |  | 10: 779.13; 12: 6357.7 | [15 empty] | Всего по позиции
63 | ФССЦ-01.2.03.03-0007 | Мастика битумная |  |  | т | 0.1086 | 1 | 0.1086 | 3316.55 |  | 360.18 | 8.16 | 2939.07 | [9 empty] | Мастика битумная
|  | (Материалы для строительных работ) | [27 empty] | (Материалы для строительных работ)
|  | Объем=(23,7+27,1+15,9+26+15,9)/1000 | [21 empty] | Объем=(23,7+27,1+15,9+26+15,9)/1000
|  | Всего по позиции |  |  | 10: 360.18; 12: 2939.07 | [15 empty] | Всего по позиции
|  | Итоги по разделу 2 Устройство непроходных каналов : | [29 empty] | Итоги по разделу 2 Устройство непроходных каналов :
|  | Итого прямые затраты (справочно) |  |  | 10: 62468.99 | [19 empty] | Итого прямые затраты (справочно)
|  | в том числе: | [30 empty] | в том числе:
|  | Оплата труда рабочих |  |  | 10: 2564.25 | [19 empty] | Оплата труда рабочих
|  | Эксплуатация машин |  |  | 10: 4893.59 | [19 empty] | Эксплуатация машин
|  | в том числе оплата труда машинистов (Отм) |  |  | 10: 664.66 | [19 empty] | в том числе оплата труда машинистов (Отм)
|  | Материалы |  |  | 10: 55011.15 | [19 empty] | Материалы
|  | Строительные работы |  |  | 10: 67507.42 | [19 empty] | Строительные работы
|  | в том числе: | [30 empty] | в том числе:
|  | оплата труда |  |  | 10: 2564.25 | [19 empty] | оплата труда
|  | эксплуатация машин и механизмов |  |  | 10: 4893.59 | [19 empty] | эксплуатация машин и механизмов
|  | в том числе оплата труда машинистов (ОТм) |  |  | 10: 664.66 | [19 empty] | в том числе оплата труда машинистов (ОТм)
|  | материалы |  |  | 10: 55011.15 | [19 empty] | материалы
|  | накладные расходы |  |  | 10: 3356.45 | [19 empty] | накладные расходы
|  | сметная прибыль |  |  | 10: 1681.98 | [19 empty] | сметная прибыль
|  | Итого ФОТ (справочно) |  |  | 10: 3228.91 | [19 empty] | Итого ФОТ (справочно)
|  | Итого накладные расходы (справочно) |  |  | 10: 3356.45 | [19 empty] | Итого накладные расходы (справочно)
|  | Итого сметная прибыль (справочно) |  |  | 10: 1681.98 | [19 empty] | Итого сметная прибыль (справочно)
|  | Итого по разделу 2 Устройство непроходных каналов |  |  | 10: 67507.42 | [20 empty] | Итого по разделу 2 Устройство непроходных каналов
Раздел 3. Лестница с площадкой для обслуживания арматуры - 2 шт | [21 empty] | Раздел 3. Лестница с площадкой для обслуживания арматуры - 2 шт
65 | ФЕР09-03-029-01 | Монтаж лестниц прямолинейных и криволинейных, пожарных с ограждением |  |  | 4: т; 5: 0.2428; 6: 1; 7: 0.2428 | [9 empty] | Монтаж лестниц прямолинейных и криволинейных, пожарных с ограждением
|  | Объем=0,2322+5,3*2/1000 | [21 empty] | Объем=0,2322+5,3*2/1000
| Приказ от 04.08.2020 № 421/пр п.58б | При применении сметных норм, включенных в сборники ГЭСН (ФЕР, ТЕР), аналогичных технологическим процессам в новом строительстве, в том числе по возведению новых конструктивных элементов ОЗП=1,15; ЭМ=1,25 к расх.; ЗПМ=1,25; ТЗ=1,15; ТЗМ=1,25 | [22 empty] | При применении сметных норм, включенных в сборники ГЭСН (ФЕР, ТЕР), аналогичных технологическим процессам в новом строительстве, в том числе по возведению новых конструктивных элементов ОЗП=1,15; ЭМ=1,25 к расх.; ЗПМ=1,25; ТЗ=1,15; ТЗМ=1,25
| Приказ от 07.07.2022 № 557/пр прил.8 табл.2 п.3 | Производство работ осуществляется на территории действующего предприятия с наличием в зоне производства работ одного или нескольких из перечисленных ниже факторов: - разветвленная сеть транспортных и инженерных коммуникаций; - стесненные условия для складирования материалов; - действующее технологическое оборудование; - движение технологического транспорта ОЗП=1,15; ЭМ=1,15 к расх.; ЗПМ=1,15; ТЗ=1,15; ТЗМ=1,15 | [22 empty] | Производство работ осуществляется на территории действующего предприятия с наличием в зоне производства работ одного или нескольких из перечисленных ниже факторов: - разветвленная сеть транспортных и инженерных коммуникаций; - стесненные условия для складирования материалов; - действующее технологическое оборудование; - движение технологического транспорта ОЗП=1,15; ЭМ=1,15 к расх.; ЗПМ=1,15; ТЗ=1,15; ТЗМ=1,15
| 1 | ОТ |  |  | 8: 271.66; 9: 1.3225; 10: 87.23; 11: 44.77; 12: 3905.29 | [12 empty] | ОТ
| 2 | ЭМ |  |  | 8: 671.33; 9: 1.4375; 10: 234.31; 11: 13.24; 12: 3102.26 | [12 empty] | ЭМ
| 3 | в т.ч. ОТм |  |  | 8: 78.48; 9: 1.4375; 10: 27.39; 11: 44.77; 12: 1226.25 | [12 empty] | в т.ч. ОТм
| 4 | М |  |  | 8: 88.49; 10: 21.49; 11: 8.16; 12: 175.36 | [12 empty] | М
|  | ЗТ |  |  | 4: чел.-ч; 5: 28.9; 6: 1.3225; 7: 9.2799 | [13 empty] | ЗТ
|  | ЗТм |  |  | 4: чел.-ч; 5: 5.83; 6: 1.4375; 7: 2.0348 | [13 empty] | ЗТм
|  | Итого по расценке |  |  | 8: 1031.48; 10: 343.03; 12: 7182.91 | [14 empty] | Итого по расценке
|  | ФОТ |  |  | 10: 114.62; 12: 5131.54 | [13 empty] | ФОТ
| Приказ № 812/пр от 21.12.2020 Прил. п.9 | НР Строительные металлические конструкции |  |  | 4: %; 5: 93; 7: 93; 10: 106.6; 12: 4772.33 | [13 empty] | НР Строительные металлические конструкции
| Приказ № 774/пр от 11.12.2020 Прил. п.9, Приказ № 774/пр от 11.12.2020 п.16 | СП Строительные металлические конструкции |  |  | % | 62 | 0.85 | 52.7 |  |  | 60.4 |  | 2704.32 | [13 empty] | СП Строительные металлические конструкции
|  | Всего по позиции |  |  | 10: 510.03; 12: 14659.56 | [15 empty] | Всего по позиции
66 | ФССЦ-07.2.05.01-0032 | Ограждения лестничных проемов, лестничные марши, пожарные лестницы |  |  | т | 0.2428 | 1 | 0.2428 | 7571 |  | 1838.24 | 8.16 | 15000.04 | [9 empty] | Ограждения лестничных проемов, лестничные марши, пожарные лестницы
|  | (Материалы для строительных работ) | [27 empty] | (Материалы для строительных работ)
|  | Всего по позиции |  |  | 10: 1838.24; 12: 15000.04 | [15 empty] | Всего по позиции
67 | ФЕР13-03-002-17 | Огрунтовка металлических поверхностей за один раз: грунтовкой цинконаполненной |  |  | 4: 100 м2; 5: 0.0006; 6: 1; 7: 0.0006 | [9 empty] | Огрунтовка металлических поверхностей за один раз: грунтовкой цинконаполненной
|  | Объем=0,06 / 100 | [21 empty] | Объем=0,06 / 100
| Приказ от 04.08.2020 № 421/пр п.58б | При применении сметных норм, включенных в сборники ГЭСН (ФЕР, ТЕР), аналогичных технологическим процессам в новом строительстве, в том числе по возведению новых конструктивных элементов ОЗП=1,15; ЭМ=1,25 к расх.; ЗПМ=1,25; ТЗ=1,15; ТЗМ=1,25 | [22 empty] | При применении сметных норм, включенных в сборники ГЭСН (ФЕР, ТЕР), аналогичных технологическим процессам в новом строительстве, в том числе по возведению новых конструктивных элементов ОЗП=1,15; ЭМ=1,25 к расх.; ЗПМ=1,25; ТЗ=1,15; ТЗМ=1,25
| Приказ от 07.07.2022 № 557/пр прил.8 табл.2 п.3 | Производство работ осуществляется на территории действующего предприятия с наличием в зоне производства работ одного или нескольких из перечисленных ниже факторов: - разветвленная сеть транспортных и инженерных коммуникаций; - стесненные условия для складирования материалов; - действующее технологическое оборудование; - движение технологического транспорта ОЗП=1,15; ЭМ=1,15 к расх.; ЗПМ=1,15; ТЗ=1,15; ТЗМ=1,15 | [22 empty] | Производство работ осуществляется на территории действующего предприятия с наличием в зоне производства работ одного или нескольких из перечисленных ниже факторов: - разветвленная сеть транспортных и инженерных коммуникаций; - стесненные условия для складирования материалов; - действующее технологическое оборудование; - движение технологического транспорта ОЗП=1,15; ЭМ=1,15 к расх.; ЗПМ=1,15; ТЗ=1,15; ТЗМ=1,15
| 1 | ОТ |  |  | 8: 40.02; 9: 1.3225; 10: 0.03; 11: 44.77; 12: 1.34 | [12 empty] | ОТ
| 2 | ЭМ |  |  | 8: 15.9; 9: 1.4375; 10: 0.01; 11: 13.24; 12: 0.13 | [12 empty] | ЭМ
| 3 | в т.ч. ОТм |  |  | 8: 0.22; 9: 1.4375; 10: 0; 11: 44.77 | [12 empty] | в т.ч. ОТм
| 4 | М |  |  | 8: 1308.99; 10: 0.79; 11: 8.16; 12: 6.45 | [12 empty] | М
|  | ЗТ |  |  | 4: чел.-ч; 5: 4.1; 6: 1.3225; 7: 0.0032534 | [13 empty] | ЗТ
|  | ЗТм |  |  | 4: чел.-ч; 5: 0.02; 6: 1.4375; 7: 1.73e-05 | [13 empty] | ЗТм
|  | Итого по расценке |  |  | 8: 1364.91; 10: 0.83; 12: 7.92 | [14 empty] | Итого по расценке
|  | ФОТ |  |  | 10: 0.03; 12: 1.34 | [13 empty] | ФОТ
| Приказ № 812/пр от 21.12.2020 Прил. п.13 | НР Защита строительных конструкций и оборудования от коррозии |  |  | 4: %; 5: 94; 7: 94; 10: 0.03; 12: 1.26 | [13 empty] | НР Защита строительных конструкций и оборудования от коррозии
| Приказ № 774/пр от 11.12.2020 Прил. п.13, Приказ № 774/пр от 11.12.2020 п.16 | СП Защита строительных конструкций и оборудования от коррозии |  |  | % | 51 | 0.85 | 43.35 |  |  | 0.01 |  | 0.58 | [13 empty] | СП Защита строительных конструкций и оборудования от коррозии
|  | Всего по позиции |  |  | 10: 0.87; 12: 9.76 | [15 empty] | Всего по позиции
68 | ФЕР13-03-004-28 | Окраска металлических огрунтованных поверхностей: грунт-краской цинконаполненной однокомпонентной полиуретановой |  |  | 4: 100 м2; 5: 0.0006; 6: 1; 7: 0.0006 | [9 empty] | Окраска металлических огрунтованных поверхностей: грунт-краской цинконаполненной однокомпонентной полиуретановой
|  | Объем=0,06 / 100 | [21 empty] | Объем=0,06 / 100
| Приказ от 04.08.2020 № 421/пр п.58б | При применении сметных норм, включенных в сборники ГЭСН (ФЕР, ТЕР), аналогичных технологическим процессам в новом строительстве, в том числе по возведению новых конструктивных элементов ОЗП=1,15; ЭМ=1,25 к расх.; ЗПМ=1,25; ТЗ=1,15; ТЗМ=1,25 | [22 empty] | При применении сметных норм, включенных в сборники ГЭСН (ФЕР, ТЕР), аналогичных технологическим процессам в новом строительстве, в том числе по возведению новых конструктивных элементов ОЗП=1,15; ЭМ=1,25 к расх.; ЗПМ=1,25; ТЗ=1,15; ТЗМ=1,25
| Приказ от 07.07.2022 № 557/пр прил.8 табл.2 п.3 | Производство работ осуществляется на территории действующего предприятия с наличием в зоне производства работ одного или нескольких из перечисленных ниже факторов: - разветвленная сеть транспортных и инженерных коммуникаций; - стесненные условия для складирования материалов; - действующее технологическое оборудование; - движение технологического транспорта ОЗП=1,15; ЭМ=1,15 к расх.; ЗПМ=1,15; ТЗ=1,15; ТЗМ=1,15 | [22 empty] | Производство работ осуществляется на территории действующего предприятия с наличием в зоне производства работ одного или нескольких из перечисленных ниже факторов: - разветвленная сеть транспортных и инженерных коммуникаций; - стесненные условия для складирования материалов; - действующее технологическое оборудование; - движение технологического транспорта ОЗП=1,15; ЭМ=1,15 к расх.; ЗПМ=1,15; ТЗ=1,15; ТЗМ=1,15
| 1 | ОТ |  |  | 8: 22.04; 9: 1.3225; 10: 0.02; 11: 44.77; 12: 0.9 | [12 empty] | ОТ
| 2 | ЭМ |  |  | 8: 7.39; 9: 1.4375; 10: 0.01; 11: 13.24; 12: 0.13 | [12 empty] | ЭМ
| 3 | в т.ч. ОТм |  |  | 8: 0.22; 9: 1.4375; 10: 0; 11: 44.77 | [12 empty] | в т.ч. ОТм
| 4 | М |  |  | 8: 1963.57; 10: 1.18; 11: 8.16; 12: 9.63 | [12 empty] | М
|  | ЗТ |  |  | 4: чел.-ч; 5: 2.43; 6: 1.3225; 7: 0.0019282 | [13 empty] | ЗТ
|  | ЗТм |  |  | 4: чел.-ч; 5: 0.02; 6: 1.4375; 7: 1.73e-05 | [13 empty] | ЗТм
|  | Итого по расценке |  |  | 8: 1993; 10: 1.21; 12: 10.66 | [14 empty] | Итого по расценке
|  | ФОТ |  |  | 10: 0.02; 12: 0.9 | [13 empty] | ФОТ
| Приказ № 812/пр от 21.12.2020 Прил. п.13 | НР Защита строительных конструкций и оборудования от коррозии |  |  | 4: %; 5: 94; 7: 94; 10: 0.02; 12: 0.85 | [13 empty] | НР Защита строительных конструкций и оборудования от коррозии
| Приказ № 774/пр от 11.12.2020 Прил. п.13, Приказ № 774/пр от 11.12.2020 п.16 | СП Защита строительных конструкций и оборудования от коррозии |  |  | % | 51 | 0.85 | 43.35 |  |  | 0.01 |  | 0.39 | [13 empty] | СП Защита строительных конструкций и оборудования от коррозии
|  | Всего по позиции |  |  | 10: 1.24; 12: 11.9 | [15 empty] | Всего по позиции
|  | Итоги по разделу 3 Лестница с площадкой для обслуживания арматуры - 2 шт : | [29 empty] | Итоги по разделу 3 Лестница с площадкой для обслуживания арматуры - 2 шт :
|  | Итого прямые затраты (справочно) |  |  | 10: 2183.31 | [19 empty] | Итого прямые затраты (справочно)
|  | в том числе: | [30 empty] | в том числе:
|  | Оплата труда рабочих |  |  | 10: 87.28 | [19 empty] | Оплата труда рабочих
|  | Эксплуатация машин |  |  | 10: 234.33 | [19 empty] | Эксплуатация машин
|  | в том числе оплата труда машинистов (Отм) |  |  | 10: 27.39 | [19 empty] | в том числе оплата труда машинистов (Отм)
|  | Материалы |  |  | 10: 1861.7 | [19 empty] | Материалы
|  | Строительные работы |  |  | 10: 2350.38 | [19 empty] | Строительные работы
|  | в том числе: | [30 empty] | в том числе:
|  | оплата труда |  |  | 10: 87.28 | [19 empty] | оплата труда
|  | эксплуатация машин и механизмов |  |  | 10: 234.33 | [19 empty] | эксплуатация машин и механизмов
|  | в том числе оплата труда машинистов (ОТм) |  |  | 10: 27.39 | [19 empty] | в том числе оплата труда машинистов (ОТм)
|  | материалы |  |  | 10: 1861.7 | [19 empty] | материалы
|  | накладные расходы |  |  | 10: 106.65 | [19 empty] | накладные расходы
|  | сметная прибыль |  |  | 10: 60.42 | [19 empty] | сметная прибыль
|  | Итого ФОТ (справочно) |  |  | 10: 114.67 | [19 empty] | Итого ФОТ (справочно)
|  | Итого накладные расходы (справочно) |  |  | 10: 106.65 | [19 empty] | Итого накладные расходы (справочно)
|  | Итого сметная прибыль (справочно) |  |  | 10: 60.42 | [19 empty] | Итого сметная прибыль (справочно)
|  | Итого по разделу 3 Лестница с площадкой для обслуживания арматуры - 2 шт |  |  | 10: 2350.38 | [20 empty] | Итого по разделу 3 Лестница с площадкой для обслуживания арматуры - 2 шт
Раздел 4. Тепловая сеть | [21 empty] | Раздел 4. Тепловая сеть
69 | ФЕР24-01-008-06 | Прокладка стальных трубопроводов в непроходном канале в изоляции из пенополиуретана (ППУ) с изоляцией стыков скорлупами при номинальном давлении 1,6 МПа, температуре 150°С, диаметр труб: 150 мм |  |  | 4: км; 5: 0.122; 6: 1; 7: 0.122 | [9 empty] | Прокладка стальных трубопроводов в непроходном канале в изоляции из пенополиуретана (ППУ) с изоляцией стыков скорлупами при номинальном давлении 1,6 МПа, температуре 150°С, диаметр труб: 150 мм
|  | Объем=122/1000 | [21 empty] | Объем=122/1000
| Приказ от 04.08.2020 № 421/пр п.58б | При применении сметных норм, включенных в сборники ГЭСН (ФЕР, ТЕР), аналогичных технологическим процессам в новом строительстве, в том числе по возведению новых конструктивных элементов ОЗП=1,15; ЭМ=1,25 к расх.; ЗПМ=1,25; ТЗ=1,15; ТЗМ=1,25 | [22 empty] | При применении сметных норм, включенных в сборники ГЭСН (ФЕР, ТЕР), аналогичных технологическим процессам в новом строительстве, в том числе по возведению новых конструктивных элементов ОЗП=1,15; ЭМ=1,25 к расх.; ЗПМ=1,25; ТЗ=1,15; ТЗМ=1,25
| Приказ от 07.07.2022 № 557/пр прил.8 табл.2 п.3 | Производство работ осуществляется на территории действующего предприятия с наличием в зоне производства работ одного или нескольких из перечисленных ниже факторов: - разветвленная сеть транспортных и инженерных коммуникаций; - стесненные условия для складирования материалов; - действующее технологическое оборудование; - движение технологического транспорта ОЗП=1,15; ЭМ=1,15 к расх.; ЗПМ=1,15; ТЗ=1,15; ТЗМ=1,15 | [22 empty] | Производство работ осуществляется на территории действующего предприятия с наличием в зоне производства работ одного или нескольких из перечисленных ниже факторов: - разветвленная сеть транспортных и инженерных коммуникаций; - стесненные условия для складирования материалов; - действующее технологическое оборудование; - движение технологического транспорта ОЗП=1,15; ЭМ=1,15 к расх.; ЗПМ=1,15; ТЗ=1,15; ТЗМ=1,15
| 1 | ОТ |  |  | 8: 10107.9; 9: 1.3225; 10: 1630.86; 11: 44.77; 12: 73013.6 | [12 empty] | ОТ
| 2 | ЭМ |  |  | 8: 25801.01; 9: 1.4375; 10: 4524.85; 11: 13.24; 12: 59909.01 | [12 empty] | ЭМ
| 3 | в т.ч. ОТм |  |  | 8: 2126.84; 9: 1.4375; 10: 372.99; 11: 44.77; 12: 16698.76 | [12 empty] | в т.ч. ОТм
| 4 | М |  |  | 8: 27114.25; 10: 3307.94; 11: 8.16; 12: 26992.79 | [12 empty] | М
|  | ЗТ |  |  | 4: чел.-ч; 5: 990; 6: 1.3225; 7: 159.7315 | [13 empty] | ЗТ
|  | ЗТм |  |  | 4: чел.-ч; 5: 163.6; 6: 1.4375; 7: 28.6913 | [13 empty] | ЗТм
|  | Итого по расценке |  |  | 8: 63023.16; 10: 9463.65; 12: 159915.4 | [14 empty] | Итого по расценке
|  | ФОТ |  |  | 10: 2003.85; 12: 89712.36 | [13 empty] | ФОТ
| Приказ № 812/пр от 21.12.2020 Прил. п.18 | НР Наружные сети водопровода, канализации, теплоснабжения, газопровода |  |  | 4: %; 5: 117; 7: 117; 10: 2344.5; 12: 104963.46 | [13 empty] | НР Наружные сети водопровода, канализации, теплоснабжения, газопровода
| Приказ № 774/пр от 11.12.2020 Прил. п.18, Приказ № 774/пр от 11.12.2020 п.16 | СП Наружные сети водопровода, канализации, теплоснабжения, газопровода |  |  | % | 74 | 0.85 | 62.9 |  |  | 1260.42 |  | 56429.07 | [13 empty] | СП Наружные сети водопровода, канализации, теплоснабжения, газопровода
|  | Всего по позиции |  |  | 10: 13068.57; 12: 321307.93 | [15 empty] | Всего по позиции
70 | ФССЦ-23.4.01.03-0045 | Трубы стальные изолированные пенополиуретаном в полиэтиленовой оболочке, номинальное давление 1,6 МПа, рабочая температура до 140 °C, наружный диаметр 159 мм, толщина стенки 4,5 мм, наружный диаметр оболочки 250 мм |  |  | м | 122 | 1 | 122 | 373.66 |  | 45586.52 | 8.16 | 371986 | [9 empty] | Трубы стальные изолированные пенополиуретаном в полиэтиленовой оболочке, номинальное давление 1,6 МПа, рабочая температура до 140 °C, наружный диаметр 159 мм, толщина стенки 4,5 мм, наружный диаметр оболочки 250 мм
|  | (Материалы для строительных работ) | [27 empty] | (Материалы для строительных работ)
|  | Всего по позиции |  |  | 10: 45586.52; 12: 371986 | [15 empty] | Всего по позиции
71 | ФЕР24-01-009-06 | Надземная прокладка стальных трубопроводов в изоляции из пенополиуретана (ППУ) с изоляцией стыков скорлупами при номинальном давлении 1,6 МПа, температуре 150°С, диаметр труб: 150 мм |  |  | 4: км; 5: 0.018; 6: 1; 7: 0.018 | [9 empty] | Надземная прокладка стальных трубопроводов в изоляции из пенополиуретана (ППУ) с изоляцией стыков скорлупами при номинальном давлении 1,6 МПа, температуре 150°С, диаметр труб: 150 мм
|  | Объем=18/1000 | [21 empty] | Объем=18/1000
| Приказ от 04.08.2020 № 421/пр п.58б | При применении сметных норм, включенных в сборники ГЭСН (ФЕР, ТЕР), аналогичных технологическим процессам в новом строительстве, в том числе по возведению новых конструктивных элементов ОЗП=1,15; ЭМ=1,25 к расх.; ЗПМ=1,25; ТЗ=1,15; ТЗМ=1,25 | [22 empty] | При применении сметных норм, включенных в сборники ГЭСН (ФЕР, ТЕР), аналогичных технологическим процессам в новом строительстве, в том числе по возведению новых конструктивных элементов ОЗП=1,15; ЭМ=1,25 к расх.; ЗПМ=1,25; ТЗ=1,15; ТЗМ=1,25
| Приказ от 07.07.2022 № 557/пр прил.8 табл.2 п.3 | Производство работ осуществляется на территории действующего предприятия с наличием в зоне производства работ одного или нескольких из перечисленных ниже факторов: - разветвленная сеть транспортных и инженерных коммуникаций; - стесненные условия для складирования материалов; - действующее технологическое оборудование; - движение технологического транспорта ОЗП=1,15; ЭМ=1,15 к расх.; ЗПМ=1,15; ТЗ=1,15; ТЗМ=1,15 | [22 empty] | Производство работ осуществляется на территории действующего предприятия с наличием в зоне производства работ одного или нескольких из перечисленных ниже факторов: - разветвленная сеть транспортных и инженерных коммуникаций; - стесненные условия для складирования материалов; - действующее технологическое оборудование; - движение технологического транспорта ОЗП=1,15; ЭМ=1,15 к расх.; ЗПМ=1,15; ТЗ=1,15; ТЗМ=1,15
| 1 | ОТ |  |  | 8: 8507.94; 9: 1.3225; 10: 202.53; 11: 44.77; 12: 9067.27 | [12 empty] | ОТ
| 2 | ЭМ |  |  | 8: 18710.8; 9: 1.4375; 10: 484.14; 11: 13.24; 12: 6410.01 | [12 empty] | ЭМ
| 3 | в т.ч. ОТм |  |  | 8: 1848.3; 9: 1.4375; 10: 47.82; 11: 44.77; 12: 2140.9 | [12 empty] | в т.ч. ОТм
| 4 | М |  |  | 8: 21932.11; 10: 394.78; 11: 8.16; 12: 3221.4 | [12 empty] | М
|  | ЗТ |  |  | 4: чел.-ч; 5: 845.72; 6: 1.3225; 7: 20.1324 | [13 empty] | ЗТ
|  | ЗТм |  |  | 4: чел.-ч; 5: 150.28; 6: 1.4375; 7: 3.8885 | [13 empty] | ЗТм
|  | Итого по расценке |  |  | 8: 49150.85; 10: 1081.45; 12: 18698.68 | [14 empty] | Итого по расценке
|  | ФОТ |  |  | 10: 250.35; 12: 11208.17 | [13 empty] | ФОТ
| Приказ № 812/пр от 21.12.2020 Прил. п.18 | НР Наружные сети водопровода, канализации, теплоснабжения, газопровода |  |  | 4: %; 5: 117; 7: 117; 10: 292.91; 12: 13113.56 | [13 empty] | НР Наружные сети водопровода, канализации, теплоснабжения, газопровода
| Приказ № 774/пр от 11.12.2020 Прил. п.18, Приказ № 774/пр от 11.12.2020 п.16 | СП Наружные сети водопровода, канализации, теплоснабжения, газопровода |  |  | % | 74 | 0.85 | 62.9 |  |  | 157.47 |  | 7049.94 | [13 empty] | СП Наружные сети водопровода, канализации, теплоснабжения, газопровода
|  | Всего по позиции |  |  | 10: 1531.83; 12: 38862.18 | [15 empty] | Всего по позиции
72 | ФССЦ-23.4.01.03-0015 | Трубы стальные изолированные пенополиуретаном в оцинкованной оболочке, номинальное давление 1,6 МПа, рабочая температура до 140 °C, наружный диаметр 159 мм, толщина стенки 4,5 мм, наружный диаметр оболочки 250 мм |  |  | м | 18 | 1 | 18 | 410.59 |  | 7390.62 | 8.16 | 60307.46 | [9 empty] | Трубы стальные изолированные пенополиуретаном в оцинкованной оболочке, номинальное давление 1,6 МПа, рабочая температура до 140 °C, наружный диаметр 159 мм, толщина стенки 4,5 мм, наружный диаметр оболочки 250 мм
|  | (Материалы для строительных работ) | [27 empty] | (Материалы для строительных работ)
|  | Всего по позиции |  |  | 10: 7390.62; 12: 60307.46 | [15 empty] | Всего по позиции
73 | ФЕР22-03-001-05 | Установка фасонных частей стальных сварных диаметром: 100-250 мм |  |  | 4: т; 5: 0.1026; 6: 1; 7: 0.1026 | [9 empty] | Установка фасонных частей стальных сварных диаметром: 100-250 мм
|  | Объем=(8,1*10+5,4*4)/1000 | [21 empty] | Объем=(8,1*10+5,4*4)/1000
| Приказ от 04.08.2020 № 421/пр п.58б | При применении сметных норм, включенных в сборники ГЭСН (ФЕР, ТЕР), аналогичных технологическим процессам в новом строительстве, в том числе по возведению новых конструктивных элементов ОЗП=1,15; ЭМ=1,25 к расх.; ЗПМ=1,25; ТЗ=1,15; ТЗМ=1,25 | [22 empty] | При применении сметных норм, включенных в сборники ГЭСН (ФЕР, ТЕР), аналогичных технологическим процессам в новом строительстве, в том числе по возведению новых конструктивных элементов ОЗП=1,15; ЭМ=1,25 к расх.; ЗПМ=1,25; ТЗ=1,15; ТЗМ=1,25
| Приказ от 07.07.2022 № 557/пр прил.8 табл.2 п.3 | Производство работ осуществляется на территории действующего предприятия с наличием в зоне производства работ одного или нескольких из перечисленных ниже факторов: - разветвленная сеть транспортных и инженерных коммуникаций; - стесненные условия для складирования материалов; - действующее технологическое оборудование; - движение технологического транспорта ОЗП=1,15; ЭМ=1,15 к расх.; ЗПМ=1,15; ТЗ=1,15; ТЗМ=1,15 | [22 empty] | Производство работ осуществляется на территории действующего предприятия с наличием в зоне производства работ одного или нескольких из перечисленных ниже факторов: - разветвленная сеть транспортных и инженерных коммуникаций; - стесненные условия для складирования материалов; - действующее технологическое оборудование; - движение технологического транспорта ОЗП=1,15; ЭМ=1,15 к расх.; ЗПМ=1,15; ТЗ=1,15; ТЗМ=1,15
| 1 | ОТ |  |  | 8: 3467.84; 9: 1.3225; 10: 470.55; 11: 44.77; 12: 21066.52 | [12 empty] | ОТ
| 2 | ЭМ |  |  | 8: 12472.06; 9: 1.4375; 10: 1839.47; 11: 13.24; 12: 24354.58 | [12 empty] | ЭМ
| 3 | в т.ч. ОТм |  |  | 8: 1266.81; 9: 1.4375; 10: 186.84; 11: 44.77; 12: 8364.83 | [12 empty] | в т.ч. ОТм
| 4 | М |  |  | 8: 6348.16; 10: 651.32; 11: 8.16; 12: 5314.77 | [12 empty] | М
|  | ЗТ |  |  | 4: чел.-ч; 5: 312.7; 6: 1.3225; 7: 42.4298 | [13 empty] | ЗТ
|  | ЗТм |  |  | 4: чел.-ч; 5: 94.12; 6: 1.4375; 7: 13.8815 | [13 empty] | ЗТм
|  | Итого по расценке |  |  | 8: 22288.06; 10: 2961.34; 12: 50735.87 | [14 empty] | Итого по расценке
|  | ФОТ |  |  | 10: 657.39; 12: 29431.35 | [13 empty] | ФОТ
| Приказ № 812/пр от 21.12.2020 Прил. п.18 | НР Наружные сети водопровода, канализации, теплоснабжения, газопровода |  |  | 4: %; 5: 117; 7: 117; 10: 769.15; 12: 34434.68 | [13 empty] | НР Наружные сети водопровода, канализации, теплоснабжения, газопровода
| Приказ № 774/пр от 11.12.2020 Прил. п.18, Приказ № 774/пр от 11.12.2020 п.16 | СП Наружные сети водопровода, канализации, теплоснабжения, газопровода |  |  | % | 74 | 0.85 | 62.9 |  |  | 413.5 |  | 18512.32 | [13 empty] | СП Наружные сети водопровода, канализации, теплоснабжения, газопровода
|  | Всего по позиции |  |  | 10: 4143.99; 12: 103682.87 | [15 empty] | Всего по позиции
74 | ФССЦ-23.8.04.06-0086 | Отвод крутоизогнутый, радиус кривизны 1,5 мм, номинальное давление до 16 МПа, номинальный диаметр 150 мм, наружный диаметр 159 мм, толщина стенки 6 мм |  |  | шт | 10 | 1 | 10 | 162.66 |  | 1626.6 | 8.16 | 13273.06 | [9 empty] | Отвод крутоизогнутый, радиус кривизны 1,5 мм, номинальное давление до 16 МПа, номинальный диаметр 150 мм, наружный диаметр 159 мм, толщина стенки 6 мм
|  | (Наружные сети водопровода, канализации, теплоснабжения, газопровода) | [27 empty] | (Наружные сети водопровода, канализации, теплоснабжения, газопровода)
|  | Всего по позиции |  |  | 10: 1626.6; 12: 13273.06 | [15 empty] | Всего по позиции
75 | ФССЦ-23.8.04.06-0249 | Отводы крутоизогнутые бесшовные приварные 60° из стали марок 20 и 09Г2С, наружный диаметр 159 мм, толщина стенки 5,0 мм |  |  | шт | 4 | 1 | 4 | 102.26 |  | 409.04 | 8.16 | 3337.77 | [9 empty] | Отводы крутоизогнутые бесшовные приварные 60° из стали марок 20 и 09Г2С, наружный диаметр 159 мм, толщина стенки 5,0 мм
|  | (Наружные сети водопровода, канализации, теплоснабжения, газопровода) | [27 empty] | (Наружные сети водопровода, канализации, теплоснабжения, газопровода)
|  | Всего по позиции |  |  | 10: 409.04; 12: 3337.77 | [15 empty] | Всего по позиции
76 | ФЕР24-01-050-06 | Изоляция стыков труб, изолированных пенополиуретаном (ППУ), неразъемными муфтами методом заливки, диаметром: 159 мм |  |  | 4: 100 стыков; 5: 0.34; 6: 1; 7: 0.34 | [9 empty] | Изоляция стыков труб, изолированных пенополиуретаном (ППУ), неразъемными муфтами методом заливки, диаметром: 159 мм
|  | Объем=(32+2) / 100 | [21 empty] | Объем=(32+2) / 100
| Приказ от 04.08.2020 № 421/пр п.58б | При применении сметных норм, включенных в сборники ГЭСН (ФЕР, ТЕР), аналогичных технологическим процессам в новом строительстве, в том числе по возведению новых конструктивных элементов ОЗП=1,15; ЭМ=1,25 к расх.; ЗПМ=1,25; ТЗ=1,15; ТЗМ=1,25 | [22 empty] | При применении сметных норм, включенных в сборники ГЭСН (ФЕР, ТЕР), аналогичных технологическим процессам в новом строительстве, в том числе по возведению новых конструктивных элементов ОЗП=1,15; ЭМ=1,25 к расх.; ЗПМ=1,25; ТЗ=1,15; ТЗМ=1,25
| Приказ от 07.07.2022 № 557/пр прил.8 табл.2 п.3 | Производство работ осуществляется на территории действующего предприятия с наличием в зоне производства работ одного или нескольких из перечисленных ниже факторов: - разветвленная сеть транспортных и инженерных коммуникаций; - стесненные условия для складирования материалов; - действующее технологическое оборудование; - движение технологического транспорта ОЗП=1,15; ЭМ=1,15 к расх.; ЗПМ=1,15; ТЗ=1,15; ТЗМ=1,15 | [22 empty] | Производство работ осуществляется на территории действующего предприятия с наличием в зоне производства работ одного или нескольких из перечисленных ниже факторов: - разветвленная сеть транспортных и инженерных коммуникаций; - стесненные условия для складирования материалов; - действующее технологическое оборудование; - движение технологического транспорта ОЗП=1,15; ЭМ=1,15 к расх.; ЗПМ=1,15; ТЗ=1,15; ТЗМ=1,15
| 1 | ОТ |  |  | 8: 1194.43; 9: 1.3225; 10: 537.08; 11: 44.77; 12: 24045.07 | [12 empty] | ОТ
| 2 | ЭМ |  |  | 8: 70.68; 9: 1.4375; 10: 34.54; 11: 13.24; 12: 457.31 | [12 empty] | ЭМ
| 3 | в т.ч. ОТм |  |  | 8: 4.64; 9: 1.4375; 10: 2.27; 11: 44.77; 12: 101.63 | [12 empty] | в т.ч. ОТм
| 4 | М |  |  | 8: 1489.41; 10: 506.4; 11: 8.16; 12: 4132.22 | [12 empty] | М
|  | ЗТ |  |  | 4: чел.-ч; 5: 109.18; 6: 1.3225; 7: 49.0928 | [13 empty] | ЗТ
|  | ЗТм |  |  | 4: чел.-ч; 5: 0.4; 6: 1.4375; 7: 0.1955 | [13 empty] | ЗТм
|  | Итого по расценке |  |  | 8: 2754.52; 10: 1078.02; 12: 28634.6 | [14 empty] | Итого по расценке
|  | ФОТ |  |  | 10: 539.35; 12: 24146.7 | [13 empty] | ФОТ
| Приказ № 812/пр от 21.12.2020 Прил. п.18 | НР Наружные сети водопровода, канализации, теплоснабжения, газопровода |  |  | 4: %; 5: 117; 7: 117; 10: 631.04; 12: 28251.64 | [13 empty] | НР Наружные сети водопровода, канализации, теплоснабжения, газопровода
| Приказ № 774/пр от 11.12.2020 Прил. п.18, Приказ № 774/пр от 11.12.2020 п.16 | СП Наружные сети водопровода, канализации, теплоснабжения, газопровода |  |  | % | 74 | 0.85 | 62.9 |  |  | 339.25 |  | 15188.27 | [13 empty] | СП Наружные сети водопровода, канализации, теплоснабжения, газопровода
|  | Всего по позиции |  |  | 10: 2048.31; 12: 72074.51 | [15 empty] | Всего по позиции
77 | ФССЦ-24.1.01.06-0038 | Комплект для изоляции сварного стыка стальных труб с теплоизоляцией из пенополиуретана в полиэтиленовой оболочке, с полиэтиленовой муфтой длиной 500 мм, с термоусадочными манжетами, наружный диаметр трубы 159 мм, наружный диаметр изоляции 250 мм |  |  | компл | 34 | 1 | 34 | 217.15 |  | 7383.1 | 8.16 | 60246.1 | [9 empty] | Комплект для изоляции сварного стыка стальных труб с теплоизоляцией из пенополиуретана в полиэтиленовой оболочке, с полиэтиленовой муфтой длиной 500 мм, с термоусадочными манжетами, наружный диаметр трубы 159 мм, наружный диаметр изоляции 250 мм
|  | (Материалы для строительных работ) | [27 empty] | (Материалы для строительных работ)
|  | Объем=32+2 | [21 empty] | Объем=32+2
|  | Всего по позиции |  |  | 10: 7383.1; 12: 60246.1 | [15 empty] | Всего по позиции
78 | ФЕР24-01-053-06 | Промывка и гидравлическое испытание трубопроводов, изолированных пенополиуретаном (ППУ), диаметром: 159 мм |  |  | 4: 100 м; 5: 1.4; 6: 1; 7: 1.4 | [9 empty] | Промывка и гидравлическое испытание трубопроводов, изолированных пенополиуретаном (ППУ), диаметром: 159 мм
|  | Объем=(122+18) / 100 | [21 empty] | Объем=(122+18) / 100
| Приказ от 04.08.2020 № 421/пр п.58б | При применении сметных норм, включенных в сборники ГЭСН (ФЕР, ТЕР), аналогичных технологическим процессам в новом строительстве, в том числе по возведению новых конструктивных элементов ОЗП=1,15; ЭМ=1,25 к расх.; ЗПМ=1,25; ТЗ=1,15; ТЗМ=1,25 | [22 empty] | При применении сметных норм, включенных в сборники ГЭСН (ФЕР, ТЕР), аналогичных технологическим процессам в новом строительстве, в том числе по возведению новых конструктивных элементов ОЗП=1,15; ЭМ=1,25 к расх.; ЗПМ=1,25; ТЗ=1,15; ТЗМ=1,25
| Приказ от 07.07.2022 № 557/пр прил.8 табл.2 п.3 | Производство работ осуществляется на территории действующего предприятия с наличием в зоне производства работ одного или нескольких из перечисленных ниже факторов: - разветвленная сеть транспортных и инженерных коммуникаций; - стесненные условия для складирования материалов; - действующее технологическое оборудование; - движение технологического транспорта ОЗП=1,15; ЭМ=1,15 к расх.; ЗПМ=1,15; ТЗ=1,15; ТЗМ=1,15 | [22 empty] | Производство работ осуществляется на территории действующего предприятия с наличием в зоне производства работ одного или нескольких из перечисленных ниже факторов: - разветвленная сеть транспортных и инженерных коммуникаций; - стесненные условия для складирования материалов; - действующее технологическое оборудование; - движение технологического транспорта ОЗП=1,15; ЭМ=1,15 к расх.; ЗПМ=1,15; ТЗ=1,15; ТЗМ=1,15
| 1 | ОТ |  |  | 8: 166.3; 9: 1.3225; 10: 307.9; 11: 44.77; 12: 13784.68 | [12 empty] | ОТ
| 2 | ЭМ |  |  | 8: 389.4; 9: 1.4375; 10: 783.67; 11: 13.24; 12: 10375.79 | [12 empty] | ЭМ
| 3 | в т.ч. ОТм |  |  | 8: 30.18; 9: 1.4375; 10: 60.74; 11: 44.77; 12: 2719.33 | [12 empty] | в т.ч. ОТм
| 4 | М |  |  | 8: 20.13; 10: 28.18; 11: 8.16; 12: 229.95 | [12 empty] | М
|  | ЗТ |  |  | 4: чел.-ч; 5: 18.54; 6: 1.3225; 7: 34.3268 | [13 empty] | ЗТ
|  | ЗТм |  |  | 4: чел.-ч; 5: 3; 6: 1.4375; 7: 6.0375 | [13 empty] | ЗТм
|  | Итого по расценке |  |  | 8: 575.83; 10: 1119.75; 12: 24390.42 | [14 empty] | Итого по расценке
|  | ФОТ |  |  | 10: 368.64; 12: 16504.01 | [13 empty] | ФОТ
| Приказ № 812/пр от 21.12.2020 Прил. п.18 | НР Наружные сети водопровода, канализации, теплоснабжения, газопровода |  |  | 4: %; 5: 117; 7: 117; 10: 431.31; 12: 19309.69 | [13 empty] | НР Наружные сети водопровода, канализации, теплоснабжения, газопровода
| Приказ № 774/пр от 11.12.2020 Прил. п.18, Приказ № 774/пр от 11.12.2020 п.16 | СП Наружные сети водопровода, канализации, теплоснабжения, газопровода |  |  | % | 74 | 0.85 | 62.9 |  |  | 231.87 |  | 10381.02 | [13 empty] | СП Наружные сети водопровода, канализации, теплоснабжения, газопровода
|  | Всего по позиции |  |  | 10: 1782.93; 12: 54081.13 | [15 empty] | Всего по позиции
79 | ФЕР24-01-032-04 | Установка задвижек или клапанов стальных для горячей воды и пара диаметром: 150 мм |  |  | 4: компл; 5: 2; 6: 1; 7: 2 | [9 empty] | Установка задвижек или клапанов стальных для горячей воды и пара диаметром: 150 мм
| Приказ от 04.08.2020 № 421/пр п.58б | При применении сметных норм, включенных в сборники ГЭСН (ФЕР, ТЕР), аналогичных технологическим процессам в новом строительстве, в том числе по возведению новых конструктивных элементов ОЗП=1,15; ЭМ=1,25 к расх.; ЗПМ=1,25; ТЗ=1,15; ТЗМ=1,25 | [22 empty] | При применении сметных норм, включенных в сборники ГЭСН (ФЕР, ТЕР), аналогичных технологическим процессам в новом строительстве, в том числе по возведению новых конструктивных элементов ОЗП=1,15; ЭМ=1,25 к расх.; ЗПМ=1,25; ТЗ=1,15; ТЗМ=1,25
| Приказ от 07.07.2022 № 557/пр прил.8 табл.2 п.3 | Производство работ осуществляется на территории действующего предприятия с наличием в зоне производства работ одного или нескольких из перечисленных ниже факторов: - разветвленная сеть транспортных и инженерных коммуникаций; - стесненные условия для складирования материалов; - действующее технологическое оборудование; - движение технологического транспорта ОЗП=1,15; ЭМ=1,15 к расх.; ЗПМ=1,15; ТЗ=1,15; ТЗМ=1,15 | [22 empty] | Производство работ осуществляется на территории действующего предприятия с наличием в зоне производства работ одного или нескольких из перечисленных ниже факторов: - разветвленная сеть транспортных и инженерных коммуникаций; - стесненные условия для складирования материалов; - действующее технологическое оборудование; - движение технологического транспорта ОЗП=1,15; ЭМ=1,15 к расх.; ЗПМ=1,15; ТЗ=1,15; ТЗМ=1,15
| 1 | ОТ |  |  | 8: 51.81; 9: 1.3225; 10: 137.04; 11: 44.77; 12: 6135.28 | [12 empty] | ОТ
| 2 | ЭМ |  |  | 8: 135.13; 9: 1.4375; 10: 388.5; 11: 13.24; 12: 5143.74 | [12 empty] | ЭМ
| 3 | в т.ч. ОТм |  |  | 8: 11.13; 9: 1.4375; 10: 32; 11: 44.77; 12: 1432.64 | [12 empty] | в т.ч. ОТм
| 4 | М |  |  | 8: 6.2; 10: 12.4; 11: 8.16; 12: 101.18 | [12 empty] | М
|  | ЗТ |  |  | 4: чел.-ч; 5: 5.15; 6: 1.3225; 7: 13.6218 | [13 empty] | ЗТ
|  | ЗТм |  |  | 4: чел.-ч; 5: 0.78; 6: 1.4375; 7: 2.2425 | [13 empty] | ЗТм
|  | Итого по расценке |  |  | 8: 193.14; 10: 537.94; 12: 11380.2 | [14 empty] | Итого по расценке
|  | ФОТ |  |  | 10: 169.04; 12: 7567.92 | [13 empty] | ФОТ
| Приказ № 812/пр от 21.12.2020 Прил. п.18 | НР Наружные сети водопровода, канализации, теплоснабжения, газопровода |  |  | 4: %; 5: 117; 7: 117; 10: 197.78; 12: 8854.47 | [13 empty] | НР Наружные сети водопровода, канализации, теплоснабжения, газопровода
| Приказ № 774/пр от 11.12.2020 Прил. п.18, Приказ № 774/пр от 11.12.2020 п.16 | СП Наружные сети водопровода, канализации, теплоснабжения, газопровода |  |  | % | 74 | 0.85 | 62.9 |  |  | 106.33 |  | 4760.22 | [13 empty] | СП Наружные сети водопровода, канализации, теплоснабжения, газопровода
|  | Всего по позиции |  |  | 10: 842.05; 12: 24994.89 | [15 empty] | Всего по позиции
80 | ФССЦ-18.1.09.07-0052 | Краны шаровые BROEN BALLOMAX для теплоснабжения и охлаждения, со сварным присоединением, с ISO-фланцем, с редуктором, давлением 2,5 МПа (25 кгс/см2), серии КШТ 61.102, диаметром: 150 мм |  |  | шт | 2 | 1 | 2 | 6295.53 |  | 12591.06 | 8.16 | 102743.05 | [9 empty] | Краны шаровые BROEN BALLOMAX для теплоснабжения и охлаждения, со сварным присоединением, с ISO-фланцем, с редуктором, давлением 2,5 МПа (25 кгс/см2), серии КШТ 61.102, диаметром: 150 мм
|  | (Материалы для строительных работ) | [27 empty] | (Материалы для строительных работ)
|  | Всего по позиции |  |  | 10: 12591.06; 12: 102743.05 | [15 empty] | Всего по позиции
81 | ФЕР24-01-032-01 | Установка задвижек или клапанов стальных для горячей воды и пара диаметром: 50 мм |  |  | 4: компл; 5: 2; 6: 1; 7: 2 | [9 empty] | Установка задвижек или клапанов стальных для горячей воды и пара диаметром: 50 мм
| Приказ от 04.08.2020 № 421/пр п.58б | При применении сметных норм, включенных в сборники ГЭСН (ФЕР, ТЕР), аналогичных технологическим процессам в новом строительстве, в том числе по возведению новых конструктивных элементов ОЗП=1,15; ЭМ=1,25 к расх.; ЗПМ=1,25; ТЗ=1,15; ТЗМ=1,25 | [22 empty] | При применении сметных норм, включенных в сборники ГЭСН (ФЕР, ТЕР), аналогичных технологическим процессам в новом строительстве, в том числе по возведению новых конструктивных элементов ОЗП=1,15; ЭМ=1,25 к расх.; ЗПМ=1,25; ТЗ=1,15; ТЗМ=1,25
| Приказ от 07.07.2022 № 557/пр прил.8 табл.2 п.3 | Производство работ осуществляется на территории действующего предприятия с наличием в зоне производства работ одного или нескольких из перечисленных ниже факторов: - разветвленная сеть транспортных и инженерных коммуникаций; - стесненные условия для складирования материалов; - действующее технологическое оборудование; - движение технологического транспорта ОЗП=1,15; ЭМ=1,15 к расх.; ЗПМ=1,15; ТЗ=1,15; ТЗМ=1,15 | [22 empty] | Производство работ осуществляется на территории действующего предприятия с наличием в зоне производства работ одного или нескольких из перечисленных ниже факторов: - разветвленная сеть транспортных и инженерных коммуникаций; - стесненные условия для складирования материалов; - действующее технологическое оборудование; - движение технологического транспорта ОЗП=1,15; ЭМ=1,15 к расх.; ЗПМ=1,15; ТЗ=1,15; ТЗМ=1,15
| 1 | ОТ |  |  | 8: 17.16; 9: 1.3225; 10: 45.39; 11: 44.77; 12: 2032.11 | [12 empty] | ОТ
| 2 | ЭМ |  |  | 8: 58.45; 9: 1.4375; 10: 168.04; 11: 13.24; 12: 2224.85 | [12 empty] | ЭМ
| 3 | в т.ч. ОТм |  |  | 8: 5.12; 9: 1.4375; 10: 14.72; 11: 44.77; 12: 659.01 | [12 empty] | в т.ч. ОТм
| 4 | М |  |  | 8: 2.74; 10: 5.48; 11: 8.16; 12: 44.72 | [12 empty] | М
|  | ЗТ |  |  | 4: чел.-ч; 5: 1.73; 6: 1.3225; 7: 4.5758 | [13 empty] | ЗТ
|  | ЗТм |  |  | 4: чел.-ч; 5: 0.36; 6: 1.4375; 7: 1.035 | [13 empty] | ЗТм
|  | Итого по расценке |  |  | 8: 78.35; 10: 218.91; 12: 4301.68 | [14 empty] | Итого по расценке
|  | ФОТ |  |  | 10: 60.11; 12: 2691.12 | [13 empty] | ФОТ
| Приказ № 812/пр от 21.12.2020 Прил. п.18 | НР Наружные сети водопровода, канализации, теплоснабжения, газопровода |  |  | 4: %; 5: 117; 7: 117; 10: 70.33; 12: 3148.61 | [13 empty] | НР Наружные сети водопровода, канализации, теплоснабжения, газопровода
| Приказ № 774/пр от 11.12.2020 Прил. п.18, Приказ № 774/пр от 11.12.2020 п.16 | СП Наружные сети водопровода, канализации, теплоснабжения, газопровода |  |  | % | 74 | 0.85 | 62.9 |  |  | 37.81 |  | 1692.71 | [13 empty] | СП Наружные сети водопровода, канализации, теплоснабжения, газопровода
|  | Всего по позиции |  |  | 10: 327.05; 12: 9143 | [15 empty] | Всего по позиции
82 | ФССЦ-18.1.09.07-0071 | Краны шаровые BROEN BALLOMAX для теплоснабжения и охлаждения, со сварным присоединением, с ручкой, серии КШТ 60.102, давлением: 4,0 МПа (40 кгс/см2), диаметром 40 мм |  |  | шт | 2 | 1 | 2 | 507.69 |  | 1015.38 | 8.16 | 8285.5 | [9 empty] | Краны шаровые BROEN BALLOMAX для теплоснабжения и охлаждения, со сварным присоединением, с ручкой, серии КШТ 60.102, давлением: 4,0 МПа (40 кгс/см2), диаметром 40 мм
|  | (Материалы для строительных работ) | [27 empty] | (Материалы для строительных работ)
|  | Всего по позиции |  |  | 10: 1015.38; 12: 8285.5 | [15 empty] | Всего по позиции
83 | ФЕР24-01-001-01 | Прокладка стальных трубопроводов в каналах и надземная при номинальном давлении 0,6 МПа, температуре 115°С, диаметр труб: 50 мм |  |  | 4: км; 5: 0.004; 6: 1; 7: 0.004 | [9 empty] | Прокладка стальных трубопроводов в каналах и надземная при номинальном давлении 0,6 МПа, температуре 115°С, диаметр труб: 50 мм
|  | Объем=4/1000 | [21 empty] | Объем=4/1000
| Приказ от 04.08.2020 № 421/пр п.58б | При применении сметных норм, включенных в сборники ГЭСН (ФЕР, ТЕР), аналогичных технологическим процессам в новом строительстве, в том числе по возведению новых конструктивных элементов ОЗП=1,15; ЭМ=1,25 к расх.; ЗПМ=1,25; ТЗ=1,15; ТЗМ=1,25 | [22 empty] | При применении сметных норм, включенных в сборники ГЭСН (ФЕР, ТЕР), аналогичных технологическим процессам в новом строительстве, в том числе по возведению новых конструктивных элементов ОЗП=1,15; ЭМ=1,25 к расх.; ЗПМ=1,25; ТЗ=1,15; ТЗМ=1,25
| Приказ от 07.07.2022 № 557/пр прил.8 табл.2 п.3 | Производство работ осуществляется на территории действующего предприятия с наличием в зоне производства работ одного или нескольких из перечисленных ниже факторов: - разветвленная сеть транспортных и инженерных коммуникаций; - стесненные условия для складирования материалов; - действующее технологическое оборудование; - движение технологического транспорта ОЗП=1,15; ЭМ=1,15 к расх.; ЗПМ=1,15; ТЗ=1,15; ТЗМ=1,15 | [22 empty] | Производство работ осуществляется на территории действующего предприятия с наличием в зоне производства работ одного или нескольких из перечисленных ниже факторов: - разветвленная сеть транспортных и инженерных коммуникаций; - стесненные условия для складирования материалов; - действующее технологическое оборудование; - движение технологического транспорта ОЗП=1,15; ЭМ=1,15 к расх.; ЗПМ=1,15; ТЗ=1,15; ТЗМ=1,15
| 1 | ОТ |  |  | 8: 3901; 9: 1.3225; 10: 20.64; 11: 44.77; 12: 924.05 | [12 empty] | ОТ
| 2 | ЭМ |  |  | 8: 8861.43; 9: 1.4375; 10: 50.95; 11: 13.24; 12: 674.58 | [12 empty] | ЭМ
| 3 | в т.ч. ОТм |  |  | 8: 734.3; 9: 1.4375; 10: 4.22; 11: 44.77; 12: 188.93 | [12 empty] | в т.ч. ОТм
| 4 | М |  |  | 8: 3858.31; 10: 15.43; 11: 8.16; 12: 125.91 | [12 empty] | М
|  | ЗТ |  |  | 4: чел.-ч; 5: 415; 6: 1.3225; 7: 2.1953 | [13 empty] | ЗТ
|  | ЗТм |  |  | 4: чел.-ч; 5: 62.32; 6: 1.4375; 7: 0.35834 | [13 empty] | ЗТм
|  | Итого по расценке |  |  | 8: 16620.74; 10: 87.02; 12: 1724.54 | [14 empty] | Итого по расценке
|  | ФОТ |  |  | 10: 24.86; 12: 1112.98 | [13 empty] | ФОТ
| Приказ № 812/пр от 21.12.2020 Прил. п.18 | НР Наружные сети водопровода, канализации, теплоснабжения, газопровода |  |  | 4: %; 5: 117; 7: 117; 10: 29.09; 12: 1302.19 | [13 empty] | НР Наружные сети водопровода, канализации, теплоснабжения, газопровода
| Приказ № 774/пр от 11.12.2020 Прил. п.18, Приказ № 774/пр от 11.12.2020 п.16 | СП Наружные сети водопровода, канализации, теплоснабжения, газопровода |  |  | % | 74 | 0.85 | 62.9 |  |  | 15.64 |  | 700.06 | [13 empty] | СП Наружные сети водопровода, канализации, теплоснабжения, газопровода
|  | Всего по позиции |  |  | 10: 131.75; 12: 3726.79 | [15 empty] | Всего по позиции
84 | ФССЦ-23.3.03.02-0027 | Трубы стальные бесшовные, горячедеформированные со снятой фаской из стали марок 15, 20, 25, наружным диаметром: 45 мм, толщина стенки 4,5 мм |  |  | м | 4 | 1 | 4 | 43.82 |  | 175.28 | 8.16 | 1430.28 | [9 empty] | Трубы стальные бесшовные, горячедеформированные со снятой фаской из стали марок 15, 20, 25, наружным диаметром: 45 мм, толщина стенки 4,5 мм
|  | (Материалы для строительных работ) | [27 empty] | (Материалы для строительных работ)
|  | Всего по позиции |  |  | 10: 175.28; 12: 1430.28 | [15 empty] | Всего по позиции
85 | ФЕР13-03-004-21 | Окраска металлических огрунтованных поверхностей: эмалью КО-811 |  |  | 4: 100 м2; 5: 0.039; 6: 1; 7: 0.039 | [9 empty] | Окраска металлических огрунтованных поверхностей: эмалью КО-811
|  | Объем=3,9 / 100 | [21 empty] | Объем=3,9 / 100
| Приказ от 04.08.2020 № 421/пр п.58б | При применении сметных норм, включенных в сборники ГЭСН (ФЕР, ТЕР), аналогичных технологическим процессам в новом строительстве, в том числе по возведению новых конструктивных элементов ОЗП=1,15; ЭМ=1,25 к расх.; ЗПМ=1,25; ТЗ=1,15; ТЗМ=1,25 | [22 empty] | При применении сметных норм, включенных в сборники ГЭСН (ФЕР, ТЕР), аналогичных технологическим процессам в новом строительстве, в том числе по возведению новых конструктивных элементов ОЗП=1,15; ЭМ=1,25 к расх.; ЗПМ=1,25; ТЗ=1,15; ТЗМ=1,25
| Приказ от 07.07.2022 № 557/пр прил.8 табл.2 п.3 | Производство работ осуществляется на территории действующего предприятия с наличием в зоне производства работ одного или нескольких из перечисленных ниже факторов: - разветвленная сеть транспортных и инженерных коммуникаций; - стесненные условия для складирования материалов; - действующее технологическое оборудование; - движение технологического транспорта ОЗП=1,15; ЭМ=1,15 к расх.; ЗПМ=1,15; ТЗ=1,15; ТЗМ=1,15 | [22 empty] | Производство работ осуществляется на территории действующего предприятия с наличием в зоне производства работ одного или нескольких из перечисленных ниже факторов: - разветвленная сеть транспортных и инженерных коммуникаций; - стесненные условия для складирования материалов; - действующее технологическое оборудование; - движение технологического транспорта ОЗП=1,15; ЭМ=1,15 к расх.; ЗПМ=1,15; ТЗ=1,15; ТЗМ=1,15
| 1 | ОТ |  |  | 8: 22.04; 9: 1.3225; 10: 1.14; 11: 44.77; 12: 51.04 | [12 empty] | ОТ
| 2 | ЭМ |  |  | 8: 6.01; 9: 1.4375; 10: 0.34; 11: 13.24; 12: 4.5 | [12 empty] | ЭМ
| 3 | в т.ч. ОТм |  |  | 8: 0.22; 9: 1.4375; 10: 0.01; 11: 44.77; 12: 0.45 | [12 empty] | в т.ч. ОТм
| 4 | М |  |  | 8: 1372.06; 10: 53.51; 11: 8.16; 12: 436.64 | [12 empty] | М
|  | ЗТ |  |  | 4: чел.-ч; 5: 2.43; 6: 1.3225; 7: 0.12533 | [13 empty] | ЗТ
|  | ЗТм |  |  | 4: чел.-ч; 5: 0.02; 6: 1.4375; 7: 0.0011213 | [13 empty] | ЗТм
|  | Итого по расценке |  |  | 8: 1400.11; 10: 54.99; 12: 492.18 | [14 empty] | Итого по расценке
|  | ФОТ |  |  | 10: 1.15; 12: 51.49 | [13 empty] | ФОТ
| Приказ № 812/пр от 21.12.2020 Прил. п.13 | НР Защита строительных конструкций и оборудования от коррозии |  |  | 4: %; 5: 94; 7: 94; 10: 1.08; 12: 48.4 | [13 empty] | НР Защита строительных конструкций и оборудования от коррозии
| Приказ № 774/пр от 11.12.2020 Прил. п.13, Приказ № 774/пр от 11.12.2020 п.16 | СП Защита строительных конструкций и оборудования от коррозии |  |  | % | 51 | 0.85 | 43.35 |  |  | 0.5 |  | 22.32 | [13 empty] | СП Защита строительных конструкций и оборудования от коррозии
|  | Всего по позиции |  |  | 10: 56.57; 12: 562.9 | [15 empty] | Всего по позиции
86 | ФЕР07-01-001-01 | Укладка блоков и плит ленточных фундаментов при глубине котлована до 4 м, масса конструкций: до 0,5 т |  |  | 4: 100 шт; 5: 0.02; 6: 1; 7: 0.02 | [9 empty] | Укладка блоков и плит ленточных фундаментов при глубине котлована до 4 м, масса конструкций: до 0,5 т
|  | Объем=2 / 100 | [21 empty] | Объем=2 / 100
| Приказ от 04.08.2020 № 421/пр п.58б | При применении сметных норм, включенных в сборники ГЭСН (ФЕР, ТЕР), аналогичных технологическим процессам в новом строительстве, в том числе по возведению новых конструктивных элементов ОЗП=1,15; ЭМ=1,25 к расх.; ЗПМ=1,25; ТЗ=1,15; ТЗМ=1,25 | [22 empty] | При применении сметных норм, включенных в сборники ГЭСН (ФЕР, ТЕР), аналогичных технологическим процессам в новом строительстве, в том числе по возведению новых конструктивных элементов ОЗП=1,15; ЭМ=1,25 к расх.; ЗПМ=1,25; ТЗ=1,15; ТЗМ=1,25
| Приказ от 07.07.2022 № 557/пр прил.8 табл.2 п.3 | Производство работ осуществляется на территории действующего предприятия с наличием в зоне производства работ одного или нескольких из перечисленных ниже факторов: - разветвленная сеть транспортных и инженерных коммуникаций; - стесненные условия для складирования материалов; - действующее технологическое оборудование; - движение технологического транспорта ОЗП=1,15; ЭМ=1,15 к расх.; ЗПМ=1,15; ТЗ=1,15; ТЗМ=1,15 | [22 empty] | Производство работ осуществляется на территории действующего предприятия с наличием в зоне производства работ одного или нескольких из перечисленных ниже факторов: - разветвленная сеть транспортных и инженерных коммуникаций; - стесненные условия для складирования материалов; - действующее технологическое оборудование; - движение технологического транспорта ОЗП=1,15; ЭМ=1,15 к расх.; ЗПМ=1,15; ТЗ=1,15; ТЗМ=1,15
| 1 | ОТ |  |  | 8: 569.85; 9: 1.3225; 10: 15.07; 11: 44.77; 12: 674.68 | [12 empty] | ОТ
| 2 | ЭМ |  |  | 8: 2385.32; 9: 1.4375; 10: 68.58; 11: 13.24; 12: 908 | [12 empty] | ЭМ
| 3 | в т.ч. ОТм |  |  | 8: 325.85; 9: 1.4375; 10: 9.37; 11: 44.77; 12: 419.49 | [12 empty] | в т.ч. ОТм
|  | ЗТ |  |  | 4: чел.-ч; 5: 65.2; 6: 1.3225; 7: 1.7245 | [13 empty] | ЗТ
|  | ЗТм |  |  | 4: чел.-ч; 5: 24.61; 6: 1.4375; 7: 0.70754 | [13 empty] | ЗТм
|  | Итого по расценке |  |  | 8: 2955.17; 10: 83.65; 12: 1582.68 | [14 empty] | Итого по расценке
|  | ФОТ |  |  | 10: 24.44; 12: 1094.17 | [13 empty] | ФОТ
| Приказ № 812/пр от 21.12.2020 Прил. п.7 | НР Бетонные и железобетонные сборные конструкции и работы в строительстве |  |  | 4: %; 5: 110; 7: 110; 10: 26.88; 12: 1203.59 | [13 empty] | НР Бетонные и железобетонные сборные конструкции и работы в строительстве
| Приказ № 774/пр от 11.12.2020 Прил. п.7, Приказ № 774/пр от 11.12.2020 п.16 | СП Бетонные и железобетонные сборные конструкции и работы в строительстве |  |  | % | 73 | 0.85 | 62.05 |  |  | 15.17 |  | 678.93 | [13 empty] | СП Бетонные и железобетонные сборные конструкции и работы в строительстве
|  | Всего по позиции |  |  | 10: 125.7; 12: 3465.2 | [15 empty] | Всего по позиции
87 | ФССЦ-05.2.02.01-0040 | Блоки бетонные для стен подвалов полнотелые ФБС12-4-3-Т, бетон B7,5 (М100, объем 0,127 м3, расход арматуры 0,74 кг |  |  | шт | 2 | 1 | 2 | 78.74 |  | 157.48 | 8.16 | 1285.04 | [9 empty] | Блоки бетонные для стен подвалов полнотелые ФБС12-4-3-Т, бетон B7,5 (М100, объем 0,127 м3, расход арматуры 0,74 кг
|  | (Материалы для строительных работ) | [27 empty] | (Материалы для строительных работ)
|  | Всего по позиции |  |  | 10: 157.48; 12: 1285.04 | [15 empty] | Всего по позиции
88 | ФЕР22-01-015-02 | Укладка стальных неразрезных кожухов (футляров) в открытых траншеях диаметром: 400 мм |  |  | 4: 100 м; 5: 0.028; 6: 1; 7: 0.028 | [9 empty] | Укладка стальных неразрезных кожухов (футляров) в открытых траншеях диаметром: 400 мм
|  | Объем=2,8 / 100 | [21 empty] | Объем=2,8 / 100
| Приказ от 04.08.2020 № 421/пр п.58б | При применении сметных норм, включенных в сборники ГЭСН (ФЕР, ТЕР), аналогичных технологическим процессам в новом строительстве, в том числе по возведению новых конструктивных элементов ОЗП=1,15; ЭМ=1,25 к расх.; ЗПМ=1,25; ТЗ=1,15; ТЗМ=1,25 | [22 empty] | При применении сметных норм, включенных в сборники ГЭСН (ФЕР, ТЕР), аналогичных технологическим процессам в новом строительстве, в том числе по возведению новых конструктивных элементов ОЗП=1,15; ЭМ=1,25 к расх.; ЗПМ=1,25; ТЗ=1,15; ТЗМ=1,25
| Приказ от 07.07.2022 № 557/пр прил.8 табл.2 п.3 | Производство работ осуществляется на территории действующего предприятия с наличием в зоне производства работ одного или нескольких из перечисленных ниже факторов: - разветвленная сеть транспортных и инженерных коммуникаций; - стесненные условия для складирования материалов; - действующее технологическое оборудование; - движение технологического транспорта ОЗП=1,15; ЭМ=1,15 к расх.; ЗПМ=1,15; ТЗ=1,15; ТЗМ=1,15 | [22 empty] | Производство работ осуществляется на территории действующего предприятия с наличием в зоне производства работ одного или нескольких из перечисленных ниже факторов: - разветвленная сеть транспортных и инженерных коммуникаций; - стесненные условия для складирования материалов; - действующее технологическое оборудование; - движение технологического транспорта ОЗП=1,15; ЭМ=1,15 к расх.; ЗПМ=1,15; ТЗ=1,15; ТЗМ=1,15
| 1 | ОТ |  |  | 8: 457.05; 9: 1.3225; 10: 16.92; 11: 44.77; 12: 757.51 | [12 empty] | ОТ
| 2 | ЭМ |  |  | 8: 1664.41; 9: 1.4375; 10: 66.99; 11: 13.24; 12: 886.95 | [12 empty] | ЭМ
| 3 | в т.ч. ОТм |  |  | 8: 140.95; 9: 1.4375; 10: 5.67; 11: 44.77; 12: 253.85 | [12 empty] | в т.ч. ОТм
| 4 | М |  |  | 8: 113.36; 10: 3.17; 11: 8.16; 12: 25.87 | [12 empty] | М
|  | ЗТ |  |  | 4: чел.-ч; 5: 47.51; 6: 1.3225; 7: 1.7593 | [13 empty] | ЗТ
|  | ЗТм |  |  | 4: чел.-ч; 5: 9.79; 6: 1.4375; 7: 0.39405 | [13 empty] | ЗТм
|  | Итого по расценке |  |  | 8: 2234.82; 10: 87.08; 12: 1670.33 | [14 empty] | Итого по расценке
|  | ФОТ |  |  | 10: 22.59; 12: 1011.36 | [13 empty] | ФОТ
| Приказ № 812/пр от 21.12.2020 Прил. п.18 | НР Наружные сети водопровода, канализации, теплоснабжения, газопровода |  |  | 4: %; 5: 117; 7: 117; 10: 26.43; 12: 1183.29 | [13 empty] | НР Наружные сети водопровода, канализации, теплоснабжения, газопровода
| Приказ № 774/пр от 11.12.2020 Прил. п.18, Приказ № 774/пр от 11.12.2020 п.16 | СП Наружные сети водопровода, канализации, теплоснабжения, газопровода |  |  | % | 74 | 0.85 | 62.9 |  |  | 14.21 |  | 636.15 | [13 empty] | СП Наружные сети водопровода, канализации, теплоснабжения, газопровода
|  | Всего по позиции |  |  | 10: 127.72; 12: 3489.77 | [15 empty] | Всего по позиции
89 | ФССЦ-23.5.01.01-0046 | Трубы стальные сварные для магистральных газонефтепроводов наружным диаметром: 426 мм толщина стенок 5 мм |  |  | м | 2.8 | 1 | 2.8 | 437.94 |  | 1226.23 | 8.16 | 10006.04 | [9 empty] | Трубы стальные сварные для магистральных газонефтепроводов наружным диаметром: 426 мм толщина стенок 5 мм
|  | (Материалы для строительных работ) | [27 empty] | (Материалы для строительных работ)
|  | Всего по позиции |  |  | 10: 1226.23; 12: 10006.04 | [15 empty] | Всего по позиции
90 | ФЕРм08-02-143-05 | (Прим.) Покрытие кабеля, проложенного в траншее: лентой сигнальной |  |  | 4: 100 м; 5: 0.82; 6: 1; 7: 0.82 | [9 empty] | (Прим.) Покрытие кабеля, проложенного в траншее: лентой сигнальной
|  | Объем=82 / 100 | [21 empty] | Объем=82 / 100
| Приказ от 07.07.2022 № 557/пр прил.8 табл.2 п.3 | Производство работ осуществляется на территории действующего предприятия с наличием в зоне производства работ одного или нескольких из перечисленных ниже факторов: - разветвленная сеть транспортных и инженерных коммуникаций; - стесненные условия для складирования материалов; - действующее технологическое оборудование; - движение технологического транспорта ОЗП=1,15; ЭМ=1,15 к расх.; ЗПМ=1,15; ТЗ=1,15; ТЗМ=1,15 | [22 empty] | Производство работ осуществляется на территории действующего предприятия с наличием в зоне производства работ одного или нескольких из перечисленных ниже факторов: - разветвленная сеть транспортных и инженерных коммуникаций; - стесненные условия для складирования материалов; - действующее технологическое оборудование; - движение технологического транспорта ОЗП=1,15; ЭМ=1,15 к расх.; ЗПМ=1,15; ТЗ=1,15; ТЗМ=1,15
| 1 | ОТ |  |  | 8: 3.85; 9: 1.15; 10: 3.63; 11: 44.77; 12: 162.52 | [12 empty] | ОТ
| 2 | ЭМ |  |  | 8: 1.31; 9: 1.15; 10: 1.24; 11: 13.24; 12: 16.42 | [12 empty] | ЭМ
| 3 | в т.ч. ОТм |  |  | 8: 0.23; 9: 1.15; 10: 0.22; 11: 44.77; 12: 9.85 | [12 empty] | в т.ч. ОТм
| 4 | М |  |  | 8: 0.08; 10: 0.07; 11: 8.16; 12: 0.57 | [12 empty] | М
|  | ЗТ |  |  | 4: чел.-ч; 5: 0.48; 6: 1.15; 7: 0.45264 | [13 empty] | ЗТ
|  | ЗТм |  |  | 4: чел.-ч; 5: 0.02; 6: 1.15; 7: 0.01886 | [13 empty] | ЗТм
|  | Итого по расценке |  |  | 8: 5.24; 10: 4.94; 12: 179.51 | [14 empty] | Итого по расценке
|  | ФОТ |  |  | 10: 3.85; 12: 172.37 | [13 empty] | ФОТ
| Приказ № 812/пр от 21.12.2020 Прил. п.49.3 | НР Электротехнические установки на других объектах |  |  | 4: %; 5: 97; 7: 97; 10: 3.73; 12: 167.2 | [13 empty] | НР Электротехнические установки на других объектах
| Приказ № 774/пр от 11.12.2020 Прил. п.49.3 | СП Электротехнические установки на других объектах |  |  | 4: %; 5: 51; 7: 51; 10: 1.96; 12: 87.91 | [13 empty] | СП Электротехнические установки на других объектах
|  | Всего по позиции |  |  | 10: 10.63; 12: 434.62 | [15 empty] | Всего по позиции
91 | ФССЦ-01.7.06.08-0006 | Лента сигнальная "Внимание теплосеть" ЛСТ 250 |  |  | 100 м | 0.82 | 1 | 0.82 | 106 |  | 86.92 | 8.16 | 709.27 | [9 empty] | Лента сигнальная "Внимание теплосеть" ЛСТ 250
|  | (Материалы для строительных работ) | [27 empty] | (Материалы для строительных работ)
|  | Объем=82 / 100 | [21 empty] | Объем=82 / 100
|  | Всего по позиции |  |  | 10: 86.92; 12: 709.27 | [15 empty] | Всего по позиции
Контроль сварных соединений | [34 empty] | Контроль сварных соединений
93 | ФЕРм39-01-001-04 | Очистка металлическими щетками поверхности трубопроводов номинальным диаметром: свыше 150 до 250 мм |  |  | 4: стык; 5: 32; 6: 1; 7: 32 | [9 empty] | Очистка металлическими щетками поверхности трубопроводов номинальным диаметром: свыше 150 до 250 мм
| Приказ от 07.07.2022 № 557/пр прил.8 табл.2 п.3 | Производство работ осуществляется на территории действующего предприятия с наличием в зоне производства работ одного или нескольких из перечисленных ниже факторов: - разветвленная сеть транспортных и инженерных коммуникаций; - стесненные условия для складирования материалов; - действующее технологическое оборудование; - движение технологического транспорта ОЗП=1,15; ЭМ=1,15 к расх.; ЗПМ=1,15; ТЗ=1,15; ТЗМ=1,15 | [22 empty] | Производство работ осуществляется на территории действующего предприятия с наличием в зоне производства работ одного или нескольких из перечисленных ниже факторов: - разветвленная сеть транспортных и инженерных коммуникаций; - стесненные условия для складирования материалов; - действующее технологическое оборудование; - движение технологического транспорта ОЗП=1,15; ЭМ=1,15 к расх.; ЗПМ=1,15; ТЗ=1,15; ТЗМ=1,15
| 1 | ОТ |  |  | 8: 3.85; 9: 1.15; 10: 141.68; 11: 44.77; 12: 6343.01 | [12 empty] | ОТ
| 4 | М |  |  | 8: 0.08; 10: 2.56; 11: 8.16; 12: 20.89 | [12 empty] | М
|  | ЗТ |  |  | 4: чел.-ч; 5: 0.4; 6: 1.15; 7: 14.72 | [13 empty] | ЗТ
|  | Итого по расценке |  |  | 8: 3.93; 10: 144.24; 12: 6363.9 | [14 empty] | Итого по расценке
|  | ФОТ |  |  | 10: 141.68; 12: 6343.01 | [13 empty] | ФОТ
| Пр/812-081.0-1 | НР Контроль монтажных сварных соединений |  |  | 4: %; 5: 89; 7: 89; 10: 126.1; 12: 5645.28 | [13 empty] | НР Контроль монтажных сварных соединений
| Пр/774-081.0 | СП Контроль монтажных сварных соединений |  |  | 4: %; 5: 45; 7: 45; 10: 63.76; 12: 2854.35 | [13 empty] | СП Контроль монтажных сварных соединений
|  | Всего по позиции |  |  | 10: 334.1; 12: 14863.53 | [15 empty] | Всего по позиции
94 | ФЕРм39-01-002-04 | Протирка органическими растворителями поверхности трубопроводов номинальным диаметром: свыше 150 до 250 |  |  | 4: стык; 5: 32; 6: 1; 7: 32 | [9 empty] | Протирка органическими растворителями поверхности трубопроводов номинальным диаметром: свыше 150 до 250
| Приказ от 07.07.2022 № 557/пр прил.8 табл.2 п.3 | Производство работ осуществляется на территории действующего предприятия с наличием в зоне производства работ одного или нескольких из перечисленных ниже факторов: - разветвленная сеть транспортных и инженерных коммуникаций; - стесненные условия для складирования материалов; - действующее технологическое оборудование; - движение технологического транспорта ОЗП=1,15; ЭМ=1,15 к расх.; ЗПМ=1,15; ТЗ=1,15; ТЗМ=1,15 | [22 empty] | Производство работ осуществляется на территории действующего предприятия с наличием в зоне производства работ одного или нескольких из перечисленных ниже факторов: - разветвленная сеть транспортных и инженерных коммуникаций; - стесненные условия для складирования материалов; - действующее технологическое оборудование; - движение технологического транспорта ОЗП=1,15; ЭМ=1,15 к расх.; ЗПМ=1,15; ТЗ=1,15; ТЗМ=1,15
| 1 | ОТ |  |  | 8: 0.96; 9: 1.15; 10: 35.33; 11: 44.77; 12: 1581.72 | [12 empty] | ОТ
| 4 | М |  |  | 8: 1.12; 10: 35.84; 11: 8.16; 12: 292.45 | [12 empty] | М
|  | ЗТ |  |  | 4: чел.-ч; 5: 0.1; 6: 1.15; 7: 3.68 | [13 empty] | ЗТ
|  | Итого по расценке |  |  | 8: 2.08; 10: 71.17; 12: 1874.17 | [14 empty] | Итого по расценке
|  | ФОТ |  |  | 10: 35.33; 12: 1581.72 | [13 empty] | ФОТ
| Пр/812-081.0-1 | НР Контроль монтажных сварных соединений |  |  | 4: %; 5: 89; 7: 89; 10: 31.44; 12: 1407.73 | [13 empty] | НР Контроль монтажных сварных соединений
| Пр/774-081.0 | СП Контроль монтажных сварных соединений |  |  | 4: %; 5: 45; 7: 45; 10: 15.9; 12: 711.77 | [13 empty] | СП Контроль монтажных сварных соединений
|  | Всего по позиции |  |  | 10: 118.51; 12: 3993.67 | [15 empty] | Всего по позиции
95 | ФЕРм39-02-006-10 | Ультразвуковая дефектоскопия трубопровода одним преобразователем сварных соединений перлитного класса с двух сторон, прозвучивание поперечное, номинальный диаметр трубопровода: свыше 100 до 200, толщина стенки до 8 мм |  |  | 4: стык; 5: 32; 6: 1; 7: 32 | [9 empty] | Ультразвуковая дефектоскопия трубопровода одним преобразователем сварных соединений перлитного класса с двух сторон, прозвучивание поперечное, номинальный диаметр трубопровода: свыше 100 до 200, толщина стенки до 8 мм
| ОП п.1.39.2, Прил.39.1 п.1.3 | При подготовке поверхности под контроль и контроле монтажных сварных соединений: в траншеях, на эстакадах, с лесов, подмостей, при затруднительном доступе к сварному соединению ОЗП=1,25; ЭМ=1,25 к расх.; ЗПМ=1,25; ТЗ=1,25; ТЗМ=1,25 | [22 empty] | При подготовке поверхности под контроль и контроле монтажных сварных соединений: в траншеях, на эстакадах, с лесов, подмостей, при затруднительном доступе к сварному соединению ОЗП=1,25; ЭМ=1,25 к расх.; ЗПМ=1,25; ТЗ=1,25; ТЗМ=1,25
| Приказ от 07.07.2022 № 557/пр прил.8 табл.2 п.3 | Производство работ осуществляется на территории действующего предприятия с наличием в зоне производства работ одного или нескольких из перечисленных ниже факторов: - разветвленная сеть транспортных и инженерных коммуникаций; - стесненные условия для складирования материалов; - действующее технологическое оборудование; - движение технологического транспорта ОЗП=1,15; ЭМ=1,15 к расх.; ЗПМ=1,15; ТЗ=1,15; ТЗМ=1,15 | [22 empty] | Производство работ осуществляется на территории действующего предприятия с наличием в зоне производства работ одного или нескольких из перечисленных ниже факторов: - разветвленная сеть транспортных и инженерных коммуникаций; - стесненные условия для складирования материалов; - действующее технологическое оборудование; - движение технологического транспорта ОЗП=1,15; ЭМ=1,15 к расх.; ЗПМ=1,15; ТЗ=1,15; ТЗМ=1,15
| 1 | ОТ |  |  | 8: 9.06; 9: 1.4375; 10: 416.76; 11: 44.77; 12: 18658.35 | [12 empty] | ОТ
| 2 | ЭМ |  |  | 8: 3; 9: 1.4375; 10: 138; 11: 13.24; 12: 1827.12 | [12 empty] | ЭМ
| 4 | М |  |  | 8: 2.59; 10: 82.88; 11: 8.16; 12: 676.3 | [12 empty] | М
|  | ЗТ |  |  | 4: чел.-ч; 5: 0.84; 6: 1.4375; 7: 38.64 | [13 empty] | ЗТ
|  | Итого по расценке |  |  | 8: 14.65; 10: 637.64; 12: 21161.77 | [14 empty] | Итого по расценке
|  | ФОТ |  |  | 10: 416.76; 12: 18658.35 | [13 empty] | ФОТ
| Пр/812-081.0-1 | НР Контроль монтажных сварных соединений |  |  | 4: %; 5: 89; 7: 89; 10: 370.92; 12: 16605.93 | [13 empty] | НР Контроль монтажных сварных соединений
| Пр/774-081.0 | СП Контроль монтажных сварных соединений |  |  | 4: %; 5: 45; 7: 45; 10: 187.54; 12: 8396.26 | [13 empty] | СП Контроль монтажных сварных соединений
|  | Всего по позиции |  |  | 10: 1196.1; 12: 46163.96 | [15 empty] | Всего по позиции
|  | Итоги по разделу 4 Тепловая сеть : | [29 empty] | Итоги по разделу 4 Тепловая сеть :
|  | Итого прямые затраты (справочно) |  |  | 10: 95280.02 | [19 empty] | Итого прямые затраты (справочно)
|  | в том числе: | [30 empty] | в том числе:
|  | Оплата труда рабочих |  |  | 10: 3982.52 | [19 empty] | Оплата труда рабочих
|  | Эксплуатация машин |  |  | 10: 8549.31 | [19 empty] | Эксплуатация машин
|  | в том числе оплата труда машинистов (Отм) |  |  | 10: 736.87 | [19 empty] | в том числе оплата труда машинистов (Отм)
|  | Материалы |  |  | 10: 82748.19 | [19 empty] | Материалы
|  | Строительные работы |  |  | 10: 101834.7 | [19 empty] | Строительные работы
|  | в том числе: | [30 empty] | в том числе:
|  | оплата труда |  |  | 10: 3385.12 | [19 empty] | оплата труда
|  | эксплуатация машин и механизмов |  |  | 10: 8410.07 | [19 empty] | эксплуатация машин и механизмов
|  | в том числе оплата труда машинистов (ОТм) |  |  | 10: 736.65 | [19 empty] | в том числе оплата труда машинистов (ОТм)
|  | материалы |  |  | 10: 82626.84 | [19 empty] | материалы
|  | накладные расходы |  |  | 10: 4820.5 | [19 empty] | накладные расходы
|  | сметная прибыль |  |  | 10: 2592.17 | [19 empty] | сметная прибыль
|  | Монтажные работы |  |  | 10: 1659.34 | [19 empty] | Монтажные работы
|  | в том числе: | [30 empty] | в том числе:
|  | оплата труда |  |  | 10: 597.4 | [19 empty] | оплата труда
|  | эксплуатация машин и механизмов |  |  | 10: 139.24 | [19 empty] | эксплуатация машин и механизмов
|  | в том числе оплата труда машинистов (ОТм) |  |  | 10: 0.22 | [19 empty] | в том числе оплата труда машинистов (ОТм)
|  | материалы |  |  | 10: 121.35 | [19 empty] | материалы
|  | накладные расходы |  |  | 10: 532.19 | [19 empty] | накладные расходы
|  | сметная прибыль |  |  | 10: 269.16 | [19 empty] | сметная прибыль
|  | Итого ФОТ (справочно) |  |  | 10: 4719.39 | [19 empty] | Итого ФОТ (справочно)
|  | Итого накладные расходы (справочно) |  |  | 10: 5352.69 | [19 empty] | Итого накладные расходы (справочно)
|  | Итого сметная прибыль (справочно) |  |  | 10: 2861.33 | [19 empty] | Итого сметная прибыль (справочно)
|  | Итого по разделу 4 Тепловая сеть |  |  | 10: 103494.04 | [20 empty] | Итого по разделу 4 Тепловая сеть
|  | Итоги по смете: | [33 empty] | Итоги по смете:
|  | Итого прямые затраты (справочно) |  |  | 10: 231643.5; 12: 2290399.44 | [23 empty] | Итого прямые затраты (справочно)
|  | в том числе: | [34 empty] | в том числе:
|  | Оплата труда рабочих |  |  | 10: 8553.75; 12: 382951.39 | [23 empty] | Оплата труда рабочих
|  | Эксплуатация машин |  |  | 10: 17133.02; 12: 226841.15 | [23 empty] | Эксплуатация машин
|  | в том числе оплата труда машинистов (Отм) |  |  | 10: 1862.53; 12: 83385.47 | [23 empty] | в том числе оплата труда машинистов (Отм)
|  | Материалы |  |  | 10: 205956.73; 12: 1680606.9 | [23 empty] | Материалы
|  | Строительные работы |  |  | 10: 246359.01; 12: 2958045.41 | [23 empty] | Строительные работы
|  | в том числе: | [34 empty] | в том числе:
|  | оплата труда |  |  | 10: 7956.35; 12: 356205.79 | [23 empty] | оплата труда
|  | эксплуатация машин и механизмов |  |  | 10: 16993.78; 12: 224997.61 | [23 empty] | эксплуатация машин и механизмов
|  | в том числе оплата труда машинистов (ОТм) |  |  | 10: 1862.31; 12: 83375.62 | [23 empty] | в том числе оплата труда машинистов (ОТм)
|  | материалы |  |  | 10: 205835.38; 12: 1679616.69 | [23 empty] | материалы
|  | накладные расходы |  |  | 10: 10400.55; 12: 465632.44 | [23 empty] | накладные расходы
|  | сметная прибыль |  |  | 10: 5172.95; 12: 231592.88 | [23 empty] | сметная прибыль
|  | Монтажные работы |  |  | 10: 1659.34; 12: 65455.78 | [23 empty] | Монтажные работы
|  | в том числе: | [34 empty] | в том числе:
|  | оплата труда |  |  | 10: 597.4; 12: 26745.6 | [23 empty] | оплата труда
|  | эксплуатация машин и механизмов |  |  | 10: 139.24; 12: 1843.54 | [23 empty] | эксплуатация машин и механизмов
|  | в том числе оплата труда машинистов (ОТм) |  |  | 10: 0.22; 12: 9.85 | [23 empty] | в том числе оплата труда машинистов (ОТм)
|  | материалы |  |  | 10: 121.35; 12: 990.21 | [23 empty] | материалы
|  | накладные расходы |  |  | 10: 532.19; 12: 23826.14 | [23 empty] | накладные расходы
|  | сметная прибыль |  |  | 10: 269.16; 12: 12050.29 | [23 empty] | сметная прибыль
|  | Итого |  |  | 10: 248018.35; 12: 3023501.19 | [24 empty] | Итого
|  | Итого ФОТ (справочно) |  |  | 10: 10416.28; 12: 466336.86 | [23 empty] | Итого ФОТ (справочно)
|  | Итого накладные расходы (справочно) |  |  | 10: 10932.74; 12: 489458.58 | [23 empty] | Итого накладные расходы (справочно)
|  | Итого сметная прибыль (справочно) |  |  | 10: 5442.11; 12: 243643.17 | [23 empty] | Итого сметная прибыль (справочно)
|  | Производство работ в зимнее время (Приказ Минстроя России от 25.05.2021г. № 325/пр Приложение 3 п. 28.24 к=0,4) 1,52% |  |  | 10: 3769.88; 12: 45957.22 | [23 empty] | Производство работ в зимнее время (Приказ Минстроя России от 25.05.2021г. № 325/пр Приложение 3 п. 28.24 к=0,4) 1,52%
|  | Итого |  |  | 10: 251788.23; 12: 3069458.41 | [24 empty] | Итого
|  | НДС 20% |  |  | 10: 50357.65; 12: 613891.68 | [25 empty] | НДС 20%
|  | ВСЕГО по смете |  |  | 10: 302145.88; 12: 3683350.09 | [26 empty] | ВСЕГО по смете
| Составил: |  |  |  | 6: (Князева В.И.) | [27 empty] | (Князева В.И.)
[должность, подпись (инициалы, фамилия)]
Проверил:
[должность, подпись (инициалы, фамилия)]
¹ Зарегистрирован Министерством юстиции Российской Федерации 10 сентября 2019 г., регистрационный № 55869), с изменениями, внесенными приказом Министерства строительства и жилищно-коммунального хозяйства Российской Федерации от 20 февраля 2021 г. № 79/пр (зарегистрирован Министерством юстиции Российской Федерации 9 августа 2021 г., регистрационный № 64577)
² Под прочими затратами понимаются затраты, учитываемые в соответствии с пунктом 184 Методики.
³ Под прочими работами понимаются затраты, учитываемые в соответствии с пунктами 122-128 Методики.

## 07-01-02
Приложение № 2
Утверждено приказом № 421 от 4 августа 2020 г. Минстроя РФ в редакции приказа № 557 от 7 июля 2022 г.
Наименование программного продукта | [5 empty] | ГРАНД-Смета, версия 2023.2
Наименование редакции сметных нормативов | [5 empty] | Изменения в сметные нормы, федеральные единичные расценки и отдельные составляющие к ним, включенные в федеральный реестр сметных нормативов приказами Минстроя России от 26 декабря 2019 г. № 871/пр, 872/пр, 873/пр, 874/пр, 875/пр, 876/пр (в ред. приказов от 30.03.2020 № 171/пр, 172/пр, от 01.06.2020 № 294/пр, 295/пр, от 30.06.2020 № 352/пр, 353/пр, от 20.10.2020 № 635/пр, 636/пр, от 09.02.2021 № 50/пр, 51/пр, от 24.05.2021 № 320/пр, 321/пр, от 24.06.2021 № 407/пр, 408/пр, от 14.10.2021 № 745/пр, 746/пр), от 20.12.2021 № 961/пр, 962/пр) | [9 empty] | Изменения в сметные нормы, федеральные единичные расценки и отдельные составляющие к ним, включенные в федеральный реестр сметных нормативов приказами Минстроя России от 26 декабря 2019 г. № 871/пр, 872/пр, 873/пр, 874/пр, 875/пр, 876/пр (в ред. приказов от 30.03.2020 № 171/пр, 172/пр, от 01.06.2020 № 294/пр, 295/пр, от 30.06.2020 № 352/пр, 353/пр, от 20.10.2020 № 635/пр, 636/пр, от 09.02.2021 № 50/пр, 51/пр, от 24.05.2021 № 320/пр, 321/пр, от 24.06.2021 № 407/пр, 408/пр, от 14.10.2021 № 745/пр, 746/пр), от 20.12.2021 № 961/пр, 962/пр)
Реквизиты приказа Минстроя России об утверждении дополнений и изменений к сметным нормативам | [5 empty] | Приказы Минстроя России от 26.12.2019 г. № 871/пр, 872/пр, 873/пр, 874/пр, 875/пр, 876/пр, от 30.03.2020 № 171/пр, 172/пр, от 01.06.2020 № 294/пр, 295/пр, от 30.06.2020 № 352/пр, 353/пр, от 20.10.2020 № 635/пр, 636/пр, от 09.02.2021 № 50/пр, 51/пр, от 24.05.2021 № 320/пр, 321/пр, от 24.06.2021 № 407/пр, 408/пр, от 14.10.2021 № 745/пр, 746/пр), от 20.12.2021 № 961/пр, 962/пр | [7 empty] | Реквизиты приказа Минстроя России об утверждении дополнений и изменений к сметным нормативам | Приказы Минстроя России от 26.12.2019 г. № 871/пр, 872/пр, 873/пр, 874/пр, 875/пр, 876/пр, от 30.03.2020 № 171/пр, 172/пр, от 01.06.2020 № 294/пр, 295/пр, от 30.06.2020 № 352/пр, 353/пр, от 20.10.2020 № 635/пр, 636/пр, от 09.02.2021 № 50/пр, 51/пр, от 24.05.2021 № 320/пр, 321/пр, от 24.06.2021 № 407/пр, 408/пр, от 14.10.2021 № 745/пр, 746/пр), от 20.12.2021 № 961/пр, 962/пр |  | Приказы Минстроя России от 26.12.2019 г. № 871/пр, 872/пр, 873/пр, 874/пр, 875/пр, 876/пр, от 30.03.2020 № 171/пр, 172/пр, от 01.06.2020 № 294/пр, 295/пр, от 30.06.2020 № 352/пр, 353/пр, от 20.10.2020 № 635/пр, 636/пр, от 09.02.2021 № 50/пр, 51/пр, от 24.05.2021 № 320/пр, 321/пр, от 24.06.2021 № 407/пр, 408/пр, от 14.10.2021 № 745/пр, 746/пр), от 20.12.2021 № 961/пр, 962/пр
Реквизиты письма Минстроя России об индексах изменения сметной стоимости строительства, включаемые в федеральный реестр сметных нормативов и размещаемые в федеральной государственной информационной системе ценообразования в строительстве, подготовленного в соответствии пунктом 85 Методики расчета индексов изменения сметной стоимости строительства, утвержденной приказом Министерства строительства и жилищно-коммунального хозяйства Российской Федерации от 5 июня 2019 г. № 326/пр¹ | [13 empty] | Реквизиты письма Минстроя России об индексах изменения сметной стоимости строительства, включаемые в федеральный реестр сметных нормативов и размещаемые в федеральной государственной информационной системе ценообразования в строительстве, подготовленного в соответствии пунктом 85 Методики расчета индексов изменения сметной стоимости строительства, утвержденной приказом Министерства строительства и жилищно-коммунального хозяйства Российской Федерации от 5 июня 2019 г. № 326/пр¹
Реквизиты нормативного правового акта об утверждении оплаты труда, утверждаемый в соответствии с пунктом 22(1) Правилами мониторинга цен, утвержденными постановлением Правительства Российской Федерации от 23 декабря 2016 г. № 1452 | [13 empty] | Реквизиты нормативного правового акта об утверждении оплаты труда, утверждаемый в соответствии с пунктом 22(1) Правилами мониторинга цен, утвержденными постановлением Правительства Российской Федерации от 23 декабря 2016 г. № 1452
Наименование субъекта Российской Федерации | [5 empty] | 50. Московская область | [11 empty] | 50. Московская область
Наименование зоны субъекта Российской Федерации
Ж/д пути от испытательного центра до обкаточной линии с удлинением трансбордера, расположенные по адресу: Московская область, г.о. Мытищи, ул. Колонцова, д.4 | [18 empty] | Ж/д пути от испытательного центра до обкаточной линии с удлинением трансбордера, расположенные по адресу: Московская область, г.о. Мытищи, ул. Колонцова, д.4
(наименование стройки)
(наименование объекта капитального строительства)
ЛОКАЛЬНЫЙ СМЕТНЫЙ РАСЧЕТ (СМЕТА) № 07-01-02
Генеральный план 131-23 ГП2 | [19 empty] | Генеральный план 131-23 ГП2
(наименование работ и затрат)
Составлен | базисно-индексным | методом
Основание | Проект ООО НПП "ОВИСТ" 131-23-ГП2
(проектная и (или) иная техническая документация)
Составлен(а) в текущем (базисном) уровне цен |  |  | I квартал 2023 года (01.01.2000) | [17 empty] | I квартал 2023 года (01.01.2000)
Сметная стоимость |  | 48898.42 | (4742,25) | тыс.руб.
в том числе:
| строительных работ | 48898.42 | (4742,25) | тыс.руб. |  | Средства на оплату труда рабочих |  |  |  |  | 1678.68 | (37,5) | тыс.руб.
| монтажных работ | 0 | (0) | тыс.руб. |  | Нормативные затраты труда рабочих |  |  |  |  | 4543.31 |  | чел.час.
| оборудования | 0 | (0) | тыс.руб. |  | Нормативные затраты труда машинистов |  |  |  |  | 2448.01 |  | чел.час.
| прочих затрат | 0 | (0) | тыс.руб.
№ п/п | Обоснование | Наименование работ и затрат |  |  | Единица измерения | Количество |  |  | Сметная стоимость в базисном уровне цен (в текущем уровне цен (гр. 8) для ресурсов, отсутствующих в ФРСН), руб. |  |  | Индексы | Сметная стоимость в текущем уровне цен, руб.
[6 empty] | на единицу | коэффициенты | всего с учетом коэффициентов | на единицу | коэффициенты | всего
1 | 2 | 3 |  |  | 4 | 5 | 6 | 7 | 8 | 9 | 10 | 11 | 12
Раздел 1. Демонтажные работы | [21 empty] | Раздел 1. Демонтажные работы
Существующее асфальтовое покрытие | [22 empty] | Существующее асфальтовое покрытие
1 | ФЕРр68-14-1 | Разборка бортовых камней: на бетонном основании |  |  | 4: 100 м; 5: 1.36; 6: 1; 7: 1.36 | [10 empty] | Разборка бортовых камней: на бетонном основании
|  | Объем=136 / 100 | [22 empty] | Объем=136 / 100
| Приказ от 07.07.2022 № 557/пр прил.8 табл.2 п.3 | Производство работ осуществляется на территории действующего предприятия с наличием в зоне производства работ одного или нескольких из перечисленных ниже факторов: - разветвленная сеть транспортных и инженерных коммуникаций; - стесненные условия для складирования материалов; - действующее технологическое оборудование; - движение технологического транспорта ОЗП=1,15; ЭМ=1,15 к расх.; ЗПМ=1,15; ТЗ=1,15; ТЗМ=1,15 | [23 empty] | Производство работ осуществляется на территории действующего предприятия с наличием в зоне производства работ одного или нескольких из перечисленных ниже факторов: - разветвленная сеть транспортных и инженерных коммуникаций; - стесненные условия для складирования материалов; - действующее технологическое оборудование; - движение технологического транспорта ОЗП=1,15; ЭМ=1,15 к расх.; ЗПМ=1,15; ТЗ=1,15; ТЗМ=1,15
| 1 | ОТ |  |  | 8: 589.77; 9: 1.15; 10: 922.4; 11: 44.77; 12: 41295.85 | [13 empty] | ОТ
| 2 | ЭМ |  |  | 8: 889.15; 9: 1.15; 10: 1390.63; 11: 13.24; 12: 18411.94 | [13 empty] | ЭМ
| 3 | в т.ч. ОТм |  |  | 8: 94.56; 9: 1.15; 10: 147.89; 11: 44.77; 12: 6621.04 | [13 empty] | в т.ч. ОТм
|  | ЗТ |  |  | 4: чел.-ч; 5: 68.26; 6: 1.15; 7: 106.7586 | [14 empty] | ЗТ
|  | ЗТм |  |  | 4: чел.-ч; 5: 9.4; 6: 1.15; 7: 14.7016 | [14 empty] | ЗТм
|  | Итого по расценке |  |  | 8: 1478.92; 10: 2313.03; 12: 59707.79 | [15 empty] | Итого по расценке
|  | ФОТ |  |  | 10: 1070.29; 12: 47916.89 | [14 empty] | ФОТ
| Пр/812-102.0-1 | НР Благоустройство (ремонтно-строительные) |  |  | 4: %; 5: 102; 7: 102; 10: 1091.7; 12: 48875.23 | [14 empty] | НР Благоустройство (ремонтно-строительные)
| Пр/774-102.0 | СП Благоустройство (ремонтно-строительные) |  |  | 4: %; 5: 54; 7: 54; 10: 577.96; 12: 25875.12 | [14 empty] | СП Благоустройство (ремонтно-строительные)
|  | Всего по позиции |  |  | 10: 3982.69; 12: 134458.14 | [16 empty] | Всего по позиции
2 | ФЕР27-03-008-04 | Разборка покрытий и оснований: асфальтобетонных |  |  | 4: 100 м3; 5: 3.3625; 6: 1; 7: 3.3625 | [10 empty] | Разборка покрытий и оснований: асфальтобетонных
|  | Объем=336,25 / 100 | [22 empty] | Объем=336,25 / 100
| Приказ от 07.07.2022 № 557/пр прил.8 табл.2 п.3 | Производство работ осуществляется на территории действующего предприятия с наличием в зоне производства работ одного или нескольких из перечисленных ниже факторов: - разветвленная сеть транспортных и инженерных коммуникаций; - стесненные условия для складирования материалов; - действующее технологическое оборудование; - движение технологического транспорта ОЗП=1,15; ЭМ=1,15 к расх.; ЗПМ=1,15; ТЗ=1,15; ТЗМ=1,15 | [23 empty] | Производство работ осуществляется на территории действующего предприятия с наличием в зоне производства работ одного или нескольких из перечисленных ниже факторов: - разветвленная сеть транспортных и инженерных коммуникаций; - стесненные условия для складирования материалов; - действующее технологическое оборудование; - движение технологического транспорта ОЗП=1,15; ЭМ=1,15 к расх.; ЗПМ=1,15; ТЗ=1,15; ТЗМ=1,15
| 1 | ОТ |  |  | 8: 1494.14; 9: 1.15; 10: 5777.65; 11: 44.77; 12: 258665.39 | [13 empty] | ОТ
| 2 | ЭМ |  |  | 8: 4292.73; 9: 1.15; 10: 16599.45; 11: 13.24; 12: 219776.72 | [13 empty] | ЭМ
| 3 | в т.ч. ОТм |  |  | 8: 464.37; 9: 1.15; 10: 1795.66; 11: 44.77; 12: 80391.7 | [13 empty] | в т.ч. ОТм
|  | ЗТ |  |  | 4: чел.-ч; 5: 179.8; 6: 1.15; 7: 695.2641 | [14 empty] | ЗТ
|  | ЗТм |  |  | 4: чел.-ч; 5: 45.63; 6: 1.15; 7: 176.4455 | [14 empty] | ЗТм
|  | Итого по расценке |  |  | 8: 5786.87; 10: 22377.1; 12: 478442.11 | [15 empty] | Итого по расценке
|  | ФОТ |  |  | 10: 7573.31; 12: 339057.09 | [14 empty] | ФОТ
| Приказ № 812/пр от 21.12.2020 Прил. п.21 (в ред. пр. № 636/пр от 02.09.2021) | НР Автомобильные дороги |  |  | 4: %; 5: 147; 7: 147; 10: 11132.77; 12: 498413.92 | [14 empty] | НР Автомобильные дороги
| Приказ № 774/пр от 11.12.2020 Прил. п.21 (в ред. пр. № 317/пр от 22.04.2022), Приказ № 774/пр от 11.12.2020 п.16 | СП Автомобильные дороги |  |  | % | 134 | 0.85 | 113.9 |  |  | 8626 |  | 386186.03 | [14 empty] | СП Автомобильные дороги
|  | Всего по позиции |  |  | 10: 42135.87; 12: 1363042.06 | [16 empty] | Всего по позиции
3 | ФЕР27-03-008-02 | Разборка покрытий и оснований: щебеночных |  |  | 4: 100 м3; 5: 15.468; 6: 1; 7: 15.468 | [10 empty] | Разборка покрытий и оснований: щебеночных
|  | Объем=(538+1008,75) / 100 | [22 empty] | Объем=(538+1008,75) / 100
| Приказ от 07.07.2022 № 557/пр прил.8 табл.2 п.3 | Производство работ осуществляется на территории действующего предприятия с наличием в зоне производства работ одного или нескольких из перечисленных ниже факторов: - разветвленная сеть транспортных и инженерных коммуникаций; - стесненные условия для складирования материалов; - действующее технологическое оборудование; - движение технологического транспорта ОЗП=1,15; ЭМ=1,15 к расх.; ЗПМ=1,15; ТЗ=1,15; ТЗМ=1,15 | [23 empty] | Производство работ осуществляется на территории действующего предприятия с наличием в зоне производства работ одного или нескольких из перечисленных ниже факторов: - разветвленная сеть транспортных и инженерных коммуникаций; - стесненные условия для складирования материалов; - действующее технологическое оборудование; - движение технологического транспорта ОЗП=1,15; ЭМ=1,15 к расх.; ЗПМ=1,15; ТЗ=1,15; ТЗМ=1,15
| 1 | ОТ |  |  | 8: 103.12; 9: 1.15; 10: 1834.32; 11: 44.77; 12: 82122.51 | [13 empty] | ОТ
| 2 | ЭМ |  |  | 8: 407.65; 9: 1.15; 10: 7251.36; 11: 13.24; 12: 96008.01 | [13 empty] | ЭМ
| 3 | в т.ч. ОТм |  |  | 8: 50.3; 9: 1.15; 10: 894.75; 11: 44.77; 12: 40057.96 | [13 empty] | в т.ч. ОТм
|  | ЗТ |  |  | 4: чел.-ч; 5: 13.22; 6: 1.15; 7: 235.16 | [14 empty] | ЗТ
|  | ЗТм |  |  | 4: чел.-ч; 5: 3.79; 6: 1.15; 7: 67.4173 | [14 empty] | ЗТм
|  | Итого по расценке |  |  | 8: 510.77; 10: 9085.68; 12: 178130.52 | [15 empty] | Итого по расценке
|  | ФОТ |  |  | 10: 2729.07; 12: 122180.47 | [14 empty] | ФОТ
| Приказ № 812/пр от 21.12.2020 Прил. п.21 (в ред. пр. № 636/пр от 02.09.2021) | НР Автомобильные дороги |  |  | 4: %; 5: 147; 7: 147; 10: 4011.73; 12: 179605.29 | [14 empty] | НР Автомобильные дороги
| Приказ № 774/пр от 11.12.2020 Прил. п.21 (в ред. пр. № 317/пр от 22.04.2022), Приказ № 774/пр от 11.12.2020 п.16 | СП Автомобильные дороги |  |  | % | 134 | 0.85 | 113.9 |  |  | 3108.41 |  | 139163.56 | [14 empty] | СП Автомобильные дороги
|  | Всего по позиции |  |  | 10: 16205.82; 12: 496899.37 | [16 empty] | Всего по позиции
4 | ФЕР01-01-013-31 | Разработка грунта с погрузкой в автомобили-самосвалы экскаваторами импортного производства с ковшом вместимостью 0,5 (0,5-0,63) м3, группа грунтов: 1 «применительно песок» |  |  | 4: 1000 м3; 5: 2.018; 6: 1; 7: 2.018 | [10 empty] | Разработка грунта с погрузкой в автомобили-самосвалы экскаваторами импортного производства с ковшом вместимостью 0,5 (0,5-0,63) м3, группа грунтов: 1 «применительно песок»
|  | Объем=2017,50 / 1000 | [22 empty] | Объем=2017,50 / 1000
| Приказ от 04.08.2020 № 421/пр п.58б | При применении сметных норм, включенных в сборники ГЭСН (ФЕР, ТЕР), аналогичных технологическим процессам в новом строительстве, в том числе по возведению новых конструктивных элементов ОЗП=1,15; ЭМ=1,25 к расх.; ЗПМ=1,25; ТЗ=1,15; ТЗМ=1,25 | [23 empty] | При применении сметных норм, включенных в сборники ГЭСН (ФЕР, ТЕР), аналогичных технологическим процессам в новом строительстве, в том числе по возведению новых конструктивных элементов ОЗП=1,15; ЭМ=1,25 к расх.; ЗПМ=1,25; ТЗ=1,15; ТЗМ=1,25
| Приказ от 07.07.2022 № 557/пр прил.8 табл.2 п.3 | Производство работ осуществляется на территории действующего предприятия с наличием в зоне производства работ одного или нескольких из перечисленных ниже факторов: - разветвленная сеть транспортных и инженерных коммуникаций; - стесненные условия для складирования материалов; - действующее технологическое оборудование; - движение технологического транспорта ОЗП=1,15; ЭМ=1,15 к расх.; ЗПМ=1,15; ТЗ=1,15; ТЗМ=1,15 | [23 empty] | Производство работ осуществляется на территории действующего предприятия с наличием в зоне производства работ одного или нескольких из перечисленных ниже факторов: - разветвленная сеть транспортных и инженерных коммуникаций; - стесненные условия для складирования материалов; - действующее технологическое оборудование; - движение технологического транспорта ОЗП=1,15; ЭМ=1,15 к расх.; ЗПМ=1,15; ТЗ=1,15; ТЗМ=1,15
| 1 | ОТ |  |  | 8: 66.07; 9: 1.3225; 10: 176.33; 11: 44.77; 12: 7894.29 | [13 empty] | ОТ
| 2 | ЭМ |  |  | 8: 3393.43; 9: 1.4375; 10: 9843.92; 11: 13.24; 12: 130333.5 | [13 empty] | ЭМ
| 3 | в т.ч. ОТм |  |  | 8: 323.2; 9: 1.4375; 10: 937.56; 11: 44.77; 12: 41974.56 | [13 empty] | в т.ч. ОТм
| 4 | М |  |  | 8: 10.84; 10: 21.88; 11: 8.16; 12: 178.54 | [13 empty] | М
|  | ЗТ |  |  | 4: чел.-ч; 5: 8.47; 6: 1.3225; 7: 22.6048 | [14 empty] | ЗТ
|  | ЗТм |  |  | 4: чел.-ч; 5: 23.94; 6: 1.4375; 7: 69.4469 | [14 empty] | ЗТм
|  | Итого по расценке |  |  | 8: 3470.34; 10: 10042.13; 12: 138406.33 | [15 empty] | Итого по расценке
|  | ФОТ |  |  | 10: 1113.89; 12: 49868.85 | [14 empty] | ФОТ
| Приказ № 812/пр от 21.12.2020 Прил. п.1.1 | НР Земляные работы, выполняемые механизированным способом |  |  | 4: %; 5: 92; 7: 92; 10: 1024.78; 12: 45879.34 | [14 empty] | НР Земляные работы, выполняемые механизированным способом
| Приказ № 774/пр от 11.12.2020 Прил. п.1.1, Приказ № 774/пр от 11.12.2020 п.16 | СП Земляные работы, выполняемые механизированным способом |  |  | % | 46 | 0.85 | 39.1 |  |  | 435.53 |  | 19498.72 | [14 empty] | СП Земляные работы, выполняемые механизированным способом
|  | Всего по позиции |  |  | 10: 11502.44; 12: 203784.39 | [16 empty] | Всего по позиции
5 | ФССЦпг-01-01-01-043 | Погрузо-разгрузочные работы при автомобильных перевозках: Погрузка мусора строительного с погрузкой экскаваторами емкостью ковша до 0,5 м3 |  |  | 1 т груза | 4677.49 | 1 | 4677.49 | 3.28 |  | 15342.17 | 13.24 | 203130.33 | [10 empty] | Погрузо-разгрузочные работы при автомобильных перевозках: Погрузка мусора строительного с погрузкой экскаваторами емкостью ковша до 0,5 м3
|  | Объем=(136*0,1+672,5+(538+1008,75)*1,38+2017,5*1,5)*0,8 | [22 empty] | Объем=(136*0,1+672,5+(538+1008,75)*1,38+2017,5*1,5)*0,8
|  | Всего по позиции |  |  | 10: 15342.17; 12: 203130.33 | [16 empty] | Всего по позиции
6 | ФССЦпг-01-01-01-041 | Погрузка при автомобильных перевозках мусора строительного с погрузкой вручную |  |  | 1 т груза | 1169.37 | 1 | 1169.37 | 42.98 |  | 50259.52 | 13.24 | 665436.04 | [10 empty] | Погрузка при автомобильных перевозках мусора строительного с погрузкой вручную
|  | Объем=(136*0,1+672,5+(538+1008,75)*1,38+2017,5*1,5)*0,2 | [22 empty] | Объем=(136*0,1+672,5+(538+1008,75)*1,38+2017,5*1,5)*0,2
|  | Всего по позиции |  |  | 10: 50259.52; 12: 665436.04 | [16 empty] | Всего по позиции
7 | Цена поставщика ООО "Террус" | Перевозка и утилизация отходов 4-5 класса опасности |  |  | м3 | 3906.35 | 1 | 3906.35 | 162.38 |  | 634313.11 | 8.16 | 5175994.98 | [10 empty] | Перевозка и утилизация отходов 4-5 класса опасности
|  | (Материалы для строительных работ) | [28 empty] | (Материалы для строительных работ)
|  | Объем=5,85+336,25+538,00+1008,75+2017,50 | [22 empty] | Объем=5,85+336,25+538,00+1008,75+2017,50
|  | Цена=1590/1,2/8,16 | [29 empty] | Цена=1590/1,2/8,16
|  | Всего по позиции |  |  | 10: 634313.11; 12: 5175994.98 | [16 empty] | Всего по позиции
Ограждение из кирпича,фундамент | [22 empty] | Ограждение из кирпича,фундамент
8 | ФЕР46-04-001-04 | Разборка: кирпичных стен |  |  | 4: м3; 5: 2.66; 6: 1; 7: 2.66 | [10 empty] | Разборка: кирпичных стен
| Приказ от 07.07.2022 № 557/пр прил.8 табл.2 п.3 | Производство работ осуществляется на территории действующего предприятия с наличием в зоне производства работ одного или нескольких из перечисленных ниже факторов: - разветвленная сеть транспортных и инженерных коммуникаций; - стесненные условия для складирования материалов; - действующее технологическое оборудование; - движение технологического транспорта ОЗП=1,15; ЭМ=1,15 к расх.; ЗПМ=1,15; ТЗ=1,15; ТЗМ=1,15 | [23 empty] | Производство работ осуществляется на территории действующего предприятия с наличием в зоне производства работ одного или нескольких из перечисленных ниже факторов: - разветвленная сеть транспортных и инженерных коммуникаций; - стесненные условия для складирования материалов; - действующее технологическое оборудование; - движение технологического транспорта ОЗП=1,15; ЭМ=1,15 к расх.; ЗПМ=1,15; ТЗ=1,15; ТЗМ=1,15
| 1 | ОТ |  |  | 8: 62.91; 9: 1.15; 10: 192.44; 11: 44.77; 12: 8615.54 | [13 empty] | ОТ
| 2 | ЭМ |  |  | 8: 59.65; 9: 1.15; 10: 182.47; 11: 13.24; 12: 2415.9 | [13 empty] | ЭМ
|  | ЗТ |  |  | 4: чел.-ч; 5: 7.1; 6: 1.15; 7: 21.7189 | [14 empty] | ЗТ
|  | Итого по расценке |  |  | 8: 122.56; 10: 374.91; 12: 11031.44 | [15 empty] | Итого по расценке
|  | ФОТ |  |  | 10: 192.44; 12: 8615.54 | [14 empty] | ФОТ
| Приказ № 812/пр от 21.12.2020 Прил. п.40.2 | НР Работы по реконструкции зданий и сооружений: разборка отдельных конструктивных элементов здания (сооружения), а также зданий (сооружений) в целом |  |  | 4: %; 5: 91; 7: 91; 10: 175.12; 12: 7840.14 | [14 empty] | НР Работы по реконструкции зданий и сооружений: разборка отдельных конструктивных элементов здания (сооружения), а также зданий (сооружений) в целом
| Приказ № 774/пр от 11.12.2020 Прил. п.40.2 | СП Работы по реконструкции зданий и сооружений: разборка отдельных конструктивных элементов здания (сооружения), а также зданий (сооружений) в целом |  |  | 4: %; 5: 52; 7: 52; 10: 100.07; 12: 4480.08 | [14 empty] | СП Работы по реконструкции зданий и сооружений: разборка отдельных конструктивных элементов здания (сооружения), а также зданий (сооружений) в целом
|  | Всего по позиции |  |  | 10: 650.1; 12: 23351.66 | [16 empty] | Всего по позиции
9 | ФЕР46-04-001-03 | Разборка: железобетонных фундаментов |  |  | 4: м3; 5: 1.4; 6: 1; 7: 1.4 | [10 empty] | Разборка: железобетонных фундаментов
| Приказ от 07.07.2022 № 557/пр прил.8 табл.2 п.3 | Производство работ осуществляется на территории действующего предприятия с наличием в зоне производства работ одного или нескольких из перечисленных ниже факторов: - разветвленная сеть транспортных и инженерных коммуникаций; - стесненные условия для складирования материалов; - действующее технологическое оборудование; - движение технологического транспорта ОЗП=1,15; ЭМ=1,15 к расх.; ЗПМ=1,15; ТЗ=1,15; ТЗМ=1,15 | [23 empty] | Производство работ осуществляется на территории действующего предприятия с наличием в зоне производства работ одного или нескольких из перечисленных ниже факторов: - разветвленная сеть транспортных и инженерных коммуникаций; - стесненные условия для складирования материалов; - действующее технологическое оборудование; - движение технологического транспорта ОЗП=1,15; ЭМ=1,15 к расх.; ЗПМ=1,15; ТЗ=1,15; ТЗМ=1,15
| 1 | ОТ |  |  | 8: 120.81; 9: 1.15; 10: 194.5; 11: 44.77; 12: 8707.77 | [13 empty] | ОТ
| 2 | ЭМ |  |  | 8: 294.96; 9: 1.15; 10: 474.89; 11: 13.24; 12: 6287.54 | [13 empty] | ЭМ
| 4 | М |  |  | 8: 22.45; 10: 31.43; 11: 8.16; 12: 256.47 | [13 empty] | М
|  | ЗТ |  |  | 4: чел.-ч; 5: 13.32; 6: 1.15; 7: 21.4452 | [14 empty] | ЗТ
|  | Итого по расценке |  |  | 8: 438.22; 10: 700.82; 12: 15251.78 | [15 empty] | Итого по расценке
|  | ФОТ |  |  | 10: 194.5; 12: 8707.77 | [14 empty] | ФОТ
| Приказ № 812/пр от 21.12.2020 Прил. п.40.2 | НР Работы по реконструкции зданий и сооружений: разборка отдельных конструктивных элементов здания (сооружения), а также зданий (сооружений) в целом |  |  | 4: %; 5: 91; 7: 91; 10: 177; 12: 7924.07 | [14 empty] | НР Работы по реконструкции зданий и сооружений: разборка отдельных конструктивных элементов здания (сооружения), а также зданий (сооружений) в целом
| Приказ № 774/пр от 11.12.2020 Прил. п.40.2 | СП Работы по реконструкции зданий и сооружений: разборка отдельных конструктивных элементов здания (сооружения), а также зданий (сооружений) в целом |  |  | 4: %; 5: 52; 7: 52; 10: 101.14; 12: 4528.04 | [14 empty] | СП Работы по реконструкции зданий и сооружений: разборка отдельных конструктивных элементов здания (сооружения), а также зданий (сооружений) в целом
|  | Всего по позиции |  |  | 10: 978.96; 12: 27703.89 | [16 empty] | Всего по позиции
10 | ФССЦпг-01-01-01-043 | Погрузо-разгрузочные работы при автомобильных перевозках: Погрузка мусора строительного с погрузкой экскаваторами емкостью ковша до 0,5 м3 |  |  | 1 т груза | 6.63 | 1 | 6.63 | 3.28 |  | 21.75 | 13.24 | 287.97 | [10 empty] | Погрузо-разгрузочные работы при автомобильных перевозках: Погрузка мусора строительного с погрузкой экскаваторами емкостью ковша до 0,5 м3
|  | Объем=(2,66*1,8+1,4*2,5)*0,8 | [22 empty] | Объем=(2,66*1,8+1,4*2,5)*0,8
|  | Всего по позиции |  |  | 10: 21.75; 12: 287.97 | [16 empty] | Всего по позиции
11 | ФССЦпг-01-01-01-041 | Погрузка при автомобильных перевозках мусора строительного с погрузкой вручную |  |  | 1 т груза | 1.66 | 1 | 1.66 | 42.98 |  | 71.35 | 13.24 | 944.67 | [10 empty] | Погрузка при автомобильных перевозках мусора строительного с погрузкой вручную
|  | Объем=(2,66*1,8+1,4*2,5)*0,2 | [22 empty] | Объем=(2,66*1,8+1,4*2,5)*0,2
|  | Всего по позиции |  |  | 10: 71.35; 12: 944.67 | [16 empty] | Всего по позиции
12 | Цена поставщика ООО "Террус" | Перевозка и утилизация отходов 4-5 класса опасности |  |  | м3 | 4.06 | 1 | 4.06 | 162.38 |  | 659.26 | 8.16 | 5379.56 | [10 empty] | Перевозка и утилизация отходов 4-5 класса опасности
|  | (Материалы для строительных работ) | [28 empty] | (Материалы для строительных работ)
|  | Объем=2,66+1,4 | [22 empty] | Объем=2,66+1,4
|  | Цена=1590/1,2/8,16 | [29 empty] | Цена=1590/1,2/8,16
|  | Всего по позиции |  |  | 10: 659.26; 12: 5379.56 | [16 empty] | Всего по позиции
|  | Итоги по разделу 1 Демонтажные работы : | [30 empty] | Итоги по разделу 1 Демонтажные работы :
|  | Итого прямые затраты (справочно) |  |  | 10: 745560.83 | [20 empty] | Итого прямые затраты (справочно)
|  | в том числе: | [31 empty] | в том числе:
|  | Оплата труда рабочих |  |  | 10: 9097.64 | [20 empty] | Оплата труда рабочих
|  | Эксплуатация машин |  |  | 10: 101437.51 | [20 empty] | Эксплуатация машин
|  | в том числе оплата труда машинистов (Отм) |  |  | 10: 3775.86 | [20 empty] | в том числе оплата труда машинистов (Отм)
|  | Материалы |  |  | 10: 635025.68 | [20 empty] | Материалы
|  | Строительные работы |  |  | 10: 776123.04 | [20 empty] | Строительные работы
|  | Строительные работы |  |  | 10: 710428.25 | [20 empty] | Строительные работы
|  | в том числе: | [31 empty] | в том числе:
|  | оплата труда |  |  | 10: 9097.64 | [20 empty] | оплата труда
|  | эксплуатация машин и механизмов |  |  | 10: 35742.72 | [20 empty] | эксплуатация машин и механизмов
|  | в том числе оплата труда машинистов (ОТм) |  |  | 10: 3775.86 | [20 empty] | в том числе оплата труда машинистов (ОТм)
|  | материалы |  |  | 10: 635025.68 | [20 empty] | материалы
|  | накладные расходы |  |  | 10: 17613.1 | [20 empty] | накладные расходы
|  | сметная прибыль |  |  | 10: 12949.11 | [20 empty] | сметная прибыль
|  | Транспортные расходы (перевозка), относимые на стоимость строительных работ |  |  | 10: 65694.79 | [20 empty] | Транспортные расходы (перевозка), относимые на стоимость строительных работ
|  | Итого ФОТ (справочно) |  |  | 10: 12873.5 | [20 empty] | Итого ФОТ (справочно)
|  | Итого накладные расходы (справочно) |  |  | 10: 17613.1 | [20 empty] | Итого накладные расходы (справочно)
|  | Итого сметная прибыль (справочно) |  |  | 10: 12949.11 | [20 empty] | Итого сметная прибыль (справочно)
|  | Итого по разделу 1 Демонтажные работы |  |  | 10: 776123.04 | [21 empty] | Итого по разделу 1 Демонтажные работы
Раздел 2. Вертикальная планировка. Отсыпка территории щебнем S=1795м2 | [21 empty] | Раздел 2. Вертикальная планировка. Отсыпка территории щебнем S=1795м2
13 | ФЕР01-01-030-06 | Разработка грунта с перемещением до 10 м бульдозерами мощностью: 79 кВт (108 л.с.), группа грунтов 2 |  |  | 4: 1000 м3; 5: 3.2316; 6: 1; 7: 3.2316 | [10 empty] | Разработка грунта с перемещением до 10 м бульдозерами мощностью: 79 кВт (108 л.с.), группа грунтов 2
|  | Объем=3231,6 / 1000 | [22 empty] | Объем=3231,6 / 1000
| Приказ от 04.08.2020 № 421/пр п.58б | При применении сметных норм, включенных в сборники ГЭСН (ФЕР, ТЕР), аналогичных технологическим процессам в новом строительстве, в том числе по возведению новых конструктивных элементов ОЗП=1,15; ЭМ=1,25 к расх.; ЗПМ=1,25; ТЗ=1,15; ТЗМ=1,25 | [23 empty] | При применении сметных норм, включенных в сборники ГЭСН (ФЕР, ТЕР), аналогичных технологическим процессам в новом строительстве, в том числе по возведению новых конструктивных элементов ОЗП=1,15; ЭМ=1,25 к расх.; ЗПМ=1,25; ТЗ=1,15; ТЗМ=1,25
| Приказ от 07.07.2022 № 557/пр прил.8 табл.2 п.3 | Производство работ осуществляется на территории действующего предприятия с наличием в зоне производства работ одного или нескольких из перечисленных ниже факторов: - разветвленная сеть транспортных и инженерных коммуникаций; - стесненные условия для складирования материалов; - действующее технологическое оборудование; - движение технологического транспорта ОЗП=1,15; ЭМ=1,15 к расх.; ЗПМ=1,15; ТЗ=1,15; ТЗМ=1,15 | [23 empty] | Производство работ осуществляется на территории действующего предприятия с наличием в зоне производства работ одного или нескольких из перечисленных ниже факторов: - разветвленная сеть транспортных и инженерных коммуникаций; - стесненные условия для складирования материалов; - действующее технологическое оборудование; - движение технологического транспорта ОЗП=1,15; ЭМ=1,15 к расх.; ЗПМ=1,15; ТЗ=1,15; ТЗМ=1,15
| 2 | ЭМ |  |  | 8: 538.47; 9: 1.4375; 10: 2501.42; 11: 13.24; 12: 33118.8 | [13 empty] | ЭМ
| 3 | в т.ч. ОТм |  |  | 8: 91.94; 9: 1.4375; 10: 427.1; 11: 44.77; 12: 19121.27 | [13 empty] | в т.ч. ОТм
|  | ЗТм |  |  | 4: чел.-ч; 5: 6.81; 6: 1.4375; 7: 31.6353 | [14 empty] | ЗТм
|  | Итого по расценке |  |  | 8: 538.47; 10: 2501.42; 12: 33118.8 | [15 empty] | Итого по расценке
|  | ФОТ |  |  | 10: 427.1; 12: 19121.27 | [14 empty] | ФОТ
| Приказ № 812/пр от 21.12.2020 Прил. п.1.1 | НР Земляные работы, выполняемые механизированным способом |  |  | 4: %; 5: 92; 7: 92; 10: 392.93; 12: 17591.57 | [14 empty] | НР Земляные работы, выполняемые механизированным способом
| Приказ № 774/пр от 11.12.2020 Прил. п.1.1, Приказ № 774/пр от 11.12.2020 п.16 | СП Земляные работы, выполняемые механизированным способом |  |  | % | 46 | 0.85 | 39.1 |  |  | 167 |  | 7476.42 | [14 empty] | СП Земляные работы, выполняемые механизированным способом
|  | Всего по позиции |  |  | 10: 3061.35; 12: 58186.79 | [16 empty] | Всего по позиции
14 | ФЕР01-01-030-14 | При перемещении грунта на каждые последующие 10 м добавлять: к расценке 01-01-030-06 |  |  | 4: 1000 м3; 5: 3.2316; 6: 1; 7: 3.2316 | [10 empty] | При перемещении грунта на каждые последующие 10 м добавлять: к расценке 01-01-030-06
|  | Объем=3231,6 / 1000 | [22 empty] | Объем=3231,6 / 1000
|  | ПЗ=4 (ОЗП=4; ЭМ=4 к расх.; ЗПМ=4; МАТ=4 к расх.; ТЗ=4; ТЗМ=4) | [23 empty] | ПЗ=4 (ОЗП=4; ЭМ=4 к расх.; ЗПМ=4; МАТ=4 к расх.; ТЗ=4; ТЗМ=4)
| Приказ от 04.08.2020 № 421/пр п.58б | При применении сметных норм, включенных в сборники ГЭСН (ФЕР, ТЕР), аналогичных технологическим процессам в новом строительстве, в том числе по возведению новых конструктивных элементов ОЗП=1,15; ЭМ=1,25 к расх.; ЗПМ=1,25; ТЗ=1,15; ТЗМ=1,25 | [23 empty] | При применении сметных норм, включенных в сборники ГЭСН (ФЕР, ТЕР), аналогичных технологическим процессам в новом строительстве, в том числе по возведению новых конструктивных элементов ОЗП=1,15; ЭМ=1,25 к расх.; ЗПМ=1,25; ТЗ=1,15; ТЗМ=1,25
| Приказ от 07.07.2022 № 557/пр прил.8 табл.2 п.3 | Производство работ осуществляется на территории действующего предприятия с наличием в зоне производства работ одного или нескольких из перечисленных ниже факторов: - разветвленная сеть транспортных и инженерных коммуникаций; - стесненные условия для складирования материалов; - действующее технологическое оборудование; - движение технологического транспорта ОЗП=1,15; ЭМ=1,15 к расх.; ЗПМ=1,15; ТЗ=1,15; ТЗМ=1,15 | [23 empty] | Производство работ осуществляется на территории действующего предприятия с наличием в зоне производства работ одного или нескольких из перечисленных ниже факторов: - разветвленная сеть транспортных и инженерных коммуникаций; - стесненные условия для складирования материалов; - действующее технологическое оборудование; - движение технологического транспорта ОЗП=1,15; ЭМ=1,15 к расх.; ЗПМ=1,15; ТЗ=1,15; ТЗМ=1,15
| 2 | ЭМ |  |  | 8: 426.19; 9: 5.75; 10: 7919.33; 11: 13.24; 12: 104851.93 | [13 empty] | ЭМ
| 3 | в т.ч. ОТм |  |  | 8: 72.77; 9: 5.75; 10: 1352.19; 11: 44.77; 12: 60537.55 | [13 empty] | в т.ч. ОТм
|  | ЗТм |  |  | 4: чел.-ч; 5: 5.39; 6: 5.75; 7: 100.1554 | [14 empty] | ЗТм
|  | Итого по расценке |  |  | 8: 426.19; 10: 7919.33; 12: 104851.93 | [15 empty] | Итого по расценке
|  | ФОТ |  |  | 10: 1352.19; 12: 60537.55 | [14 empty] | ФОТ
| Приказ № 812/пр от 21.12.2020 Прил. п.1.1 | НР Земляные работы, выполняемые механизированным способом |  |  | 4: %; 5: 92; 7: 92; 10: 1244.01; 12: 55694.55 | [14 empty] | НР Земляные работы, выполняемые механизированным способом
| Приказ № 774/пр от 11.12.2020 Прил. п.1.1, Приказ № 774/пр от 11.12.2020 п.16 | СП Земляные работы, выполняемые механизированным способом |  |  | % | 46 | 0.85 | 39.1 |  |  | 528.71 |  | 23670.18 | [14 empty] | СП Земляные работы, выполняемые механизированным способом
|  | Всего по позиции |  |  | 10: 9692.05; 12: 184216.66 | [16 empty] | Всего по позиции
15 | ФССЦпг-01-01-01-039 | Погрузо-разгрузочные работы при автомобильных перевозках: Погрузка грунта растительного слоя (земля, перегной) |  |  | 1 т груза | 5222.79 | 1 | 5222.79 | 3.96 |  | 20682.25 | 13.24 | 273832.99 | [10 empty] | Погрузо-разгрузочные работы при автомобильных перевозках: Погрузка грунта растительного слоя (земля, перегной)
|  | (Погрузо-разгрузочные работы) | [28 empty] | (Погрузо-разгрузочные работы)
|  | Объем=2885,52*1,81 | [22 empty] | Объем=2885,52*1,81
|  | Всего по позиции |  |  | 10: 20682.25; 12: 273832.99 | [16 empty] | Всего по позиции
16 | Цена поставщика ООО "Террус" | Перевозка и утилизация отходов 4-5 класса опасности |  |  | м3 | 2885.52 | 1 | 2885.52 | 162.38 |  | 468550.74 | 8.16 | 3823374.04 | [10 empty] | Перевозка и утилизация отходов 4-5 класса опасности
|  | (Материалы для строительных работ) | [28 empty] | (Материалы для строительных работ)
|  | Цена=1590/1,2/8,16 | [29 empty] | Цена=1590/1,2/8,16
|  | Всего по позиции |  |  | 10: 468550.74; 12: 3823374.04 | [16 empty] | Всего по позиции
17 | ФЕР01-01-044-05 | Возведение насыпей из резервов экскаваторами "драглайн" с ковшом вместимостью: 0,65 м3, группа грунтов 1 |  |  | 4: 1000 м3; 5: 0.34608; 6: 1; 7: 0.34608 | [10 empty] | Возведение насыпей из резервов экскаваторами "драглайн" с ковшом вместимостью: 0,65 м3, группа грунтов 1
|  | Объем=346,08 / 1000 | [22 empty] | Объем=346,08 / 1000
| Приказ от 04.08.2020 № 421/пр п.58б | При применении сметных норм, включенных в сборники ГЭСН (ФЕР, ТЕР), аналогичных технологическим процессам в новом строительстве, в том числе по возведению новых конструктивных элементов ОЗП=1,15; ЭМ=1,25 к расх.; ЗПМ=1,25; ТЗ=1,15; ТЗМ=1,25 | [23 empty] | При применении сметных норм, включенных в сборники ГЭСН (ФЕР, ТЕР), аналогичных технологическим процессам в новом строительстве, в том числе по возведению новых конструктивных элементов ОЗП=1,15; ЭМ=1,25 к расх.; ЗПМ=1,25; ТЗ=1,15; ТЗМ=1,25
| Приказ от 07.07.2022 № 557/пр прил.8 табл.2 п.3 | Производство работ осуществляется на территории действующего предприятия с наличием в зоне производства работ одного или нескольких из перечисленных ниже факторов: - разветвленная сеть транспортных и инженерных коммуникаций; - стесненные условия для складирования материалов; - действующее технологическое оборудование; - движение технологического транспорта ОЗП=1,15; ЭМ=1,15 к расх.; ЗПМ=1,15; ТЗ=1,15; ТЗМ=1,15 | [23 empty] | Производство работ осуществляется на территории действующего предприятия с наличием в зоне производства работ одного или нескольких из перечисленных ниже факторов: - разветвленная сеть транспортных и инженерных коммуникаций; - стесненные условия для складирования материалов; - действующее технологическое оборудование; - движение технологического транспорта ОЗП=1,15; ЭМ=1,15 к расх.; ЗПМ=1,15; ТЗ=1,15; ТЗМ=1,15
| 1 | ОТ |  |  | 8: 25.66; 9: 1.3225; 10: 11.74; 11: 44.77; 12: 525.6 | [13 empty] | ОТ
| 2 | ЭМ |  |  | 8: 2676.27; 9: 1.4375; 10: 1331.42; 11: 13.24; 12: 17628 | [13 empty] | ЭМ
| 3 | в т.ч. ОТм |  |  | 8: 368.55; 9: 1.4375; 10: 183.35; 11: 44.77; 12: 8208.58 | [13 empty] | в т.ч. ОТм
|  | ЗТ |  |  | 4: чел.-ч; 5: 3.29; 6: 1.3225; 7: 1.5058 | [14 empty] | ЗТ
|  | ЗТм |  |  | 4: чел.-ч; 5: 27.3; 6: 1.4375; 7: 13.5815 | [14 empty] | ЗТм
|  | Итого по расценке |  |  | 8: 2701.93; 10: 1343.16; 12: 18153.6 | [15 empty] | Итого по расценке
|  | ФОТ |  |  | 10: 195.09; 12: 8734.18 | [14 empty] | ФОТ
| Приказ № 812/пр от 21.12.2020 Прил. п.1.1 | НР Земляные работы, выполняемые механизированным способом |  |  | 4: %; 5: 92; 7: 92; 10: 179.48; 12: 8035.45 | [14 empty] | НР Земляные работы, выполняемые механизированным способом
| Приказ № 774/пр от 11.12.2020 Прил. п.1.1, Приказ № 774/пр от 11.12.2020 п.16 | СП Земляные работы, выполняемые механизированным способом |  |  | % | 46 | 0.85 | 39.1 |  |  | 76.28 |  | 3415.06 | [14 empty] | СП Земляные работы, выполняемые механизированным способом
|  | Всего по позиции |  |  | 10: 1598.92; 12: 29604.11 | [16 empty] | Всего по позиции
18 | ФЕР01-02-002-01 | Уплотнение грунта прицепными кулачковыми катками 8 т на первый проход по одному следу при толщине слоя: 10 см |  |  | 4: 1000 м3; 5: 0.34608; 6: 1; 7: 0.34608 | [10 empty] | Уплотнение грунта прицепными кулачковыми катками 8 т на первый проход по одному следу при толщине слоя: 10 см
|  | Объем=346,08 / 1000 | [22 empty] | Объем=346,08 / 1000
| Приказ от 04.08.2020 № 421/пр п.58б | При применении сметных норм, включенных в сборники ГЭСН (ФЕР, ТЕР), аналогичных технологическим процессам в новом строительстве, в том числе по возведению новых конструктивных элементов ОЗП=1,15; ЭМ=1,25 к расх.; ЗПМ=1,25; ТЗ=1,15; ТЗМ=1,25 | [23 empty] | При применении сметных норм, включенных в сборники ГЭСН (ФЕР, ТЕР), аналогичных технологическим процессам в новом строительстве, в том числе по возведению новых конструктивных элементов ОЗП=1,15; ЭМ=1,25 к расх.; ЗПМ=1,25; ТЗ=1,15; ТЗМ=1,25
| Приказ от 07.07.2022 № 557/пр прил.8 табл.2 п.3 | Производство работ осуществляется на территории действующего предприятия с наличием в зоне производства работ одного или нескольких из перечисленных ниже факторов: - разветвленная сеть транспортных и инженерных коммуникаций; - стесненные условия для складирования материалов; - действующее технологическое оборудование; - движение технологического транспорта ОЗП=1,15; ЭМ=1,15 к расх.; ЗПМ=1,15; ТЗ=1,15; ТЗМ=1,15 | [23 empty] | Производство работ осуществляется на территории действующего предприятия с наличием в зоне производства работ одного или нескольких из перечисленных ниже факторов: - разветвленная сеть транспортных и инженерных коммуникаций; - стесненные условия для складирования материалов; - действующее технологическое оборудование; - движение технологического транспорта ОЗП=1,15; ЭМ=1,15 к расх.; ЗПМ=1,15; ТЗ=1,15; ТЗМ=1,15
| 2 | ЭМ |  |  | 8: 2347.36; 9: 1.4375; 10: 1167.79; 11: 13.24; 12: 15461.54 | [13 empty] | ЭМ
| 3 | в т.ч. ОТм |  |  | 8: 396.43; 9: 1.4375; 10: 197.22; 11: 44.77; 12: 8829.54 | [13 empty] | в т.ч. ОТм
|  | ЗТм |  |  | 4: чел.-ч; 5: 29.08; 6: 1.4375; 7: 14.467 | [14 empty] | ЗТм
|  | Итого по расценке |  |  | 8: 2347.36; 10: 1167.79; 12: 15461.54 | [15 empty] | Итого по расценке
|  | ФОТ |  |  | 10: 197.22; 12: 8829.54 | [14 empty] | ФОТ
| Приказ № 812/пр от 21.12.2020 Прил. п.1.1 | НР Земляные работы, выполняемые механизированным способом |  |  | 4: %; 5: 92; 7: 92; 10: 181.44; 12: 8123.18 | [14 empty] | НР Земляные работы, выполняемые механизированным способом
| Приказ № 774/пр от 11.12.2020 Прил. п.1.1, Приказ № 774/пр от 11.12.2020 п.16 | СП Земляные работы, выполняемые механизированным способом |  |  | % | 46 | 0.85 | 39.1 |  |  | 77.11 |  | 3452.35 | [14 empty] | СП Земляные работы, выполняемые механизированным способом
|  | Всего по позиции |  |  | 10: 1426.34; 12: 27037.07 | [16 empty] | Всего по позиции
19 | ФЕР01-02-002-04 | На каждый последующий проход по одному следу добавлять: к расценке 01-02-002-01 |  |  | 4: 1000 м3; 5: 0.34608; 6: 1; 7: 0.34608 | [10 empty] | На каждый последующий проход по одному следу добавлять: к расценке 01-02-002-01
|  | до 4 проходов ПЗ=3 (ОЗП=3; ЭМ=3 к расх.; ЗПМ=3; МАТ=3 к расх.; ТЗ=3; ТЗМ=3) | [23 empty] | до 4 проходов ПЗ=3 (ОЗП=3; ЭМ=3 к расх.; ЗПМ=3; МАТ=3 к расх.; ТЗ=3; ТЗМ=3)
| Приказ от 04.08.2020 № 421/пр п.58б | При применении сметных норм, включенных в сборники ГЭСН (ФЕР, ТЕР), аналогичных технологическим процессам в новом строительстве, в том числе по возведению новых конструктивных элементов ОЗП=1,15; ЭМ=1,25 к расх.; ЗПМ=1,25; ТЗ=1,15; ТЗМ=1,25 | [23 empty] | При применении сметных норм, включенных в сборники ГЭСН (ФЕР, ТЕР), аналогичных технологическим процессам в новом строительстве, в том числе по возведению новых конструктивных элементов ОЗП=1,15; ЭМ=1,25 к расх.; ЗПМ=1,25; ТЗ=1,15; ТЗМ=1,25
| Приказ от 07.07.2022 № 557/пр прил.8 табл.2 п.3 | Производство работ осуществляется на территории действующего предприятия с наличием в зоне производства работ одного или нескольких из перечисленных ниже факторов: - разветвленная сеть транспортных и инженерных коммуникаций; - стесненные условия для складирования материалов; - действующее технологическое оборудование; - движение технологического транспорта ОЗП=1,15; ЭМ=1,15 к расх.; ЗПМ=1,15; ТЗ=1,15; ТЗМ=1,15 | [23 empty] | Производство работ осуществляется на территории действующего предприятия с наличием в зоне производства работ одного или нескольких из перечисленных ниже факторов: - разветвленная сеть транспортных и инженерных коммуникаций; - стесненные условия для складирования материалов; - действующее технологическое оборудование; - движение технологического транспорта ОЗП=1,15; ЭМ=1,15 к расх.; ЗПМ=1,15; ТЗ=1,15; ТЗМ=1,15
| 2 | ЭМ |  |  | 8: 386.42; 9: 4.3125; 10: 576.72; 11: 13.24; 12: 7635.77 | [13 empty] | ЭМ
| 3 | в т.ч. ОТм |  |  | 8: 61.63; 9: 4.3125; 10: 91.98; 11: 44.77; 12: 4117.94 | [13 empty] | в т.ч. ОТм
|  | ЗТм |  |  | 4: чел.-ч; 5: 4.28; 6: 4.3125; 7: 6.3878 | [14 empty] | ЗТм
|  | Итого по расценке |  |  | 8: 386.42; 10: 576.72; 12: 7635.77 | [15 empty] | Итого по расценке
|  | ФОТ |  |  | 10: 91.98; 12: 4117.94 | [14 empty] | ФОТ
| Приказ № 812/пр от 21.12.2020 Прил. п.1.1 | НР Земляные работы, выполняемые механизированным способом |  |  | 4: %; 5: 92; 7: 92; 10: 84.62; 12: 3788.5 | [14 empty] | НР Земляные работы, выполняемые механизированным способом
| Приказ № 774/пр от 11.12.2020 Прил. п.1.1, Приказ № 774/пр от 11.12.2020 п.16 | СП Земляные работы, выполняемые механизированным способом |  |  | % | 46 | 0.85 | 39.1 |  |  | 35.96 |  | 1610.11 | [14 empty] | СП Земляные работы, выполняемые механизированным способом
|  | Всего по позиции |  |  | 10: 697.3; 12: 13034.38 | [16 empty] | Всего по позиции
Отсыпка территории щебнем. | [22 empty] | Отсыпка территории щебнем.
20 | ФЕР27-04-005-01 | Устройство оснований толщиной 15 см из щебня фракции 40-70 мм при укатке каменных материалов с пределом прочности на сжатие свыше 98,1 МПа (1000 кгс/см2): однослойных |  |  | 4: 1000 м2; 5: 1.795; 6: 1; 7: 1.795 | [10 empty] | Устройство оснований толщиной 15 см из щебня фракции 40-70 мм при укатке каменных материалов с пределом прочности на сжатие свыше 98,1 МПа (1000 кгс/см2): однослойных
|  | Объем=1795 / 1000 | [22 empty] | Объем=1795 / 1000
| Приказ от 04.08.2020 № 421/пр п.58б | При применении сметных норм, включенных в сборники ГЭСН (ФЕР, ТЕР), аналогичных технологическим процессам в новом строительстве, в том числе по возведению новых конструктивных элементов ОЗП=1,15; ЭМ=1,25 к расх.; ЗПМ=1,25; ТЗ=1,15; ТЗМ=1,25 | [23 empty] | При применении сметных норм, включенных в сборники ГЭСН (ФЕР, ТЕР), аналогичных технологическим процессам в новом строительстве, в том числе по возведению новых конструктивных элементов ОЗП=1,15; ЭМ=1,25 к расх.; ЗПМ=1,25; ТЗ=1,15; ТЗМ=1,25
| Приказ от 07.07.2022 № 557/пр прил.8 табл.2 п.3 | Производство работ осуществляется на территории действующего предприятия с наличием в зоне производства работ одного или нескольких из перечисленных ниже факторов: - разветвленная сеть транспортных и инженерных коммуникаций; - стесненные условия для складирования материалов; - действующее технологическое оборудование; - движение технологического транспорта ОЗП=1,15; ЭМ=1,15 к расх.; ЗПМ=1,15; ТЗ=1,15; ТЗМ=1,15 | [23 empty] | Производство работ осуществляется на территории действующего предприятия с наличием в зоне производства работ одного или нескольких из перечисленных ниже факторов: - разветвленная сеть транспортных и инженерных коммуникаций; - стесненные условия для складирования материалов; - действующее технологическое оборудование; - движение технологического транспорта ОЗП=1,15; ЭМ=1,15 к расх.; ЗПМ=1,15; ТЗ=1,15; ТЗМ=1,15
| 1 | ОТ |  |  | 8: 269.61; 9: 1.3225; 10: 640.02; 11: 44.77; 12: 28653.7 | [13 empty] | ОТ
| 2 | ЭМ |  |  | 8: 9107.28; 9: 1.4375; 10: 23499.63; 11: 13.24; 12: 311135.1 | [13 empty] | ЭМ
| 3 | в т.ч. ОТм |  |  | 8: 510.22; 9: 1.4375; 10: 1316.53; 11: 44.77; 12: 58941.05 | [13 empty] | в т.ч. ОТм
| 4 | М |  |  | 8: 21490.2; 10: 38574.91; 11: 8.16; 12: 314771.27 | [13 empty] | М
|  | ЗТ |  |  | 4: чел.-ч; 5: 33; 6: 1.3225; 7: 78.3383 | [14 empty] | ЗТ
|  | ЗТм |  |  | 4: чел.-ч; 5: 44.36; 6: 1.4375; 7: 114.4627 | [14 empty] | ЗТм
|  | Итого по расценке |  |  | 8: 30867.09; 10: 62714.56; 12: 654560.07 | [15 empty] | Итого по расценке
|  | ФОТ |  |  | 10: 1956.55; 12: 87594.75 | [14 empty] | ФОТ
| Приказ № 812/пр от 21.12.2020 Прил. п.21 (в ред. пр. № 636/пр от 02.09.2021) | НР Автомобильные дороги |  |  | 4: %; 5: 147; 7: 147; 10: 2876.13; 12: 128764.28 | [14 empty] | НР Автомобильные дороги
| Приказ № 774/пр от 11.12.2020 Прил. п.21 (в ред. пр. № 317/пр от 22.04.2022), Приказ № 774/пр от 11.12.2020 п.16 | СП Автомобильные дороги |  |  | % | 134 | 0.85 | 113.9 |  |  | 2228.51 |  | 99770.42 | [14 empty] | СП Автомобильные дороги
|  | Всего по позиции |  |  | 10: 67819.2; 12: 883094.77 | [16 empty] | Всего по позиции
21 | ФССЦ-02.2.05.04-1827 | Щебень М 1200, фракция 40-80(70) мм, группа 2 |  |  | м3 | -339.255 | 1 | -339.255 | 103 |  | -34943.27 | 8.16 | -285137.08 | [10 empty] | Щебень М 1200, фракция 40-80(70) мм, группа 2
|  | (Автомобильные дороги) | [28 empty] | (Автомобильные дороги)
|  | Всего по позиции |  |  | 10: -34943.27; 12: -285137.08 | [16 empty] | Всего по позиции
22 | ФССЦ-02.2.05.04-1707 | Щебень М 1200, фракция 10-20 мм, группа 2 |  |  | м3 | -26.925 | 1 | -26.925 | 130 |  | -3500.25 | 8.16 | -28562.04 | [10 empty] | Щебень М 1200, фракция 10-20 мм, группа 2
|  | (Автомобильные дороги) | [28 empty] | (Автомобильные дороги)
|  | Всего по позиции |  |  | 10: -3500.25; 12: -28562.04 | [16 empty] | Всего по позиции
23 | ФЕР27-04-005-04 | На каждый 1 см изменения толщины слоя добавлять или исключать к расценкам 27-04-005-01, 27-04-005-02, 27-04-005-03 |  |  | 4: 1000 м2; 5: 1.795; 6: 1; 7: 1.795 | [10 empty] | На каждый 1 см изменения толщины слоя добавлять или исключать к расценкам 27-04-005-01, 27-04-005-02, 27-04-005-03
|  | Объем=1795 / 1000 | [22 empty] | Объем=1795 / 1000
|  | до толщины 30 см , 30-15=15 ПЗ=15 (ОЗП=15; ЭМ=15 к расх.; ЗПМ=15; МАТ=15 к расх.; ТЗ=15; ТЗМ=15) | [23 empty] | до толщины 30 см , 30-15=15 ПЗ=15 (ОЗП=15; ЭМ=15 к расх.; ЗПМ=15; МАТ=15 к расх.; ТЗ=15; ТЗМ=15)
| Приказ от 04.08.2020 № 421/пр п.58б | При применении сметных норм, включенных в сборники ГЭСН (ФЕР, ТЕР), аналогичных технологическим процессам в новом строительстве, в том числе по возведению новых конструктивных элементов ОЗП=1,15; ЭМ=1,25 к расх.; ЗПМ=1,25; ТЗ=1,15; ТЗМ=1,25 | [23 empty] | При применении сметных норм, включенных в сборники ГЭСН (ФЕР, ТЕР), аналогичных технологическим процессам в новом строительстве, в том числе по возведению новых конструктивных элементов ОЗП=1,15; ЭМ=1,25 к расх.; ЗПМ=1,25; ТЗ=1,15; ТЗМ=1,25
| Приказ от 07.07.2022 № 557/пр прил.8 табл.2 п.3 | Производство работ осуществляется на территории действующего предприятия с наличием в зоне производства работ одного или нескольких из перечисленных ниже факторов: - разветвленная сеть транспортных и инженерных коммуникаций; - стесненные условия для складирования материалов; - действующее технологическое оборудование; - движение технологического транспорта ОЗП=1,15; ЭМ=1,15 к расх.; ЗПМ=1,15; ТЗ=1,15; ТЗМ=1,15 | [23 empty] | Производство работ осуществляется на территории действующего предприятия с наличием в зоне производства работ одного или нескольких из перечисленных ниже факторов: - разветвленная сеть транспортных и инженерных коммуникаций; - стесненные условия для складирования материалов; - действующее технологическое оборудование; - движение технологического транспорта ОЗП=1,15; ЭМ=1,15 к расх.; ЗПМ=1,15; ТЗ=1,15; ТЗМ=1,15
| 2 | ЭМ |  |  | 8: 468.89; 9: 21.5625; 10: 18148.24; 11: 13.24; 12: 240282.7 | [13 empty] | ЭМ
| 3 | в т.ч. ОТм |  |  | 8: 27.84; 9: 21.5625; 10: 1077.54; 11: 44.77; 12: 48241.47 | [13 empty] | в т.ч. ОТм
| 4 | М |  |  | 8: 1297.8; 9: 15; 10: 34943.27; 11: 8.16; 12: 285137.08 | [13 empty] | М
|  | ЗТм |  |  | 4: чел.-ч; 5: 2.51; 6: 21.5625; 7: 97.1488 | [14 empty] | ЗТм
|  | Итого по расценке |  |  | 8: 1766.69; 10: 53091.51; 12: 525419.78 | [15 empty] | Итого по расценке
|  | ФОТ |  |  | 10: 1077.54; 12: 48241.47 | [14 empty] | ФОТ
| Приказ № 812/пр от 21.12.2020 Прил. п.21 (в ред. пр. № 636/пр от 02.09.2021) | НР Автомобильные дороги |  |  | 4: %; 5: 147; 7: 147; 10: 1583.98; 12: 70914.96 | [14 empty] | НР Автомобильные дороги
| Приказ № 774/пр от 11.12.2020 Прил. п.21 (в ред. пр. № 317/пр от 22.04.2022), Приказ № 774/пр от 11.12.2020 п.16 | СП Автомобильные дороги |  |  | % | 134 | 0.85 | 113.9 |  |  | 1227.32 |  | 54947.03 | [14 empty] | СП Автомобильные дороги
|  | Всего по позиции |  |  | 10: 55902.81; 12: 651281.77 | [16 empty] | Всего по позиции
24 | ФССЦ-02.2.05.04-1827 | Щебень М 1200, фракция 40-80(70) мм, группа 2 |  |  | м3 | -339.255 | 1 | -339.255 | 103 |  | -34943.27 | 8.16 | -285137.08 | [10 empty] | Щебень М 1200, фракция 40-80(70) мм, группа 2
|  | (Автомобильные дороги) | [28 empty] | (Автомобильные дороги)
|  | Всего по позиции |  |  | 10: -34943.27; 12: -285137.08 | [16 empty] | Всего по позиции
25 | Цена Поставщика ООО "Генпоставка" | Щебень известняковый М600 фр. 20/70 |  |  | м3 | 678.51 | 1 | 678.51 | 342.12 | 1.012 | 234917.42 | 8.16 | 1916926.15 | [10 empty] | Щебень известняковый М600 фр. 20/70
|  | (Материалы для строительных работ) | [28 empty] | (Материалы для строительных работ)
|  | Объем=538,5*1,26 | [22 empty] | Объем=538,5*1,26
|  | Цена=3350/1,2/8,16 | [29 empty] | Цена=3350/1,2/8,16
|  | ЗГСР МАТ=1,012 к расх. | [23 empty] | ЗГСР МАТ=1,012 к расх.
|  | Всего по позиции |  |  | 10: 234917.42; 12: 1916926.15 | [16 empty] | Всего по позиции
|  | Итоги по разделу 2 Вертикальная планировка. Отсыпка территории щебнем S=1795м2 : | [30 empty] | Итоги по разделу 2 Вертикальная планировка. Отсыпка территории щебнем S=1795м2 :
|  | Итого прямые затраты (справочно) |  |  | 10: 780078.11 | [20 empty] | Итого прямые затраты (справочно)
|  | в том числе: | [31 empty] | в том числе:
|  | Оплата труда рабочих |  |  | 10: 651.76 | [20 empty] | Оплата труда рабочих
|  | Эксплуатация машин |  |  | 10: 55144.55 | [20 empty] | Эксплуатация машин
|  | в том числе оплата труда машинистов (Отм) |  |  | 10: 4645.91 | [20 empty] | в том числе оплата труда машинистов (Отм)
|  | Материалы |  |  | 10: 724281.8 | [20 empty] | Материалы
|  | Строительные работы |  |  | 10: 790961.59 | [20 empty] | Строительные работы
|  | в том числе: | [31 empty] | в том числе:
|  | оплата труда |  |  | 10: 651.76 | [20 empty] | оплата труда
|  | эксплуатация машин и механизмов |  |  | 10: 55144.55 | [20 empty] | эксплуатация машин и механизмов
|  | в том числе оплата труда машинистов (ОТм) |  |  | 10: 4645.91 | [20 empty] | в том числе оплата труда машинистов (ОТм)
|  | материалы |  |  | 10: 724281.8 | [20 empty] | материалы
|  | накладные расходы |  |  | 10: 6542.59 | [20 empty] | накладные расходы
|  | сметная прибыль |  |  | 10: 4340.89 | [20 empty] | сметная прибыль
|  | Итого ФОТ (справочно) |  |  | 10: 5297.67 | [20 empty] | Итого ФОТ (справочно)
|  | Итого накладные расходы (справочно) |  |  | 10: 6542.59 | [20 empty] | Итого накладные расходы (справочно)
|  | Итого сметная прибыль (справочно) |  |  | 10: 4340.89 | [20 empty] | Итого сметная прибыль (справочно)
|  | Итого по разделу 2 Вертикальная планировка. Отсыпка территории щебнем S=1795м2 |  |  | 10: 790961.59 | [21 empty] | Итого по разделу 2 Вертикальная планировка. Отсыпка территории щебнем S=1795м2
Раздел 3. Устройство асфальтобетонного покрытия проездов S=7057 м2 | [21 empty] | Раздел 3. Устройство асфальтобетонного покрытия проездов S=7057 м2
26 | ФЕР27-04-001-01 | Устройство подстилающих и выравнивающих слоев оснований: из песка |  |  | 4: 100 м3; 5: 42.342; 6: 1; 7: 42.342 | [10 empty] | Устройство подстилающих и выравнивающих слоев оснований: из песка
|  | Объем=(7057*(0,3+0,3)) / 100 | [22 empty] | Объем=(7057*(0,3+0,3)) / 100
| Приказ от 04.08.2020 № 421/пр п.58б | При применении сметных норм, включенных в сборники ГЭСН (ФЕР, ТЕР), аналогичных технологическим процессам в новом строительстве, в том числе по возведению новых конструктивных элементов ОЗП=1,15; ЭМ=1,25 к расх.; ЗПМ=1,25; ТЗ=1,15; ТЗМ=1,25 | [23 empty] | При применении сметных норм, включенных в сборники ГЭСН (ФЕР, ТЕР), аналогичных технологическим процессам в новом строительстве, в том числе по возведению новых конструктивных элементов ОЗП=1,15; ЭМ=1,25 к расх.; ЗПМ=1,25; ТЗ=1,15; ТЗМ=1,25
| Приказ от 07.07.2022 № 557/пр прил.8 табл.2 п.3 | Производство работ осуществляется на территории действующего предприятия с наличием в зоне производства работ одного или нескольких из перечисленных ниже факторов: - разветвленная сеть транспортных и инженерных коммуникаций; - стесненные условия для складирования материалов; - действующее технологическое оборудование; - движение технологического транспорта ОЗП=1,15; ЭМ=1,15 к расх.; ЗПМ=1,15; ТЗ=1,15; ТЗМ=1,15 | [23 empty] | Производство работ осуществляется на территории действующего предприятия с наличием в зоне производства работ одного или нескольких из перечисленных ниже факторов: - разветвленная сеть транспортных и инженерных коммуникаций; - стесненные условия для складирования материалов; - действующее технологическое оборудование; - движение технологического транспорта ОЗП=1,15; ЭМ=1,15 к расх.; ЗПМ=1,15; ТЗ=1,15; ТЗМ=1,15
| 1 | ОТ |  |  | 8: 115.49; 9: 1.3225; 10: 6467.13; 11: 44.77; 12: 289533.41 | [13 empty] | ОТ
| 2 | ЭМ |  |  | 8: 3262.79; 9: 1.4375; 10: 198595.02; 11: 13.24; 12: 2629398.06 | [13 empty] | ЭМ
| 3 | в т.ч. ОТм |  |  | 8: 171.22; 9: 1.4375; 10: 10421.58; 11: 44.77; 12: 466574.14 | [13 empty] | в т.ч. ОТм
| 4 | М |  |  | 8: 12.2; 10: 516.57; 11: 8.16; 12: 4215.21 | [13 empty] | М
|  | ЗТ |  |  | 4: чел.-ч; 5: 14.4; 6: 1.3225; 7: 806.361 | [14 empty] | ЗТ
|  | ЗТм |  |  | 4: чел.-ч; 5: 13.88; 6: 1.4375; 7: 844.8288 | [14 empty] | ЗТм
|  | Итого по расценке |  |  | 8: 3390.48; 10: 205578.72; 12: 2923146.68 | [15 empty] | Итого по расценке
|  | ФОТ |  |  | 10: 16888.71; 12: 756107.55 | [14 empty] | ФОТ
| Приказ № 812/пр от 21.12.2020 Прил. п.21 (в ред. пр. № 636/пр от 02.09.2021) | НР Автомобильные дороги |  |  | 4: %; 5: 147; 7: 147; 10: 24826.4; 12: 1111478.1 | [14 empty] | НР Автомобильные дороги
| Приказ № 774/пр от 11.12.2020 Прил. п.21 (в ред. пр. № 317/пр от 22.04.2022), Приказ № 774/пр от 11.12.2020 п.16 | СП Автомобильные дороги |  |  | % | 134 | 0.85 | 113.9 |  |  | 19236.24 |  | 861206.5 | [14 empty] | СП Автомобильные дороги
|  | Всего по позиции |  |  | 10: 249641.36; 12: 4895831.28 | [16 empty] | Всего по позиции
27 | Цена Поставщика ООО "Генпоставка" | Песок карьерный |  |  | м3 | 4657.62 | 1 | 4657.62 | 99.98 | 1.012 | 471256.87 | 8.16 | 3845456.06 | [10 empty] | Песок карьерный
|  | (Материалы для строительных работ) | [28 empty] | (Материалы для строительных работ)
|  | Объем=4234,2*1,1 | [22 empty] | Объем=4234,2*1,1
|  | Цена=979/1,2/8,16 | [29 empty] | Цена=979/1,2/8,16
|  | ЗГСР МАТ=1,012 к расх. | [23 empty] | ЗГСР МАТ=1,012 к расх.
|  | Всего по позиции |  |  | 10: 471256.87; 12: 3845456.06 | [16 empty] | Всего по позиции
28 | ФЕР27-04-001-04 | Устройство подстилающих и выравнивающих слоев оснований: из щебня |  |  | 4: 100 м3; 5: 10.586; 6: 1; 7: 10.586 | [10 empty] | Устройство подстилающих и выравнивающих слоев оснований: из щебня
|  | Объем=(7057*0,15) / 100 | [22 empty] | Объем=(7057*0,15) / 100
| Приказ от 04.08.2020 № 421/пр п.58б | При применении сметных норм, включенных в сборники ГЭСН (ФЕР, ТЕР), аналогичных технологическим процессам в новом строительстве, в том числе по возведению новых конструктивных элементов ОЗП=1,15; ЭМ=1,25 к расх.; ЗПМ=1,25; ТЗ=1,15; ТЗМ=1,25 | [23 empty] | При применении сметных норм, включенных в сборники ГЭСН (ФЕР, ТЕР), аналогичных технологическим процессам в новом строительстве, в том числе по возведению новых конструктивных элементов ОЗП=1,15; ЭМ=1,25 к расх.; ЗПМ=1,25; ТЗ=1,15; ТЗМ=1,25
| Приказ от 07.07.2022 № 557/пр прил.8 табл.2 п.3 | Производство работ осуществляется на территории действующего предприятия с наличием в зоне производства работ одного или нескольких из перечисленных ниже факторов: - разветвленная сеть транспортных и инженерных коммуникаций; - стесненные условия для складирования материалов; - действующее технологическое оборудование; - движение технологического транспорта ОЗП=1,15; ЭМ=1,15 к расх.; ЗПМ=1,15; ТЗ=1,15; ТЗМ=1,15 | [23 empty] | Производство работ осуществляется на территории действующего предприятия с наличием в зоне производства работ одного или нескольких из перечисленных ниже факторов: - разветвленная сеть транспортных и инженерных коммуникаций; - стесненные условия для складирования материалов; - действующее технологическое оборудование; - движение технологического транспорта ОЗП=1,15; ЭМ=1,15 к расх.; ЗПМ=1,15; ТЗ=1,15; ТЗМ=1,15
| 1 | ОТ |  |  | 8: 173.23; 9: 1.3225; 10: 2425.22; 11: 44.77; 12: 108577.1 | [13 empty] | ОТ
| 2 | ЭМ |  |  | 8: 5268.76; 9: 1.4375; 10: 80176.7; 11: 13.24; 12: 1061539.51 | [13 empty] | ЭМ
| 3 | в т.ч. ОТм |  |  | 8: 267.67; 9: 1.4375; 10: 4073.23; 11: 44.77; 12: 182358.51 | [13 empty] | в т.ч. ОТм
| 4 | М |  |  | 8: 17.08; 10: 180.81; 11: 8.16; 12: 1475.41 | [13 empty] | М
|  | ЗТ |  |  | 4: чел.-ч; 5: 21.6; 6: 1.3225; 7: 302.3997 | [14 empty] | ЗТ
|  | ЗТм |  |  | 4: чел.-ч; 5: 20.6; 6: 1.4375; 7: 313.4779 | [14 empty] | ЗТм
|  | Итого по расценке |  |  | 8: 5459.07; 10: 82782.73; 12: 1171592.02 | [15 empty] | Итого по расценке
|  | ФОТ |  |  | 10: 6498.45; 12: 290935.61 | [14 empty] | ФОТ
| Приказ № 812/пр от 21.12.2020 Прил. п.21 (в ред. пр. № 636/пр от 02.09.2021) | НР Автомобильные дороги |  |  | 4: %; 5: 147; 7: 147; 10: 9552.72; 12: 427675.35 | [14 empty] | НР Автомобильные дороги
| Приказ № 774/пр от 11.12.2020 Прил. п.21 (в ред. пр. № 317/пр от 22.04.2022), Приказ № 774/пр от 11.12.2020 п.16 | СП Автомобильные дороги |  |  | % | 134 | 0.85 | 113.9 |  |  | 7401.73 |  | 331375.66 | [14 empty] | СП Автомобильные дороги
|  | Всего по позиции |  |  | 10: 99737.18; 12: 1930643.03 | [16 empty] | Всего по позиции
29 | Цена Поставщика ООО "Генпоставка" | Щебень известняковый М600 фр. 20/70 |  |  | м3 | 1333.773 | 1 | 1333.773 | 342.12 | 1.012 | 461786.14 | 8.16 | 3768174.9 | [10 empty] | Щебень известняковый М600 фр. 20/70
|  | (Материалы для строительных работ) | [28 empty] | (Материалы для строительных работ)
|  | Объем=1058,55*1,26 | [22 empty] | Объем=1058,55*1,26
|  | Цена=3350/1,2/8,16 | [29 empty] | Цена=3350/1,2/8,16
|  | ЗГСР МАТ=1,012 к расх. | [23 empty] | ЗГСР МАТ=1,012 к расх.
|  | Всего по позиции |  |  | 10: 461786.14; 12: 3768174.9 | [16 empty] | Всего по позиции
30 | ФЕР27-06-024-04 | Укладка и пропитка с применением битума щебеночных покрытий толщиной 8 см |  |  | 4: 1000 м2; 5: 7.057; 6: 1; 7: 7.057 | [10 empty] | Укладка и пропитка с применением битума щебеночных покрытий толщиной 8 см
|  | Объем=7057 / 1000 | [22 empty] | Объем=7057 / 1000
| Приказ от 04.08.2020 № 421/пр п.58б | При применении сметных норм, включенных в сборники ГЭСН (ФЕР, ТЕР), аналогичных технологическим процессам в новом строительстве, в том числе по возведению новых конструктивных элементов ОЗП=1,15; ЭМ=1,25 к расх.; ЗПМ=1,25; ТЗ=1,15; ТЗМ=1,25 | [23 empty] | При применении сметных норм, включенных в сборники ГЭСН (ФЕР, ТЕР), аналогичных технологическим процессам в новом строительстве, в том числе по возведению новых конструктивных элементов ОЗП=1,15; ЭМ=1,25 к расх.; ЗПМ=1,25; ТЗ=1,15; ТЗМ=1,25
| Приказ от 07.07.2022 № 557/пр прил.8 табл.2 п.3 | Производство работ осуществляется на территории действующего предприятия с наличием в зоне производства работ одного или нескольких из перечисленных ниже факторов: - разветвленная сеть транспортных и инженерных коммуникаций; - стесненные условия для складирования материалов; - действующее технологическое оборудование; - движение технологического транспорта ОЗП=1,15; ЭМ=1,15 к расх.; ЗПМ=1,15; ТЗ=1,15; ТЗМ=1,15 | [23 empty] | Производство работ осуществляется на территории действующего предприятия с наличием в зоне производства работ одного или нескольких из перечисленных ниже факторов: - разветвленная сеть транспортных и инженерных коммуникаций; - стесненные условия для складирования материалов; - действующее технологическое оборудование; - движение технологического транспорта ОЗП=1,15; ЭМ=1,15 к расх.; ЗПМ=1,15; ТЗ=1,15; ТЗМ=1,15
| 1 | ОТ |  |  | 8: 497.7; 9: 1.3225; 10: 4644.98; 11: 44.77; 12: 207955.75 | [13 empty] | ОТ
| 2 | ЭМ |  |  | 8: 3432.51; 9: 1.4375; 10: 34820.88; 11: 13.24; 12: 461028.45 | [13 empty] | ЭМ
| 3 | в т.ч. ОТм |  |  | 8: 281.85; 9: 1.4375; 10: 2859.21; 11: 44.77; 12: 128006.83 | [13 empty] | в т.ч. ОТм
| 4 | М |  |  | 8: 18912.93; 10: 133468.55; 11: 8.16; 12: 1089103.37 | [13 empty] | М
|  | ЗТ |  |  | 4: чел.-ч; 5: 60.4; 6: 1.3225; 7: 563.7061 | [14 empty] | ЗТ
|  | ЗТм |  |  | 4: чел.-ч; 5: 24.66; 6: 1.4375; 7: 250.1618 | [14 empty] | ЗТм
|  | Итого по расценке |  |  | 8: 22843.14; 10: 172934.41; 12: 1758087.57 | [15 empty] | Итого по расценке
|  | ФОТ |  |  | 10: 7504.19; 12: 335962.58 | [14 empty] | ФОТ
| Приказ № 812/пр от 21.12.2020 Прил. п.21 (в ред. пр. № 636/пр от 02.09.2021) | НР Автомобильные дороги |  |  | 4: %; 5: 147; 7: 147; 10: 11031.16; 12: 493864.99 | [14 empty] | НР Автомобильные дороги
| Приказ № 774/пр от 11.12.2020 Прил. п.21 (в ред. пр. № 317/пр от 22.04.2022), Приказ № 774/пр от 11.12.2020 п.16 | СП Автомобильные дороги |  |  | % | 134 | 0.85 | 113.9 |  |  | 8547.27 |  | 382661.38 | [14 empty] | СП Автомобильные дороги
|  | Всего по позиции |  |  | 10: 192512.84; 12: 2634613.94 | [16 empty] | Всего по позиции
31 | ФССЦ-02.2.05.04-1822 | Щебень М 1000, фракция 40-80(70) мм, группа 2 |  |  | м3 | -647.8326 | 1 | -647.8326 | 155.94 |  | -101023.02 | 8.16 | -824347.84 | [10 empty] | Щебень М 1000, фракция 40-80(70) мм, группа 2
|  | (Автомобильные дороги) | [28 empty] | (Автомобильные дороги)
|  | Всего по позиции |  |  | 10: -101023.02; 12: -824347.84 | [16 empty] | Всего по позиции
32 | ФССЦ-02.2.05.04-1782 | Щебень М 1000, фракция 20-40 мм, группа 2 |  |  | м3 | -75.5099 | 1 | -75.5099 | 166.8 |  | -12595.05 | 8.16 | -102775.61 | [10 empty] | Щебень М 1000, фракция 20-40 мм, группа 2
|  | (Автомобильные дороги) | [28 empty] | (Автомобильные дороги)
|  | Всего по позиции |  |  | 10: -12595.05; 12: -102775.61 | [16 empty] | Всего по позиции
33 | ФССЦ-02.2.05.04-1702 | Щебень М 1000, фракция 10-20 мм, группа 2 |  |  | м3 | -75.5099 | 1 | -75.5099 | 130 |  | -9816.29 | 8.16 | -80100.93 | [10 empty] | Щебень М 1000, фракция 10-20 мм, группа 2
|  | (Автомобильные дороги) | [28 empty] | (Автомобильные дороги)
|  | Всего по позиции |  |  | 10: -9816.29; 12: -80100.93 | [16 empty] | Всего по позиции
34 | ФССЦ-02.2.05.04-1581 | Щебень М 1000, фракция 5(3)-10 мм, группа 1 |  |  | м3 | -71.9814 | 1 | -71.9814 | 139.4 |  | -10034.21 | 8.16 | -81879.15 | [10 empty] | Щебень М 1000, фракция 5(3)-10 мм, группа 1
|  | (Автомобильные дороги) | [28 empty] | (Автомобильные дороги)
|  | Всего по позиции |  |  | 10: -10034.21; 12: -81879.15 | [16 empty] | Всего по позиции
35 | Цена Поставщика ООО "Генпоставка" | Щебень известняковый фр. 5/20 |  |  | м3 | 711.35 | 1 | 711.35 | 310.61 | 1.012 | 223603.85 | 8.16 | 1824607.42 | [10 empty] | Щебень известняковый фр. 5/20
|  | (Материалы для строительных работ) | [28 empty] | (Материалы для строительных работ)
|  | Объем=564,56*1,26 | [22 empty] | Объем=564,56*1,26
|  | Цена=3041,5/1,2/8,16 | [29 empty] | Цена=3041,5/1,2/8,16
|  | ЗГСР МАТ=1,012 к расх. | [23 empty] | ЗГСР МАТ=1,012 к расх.
|  | Всего по позиции |  |  | 10: 223603.85; 12: 1824607.42 | [16 empty] | Всего по позиции
36 | ФССЦ-01.2.01.01-0019 | Битумы нефтяные дорожные вязкие БНД 60/90, БНД 90/130 |  |  | т | 70.57 | 1 | 70.57 | 1690 |  | 119263.3 | 8.16 | 973188.53 | [10 empty] | Битумы нефтяные дорожные вязкие БНД 60/90, БНД 90/130
|  | (Материалы для строительных работ) | [28 empty] | (Материалы для строительных работ)
|  | Всего по позиции |  |  | 10: 119263.3; 12: 973188.53 | [16 empty] | Всего по позиции
37 | ФЕР27-06-029-01 | Устройство покрытия из горячих асфальтобетонных смесей асфальтоукладчиками второго типоразмера, толщина слоя 4 см |  |  | 4: 1000 м2; 5: 7.057; 6: 1; 7: 7.057 | [10 empty] | Устройство покрытия из горячих асфальтобетонных смесей асфальтоукладчиками второго типоразмера, толщина слоя 4 см
|  | Объем=7057 / 1000 | [22 empty] | Объем=7057 / 1000
| Приказ от 04.08.2020 № 421/пр п.58б | При применении сметных норм, включенных в сборники ГЭСН (ФЕР, ТЕР), аналогичных технологическим процессам в новом строительстве, в том числе по возведению новых конструктивных элементов ОЗП=1,15; ЭМ=1,25 к расх.; ЗПМ=1,25; ТЗ=1,15; ТЗМ=1,25 | [23 empty] | При применении сметных норм, включенных в сборники ГЭСН (ФЕР, ТЕР), аналогичных технологическим процессам в новом строительстве, в том числе по возведению новых конструктивных элементов ОЗП=1,15; ЭМ=1,25 к расх.; ЗПМ=1,25; ТЗ=1,15; ТЗМ=1,25
| Приказ от 07.07.2022 № 557/пр прил.8 табл.2 п.3 | Производство работ осуществляется на территории действующего предприятия с наличием в зоне производства работ одного или нескольких из перечисленных ниже факторов: - разветвленная сеть транспортных и инженерных коммуникаций; - стесненные условия для складирования материалов; - действующее технологическое оборудование; - движение технологического транспорта ОЗП=1,15; ЭМ=1,15 к расх.; ЗПМ=1,15; ТЗ=1,15; ТЗМ=1,15 | [23 empty] | Производство работ осуществляется на территории действующего предприятия с наличием в зоне производства работ одного или нескольких из перечисленных ниже факторов: - разветвленная сеть транспортных и инженерных коммуникаций; - стесненные условия для складирования материалов; - действующее технологическое оборудование; - движение технологического транспорта ОЗП=1,15; ЭМ=1,15 к расх.; ЗПМ=1,15; ТЗ=1,15; ТЗМ=1,15
| 1 | ОТ |  |  | 8: 182.32; 9: 1.3225; 10: 1701.57; 11: 44.77; 12: 76179.29 | [13 empty] | ОТ
| 2 | ЭМ |  |  | 8: 7479.03; 9: 1.4375; 10: 75870.55; 11: 13.24; 12: 1004526.08 | [13 empty] | ЭМ
| 3 | в т.ч. ОТм |  |  | 8: 234.46; 9: 1.4375; 10: 2378.46; 11: 44.77; 12: 106483.65 | [13 empty] | в т.ч. ОТм
| 4 | М |  |  | 8: 874.78; 10: 6173.32; 11: 8.16; 12: 50374.29 | [13 empty] | М
|  | ЗТ |  |  | 4: чел.-ч; 5: 20.86; 6: 1.3225; 7: 194.6839 | [14 empty] | ЗТ
|  | ЗТм |  |  | 4: чел.-ч; 5: 18.85; 6: 1.4375; 7: 191.2226 | [14 empty] | ЗТм
|  | Итого по расценке |  |  | 8: 8536.13; 10: 83745.44; 12: 1131079.66 | [15 empty] | Итого по расценке
|  | ФОТ |  |  | 10: 4080.03; 12: 182662.94 | [14 empty] | ФОТ
| Приказ № 812/пр от 21.12.2020 Прил. п.21 (в ред. пр. № 636/пр от 02.09.2021) | НР Автомобильные дороги |  |  | 4: %; 5: 147; 7: 147; 10: 5997.64; 12: 268514.52 | [14 empty] | НР Автомобильные дороги
| Приказ № 774/пр от 11.12.2020 Прил. п.21 (в ред. пр. № 317/пр от 22.04.2022), Приказ № 774/пр от 11.12.2020 п.16 | СП Автомобильные дороги |  |  | % | 134 | 0.85 | 113.9 |  |  | 4647.15 |  | 208053.09 | [14 empty] | СП Автомобильные дороги
|  | Всего по позиции |  |  | 10: 94390.23; 12: 1607647.27 | [16 empty] | Всего по позиции
38 | ФЕР27-06-030-01 | При изменении толщины покрытия на 0,5 см добавлять или исключать: к расценке 27-06-029-01/ до толщины 5 см |  |  | 4: 1000 м2; 5: 7.057; 6: 1; 7: 7.057 | [10 empty] | При изменении толщины покрытия на 0,5 см добавлять или исключать: к расценке 27-06-029-01/ до толщины 5 см
|  | Объем=7057 / 1000 | [22 empty] | Объем=7057 / 1000
|  | до толщины 5 см ; 5-4=1/0,5=2 ПЗ=2 (ОЗП=2; ЭМ=2 к расх.; ЗПМ=2; МАТ=2 к расх.; ТЗ=2; ТЗМ=2) | [23 empty] | до толщины 5 см ; 5-4=1/0,5=2 ПЗ=2 (ОЗП=2; ЭМ=2 к расх.; ЗПМ=2; МАТ=2 к расх.; ТЗ=2; ТЗМ=2)
| Приказ от 04.08.2020 № 421/пр п.58б | При применении сметных норм, включенных в сборники ГЭСН (ФЕР, ТЕР), аналогичных технологическим процессам в новом строительстве, в том числе по возведению новых конструктивных элементов ОЗП=1,15; ЭМ=1,25 к расх.; ЗПМ=1,25; ТЗ=1,15; ТЗМ=1,25 | [23 empty] | При применении сметных норм, включенных в сборники ГЭСН (ФЕР, ТЕР), аналогичных технологическим процессам в новом строительстве, в том числе по возведению новых конструктивных элементов ОЗП=1,15; ЭМ=1,25 к расх.; ЗПМ=1,25; ТЗ=1,15; ТЗМ=1,25
| Приказ от 07.07.2022 № 557/пр прил.8 табл.2 п.3 | Производство работ осуществляется на территории действующего предприятия с наличием в зоне производства работ одного или нескольких из перечисленных ниже факторов: - разветвленная сеть транспортных и инженерных коммуникаций; - стесненные условия для складирования материалов; - действующее технологическое оборудование; - движение технологического транспорта ОЗП=1,15; ЭМ=1,15 к расх.; ЗПМ=1,15; ТЗ=1,15; ТЗМ=1,15 | [23 empty] | Производство работ осуществляется на территории действующего предприятия с наличием в зоне производства работ одного или нескольких из перечисленных ниже факторов: - разветвленная сеть транспортных и инженерных коммуникаций; - стесненные условия для складирования материалов; - действующее технологическое оборудование; - движение технологического транспорта ОЗП=1,15; ЭМ=1,15 к расх.; ЗПМ=1,15; ТЗ=1,15; ТЗМ=1,15
| 1 | ОТ |  |  | 8: 3.29; 9: 2.645; 10: 61.41; 11: 44.77; 12: 2749.33 | [13 empty] | ОТ
| 2 | ЭМ |  |  | 8: 254.89; 9: 2.875; 10: 5171.43; 11: 13.24; 12: 68469.73 | [13 empty] | ЭМ
| 3 | в т.ч. ОТм |  |  | 8: 5.95; 9: 2.875; 10: 120.72; 11: 44.77; 12: 5404.63 | [13 empty] | в т.ч. ОТм
| 4 | М |  |  | 8: 2.94; 9: 2; 10: 41.5; 11: 8.16; 12: 338.64 | [13 empty] | М
|  | ЗТ |  |  | 4: чел.-ч; 5: 0.35; 6: 2.645; 7: 6.533 | [14 empty] | ЗТ
|  | ЗТм |  |  | 4: чел.-ч; 5: 0.47; 6: 2.875; 7: 9.5358 | [14 empty] | ЗТм
|  | Итого по расценке |  |  | 8: 261.12; 10: 5274.34; 12: 71557.7 | [15 empty] | Итого по расценке
|  | ФОТ |  |  | 10: 182.13; 12: 8153.96 | [14 empty] | ФОТ
| Приказ № 812/пр от 21.12.2020 Прил. п.21 (в ред. пр. № 636/пр от 02.09.2021) | НР Автомобильные дороги |  |  | 4: %; 5: 147; 7: 147; 10: 267.73; 12: 11986.32 | [14 empty] | НР Автомобильные дороги
| Приказ № 774/пр от 11.12.2020 Прил. п.21 (в ред. пр. № 317/пр от 22.04.2022), Приказ № 774/пр от 11.12.2020 п.16 | СП Автомобильные дороги |  |  | % | 134 | 0.85 | 113.9 |  |  | 207.45 |  | 9287.36 | [14 empty] | СП Автомобильные дороги
|  | Всего по позиции |  |  | 10: 5749.52; 12: 92831.38 | [16 empty] | Всего по позиции
39 | ФССЦ-04.2.01.01-0052 | Смеси асфальтобетонные плотные мелкозернистые тип В марка III |  |  | т | 829.2 | 1 | 829.2 | 480.09 |  | 398090.63 | 8.16 | 3248419.54 | [10 empty] | Смеси асфальтобетонные плотные мелкозернистые тип В марка III
|  | (Материалы для строительных работ) | [28 empty] | (Материалы для строительных работ)
|  | Объем=2,35*352,85 | [22 empty] | Объем=2,35*352,85
|  | Всего по позиции |  |  | 10: 398090.63; 12: 3248419.54 | [16 empty] | Всего по позиции
40 | ФЕР27-02-010-02 | Установка бортовых камней бетонных: при других видах покрытий |  |  | 4: 100 м; 5: 1.44; 6: 1; 7: 1.44 | [10 empty] | Установка бортовых камней бетонных: при других видах покрытий
|  | Объем=144 / 100 | [22 empty] | Объем=144 / 100
| Приказ от 04.08.2020 № 421/пр п.58б | При применении сметных норм, включенных в сборники ГЭСН (ФЕР, ТЕР), аналогичных технологическим процессам в новом строительстве, в том числе по возведению новых конструктивных элементов ОЗП=1,15; ЭМ=1,25 к расх.; ЗПМ=1,25; ТЗ=1,15; ТЗМ=1,25 | [23 empty] | При применении сметных норм, включенных в сборники ГЭСН (ФЕР, ТЕР), аналогичных технологическим процессам в новом строительстве, в том числе по возведению новых конструктивных элементов ОЗП=1,15; ЭМ=1,25 к расх.; ЗПМ=1,25; ТЗ=1,15; ТЗМ=1,25
| Приказ от 07.07.2022 № 557/пр прил.8 табл.2 п.3 | Производство работ осуществляется на территории действующего предприятия с наличием в зоне производства работ одного или нескольких из перечисленных ниже факторов: - разветвленная сеть транспортных и инженерных коммуникаций; - стесненные условия для складирования материалов; - действующее технологическое оборудование; - движение технологического транспорта ОЗП=1,15; ЭМ=1,15 к расх.; ЗПМ=1,15; ТЗ=1,15; ТЗМ=1,15 | [23 empty] | Производство работ осуществляется на территории действующего предприятия с наличием в зоне производства работ одного или нескольких из перечисленных ниже факторов: - разветвленная сеть транспортных и инженерных коммуникаций; - стесненные условия для складирования материалов; - действующее технологическое оборудование; - движение технологического транспорта ОЗП=1,15; ЭМ=1,15 к расх.; ЗПМ=1,15; ТЗ=1,15; ТЗМ=1,15
| 1 | ОТ |  |  | 8: 590.51; 9: 1.3225; 10: 1124.57; 11: 44.77; 12: 50347 | [13 empty] | ОТ
| 2 | ЭМ |  |  | 8: 73.02; 9: 1.4375; 10: 151.15; 11: 13.24; 12: 2001.23 | [13 empty] | ЭМ
| 3 | в т.ч. ОТм |  |  | 8: 8.7; 9: 1.4375; 10: 18.01; 11: 44.77; 12: 806.31 | [13 empty] | в т.ч. ОТм
| 4 | М |  |  | 8: 3690.05; 10: 5313.67; 11: 8.16; 12: 43359.55 | [13 empty] | М
|  | ЗТ |  |  | 4: чел.-ч; 5: 69.8; 6: 1.3225; 7: 132.9271 | [14 empty] | ЗТ
|  | ЗТм |  |  | 4: чел.-ч; 5: 0.65; 6: 1.4375; 7: 1.3455 | [14 empty] | ЗТм
|  | Итого по расценке |  |  | 8: 4353.58; 10: 6589.39; 12: 95707.78 | [15 empty] | Итого по расценке
|  | ФОТ |  |  | 10: 1142.58; 12: 51153.31 | [14 empty] | ФОТ
| Приказ № 812/пр от 21.12.2020 Прил. п.21 (в ред. пр. № 636/пр от 02.09.2021) | НР Автомобильные дороги |  |  | 4: %; 5: 147; 7: 147; 10: 1679.59; 12: 75195.37 | [14 empty] | НР Автомобильные дороги
| Приказ № 774/пр от 11.12.2020 Прил. п.21 (в ред. пр. № 317/пр от 22.04.2022), Приказ № 774/пр от 11.12.2020 п.16 | СП Автомобильные дороги |  |  | % | 134 | 0.85 | 113.9 |  |  | 1301.4 |  | 58263.62 | [14 empty] | СП Автомобильные дороги
|  | Всего по позиции |  |  | 10: 9570.38; 12: 229166.77 | [16 empty] | Всего по позиции
41 | ФССЦ-05.2.03.03-0032 | Камни бортовые БР 100.30.15, бетон В30 (М400), объем 0,043 м3 |  |  | шт | 144 | 1 | 144 | 63.12 |  | 9089.28 | 8.16 | 74168.52 | [10 empty] | Камни бортовые БР 100.30.15, бетон В30 (М400), объем 0,043 м3
|  | (Материалы для строительных работ) | [28 empty] | (Материалы для строительных работ)
|  | Всего по позиции |  |  | 10: 9089.28; 12: 74168.52 | [16 empty] | Всего по позиции
|  | Итоги по разделу 3 Устройство асфальтобетонного покрытия проездов S=7057 м2 : | [30 empty] | Итоги по разделу 3 Устройство асфальтобетонного покрытия проездов S=7057 м2 :
|  | Итого прямые затраты (справочно) |  |  | 10: 2106526.53 | [20 empty] | Итого прямые затраты (справочно)
|  | в том числе: | [31 empty] | в том числе:
|  | Оплата труда рабочих |  |  | 10: 16424.88 | [20 empty] | Оплата труда рабочих
|  | Эксплуатация машин |  |  | 10: 394785.73 | [20 empty] | Эксплуатация машин
|  | в том числе оплата труда машинистов (Отм) |  |  | 10: 19871.21 | [20 empty] | в том числе оплата труда машинистов (Отм)
|  | Материалы |  |  | 10: 1695315.92 | [20 empty] | Материалы
|  | Строительные работы |  |  | 10: 2201223.01 | [20 empty] | Строительные работы
|  | в том числе: | [31 empty] | в том числе:
|  | оплата труда |  |  | 10: 16424.88 | [20 empty] | оплата труда
|  | эксплуатация машин и механизмов |  |  | 10: 394785.73 | [20 empty] | эксплуатация машин и механизмов
|  | в том числе оплата труда машинистов (ОТм) |  |  | 10: 19871.21 | [20 empty] | в том числе оплата труда машинистов (ОТм)
|  | материалы |  |  | 10: 1695315.92 | [20 empty] | материалы
|  | накладные расходы |  |  | 10: 53355.24 | [20 empty] | накладные расходы
|  | сметная прибыль |  |  | 10: 41341.24 | [20 empty] | сметная прибыль
|  | Итого ФОТ (справочно) |  |  | 10: 36296.09 | [20 empty] | Итого ФОТ (справочно)
|  | Итого накладные расходы (справочно) |  |  | 10: 53355.24 | [20 empty] | Итого накладные расходы (справочно)
|  | Итого сметная прибыль (справочно) |  |  | 10: 41341.24 | [20 empty] | Итого сметная прибыль (справочно)
|  | Итого по разделу 3 Устройство асфальтобетонного покрытия проездов S=7057 м2 |  |  | 10: 2201223.01 | [21 empty] | Итого по разделу 3 Устройство асфальтобетонного покрытия проездов S=7057 м2
Раздел 4. Восстановление существующего газона S=520м2 | [21 empty] | Раздел 4. Восстановление существующего газона S=520м2
42 | ФЕР47-01-046-03 | Подготовка почвы для устройства партерного и обыкновенного газона с внесением растительной земли слоем 15 см: механизированным способом |  |  | 4: 100 м2; 5: 4.16; 6: 1; 7: 4.16 | [10 empty] | Подготовка почвы для устройства партерного и обыкновенного газона с внесением растительной земли слоем 15 см: механизированным способом
|  | Объем=(520*0,8) / 100 | [22 empty] | Объем=(520*0,8) / 100
| Приказ от 04.08.2020 № 421/пр п.58б | При применении сметных норм, включенных в сборники ГЭСН (ФЕР, ТЕР), аналогичных технологическим процессам в новом строительстве, в том числе по возведению новых конструктивных элементов ОЗП=1,15; ЭМ=1,25 к расх.; ЗПМ=1,25; ТЗ=1,15; ТЗМ=1,25 | [23 empty] | При применении сметных норм, включенных в сборники ГЭСН (ФЕР, ТЕР), аналогичных технологическим процессам в новом строительстве, в том числе по возведению новых конструктивных элементов ОЗП=1,15; ЭМ=1,25 к расх.; ЗПМ=1,25; ТЗ=1,15; ТЗМ=1,25
| Приказ от 07.07.2022 № 557/пр прил.8 табл.2 п.3 | Производство работ осуществляется на территории действующего предприятия с наличием в зоне производства работ одного или нескольких из перечисленных ниже факторов: - разветвленная сеть транспортных и инженерных коммуникаций; - стесненные условия для складирования материалов; - действующее технологическое оборудование; - движение технологического транспорта ОЗП=1,15; ЭМ=1,15 к расх.; ЗПМ=1,15; ТЗ=1,15; ТЗМ=1,15 | [23 empty] | Производство работ осуществляется на территории действующего предприятия с наличием в зоне производства работ одного или нескольких из перечисленных ниже факторов: - разветвленная сеть транспортных и инженерных коммуникаций; - стесненные условия для складирования материалов; - действующее технологическое оборудование; - движение технологического транспорта ОЗП=1,15; ЭМ=1,15 к расх.; ЗПМ=1,15; ТЗ=1,15; ТЗМ=1,15
| 1 | ОТ |  |  | 8: 212.63; 9: 1.3225; 10: 1169.81; 11: 44.77; 12: 52372.39 | [13 empty] | ОТ
| 2 | ЭМ |  |  | 8: 5.08; 9: 1.4375; 10: 30.38; 11: 13.24; 12: 402.23 | [13 empty] | ЭМ
| 3 | в т.ч. ОТм |  |  | 8: 0.68; 9: 1.4375; 10: 4.07; 11: 44.77; 12: 182.21 | [13 empty] | в т.ч. ОТм
| 4 | М |  |  | 8: 2034; 10: 8461.44; 11: 8.16; 12: 69045.35 | [13 empty] | М
|  | ЗТ |  |  | 4: чел.-ч; 5: 26.78; 6: 1.3225; 7: 147.3328 | [14 empty] | ЗТ
|  | ЗТм |  |  | 4: чел.-ч; 5: 0.05; 6: 1.4375; 7: 0.299 | [14 empty] | ЗТм
|  | Итого по расценке |  |  | 8: 2251.71; 10: 9661.63; 12: 121819.97 | [15 empty] | Итого по расценке
|  | ФОТ |  |  | 10: 1173.88; 12: 52554.6 | [14 empty] | ФОТ
| Приказ № 812/пр от 21.12.2020 Прил. п.41 | НР Озеленение. Защитные лесонасаждения |  |  | 4: %; 5: 103; 7: 103; 10: 1209.1; 12: 54131.24 | [14 empty] | НР Озеленение. Защитные лесонасаждения
| Приказ № 774/пр от 11.12.2020 Прил. п.41, Приказ № 774/пр от 11.12.2020 п.16 | СП Озеленение. Защитные лесонасаждения |  |  | % | 72 | 0.85 | 61.2 |  |  | 718.41 |  | 32163.42 | [14 empty] | СП Озеленение. Защитные лесонасаждения
|  | Всего по позиции |  |  | 10: 11589.14; 12: 208114.63 | [16 empty] | Всего по позиции
43 | ФЕР47-01-046-04 | Подготовка почвы для устройства партерного и обыкновенного газона с внесением растительной земли слоем 15 см: вручную |  |  | 4: 100 м2; 5: 1.04; 6: 1; 7: 1.04 | [10 empty] | Подготовка почвы для устройства партерного и обыкновенного газона с внесением растительной земли слоем 15 см: вручную
|  | Объем=(520*0,2) / 100 | [22 empty] | Объем=(520*0,2) / 100
| Приказ от 04.08.2020 № 421/пр п.58б | При применении сметных норм, включенных в сборники ГЭСН (ФЕР, ТЕР), аналогичных технологическим процессам в новом строительстве, в том числе по возведению новых конструктивных элементов ОЗП=1,15; ЭМ=1,25 к расх.; ЗПМ=1,25; ТЗ=1,15; ТЗМ=1,25 | [23 empty] | При применении сметных норм, включенных в сборники ГЭСН (ФЕР, ТЕР), аналогичных технологическим процессам в новом строительстве, в том числе по возведению новых конструктивных элементов ОЗП=1,15; ЭМ=1,25 к расх.; ЗПМ=1,25; ТЗ=1,15; ТЗМ=1,25
| Приказ от 07.07.2022 № 557/пр прил.8 табл.2 п.3 | Производство работ осуществляется на территории действующего предприятия с наличием в зоне производства работ одного или нескольких из перечисленных ниже факторов: - разветвленная сеть транспортных и инженерных коммуникаций; - стесненные условия для складирования материалов; - действующее технологическое оборудование; - движение технологического транспорта ОЗП=1,15; ЭМ=1,15 к расх.; ЗПМ=1,15; ТЗ=1,15; ТЗМ=1,15 | [23 empty] | Производство работ осуществляется на территории действующего предприятия с наличием в зоне производства работ одного или нескольких из перечисленных ниже факторов: - разветвленная сеть транспортных и инженерных коммуникаций; - стесненные условия для складирования материалов; - действующее технологическое оборудование; - движение технологического транспорта ОЗП=1,15; ЭМ=1,15 к расх.; ЗПМ=1,15; ТЗ=1,15; ТЗМ=1,15
| 1 | ОТ |  |  | 8: 317.6; 9: 1.3225; 10: 436.83; 11: 44.77; 12: 19556.88 | [13 empty] | ОТ
| 4 | М |  |  | 8: 2034; 10: 2115.36; 11: 8.16; 12: 17261.34 | [13 empty] | М
|  | ЗТ |  |  | 4: чел.-ч; 5: 40; 6: 1.3225; 7: 55.016 | [14 empty] | ЗТ
|  | Итого по расценке |  |  | 8: 2351.6; 10: 2552.19; 12: 36818.22 | [15 empty] | Итого по расценке
|  | ФОТ |  |  | 10: 436.83; 12: 19556.88 | [14 empty] | ФОТ
| Приказ № 812/пр от 21.12.2020 Прил. п.41 | НР Озеленение. Защитные лесонасаждения |  |  | 4: %; 5: 103; 7: 103; 10: 449.93; 12: 20143.59 | [14 empty] | НР Озеленение. Защитные лесонасаждения
| Приказ № 774/пр от 11.12.2020 Прил. п.41, Приказ № 774/пр от 11.12.2020 п.16 | СП Озеленение. Защитные лесонасаждения |  |  | % | 72 | 0.85 | 61.2 |  |  | 267.34 |  | 11968.81 | [14 empty] | СП Озеленение. Защитные лесонасаждения
|  | Всего по позиции |  |  | 10: 3269.46; 12: 68930.62 | [16 empty] | Всего по позиции
44 | ФЕР47-01-046-05 | На каждые 5 см изменения толщины слоя добавлять или исключать к расценкам с 47-01-046-01 по 47-01-046-04 |  |  | 4: 100 м2; 5: 5.2; 6: 1; 7: 5.2 | [10 empty] | На каждые 5 см изменения толщины слоя добавлять или исключать к расценкам с 47-01-046-01 по 47-01-046-04
|  | Объем=520 / 100 | [22 empty] | Объем=520 / 100
| Приказ от 04.08.2020 № 421/пр п.58б | При применении сметных норм, включенных в сборники ГЭСН (ФЕР, ТЕР), аналогичных технологическим процессам в новом строительстве, в том числе по возведению новых конструктивных элементов ОЗП=1,15; ЭМ=1,25 к расх.; ЗПМ=1,25; ТЗ=1,15; ТЗМ=1,25 | [23 empty] | При применении сметных норм, включенных в сборники ГЭСН (ФЕР, ТЕР), аналогичных технологическим процессам в новом строительстве, в том числе по возведению новых конструктивных элементов ОЗП=1,15; ЭМ=1,25 к расх.; ЗПМ=1,25; ТЗ=1,15; ТЗМ=1,25
| Приказ от 07.07.2022 № 557/пр прил.8 табл.2 п.3 | Производство работ осуществляется на территории действующего предприятия с наличием в зоне производства работ одного или нескольких из перечисленных ниже факторов: - разветвленная сеть транспортных и инженерных коммуникаций; - стесненные условия для складирования материалов; - действующее технологическое оборудование; - движение технологического транспорта ОЗП=1,15; ЭМ=1,15 к расх.; ЗПМ=1,15; ТЗ=1,15; ТЗМ=1,15 | [23 empty] | Производство работ осуществляется на территории действующего предприятия с наличием в зоне производства работ одного или нескольких из перечисленных ниже факторов: - разветвленная сеть транспортных и инженерных коммуникаций; - стесненные условия для складирования материалов; - действующее технологическое оборудование; - движение технологического транспорта ОЗП=1,15; ЭМ=1,15 к расх.; ЗПМ=1,15; ТЗ=1,15; ТЗМ=1,15
| 1 | ОТ |  |  | 8: 43.43; 9: 1.3225; 10: 298.67; 11: 44.77; 12: 13371.46 | [13 empty] | ОТ
| 4 | М |  |  | 8: 678; 10: 3525.6; 11: 8.16; 12: 28768.9 | [13 empty] | М
|  | ЗТ |  |  | 4: чел.-ч; 5: 5.47; 6: 1.3225; 7: 37.6172 | [14 empty] | ЗТ
|  | Итого по расценке |  |  | 8: 721.43; 10: 3824.27; 12: 42140.36 | [15 empty] | Итого по расценке
|  | ФОТ |  |  | 10: 298.67; 12: 13371.46 | [14 empty] | ФОТ
| Приказ № 812/пр от 21.12.2020 Прил. п.41 | НР Озеленение. Защитные лесонасаждения |  |  | 4: %; 5: 103; 7: 103; 10: 307.63; 12: 13772.6 | [14 empty] | НР Озеленение. Защитные лесонасаждения
| Приказ № 774/пр от 11.12.2020 Прил. п.41, Приказ № 774/пр от 11.12.2020 п.16 | СП Озеленение. Защитные лесонасаждения |  |  | % | 72 | 0.85 | 61.2 |  |  | 182.79 |  | 8183.33 | [14 empty] | СП Озеленение. Защитные лесонасаждения
|  | Всего по позиции |  |  | 10: 4314.69; 12: 64096.29 | [16 empty] | Всего по позиции
45 | ФЕР47-01-045-01 | Устройство газона методом гидропосева: по горизонтальной поверхности |  |  | 4: 100 м2; 5: 4.16; 6: 1; 7: 4.16 | [10 empty] | Устройство газона методом гидропосева: по горизонтальной поверхности
|  | Объем=(520*0,8) / 100 | [22 empty] | Объем=(520*0,8) / 100
| Приказ от 04.08.2020 № 421/пр п.58б | При применении сметных норм, включенных в сборники ГЭСН (ФЕР, ТЕР), аналогичных технологическим процессам в новом строительстве, в том числе по возведению новых конструктивных элементов ОЗП=1,15; ЭМ=1,25 к расх.; ЗПМ=1,25; ТЗ=1,15; ТЗМ=1,25 | [23 empty] | При применении сметных норм, включенных в сборники ГЭСН (ФЕР, ТЕР), аналогичных технологическим процессам в новом строительстве, в том числе по возведению новых конструктивных элементов ОЗП=1,15; ЭМ=1,25 к расх.; ЗПМ=1,25; ТЗ=1,15; ТЗМ=1,25
| Приказ от 07.07.2022 № 557/пр прил.8 табл.2 п.3 | Производство работ осуществляется на территории действующего предприятия с наличием в зоне производства работ одного или нескольких из перечисленных ниже факторов: - разветвленная сеть транспортных и инженерных коммуникаций; - стесненные условия для складирования материалов; - действующее технологическое оборудование; - движение технологического транспорта ОЗП=1,15; ЭМ=1,15 к расх.; ЗПМ=1,15; ТЗ=1,15; ТЗМ=1,15 | [23 empty] | Производство работ осуществляется на территории действующего предприятия с наличием в зоне производства работ одного или нескольких из перечисленных ниже факторов: - разветвленная сеть транспортных и инженерных коммуникаций; - стесненные условия для складирования материалов; - действующее технологическое оборудование; - движение технологического транспорта ОЗП=1,15; ЭМ=1,15 к расх.; ЗПМ=1,15; ТЗ=1,15; ТЗМ=1,15
| 1 | ОТ |  |  | 8: 2.66; 9: 1.3225; 10: 14.63; 11: 44.77; 12: 654.99 | [13 empty] | ОТ
| 2 | ЭМ |  |  | 8: 145.54; 9: 1.4375; 10: 870.33; 11: 13.24; 12: 11523.17 | [13 empty] | ЭМ
| 3 | в т.ч. ОТм |  |  | 8: 7.64; 9: 1.4375; 10: 45.69; 11: 44.77; 12: 2045.54 | [13 empty] | в т.ч. ОТм
| 4 | М |  |  | 8: 0.93; 10: 3.87; 11: 8.16; 12: 31.58 | [13 empty] | М
|  | ЗТ |  |  | 4: чел.-ч; 5: 0.28; 6: 1.3225; 7: 1.5404 | [14 empty] | ЗТ
|  | ЗТм |  |  | 4: чел.-ч; 5: 0.55; 6: 1.4375; 7: 3.289 | [14 empty] | ЗТм
|  | Итого по расценке |  |  | 8: 149.13; 10: 888.83; 12: 12209.74 | [15 empty] | Итого по расценке
|  | ФОТ |  |  | 10: 60.32; 12: 2700.53 | [14 empty] | ФОТ
| Приказ № 812/пр от 21.12.2020 Прил. п.41 | НР Озеленение. Защитные лесонасаждения |  |  | 4: %; 5: 103; 7: 103; 10: 62.13; 12: 2781.55 | [14 empty] | НР Озеленение. Защитные лесонасаждения
| Приказ № 774/пр от 11.12.2020 Прил. п.41, Приказ № 774/пр от 11.12.2020 п.16 | СП Озеленение. Защитные лесонасаждения |  |  | % | 72 | 0.85 | 61.2 |  |  | 36.92 |  | 1652.72 | [14 empty] | СП Озеленение. Защитные лесонасаждения
|  | Всего по позиции |  |  | 10: 987.88; 12: 16644.01 | [16 empty] | Всего по позиции
46 | ФЕР47-01-046-06 | Посев газонов партерных, мавританских и обыкновенных вручную |  |  | 4: 100 м2; 5: 1.04; 6: 1; 7: 1.04 | [10 empty] | Посев газонов партерных, мавританских и обыкновенных вручную
|  | Объем=(520*0,2) / 100 | [22 empty] | Объем=(520*0,2) / 100
| Приказ от 04.08.2020 № 421/пр п.58б | При применении сметных норм, включенных в сборники ГЭСН (ФЕР, ТЕР), аналогичных технологическим процессам в новом строительстве, в том числе по возведению новых конструктивных элементов ОЗП=1,15; ЭМ=1,25 к расх.; ЗПМ=1,25; ТЗ=1,15; ТЗМ=1,25 | [23 empty] | При применении сметных норм, включенных в сборники ГЭСН (ФЕР, ТЕР), аналогичных технологическим процессам в новом строительстве, в том числе по возведению новых конструктивных элементов ОЗП=1,15; ЭМ=1,25 к расх.; ЗПМ=1,25; ТЗ=1,15; ТЗМ=1,25
| Приказ от 07.07.2022 № 557/пр прил.8 табл.2 п.3 | Производство работ осуществляется на территории действующего предприятия с наличием в зоне производства работ одного или нескольких из перечисленных ниже факторов: - разветвленная сеть транспортных и инженерных коммуникаций; - стесненные условия для складирования материалов; - действующее технологическое оборудование; - движение технологического транспорта ОЗП=1,15; ЭМ=1,15 к расх.; ЗПМ=1,15; ТЗ=1,15; ТЗМ=1,15 | [23 empty] | Производство работ осуществляется на территории действующего предприятия с наличием в зоне производства работ одного или нескольких из перечисленных ниже факторов: - разветвленная сеть транспортных и инженерных коммуникаций; - стесненные условия для складирования материалов; - действующее технологическое оборудование; - движение технологического транспорта ОЗП=1,15; ЭМ=1,15 к расх.; ЗПМ=1,15; ТЗ=1,15; ТЗМ=1,15
| 1 | ОТ |  |  | 8: 44.42; 9: 1.3225; 10: 61.1; 11: 44.77; 12: 2735.45 | [13 empty] | ОТ
| 2 | ЭМ |  |  | 8: 301.4; 9: 1.4375; 10: 450.59; 11: 13.24; 12: 5965.81 | [13 empty] | ЭМ
| 3 | в т.ч. ОТм |  |  | 8: 31.78; 9: 1.4375; 10: 47.51; 11: 44.77; 12: 2127.02 | [13 empty] | в т.ч. ОТм
| 4 | М |  |  | 8: 24.4; 10: 25.38; 11: 8.16; 12: 207.1 | [13 empty] | М
|  | ЗТ |  |  | 4: чел.-ч; 5: 5.25; 6: 1.3225; 7: 7.2209 | [14 empty] | ЗТ
|  | ЗТм |  |  | 4: чел.-ч; 5: 2.74; 6: 1.4375; 7: 4.0963 | [14 empty] | ЗТм
|  | Итого по расценке |  |  | 8: 370.22; 10: 537.07; 12: 8908.36 | [15 empty] | Итого по расценке
|  | ФОТ |  |  | 10: 108.61; 12: 4862.47 | [14 empty] | ФОТ
| Приказ № 812/пр от 21.12.2020 Прил. п.41 | НР Озеленение. Защитные лесонасаждения |  |  | 4: %; 5: 103; 7: 103; 10: 111.87; 12: 5008.34 | [14 empty] | НР Озеленение. Защитные лесонасаждения
| Приказ № 774/пр от 11.12.2020 Прил. п.41, Приказ № 774/пр от 11.12.2020 п.16 | СП Озеленение. Защитные лесонасаждения |  |  | % | 72 | 0.85 | 61.2 |  |  | 66.47 |  | 2975.83 | [14 empty] | СП Озеленение. Защитные лесонасаждения
|  | Всего по позиции |  |  | 10: 715.41; 12: 16892.53 | [16 empty] | Всего по позиции
47 | ФССЦ-16.2.02.07-0061 | Семена трав: костер |  |  | кг | 1.41 | 1 | 1.41 | 58.2 |  | 82.06 | 8.16 | 669.61 | [10 empty] | Семена трав: костер
|  | (Материалы для строительных работ) | [28 empty] | (Материалы для строительных работ)
|  | Всего по позиции |  |  | 10: 82.06; 12: 669.61 | [16 empty] | Всего по позиции
48 | ФССЦ-16.2.02.07-0131 | Семена трав: овсяница |  |  | кг | 1.17 | 1 | 1.17 | 77.59 |  | 90.78 | 8.16 | 740.76 | [10 empty] | Семена трав: овсяница
|  | (Материалы для строительных работ) | [28 empty] | (Материалы для строительных работ)
|  | Всего по позиции |  |  | 10: 90.78; 12: 740.76 | [16 empty] | Всего по позиции
49 | ФССЦ-16.2.02.07-0031 | Семена трав: ежа сборная |  |  | кг | 1.2 | 1 | 1.2 | 58.76 |  | 70.51 | 8.16 | 575.36 | [10 empty] | Семена трав: ежа сборная
|  | (Материалы для строительных работ) | [28 empty] | (Материалы для строительных работ)
|  | Всего по позиции |  |  | 10: 70.51; 12: 575.36 | [16 empty] | Всего по позиции
|  | Итоги по разделу 4 Восстановление существующего газона S=520м2 : | [30 empty] | Итоги по разделу 4 Восстановление существующего газона S=520м2 :
|  | Итого прямые затраты (справочно) |  |  | 10: 17707.34 | [20 empty] | Итого прямые затраты (справочно)
|  | в том числе: | [31 empty] | в том числе:
|  | Оплата труда рабочих |  |  | 10: 1981.04 | [20 empty] | Оплата труда рабочих
|  | Эксплуатация машин |  |  | 10: 1351.3 | [20 empty] | Эксплуатация машин
|  | в том числе оплата труда машинистов (Отм) |  |  | 10: 97.27 | [20 empty] | в том числе оплата труда машинистов (Отм)
|  | Материалы |  |  | 10: 14375 | [20 empty] | Материалы
|  | Строительные работы |  |  | 10: 21119.93 | [20 empty] | Строительные работы
|  | в том числе: | [31 empty] | в том числе:
|  | оплата труда |  |  | 10: 1981.04 | [20 empty] | оплата труда
|  | эксплуатация машин и механизмов |  |  | 10: 1351.3 | [20 empty] | эксплуатация машин и механизмов
|  | в том числе оплата труда машинистов (ОТм) |  |  | 10: 97.27 | [20 empty] | в том числе оплата труда машинистов (ОТм)
|  | материалы |  |  | 10: 14375 | [20 empty] | материалы
|  | накладные расходы |  |  | 10: 2140.66 | [20 empty] | накладные расходы
|  | сметная прибыль |  |  | 10: 1271.93 | [20 empty] | сметная прибыль
|  | Итого ФОТ (справочно) |  |  | 10: 2078.31 | [20 empty] | Итого ФОТ (справочно)
|  | Итого накладные расходы (справочно) |  |  | 10: 2140.66 | [20 empty] | Итого накладные расходы (справочно)
|  | Итого сметная прибыль (справочно) |  |  | 10: 1271.93 | [20 empty] | Итого сметная прибыль (справочно)
|  | Итого по разделу 4 Восстановление существующего газона S=520м2 |  |  | 10: 21119.93 | [21 empty] | Итого по разделу 4 Восстановление существующего газона S=520м2
Раздел 5. Резинокордовое покрытие из плит | [21 empty] | Раздел 5. Резинокордовое покрытие из плит
Переезд 1 т.1- т.2 | [22 empty] | Переезд 1 т.1- т.2
50 | ФЕР28-01-083-01 | Устройство переездов с настилом из резиновых плит через один железнодорожный путь, шпалы деревянные, угол пересечения дорог 90 градусов, ширина переезда, м: 6 |  |  | 4: переезд; 5: 1; 6: 1; 7: 1 | [10 empty] | Устройство переездов с настилом из резиновых плит через один железнодорожный путь, шпалы деревянные, угол пересечения дорог 90 градусов, ширина переезда, м: 6
| Приказ от 04.08.2020 № 421/пр п.58б | При применении сметных норм, включенных в сборники ГЭСН (ФЕР, ТЕР), аналогичных технологическим процессам в новом строительстве, в том числе по возведению новых конструктивных элементов ОЗП=1,15; ЭМ=1,25 к расх.; ЗПМ=1,25; ТЗ=1,15; ТЗМ=1,25 | [23 empty] | При применении сметных норм, включенных в сборники ГЭСН (ФЕР, ТЕР), аналогичных технологическим процессам в новом строительстве, в том числе по возведению новых конструктивных элементов ОЗП=1,15; ЭМ=1,25 к расх.; ЗПМ=1,25; ТЗ=1,15; ТЗМ=1,25
| Приказ от 07.07.2022 № 557/пр прил.8 табл.2 п.3 | Производство работ осуществляется на территории действующего предприятия с наличием в зоне производства работ одного или нескольких из перечисленных ниже факторов: - разветвленная сеть транспортных и инженерных коммуникаций; - стесненные условия для складирования материалов; - действующее технологическое оборудование; - движение технологического транспорта ОЗП=1,15; ЭМ=1,15 к расх.; ЗПМ=1,15; ТЗ=1,15; ТЗМ=1,15 | [23 empty] | Производство работ осуществляется на территории действующего предприятия с наличием в зоне производства работ одного или нескольких из перечисленных ниже факторов: - разветвленная сеть транспортных и инженерных коммуникаций; - стесненные условия для складирования материалов; - действующее технологическое оборудование; - движение технологического транспорта ОЗП=1,15; ЭМ=1,15 к расх.; ЗПМ=1,15; ТЗ=1,15; ТЗМ=1,15
| 1 | ОТ |  |  | 8: 1784.94; 9: 1.3225; 10: 2360.58; 11: 44.77; 12: 105683.17 | [13 empty] | ОТ
| 2 | ЭМ |  |  | 8: 2854.23; 9: 1.4375; 10: 4102.96; 11: 13.24; 12: 54323.19 | [13 empty] | ЭМ
| 3 | в т.ч. ОТм |  |  | 8: 306.46; 9: 1.4375; 10: 440.54; 11: 44.77; 12: 19722.98 | [13 empty] | в т.ч. ОТм
| 4 | М |  |  | 8: 7290.4; 10: 7290.4; 11: 8.16; 12: 59489.66 | [13 empty] | М
|  | ЗТ |  |  | 4: чел.-ч; 5: 213; 6: 1.3225; 7: 281.6925 | [14 empty] | ЗТ
|  | ЗТм |  |  | 4: чел.-ч; 5: 24.06; 6: 1.4375; 7: 34.5862 | [14 empty] | ЗТм
|  | Итого по расценке |  |  | 8: 11929.57; 10: 13753.94; 12: 219496.02 | [15 empty] | Итого по расценке
|  | ФОТ |  |  | 10: 2801.12; 12: 125406.15 | [14 empty] | ФОТ
| Приказ № 812/пр от 21.12.2020 Прил. п.22 | НР Железные дороги |  |  | 4: %; 5: 109; 7: 109; 10: 3053.22; 12: 136692.7 | [14 empty] | НР Железные дороги
| Приказ № 774/пр от 11.12.2020 Прил. п.22, Приказ № 774/пр от 11.12.2020 п.16 | СП Железные дороги |  |  | % | 65 | 0.85 | 55.25 |  |  | 1547.62 |  | 69286.9 | [14 empty] | СП Железные дороги
|  | Всего по позиции |  |  | 10: 18354.78; 12: 425475.62 | [16 empty] | Всего по позиции
Переезд 2 т.3- т.4 | [22 empty] | Переезд 2 т.3- т.4
51 | ФЕР28-01-083-01 | Устройство переездов с настилом из резиновых плит через один железнодорожный путь, шпалы деревянные, угол пересечения дорог 90 градусов, ширина переезда, м: 6 |  |  | 4: переезд; 5: 1; 6: 1; 7: 1 | [10 empty] | Устройство переездов с настилом из резиновых плит через один железнодорожный путь, шпалы деревянные, угол пересечения дорог 90 градусов, ширина переезда, м: 6
| Приказ от 04.08.2020 № 421/пр п.58б | При применении сметных норм, включенных в сборники ГЭСН (ФЕР, ТЕР), аналогичных технологическим процессам в новом строительстве, в том числе по возведению новых конструктивных элементов ОЗП=1,15; ЭМ=1,25 к расх.; ЗПМ=1,25; ТЗ=1,15; ТЗМ=1,25 | [23 empty] | При применении сметных норм, включенных в сборники ГЭСН (ФЕР, ТЕР), аналогичных технологическим процессам в новом строительстве, в том числе по возведению новых конструктивных элементов ОЗП=1,15; ЭМ=1,25 к расх.; ЗПМ=1,25; ТЗ=1,15; ТЗМ=1,25
| Приказ от 07.07.2022 № 557/пр прил.8 табл.2 п.3 | Производство работ осуществляется на территории действующего предприятия с наличием в зоне производства работ одного или нескольких из перечисленных ниже факторов: - разветвленная сеть транспортных и инженерных коммуникаций; - стесненные условия для складирования материалов; - действующее технологическое оборудование; - движение технологического транспорта ОЗП=1,15; ЭМ=1,15 к расх.; ЗПМ=1,15; ТЗ=1,15; ТЗМ=1,15 | [23 empty] | Производство работ осуществляется на территории действующего предприятия с наличием в зоне производства работ одного или нескольких из перечисленных ниже факторов: - разветвленная сеть транспортных и инженерных коммуникаций; - стесненные условия для складирования материалов; - действующее технологическое оборудование; - движение технологического транспорта ОЗП=1,15; ЭМ=1,15 к расх.; ЗПМ=1,15; ТЗ=1,15; ТЗМ=1,15
| 1 | ОТ |  |  | 8: 1784.94; 9: 1.3225; 10: 2360.58; 11: 44.77; 12: 105683.17 | [13 empty] | ОТ
| 2 | ЭМ |  |  | 8: 2854.23; 9: 1.4375; 10: 4102.96; 11: 13.24; 12: 54323.19 | [13 empty] | ЭМ
| 3 | в т.ч. ОТм |  |  | 8: 306.46; 9: 1.4375; 10: 440.54; 11: 44.77; 12: 19722.98 | [13 empty] | в т.ч. ОТм
| 4 | М |  |  | 8: 7290.4; 10: 7290.4; 11: 8.16; 12: 59489.66 | [13 empty] | М
|  | ЗТ |  |  | 4: чел.-ч; 5: 213; 6: 1.3225; 7: 281.6925 | [14 empty] | ЗТ
|  | ЗТм |  |  | 4: чел.-ч; 5: 24.06; 6: 1.4375; 7: 34.5862 | [14 empty] | ЗТм
|  | Итого по расценке |  |  | 8: 11929.57; 10: 13753.94; 12: 219496.02 | [15 empty] | Итого по расценке
|  | ФОТ |  |  | 10: 2801.12; 12: 125406.15 | [14 empty] | ФОТ
| Приказ № 812/пр от 21.12.2020 Прил. п.22 | НР Железные дороги |  |  | 4: %; 5: 109; 7: 109; 10: 3053.22; 12: 136692.7 | [14 empty] | НР Железные дороги
| Приказ № 774/пр от 11.12.2020 Прил. п.22, Приказ № 774/пр от 11.12.2020 п.16 | СП Железные дороги |  |  | % | 65 | 0.85 | 55.25 |  |  | 1547.62 |  | 69286.9 | [14 empty] | СП Железные дороги
|  | Всего по позиции |  |  | 10: 18354.78; 12: 425475.62 | [16 empty] | Всего по позиции
52 | Цена Поставщика АО "А.Миллер" | Комплект резинокордовых настилов для проезда автомобилей через ж/д пути, шириной по 6,0м. каждый для дер. шпал, на рельс Р-65, в комплекте с узлом крепления |  |  | комплект | 2 | 1 | 2 | 214460.78 | 1.012 | 434068.62 | 8.16 | 3541999.94 | [10 empty] | Комплект резинокордовых настилов для проезда автомобилей через ж/д пути, шириной по 6,0м. каждый для дер. шпал, на рельс Р-65, в комплекте с узлом крепления
|  | (Материалы для строительных работ) | [28 empty] | (Материалы для строительных работ)
|  | Цена=4200000/2/1,2/8,16 | [29 empty] | Цена=4200000/2/1,2/8,16
|  | ЗГСР МАТ=1,012 к расх. | [23 empty] | ЗГСР МАТ=1,012 к расх.
|  | Всего по позиции |  |  | 10: 434068.62; 12: 3541999.94 | [16 empty] | Всего по позиции
|  | Итоги по разделу 5 Резинокордовое покрытие из плит : | [30 empty] | Итоги по разделу 5 Резинокордовое покрытие из плит :
|  | Итого прямые затраты (справочно) |  |  | 10: 461576.5 | [20 empty] | Итого прямые затраты (справочно)
|  | в том числе: | [31 empty] | в том числе:
|  | Оплата труда рабочих |  |  | 10: 4721.16 | [20 empty] | Оплата труда рабочих
|  | Эксплуатация машин |  |  | 10: 8205.92 | [20 empty] | Эксплуатация машин
|  | в том числе оплата труда машинистов (Отм) |  |  | 10: 881.08 | [20 empty] | в том числе оплата труда машинистов (Отм)
|  | Материалы |  |  | 10: 448649.42 | [20 empty] | Материалы
|  | Строительные работы |  |  | 10: 470778.18 | [20 empty] | Строительные работы
|  | в том числе: | [31 empty] | в том числе:
|  | оплата труда |  |  | 10: 4721.16 | [20 empty] | оплата труда
|  | эксплуатация машин и механизмов |  |  | 10: 8205.92 | [20 empty] | эксплуатация машин и механизмов
|  | в том числе оплата труда машинистов (ОТм) |  |  | 10: 881.08 | [20 empty] | в том числе оплата труда машинистов (ОТм)
|  | материалы |  |  | 10: 448649.42 | [20 empty] | материалы
|  | накладные расходы |  |  | 10: 6106.44 | [20 empty] | накладные расходы
|  | сметная прибыль |  |  | 10: 3095.24 | [20 empty] | сметная прибыль
|  | Итого ФОТ (справочно) |  |  | 10: 5602.24 | [20 empty] | Итого ФОТ (справочно)
|  | Итого накладные расходы (справочно) |  |  | 10: 6106.44 | [20 empty] | Итого накладные расходы (справочно)
|  | Итого сметная прибыль (справочно) |  |  | 10: 3095.24 | [20 empty] | Итого сметная прибыль (справочно)
|  | Итого по разделу 5 Резинокордовое покрытие из плит |  |  | 10: 470778.18 | [21 empty] | Итого по разделу 5 Резинокордовое покрытие из плит
Раздел 6. Устройство водоотводных лотков | [21 empty] | Раздел 6. Устройство водоотводных лотков
53 | ФЕР27-04-001-04 | Устройство подстилающих и выравнивающих слоев оснований: из щебня/ наброска |  |  | 4: 100 м3; 5: 0.006; 6: 1; 7: 0.006 | [10 empty] | Устройство подстилающих и выравнивающих слоев оснований: из щебня/ наброска
|  | Объем=(6,4*0,1) / 100 | [22 empty] | Объем=(6,4*0,1) / 100
| Приказ от 04.08.2020 № 421/пр п.58б | При применении сметных норм, включенных в сборники ГЭСН (ФЕР, ТЕР), аналогичных технологическим процессам в новом строительстве, в том числе по возведению новых конструктивных элементов ОЗП=1,15; ЭМ=1,25 к расх.; ЗПМ=1,25; ТЗ=1,15; ТЗМ=1,25 | [23 empty] | При применении сметных норм, включенных в сборники ГЭСН (ФЕР, ТЕР), аналогичных технологическим процессам в новом строительстве, в том числе по возведению новых конструктивных элементов ОЗП=1,15; ЭМ=1,25 к расх.; ЗПМ=1,25; ТЗ=1,15; ТЗМ=1,25
| Приказ от 07.07.2022 № 557/пр прил.8 табл.2 п.3 | Производство работ осуществляется на территории действующего предприятия с наличием в зоне производства работ одного или нескольких из перечисленных ниже факторов: - разветвленная сеть транспортных и инженерных коммуникаций; - стесненные условия для складирования материалов; - действующее технологическое оборудование; - движение технологического транспорта ОЗП=1,15; ЭМ=1,15 к расх.; ЗПМ=1,15; ТЗ=1,15; ТЗМ=1,15 | [23 empty] | Производство работ осуществляется на территории действующего предприятия с наличием в зоне производства работ одного или нескольких из перечисленных ниже факторов: - разветвленная сеть транспортных и инженерных коммуникаций; - стесненные условия для складирования материалов; - действующее технологическое оборудование; - движение технологического транспорта ОЗП=1,15; ЭМ=1,15 к расх.; ЗПМ=1,15; ТЗ=1,15; ТЗМ=1,15
| 1 | ОТ |  |  | 8: 173.23; 9: 1.3225; 10: 1.37; 11: 44.77; 12: 61.33 | [13 empty] | ОТ
| 2 | ЭМ |  |  | 8: 5268.76; 9: 1.4375; 10: 45.44; 11: 13.24; 12: 601.63 | [13 empty] | ЭМ
| 3 | в т.ч. ОТм |  |  | 8: 267.67; 9: 1.4375; 10: 2.31; 11: 44.77; 12: 103.42 | [13 empty] | в т.ч. ОТм
| 4 | М |  |  | 8: 17.08; 10: 0.1; 11: 8.16; 12: 0.82 | [13 empty] | М
|  | ЗТ |  |  | 4: чел.-ч; 5: 21.6; 6: 1.3225; 7: 0.1714 | [14 empty] | ЗТ
|  | ЗТм |  |  | 4: чел.-ч; 5: 20.6; 6: 1.4375; 7: 0.17767 | [14 empty] | ЗТм
|  | Итого по расценке |  |  | 8: 5459.07; 10: 46.91; 12: 663.78 | [15 empty] | Итого по расценке
|  | ФОТ |  |  | 10: 3.68; 12: 164.75 | [14 empty] | ФОТ
| Приказ № 812/пр от 21.12.2020 Прил. п.21 (в ред. пр. № 636/пр от 02.09.2021) | НР Автомобильные дороги |  |  | 4: %; 5: 147; 7: 147; 10: 5.41; 12: 242.18 | [14 empty] | НР Автомобильные дороги
| Приказ № 774/пр от 11.12.2020 Прил. п.21 (в ред. пр. № 317/пр от 22.04.2022), Приказ № 774/пр от 11.12.2020 п.16 | СП Автомобильные дороги |  |  | % | 134 | 0.85 | 113.9 |  |  | 4.19 |  | 187.65 | [14 empty] | СП Автомобильные дороги
|  | Всего по позиции |  |  | 10: 56.51; 12: 1093.61 | [16 empty] | Всего по позиции
54 | Цена Поставщика ООО "Генпоставка" | Щебень гранитный фр. 20/40 |  |  | м3 | 0.81 | 1 | 0.81 | 465.07 | 1.012 | 381.23 | 8.16 | 3110.84 | [10 empty] | Щебень гранитный фр. 20/40
|  | (Материалы для строительных работ) | [28 empty] | (Материалы для строительных работ)
|  | Объем=0,64*1,26 | [22 empty] | Объем=0,64*1,26
|  | Цена=4554/1,2/8,16 | [29 empty] | Цена=4554/1,2/8,16
|  | ЗГСР МАТ=1,012 к расх. | [23 empty] | ЗГСР МАТ=1,012 к расх.
|  | Всего по позиции |  |  | 10: 381.23; 12: 3110.84 | [16 empty] | Всего по позиции
55 | ФЕР27-02-007-01 | Устройство водосбросных сооружений с проезжей части из открытых лотков на обочинах |  |  | 4: м3; 5: 7.498; 6: 1; 7: 7.498 | [10 empty] | Устройство водосбросных сооружений с проезжей части из открытых лотков на обочинах
|  | Объем=0,046*163 | [22 empty] | Объем=0,046*163
| Приказ от 04.08.2020 № 421/пр п.58б | При применении сметных норм, включенных в сборники ГЭСН (ФЕР, ТЕР), аналогичных технологическим процессам в новом строительстве, в том числе по возведению новых конструктивных элементов ОЗП=1,15; ЭМ=1,25 к расх.; ЗПМ=1,25; ТЗ=1,15; ТЗМ=1,25 | [23 empty] | При применении сметных норм, включенных в сборники ГЭСН (ФЕР, ТЕР), аналогичных технологическим процессам в новом строительстве, в том числе по возведению новых конструктивных элементов ОЗП=1,15; ЭМ=1,25 к расх.; ЗПМ=1,25; ТЗ=1,15; ТЗМ=1,25
| Приказ от 07.07.2022 № 557/пр прил.8 табл.2 п.3 | Производство работ осуществляется на территории действующего предприятия с наличием в зоне производства работ одного или нескольких из перечисленных ниже факторов: - разветвленная сеть транспортных и инженерных коммуникаций; - стесненные условия для складирования материалов; - действующее технологическое оборудование; - движение технологического транспорта ОЗП=1,15; ЭМ=1,15 к расх.; ЗПМ=1,15; ТЗ=1,15; ТЗМ=1,15 | [23 empty] | Производство работ осуществляется на территории действующего предприятия с наличием в зоне производства работ одного или нескольких из перечисленных ниже факторов: - разветвленная сеть транспортных и инженерных коммуникаций; - стесненные условия для складирования материалов; - действующее технологическое оборудование; - движение технологического транспорта ОЗП=1,15; ЭМ=1,15 к расх.; ЗПМ=1,15; ТЗ=1,15; ТЗМ=1,15
| 1 | ОТ |  |  | 8: 182.51; 9: 1.3225; 10: 1809.79; 11: 44.77; 12: 81024.3 | [13 empty] | ОТ
| 2 | ЭМ |  |  | 8: 329.09; 9: 1.4375; 10: 3547.06; 11: 13.24; 12: 46963.07 | [13 empty] | ЭМ
| 3 | в т.ч. ОТм |  |  | 8: 38.84; 9: 1.4375; 10: 418.63; 11: 44.77; 12: 18742.07 | [13 empty] | в т.ч. ОТм
| 4 | М |  |  | 8: 830.15; 10: 6224.46; 11: 8.16; 12: 50791.59 | [13 empty] | М
|  | ЗТ |  |  | 4: чел.-ч; 5: 22.56; 6: 1.3225; 7: 223.7073 | [14 empty] | ЗТ
|  | ЗТм |  |  | 4: чел.-ч; 5: 2.98; 6: 1.4375; 7: 32.1196 | [14 empty] | ЗТм
|  | Итого по расценке |  |  | 8: 1341.75; 10: 11581.31; 12: 178778.96 | [15 empty] | Итого по расценке
|  | ФОТ |  |  | 10: 2228.42; 12: 99766.37 | [14 empty] | ФОТ
| Приказ № 812/пр от 21.12.2020 Прил. п.21 (в ред. пр. № 636/пр от 02.09.2021) | НР Автомобильные дороги |  |  | 4: %; 5: 147; 7: 147; 10: 3275.78; 12: 146656.56 | [14 empty] | НР Автомобильные дороги
| Приказ № 774/пр от 11.12.2020 Прил. п.21 (в ред. пр. № 317/пр от 22.04.2022), Приказ № 774/пр от 11.12.2020 п.16 | СП Автомобильные дороги |  |  | % | 134 | 0.85 | 113.9 |  |  | 2538.17 |  | 113633.9 | [14 empty] | СП Автомобильные дороги
|  | Всего по позиции |  |  | 10: 17395.26; 12: 439069.42 | [16 empty] | Всего по позиции
56 | Цена Поставщика ООО "ТС Стандартпарк" | Лоток водоотводный BetoMax Drive ЛВ-30.36.26-Б бетонный 47471 |  |  | шт | 163 | 1 | 163 | 771.24 | 1.0424 | 131037.29 | 8.16 | 1069264.29 | [10 empty] | Лоток водоотводный BetoMax Drive ЛВ-30.36.26-Б бетонный 47471
|  | (Устройство покрытий дорожек, тротуаров, мостовых и площадок и прочее) | [28 empty] | (Устройство покрытий дорожек, тротуаров, мостовых и площадок и прочее)
|  | Цена=7552,00/1,2/8,16 | [29 empty] | Цена=7552,00/1,2/8,16
|  | ЗГСР МАТ=1,012 к расх. | [23 empty] | ЗГСР МАТ=1,012 к расх.
|  | ТР МАТ=1,03 к расх. | [23 empty] | ТР МАТ=1,03 к расх.
|  | Всего по позиции |  |  | 10: 131037.29; 12: 1069264.29 | [16 empty] | Всего по позиции
57 | ФЕР08-02-007-03 | Установка металлических решеток приямков |  |  | 4: т; 5: 4.473; 6: 1; 7: 4.473 | [10 empty] | Установка металлических решеток приямков
|  | Объем=13,72*163*2/1000 | [22 empty] | Объем=13,72*163*2/1000
| Приказ от 04.08.2020 № 421/пр п.58б | При применении сметных норм, включенных в сборники ГЭСН (ФЕР, ТЕР), аналогичных технологическим процессам в новом строительстве, в том числе по возведению новых конструктивных элементов ОЗП=1,15; ЭМ=1,25 к расх.; ЗПМ=1,25; ТЗ=1,15; ТЗМ=1,25 | [23 empty] | При применении сметных норм, включенных в сборники ГЭСН (ФЕР, ТЕР), аналогичных технологическим процессам в новом строительстве, в том числе по возведению новых конструктивных элементов ОЗП=1,15; ЭМ=1,25 к расх.; ЗПМ=1,25; ТЗ=1,15; ТЗМ=1,25
| Приказ от 07.07.2022 № 557/пр прил.8 табл.2 п.3 | Производство работ осуществляется на территории действующего предприятия с наличием в зоне производства работ одного или нескольких из перечисленных ниже факторов: - разветвленная сеть транспортных и инженерных коммуникаций; - стесненные условия для складирования материалов; - действующее технологическое оборудование; - движение технологического транспорта ОЗП=1,15; ЭМ=1,15 к расх.; ЗПМ=1,15; ТЗ=1,15; ТЗМ=1,15 | [23 empty] | Производство работ осуществляется на территории действующего предприятия с наличием в зоне производства работ одного или нескольких из перечисленных ниже факторов: - разветвленная сеть транспортных и инженерных коммуникаций; - стесненные условия для складирования материалов; - действующее технологическое оборудование; - движение технологического транспорта ОЗП=1,15; ЭМ=1,15 к расх.; ЗПМ=1,15; ТЗ=1,15; ТЗМ=1,15
| 1 | ОТ |  |  | 8: 374.78; 9: 1.3225; 10: 2217.03; 11: 44.77; 12: 99256.43 | [13 empty] | ОТ
| 2 | ЭМ |  |  | 8: 168.04; 9: 1.4375; 10: 1080.49; 11: 13.24; 12: 14305.69 | [13 empty] | ЭМ
| 3 | в т.ч. ОТм |  |  | 8: 28.46; 9: 1.4375; 10: 183; 11: 44.77; 12: 8192.91 | [13 empty] | в т.ч. ОТм
| 4 | М |  |  | 8: 771.22; 10: 3449.67; 11: 8.16; 12: 28149.31 | [13 empty] | М
|  | ЗТ |  |  | 4: чел.-ч; 5: 42.3; 6: 1.3225; 7: 250.2274 | [14 empty] | ЗТ
|  | ЗТм |  |  | 4: чел.-ч; 5: 2.34; 6: 1.4375; 7: 15.0461 | [14 empty] | ЗТм
|  | Итого по расценке |  |  | 8: 1314.04; 10: 6747.19; 12: 141711.43 | [15 empty] | Итого по расценке
|  | ФОТ |  |  | 10: 2400.03; 12: 107449.34 | [14 empty] | ФОТ
| Приказ № 812/пр от 21.12.2020 Прил. п.8 | НР Конструкции из кирпича и блоков |  |  | 4: %; 5: 110; 7: 110; 10: 2640.03; 12: 118194.27 | [14 empty] | НР Конструкции из кирпича и блоков
| Приказ № 774/пр от 11.12.2020 Прил. п.8, Приказ № 774/пр от 11.12.2020 п.16 | СП Конструкции из кирпича и блоков |  |  | % | 69 | 0.85 | 58.65 |  |  | 1407.62 |  | 63019.04 | [14 empty] | СП Конструкции из кирпича и блоков
|  | Всего по позиции |  |  | 10: 10794.84; 12: 322924.74 | [16 empty] | Всего по позиции
58 | Цена Поставщика ООО "ТС Стандартпарк" | Решетка водоприемная Drive РВ-30.35.50 щелевая чугунная ВЧ, кл.D 273043 |  |  | шт | 326 | 1 | 326 | 873.16 | 1.0424 | 296707.94 | 8.16 | 2421136.79 | [10 empty] | Решетка водоприемная Drive РВ-30.35.50 щелевая чугунная ВЧ, кл.D 273043
|  | (Устройство покрытий дорожек, тротуаров, мостовых и площадок и прочее) | [28 empty] | (Устройство покрытий дорожек, тротуаров, мостовых и площадок и прочее)
|  | Цена=8550,00/1,2/8,16 | [29 empty] | Цена=8550,00/1,2/8,16
|  | ЗГСР МАТ=1,012 к расх. | [23 empty] | ЗГСР МАТ=1,012 к расх.
|  | ТР МАТ=1,03 к расх. | [23 empty] | ТР МАТ=1,03 к расх.
|  | Всего по позиции |  |  | 10: 296707.94; 12: 2421136.79 | [16 empty] | Всего по позиции
59 | Цена Поставщика ООО "ТС Стандартпарк" | Болт М10х25 ГОСТ 7805-70 |  |  | шт | 1304 | 1 | 1304 | 4.49 | 1.0424 | 6102.98 | 8.16 | 49800.32 | [10 empty] | Болт М10х25 ГОСТ 7805-70
|  | (Устройство покрытий дорожек, тротуаров, мостовых и площадок и прочее) | [28 empty] | (Устройство покрытий дорожек, тротуаров, мостовых и площадок и прочее)
|  | Цена=44/1,2/8,16 | [29 empty] | Цена=44/1,2/8,16
|  | ЗГСР МАТ=1,012 к расх. | [23 empty] | ЗГСР МАТ=1,012 к расх.
|  | ТР МАТ=1,03 к расх. | [23 empty] | ТР МАТ=1,03 к расх.
|  | Всего по позиции |  |  | 10: 6102.98; 12: 49800.32 | [16 empty] | Всего по позиции
60 | Цена Поставщика ООО "ТС Стандартпарк" | Гайка М 10 DIN 557 квадрат |  |  | шт | 1304 | 1 | 1304 | 4.9 | 1.0424 | 6660.26 | 8.16 | 54347.72 | [10 empty] | Гайка М 10 DIN 557 квадрат
|  | (Устройство покрытий дорожек, тротуаров, мостовых и площадок и прочее) | [28 empty] | (Устройство покрытий дорожек, тротуаров, мостовых и площадок и прочее)
|  | Цена=48/1,2/8,16 | [29 empty] | Цена=48/1,2/8,16
|  | ЗГСР МАТ=1,012 к расх. | [23 empty] | ЗГСР МАТ=1,012 к расх.
|  | ТР МАТ=1,03 к расх. | [23 empty] | ТР МАТ=1,03 к расх.
|  | Всего по позиции |  |  | 10: 6660.26; 12: 54347.72 | [16 empty] | Всего по позиции
61 | Цена Поставщика ООО "ТС Стандартпарк" | Герметик Standartpark 600мл 335145 |  |  | шт | 11 | 1 | 11 | 88.95 | 1.0424 | 1019.9 | 8.16 | 8322.38 | [10 empty] | Герметик Standartpark 600мл 335145
|  | (Устройство покрытий дорожек, тротуаров, мостовых и площадок и прочее) | [28 empty] | (Устройство покрытий дорожек, тротуаров, мостовых и площадок и прочее)
|  | Цена=871/1,2/8,16 | [29 empty] | Цена=871/1,2/8,16
|  | ЗГСР МАТ=1,012 к расх. | [23 empty] | ЗГСР МАТ=1,012 к расх.
|  | ТР МАТ=1,03 к расх. | [23 empty] | ТР МАТ=1,03 к расх.
|  | Всего по позиции |  |  | 10: 1019.9; 12: 8322.38 | [16 empty] | Всего по позиции
|  | Итоги по разделу 6 Устройство водоотводных лотков : | [30 empty] | Итоги по разделу 6 Устройство водоотводных лотков :
|  | Итого прямые затраты (справочно) |  |  | 10: 460285.01 | [20 empty] | Итого прямые затраты (справочно)
|  | в том числе: | [31 empty] | в том числе:
|  | Оплата труда рабочих |  |  | 10: 4028.19 | [20 empty] | Оплата труда рабочих
|  | Эксплуатация машин |  |  | 10: 4672.99 | [20 empty] | Эксплуатация машин
|  | в том числе оплата труда машинистов (Отм) |  |  | 10: 603.94 | [20 empty] | в том числе оплата труда машинистов (Отм)
|  | Материалы |  |  | 10: 451583.83 | [20 empty] | Материалы
|  | Строительные работы |  |  | 10: 470156.21 | [20 empty] | Строительные работы
|  | в том числе: | [31 empty] | в том числе:
|  | оплата труда |  |  | 10: 4028.19 | [20 empty] | оплата труда
|  | эксплуатация машин и механизмов |  |  | 10: 4672.99 | [20 empty] | эксплуатация машин и механизмов
|  | в том числе оплата труда машинистов (ОТм) |  |  | 10: 603.94 | [20 empty] | в том числе оплата труда машинистов (ОТм)
|  | материалы |  |  | 10: 451583.83 | [20 empty] | материалы
|  | накладные расходы |  |  | 10: 5921.22 | [20 empty] | накладные расходы
|  | сметная прибыль |  |  | 10: 3949.98 | [20 empty] | сметная прибыль
|  | Итого ФОТ (справочно) |  |  | 10: 4632.13 | [20 empty] | Итого ФОТ (справочно)
|  | Итого накладные расходы (справочно) |  |  | 10: 5921.22 | [20 empty] | Итого накладные расходы (справочно)
|  | Итого сметная прибыль (справочно) |  |  | 10: 3949.98 | [20 empty] | Итого сметная прибыль (справочно)
|  | Итого по разделу 6 Устройство водоотводных лотков |  |  | 10: 470156.21 | [21 empty] | Итого по разделу 6 Устройство водоотводных лотков
Раздел 7. Устройство ограждения | [21 empty] | Раздел 7. Устройство ограждения
Железобетонные панели | [22 empty] | Железобетонные панели
62 | ФЕР08-01-002-02 | Устройство основания под фундаменты: щебеночного |  |  | 4: м3; 5: 2.7; 6: 1; 7: 2.7 | [10 empty] | Устройство основания под фундаменты: щебеночного
| Приказ от 04.08.2020 № 421/пр п.58б | При применении сметных норм, включенных в сборники ГЭСН (ФЕР, ТЕР), аналогичных технологическим процессам в новом строительстве, в том числе по возведению новых конструктивных элементов ОЗП=1,15; ЭМ=1,25 к расх.; ЗПМ=1,25; ТЗ=1,15; ТЗМ=1,25 | [23 empty] | При применении сметных норм, включенных в сборники ГЭСН (ФЕР, ТЕР), аналогичных технологическим процессам в новом строительстве, в том числе по возведению новых конструктивных элементов ОЗП=1,15; ЭМ=1,25 к расх.; ЗПМ=1,25; ТЗ=1,15; ТЗМ=1,25
| Приказ от 07.07.2022 № 557/пр прил.8 табл.2 п.3 | Производство работ осуществляется на территории действующего предприятия с наличием в зоне производства работ одного или нескольких из перечисленных ниже факторов: - разветвленная сеть транспортных и инженерных коммуникаций; - стесненные условия для складирования материалов; - действующее технологическое оборудование; - движение технологического транспорта ОЗП=1,15; ЭМ=1,15 к расх.; ЗПМ=1,15; ТЗ=1,15; ТЗМ=1,15 | [23 empty] | Производство работ осуществляется на территории действующего предприятия с наличием в зоне производства работ одного или нескольких из перечисленных ниже факторов: - разветвленная сеть транспортных и инженерных коммуникаций; - стесненные условия для складирования материалов; - действующее технологическое оборудование; - движение технологического транспорта ОЗП=1,15; ЭМ=1,15 к расх.; ЗПМ=1,15; ТЗ=1,15; ТЗМ=1,15
| 1 | ОТ |  |  | 8: 6.75; 9: 1.3225; 10: 24.1; 11: 44.77; 12: 1078.96 | [13 empty] | ОТ
| 2 | ЭМ |  |  | 8: 8.29; 9: 1.4375; 10: 32.18; 11: 13.24; 12: 426.06 | [13 empty] | ЭМ
| 3 | в т.ч. ОТм |  |  | 8: 0.81; 9: 1.4375; 10: 3.14; 11: 44.77; 12: 140.58 | [13 empty] | в т.ч. ОТм
| 4 | М |  |  | 8: 0.37; 10: 1; 11: 8.16; 12: 8.16 | [13 empty] | М
|  | ЗТ |  |  | 4: чел.-ч; 5: 0.85; 6: 1.3225; 7: 3.0351 | [14 empty] | ЗТ
|  | ЗТм |  |  | 4: чел.-ч; 5: 0.07; 6: 1.4375; 7: 0.27169 | [14 empty] | ЗТм
|  | Итого по расценке |  |  | 8: 15.41; 10: 57.28; 12: 1513.18 | [15 empty] | Итого по расценке
|  | ФОТ |  |  | 10: 27.24; 12: 1219.54 | [14 empty] | ФОТ
| Приказ № 812/пр от 21.12.2020 Прил. п.8 | НР Конструкции из кирпича и блоков |  |  | 4: %; 5: 110; 7: 110; 10: 29.96; 12: 1341.49 | [14 empty] | НР Конструкции из кирпича и блоков
| Приказ № 774/пр от 11.12.2020 Прил. п.8, Приказ № 774/пр от 11.12.2020 п.16 | СП Конструкции из кирпича и блоков |  |  | % | 69 | 0.85 | 58.65 |  |  | 15.98 |  | 715.26 | [14 empty] | СП Конструкции из кирпича и блоков
|  | Всего по позиции |  |  | 10: 103.22; 12: 3569.93 | [16 empty] | Всего по позиции
63 | Цена Поставщика ООО "Генпоставка" | Щебень известняковый 20/40 |  |  | м3 | 3.105 | 1 | 3.105 | 325.21 | 1.012 | 1021.89 | 8.16 | 8338.62 | [10 empty] | Щебень известняковый 20/40
|  | (Материалы для строительных работ) | [28 empty] | (Материалы для строительных работ)
|  | Цена=3184,5/1,2/8,16 | [29 empty] | Цена=3184,5/1,2/8,16
|  | ЗГСР МАТ=1,012 к расх. | [23 empty] | ЗГСР МАТ=1,012 к расх.
|  | Всего по позиции |  |  | 10: 1021.89; 12: 8338.62 | [16 empty] | Всего по позиции
64 | ФЕР07-01-054-02 | Установка железобетонных оград из панелей длиной: 3 м |  |  | 4: 100 м; 5: 0.1; 6: 1; 7: 0.1 | [10 empty] | Установка железобетонных оград из панелей длиной: 3 м
|  | Объем=(2,5*4) / 100 | [22 empty] | Объем=(2,5*4) / 100
| Приказ от 04.08.2020 № 421/пр п.58б | При применении сметных норм, включенных в сборники ГЭСН (ФЕР, ТЕР), аналогичных технологическим процессам в новом строительстве, в том числе по возведению новых конструктивных элементов ОЗП=1,15; ЭМ=1,25 к расх.; ЗПМ=1,25; ТЗ=1,15; ТЗМ=1,25 | [23 empty] | При применении сметных норм, включенных в сборники ГЭСН (ФЕР, ТЕР), аналогичных технологическим процессам в новом строительстве, в том числе по возведению новых конструктивных элементов ОЗП=1,15; ЭМ=1,25 к расх.; ЗПМ=1,25; ТЗ=1,15; ТЗМ=1,25
| Приказ от 07.07.2022 № 557/пр прил.8 табл.2 п.3 | Производство работ осуществляется на территории действующего предприятия с наличием в зоне производства работ одного или нескольких из перечисленных ниже факторов: - разветвленная сеть транспортных и инженерных коммуникаций; - стесненные условия для складирования материалов; - действующее технологическое оборудование; - движение технологического транспорта ОЗП=1,15; ЭМ=1,15 к расх.; ЗПМ=1,15; ТЗ=1,15; ТЗМ=1,15 | [23 empty] | Производство работ осуществляется на территории действующего предприятия с наличием в зоне производства работ одного или нескольких из перечисленных ниже факторов: - разветвленная сеть транспортных и инженерных коммуникаций; - стесненные условия для складирования материалов; - действующее технологическое оборудование; - движение технологического транспорта ОЗП=1,15; ЭМ=1,15 к расх.; ЗПМ=1,15; ТЗ=1,15; ТЗМ=1,15
| 1 | ОТ |  |  | 8: 806.26; 9: 1.3225; 10: 106.63; 11: 44.77; 12: 4773.83 | [13 empty] | ОТ
| 2 | ЭМ |  |  | 8: 4008.11; 9: 1.4375; 10: 576.17; 11: 13.24; 12: 7628.49 | [13 empty] | ЭМ
| 3 | в т.ч. ОТм |  |  | 8: 474.7; 9: 1.4375; 10: 68.24; 11: 44.77; 12: 3055.1 | [13 empty] | в т.ч. ОТм
| 4 | М |  |  | 8: 62.5; 10: 6.25; 11: 8.16; 12: 51 | [13 empty] | М
|  | ЗТ |  |  | 4: чел.-ч; 5: 91; 6: 1.3225; 7: 12.0348 | [14 empty] | ЗТ
|  | ЗТм |  |  | 4: чел.-ч; 5: 35.62; 6: 1.4375; 7: 5.1204 | [14 empty] | ЗТм
|  | Итого по расценке |  |  | 8: 4876.87; 10: 689.05; 12: 12453.32 | [15 empty] | Итого по расценке
|  | ФОТ |  |  | 10: 174.87; 12: 7828.93 | [14 empty] | ФОТ
| Приказ № 812/пр от 21.12.2020 Прил. п.7 | НР Бетонные и железобетонные сборные конструкции и работы в строительстве |  |  | 4: %; 5: 110; 7: 110; 10: 192.36; 12: 8611.82 | [14 empty] | НР Бетонные и железобетонные сборные конструкции и работы в строительстве
| Приказ № 774/пр от 11.12.2020 Прил. п.7, Приказ № 774/пр от 11.12.2020 п.16 | СП Бетонные и железобетонные сборные конструкции и работы в строительстве |  |  | % | 73 | 0.85 | 62.05 |  |  | 108.51 |  | 4857.85 | [14 empty] | СП Бетонные и железобетонные сборные конструкции и работы в строительстве
|  | Всего по позиции |  |  | 10: 989.92; 12: 25922.99 | [16 empty] | Всего по позиции
65 | ФССЦ-05.1.05.15-0019 | Фундаменты стаканного типа, бетон B15 (М200), объем от 0,2 до 1 м3, расход арматуры 25 кгм3 |  |  | м3 | 1.265 | 1 | 1.265 | 998.48 |  | 1263.08 | 8.16 | 10306.73 | [10 empty] | Фундаменты стаканного типа, бетон B15 (М200), объем от 0,2 до 1 м3, расход арматуры 25 кгм3
|  | (Материалы для строительных работ) | [28 empty] | (Материалы для строительных работ)
|  | Объем=0,253*5 | [22 empty] | Объем=0,253*5
|  | Всего по позиции |  |  | 10: 1263.08; 12: 10306.73 | [16 empty] | Всего по позиции
66 | ФССЦ-05.1.07.13-0009 | Панели оград железобетонные / ПО-2 по ИЖ 31-77 |  |  | м3 | 2.28 | 1 | 2.28 | 2075.14 |  | 4731.32 | 8.16 | 38607.57 | [10 empty] | Панели оград железобетонные / ПО-2 по ИЖ 31-77
|  | (Материалы для строительных работ) | [28 empty] | (Материалы для строительных работ)
|  | Всего по позиции |  |  | 10: 4731.32; 12: 38607.57 | [16 empty] | Всего по позиции
67 | ФССЦ-04.1.02.05-0007 | Смеси бетонные тяжелого бетона (БСТ), класс B20 (М250) |  |  | м3 | 0.045 | 1 | 0.045 | 665 |  | 29.93 | 8.16 | 244.23 | [10 empty] | Смеси бетонные тяжелого бетона (БСТ), класс B20 (М250)
|  | (Материалы для строительных работ) | [28 empty] | (Материалы для строительных работ)
|  | Всего по позиции |  |  | 10: 29.93; 12: 244.23 | [16 empty] | Всего по позиции
68 | ФССЦ-04.1.02.05-0007 Надбавка на W6 | Смеси бетонные тяжелого бетона (БСТ), класс B20 (М250) |  |  | м3 | 0.045 | 1 | 0.045 | 665 | 0.02204 | 0.66 | 8.16 | 5.39 | [10 empty] | Смеси бетонные тяжелого бетона (БСТ), класс B20 (М250)
|  | (Материалы для строительных работ) | [28 empty] | (Материалы для строительных работ)
|  | Перевод в оптовую цену 586,25/665=0,881579 МАТ=0,8816 к расх. | [23 empty] | Перевод в оптовую цену 586,25/665=0,881579 МАТ=0,8816 к расх.
|  | Надбавка на W6 1+1,5=2,5% МАТ=0,025 к расх. | [23 empty] | Надбавка на W6 1+1,5=2,5% МАТ=0,025 к расх.
|  | Всего по позиции |  |  | 10: 0.66; 12: 5.39 | [16 empty] | Всего по позиции
69 | ФЕР01-02-060-01 | Погрузка вручную неуплотненного грунта из штабелей и отвалов в транспортные средства, группа грунтов: 1 / лишний грунт при установке фундаментов ограждения |  |  | 4: 100 м3; 5: 0.015; 6: 1; 7: 0.015 | [10 empty] | Погрузка вручную неуплотненного грунта из штабелей и отвалов в транспортные средства, группа грунтов: 1 / лишний грунт при установке фундаментов ограждения
|  | Объем=1,5 / 100 | [22 empty] | Объем=1,5 / 100
| Приказ от 04.08.2020 № 421/пр п.58б | При применении сметных норм, включенных в сборники ГЭСН (ФЕР, ТЕР), аналогичных технологическим процессам в новом строительстве, в том числе по возведению новых конструктивных элементов ОЗП=1,15; ЭМ=1,25 к расх.; ЗПМ=1,25; ТЗ=1,15; ТЗМ=1,25 | [23 empty] | При применении сметных норм, включенных в сборники ГЭСН (ФЕР, ТЕР), аналогичных технологическим процессам в новом строительстве, в том числе по возведению новых конструктивных элементов ОЗП=1,15; ЭМ=1,25 к расх.; ЗПМ=1,25; ТЗ=1,15; ТЗМ=1,25
| Приказ от 07.07.2022 № 557/пр прил.8 табл.2 п.3 | Производство работ осуществляется на территории действующего предприятия с наличием в зоне производства работ одного или нескольких из перечисленных ниже факторов: - разветвленная сеть транспортных и инженерных коммуникаций; - стесненные условия для складирования материалов; - действующее технологическое оборудование; - движение технологического транспорта ОЗП=1,15; ЭМ=1,15 к расх.; ЗПМ=1,15; ТЗ=1,15; ТЗМ=1,15 | [23 empty] | Производство работ осуществляется на территории действующего предприятия с наличием в зоне производства работ одного или нескольких из перечисленных ниже факторов: - разветвленная сеть транспортных и инженерных коммуникаций; - стесненные условия для складирования материалов; - действующее технологическое оборудование; - движение технологического транспорта ОЗП=1,15; ЭМ=1,15 к расх.; ЗПМ=1,15; ТЗ=1,15; ТЗМ=1,15
| 1 | ОТ |  |  | 8: 401.7; 9: 1.3225; 10: 7.97; 11: 44.77; 12: 356.82 | [13 empty] | ОТ
|  | ЗТ |  |  | 4: чел.-ч; 5: 53.56; 6: 1.3225; 7: 1.0625 | [14 empty] | ЗТ
|  | Итого по расценке |  |  | 8: 401.7; 10: 7.97; 12: 356.82 | [15 empty] | Итого по расценке
|  | ФОТ |  |  | 10: 7.97; 12: 356.82 | [14 empty] | ФОТ
| Приказ № 812/пр от 21.12.2020 Прил. п.1.2 | НР Земляные работы, выполняемые ручным способом |  |  | 4: %; 5: 89; 7: 89; 10: 7.09; 12: 317.57 | [14 empty] | НР Земляные работы, выполняемые ручным способом
| Приказ № 774/пр от 11.12.2020 Прил. п.1.2, Приказ № 774/пр от 11.12.2020 п.16 | СП Земляные работы, выполняемые ручным способом |  |  | % | 40 | 0.85 | 34 |  |  | 2.71 |  | 121.32 | [14 empty] | СП Земляные работы, выполняемые ручным способом
|  | Всего по позиции |  |  | 10: 17.77; 12: 795.71 | [16 empty] | Всего по позиции
70 | Цена поставщика ООО "Террус" | Перевозка и утилизация отходов 4-5 класса опасности |  |  | м3 | 1.5 | 1 | 1.5 | 162.38 |  | 243.57 | 8.16 | 1987.53 | [10 empty] | Перевозка и утилизация отходов 4-5 класса опасности
|  | (Материалы для строительных работ) | [28 empty] | (Материалы для строительных работ)
|  | Объем=11,8-10,3 | [22 empty] | Объем=11,8-10,3
|  | Цена=1590/1,2/8,16 | [29 empty] | Цена=1590/1,2/8,16
|  | Всего по позиции |  |  | 10: 243.57; 12: 1987.53 | [16 empty] | Всего по позиции
Кирпичный участок | [22 empty] | Кирпичный участок
71 | ФЕР06-01-001-02 | Устройство бетонных фундаментов общего назначения под колонны объемом: до 3 м3 |  |  | 4: 100 м3; 5: 0.011; 6: 1; 7: 0.011 | [10 empty] | Устройство бетонных фундаментов общего назначения под колонны объемом: до 3 м3
|  | Объем=1,1 / 100 | [22 empty] | Объем=1,1 / 100
| Приказ от 04.08.2020 № 421/пр п.58б | При применении сметных норм, включенных в сборники ГЭСН (ФЕР, ТЕР), аналогичных технологическим процессам в новом строительстве, в том числе по возведению новых конструктивных элементов ОЗП=1,15; ЭМ=1,25 к расх.; ЗПМ=1,25; ТЗ=1,15; ТЗМ=1,25 | [23 empty] | При применении сметных норм, включенных в сборники ГЭСН (ФЕР, ТЕР), аналогичных технологическим процессам в новом строительстве, в том числе по возведению новых конструктивных элементов ОЗП=1,15; ЭМ=1,25 к расх.; ЗПМ=1,25; ТЗ=1,15; ТЗМ=1,25
| Приказ от 07.07.2022 № 557/пр прил.8 табл.2 п.3 | Производство работ осуществляется на территории действующего предприятия с наличием в зоне производства работ одного или нескольких из перечисленных ниже факторов: - разветвленная сеть транспортных и инженерных коммуникаций; - стесненные условия для складирования материалов; - действующее технологическое оборудование; - движение технологического транспорта ОЗП=1,15; ЭМ=1,15 к расх.; ЗПМ=1,15; ТЗ=1,15; ТЗМ=1,15 | [23 empty] | Производство работ осуществляется на территории действующего предприятия с наличием в зоне производства работ одного или нескольких из перечисленных ниже факторов: - разветвленная сеть транспортных и инженерных коммуникаций; - стесненные условия для складирования материалов; - действующее технологическое оборудование; - движение технологического транспорта ОЗП=1,15; ЭМ=1,15 к расх.; ЗПМ=1,15; ТЗ=1,15; ТЗМ=1,15
| 1 | ОТ |  |  | 8: 3761.73; 9: 1.3225; 10: 54.72; 11: 44.77; 12: 2449.81 | [13 empty] | ОТ
| 2 | ЭМ |  |  | 8: 2537.74; 9: 1.4375; 10: 40.13; 11: 13.24; 12: 531.32 | [13 empty] | ЭМ
| 3 | в т.ч. ОТм |  |  | 8: 388.89; 9: 1.4375; 10: 6.15; 11: 44.77; 12: 275.34 | [13 empty] | в т.ч. ОТм
| 4 | М |  |  | 8: 4022.47; 10: 44.25; 11: 8.16; 12: 361.08 | [13 empty] | М
|  | ЗТ |  |  | 4: чел.-ч; 5: 441; 6: 1.3225; 7: 6.4154 | [14 empty] | ЗТ
|  | ЗТм |  |  | 4: чел.-ч; 5: 28.94; 6: 1.4375; 7: 0.45761 | [14 empty] | ЗТм
|  | Итого по расценке |  |  | 8: 10321.94; 10: 139.1; 12: 3342.21 | [15 empty] | Итого по расценке
|  | ФОТ |  |  | 10: 60.87; 12: 2725.15 | [14 empty] | ФОТ
| Приказ № 812/пр от 21.12.2020 Прил. п.6 | НР Бетонные и железобетонные монолитные конструкции и работы в строительстве |  |  | 4: %; 5: 102; 7: 102; 10: 62.09; 12: 2779.65 | [14 empty] | НР Бетонные и железобетонные монолитные конструкции и работы в строительстве
| Приказ № 774/пр от 11.12.2020 Прил. п.6, Приказ № 774/пр от 11.12.2020 п.16 | СП Бетонные и железобетонные монолитные конструкции и работы в строительстве |  |  | % | 58 | 0.85 | 49.3 |  |  | 30.01 |  | 1343.5 | [14 empty] | СП Бетонные и железобетонные монолитные конструкции и работы в строительстве
|  | Всего по позиции |  |  | 10: 231.2; 12: 7465.36 | [16 empty] | Всего по позиции
72 | ФССЦ-04.1.02.05-0007 | Смеси бетонные тяжелого бетона (БСТ), класс B20 (М250) |  |  | м3 | 1.122 | 1 | 1.122 | 665 |  | 746.13 | 8.16 | 6088.42 | [10 empty] | Смеси бетонные тяжелого бетона (БСТ), класс B20 (М250)
|  | (Материалы для строительных работ) | [28 empty] | (Материалы для строительных работ)
|  | Всего по позиции |  |  | 10: 746.13; 12: 6088.42 | [16 empty] | Всего по позиции
73 | ФССЦ-04.1.02.05-0007 Надбавка на W6 | Смеси бетонные тяжелого бетона (БСТ), класс B20 (М250) |  |  | м3 | 1.122 | 1 | 1.122 | 665 | 0.02204 | 16.44 | 8.16 | 134.15 | [10 empty] | Смеси бетонные тяжелого бетона (БСТ), класс B20 (М250)
|  | (Материалы для строительных работ) | [28 empty] | (Материалы для строительных работ)
|  | Перевод в оптовую цену 586,25/665=0,881579 МАТ=0,8816 к расх. | [23 empty] | Перевод в оптовую цену 586,25/665=0,881579 МАТ=0,8816 к расх.
|  | Надбавка на W6 1+1,5=2,5% МАТ=0,025 к расх. | [23 empty] | Надбавка на W6 1+1,5=2,5% МАТ=0,025 к расх.
|  | Всего по позиции |  |  | 10: 16.44; 12: 134.15 | [16 empty] | Всего по позиции
74 | ФЕР08-02-001-01 | Кладка стен кирпичных наружных: простых при высоте этажа до 4 м |  |  | 4: м3; 5: 1.9; 6: 1; 7: 1.9 | [10 empty] | Кладка стен кирпичных наружных: простых при высоте этажа до 4 м
| Приказ от 04.08.2020 № 421/пр п.58б | При применении сметных норм, включенных в сборники ГЭСН (ФЕР, ТЕР), аналогичных технологическим процессам в новом строительстве, в том числе по возведению новых конструктивных элементов ОЗП=1,15; ЭМ=1,25 к расх.; ЗПМ=1,25; ТЗ=1,15; ТЗМ=1,25 | [23 empty] | При применении сметных норм, включенных в сборники ГЭСН (ФЕР, ТЕР), аналогичных технологическим процессам в новом строительстве, в том числе по возведению новых конструктивных элементов ОЗП=1,15; ЭМ=1,25 к расх.; ЗПМ=1,25; ТЗ=1,15; ТЗМ=1,25
| Приказ от 07.07.2022 № 557/пр прил.8 табл.2 п.3 | Производство работ осуществляется на территории действующего предприятия с наличием в зоне производства работ одного или нескольких из перечисленных ниже факторов: - разветвленная сеть транспортных и инженерных коммуникаций; - стесненные условия для складирования материалов; - действующее технологическое оборудование; - движение технологического транспорта ОЗП=1,15; ЭМ=1,15 к расх.; ЗПМ=1,15; ТЗ=1,15; ТЗМ=1,15 | [23 empty] | Производство работ осуществляется на территории действующего предприятия с наличием в зоне производства работ одного или нескольких из перечисленных ниже факторов: - разветвленная сеть транспортных и инженерных коммуникаций; - стесненные условия для складирования материалов; - действующее технологическое оборудование; - движение технологического транспорта ОЗП=1,15; ЭМ=1,15 к расх.; ЗПМ=1,15; ТЗ=1,15; ТЗМ=1,15
| 1 | ОТ |  |  | 8: 37.73; 9: 1.3225; 10: 94.81; 11: 44.77; 12: 4244.64 | [13 empty] | ОТ
| 2 | ЭМ |  |  | 8: 34.56; 9: 1.4375; 10: 94.39; 11: 13.24; 12: 1249.72 | [13 empty] | ЭМ
| 3 | в т.ч. ОТм |  |  | 8: 5.4; 9: 1.4375; 10: 14.75; 11: 44.77; 12: 660.36 | [13 empty] | в т.ч. ОТм
| 4 | М |  |  | 8: 1.6; 10: 3.04; 11: 8.16; 12: 24.81 | [13 empty] | М
|  | ЗТ |  |  | 4: чел.-ч; 5: 4.54; 6: 1.3225; 7: 11.4079 | [14 empty] | ЗТ
|  | ЗТм |  |  | 4: чел.-ч; 5: 0.4; 6: 1.4375; 7: 1.0925 | [14 empty] | ЗТм
|  | Итого по расценке |  |  | 8: 73.89; 10: 192.24; 12: 5519.17 | [15 empty] | Итого по расценке
|  | ФОТ |  |  | 10: 109.56; 12: 4905 | [14 empty] | ФОТ
| Приказ № 812/пр от 21.12.2020 Прил. п.8 | НР Конструкции из кирпича и блоков |  |  | 4: %; 5: 110; 7: 110; 10: 120.52; 12: 5395.5 | [14 empty] | НР Конструкции из кирпича и блоков
| Приказ № 774/пр от 11.12.2020 Прил. п.8, Приказ № 774/пр от 11.12.2020 п.16 | СП Конструкции из кирпича и блоков |  |  | % | 69 | 0.85 | 58.65 |  |  | 64.26 |  | 2876.78 | [14 empty] | СП Конструкции из кирпича и блоков
|  | Всего по позиции |  |  | 10: 377.02; 12: 13791.45 | [16 empty] | Всего по позиции
75 | ФССЦ-04.3.01.12-0003 | Раствор кладочный, цементно-известковый, М50 |  |  | м3 | 0.4104 | 1 | 0.4104 | 519.8 |  | 213.33 | 8.16 | 1740.77 | [10 empty] | Раствор кладочный, цементно-известковый, М50
|  | (Материалы для строительных работ) | [28 empty] | (Материалы для строительных работ)
|  | Объем=0,456*0,9 | [22 empty] | Объем=0,456*0,9
|  | Всего по позиции |  |  | 10: 213.33; 12: 1740.77 | [16 empty] | Всего по позиции
76 | ФССЦ-06.1.01.05-0077 | Кирпич керамический полнотелый с технологическими пустотами утолщенный, размер 250х120х88 мм, марка 150 |  |  | 1000 шт | 0.58 | 1 | 0.58 | 1375.06 |  | 797.53 | 8.16 | 6507.84 | [10 empty] | Кирпич керамический полнотелый с технологическими пустотами утолщенный, размер 250х120х88 мм, марка 150
|  | (Материалы для строительных работ) | [28 empty] | (Материалы для строительных работ)
|  | Объем=580 / 1000 | [22 empty] | Объем=580 / 1000
|  | Всего по позиции |  |  | 10: 797.53; 12: 6507.84 | [16 empty] | Всего по позиции
77 | ФЕР11-01-011-01 | Устройство стяжек: цементных толщиной 20 мм |  |  | 4: 100 м2; 5: 0.008; 6: 1; 7: 0.008 | [10 empty] | Устройство стяжек: цементных толщиной 20 мм
|  | Объем=(2*0,38) / 100 | [22 empty] | Объем=(2*0,38) / 100
| Приказ от 04.08.2020 № 421/пр п.58б | При применении сметных норм, включенных в сборники ГЭСН (ФЕР, ТЕР), аналогичных технологическим процессам в новом строительстве, в том числе по возведению новых конструктивных элементов ОЗП=1,15; ЭМ=1,25 к расх.; ЗПМ=1,25; ТЗ=1,15; ТЗМ=1,25 | [23 empty] | При применении сметных норм, включенных в сборники ГЭСН (ФЕР, ТЕР), аналогичных технологическим процессам в новом строительстве, в том числе по возведению новых конструктивных элементов ОЗП=1,15; ЭМ=1,25 к расх.; ЗПМ=1,25; ТЗ=1,15; ТЗМ=1,25
| Приказ от 07.07.2022 № 557/пр прил.8 табл.2 п.3 | Производство работ осуществляется на территории действующего предприятия с наличием в зоне производства работ одного или нескольких из перечисленных ниже факторов: - разветвленная сеть транспортных и инженерных коммуникаций; - стесненные условия для складирования материалов; - действующее технологическое оборудование; - движение технологического транспорта ОЗП=1,15; ЭМ=1,15 к расх.; ЗПМ=1,15; ТЗ=1,15; ТЗМ=1,15 | [23 empty] | Производство работ осуществляется на территории действующего предприятия с наличием в зоне производства работ одного или нескольких из перечисленных ниже факторов: - разветвленная сеть транспортных и инженерных коммуникаций; - стесненные условия для складирования материалов; - действующее технологическое оборудование; - движение технологического транспорта ОЗП=1,15; ЭМ=1,15 к расх.; ЗПМ=1,15; ТЗ=1,15; ТЗМ=1,15
| 1 | ОТ |  |  | 8: 282.66; 9: 1.3225; 10: 2.99; 11: 44.77; 12: 133.86 | [13 empty] | ОТ
| 2 | ЭМ |  |  | 8: 43.61; 9: 1.4375; 10: 0.5; 11: 13.24; 12: 6.62 | [13 empty] | ЭМ
| 3 | в т.ч. ОТм |  |  | 8: 17.15; 9: 1.4375; 10: 0.2; 11: 44.77; 12: 8.95 | [13 empty] | в т.ч. ОТм
| 4 | М |  |  | 8: 8.54; 10: 0.07; 11: 8.16; 12: 0.57 | [13 empty] | М
|  | ЗТ |  |  | 4: чел.-ч; 5: 35.6; 6: 1.3225; 7: 0.37665 | [14 empty] | ЗТ
|  | ЗТм |  |  | 4: чел.-ч; 5: 1.27; 6: 1.4375; 7: 0.014605 | [14 empty] | ЗТм
|  | Итого по расценке |  |  | 8: 334.81; 10: 3.56; 12: 141.05 | [15 empty] | Итого по расценке
|  | ФОТ |  |  | 10: 3.19; 12: 142.81 | [14 empty] | ФОТ
| Приказ № 812/пр от 21.12.2020 Прил. п.11 | НР Полы |  |  | 4: %; 5: 112; 7: 112; 10: 3.57; 12: 159.95 | [14 empty] | НР Полы
| Приказ № 774/пр от 11.12.2020 Прил. п.11, Приказ № 774/пр от 11.12.2020 п.16 | СП Полы |  |  | % | 65 | 0.85 | 55.25 |  |  | 1.76 |  | 78.9 | [14 empty] | СП Полы
|  | Всего по позиции |  |  | 10: 8.89; 12: 379.9 | [16 empty] | Всего по позиции
78 | ФЕР11-01-011-02 | Устройство стяжек: на каждые 5 мм изменения толщины стяжки добавлять или исключать к расценке 11-01-011-01 (Толщина слоя с уклоном 10-15 мм= (10+15)/2=12,5 мм) |  |  | 4: 100 м2; 5: -0.008; 6: 1; 7: -0.008 | [10 empty] | Устройство стяжек: на каждые 5 мм изменения толщины стяжки добавлять или исключать к расценке 11-01-011-01 (Толщина слоя с уклоном 10-15 мм= (10+15)/2=12,5 мм)
|  | Объем=-0,8 / 100 | [22 empty] | Объем=-0,8 / 100
|  | до толщины 12,5 мм 20-12,5=7,5/5=1,5 ПЗ=1,5 (ОЗП=1,5; ЭМ=1,5 к расх.; ЗПМ=1,5; МАТ=1,5 к расх.; ТЗ=1,5; ТЗМ=1,5) | [23 empty] | до толщины 12,5 мм 20-12,5=7,5/5=1,5 ПЗ=1,5 (ОЗП=1,5; ЭМ=1,5 к расх.; ЗПМ=1,5; МАТ=1,5 к расх.; ТЗ=1,5; ТЗМ=1,5)
| Приказ от 04.08.2020 № 421/пр п.58б | При применении сметных норм, включенных в сборники ГЭСН (ФЕР, ТЕР), аналогичных технологическим процессам в новом строительстве, в том числе по возведению новых конструктивных элементов ОЗП=1,15; ЭМ=1,25 к расх.; ЗПМ=1,25; ТЗ=1,15; ТЗМ=1,25 | [23 empty] | При применении сметных норм, включенных в сборники ГЭСН (ФЕР, ТЕР), аналогичных технологическим процессам в новом строительстве, в том числе по возведению новых конструктивных элементов ОЗП=1,15; ЭМ=1,25 к расх.; ЗПМ=1,25; ТЗ=1,15; ТЗМ=1,25
| Приказ от 07.07.2022 № 557/пр прил.8 табл.2 п.3 | Производство работ осуществляется на территории действующего предприятия с наличием в зоне производства работ одного или нескольких из перечисленных ниже факторов: - разветвленная сеть транспортных и инженерных коммуникаций; - стесненные условия для складирования материалов; - действующее технологическое оборудование; - движение технологического транспорта ОЗП=1,15; ЭМ=1,15 к расх.; ЗПМ=1,15; ТЗ=1,15; ТЗМ=1,15 | [23 empty] | Производство работ осуществляется на территории действующего предприятия с наличием в зоне производства работ одного или нескольких из перечисленных ниже факторов: - разветвленная сеть транспортных и инженерных коммуникаций; - стесненные условия для складирования материалов; - действующее технологическое оборудование; - движение технологического транспорта ОЗП=1,15; ЭМ=1,15 к расх.; ЗПМ=1,15; ТЗ=1,15; ТЗМ=1,15
| 1 | ОТ |  |  | 8: 3.49; 9: 1.9837; 10: -0.06; 11: 44.77; 12: -2.69 | [13 empty] | ОТ
| 2 | ЭМ |  |  | 8: 7.56; 9: 2.1562; 10: -0.13; 11: 13.24; 12: -1.72 | [13 empty] | ЭМ
| 3 | в т.ч. ОТм |  |  | 8: 2.84; 9: 2.1562; 10: -0.05; 11: 44.77; 12: -2.24 | [13 empty] | в т.ч. ОТм
|  | ЗТ |  |  | 4: чел.-ч; 5: 0.44; 6: 1.9837; 7: -0.0069828 | [14 empty] | ЗТ
|  | ЗТм |  |  | 4: чел.-ч; 5: 0.21; 6: 2.1562; 7: -0.0036225 | [14 empty] | ЗТм
|  | Итого по расценке |  |  | 8: 11.05; 10: -0.19; 12: -4.41 | [15 empty] | Итого по расценке
|  | ФОТ |  |  | 10: -0.11; 12: -4.93 | [14 empty] | ФОТ
| Приказ № 812/пр от 21.12.2020 Прил. п.11 | НР Полы |  |  | 4: %; 5: 112; 7: 112; 10: -0.12; 12: -5.52 | [14 empty] | НР Полы
| Приказ № 774/пр от 11.12.2020 Прил. п.11, Приказ № 774/пр от 11.12.2020 п.16 | СП Полы |  |  | % | 65 | 0.85 | 55.25 |  |  | -0.06 |  | -2.72 | [14 empty] | СП Полы
|  | Всего по позиции |  |  | 10: -0.37; 12: -12.65 | [16 empty] | Всего по позиции
79 | ФССЦ-04.3.01.09-0014 | Раствор готовый кладочный, цементный, М100 |  |  | м3 | 0.01 | 1 | 0.01 | 519.8 |  | 5.2 | 8.16 | 42.43 | [10 empty] | Раствор готовый кладочный, цементный, М100
|  | (Материалы для строительных работ) | [28 empty] | (Материалы для строительных работ)
|  | Объем=0,01632+-0,00612 | [22 empty] | Объем=0,01632+-0,00612
|  | Всего по позиции |  |  | 10: 5.2; 12: 42.43 | [16 empty] | Всего по позиции
80 | ФЕР15-02-001-01 | Улучшенная штукатурка фасадов цементно-известковым раствором по камню: стен |  |  | 4: 100 м2; 5: 0.107; 6: 1; 7: 0.107 | [10 empty] | Улучшенная штукатурка фасадов цементно-известковым раствором по камню: стен
|  | Объем=10,7 / 100 | [22 empty] | Объем=10,7 / 100
| Приказ от 04.08.2020 № 421/пр п.58б | При применении сметных норм, включенных в сборники ГЭСН (ФЕР, ТЕР), аналогичных технологическим процессам в новом строительстве, в том числе по возведению новых конструктивных элементов ОЗП=1,15; ЭМ=1,25 к расх.; ЗПМ=1,25; ТЗ=1,15; ТЗМ=1,25 | [23 empty] | При применении сметных норм, включенных в сборники ГЭСН (ФЕР, ТЕР), аналогичных технологическим процессам в новом строительстве, в том числе по возведению новых конструктивных элементов ОЗП=1,15; ЭМ=1,25 к расх.; ЗПМ=1,25; ТЗ=1,15; ТЗМ=1,25
| Приказ от 07.07.2022 № 557/пр прил.8 табл.2 п.3 | Производство работ осуществляется на территории действующего предприятия с наличием в зоне производства работ одного или нескольких из перечисленных ниже факторов: - разветвленная сеть транспортных и инженерных коммуникаций; - стесненные условия для складирования материалов; - действующее технологическое оборудование; - движение технологического транспорта ОЗП=1,15; ЭМ=1,15 к расх.; ЗПМ=1,15; ТЗ=1,15; ТЗМ=1,15 | [23 empty] | Производство работ осуществляется на территории действующего предприятия с наличием в зоне производства работ одного или нескольких из перечисленных ниже факторов: - разветвленная сеть транспортных и инженерных коммуникаций; - стесненные условия для складирования материалов; - действующее технологическое оборудование; - движение технологического транспорта ОЗП=1,15; ЭМ=1,15 к расх.; ЗПМ=1,15; ТЗ=1,15; ТЗМ=1,15
| 1 | ОТ |  |  | 8: 587.78; 9: 1.3225; 10: 83.18; 11: 44.77; 12: 3723.97 | [13 empty] | ОТ
| 2 | ЭМ |  |  | 8: 45.09; 9: 1.4375; 10: 6.94; 11: 13.24; 12: 91.89 | [13 empty] | ЭМ
| 3 | в т.ч. ОТм |  |  | 8: 21.38; 9: 1.4375; 10: 3.29; 11: 44.77; 12: 147.29 | [13 empty] | в т.ч. ОТм
| 4 | М |  |  | 8: 979.7; 10: 104.83; 11: 8.16; 12: 855.41 | [13 empty] | М
|  | ЗТ |  |  | 4: чел.-ч; 5: 61.1; 6: 1.3225; 7: 8.6461 | [14 empty] | ЗТ
|  | ЗТм |  |  | 4: чел.-ч; 5: 2.4; 6: 1.4375; 7: 0.36915 | [14 empty] | ЗТм
|  | Итого по расценке |  |  | 8: 1612.57; 10: 194.95; 12: 4671.27 | [15 empty] | Итого по расценке
|  | ФОТ |  |  | 10: 86.47; 12: 3871.26 | [14 empty] | ФОТ
| Пр/812-015.0-1 | НР Отделочные работы |  |  | 4: %; 5: 100; 7: 100; 10: 86.47; 12: 3871.26 | [14 empty] | НР Отделочные работы
| Пр/774-015.0, Приказ № 774/пр от 11.12.2020 п.16 | СП Отделочные работы |  |  | % | 49 | 0.85 | 41.65 |  |  | 36.01 |  | 1612.38 | [14 empty] | СП Отделочные работы
|  | Всего по позиции |  |  | 10: 317.43; 12: 10154.91 | [16 empty] | Всего по позиции
81 | ФЕР15-04-020-01 | Окраска фасадов с лесов всесезонной (морозостойкой) акриловой краской с подготовкой поверхности |  |  | 4: 100 м2; 5: 0.107; 6: 1; 7: 0.107 | [10 empty] | Окраска фасадов с лесов всесезонной (морозостойкой) акриловой краской с подготовкой поверхности
|  | Объем=10,7 / 100 | [22 empty] | Объем=10,7 / 100
| Приказ от 04.08.2020 № 421/пр п.58б | При применении сметных норм, включенных в сборники ГЭСН (ФЕР, ТЕР), аналогичных технологическим процессам в новом строительстве, в том числе по возведению новых конструктивных элементов ОЗП=1,15; ЭМ=1,25 к расх.; ЗПМ=1,25; ТЗ=1,15; ТЗМ=1,25 | [23 empty] | При применении сметных норм, включенных в сборники ГЭСН (ФЕР, ТЕР), аналогичных технологическим процессам в новом строительстве, в том числе по возведению новых конструктивных элементов ОЗП=1,15; ЭМ=1,25 к расх.; ЗПМ=1,25; ТЗ=1,15; ТЗМ=1,25
| Приказ от 07.07.2022 № 557/пр прил.8 табл.2 п.3 | Производство работ осуществляется на территории действующего предприятия с наличием в зоне производства работ одного или нескольких из перечисленных ниже факторов: - разветвленная сеть транспортных и инженерных коммуникаций; - стесненные условия для складирования материалов; - действующее технологическое оборудование; - движение технологического транспорта ОЗП=1,15; ЭМ=1,15 к расх.; ЗПМ=1,15; ТЗ=1,15; ТЗМ=1,15 | [23 empty] | Производство работ осуществляется на территории действующего предприятия с наличием в зоне производства работ одного или нескольких из перечисленных ниже факторов: - разветвленная сеть транспортных и инженерных коммуникаций; - стесненные условия для складирования материалов; - действующее технологическое оборудование; - движение технологического транспорта ОЗП=1,15; ЭМ=1,15 к расх.; ЗПМ=1,15; ТЗ=1,15; ТЗМ=1,15
| 1 | ОТ |  |  | 8: 125.71; 9: 1.3225; 10: 17.79; 11: 44.77; 12: 796.46 | [13 empty] | ОТ
| 2 | ЭМ |  |  | 8: 9.12; 9: 1.4375; 10: 1.4; 11: 13.24; 12: 18.54 | [13 empty] | ЭМ
| 3 | в т.ч. ОТм |  |  | 8: 1.51; 9: 1.4375; 10: 0.23; 11: 44.77; 12: 10.3 | [13 empty] | в т.ч. ОТм
| 4 | М |  |  | 8: 371.65; 10: 39.77; 11: 8.16; 12: 324.52 | [13 empty] | М
|  | ЗТ |  |  | 4: чел.-ч; 5: 13.86; 6: 1.3225; 7: 1.9613 | [14 empty] | ЗТ
|  | ЗТм |  |  | 4: чел.-ч; 5: 0.13; 6: 1.4375; 7: 0.019996 | [14 empty] | ЗТм
|  | Итого по расценке |  |  | 8: 506.48; 10: 58.96; 12: 1139.52 | [15 empty] | Итого по расценке
|  | ФОТ |  |  | 10: 18.02; 12: 806.76 | [14 empty] | ФОТ
| Пр/812-015.0-1 | НР Отделочные работы |  |  | 4: %; 5: 100; 7: 100; 10: 18.02; 12: 806.76 | [14 empty] | НР Отделочные работы
| Пр/774-015.0, Приказ № 774/пр от 11.12.2020 п.16 | СП Отделочные работы |  |  | % | 49 | 0.85 | 41.65 |  |  | 7.51 |  | 336.02 | [14 empty] | СП Отделочные работы
|  | Всего по позиции |  |  | 10: 84.49; 12: 2282.3 | [16 empty] | Всего по позиции
82 | ФССЦ-14.3.02.04-0020 | Краска водно-дисперсионная стирол-бутадиеновая ВД-КЧ-112 серая |  |  | т | 0.0032 | 1 | 0.0032 | 14767.6 |  | 47.26 | 8.16 | 385.64 | [10 empty] | Краска водно-дисперсионная стирол-бутадиеновая ВД-КЧ-112 серая
|  | (Материалы для строительных работ) | [28 empty] | (Материалы для строительных работ)
|  | Объем=3,2/1000 | [22 empty] | Объем=3,2/1000
|  | Всего по позиции |  |  | 10: 47.26; 12: 385.64 | [16 empty] | Всего по позиции
83 | ФЕР13-06-003-01 | Очистка поверхности щетками |  |  | 4: м2; 5: 17.3; 6: 1; 7: 17.3 | [10 empty] | Очистка поверхности щетками
| Приказ от 07.07.2022 № 557/пр прил.8 табл.2 п.3 | Производство работ осуществляется на территории действующего предприятия с наличием в зоне производства работ одного или нескольких из перечисленных ниже факторов: - разветвленная сеть транспортных и инженерных коммуникаций; - стесненные условия для складирования материалов; - действующее технологическое оборудование; - движение технологического транспорта ОЗП=1,15; ЭМ=1,15 к расх.; ЗПМ=1,15; ТЗ=1,15; ТЗМ=1,15 | [23 empty] | Производство работ осуществляется на территории действующего предприятия с наличием в зоне производства работ одного или нескольких из перечисленных ниже факторов: - разветвленная сеть транспортных и инженерных коммуникаций; - стесненные условия для складирования материалов; - действующее технологическое оборудование; - движение технологического транспорта ОЗП=1,15; ЭМ=1,15 к расх.; ЗПМ=1,15; ТЗ=1,15; ТЗМ=1,15
| 1 | ОТ |  |  | 8: 7.68; 9: 1.15; 10: 152.79; 11: 44.77; 12: 6840.41 | [13 empty] | ОТ
|  | ЗТ |  |  | 4: чел.-ч; 5: 0.9; 6: 1.15; 7: 17.9055 | [14 empty] | ЗТ
|  | Итого по расценке |  |  | 8: 7.68; 10: 152.79; 12: 6840.41 | [15 empty] | Итого по расценке
|  | ФОТ |  |  | 10: 152.79; 12: 6840.41 | [14 empty] | ФОТ
| Приказ № 812/пр от 21.12.2020 Прил. п.13 | НР Защита строительных конструкций и оборудования от коррозии |  |  | 4: %; 5: 94; 7: 94; 10: 143.62; 12: 6429.99 | [14 empty] | НР Защита строительных конструкций и оборудования от коррозии
| Приказ № 774/пр от 11.12.2020 Прил. п.13, Приказ № 774/пр от 11.12.2020 п.16 | СП Защита строительных конструкций и оборудования от коррозии |  |  | % | 51 | 0.85 | 43.35 |  |  | 66.23 |  | 2965.32 | [14 empty] | СП Защита строительных конструкций и оборудования от коррозии
|  | Всего по позиции |  |  | 10: 362.64; 12: 16235.72 | [16 empty] | Всего по позиции
84 | ФЕР08-01-003-07 | Гидроизоляция боковая обмазочная битумная в 2 слоя по выровненной поверхности бутовой кладки, кирпичу, бетону |  |  | 4: 100 м2; 5: 0.173; 6: 1; 7: 0.173 | [10 empty] | Гидроизоляция боковая обмазочная битумная в 2 слоя по выровненной поверхности бутовой кладки, кирпичу, бетону
|  | Объем=17,3 / 100 | [22 empty] | Объем=17,3 / 100
| Приказ от 04.08.2020 № 421/пр п.58б | При применении сметных норм, включенных в сборники ГЭСН (ФЕР, ТЕР), аналогичных технологическим процессам в новом строительстве, в том числе по возведению новых конструктивных элементов ОЗП=1,15; ЭМ=1,25 к расх.; ЗПМ=1,25; ТЗ=1,15; ТЗМ=1,25 | [23 empty] | При применении сметных норм, включенных в сборники ГЭСН (ФЕР, ТЕР), аналогичных технологическим процессам в новом строительстве, в том числе по возведению новых конструктивных элементов ОЗП=1,15; ЭМ=1,25 к расх.; ЗПМ=1,25; ТЗ=1,15; ТЗМ=1,25
| Приказ от 07.07.2022 № 557/пр прил.8 табл.2 п.3 | Производство работ осуществляется на территории действующего предприятия с наличием в зоне производства работ одного или нескольких из перечисленных ниже факторов: - разветвленная сеть транспортных и инженерных коммуникаций; - стесненные условия для складирования материалов; - действующее технологическое оборудование; - движение технологического транспорта ОЗП=1,15; ЭМ=1,15 к расх.; ЗПМ=1,15; ТЗ=1,15; ТЗМ=1,15 | [23 empty] | Производство работ осуществляется на территории действующего предприятия с наличием в зоне производства работ одного или нескольких из перечисленных ниже факторов: - разветвленная сеть транспортных и инженерных коммуникаций; - стесненные условия для складирования материалов; - действующее технологическое оборудование; - движение технологического транспорта ОЗП=1,15; ЭМ=1,15 к расх.; ЗПМ=1,15; ТЗ=1,15; ТЗМ=1,15
| 1 | ОТ |  |  | 8: 201.61; 9: 1.3225; 10: 46.13; 11: 44.77; 12: 2065.24 | [13 empty] | ОТ
| 2 | ЭМ |  |  | 8: 71.64; 9: 1.4375; 10: 17.82; 11: 13.24; 12: 235.94 | [13 empty] | ЭМ
| 3 | в т.ч. ОТм |  |  | 8: 2.32; 9: 1.4375; 10: 0.58; 11: 44.77; 12: 25.97 | [13 empty] | в т.ч. ОТм
| 4 | М |  |  | 8: 62.75; 10: 10.86; 11: 8.16; 12: 88.62 | [13 empty] | М
|  | ЗТ |  |  | 4: чел.-ч; 5: 21.2; 6: 1.3225; 7: 4.8504 | [14 empty] | ЗТ
|  | ЗТм |  |  | 4: чел.-ч; 5: 0.2; 6: 1.4375; 7: 0.049737 | [14 empty] | ЗТм
|  | Итого по расценке |  |  | 8: 336; 10: 74.81; 12: 2389.8 | [15 empty] | Итого по расценке
|  | ФОТ |  |  | 10: 46.71; 12: 2091.21 | [14 empty] | ФОТ
| Приказ № 812/пр от 21.12.2020 Прил. п.8 | НР Конструкции из кирпича и блоков |  |  | 4: %; 5: 110; 7: 110; 10: 51.38; 12: 2300.33 | [14 empty] | НР Конструкции из кирпича и блоков
| Приказ № 774/пр от 11.12.2020 Прил. п.8, Приказ № 774/пр от 11.12.2020 п.16 | СП Конструкции из кирпича и блоков |  |  | % | 69 | 0.85 | 58.65 |  |  | 27.4 |  | 1226.49 | [14 empty] | СП Конструкции из кирпича и блоков
|  | Всего по позиции |  |  | 10: 153.59; 12: 5916.62 | [16 empty] | Всего по позиции
85 | ФССЦ-01.2.03.05-0010 | Праймер битумный производства «Техно-Николь» |  |  | т | 0.0052 | 1 | 0.0052 | 11885.47 |  | 61.8 | 8.16 | 504.29 | [10 empty] | Праймер битумный производства «Техно-Николь»
|  | (Материалы для строительных работ) | [28 empty] | (Материалы для строительных работ)
|  | Объем=5,2/1000 | [22 empty] | Объем=5,2/1000
|  | Всего по позиции |  |  | 10: 61.8; 12: 504.29 | [16 empty] | Всего по позиции
86 | ФССЦ-01.2.03.03-0011 | Мастика битумная гидроизоляционная МГ-1 |  |  | т | 0.0085 | 1 | 0.0085 | 7669.69 |  | 65.19 | 8.16 | 531.95 | [10 empty] | Мастика битумная гидроизоляционная МГ-1
|  | (Материалы для строительных работ) | [28 empty] | (Материалы для строительных работ)
|  | Объем=8,5/1000 | [22 empty] | Объем=8,5/1000
|  | Всего по позиции |  |  | 10: 65.19; 12: 531.95 | [16 empty] | Всего по позиции
|  | Итоги по разделу 7 Устройство ограждения : | [30 empty] | Итоги по разделу 7 Устройство ограждения :
|  | Итого прямые затраты (справочно) |  |  | 10: 10813.85 | [20 empty] | Итого прямые затраты (справочно)
|  | в том числе: | [31 empty] | в том числе:
|  | Оплата труда рабочих |  |  | 10: 591.05 | [20 empty] | Оплата труда рабочих
|  | Эксплуатация машин |  |  | 10: 769.4 | [20 empty] | Эксплуатация машин
|  | в том числе оплата труда машинистов (Отм) |  |  | 10: 96.53 | [20 empty] | в том числе оплата труда машинистов (Отм)
|  | Материалы |  |  | 10: 9453.4 | [20 empty] | Материалы
|  | Строительные работы |  |  | 10: 11889.13 | [20 empty] | Строительные работы
|  | в том числе: | [31 empty] | в том числе:
|  | оплата труда |  |  | 10: 591.05 | [20 empty] | оплата труда
|  | эксплуатация машин и механизмов |  |  | 10: 769.4 | [20 empty] | эксплуатация машин и механизмов
|  | в том числе оплата труда машинистов (ОТм) |  |  | 10: 96.53 | [20 empty] | в том числе оплата труда машинистов (ОТм)
|  | материалы |  |  | 10: 9453.4 | [20 empty] | материалы
|  | накладные расходы |  |  | 10: 714.96 | [20 empty] | накладные расходы
|  | сметная прибыль |  |  | 10: 360.32 | [20 empty] | сметная прибыль
|  | Итого ФОТ (справочно) |  |  | 10: 687.58 | [20 empty] | Итого ФОТ (справочно)
|  | Итого накладные расходы (справочно) |  |  | 10: 714.96 | [20 empty] | Итого накладные расходы (справочно)
|  | Итого сметная прибыль (справочно) |  |  | 10: 360.32 | [20 empty] | Итого сметная прибыль (справочно)
|  | Итого по разделу 7 Устройство ограждения |  |  | 10: 11889.13 | [21 empty] | Итого по разделу 7 Устройство ограждения
|  | Итоги по смете: | [33 empty] | Итоги по смете:
|  | Итого прямые затраты (справочно) |  |  | 10: 4582548.17; 12: 41748523.61 | [23 empty] | Итого прямые затраты (справочно)
|  | в том числе: | [34 empty] | в том числе:
|  | Оплата труда рабочих |  |  | 10: 37495.72; 12: 1678683.41 | [23 empty] | Оплата труда рабочих
|  | Эксплуатация машин |  |  | 10: 566367.4; 12: 7498704.36 | [23 empty] | Эксплуатация машин
|  | в том числе оплата труда машинистов (Отм) |  |  | 10: 29971.8; 12: 1341837.51 | [23 empty] | в том числе оплата труда машинистов (Отм)
|  | Материалы |  |  | 10: 3978685.05; 12: 32571135.84 | [23 empty] | Материалы
|  | Строительные работы |  |  | 10: 4742251.09; 12: 48898423.6 | [23 empty] | Строительные работы
|  | Строительные работы |  |  | 10: 4676556.3; 12: 48028624.59 | [23 empty] | Строительные работы
|  | в том числе: | [34 empty] | в том числе:
|  | оплата труда |  |  | 10: 37495.72; 12: 1678683.41 | [23 empty] | оплата труда
|  | эксплуатация машин и механизмов |  |  | 10: 500672.61; 12: 6628905.35 | [23 empty] | эксплуатация машин и механизмов
|  | в том числе оплата труда машинистов (ОТм) |  |  | 10: 29971.8; 12: 1341837.51 | [23 empty] | в том числе оплата труда машинистов (ОТм)
|  | материалы |  |  | 10: 3978685.05; 12: 32571135.84 | [23 empty] | материалы
|  | накладные расходы |  |  | 10: 92394.21; 12: 4136489.66 | [23 empty] | накладные расходы
|  | сметная прибыль |  |  | 10: 67308.71; 12: 3013410.33 | [23 empty] | сметная прибыль
|  | Транспортные расходы (перевозка), относимые на стоимость строительных работ |  |  | 10: 65694.79; 12: 869799.01 | [23 empty] | Транспортные расходы (перевозка), относимые на стоимость строительных работ
|  | Итого ФОТ (справочно) |  |  | 10: 67467.52; 12: 3020520.92 | [23 empty] | Итого ФОТ (справочно)
|  | Итого накладные расходы (справочно) |  |  | 10: 92394.21; 12: 4136489.66 | [23 empty] | Итого накладные расходы (справочно)
|  | Итого сметная прибыль (справочно) |  |  | 10: 67308.71; 12: 3013410.33 | [23 empty] | Итого сметная прибыль (справочно)
|  | ВСЕГО по смете |  |  | 10: 4742251.09; 12: 48898423.6 | [24 empty] | ВСЕГО по смете
| Составил: |  |  |  | 6: (Князева В.И.) | [25 empty] | (Князева В.И.)
[должность, подпись (инициалы, фамилия)]
Проверил:
[должность, подпись (инициалы, фамилия)]
¹ Зарегистрирован Министерством юстиции Российской Федерации 10 сентября 2019 г., регистрационный № 55869), с изменениями, внесенными приказом Министерства строительства и жилищно-коммунального хозяйства Российской Федерации от 20 февраля 2021 г. № 79/пр (зарегистрирован Министерством юстиции Российской Федерации 9 августа 2021 г., регистрационный № 64577)
² Под прочими затратами понимаются затраты, учитываемые в соответствии с пунктом 184 Методики.
³ Под прочими работами понимаются затраты, учитываемые в соответствии с пунктами 122-128 Методики.

## 07-04-01
Приложение № 2
Утверждено приказом № 421 от 4 августа 2020 г. Минстроя РФ в редакции приказа № 557 от 7 июля 2022 г.
Наименование программного продукта | [5 empty] | ГРАНД-Смета, версия 2023.2
Наименование редакции сметных нормативов | [5 empty] | Изменения в сметные нормы, федеральные единичные расценки и отдельные составляющие к ним, включенные в федеральный реестр сметных нормативов приказами Минстроя России от 26 декабря 2019 г. № 871/пр, 872/пр, 873/пр, 874/пр, 875/пр, 876/пр (в ред. приказов от 30.03.2020 № 171/пр, 172/пр, от 01.06.2020 № 294/пр, 295/пр, от 30.06.2020 № 352/пр, 353/пр, от 20.10.2020 № 635/пр, 636/пр, от 09.02.2021 № 50/пр, 51/пр, от 24.05.2021 № 320/пр, 321/пр, от 24.06.2021 № 407/пр, 408/пр, от 14.10.2021 № 745/пр, 746/пр), от 20.12.2021 № 961/пр, 962/пр) | [9 empty] | Изменения в сметные нормы, федеральные единичные расценки и отдельные составляющие к ним, включенные в федеральный реестр сметных нормативов приказами Минстроя России от 26 декабря 2019 г. № 871/пр, 872/пр, 873/пр, 874/пр, 875/пр, 876/пр (в ред. приказов от 30.03.2020 № 171/пр, 172/пр, от 01.06.2020 № 294/пр, 295/пр, от 30.06.2020 № 352/пр, 353/пр, от 20.10.2020 № 635/пр, 636/пр, от 09.02.2021 № 50/пр, 51/пр, от 24.05.2021 № 320/пр, 321/пр, от 24.06.2021 № 407/пр, 408/пр, от 14.10.2021 № 745/пр, 746/пр), от 20.12.2021 № 961/пр, 962/пр)
Реквизиты приказа Минстроя России об утверждении дополнений и изменений к сметным нормативам | [5 empty] | Приказы Минстроя России от 26.12.2019 г. № 871/пр, 872/пр, 873/пр, 874/пр, 875/пр, 876/пр, от 30.03.2020 № 171/пр, 172/пр, от 01.06.2020 № 294/пр, 295/пр, от 30.06.2020 № 352/пр, 353/пр, от 20.10.2020 № 635/пр, 636/пр, от 09.02.2021 № 50/пр, 51/пр, от 24.05.2021 № 320/пр, 321/пр, от 24.06.2021 № 407/пр, 408/пр, от 14.10.2021 № 745/пр, 746/пр), от 20.12.2021 № 961/пр, 962/пр | [7 empty] | Реквизиты приказа Минстроя России об утверждении дополнений и изменений к сметным нормативам | Приказы Минстроя России от 26.12.2019 г. № 871/пр, 872/пр, 873/пр, 874/пр, 875/пр, 876/пр, от 30.03.2020 № 171/пр, 172/пр, от 01.06.2020 № 294/пр, 295/пр, от 30.06.2020 № 352/пр, 353/пр, от 20.10.2020 № 635/пр, 636/пр, от 09.02.2021 № 50/пр, 51/пр, от 24.05.2021 № 320/пр, 321/пр, от 24.06.2021 № 407/пр, 408/пр, от 14.10.2021 № 745/пр, 746/пр), от 20.12.2021 № 961/пр, 962/пр |  | Приказы Минстроя России от 26.12.2019 г. № 871/пр, 872/пр, 873/пр, 874/пр, 875/пр, 876/пр, от 30.03.2020 № 171/пр, 172/пр, от 01.06.2020 № 294/пр, 295/пр, от 30.06.2020 № 352/пр, 353/пр, от 20.10.2020 № 635/пр, 636/пр, от 09.02.2021 № 50/пр, 51/пр, от 24.05.2021 № 320/пр, 321/пр, от 24.06.2021 № 407/пр, 408/пр, от 14.10.2021 № 745/пр, 746/пр), от 20.12.2021 № 961/пр, 962/пр
Реквизиты письма Минстроя России об индексах изменения сметной стоимости строительства, включаемые в федеральный реестр сметных нормативов и размещаемые в федеральной государственной информационной системе ценообразования в строительстве, подготовленного в соответствии пунктом 85 Методики расчета индексов изменения сметной стоимости строительства, утвержденной приказом Министерства строительства и жилищно-коммунального хозяйства Российской Федерации от 5 июня 2019 г. № 326/пр¹ | [13 empty] | Реквизиты письма Минстроя России об индексах изменения сметной стоимости строительства, включаемые в федеральный реестр сметных нормативов и размещаемые в федеральной государственной информационной системе ценообразования в строительстве, подготовленного в соответствии пунктом 85 Методики расчета индексов изменения сметной стоимости строительства, утвержденной приказом Министерства строительства и жилищно-коммунального хозяйства Российской Федерации от 5 июня 2019 г. № 326/пр¹
Реквизиты нормативного правового акта об утверждении оплаты труда, утверждаемый в соответствии с пунктом 22(1) Правилами мониторинга цен, утвержденными постановлением Правительства Российской Федерации от 23 декабря 2016 г. № 1452 | [13 empty] | Реквизиты нормативного правового акта об утверждении оплаты труда, утверждаемый в соответствии с пунктом 22(1) Правилами мониторинга цен, утвержденными постановлением Правительства Российской Федерации от 23 декабря 2016 г. № 1452
Наименование субъекта Российской Федерации | [5 empty] | 50. Московская область | [11 empty] | 50. Московская область
Наименование зоны субъекта Российской Федерации
Ж/д пути от испытательного центра до обкаточной линии с удлинением трансбордера, расположенные по адресу: Московская область, г.о. Мытищи, ул. Колонцова, д.4 | [18 empty] | Ж/д пути от испытательного центра до обкаточной линии с удлинением трансбордера, расположенные по адресу: Московская область, г.о. Мытищи, ул. Колонцова, д.4
(наименование стройки)
Трансбордер | [19 empty] | Трансбордер
(наименование объекта капитального строительства)
ЛОКАЛЬНЫЙ СМЕТНЫЙ РАСЧЕТ (СМЕТА) № 07-01-01
Генеральный план. Трансбордер. ГП1 | [20 empty] | Генеральный план. Трансбордер. ГП1
(наименование работ и затрат)
Составлен | базисно-индексным | методом
Основание | Проект ООО НПП "ОВИСТ" 131-23-ГП1
(проектная и (или) иная техническая документация)
Составлен(а) в текущем (базисном) уровне цен |  |  | I квартал 2023 года (01.01.2000) | [18 empty] | I квартал 2023 года (01.01.2000)
Сметная стоимость |  | 5369.18 | (572,75) | тыс.руб.
в том числе:
| строительных работ | 5369.18 | (572,75) | тыс.руб. |  | Средства на оплату труда рабочих |  |  |  |  | 84.14 | (1,88) | тыс.руб.
| монтажных работ | 0 | (0) | тыс.руб. |  | Нормативные затраты труда рабочих |  |  |  |  | 230.45 |  | чел.час.
| оборудования | 0 | (0) | тыс.руб. |  | Нормативные затраты труда машинистов |  |  |  |  | 201.94 |  | чел.час.
| прочих затрат | 0 | (0) | тыс.руб.
№ п/п | Обоснование | Наименование работ и затрат |  |  | Единица измерения | Количество |  |  | Сметная стоимость в базисном уровне цен (в текущем уровне цен (гр. 8) для ресурсов, отсутствующих в ФРСН), руб. |  |  | Индексы | Сметная стоимость в текущем уровне цен, руб.
[6 empty] | на единицу | коэффициенты | всего с учетом коэффициентов | на единицу | коэффициенты | всего
1 | 2 | 3 |  |  | 4 | 5 | 6 | 7 | 8 | 9 | 10 | 11 | 12
Раздел 1. Вертикальная планировка | [22 empty] | Раздел 1. Вертикальная планировка
1 | ФЕР01-01-030-06 | Разработка грунта с перемещением до 10 м бульдозерами мощностью: 79 кВт (108 л.с.), группа грунтов 2 |  |  | 4: 1000 м3; 5: 1.109; 6: 1; 7: 1.109 | [10 empty] | Разработка грунта с перемещением до 10 м бульдозерами мощностью: 79 кВт (108 л.с.), группа грунтов 2
|  | Объем=1109 / 1000 | [22 empty] | Объем=1109 / 1000
| Приказ от 04.08.2020 № 421/пр п.58б | При применении сметных норм, включенных в сборники ГЭСН (ФЕР, ТЕР), аналогичных технологическим процессам в новом строительстве, в том числе по возведению новых конструктивных элементов ОЗП=1,15; ЭМ=1,25 к расх.; ЗПМ=1,25; ТЗ=1,15; ТЗМ=1,25 | [23 empty] | При применении сметных норм, включенных в сборники ГЭСН (ФЕР, ТЕР), аналогичных технологическим процессам в новом строительстве, в том числе по возведению новых конструктивных элементов ОЗП=1,15; ЭМ=1,25 к расх.; ЗПМ=1,25; ТЗ=1,15; ТЗМ=1,25
| Приказ от 07.07.2022 № 557/пр прил.8 табл.2 п.3 | Производство работ осуществляется на территории действующего предприятия с наличием в зоне производства работ одного или нескольких из перечисленных ниже факторов: - разветвленная сеть транспортных и инженерных коммуникаций; - стесненные условия для складирования материалов; - действующее технологическое оборудование; - движение технологического транспорта ОЗП=1,15; ЭМ=1,15 к расх.; ЗПМ=1,15; ТЗ=1,15; ТЗМ=1,15 | [23 empty] | Производство работ осуществляется на территории действующего предприятия с наличием в зоне производства работ одного или нескольких из перечисленных ниже факторов: - разветвленная сеть транспортных и инженерных коммуникаций; - стесненные условия для складирования материалов; - действующее технологическое оборудование; - движение технологического транспорта ОЗП=1,15; ЭМ=1,15 к расх.; ЗПМ=1,15; ТЗ=1,15; ТЗМ=1,15
| 2 | ЭМ |  |  | 8: 538.47; 9: 1.4375; 10: 858.42; 11: 13.24; 12: 11365.48 | [13 empty] | ЭМ
| 3 | в т.ч. ОТм |  |  | 8: 91.94; 9: 1.4375; 10: 146.57; 11: 44.77; 12: 6561.94 | [13 empty] | в т.ч. ОТм
|  | ЗТм |  |  | 4: чел.-ч; 5: 6.81; 6: 1.4375; 7: 10.8564 | [14 empty] | ЗТм
|  | Итого по расценке |  |  | 8: 538.47; 10: 858.42; 12: 11365.48 | [15 empty] | Итого по расценке
|  | ФОТ |  |  | 10: 146.57; 12: 6561.94 | [14 empty] | ФОТ
| Приказ № 812/пр от 21.12.2020 Прил. п.1.1 | НР Земляные работы, выполняемые механизированным способом |  |  | 4: %; 5: 92; 7: 92; 10: 134.84; 12: 6036.98 | [14 empty] | НР Земляные работы, выполняемые механизированным способом
| Приказ № 774/пр от 11.12.2020 Прил. п.1.1, Приказ № 774/пр от 11.12.2020 п.16 | СП Земляные работы, выполняемые механизированным способом |  |  | % | 46 | 0.85 | 39.1 |  |  | 57.31 |  | 2565.72 | [14 empty] | СП Земляные работы, выполняемые механизированным способом
|  | Всего по позиции |  |  | 10: 1050.57; 12: 19968.18 | [16 empty] | Всего по позиции
2 | ФЕР01-01-030-14 | При перемещении грунта на каждые последующие 10 м добавлять: к расценке 01-01-030-06 |  |  | 4: 1000 м3; 5: 1.109; 6: 1; 7: 1.109 | [10 empty] | При перемещении грунта на каждые последующие 10 м добавлять: к расценке 01-01-030-06
|  | Объем=1109 / 1000 | [22 empty] | Объем=1109 / 1000
|  | ПЗ=4 (ОЗП=4; ЭМ=4 к расх.; ЗПМ=4; МАТ=4 к расх.; ТЗ=4; ТЗМ=4) | [23 empty] | ПЗ=4 (ОЗП=4; ЭМ=4 к расх.; ЗПМ=4; МАТ=4 к расх.; ТЗ=4; ТЗМ=4)
| Приказ от 04.08.2020 № 421/пр п.58б | При применении сметных норм, включенных в сборники ГЭСН (ФЕР, ТЕР), аналогичных технологическим процессам в новом строительстве, в том числе по возведению новых конструктивных элементов ОЗП=1,15; ЭМ=1,25 к расх.; ЗПМ=1,25; ТЗ=1,15; ТЗМ=1,25 | [23 empty] | При применении сметных норм, включенных в сборники ГЭСН (ФЕР, ТЕР), аналогичных технологическим процессам в новом строительстве, в том числе по возведению новых конструктивных элементов ОЗП=1,15; ЭМ=1,25 к расх.; ЗПМ=1,25; ТЗ=1,15; ТЗМ=1,25
| Приказ от 07.07.2022 № 557/пр прил.8 табл.2 п.3 | Производство работ осуществляется на территории действующего предприятия с наличием в зоне производства работ одного или нескольких из перечисленных ниже факторов: - разветвленная сеть транспортных и инженерных коммуникаций; - стесненные условия для складирования материалов; - действующее технологическое оборудование; - движение технологического транспорта ОЗП=1,15; ЭМ=1,15 к расх.; ЗПМ=1,15; ТЗ=1,15; ТЗМ=1,15 | [23 empty] | Производство работ осуществляется на территории действующего предприятия с наличием в зоне производства работ одного или нескольких из перечисленных ниже факторов: - разветвленная сеть транспортных и инженерных коммуникаций; - стесненные условия для складирования материалов; - действующее технологическое оборудование; - движение технологического транспорта ОЗП=1,15; ЭМ=1,15 к расх.; ЗПМ=1,15; ТЗ=1,15; ТЗМ=1,15
| 2 | ЭМ |  |  | 8: 426.19; 9: 5.75; 10: 2717.71; 11: 13.24; 12: 35982.48 | [13 empty] | ЭМ
| 3 | в т.ч. ОТм |  |  | 8: 72.77; 9: 5.75; 10: 464.04; 11: 44.77; 12: 20775.07 | [13 empty] | в т.ч. ОТм
|  | ЗТм |  |  | 4: чел.-ч; 5: 5.39; 6: 5.75; 7: 34.3707 | [14 empty] | ЗТм
|  | Итого по расценке |  |  | 8: 426.19; 10: 2717.71; 12: 35982.48 | [15 empty] | Итого по расценке
|  | ФОТ |  |  | 10: 464.04; 12: 20775.07 | [14 empty] | ФОТ
| Приказ № 812/пр от 21.12.2020 Прил. п.1.1 | НР Земляные работы, выполняемые механизированным способом |  |  | 4: %; 5: 92; 7: 92; 10: 426.92; 12: 19113.06 | [14 empty] | НР Земляные работы, выполняемые механизированным способом
| Приказ № 774/пр от 11.12.2020 Прил. п.1.1, Приказ № 774/пр от 11.12.2020 п.16 | СП Земляные работы, выполняемые механизированным способом |  |  | % | 46 | 0.85 | 39.1 |  |  | 181.44 |  | 8123.05 | [14 empty] | СП Земляные работы, выполняемые механизированным способом
|  | Всего по позиции |  |  | 10: 3326.07; 12: 63218.59 | [16 empty] | Всего по позиции
3 | ФССЦпг-01-01-01-039 | Погрузо-разгрузочные работы при автомобильных перевозках: Погрузка грунта растительного слоя (земля, перегной) |  |  | 1 т груза | 1752.22 | 1 | 1752.22 | 3.96 |  | 6938.79 | 13.24 | 91869.58 | [10 empty] | Погрузо-разгрузочные работы при автомобильных перевозках: Погрузка грунта растительного слоя (земля, перегной)
|  | (Погрузо-разгрузочные работы) | [28 empty] | (Погрузо-разгрузочные работы)
|  | Объем=1109*1,58 | [22 empty] | Объем=1109*1,58
|  | Всего по позиции |  |  | 10: 6938.79; 12: 91869.58 | [16 empty] | Всего по позиции
4 | Цена поставщика ООО "Террус" | Перевозка и утилизация отходов 4-5 класса опасности |  |  | м3 | 1109 | 1 | 1109 | 162.38 |  | 180079.42 | 8.16 | 1469448.07 | [10 empty] | Перевозка и утилизация отходов 4-5 класса опасности
|  | (Материалы для строительных работ) | [28 empty] | (Материалы для строительных работ)
|  | Цена=1590/1,2/8,16 | [29 empty] | Цена=1590/1,2/8,16
|  | Всего по позиции |  |  | 10: 180079.42; 12: 1469448.07 | [16 empty] | Всего по позиции
5 | ФЕР01-01-036-02 | Планировка площадей бульдозерами мощностью: 79 кВт (108 л.с.) |  |  | 4: 1000 м2; 5: 2.637; 6: 1; 7: 2.637 | [10 empty] | Планировка площадей бульдозерами мощностью: 79 кВт (108 л.с.)
|  | Объем=2637 / 1000 | [22 empty] | Объем=2637 / 1000
| Приказ от 04.08.2020 № 421/пр п.58б | При применении сметных норм, включенных в сборники ГЭСН (ФЕР, ТЕР), аналогичных технологическим процессам в новом строительстве, в том числе по возведению новых конструктивных элементов ОЗП=1,15; ЭМ=1,25 к расх.; ЗПМ=1,25; ТЗ=1,15; ТЗМ=1,25 | [23 empty] | При применении сметных норм, включенных в сборники ГЭСН (ФЕР, ТЕР), аналогичных технологическим процессам в новом строительстве, в том числе по возведению новых конструктивных элементов ОЗП=1,15; ЭМ=1,25 к расх.; ЗПМ=1,25; ТЗ=1,15; ТЗМ=1,25
| Приказ от 07.07.2022 № 557/пр прил.8 табл.2 п.3 | Производство работ осуществляется на территории действующего предприятия с наличием в зоне производства работ одного или нескольких из перечисленных ниже факторов: - разветвленная сеть транспортных и инженерных коммуникаций; - стесненные условия для складирования материалов; - действующее технологическое оборудование; - движение технологического транспорта ОЗП=1,15; ЭМ=1,15 к расх.; ЗПМ=1,15; ТЗ=1,15; ТЗМ=1,15 | [23 empty] | Производство работ осуществляется на территории действующего предприятия с наличием в зоне производства работ одного или нескольких из перечисленных ниже факторов: - разветвленная сеть транспортных и инженерных коммуникаций; - стесненные условия для складирования материалов; - действующее технологическое оборудование; - движение технологического транспорта ОЗП=1,15; ЭМ=1,15 к расх.; ЗПМ=1,15; ТЗ=1,15; ТЗМ=1,15
| 2 | ЭМ |  |  | 8: 18.19; 9: 1.4375; 10: 68.95; 11: 13.24; 12: 912.9 | [13 empty] | ЭМ
| 3 | в т.ч. ОТм |  |  | 8: 3.11; 9: 1.4375; 10: 11.79; 11: 44.77; 12: 527.84 | [13 empty] | в т.ч. ОТм
|  | ЗТм |  |  | 4: чел.-ч; 5: 0.23; 6: 1.4375; 7: 0.87186 | [14 empty] | ЗТм
|  | Итого по расценке |  |  | 8: 18.19; 10: 68.95; 12: 912.9 | [15 empty] | Итого по расценке
|  | ФОТ |  |  | 10: 11.79; 12: 527.84 | [14 empty] | ФОТ
| Приказ № 812/пр от 21.12.2020 Прил. п.1.1 | НР Земляные работы, выполняемые механизированным способом |  |  | 4: %; 5: 92; 7: 92; 10: 10.85; 12: 485.61 | [14 empty] | НР Земляные работы, выполняемые механизированным способом
| Приказ № 774/пр от 11.12.2020 Прил. п.1.1, Приказ № 774/пр от 11.12.2020 п.16 | СП Земляные работы, выполняемые механизированным способом |  |  | % | 46 | 0.85 | 39.1 |  |  | 4.61 |  | 206.39 | [14 empty] | СП Земляные работы, выполняемые механизированным способом
|  | Всего по позиции |  |  | 10: 84.41; 12: 1604.9 | [16 empty] | Всего по позиции
|  | Итоги по разделу 1 Вертикальная планировка : | [30 empty] | Итоги по разделу 1 Вертикальная планировка :
|  | Итого прямые затраты (справочно) |  |  | 10: 190663.29 | [20 empty] | Итого прямые затраты (справочно)
|  | в том числе: | [31 empty] | в том числе:
|  | Эксплуатация машин |  |  | 10: 3645.08 | [20 empty] | Эксплуатация машин
|  | в том числе оплата труда машинистов (Отм) |  |  | 10: 622.4 | [20 empty] | в том числе оплата труда машинистов (Отм)
|  | Материалы |  |  | 10: 187018.21 | [20 empty] | Материалы
|  | Строительные работы |  |  | 10: 191479.26 | [20 empty] | Строительные работы
|  | в том числе: | [31 empty] | в том числе:
|  | эксплуатация машин и механизмов |  |  | 10: 3645.08 | [20 empty] | эксплуатация машин и механизмов
|  | в том числе оплата труда машинистов (ОТм) |  |  | 10: 622.4 | [20 empty] | в том числе оплата труда машинистов (ОТм)
|  | материалы |  |  | 10: 187018.21 | [20 empty] | материалы
|  | накладные расходы |  |  | 10: 572.61 | [20 empty] | накладные расходы
|  | сметная прибыль |  |  | 10: 243.36 | [20 empty] | сметная прибыль
|  | Итого ФОТ (справочно) |  |  | 10: 622.4 | [20 empty] | Итого ФОТ (справочно)
|  | Итого накладные расходы (справочно) |  |  | 10: 572.61 | [20 empty] | Итого накладные расходы (справочно)
|  | Итого сметная прибыль (справочно) |  |  | 10: 243.36 | [20 empty] | Итого сметная прибыль (справочно)
|  | Итого по разделу 1 Вертикальная планировка |  |  | 10: 191479.26 | [21 empty] | Итого по разделу 1 Вертикальная планировка
Раздел 2. Устройство асфальтобетонного покрытия S=851 м2 | [22 empty] | Раздел 2. Устройство асфальтобетонного покрытия S=851 м2
6 | ФЕР01-01-030-06 | Разработка грунта с перемещением до 10 м бульдозерами мощностью: 79 кВт (108 л.с.), группа грунтов 2 |  |  | 4: 1000 м3; 5: 0.49358; 6: 1; 7: 0.49358 | [10 empty] | Разработка грунта с перемещением до 10 м бульдозерами мощностью: 79 кВт (108 л.с.), группа грунтов 2
|  | Объем=493,58 / 1000 | [22 empty] | Объем=493,58 / 1000
| Приказ от 04.08.2020 № 421/пр п.58б | При применении сметных норм, включенных в сборники ГЭСН (ФЕР, ТЕР), аналогичных технологическим процессам в новом строительстве, в том числе по возведению новых конструктивных элементов ОЗП=1,15; ЭМ=1,25 к расх.; ЗПМ=1,25; ТЗ=1,15; ТЗМ=1,25 | [23 empty] | При применении сметных норм, включенных в сборники ГЭСН (ФЕР, ТЕР), аналогичных технологическим процессам в новом строительстве, в том числе по возведению новых конструктивных элементов ОЗП=1,15; ЭМ=1,25 к расх.; ЗПМ=1,25; ТЗ=1,15; ТЗМ=1,25
| Приказ от 07.07.2022 № 557/пр прил.8 табл.2 п.3 | Производство работ осуществляется на территории действующего предприятия с наличием в зоне производства работ одного или нескольких из перечисленных ниже факторов: - разветвленная сеть транспортных и инженерных коммуникаций; - стесненные условия для складирования материалов; - действующее технологическое оборудование; - движение технологического транспорта ОЗП=1,15; ЭМ=1,15 к расх.; ЗПМ=1,15; ТЗ=1,15; ТЗМ=1,15 | [23 empty] | Производство работ осуществляется на территории действующего предприятия с наличием в зоне производства работ одного или нескольких из перечисленных ниже факторов: - разветвленная сеть транспортных и инженерных коммуникаций; - стесненные условия для складирования материалов; - действующее технологическое оборудование; - движение технологического транспорта ОЗП=1,15; ЭМ=1,15 к расх.; ЗПМ=1,15; ТЗ=1,15; ТЗМ=1,15
| 2 | ЭМ |  |  | 8: 538.47; 9: 1.4375; 10: 382.06; 11: 13.24; 12: 5058.47 | [13 empty] | ЭМ
| 3 | в т.ч. ОТм |  |  | 8: 91.94; 9: 1.4375; 10: 65.23; 11: 44.77; 12: 2920.35 | [13 empty] | в т.ч. ОТм
|  | ЗТм |  |  | 4: чел.-ч; 5: 6.81; 6: 1.4375; 7: 4.8318 | [14 empty] | ЗТм
|  | Итого по расценке |  |  | 8: 538.47; 10: 382.06; 12: 5058.47 | [15 empty] | Итого по расценке
|  | ФОТ |  |  | 10: 65.23; 12: 2920.35 | [14 empty] | ФОТ
| Приказ № 812/пр от 21.12.2020 Прил. п.1.1 | НР Земляные работы, выполняемые механизированным способом |  |  | 4: %; 5: 92; 7: 92; 10: 60.01; 12: 2686.72 | [14 empty] | НР Земляные работы, выполняемые механизированным способом
| Приказ № 774/пр от 11.12.2020 Прил. п.1.1, Приказ № 774/пр от 11.12.2020 п.16 | СП Земляные работы, выполняемые механизированным способом |  |  | % | 46 | 0.85 | 39.1 |  |  | 25.5 |  | 1141.86 | [14 empty] | СП Земляные работы, выполняемые механизированным способом
|  | Всего по позиции |  |  | 10: 467.57; 12: 8887.05 | [16 empty] | Всего по позиции
7 | ФССЦпг-01-01-01-039 | Погрузо-разгрузочные работы при автомобильных перевозках: Погрузка грунта растительного слоя (земля, перегной) |  |  | 1 т груза | 779.86 | 1 | 779.86 | 3.96 |  | 3088.25 | 13.24 | 40888.43 | [10 empty] | Погрузо-разгрузочные работы при автомобильных перевозках: Погрузка грунта растительного слоя (земля, перегной)
|  | (Погрузо-разгрузочные работы) | [28 empty] | (Погрузо-разгрузочные работы)
|  | Объем=493,58*1,58 | [22 empty] | Объем=493,58*1,58
|  | Всего по позиции |  |  | 10: 3088.25; 12: 40888.43 | [16 empty] | Всего по позиции
8 | Цена поставщика ООО "Террус" | Перевозка и утилизация отходов 4-5 класса опасности |  |  | м3 | 493.58 | 1 | 493.58 | 162.38 |  | 80147.52 | 8.16 | 654003.76 | [10 empty] | Перевозка и утилизация отходов 4-5 класса опасности
|  | (Материалы для строительных работ) | [28 empty] | (Материалы для строительных работ)
|  | Цена=1590/1,2/8,16 | [29 empty] | Цена=1590/1,2/8,16
|  | Всего по позиции |  |  | 10: 80147.52; 12: 654003.76 | [16 empty] | Всего по позиции
9 | ФЕР27-04-001-01 | Устройство подстилающих и выравнивающих слоев оснований: из песка |  |  | 4: 100 м3; 5: 2.553; 6: 1; 7: 2.553 | [10 empty] | Устройство подстилающих и выравнивающих слоев оснований: из песка
|  | Объем=255,3 / 100 | [22 empty] | Объем=255,3 / 100
| Приказ от 04.08.2020 № 421/пр п.58б | При применении сметных норм, включенных в сборники ГЭСН (ФЕР, ТЕР), аналогичных технологическим процессам в новом строительстве, в том числе по возведению новых конструктивных элементов ОЗП=1,15; ЭМ=1,25 к расх.; ЗПМ=1,25; ТЗ=1,15; ТЗМ=1,25 | [23 empty] | При применении сметных норм, включенных в сборники ГЭСН (ФЕР, ТЕР), аналогичных технологическим процессам в новом строительстве, в том числе по возведению новых конструктивных элементов ОЗП=1,15; ЭМ=1,25 к расх.; ЗПМ=1,25; ТЗ=1,15; ТЗМ=1,25
| Приказ от 07.07.2022 № 557/пр прил.8 табл.2 п.3 | Производство работ осуществляется на территории действующего предприятия с наличием в зоне производства работ одного или нескольких из перечисленных ниже факторов: - разветвленная сеть транспортных и инженерных коммуникаций; - стесненные условия для складирования материалов; - действующее технологическое оборудование; - движение технологического транспорта ОЗП=1,15; ЭМ=1,15 к расх.; ЗПМ=1,15; ТЗ=1,15; ТЗМ=1,15 | [23 empty] | Производство работ осуществляется на территории действующего предприятия с наличием в зоне производства работ одного или нескольких из перечисленных ниже факторов: - разветвленная сеть транспортных и инженерных коммуникаций; - стесненные условия для складирования материалов; - действующее технологическое оборудование; - движение технологического транспорта ОЗП=1,15; ЭМ=1,15 к расх.; ЗПМ=1,15; ТЗ=1,15; ТЗМ=1,15
| 1 | ОТ |  |  | 8: 115.49; 9: 1.3225; 10: 389.93; 11: 44.77; 12: 17457.17 | [13 empty] | ОТ
| 2 | ЭМ |  |  | 8: 3262.79; 9: 1.4375; 10: 11974.24; 11: 13.24; 12: 158538.94 | [13 empty] | ЭМ
| 3 | в т.ч. ОТм |  |  | 8: 171.22; 9: 1.4375; 10: 628.37; 11: 44.77; 12: 28132.12 | [13 empty] | в т.ч. ОТм
| 4 | М |  |  | 8: 12.2; 10: 31.15; 11: 8.16; 12: 254.18 | [13 empty] | М
|  | ЗТ |  |  | 4: чел.-ч; 5: 14.4; 6: 1.3225; 7: 48.6193 | [14 empty] | ЗТ
|  | ЗТм |  |  | 4: чел.-ч; 5: 13.88; 6: 1.4375; 7: 50.9387 | [14 empty] | ЗТм
|  | Итого по расценке |  |  | 8: 3390.48; 10: 12395.32; 12: 176250.29 | [15 empty] | Итого по расценке
|  | ФОТ |  |  | 10: 1018.3; 12: 45589.29 | [14 empty] | ФОТ
| Приказ № 812/пр от 21.12.2020 Прил. п.21 (в ред. пр. № 636/пр от 02.09.2021) | НР Автомобильные дороги |  |  | 4: %; 5: 147; 7: 147; 10: 1496.9; 12: 67016.26 | [14 empty] | НР Автомобильные дороги
| Приказ № 774/пр от 11.12.2020 Прил. п.21 (в ред. пр. № 317/пр от 22.04.2022), Приказ № 774/пр от 11.12.2020 п.16 | СП Автомобильные дороги |  |  | % | 134 | 0.85 | 113.9 |  |  | 1159.84 |  | 51926.2 | [14 empty] | СП Автомобильные дороги
|  | Всего по позиции |  |  | 10: 15052.06; 12: 295192.75 | [16 empty] | Всего по позиции
10 | Цена Поставщика ООО “Грунт-маркет” | Песок карьерный |  |  | м3 | 280.83 | 1 | 280.83 | 139.91 | 1.012 | 39762.42 | 8.16 | 324461.35 | [10 empty] | Песок карьерный
|  | (Материалы для строительных работ) | [28 empty] | (Материалы для строительных работ)
|  | Объем=255,3*1,1 | [22 empty] | Объем=255,3*1,1
|  | Цена=1370/1,2/8,16 | [29 empty] | Цена=1370/1,2/8,16
|  | Заготовительно-склдаские расходы МАТ=1,012 к расх. | [23 empty] | Заготовительно-склдаские расходы МАТ=1,012 к расх.
|  | Всего по позиции |  |  | 10: 39762.42; 12: 324461.35 | [16 empty] | Всего по позиции
11 | ФЕР27-04-001-04 | Устройство подстилающих и выравнивающих слоев оснований: из щебня |  |  | 4: 100 м3; 5: 1.2765; 6: 1; 7: 1.2765 | [10 empty] | Устройство подстилающих и выравнивающих слоев оснований: из щебня
|  | Объем=127,65 / 100 | [22 empty] | Объем=127,65 / 100
| Приказ от 04.08.2020 № 421/пр п.58б | При применении сметных норм, включенных в сборники ГЭСН (ФЕР, ТЕР), аналогичных технологическим процессам в новом строительстве, в том числе по возведению новых конструктивных элементов ОЗП=1,15; ЭМ=1,25 к расх.; ЗПМ=1,25; ТЗ=1,15; ТЗМ=1,25 | [23 empty] | При применении сметных норм, включенных в сборники ГЭСН (ФЕР, ТЕР), аналогичных технологическим процессам в новом строительстве, в том числе по возведению новых конструктивных элементов ОЗП=1,15; ЭМ=1,25 к расх.; ЗПМ=1,25; ТЗ=1,15; ТЗМ=1,25
| Приказ от 07.07.2022 № 557/пр прил.8 табл.2 п.3 | Производство работ осуществляется на территории действующего предприятия с наличием в зоне производства работ одного или нескольких из перечисленных ниже факторов: - разветвленная сеть транспортных и инженерных коммуникаций; - стесненные условия для складирования материалов; - действующее технологическое оборудование; - движение технологического транспорта ОЗП=1,15; ЭМ=1,15 к расх.; ЗПМ=1,15; ТЗ=1,15; ТЗМ=1,15 | [23 empty] | Производство работ осуществляется на территории действующего предприятия с наличием в зоне производства работ одного или нескольких из перечисленных ниже факторов: - разветвленная сеть транспортных и инженерных коммуникаций; - стесненные условия для складирования материалов; - действующее технологическое оборудование; - движение технологического транспорта ОЗП=1,15; ЭМ=1,15 к расх.; ЗПМ=1,15; ТЗ=1,15; ТЗМ=1,15
| 1 | ОТ |  |  | 8: 173.23; 9: 1.3225; 10: 292.44; 11: 44.77; 12: 13092.54 | [13 empty] | ОТ
| 2 | ЭМ |  |  | 8: 5268.76; 9: 1.4375; 10: 9668.01; 11: 13.24; 12: 128004.45 | [13 empty] | ЭМ
| 3 | в т.ч. ОТм |  |  | 8: 267.67; 9: 1.4375; 10: 491.17; 11: 44.77; 12: 21989.68 | [13 empty] | в т.ч. ОТм
| 4 | М |  |  | 8: 17.08; 10: 21.8; 11: 8.16; 12: 177.89 | [13 empty] | М
|  | ЗТ |  |  | 4: чел.-ч; 5: 21.6; 6: 1.3225; 7: 36.4645 | [14 empty] | ЗТ
|  | ЗТм |  |  | 4: чел.-ч; 5: 20.6; 6: 1.4375; 7: 37.8004 | [14 empty] | ЗТм
|  | Итого по расценке |  |  | 8: 5459.07; 10: 9982.25; 12: 141274.88 | [15 empty] | Итого по расценке
|  | ФОТ |  |  | 10: 783.61; 12: 35082.22 | [14 empty] | ФОТ
| Приказ № 812/пр от 21.12.2020 Прил. п.21 (в ред. пр. № 636/пр от 02.09.2021) | НР Автомобильные дороги |  |  | 4: %; 5: 147; 7: 147; 10: 1151.91; 12: 51570.86 | [14 empty] | НР Автомобильные дороги
| Приказ № 774/пр от 11.12.2020 Прил. п.21 (в ред. пр. № 317/пр от 22.04.2022), Приказ № 774/пр от 11.12.2020 п.16 | СП Автомобильные дороги |  |  | % | 134 | 0.85 | 113.9 |  |  | 892.53 |  | 39958.65 | [14 empty] | СП Автомобильные дороги
|  | Всего по позиции |  |  | 10: 12026.69; 12: 232804.39 | [16 empty] | Всего по позиции
12 | Цена Поставщика ООО “Грунт-маркет” | Щебень гранитный фр. 10/20 |  |  | м3 | 160.84 | 1 | 160.84 | 619.89 | 1.012 | 100899.54 | 8.16 | 823340.25 | [10 empty] | Щебень гранитный фр. 10/20
|  | (Материалы для строительных работ) | [28 empty] | (Материалы для строительных работ)
|  | Объем=127,65*1,26 | [22 empty] | Объем=127,65*1,26
|  | Цена=6070/1,2/8,16 | [29 empty] | Цена=6070/1,2/8,16
|  | Заготовительно-склдаские расходы МАТ=1,012 к расх. | [23 empty] | Заготовительно-склдаские расходы МАТ=1,012 к расх.
|  | Всего по позиции |  |  | 10: 100899.54; 12: 823340.25 | [16 empty] | Всего по позиции
13 | ФЕР27-06-024-06 | Укладка и пропитка с применением битума щебеночных оснований толщиной 8 см |  |  | 4: 1000 м2; 5: 0.851; 6: 1; 7: 0.851 | [10 empty] | Укладка и пропитка с применением битума щебеночных оснований толщиной 8 см
|  | Объем=851 / 1000 | [22 empty] | Объем=851 / 1000
| Приказ от 04.08.2020 № 421/пр п.58б | При применении сметных норм, включенных в сборники ГЭСН (ФЕР, ТЕР), аналогичных технологическим процессам в новом строительстве, в том числе по возведению новых конструктивных элементов ОЗП=1,15; ЭМ=1,25 к расх.; ЗПМ=1,25; ТЗ=1,15; ТЗМ=1,25 | [23 empty] | При применении сметных норм, включенных в сборники ГЭСН (ФЕР, ТЕР), аналогичных технологическим процессам в новом строительстве, в том числе по возведению новых конструктивных элементов ОЗП=1,15; ЭМ=1,25 к расх.; ЗПМ=1,25; ТЗ=1,15; ТЗМ=1,25
| Приказ от 07.07.2022 № 557/пр прил.8 табл.2 п.3 | Производство работ осуществляется на территории действующего предприятия с наличием в зоне производства работ одного или нескольких из перечисленных ниже факторов: - разветвленная сеть транспортных и инженерных коммуникаций; - стесненные условия для складирования материалов; - действующее технологическое оборудование; - движение технологического транспорта ОЗП=1,15; ЭМ=1,15 к расх.; ЗПМ=1,15; ТЗ=1,15; ТЗМ=1,15 | [23 empty] | Производство работ осуществляется на территории действующего предприятия с наличием в зоне производства работ одного или нескольких из перечисленных ниже факторов: - разветвленная сеть транспортных и инженерных коммуникаций; - стесненные условия для складирования материалов; - действующее технологическое оборудование; - движение технологического транспорта ОЗП=1,15; ЭМ=1,15 к расх.; ЗПМ=1,15; ТЗ=1,15; ТЗМ=1,15
| 1 | ОТ |  |  | 8: 426.83; 9: 1.3225; 10: 480.37; 11: 44.77; 12: 21506.16 | [13 empty] | ОТ
| 2 | ЭМ |  |  | 8: 3182.16; 9: 1.4375; 10: 3892.78; 11: 13.24; 12: 51540.41 | [13 empty] | ЭМ
| 3 | в т.ч. ОТм |  |  | 8: 248.39; 9: 1.4375; 10: 303.86; 11: 44.77; 12: 13603.81 | [13 empty] | в т.ч. ОТм
| 4 | М |  |  | 8: 16702.47; 10: 14213.8; 11: 8.16; 12: 115984.61 | [13 empty] | М
|  | ЗТ |  |  | 4: чел.-ч; 5: 51.8; 6: 1.3225; 7: 58.2982 | [14 empty] | ЗТ
|  | ЗТм |  |  | 4: чел.-ч; 5: 21.77; 6: 1.4375; 7: 26.6315 | [14 empty] | ЗТм
|  | Итого по расценке |  |  | 8: 20311.46; 10: 18586.95; 12: 189031.18 | [15 empty] | Итого по расценке
|  | ФОТ |  |  | 10: 784.23; 12: 35109.97 | [14 empty] | ФОТ
| Приказ № 812/пр от 21.12.2020 Прил. п.21 (в ред. пр. № 636/пр от 02.09.2021) | НР Автомобильные дороги |  |  | 4: %; 5: 147; 7: 147; 10: 1152.82; 12: 51611.66 | [14 empty] | НР Автомобильные дороги
| Приказ № 774/пр от 11.12.2020 Прил. п.21 (в ред. пр. № 317/пр от 22.04.2022), Приказ № 774/пр от 11.12.2020 п.16 | СП Автомобильные дороги |  |  | % | 134 | 0.85 | 113.9 |  |  | 893.24 |  | 39990.26 | [14 empty] | СП Автомобильные дороги
|  | Всего по позиции |  |  | 10: 20633.01; 12: 280633.1 | [16 empty] | Всего по позиции
14 | ФССЦ-02.2.05.04-1782 | Щебень М 1000, фракция 20-40 мм, группа 2 |  |  | м3 | -10.89 | 1 | -10.89 | 166.8 |  | -1816.45 | 8.16 | -14822.23 | [10 empty] | Щебень М 1000, фракция 20-40 мм, группа 2
|  | (Автомобильные дороги) | [28 empty] | (Автомобильные дороги)
|  | Всего по позиции |  |  | 10: -1816.45; 12: -14822.23 | [16 empty] | Всего по позиции
15 | ФССЦ-02.2.05.04-1822 | Щебень М 1000, фракция 40-80(70) мм, группа 2 |  |  | м3 | -78.12 | 1 | -78.12 | 155.94 |  | -12182.03 | 8.16 | -99405.36 | [10 empty] | Щебень М 1000, фракция 40-80(70) мм, группа 2
|  | (Автомобильные дороги) | [28 empty] | (Автомобильные дороги)
|  | Всего по позиции |  |  | 10: -12182.03; 12: -99405.36 | [16 empty] | Всего по позиции
16 | Цена Поставщика ООО “Грунт-маркет” | Щебень гранитный фр. 10/20 |  |  | м3 | 85.78 | 1 | 85.78 | 619.89 | 1.012 | 53812.25 | 8.16 | 439107.96 | [10 empty] | Щебень гранитный фр. 10/20
|  | (Материалы для строительных работ) | [28 empty] | (Материалы для строительных работ)
|  | Объем=68,08*1,26 | [22 empty] | Объем=68,08*1,26
|  | Цена=6070/1,2/8,16 | [29 empty] | Цена=6070/1,2/8,16
|  | Заготовительно-склдаские расходы МАТ=1,012 к расх. | [23 empty] | Заготовительно-склдаские расходы МАТ=1,012 к расх.
|  | Всего по позиции |  |  | 10: 53812.25; 12: 439107.96 | [16 empty] | Всего по позиции
17 | ФССЦ-01.2.01.01-0001 | Битумы нефтяные дорожные жидкие МГ, СГ |  |  | т | 1.07 | 1 | 1.07 | 1487.6 |  | 1591.73 | 8.16 | 12988.52 | [10 empty] | Битумы нефтяные дорожные жидкие МГ, СГ
|  | (Материалы для строительных работ) | [28 empty] | (Материалы для строительных работ)
|  | Всего по позиции |  |  | 10: 1591.73; 12: 12988.52 | [16 empty] | Всего по позиции
18 | ФЕР27-06-029-01 | Устройство покрытия из горячих асфальтобетонных смесей асфальтоукладчиками второго типоразмера, толщина слоя 4 см (Толщина слоя 5см) |  |  | 4: 1000 м2; 5: 0.851; 6: 1; 7: 0.851 | [10 empty] | Устройство покрытия из горячих асфальтобетонных смесей асфальтоукладчиками второго типоразмера, толщина слоя 4 см (Толщина слоя 5см)
|  | Объем=851 / 1000 | [22 empty] | Объем=851 / 1000
| Приказ от 04.08.2020 № 421/пр п.58б | При применении сметных норм, включенных в сборники ГЭСН (ФЕР, ТЕР), аналогичных технологическим процессам в новом строительстве, в том числе по возведению новых конструктивных элементов ОЗП=1,15; ЭМ=1,25 к расх.; ЗПМ=1,25; ТЗ=1,15; ТЗМ=1,25 | [23 empty] | При применении сметных норм, включенных в сборники ГЭСН (ФЕР, ТЕР), аналогичных технологическим процессам в новом строительстве, в том числе по возведению новых конструктивных элементов ОЗП=1,15; ЭМ=1,25 к расх.; ЗПМ=1,25; ТЗ=1,15; ТЗМ=1,25
| Приказ от 07.07.2022 № 557/пр прил.8 табл.2 п.3 | Производство работ осуществляется на территории действующего предприятия с наличием в зоне производства работ одного или нескольких из перечисленных ниже факторов: - разветвленная сеть транспортных и инженерных коммуникаций; - стесненные условия для складирования материалов; - действующее технологическое оборудование; - движение технологического транспорта ОЗП=1,15; ЭМ=1,15 к расх.; ЗПМ=1,15; ТЗ=1,15; ТЗМ=1,15 | [23 empty] | Производство работ осуществляется на территории действующего предприятия с наличием в зоне производства работ одного или нескольких из перечисленных ниже факторов: - разветвленная сеть транспортных и инженерных коммуникаций; - стесненные условия для складирования материалов; - действующее технологическое оборудование; - движение технологического транспорта ОЗП=1,15; ЭМ=1,15 к расх.; ЗПМ=1,15; ТЗ=1,15; ТЗМ=1,15
| 1 | ОТ |  |  | 8: 182.32; 9: 1.3225; 10: 205.19; 11: 44.77; 12: 9186.36 | [13 empty] | ОТ
| 2 | ЭМ |  |  | 8: 7479.03; 9: 1.4375; 10: 9149.19; 11: 13.24; 12: 121135.28 | [13 empty] | ЭМ
| 3 | в т.ч. ОТм |  |  | 8: 234.46; 9: 1.4375; 10: 286.82; 11: 44.77; 12: 12840.93 | [13 empty] | в т.ч. ОТм
| 4 | М |  |  | 8: 874.78; 10: 744.44; 11: 8.16; 12: 6074.63 | [13 empty] | М
|  | ЗТ |  |  | 4: чел.-ч; 5: 20.86; 6: 1.3225; 7: 23.4768 | [14 empty] | ЗТ
|  | ЗТм |  |  | 4: чел.-ч; 5: 18.85; 6: 1.4375; 7: 23.0594 | [14 empty] | ЗТм
|  | Итого по расценке |  |  | 8: 8536.13; 10: 10098.82; 12: 136396.27 | [15 empty] | Итого по расценке
|  | ФОТ |  |  | 10: 492.01; 12: 22027.29 | [14 empty] | ФОТ
| Приказ № 812/пр от 21.12.2020 Прил. п.21 (в ред. пр. № 636/пр от 02.09.2021) | НР Автомобильные дороги |  |  | 4: %; 5: 147; 7: 147; 10: 723.25; 12: 32380.12 | [14 empty] | НР Автомобильные дороги
| Приказ № 774/пр от 11.12.2020 Прил. п.21 (в ред. пр. № 317/пр от 22.04.2022), Приказ № 774/пр от 11.12.2020 п.16 | СП Автомобильные дороги |  |  | % | 134 | 0.85 | 113.9 |  |  | 560.4 |  | 25089.08 | [14 empty] | СП Автомобильные дороги
|  | Всего по позиции |  |  | 10: 11382.47; 12: 193865.47 | [16 empty] | Всего по позиции
19 | ФЕР27-06-030-01 | При изменении толщины покрытия на 0,5 см добавлять или исключать: к расценке 27-06-029-01 |  |  | 4: 1000 м2; 5: 0.851; 6: 1; 7: 0.851 | [10 empty] | При изменении толщины покрытия на 0,5 см добавлять или исключать: к расценке 27-06-029-01
|  | Объем=851 / 1000 | [22 empty] | Объем=851 / 1000
|  | ПЗ=2 (ОЗП=2; ЭМ=2 к расх.; ЗПМ=2; МАТ=2 к расх.; ТЗ=2; ТЗМ=2) | [23 empty] | ПЗ=2 (ОЗП=2; ЭМ=2 к расх.; ЗПМ=2; МАТ=2 к расх.; ТЗ=2; ТЗМ=2)
| Приказ от 04.08.2020 № 421/пр п.58б | При применении сметных норм, включенных в сборники ГЭСН (ФЕР, ТЕР), аналогичных технологическим процессам в новом строительстве, в том числе по возведению новых конструктивных элементов ОЗП=1,15; ЭМ=1,25 к расх.; ЗПМ=1,25; ТЗ=1,15; ТЗМ=1,25 | [23 empty] | При применении сметных норм, включенных в сборники ГЭСН (ФЕР, ТЕР), аналогичных технологическим процессам в новом строительстве, в том числе по возведению новых конструктивных элементов ОЗП=1,15; ЭМ=1,25 к расх.; ЗПМ=1,25; ТЗ=1,15; ТЗМ=1,25
| Приказ от 07.07.2022 № 557/пр прил.8 табл.2 п.3 | Производство работ осуществляется на территории действующего предприятия с наличием в зоне производства работ одного или нескольких из перечисленных ниже факторов: - разветвленная сеть транспортных и инженерных коммуникаций; - стесненные условия для складирования материалов; - действующее технологическое оборудование; - движение технологического транспорта ОЗП=1,15; ЭМ=1,15 к расх.; ЗПМ=1,15; ТЗ=1,15; ТЗМ=1,15 | [23 empty] | Производство работ осуществляется на территории действующего предприятия с наличием в зоне производства работ одного или нескольких из перечисленных ниже факторов: - разветвленная сеть транспортных и инженерных коммуникаций; - стесненные условия для складирования материалов; - действующее технологическое оборудование; - движение технологического транспорта ОЗП=1,15; ЭМ=1,15 к расх.; ЗПМ=1,15; ТЗ=1,15; ТЗМ=1,15
| 1 | ОТ |  |  | 8: 3.29; 9: 2.645; 10: 7.41; 11: 44.77; 12: 331.75 | [13 empty] | ОТ
| 2 | ЭМ |  |  | 8: 254.89; 9: 2.875; 10: 623.62; 11: 13.24; 12: 8256.73 | [13 empty] | ЭМ
| 3 | в т.ч. ОТм |  |  | 8: 5.95; 9: 2.875; 10: 14.56; 11: 44.77; 12: 651.85 | [13 empty] | в т.ч. ОТм
| 4 | М |  |  | 8: 2.94; 9: 2; 10: 5; 11: 8.16; 12: 40.8 | [13 empty] | М
|  | ЗТ |  |  | 4: чел.-ч; 5: 0.35; 6: 2.645; 7: 0.78781 | [14 empty] | ЗТ
|  | ЗТм |  |  | 4: чел.-ч; 5: 0.47; 6: 2.875; 7: 1.1499 | [14 empty] | ЗТм
|  | Итого по расценке |  |  | 8: 261.12; 10: 636.03; 12: 8629.28 | [15 empty] | Итого по расценке
|  | ФОТ |  |  | 10: 21.97; 12: 983.6 | [14 empty] | ФОТ
| Приказ № 812/пр от 21.12.2020 Прил. п.21 (в ред. пр. № 636/пр от 02.09.2021) | НР Автомобильные дороги |  |  | 4: %; 5: 147; 7: 147; 10: 32.3; 12: 1445.89 | [14 empty] | НР Автомобильные дороги
| Приказ № 774/пр от 11.12.2020 Прил. п.21 (в ред. пр. № 317/пр от 22.04.2022), Приказ № 774/пр от 11.12.2020 п.16 | СП Автомобильные дороги |  |  | % | 134 | 0.85 | 113.9 |  |  | 25.02 |  | 1120.32 | [14 empty] | СП Автомобильные дороги
|  | Всего по позиции |  |  | 10: 693.35; 12: 11195.49 | [16 empty] | Всего по позиции
20 | ФССЦ-04.2.01.01-0052 | Смеси асфальтобетонные плотные мелкозернистые тип В марка III |  |  | т | 104.8 | 1 | 104.8 | 480.09 |  | 50313.43 | 8.16 | 410557.59 | [10 empty] | Смеси асфальтобетонные плотные мелкозернистые тип В марка III
|  | (Материалы для строительных работ) | [28 empty] | (Материалы для строительных работ)
|  | Всего по позиции |  |  | 10: 50313.43; 12: 410557.59 | [16 empty] | Всего по позиции
|  | Итоги по разделу 2 Устройство асфальтобетонного покрытия S=851 м2 : | [30 empty] | Итоги по разделу 2 Устройство асфальтобетонного покрытия S=851 м2 :
|  | Итого прямые затраты (справочно) |  |  | 10: 367698.09 | [20 empty] | Итого прямые затраты (справочно)
|  | в том числе: | [31 empty] | в том числе:
|  | Оплата труда рабочих |  |  | 10: 1375.34 | [20 empty] | Оплата труда рабочих
|  | Эксплуатация машин |  |  | 10: 35689.9 | [20 empty] | Эксплуатация машин
|  | в том числе оплата труда машинистов (Отм) |  |  | 10: 1790.01 | [20 empty] | в том числе оплата труда машинистов (Отм)
|  | Материалы |  |  | 10: 330632.85 | [20 empty] | Материалы
|  | Строительные работы |  |  | 10: 375871.81 | [20 empty] | Строительные работы
|  | в том числе: | [31 empty] | в том числе:
|  | оплата труда |  |  | 10: 1375.34 | [20 empty] | оплата труда
|  | эксплуатация машин и механизмов |  |  | 10: 35689.9 | [20 empty] | эксплуатация машин и механизмов
|  | в том числе оплата труда машинистов (ОТм) |  |  | 10: 1790.01 | [20 empty] | в том числе оплата труда машинистов (ОТм)
|  | материалы |  |  | 10: 330632.85 | [20 empty] | материалы
|  | накладные расходы |  |  | 10: 4617.19 | [20 empty] | накладные расходы
|  | сметная прибыль |  |  | 10: 3556.53 | [20 empty] | сметная прибыль
|  | Итого ФОТ (справочно) |  |  | 10: 3165.35 | [20 empty] | Итого ФОТ (справочно)
|  | Итого накладные расходы (справочно) |  |  | 10: 4617.19 | [20 empty] | Итого накладные расходы (справочно)
|  | Итого сметная прибыль (справочно) |  |  | 10: 3556.53 | [20 empty] | Итого сметная прибыль (справочно)
|  | Итого по разделу 2 Устройство асфальтобетонного покрытия S=851 м2 |  |  | 10: 375871.81 | [21 empty] | Итого по разделу 2 Устройство асфальтобетонного покрытия S=851 м2
Раздел 3. Устройство газона | [22 empty] | Раздел 3. Устройство газона
21 | ФЕР47-01-046-01 | Подготовка почвы для устройства партерного и обыкновенного газона без внесения растительной земли: механизированным способом |  |  | 4: 100 м2; 5: 3.632; 6: 1; 7: 3.632 | [10 empty] | Подготовка почвы для устройства партерного и обыкновенного газона без внесения растительной земли: механизированным способом
|  | Объем=(454*0,8) / 100 | [22 empty] | Объем=(454*0,8) / 100
| Приказ от 04.08.2020 № 421/пр п.58б | При применении сметных норм, включенных в сборники ГЭСН (ФЕР, ТЕР), аналогичных технологическим процессам в новом строительстве, в том числе по возведению новых конструктивных элементов ОЗП=1,15; ЭМ=1,25 к расх.; ЗПМ=1,25; ТЗ=1,15; ТЗМ=1,25 | [23 empty] | При применении сметных норм, включенных в сборники ГЭСН (ФЕР, ТЕР), аналогичных технологическим процессам в новом строительстве, в том числе по возведению новых конструктивных элементов ОЗП=1,15; ЭМ=1,25 к расх.; ЗПМ=1,25; ТЗ=1,15; ТЗМ=1,25
| Приказ от 07.07.2022 № 557/пр прил.8 табл.2 п.3 | Производство работ осуществляется на территории действующего предприятия с наличием в зоне производства работ одного или нескольких из перечисленных ниже факторов: - разветвленная сеть транспортных и инженерных коммуникаций; - стесненные условия для складирования материалов; - действующее технологическое оборудование; - движение технологического транспорта ОЗП=1,15; ЭМ=1,15 к расх.; ЗПМ=1,15; ТЗ=1,15; ТЗМ=1,15 | [23 empty] | Производство работ осуществляется на территории действующего предприятия с наличием в зоне производства работ одного или нескольких из перечисленных ниже факторов: - разветвленная сеть транспортных и инженерных коммуникаций; - стесненные условия для складирования материалов; - действующее технологическое оборудование; - движение технологического транспорта ОЗП=1,15; ЭМ=1,15 к расх.; ЗПМ=1,15; ТЗ=1,15; ТЗМ=1,15
| 1 | ОТ |  |  | 8: 31.18; 9: 1.3225; 10: 149.77; 11: 44.77; 12: 6705.2 | [13 empty] | ОТ
| 2 | ЭМ |  |  | 8: 5.08; 9: 1.4375; 10: 26.52; 11: 13.24; 12: 351.12 | [13 empty] | ЭМ
| 3 | в т.ч. ОТм |  |  | 8: 0.68; 9: 1.4375; 10: 3.55; 11: 44.77; 12: 158.93 | [13 empty] | в т.ч. ОТм
|  | ЗТ |  |  | 4: чел.-ч; 5: 4.06; 6: 1.3225; 7: 19.5015 | [14 empty] | ЗТ
|  | ЗТм |  |  | 4: чел.-ч; 5: 0.05; 6: 1.4375; 7: 0.26105 | [14 empty] | ЗТм
|  | Итого по расценке |  |  | 8: 36.26; 10: 176.29; 12: 7056.32 | [15 empty] | Итого по расценке
|  | ФОТ |  |  | 10: 153.32; 12: 6864.13 | [14 empty] | ФОТ
| Приказ № 812/пр от 21.12.2020 Прил. п.41 | НР Озеленение. Защитные лесонасаждения |  |  | 4: %; 5: 103; 7: 103; 10: 157.92; 12: 7070.05 | [14 empty] | НР Озеленение. Защитные лесонасаждения
| Приказ № 774/пр от 11.12.2020 Прил. п.41, Приказ № 774/пр от 11.12.2020 п.16 | СП Озеленение. Защитные лесонасаждения |  |  | % | 72 | 0.85 | 61.2 |  |  | 93.83 |  | 4200.85 | [14 empty] | СП Озеленение. Защитные лесонасаждения
|  | Всего по позиции |  |  | 10: 428.04; 12: 18327.22 | [16 empty] | Всего по позиции
22 | ФЕР47-01-046-02 | Подготовка почвы для устройства партерного и обыкновенного газона без внесения растительной земли: вручную |  |  | 4: 100 м2; 5: 0.908; 6: 1; 7: 0.908 | [10 empty] | Подготовка почвы для устройства партерного и обыкновенного газона без внесения растительной земли: вручную
|  | Объем=(454*0,2) / 100 | [22 empty] | Объем=(454*0,2) / 100
| Приказ от 04.08.2020 № 421/пр п.58б | При применении сметных норм, включенных в сборники ГЭСН (ФЕР, ТЕР), аналогичных технологическим процессам в новом строительстве, в том числе по возведению новых конструктивных элементов ОЗП=1,15; ЭМ=1,25 к расх.; ЗПМ=1,25; ТЗ=1,15; ТЗМ=1,25 | [23 empty] | При применении сметных норм, включенных в сборники ГЭСН (ФЕР, ТЕР), аналогичных технологическим процессам в новом строительстве, в том числе по возведению новых конструктивных элементов ОЗП=1,15; ЭМ=1,25 к расх.; ЗПМ=1,25; ТЗ=1,15; ТЗМ=1,25
| Приказ от 07.07.2022 № 557/пр прил.8 табл.2 п.3 | Производство работ осуществляется на территории действующего предприятия с наличием в зоне производства работ одного или нескольких из перечисленных ниже факторов: - разветвленная сеть транспортных и инженерных коммуникаций; - стесненные условия для складирования материалов; - действующее технологическое оборудование; - движение технологического транспорта ОЗП=1,15; ЭМ=1,15 к расх.; ЗПМ=1,15; ТЗ=1,15; ТЗМ=1,15 | [23 empty] | Производство работ осуществляется на территории действующего предприятия с наличием в зоне производства работ одного или нескольких из перечисленных ниже факторов: - разветвленная сеть транспортных и инженерных коммуникаций; - стесненные условия для складирования материалов; - действующее технологическое оборудование; - движение технологического транспорта ОЗП=1,15; ЭМ=1,15 к расх.; ЗПМ=1,15; ТЗ=1,15; ТЗМ=1,15
| 1 | ОТ |  |  | 8: 134.71; 9: 1.3225; 10: 161.76; 11: 44.77; 12: 7242 | [13 empty] | ОТ
|  | ЗТ |  |  | 4: чел.-ч; 5: 17.27; 6: 1.3225; 7: 20.7383 | [14 empty] | ЗТ
|  | Итого по расценке |  |  | 8: 134.71; 10: 161.76; 12: 7242 | [15 empty] | Итого по расценке
|  | ФОТ |  |  | 10: 161.76; 12: 7242 | [14 empty] | ФОТ
| Приказ № 812/пр от 21.12.2020 Прил. п.41 | НР Озеленение. Защитные лесонасаждения |  |  | 4: %; 5: 103; 7: 103; 10: 166.61; 12: 7459.26 | [14 empty] | НР Озеленение. Защитные лесонасаждения
| Приказ № 774/пр от 11.12.2020 Прил. п.41, Приказ № 774/пр от 11.12.2020 п.16 | СП Озеленение. Защитные лесонасаждения |  |  | % | 72 | 0.85 | 61.2 |  |  | 99 |  | 4432.1 | [14 empty] | СП Озеленение. Защитные лесонасаждения
|  | Всего по позиции |  |  | 10: 427.37; 12: 19133.36 | [16 empty] | Всего по позиции
23 | ФЕР47-01-045-01 | Устройство газона методом гидропосева: по горизонтальной поверхности |  |  | 4: 100 м2; 5: 3.632; 6: 1; 7: 3.632 | [10 empty] | Устройство газона методом гидропосева: по горизонтальной поверхности
|  | Объем=(454*0,8) / 100 | [22 empty] | Объем=(454*0,8) / 100
| Приказ от 04.08.2020 № 421/пр п.58б | При применении сметных норм, включенных в сборники ГЭСН (ФЕР, ТЕР), аналогичных технологическим процессам в новом строительстве, в том числе по возведению новых конструктивных элементов ОЗП=1,15; ЭМ=1,25 к расх.; ЗПМ=1,25; ТЗ=1,15; ТЗМ=1,25 | [23 empty] | При применении сметных норм, включенных в сборники ГЭСН (ФЕР, ТЕР), аналогичных технологическим процессам в новом строительстве, в том числе по возведению новых конструктивных элементов ОЗП=1,15; ЭМ=1,25 к расх.; ЗПМ=1,25; ТЗ=1,15; ТЗМ=1,25
| Приказ от 07.07.2022 № 557/пр прил.8 табл.2 п.3 | Производство работ осуществляется на территории действующего предприятия с наличием в зоне производства работ одного или нескольких из перечисленных ниже факторов: - разветвленная сеть транспортных и инженерных коммуникаций; - стесненные условия для складирования материалов; - действующее технологическое оборудование; - движение технологического транспорта ОЗП=1,15; ЭМ=1,15 к расх.; ЗПМ=1,15; ТЗ=1,15; ТЗМ=1,15 | [23 empty] | Производство работ осуществляется на территории действующего предприятия с наличием в зоне производства работ одного или нескольких из перечисленных ниже факторов: - разветвленная сеть транспортных и инженерных коммуникаций; - стесненные условия для складирования материалов; - действующее технологическое оборудование; - движение технологического транспорта ОЗП=1,15; ЭМ=1,15 к расх.; ЗПМ=1,15; ТЗ=1,15; ТЗМ=1,15
| 1 | ОТ |  |  | 8: 2.66; 9: 1.3225; 10: 12.78; 11: 44.77; 12: 572.16 | [13 empty] | ОТ
| 2 | ЭМ |  |  | 8: 145.54; 9: 1.4375; 10: 759.86; 11: 13.24; 12: 10060.55 | [13 empty] | ЭМ
| 3 | в т.ч. ОТм |  |  | 8: 7.64; 9: 1.4375; 10: 39.89; 11: 44.77; 12: 1785.88 | [13 empty] | в т.ч. ОТм
| 4 | М |  |  | 8: 0.93; 10: 3.38; 11: 8.16; 12: 27.58 | [13 empty] | М
|  | ЗТ |  |  | 4: чел.-ч; 5: 0.28; 6: 1.3225; 7: 1.3449 | [14 empty] | ЗТ
|  | ЗТм |  |  | 4: чел.-ч; 5: 0.55; 6: 1.4375; 7: 2.8716 | [14 empty] | ЗТм
|  | Итого по расценке |  |  | 8: 149.13; 10: 776.02; 12: 10660.29 | [15 empty] | Итого по расценке
|  | ФОТ |  |  | 10: 52.67; 12: 2358.04 | [14 empty] | ФОТ
| Приказ № 812/пр от 21.12.2020 Прил. п.41 | НР Озеленение. Защитные лесонасаждения |  |  | 4: %; 5: 103; 7: 103; 10: 54.25; 12: 2428.78 | [14 empty] | НР Озеленение. Защитные лесонасаждения
| Приказ № 774/пр от 11.12.2020 Прил. п.41, Приказ № 774/пр от 11.12.2020 п.16 | СП Озеленение. Защитные лесонасаждения |  |  | % | 72 | 0.85 | 61.2 |  |  | 32.23 |  | 1443.12 | [14 empty] | СП Озеленение. Защитные лесонасаждения
|  | Всего по позиции |  |  | 10: 862.5; 12: 14532.19 | [16 empty] | Всего по позиции
24 | ФЕР47-01-046-06 | Посев газонов партерных, мавританских и обыкновенных вручную |  |  | 4: 100 м2; 5: 0.908; 6: 1; 7: 0.908 | [10 empty] | Посев газонов партерных, мавританских и обыкновенных вручную
|  | Объем=(454*0,2) / 100 | [22 empty] | Объем=(454*0,2) / 100
| Приказ от 04.08.2020 № 421/пр п.58б | При применении сметных норм, включенных в сборники ГЭСН (ФЕР, ТЕР), аналогичных технологическим процессам в новом строительстве, в том числе по возведению новых конструктивных элементов ОЗП=1,15; ЭМ=1,25 к расх.; ЗПМ=1,25; ТЗ=1,15; ТЗМ=1,25 | [23 empty] | При применении сметных норм, включенных в сборники ГЭСН (ФЕР, ТЕР), аналогичных технологическим процессам в новом строительстве, в том числе по возведению новых конструктивных элементов ОЗП=1,15; ЭМ=1,25 к расх.; ЗПМ=1,25; ТЗ=1,15; ТЗМ=1,25
| Приказ от 07.07.2022 № 557/пр прил.8 табл.2 п.3 | Производство работ осуществляется на территории действующего предприятия с наличием в зоне производства работ одного или нескольких из перечисленных ниже факторов: - разветвленная сеть транспортных и инженерных коммуникаций; - стесненные условия для складирования материалов; - действующее технологическое оборудование; - движение технологического транспорта ОЗП=1,15; ЭМ=1,15 к расх.; ЗПМ=1,15; ТЗ=1,15; ТЗМ=1,15 | [23 empty] | Производство работ осуществляется на территории действующего предприятия с наличием в зоне производства работ одного или нескольких из перечисленных ниже факторов: - разветвленная сеть транспортных и инженерных коммуникаций; - стесненные условия для складирования материалов; - действующее технологическое оборудование; - движение технологического транспорта ОЗП=1,15; ЭМ=1,15 к расх.; ЗПМ=1,15; ТЗ=1,15; ТЗМ=1,15
| 1 | ОТ |  |  | 8: 44.42; 9: 1.3225; 10: 53.34; 11: 44.77; 12: 2388.03 | [13 empty] | ОТ
| 2 | ЭМ |  |  | 8: 301.4; 9: 1.4375; 10: 393.4; 11: 13.24; 12: 5208.62 | [13 empty] | ЭМ
| 3 | в т.ч. ОТм |  |  | 8: 31.78; 9: 1.4375; 10: 41.48; 11: 44.77; 12: 1857.06 | [13 empty] | в т.ч. ОТм
| 4 | М |  |  | 8: 24.4; 10: 22.16; 11: 8.16; 12: 180.83 | [13 empty] | М
|  | ЗТ |  |  | 4: чел.-ч; 5: 5.25; 6: 1.3225; 7: 6.3044 | [14 empty] | ЗТ
|  | ЗТм |  |  | 4: чел.-ч; 5: 2.74; 6: 1.4375; 7: 3.5764 | [14 empty] | ЗТм
|  | Итого по расценке |  |  | 8: 370.22; 10: 468.9; 12: 7777.48 | [15 empty] | Итого по расценке
|  | ФОТ |  |  | 10: 94.82; 12: 4245.09 | [14 empty] | ФОТ
| Приказ № 812/пр от 21.12.2020 Прил. п.41 | НР Озеленение. Защитные лесонасаждения |  |  | 4: %; 5: 103; 7: 103; 10: 97.66; 12: 4372.44 | [14 empty] | НР Озеленение. Защитные лесонасаждения
| Приказ № 774/пр от 11.12.2020 Прил. п.41, Приказ № 774/пр от 11.12.2020 п.16 | СП Озеленение. Защитные лесонасаждения |  |  | % | 72 | 0.85 | 61.2 |  |  | 58.03 |  | 2598 | [14 empty] | СП Озеленение. Защитные лесонасаждения
|  | Всего по позиции |  |  | 10: 624.59; 12: 14747.92 | [16 empty] | Всего по позиции
25 | ФССЦ-16.2.02.07-0061 | Семена трав: костер |  |  | кг | 1.3 | 1 | 1.3 | 58.2 |  | 75.66 | 8.16 | 617.39 | [10 empty] | Семена трав: костер
|  | (Материалы для строительных работ) | [28 empty] | (Материалы для строительных работ)
|  | Всего по позиции |  |  | 10: 75.66; 12: 617.39 | [16 empty] | Всего по позиции
26 | ФССЦ-16.2.02.07-0131 | Семена трав: овсяница |  |  | кг | 1 | 1 | 1 | 77.59 |  | 77.59 | 8.16 | 633.13 | [10 empty] | Семена трав: овсяница
|  | (Материалы для строительных работ) | [28 empty] | (Материалы для строительных работ)
|  | Всего по позиции |  |  | 10: 77.59; 12: 633.13 | [16 empty] | Всего по позиции
27 | ФССЦ-16.2.02.07-0031 | Семена трав: ежа сборная |  |  | кг | 0.9 | 1 | 0.9 | 58.76 |  | 52.88 | 8.16 | 431.5 | [10 empty] | Семена трав: ежа сборная
|  | (Материалы для строительных работ) | [28 empty] | (Материалы для строительных работ)
|  | Всего по позиции |  |  | 10: 52.88; 12: 431.5 | [16 empty] | Всего по позиции
|  | Итоги по разделу 3 Устройство газона : | [30 empty] | Итоги по разделу 3 Устройство газона :
|  | Итого прямые затраты (справочно) |  |  | 10: 1789.1 | [20 empty] | Итого прямые затраты (справочно)
|  | в том числе: | [31 empty] | в том числе:
|  | Оплата труда рабочих |  |  | 10: 377.65 | [20 empty] | Оплата труда рабочих
|  | Эксплуатация машин |  |  | 10: 1179.78 | [20 empty] | Эксплуатация машин
|  | в том числе оплата труда машинистов (Отм) |  |  | 10: 84.92 | [20 empty] | в том числе оплата труда машинистов (Отм)
|  | Материалы |  |  | 10: 231.67 | [20 empty] | Материалы
|  | Строительные работы |  |  | 10: 2548.63 | [20 empty] | Строительные работы
|  | в том числе: | [31 empty] | в том числе:
|  | оплата труда |  |  | 10: 377.65 | [20 empty] | оплата труда
|  | эксплуатация машин и механизмов |  |  | 10: 1179.78 | [20 empty] | эксплуатация машин и механизмов
|  | в том числе оплата труда машинистов (ОТм) |  |  | 10: 84.92 | [20 empty] | в том числе оплата труда машинистов (ОТм)
|  | материалы |  |  | 10: 231.67 | [20 empty] | материалы
|  | накладные расходы |  |  | 10: 476.44 | [20 empty] | накладные расходы
|  | сметная прибыль |  |  | 10: 283.09 | [20 empty] | сметная прибыль
|  | Итого ФОТ (справочно) |  |  | 10: 462.57 | [20 empty] | Итого ФОТ (справочно)
|  | Итого накладные расходы (справочно) |  |  | 10: 476.44 | [20 empty] | Итого накладные расходы (справочно)
|  | Итого сметная прибыль (справочно) |  |  | 10: 283.09 | [20 empty] | Итого сметная прибыль (справочно)
|  | Итого по разделу 3 Устройство газона |  |  | 10: 2548.63 | [21 empty] | Итого по разделу 3 Устройство газона
Раздел 4. Восстановление существующих колодцев | [22 empty] | Раздел 4. Восстановление существующих колодцев
28 | ФЕР23-04-011-02 | Установка полимерных люков круглых на газонах |  |  | 4: шт; 5: 3; 6: 1; 7: 3 | [10 empty] | Установка полимерных люков круглых на газонах
| Приказ от 04.08.2020 № 421/пр п.58б | При применении сметных норм, включенных в сборники ГЭСН (ФЕР, ТЕР), аналогичных технологическим процессам в новом строительстве, в том числе по возведению новых конструктивных элементов ОЗП=1,15; ЭМ=1,25 к расх.; ЗПМ=1,25; ТЗ=1,15; ТЗМ=1,25 | [23 empty] | При применении сметных норм, включенных в сборники ГЭСН (ФЕР, ТЕР), аналогичных технологическим процессам в новом строительстве, в том числе по возведению новых конструктивных элементов ОЗП=1,15; ЭМ=1,25 к расх.; ЗПМ=1,25; ТЗ=1,15; ТЗМ=1,25
| Приказ от 07.07.2022 № 557/пр прил.8 табл.2 п.3 | Производство работ осуществляется на территории действующего предприятия с наличием в зоне производства работ одного или нескольких из перечисленных ниже факторов: - разветвленная сеть транспортных и инженерных коммуникаций; - стесненные условия для складирования материалов; - действующее технологическое оборудование; - движение технологического транспорта ОЗП=1,15; ЭМ=1,15 к расх.; ЗПМ=1,15; ТЗ=1,15; ТЗМ=1,15 | [23 empty] | Производство работ осуществляется на территории действующего предприятия с наличием в зоне производства работ одного или нескольких из перечисленных ниже факторов: - разветвленная сеть транспортных и инженерных коммуникаций; - стесненные условия для складирования материалов; - действующее технологическое оборудование; - движение технологического транспорта ОЗП=1,15; ЭМ=1,15 к расх.; ЗПМ=1,15; ТЗ=1,15; ТЗМ=1,15
| 1 | ОТ |  |  | 8: 24.51; 9: 1.3225; 10: 97.24; 11: 44.77; 12: 4353.43 | [13 empty] | ОТ
| 2 | ЭМ |  |  | 8: 33.3; 9: 1.4375; 10: 143.61; 11: 13.24; 12: 1901.4 | [13 empty] | ЭМ
| 3 | в т.ч. ОТм |  |  | 8: 8.68; 9: 1.4375; 10: 37.43; 11: 44.77; 12: 1675.74 | [13 empty] | в т.ч. ОТм
| 4 | М |  |  | 8: 31.01; 10: 93.03; 11: 8.16; 12: 759.12 | [13 empty] | М
|  | ЗТ |  |  | 4: чел.-ч; 5: 2.95; 6: 1.3225; 7: 11.7041 | [14 empty] | ЗТ
|  | ЗТм |  |  | 4: чел.-ч; 5: 0.8; 6: 1.4375; 7: 3.45 | [14 empty] | ЗТм
|  | Итого по расценке |  |  | 8: 88.82; 10: 333.88; 12: 7013.95 | [15 empty] | Итого по расценке
|  | ФОТ |  |  | 10: 134.67; 12: 6029.17 | [14 empty] | ФОТ
| Приказ № 812/пр от 21.12.2020 Прил. п.18 | НР Наружные сети водопровода, канализации, теплоснабжения, газопровода |  |  | 4: %; 5: 117; 7: 117; 10: 157.56; 12: 7054.13 | [14 empty] | НР Наружные сети водопровода, канализации, теплоснабжения, газопровода
| Приказ № 774/пр от 11.12.2020 Прил. п.18, Приказ № 774/пр от 11.12.2020 п.16 | СП Наружные сети водопровода, канализации, теплоснабжения, газопровода |  |  | % | 74 | 0.85 | 62.9 |  |  | 84.71 |  | 3792.35 | [14 empty] | СП Наружные сети водопровода, канализации, теплоснабжения, газопровода
|  | Всего по позиции |  |  | 10: 576.15; 12: 17860.43 | [16 empty] | Всего по позиции
29 | Счет № 7474 от 16 августа 2023г. | Люк полимерный с высоким корпусом |  |  | шт | 3 | 1 | 3 | 297.79 | 1.0424 | 931.21 | 8.16 | 7598.67 | [10 empty] | Люк полимерный с высоким корпусом
|  | (Материалы для строительных работ) | [28 empty] | (Материалы для строительных работ)
|  | Цена=2916/1,2/8,16 | [29 empty] | Цена=2916/1,2/8,16
|  | ТР МАТ=1,03 к расх. | [23 empty] | ТР МАТ=1,03 к расх.
|  | ЗГСР МАТ=1,012 к расх. | [23 empty] | ЗГСР МАТ=1,012 к расх.
|  | Всего по позиции |  |  | 10: 931.21; 12: 7598.67 | [16 empty] | Всего по позиции
30 | ФЕР07-02-002-02 | Установка опор из плит и колец диаметром: более 1000 мм |  |  | 4: 100 м3; 5: 0.0081; 6: 1; 7: 0.0081 | [10 empty] | Установка опор из плит и колец диаметром: более 1000 мм
|  | Объем=(0,27*3) / 100 | [22 empty] | Объем=(0,27*3) / 100
| Приказ от 04.08.2020 № 421/пр п.58б | При применении сметных норм, включенных в сборники ГЭСН (ФЕР, ТЕР), аналогичных технологическим процессам в новом строительстве, в том числе по возведению новых конструктивных элементов ОЗП=1,15; ЭМ=1,25 к расх.; ЗПМ=1,25; ТЗ=1,15; ТЗМ=1,25 | [23 empty] | При применении сметных норм, включенных в сборники ГЭСН (ФЕР, ТЕР), аналогичных технологическим процессам в новом строительстве, в том числе по возведению новых конструктивных элементов ОЗП=1,15; ЭМ=1,25 к расх.; ЗПМ=1,25; ТЗ=1,15; ТЗМ=1,25
| Приказ от 07.07.2022 № 557/пр прил.8 табл.2 п.3 | Производство работ осуществляется на территории действующего предприятия с наличием в зоне производства работ одного или нескольких из перечисленных ниже факторов: - разветвленная сеть транспортных и инженерных коммуникаций; - стесненные условия для складирования материалов; - действующее технологическое оборудование; - движение технологического транспорта ОЗП=1,15; ЭМ=1,15 к расх.; ЗПМ=1,15; ТЗ=1,15; ТЗМ=1,15 | [23 empty] | Производство работ осуществляется на территории действующего предприятия с наличием в зоне производства работ одного или нескольких из перечисленных ниже факторов: - разветвленная сеть транспортных и инженерных коммуникаций; - стесненные условия для складирования материалов; - действующее технологическое оборудование; - движение технологического транспорта ОЗП=1,15; ЭМ=1,15 к расх.; ЗПМ=1,15; ТЗ=1,15; ТЗМ=1,15
| 1 | ОТ |  |  | 8: 2719.19; 9: 1.3225; 10: 29.13; 11: 44.77; 12: 1304.15 | [13 empty] | ОТ
| 2 | ЭМ |  |  | 8: 9645.09; 9: 1.4375; 10: 112.31; 11: 13.24; 12: 1486.98 | [13 empty] | ЭМ
| 3 | в т.ч. ОТм |  |  | 8: 1404.03; 9: 1.4375; 10: 16.35; 11: 44.77; 12: 731.99 | [13 empty] | в т.ч. ОТм
| 4 | М |  |  | 8: 1183.11; 10: 9.58; 11: 8.16; 12: 78.17 | [13 empty] | М
|  | ЗТ |  |  | 4: чел.-ч; 5: 299.8; 6: 1.3225; 7: 3.2115 | [14 empty] | ЗТ
|  | ЗТм |  |  | 4: чел.-ч; 5: 109.47; 6: 1.4375; 7: 1.2746 | [14 empty] | ЗТм
|  | Итого по расценке |  |  | 8: 13547.39; 10: 151.02; 12: 2869.3 | [15 empty] | Итого по расценке
|  | ФОТ |  |  | 10: 45.48; 12: 2036.14 | [14 empty] | ФОТ
| Приказ № 812/пр от 21.12.2020 Прил. п.7 | НР Бетонные и железобетонные сборные конструкции и работы в строительстве |  |  | 4: %; 5: 110; 7: 110; 10: 50.03; 12: 2239.75 | [14 empty] | НР Бетонные и железобетонные сборные конструкции и работы в строительстве
| Приказ № 774/пр от 11.12.2020 Прил. п.7, Приказ № 774/пр от 11.12.2020 п.16 | СП Бетонные и железобетонные сборные конструкции и работы в строительстве |  |  | % | 73 | 0.85 | 62.05 |  |  | 28.22 |  | 1263.42 | [14 empty] | СП Бетонные и железобетонные сборные конструкции и работы в строительстве
|  | Всего по позиции |  |  | 10: 229.27; 12: 6372.47 | [16 empty] | Всего по позиции
31 | ФССЦ-05.1.06.09-0002 | Плиты перекрытия 1ПП15-1, бетон B15, объем 0,27 м3, расход арматуры 30 кг |  |  | шт | 3 | 1 | 3 | 372.65 |  | 1117.95 | 8.16 | 9122.47 | [10 empty] | Плиты перекрытия 1ПП15-1, бетон B15, объем 0,27 м3, расход арматуры 30 кг
|  | (Бетонные и железобетонные сборные конструкции и работы в строительстве) | [28 empty] | (Бетонные и железобетонные сборные конструкции и работы в строительстве)
|  | Всего по позиции |  |  | 10: 1117.95; 12: 9122.47 | [16 empty] | Всего по позиции
|  | Итоги по разделу 4 Восстановление существующих колодцев : | [30 empty] | Итоги по разделу 4 Восстановление существующих колодцев :
|  | Итого прямые затраты (справочно) |  |  | 10: 2534.06 | [20 empty] | Итого прямые затраты (справочно)
|  | в том числе: | [31 empty] | в том числе:
|  | Оплата труда рабочих |  |  | 10: 126.37 | [20 empty] | Оплата труда рабочих
|  | Эксплуатация машин |  |  | 10: 255.92 | [20 empty] | Эксплуатация машин
|  | в том числе оплата труда машинистов (Отм) |  |  | 10: 53.78 | [20 empty] | в том числе оплата труда машинистов (Отм)
|  | Материалы |  |  | 10: 2151.77 | [20 empty] | Материалы
|  | Строительные работы |  |  | 10: 2854.58 | [20 empty] | Строительные работы
|  | в том числе: | [31 empty] | в том числе:
|  | оплата труда |  |  | 10: 126.37 | [20 empty] | оплата труда
|  | эксплуатация машин и механизмов |  |  | 10: 255.92 | [20 empty] | эксплуатация машин и механизмов
|  | в том числе оплата труда машинистов (ОТм) |  |  | 10: 53.78 | [20 empty] | в том числе оплата труда машинистов (ОТм)
|  | материалы |  |  | 10: 2151.77 | [20 empty] | материалы
|  | накладные расходы |  |  | 10: 207.59 | [20 empty] | накладные расходы
|  | сметная прибыль |  |  | 10: 112.93 | [20 empty] | сметная прибыль
|  | Итого ФОТ (справочно) |  |  | 10: 180.15 | [20 empty] | Итого ФОТ (справочно)
|  | Итого накладные расходы (справочно) |  |  | 10: 207.59 | [20 empty] | Итого накладные расходы (справочно)
|  | Итого сметная прибыль (справочно) |  |  | 10: 112.93 | [20 empty] | Итого сметная прибыль (справочно)
|  | Итого по разделу 4 Восстановление существующих колодцев |  |  | 10: 2854.58 | [21 empty] | Итого по разделу 4 Восстановление существующих колодцев
|  | Итоги по смете: | [33 empty] | Итоги по смете:
|  | Итого прямые затраты (справочно) |  |  | 10: 562684.54; 12: 4918361.65 | [23 empty] | Итого прямые затраты (справочно)
|  | в том числе: | [34 empty] | в том числе:
|  | Оплата труда рабочих |  |  | 10: 1879.36; 12: 84138.95 | [23 empty] | Оплата труда рабочих
|  | Эксплуатация машин |  |  | 10: 40770.68; 12: 539803.81 | [23 empty] | Эксплуатация машин
|  | в том числе оплата труда машинистов (Отм) |  |  | 10: 2551.11; 12: 114213.19 | [23 empty] | в том числе оплата труда машинистов (Отм)
|  | Материалы |  |  | 10: 520034.5; 12: 4294418.89 | [23 empty] | Материалы
|  | Строительные работы |  |  | 10: 572754.28; 12: 5369184.59 | [23 empty] | Строительные работы
|  | в том числе: | [34 empty] | в том числе:
|  | оплата труда |  |  | 10: 1879.36; 12: 84138.95 | [23 empty] | оплата труда
|  | эксплуатация машин и механизмов |  |  | 10: 40770.68; 12: 539803.81 | [23 empty] | эксплуатация машин и механизмов
|  | в том числе оплата труда машинистов (ОТм) |  |  | 10: 2551.11; 12: 114213.19 | [23 empty] | в том числе оплата труда машинистов (ОТм)
|  | материалы |  |  | 10: 520034.5; 12: 4294418.89 | [23 empty] | материалы
|  | накладные расходы |  |  | 10: 5873.83; 12: 262971.57 | [23 empty] | накладные расходы
|  | сметная прибыль |  |  | 10: 4195.91; 12: 187851.37 | [23 empty] | сметная прибыль
|  | Итого ФОТ (справочно) |  |  | 10: 4430.47; 12: 198352.14 | [23 empty] | Итого ФОТ (справочно)
|  | Итого накладные расходы (справочно) |  |  | 10: 5873.83; 12: 262971.57 | [23 empty] | Итого накладные расходы (справочно)
|  | Итого сметная прибыль (справочно) |  |  | 10: 4195.91; 12: 187851.37 | [23 empty] | Итого сметная прибыль (справочно)
|  | ВСЕГО по смете |  |  | 10: 572754.28; 12: 5369184.59 | [24 empty] | ВСЕГО по смете
| Составил: |  |  |  | 6: (Князева В.И.) | [25 empty] | (Князева В.И.)
[должность, подпись (инициалы, фамилия)]
Проверил:
[должность, подпись (инициалы, фамилия)]
¹ Зарегистрирован Министерством юстиции Российской Федерации 10 сентября 2019 г., регистрационный № 55869), с изменениями, внесенными приказом Министерства строительства и жилищно-коммунального хозяйства Российской Федерации от 20 февраля 2021 г. № 79/пр (зарегистрирован Министерством юстиции Российской Федерации 9 августа 2021 г., регистрационный № 64577)
² Под прочими затратами понимаются затраты, учитываемые в соответствии с пунктом 184 Методики.
³ Под прочими работами понимаются затраты, учитываемые в соответствии с пунктами 122-128 Методики.

## свод
№ | № СМЕТЫ | Наименование сметы | итого без НДС | ЗУ-2,4% | ВЗиС-8,2% | всего без НДС | всего c НДС | СМР с материалами всего с ндс
1 | 01-01-01 | Выполнение работ по ликвидации объектов по трассе ж.д. путей, подготовке трассы ж.д. путей. | 48402255.41 | 1161654.1298 | 3968984.9436 | 53532894.4835 | 64239473.3802
2 | 01-01-02 | Выполнение работ по ликвидации объекта капитального строительства | 45292534.35 | 1087020.8244 | 3713987.8167 | 50093542.9911 | 60112251.5893
3 | 01-01-03 | Демонтаж сетей и систем инженерного обоспечения. | 1177991.66 | 28271.7998 | 96595.3161 | 1302858.776 | 1563430.5312
4 | 02-02-03 | Восстановительные работы цеха №121/18. АС 3. | 4961073.63 | 119065.7671 | 406808.0377 | 5486947.4348 | 6584336.9217
5 | 02-02-04 | Электроснабжение. ЭС 1. | 474228.17 | 11381.4761 | 38886.7099 | 524496.356 | 629395.6272
6 | 02-02-05 | Архитектурно-строительные решения. Эстакада для ТС1. АС 4 | 4092627.03 | 98223.0487 | 335595.4165 | 4526445.4952 | 5431734.5942
7 | 02-03-01 | Архитектурно-строительные решения. Часть 1.АС1 | 9547862.45 | 229148.6988 | 782924.7209 | 10559935.8697 | 12671923.0436
8 | 04-02-05 | Переустройство кабельных линий.ЭС2 | 2156392.41 | 51753.4178 | 176824.1776 | 2384970.0055 | 2861964.0066
9 | 05-03-01 | Верхнее строение пути | 156327571.56 | 3751861.7174 | 12818860.8679 | 172898294.1454 | 207477952.9744
10 | 05-04-02 | Трансбордер. Архитектурно-строительные решения. Часть 2. АС2 . | 1615102.99 | 38762.4718 | 132438.4452 | 1786303.9069 | 2143564.6883
11 | 06-02-01 | Переустройство хозпитьевого водопровода.НВК2 | 763209.61 | 18317.0306 | 62583.188 | 844109.8287 | 1012931.7944
12 | 06-02-02 | Переустройство хозпитьевого водопровода.НВК3 | 10582042.85 | 253969.0284 | 867727.5137 | 11703739.3921 | 14044487.2705
13 | 06-02-03 | Переустройство хозяйственно-бытовой канализации.НВК4 | 9103627.01 | 218487.0482 | 746497.4148 | 10068611.4731 | 12082333.7677
14 | 06-02-04 | Переустройство ливневой канализации.НВК5. | 20986538.54 | 503676.925 | 1720896.1603 | 23211111.6252 | 27853333.9503
15 | 06-03-02 | Наружные газопроводы. Вынос газопровода среднего давления. | 8871087.05 | 212906.0892 | 727429.1381 | 9811422.2773 | 11773706.7328
16 | 06-04-01 | Трубопровод ливневых сточных вод от трансбордера.НВК1 | 1756981.97 | 42167.5673 | 144072.5215 | 1943222.0588 | 2331866.4706
17 | 06-04-02 | Теплоснабжение. Переустройство трубопровода | 3684878.2 | 88437.0768 | 302160.0124 | 4075475.2892 | 4890570.347
18 | 06-04-03 | Теплоснабжение. Переустройство трубопровода.ТС2 | 1878571.98 | 45085.7275 | 154042.9024 | 2077700.6099 | 2493240.7319
19 | 06-04-04 | Теплоснабжение. Переустройство трубопровода.ТС3 | 3683350.09 | 88400.4022 | 302034.7074 | 4073785.1995 | 4888542.2394
20 | 07-01-02 | Генеральный план 131-23 ГП2 | 48898423.6 | 1173562.1664 | 4009670.7352 | 54081656.5016 | 64897987.8019
21 | 07-04-01 | Генеральный план. Трансбордер. ГП1 | 5369184.59 | 128860.4302 | 440273.1364 | 5938318.1565 | 7125981.7878
|  | ИТОГО | 389625535.15 | 9351012.8436 | 31949293.8823 | 430925841.8759 | 517111010.2511
548004000

## реестр октябрь
Заказчик:
организация, адрес, телефон, факс
Генподрядчик:
организация, адрес, телефон, факс
Стройка:
наименование, адрес
Реестр актов выполненных работ к КС-3 №___ от ______ 2023 г. (Договор №________________)
№ | № СМЕТЫ | Наименование сметы | итого без НДС | ЗУ-2,4% | ВЗиС-8,2% | всего без НДС | ндс 20% | СМР с материалами всего с ндс | остаток закупленных материалов с НДС
1 | 01-01-01 | Выполнение работ по ликвидации объектов по трассе ж.д. путей, подготовке трассы ж.д. путей. | 48144717.35 | 1155473.2164 | 3947866.8227 | 53248057.3891 | 1.2 | 63897668.8669
2 | 04-02-05 | Переустройство кабельных линий.ЭС2 | 1325193.07 | 31804.6337 | 108665.8317 | 1465663.5354 | 1.2 | 1758796.2425
3 | 05-03-01 | Верхнее строение пути | 38903391.186 | 933681.3885 | 3190078.0773 | 43027150.6517 | 1.2 | 51632580.7821 | 100300032.6284
4 | 06-02-03 | Переустройство хозяйственно-бытовой канализации.НВК4 | 541721 | 13001.304 | 44421.122 | 599143.426 | 1.2 | 718972.1112
5 | 07-01-01 | Генеральный план. Трансбордер. ГП1 | 1646109 | 39506.616 | 134980.938 | 1820596.554 | 1.2 | 2184715.8648
6 | 01-01-02 | Корпус 121. Демонтажные работы. | 45292534.35 | 1087020.8244 | 3713987.8167 | 50093542.9911 | 1.2 | 60112251.5893
7 | 01-01-03 | Корпус 121. Демонтаж сетей и систем инженерного обоспечения. | 1177991.66 | 28271.7998 | 96595.3161 | 1302858.776 | 1.2 | 1563430.5312
8 | 02-02-03 | АС3 СМР 121 цех | 25371 | 608.904 | 2080.422 | 28060.326 | 1.2 | 33672.3912
9 | 02-02-04 | ЭС1 Кабель 121 цеха | 474228.17 | 11381.4761 | 38886.7099 | 524496.356 | 1.2 | 629395.6272
10 | 02-02-05 | АС4 | 211726.13 | 5081.4271 | 17361.5427 | 234169.0998 | 1.2 | 281002.9197
11 | 02-03-01 | АС1 Трансбордер | 4241451.945 | 101794.8467 | 347799.0595 | 4691045.8512 | 1.2 | 5629255.0214
12 | 06-02-01 | НВК2 водопровод В1 | 408885.74 | 9813.2578 | 33528.6307 | 452227.6284 | 1.2 | 542673.1541
13 | 06-02-02 | НВК3 | 3192183.645 | 76612.4075 | 261759.0589 | 3530555.1114 | 1.2 | 4236666.1336
14 | 06-02-03 | НВК4 | 542018.73 | 13008.4495 | 44445.5359 | 599472.7154 | 1.2 | 719367.2585
15 | 06-02-04 | НВК5 | 1308935.8 | 31414.4592 | 107332.7356 | 1447682.9948 | 1.2 | 1737219.5938
16 | 06-03-02 | ГСН | 6209760.935 | 149034.2624 | 509200.3967 | 6867995.5941 | 1.2 | 8241594.7129
17 | 06-04-01 | НВК1 | 217102.72 | 5210.4653 | 17802.423 | 240115.6083 | 1.2 | 288138.73
18 | 07-04-01 | ГП1 | 1646109.32 | 39506.6237 | 134980.9642 | 1820596.9079 | 1.2 | 2184716.2895
| ИТОГО |  | 155509431.751 |  |  | 171993431.5166 |  | 206392117.8199 | 100300032.6284
7