## НВК3 В1-2-В1-2А
№ п/п | Наименование материалов | Ед.изм | Кол-во | ООО "ЭлектроЭнергетика"
|  |  |  | Стоимость работ |  |  | Стоимость материалов |  |  | Всего
|  |  |  | Цена за единицу без НДС | ИТОГО без НДС | ИТОГО с НДС | Цена за единицу без НДС | ИТОГО без НДС | ИТОГО с НДС | без НДС | с НДС
1 | 2 | 3 | 4 | 5 | 6 | 7
131-23-НВК3. Переустройство хозпитьевого водопровода (В1) на участке В1-2 – В1-2А
Разборка дорожных покрытий
1 | Разборка дорожных ж/б плит (3м*1,75м*0,17м) | шт. | 14 | 3982.45 | 55754.3 | 66905.16 |  |  |  | 55754.3 | 66905.16 | сметная стоимость
2 | Погрузка демонтированных плит на строительной площадке | м3 | 12.495 | 544.86 | 6808.03 | 8169.64 |  |  |  | 6808.03 | 8169.64 | стоимости из 217 пути
Земляные работы
3 | Разработка сухого грунта механизированным способом | м3 | 106.66 | 308.75 | 32931.28 | 39517.54 |  |  |  | 32931.28 | 39517.54
4 | Доработка грунта в траншее вручную | м3 | 3.3 | 1688.15 | 5570.9 | 6685.08 |  |  |  | 5570.9 | 6685.08
5 | Устройство песчаного основания h=0,1м под трубы вручную | м3 | 0.44 | 1310.05 | 576.42 | 691.7 |  |  |  | 576.42 | 691.7
5.1 | Песок природный средний | м3 | 0.484 |  |  |  | 1191.3 | 576.59 | 691.91 | 576.59 | 691.91
6 | Обратная засыпка песком вручную h=0,3 м | м3 | 91.03 | 1310.05 | 119253.85 | 143104.62 |  |  |  | 119253.85 | 143104.62
6.1 | Песок природный средний | м3 | 100.133 |  |  |  | 1191.3 | 119288.44 | 143146.13 | 119288.44 | 143146.13
7 | Обратная засыпка грунта бульдозером | м3 | 14.57 | 118.75 | 1730.19 | 2076.23 |  |  |  | 1730.19 | 2076.23
8 | Уплотнение грунта пневматическими трамбовками | м3 | 14.57 | 188.1 | 2740.62 | 3288.74 |  |  |  | 2740.62 | 3288.74
9 | Планировка площадей: механизированным способом | м2 | 81.4 | 118.75 | 9666.25 | 11599.5 |  |  |  | 9666.25 | 11599.5
10 | Разработка грунта в котловане под колодцы механизированным способом | м3 | 121.32 | 308.75 | 37457.55 | 44949.06 |  |  |  | 37457.55 | 44949.06
11 | Доработка грунта дна колодцев вручную | м3 | 40.64 | 1688.15 | 68606.42 | 82327.7 |  |  |  | 68606.42 | 82327.7
12 | Устройство щебеночного основания под колодец h=0,1м | м3 | 2.39 | 2057.89 | 4918.36 | 5902.03 |  |  |  | 4918.36 | 5902.03 | стоимость из НВК5
12.1 | Щебень | м3 | 3.0114 |  |  |  | 1299.6 | 3913.62 | 4696.34 | 3913.62 | 4696.34
13 | Обсыпка песком колодцев | м3 | 19.93 | 1310.05 | 26109.3 | 31331.16 |  |  |  | 26109.3 | 31331.16
13.1 | Песок природный средний | м3 | 21.923 |  |  |  | 1191.3 | 26116.87 | 31340.24 | 26116.87 | 31340.24
14 | Обратная засыпка грунтом колодцев | м3 | 88.68 | 118.75 | 10530.75 | 12636.9 |  |  |  | 10530.75 | 12636.9
15 | Уплотнение грунта пневматическими трамбовками | м3 | 88.68 | 188.1 | 16680.71 | 20016.85 |  |  |  | 16680.71 | 20016.85
16 | Погрузка лишнего грунта в автосамосвалы | т | 320.47 | 308.75 | 98945.11 | 118734.13 |  |  |  | 98945.11 | 118734.13
Прокладка трубопровода
17 | Сварка труб Ф530х8 (изготовление футляра) | стык | 1 | 9339.8 | 9339.8 | 11207.76 |  |  |  | 9339.8 | 11207.76 | Стоимость из 217 трансбордер, ТС1, п.166
18 | Изоляция сварного стыка термоусаживающими лентами | стык | 1 | 3728.23 | 3728.23 | 4473.88 |  |  |  | 3728.23 | 4473.88 | сметная стоимость
19 | Прокладка труб стальных с полиэтиленовым защитным покрытием ВУС 530х 8мм (футляр) | м | 17.12 | 5316.2 | 91013.34 | 109216.01 |  |  |  | 91013.34 | 109216.01
19.1 | Труба стальная с полиэтиленовым защитным покрытием ВУС 530х 8мм | м | 17.4624 |  |  |  | 13103.35 | 228815.94 | 274579.13 | 228815.94 | 274579.13
20 | Протаскивание трубы ПЭ100 SDR17 315х18,7 с установкой колец опорно-направляющего ОНК-315/530 | м | 17.12 | 2091.66 | 35809.22 | 42971.06 |  |  |  | 35809.22 | 42971.06 | сметная стоимость
20.1 | Труба ПЭ100 SDR17 PN 10 315х18,7 | м | 17.4624 |  |  |  | 3479.85 | 60766.53 | 72919.84 | 60766.53 | 72919.84
20.2 | Опорно-направляющее кольцо ОНК-315 для трубы Дн=315 мм | шт. | 8 |  |  |  | 917.7 | 7341.6 | 8809.92 | 7341.6 | 8809.92
21 | Заделка концов футляра 530х8мм | футляр | 1 | 6060.29 | 6060.29 | 7272.35 |  |  |  | 6060.29 | 7272.35
22 | Заполнение межтрубного пространства в футляре (кожухе) цементно-песчаным раствором М100 | м3 | 2.45 | 8327.42 | 20402.18 | 24482.62 |  |  |  | 20402.18 | 24482.62
22.1 | Цементно-песчаный раствор М100 | м3 | 2.499 |  |  |  | 3657.5 | 9140.09 | 10968.11 | 9140.09 | 10968.11
23 | Прокладка труб полиэтиленовых напорных ПЭ100 SDR17 ø315х18,7 «питьевая» | м | 24.47 | 1419.5 | 34735.17 | 41682.2 |  |  |  | 34735.17 | 41682.2
23.1 | Труба ПЭ100 SDR17 PN 10 315х18,7 | м | 24.9594 |  |  |  | 3479.85 | 86854.97 | 104225.96 | 86854.97 | 104225.96
Устройство колодца из сборных ж.б. элементов В1-2
24 | Устройство круглых сборных железобетонных канализационных колодцев в мокрых грунтах | м3 | 2.95 | 17265.68 | 50933.76 | 61120.51 |  |  |  | 50933.76 | 61120.51
24.1 | Плита днища ПН20-1 | шт. | 1 |  |  |  | 10215.35 | 10215.35 | 12258.42 | 10215.35 | 12258.42
24.2 | Кольцо колодезное стеновое КС20-9 | шт. | 3 |  |  |  | 10455.7 | 31367.1 | 37640.52 | 31367.1 | 37640.52
24.3 | Плита перекрытия колодца ПП20-2 | шт. | 1 |  |  |  | 10815.75 | 10815.75 | 12978.9 | 10815.75 | 12978.9
24.4 | Кольцо доборное колодезное КС7-1,5 | шт. | 2 |  |  |  | 1102.08 | 2204.16 | 2644.99 | 2204.16 | 2644.99 | Стоимость из счета
24.5 | Люк чугунный тяжелый тип Т (В) | шт. | 1 |  |  |  | 14421 | 14421 | 17305.2 | 14421 | 17305.2
24.6 | Праймер Технониколь | кг | 8.02 |  |  |  | 237.5 | 1904.75 | 2285.7 | 1904.75 | 2285.7
24.7 | Битумная мастика Технониколь | кг | 12.83 |  |  |  | 296.4 | 3802.81 | 4563.37 | 3802.81 | 4563.37
Установка трубопроводной арматуры в колодцах В1-2
25 | Установка задвижки чугунной с обрезиненнным клином невыдвижным шпинделем фланцевая М38-300 (DN300) Ру1,6 Мпа (16 кгс/см2) 30ч39р | шт. | 1 | 14312.75 | 14312.75 | 17175.3 |  |  |  | 14312.75 | 17175.3
25.1 | Задвижка чугунная с обрезиненнным клином невыдвижным шпинделем фланцевая М38-300 (DN300) Ру1,6 Мпа (16 кгс/см2) 30ч39р | шт. | 1 |  |  |  | 109202.5 | 109202.5 | 131043 | 109202.5 | 131043
26 | Установка втулки под фланец ПЭ100 SDR17 d 315мм PN10 кгс/см2 | шт. | 1 | 6691.94 | 6691.94 | 8030.33 |  |  |  | 6691.94 | 8030.33
26.1 | Втулка под фланец ПЭ100 SDR17 d 315мм PN10 кгс/см2 | шт. | 1 |  |  |  | 2638.15 | 2638.15 | 3165.78 | 2638.15 | 3165.78
27 | Установка ответного фланца свободного стального Dy 300 мм (для труб ф315 мм | шт. | 1 | 6891.24 | 6891.24 | 8269.49 |  |  |  | 6891.24 | 8269.49
27.1 | Фланец свободный стальной Dу 300 мм (для труб ∅315 мм) | шт. | 1 |  |  |  | 5092 | 5092 | 6110.4 | 5092 | 6110.4
27.2 | Болт М20х65 (32 шт.) | кг | 7.78 |  |  |  | 120.65 | 938.66 | 1126.39 | 938.66 | 1126.39
27.3 | Гайка М20 (32шт.) | кг | 2.27 |  |  |  | 139.65 | 317.01 | 380.41 | 317.01 | 380.41
27.4 | Шайба М20 (64 шт.) | кг | 1.1 |  |  |  | 188.1 | 206.91 | 248.29 | 206.91 | 248.29
28 | Установка задвижки чугунной клиновой с обрезиненнным клином 30ч39р Ду 100 1.6 Мпа | шт. | 1 | 2337 | 2337 | 2804.4 |  |  |  | 2337 | 2804.4
28.1 | Задвижка чугунная клиновая с обрезиненнным клином 30ч39р Ду 100 1.6 Мпа | шт. | 1 |  |  |  | 14060.95 | 14060.95 | 16873.14 | 14060.95 | 16873.14
29 | Установка ответного фланцевого адаптера (ПФРК) UNIVERSAL DN300 (315-332) | шт. | 1 | 6891.24 | 6891.24 | 8269.49 |  |  |  | 6891.24 | 8269.49
29.1 | Ответный фланцевый адаптер (ПФРК) UNIVERSAL DN300 (315-332) | шт. | 1 |  |  |  | 12662.42 | 12662.42 | 15194.9 | 12662.42 | 15194.9 | цена по счету
30 | Установка втулки под фланец свободный металлический ПЭ100 SDR17 d 110мм | шт. | 1 | 1389.85 | 1389.85 | 1667.82 |  |  |  | 1389.85 | 1667.82
30.1 | Втулка под фланец d=100 мм SDR 17 | шт. | 1 |  |  |  | 585.2 | 585.2 | 702.24 | 585.2 | 702.24
31 | Установка стального фланца для ПЭ d110/DN100, PN10/16 | шт. | 1 | 3601.88 | 3601.88 | 4322.26 |  |  |  | 3601.88 | 4322.26
31.1 | Стальной фланец для ПЭ d110/DN100, PN10/16 | шт. | 1 |  |  |  | 6897 | 6897 | 8276.4 | 6897 | 8276.4
31.2 | Болт М16х65 (16 шт.) | кг | 2.19 |  |  |  | 120.65 | 264.22 | 317.06 | 264.22 | 317.06
31.3 | Гайка М16 (16шт.) | кг | 0.51 |  |  |  | 139.65 | 71.22 | 85.46 | 71.22 | 85.46
31.4 | Шайба М16 (32 шт.) | кг | 0.42 |  |  |  | 188.1 | 79 | 94.8 | 79 | 94.8
32 | Установка тройника с пожарной подставкой фланцевого ППТФ чугунного ВЧШГ с ЦПП Ду 300х300 боковая врезка 125 с подставкой под гидрант | шт. | 1 | 18851.49 | 18851.49 | 22621.79 |  |  |  | 18851.49 | 22621.79 | сметная стоимость
32.1 | Тройник с пожарной подставкой фланцевый ППТФ чугунный ВЧШГ с ЦПП Ду 300х300 боковая врезка 125 с подставкой под гидрант | шт. | 1 |  |  |  | 45520.45 | 45520.45 | 54624.54 | 45520.45 | 54624.54 | цена по счету
33 | Установка гидранта ГП-Н-2,0м (сталь) условный проход 125мм +прокладка под гидрант усиленной (материал Заказчика) | шт. | 1 | 7080.73 | 7080.73 | 8496.88 |  |  |  | 7080.73 | 8496.88 | из 217 пути
34 | Прокладка трубы полиэтиленовой ПЭ100 SDR17-110х6,6 "питьевой" | м | 2 | 2321.87 | 4643.74 | 5572.49 |  |  |  | 4643.74 | 5572.49 | сметная стоимость
34.1 | Труба ПЭ100 SDR17 PN 10 110х6.6 | м | 2.04 |  |  |  | 376.2 | 767.45 | 920.94 | 767.45 | 920.94
35 | Установка отвода 90 град ПЭ100 SDR11 с ЗН | шт. | 2 | 4704.4 | 9408.8 | 11290.56 |  |  |  | 9408.8 | 11290.56 | из раздела НВК2
35.1 | Отвод ПЭ100 электросварной 90 град диаметр 110мм | шт. | 2 |  |  |  | 1254 | 2508 | 3009.6 | 2508 | 3009.6 | из раздела НВК2
Устройство колодца из сборных ж.б. элементов В1-2А
36 | Устройство круглых сборных железобетонных канализационных колодцев в мокрых грунтах | м3 | 1.04 | 17265.68 | 17956.31 | 21547.57 |  |  |  | 17956.31 | 21547.57
36.1 | Плита днища колодца ПН10-1 | шт. | 1 |  |  |  | 1657.75 | 1657.75 | 1989.3 | 1657.75 | 1989.3
36.2 | Кольцо колодезное стеновое КС10-9 | шт. | 3 |  |  |  | 2500.4 | 7501.2 | 9001.44 | 7501.2 | 9001.44
36.3 | Плита перекрытия колодца ПП10-2 | шт. | 1 |  |  |  | 1427.85 | 1427.85 | 1713.42 | 1427.85 | 1713.42
36.4 | Кольцо доборное колодезное КС7-1,5 | шт. | 2 |  |  |  | 1102.08 | 2204.16 | 2644.99 | 2204.16 | 2644.99 | Стоимость из счета
36.5 | Люка чугунный тяжелый тип Т (В) | шт. | 1 |  |  |  | 14421 | 14421 | 17305.2 | 14421 | 17305.2
36.6 | Праймер Технониколь | л | 4.31 |  |  |  | 237.5 | 1023.63 | 1228.36 | 1023.63 | 1228.36
36.7 | Битумная мастика Технониколь | кг | 6.9 |  |  |  | 296.4 | 2045.16 | 2454.19 | 2045.16 | 2454.19
Установка трубопроводной арматуры в колодцах В1-2А
37 | Установка задвижки чугунной с обрезиненнным клином невыдвижным шпинделем фланцевая М38-300 (DN300) Ру1,6 Мпа (16 кгс/см2) 30ч39р | шт. | 1 | 14312.75 | 14312.75 | 17175.3 |  |  |  | 14312.75 | 17175.3
37.1 | Задвижка чугунная с обрезиненнным клином невыдвижным шпинделем фланцевая М38-300 (DN300) Ру1,6 Мпа (16 кгс/см2) 30ч39р | шт. | 1 |  |  |  | 109202.5 | 109202.5 | 131043 | 109202.5 | 131043
38 | Установка фланца свободного стального Dy 300 мм (для труб ф315 мм) | шт. | 1 | 6891.24 | 6891.24 | 8269.49 |  |  |  | 6891.24 | 8269.49
38.1 | Фланец свободный стальной Dу 300 мм (для труб ∅315 мм) | шт. | 1 |  |  |  | 5092 | 5092 | 6110.4 | 5092 | 6110.4
38.2 | Болт М20х65 (32 шт.) | кг | 7.78 |  |  |  | 120.65 | 938.66 | 1126.39 | 938.66 | 1126.39
38.3 | Гайка М20 (32 шт.) | кг | 2.27 |  |  |  | 139.65 | 317.01 | 380.41 | 317.01 | 380.41
38.4 | Шайба М20(64 шт.) | кг | 1.1 |  |  |  | 188.1 | 206.91 | 248.29 | 206.91 | 248.29
39 | Установка фланцевого адаптера (ПФРК) UNIVERSAL DN300 (315-332) | шт. | 1 | 6891.24 | 6891.24 | 8269.49 |  |  |  | 6891.24 | 8269.49
39.1 | Фланцевый адаптер (ПФРК) UNIVERSAL DN300 (315-332) | шт. | 1 |  |  |  | 12662.42 | 12662.42 | 15194.9 | 12662.42 | 15194.9 | цена по счету
40 | Установка втулки под фланец ПЭ100 SDR17 d 315мм PN10 кгс/см2 | шт. | 1 | 6039.48 | 6039.48 | 7247.38 |  |  |  | 6039.48 | 7247.38
40.1 | Втулка под фланец ПЭ100 SDR17 d 315мм PN10 кгс/см2 | шт. | 1 |  |  |  | 2886.1 | 2886.1 | 3463.32 | 2886.1 | 3463.32
Итого |  |  |  |  | 884493.71 | 1061392.45 |  | 980943.06 | 1177131.67 | 1865436.77 | 2238524.12