## НВК3 В1-3А, В1-4
№ п/п | Наименование материалов | Ед.изм | Кол-во | ООО "ЭлектроЭнергетика"
|  |  |  | Стоимость работ |  |  | Стоимость материалов |  |  | Всего
|  |  |  | Цена за единицу без НДС | ИТОГО без НДС | ИТОГО с НДС | Цена за единицу без НДС | ИТОГО без НДС | ИТОГО с НДС | без НДС | с НДС
1 | 2 | 3 | 4 | 5 | 6 | 7
131-23-НВК3. Переустройство хозпитьевого водопровода на участке В1-3А и В1-4
Разборка дорожных покрытий для устройства котлованов
1 | Демонтаж дорожного бордюра | шт./м | 19 /19 | 1055.02 | 20045.38 | 24054.46 |  |  |  | 20045.38 | 24054.46 | стоимость путь 417 ГП, п. 189
2 | Разборка асфальтобетонного покрытия (h) 0,19м | м3 | 7.78 | 4380.38 | 195697.86 | 234837.43 |  |  |  | 195697.86 | 234837.43 | Ранее этих работ не было, стоимости из ГП
3 | Разборка щебеночного основания | м3 | 11.79 | 304 | 3584.16 | 4300.99 |  |  |  | 3584.16 | 4300.99 | стоимость путь 217 ГП, п. 18 м К на толщину слоя /1,05*1,19)
Разборка дорожных покрытий для устройства траншеи
4 | Разборка асфальтобетонного покрытия | м3 | 16.33 | 4380.38 | 71531.61 | 85837.93 |  |  |  | 71531.61 | 85837.93 | Ранее этих работ не было, стоимости из ГП
5 | Разборка щебеночного основания | м3 | 24.23 | 304 | 7365.92 | 8839.1 |  |  |  | 7365.92 | 8839.1 | стоимость путь 217 ГП, п. 19
Прочие работы
6 | Погрузка демонтированного дорожного бордюра в автосамосвалы | м / т | 19 /1,9 | 544.86 | 1035.23 | 1242.28 |  |  |  | 1035.23 | 1242.28 | Ранее этих работ не было, стоимости из 217 пути
7 | Погрузка строительного мусора в автосамосвалы | м3 / т | 60,13/ 98,64 | 544.86 | 53744.99 | 64493.99 |  |  |  | 53744.99 | 64493.99 | Ранее этих работ не было, стоимости из 217 пути
Демонтаж трубопроводной арматуры в колодце В1-3А
8 | Демонтаж задвижки чугунной с обрезиненным клином невыдвижным шпинделем фланцевой МЗВ-300 (DN300) Ру 1,6 Мпа (16кгс/см2) | шт. | 1 | 11450.2 | 11450.2 | 13740.24 |  |  |  | 11450.2 | 13740.24 | Ранее этих работ не было, стоимость принята по цене монтаж * 0,8
9 | Демонтаж шарового крана (DN150) Ру1,6 Мпа (16кгс/см2) | шт. | 1 | 4520.48 | 4520.48 | 5424.58 |  |  |  | 4520.48 | 5424.58 | Ранее этих работ не было, стоимость принята по цене монтаж * 0,8
10 | Демонтаж тройника чугунного фланцевого ТФ 300х150 | шт. | 1 | 5628.712 | 5628.71 | 6754.45 |  |  |  | 5628.71 | 6754.45 | Ранее этих работ не было, стоимость принята по цене монтаж * 0,8
11 | Демонтаж фланца свободного стального Dy 300мм (для труб диаметром 315мм) в компл. с болтом М20х80, гайкой, шайбой, прокладками | шт. | 3 | 5237.344 | 15712.03 | 18854.44 |  |  |  | 15712.03 | 18854.44 | Ранее этих работ не было, стоимость принята по цене монтаж * 0,8
12 | Демонтаж фланца свободного стального Dy 150мм (для труб диаметром 160мм) в компл. с болтом М20х80, гайкой, шайбой, прокладками | шт. | 1 | 4905.272 | 4905.27 | 5886.32 |  |  |  | 4905.27 | 5886.32 | Ранее этих работ не было, стоимость принята по цене монтаж * 0,8
13 | Демонтаж муфты защитной полиэтиленовой D=365 мм L=150мм для прохода труб сквозь бетонную стену колодца (для труб D=315мм) | шт. | 2 | 3736.352 | 7472.7 | 8967.24 |  |  |  | 7472.7 | 8967.24 | Ранее этих работ не было, стоимость принята по цене монтаж * 0,8
14 | Демонтаж муфты защитной полиэтиленовой D=194 мм L=150мм для прохода труб сквозь бетонную стену колодца (для труб D=160мм) | шт. | 1 | 2465.632 | 2465.63 | 2958.76 |  |  |  | 2465.63 | 2958.76 | Ранее этих работ не было, стоимость принята по цене монтаж * 0,8 (В1-3А – В1-8, п 90)
Демонтаж технического узла В1-4
15 | Демонтаж задвижки Ду100мм | шт. | 1 | 1869.6 | 1869.6 | 2243.52 |  |  |  | 1869.6 | 2243.52 | Ранее этих работ не было, стоимость принята по цене монтаж * 0,8 (НВК2, (В1) к цеху 121/18, п 19)
16 | Демонтаж крестовины 2-х плоскостной Ду 300х150х100 | шт. | 1 | 3793.16 | 3793.16 | 4551.79 |  |  |  | 3793.16 | 4551.79 | Ранее этих работ не было, стоимость принята по цене монтаж * 0,8 (НВК2, (В1) к цеху 121/18, п 19)
17 | Демонтаж отвода Ду 100 | шт. | 1 | 3763.52 | 3763.52 | 4516.22 |  |  |  | 3763.52 | 4516.22 | Ранее этих работ не было, стоимость принята по цене монтаж * 0,8 (НВК2, (В1) к цеху 121/18, п 30)
18 | Демонтаж фланца стального Ду 100 в компл. с болтом, гайкой, шайбой, прокладками | шт. | 2 | 1896.96 | 3793.92 | 4552.7 |  |  |  | 3793.92 | 4552.7 | Ранее этих работ не было, стоимость принята по цене монтаж * 0,8 (НВК2, (В1) к цеху 121/18, п 21)
19 | Демонтаж трубы чугунной Ду 315 (78кг/шт.) | шт. | 1 | 828.5 | 828.5 | 994.2 |  |  |  | 828.5 | 994.2 | стоимость путь 417 НВК5
20 | Демонтаж трубы чугунной Ду 100 (14кг/шт.) | шт. | 1 | 763.03 | 763.03 | 915.64 |  |  |  | 763.03 | 915.64 | Сметная стоимость
Демонтаж ж/б изделий колодцев
21 | Демонтаж ж/б изделий колодцев В1-3А: | м³ т | 2,381 5,932 | 41265.9048 | 41265.9 | 49519.08 |  |  |  | 41265.9 | 49519.08
21.1 | -Демонтаж люка чугунного тяжелый тип Т(В) | шт. | 1 |  | 0 | 0 |  |  |  | 0 | 0
21.2 | -Демонтаж плиты перекрытия колодца ПП20-2 | шт. | 1 |  | 0 | 0 |  |  |  | 0 | 0
21.3 | -Демонтаж кольца стенового КС-20-9 | шт. | 2 |  | 0 | 0 |  |  |  | 0 | 0
21.4 | -Демонтаж кольца стенового КС-7-5 | шт. | 1 |  | 0 | 0 |  |  |  | 0 | 0
21.5 | -Демонтаж кольца стенового КС-7-1,5 | шт. | 1 |  | 0 | 0 |  |  |  | 0 | 0
21.6 | -Демонтаж плита днища ПН20-1 | шт. | 1 |  | 0 | 0 |  |  |  | 0 | 0
22 | Демонтаж ж/б изделий колодцев В1-4: | м³ т | 0,84 1,9076 | 14540 | 14540 | 17448 |  |  |  | 14540 | 17448
22.1 | -Демонтаж люка чугунного тяжелый тип Т(В) | шт. | 1 | [8 empty] | стоимость путь 217 НВК, п.26
22.2 | -Демонтаж кладки из кирпича | шт. | 96
22.3 | -Демонтаж плиты перекрытия колодца ПП20-2 | шт. | 1
22.4 | -Демонтаж кольца стенового КС-7-1,5 | шт. | 1
22.5 | -Демонтаж кладки из кирпича | шт. | 96 |  | 0 | 0 |  |  |  | 0 | 0
| Демонтаж трубы | [10 empty] | Этого раздела не было в КП
23 | Демонтаж трубы чугунной ф315мм | м кг | 21,25 1810,5 | 828.5 | 17605.63 | 21126.76 |  |  |  | 17605.63 | 21126.76 | стоимость путь 417 НВК5
Прочие работы
24 | Погрузка демонтированной трубы чугунной ф315мм в автосамосвалы | м/ т | 21,25/ 1,81 | 433.62 | 784.85 | 941.82 |  |  |  | 784.85 | 941.82 | стоимость путь 217 НВК, п.30
25 | Погрузка строительного мусора в автосамосвалы | м³/ т | 3,221/ 7,8396 | 1968.18 | 15429.74 | 18515.69 |  |  |  | 15429.74 | 18515.69 | стоимость путь 217 НВК, п.27
26 | Отвозка строительного мусора на расстояние до 30 км автосамосвалом КАМАЗ-5511 г.п. 10 т | т | 7.8396 |  | 0 | 0 |  |  |  | 0 | 0
Земляные работы для устройства колодца
26 | Разработка грунта в траншее механизированным способом (экскаватором с ковшом емк. 0,4 м3) (98%) | м³ | 50.53 | 308.75 | 15601.14 | 18721.37 |  |  |  | 15601.14 | 18721.37
27 | Доработка грунта в траншее вручную (2%) | м³ | 1.03 | 1688.15 | 1738.79 | 2086.55 |  |  |  | 1738.79 | 2086.55
28 | Устройство щебеночного основания под колодец В1-3А | м³ | 1.17 | 2057.89 | 2407.73 | 2889.28 |  |  |  | 2407.73 | 2889.28
28.1 | Щебень | м3 | 1.4742 |  |  |  | 1299.6 | 1915.87 | 2299.04 | 1915.87 | 2299.04
29 | Обсыпка песком колодца | м³ | 9.65 | 1310.05 | 12641.98 | 15170.38 |  |  |  | 12641.98 | 15170.38
29.1 | Песок природный средний | м3 | 10.615 |  |  |  | 1191.3 | 12645.65 | 15174.78 | 12645.65 | 15174.78
30 | Обратная засыпка котлована грунтом | м³ | 29.86 | 118.75 | 3545.88 | 4255.06 |  |  |  | 3545.88 | 4255.06
31 | Уплотнение грунта пневматическими трамбовками | м³ | 29.86 | 188.1 | 5616.67 | 6740 |  |  |  | 5616.67 | 6740
Прочие работы
32 | Погрузка лишнего грунта в автосамосвалы | м³/ т | 21,7 /41,32 | 308.75 | 12757.55 | 15309.06 |  |  |  | 12757.55 | 15309.06
33 | Отвозка лишнего грунта на расстояние до 30 км автосамосвалом КАМАЗ-5511 г.п. 10 т |  |  | 3460 | 0 | 0 |  |  |  | 0 | 0 | Эти работы нужны?
| Земляные работы для устройства траншеи | [8 empty] | 0 | 0
33 | Разработка техногенного грунта в траншее механизированным способом (экскаватором с ковшом емк. 0,4 м3) (98%) | м³ | 64.26 | 630 | 40483.8 | 48580.56 |  |  |  | 40483.8 | 48580.56 | стоимость путь 217 НВК
34 | Доработка грунта в траншее вручную (2%) | м³ | 1.31 | 1688.15 | 2211.48 | 2653.78 |  |  |  | 2211.48 | 2653.78
35 | Устройство песчаного основания h=0,1м под трубы | м³ | 3.7188 | 1350.9 | 5023.66 | 6028.39 |  |  |  | 5023.66 | 6028.39
35.1 | Песок природный средний | м3 | 4.0906 |  |  |  | 1191.3 | 4873.16 | 5847.79 | 4873.16 | 5847.79
36 | Обсыпка из песка труб в траншее | м³ | 24.7112 | 1350.9 | 33382.43 | 40058.92 |  |  |  | 33382.43 | 40058.92
36.1 | Песок природный средний | м3 | 27.1824 |  |  |  | 1191.3 | 32382.36 | 38858.83 | 32382.36 | 38858.83
37 | Обратная засыпка траншеи грунтом | м³ | 132.54 | 118.75 | 15739.13 | 18886.96 |  |  |  | 15739.13 | 18886.96
38 | Уплотнение грунта пневматическими трамбовками | м³ | 132.54 | 188.1 | 24930.77 | 29916.92 |  |  |  | 24930.77 | 29916.92
39 | Планировка площадей бульдозерами | м2 | 85 | 118.75 | 10093.75 | 12112.5 |  |  |  | 10093.75 | 12112.5
Прокладка трубопровода
40 | Сварка труб Ф530х8 с защитным покрытием ВУС изоляцией (изготовление футляра) | стык | 2 | 9339.8 | 18679.6 | 22415.52 |  |  |  | 18679.6 | 22415.52 | Стоимость из 217 трансбордер, ТС1, п.166
41 | Изоляция сварного стыка термоусаживающими лентами | стык | 2 | 3728.23 | 7456.46 | 8947.75 |  |  |  | 7456.46 | 8947.75 | Сметная стоимость
42 | Прокладка трубы ВУС, ЦПП стальной электросварной ф530х8мм (футляр) | м | 21.34 | 5050.39 | 107775.32 | 129330.38 |  |  |  | 107775.32 | 129330.38
42.1 | Труба стальная электросварная прямошовная ø530х8,0 (футляр) | м | 21.7668 |  |  |  | 13103.35 | 285218 | 342261.6 | 285218 | 342261.6 | Стоимость из НВК3 на уч. В1-2 – В1-2А
43 | Протаскивание трубы ПЭ100 SDR17 315х18,7 с установкой колец опорно-направляющего ОНК-315/530 | п.м. | 21.34 | 2091.66 | 44636.02 | 53563.22 |  |  |  | 44636.02 | 53563.22 | сметная стоимость
43.1 | Опорно-направляющее кольцо ОНК-315/530 для трубы Дн=315 мм | шт. | 2 |  |  |  | 1641.6 | 3283.2 | 3939.84 | 3283.2 | 3939.84
44 | Заделка концов футляра Ф530х8 | шт. | 1 | 6060.29 | 6060.29 | 7272.35 |  |  |  | 6060.29 | 7272.35
45 | Заполнение межтрубного пространства цементно-песчаным раствором М100 | м³ | 1.5 | 8327.42 | 12491.13 | 14989.36 |  |  |  | 12491.13 | 14989.36
45.1 | Цементно-песчаный раствор М100 | м3 | 1.53 |  |  |  | 3657.5 | 5595.98 | 6715.18 | 5595.98 | 6715.18
Устройство колодцев В1-3А, В1-4
46 | Монтаж ж/б изделий колодцев | м³ | 2.94 | 17265.68 | 50761.1 | 60913.32 |  |  |  | 50761.1 | 60913.32
46.1 | Плита днища колодца ПН20-1 | шт. | 1 |  |  |  | 10215.35 | 10215.35 | 12258.42 | 10215.35 | 12258.42
46.2 | Кольцо стеновое КС20-9 | шт. | 2 |  |  |  | 10455.7 | 20911.4 | 25093.68 | 20911.4 | 25093.68
46.3 | Плита перекрытия колодца ПП20-2 с центральным отверстием | шт. | 2 |  |  |  | 10815.75 | 21631.5 | 25957.8 | 21631.5 | 25957.8
46.4 | Кольцо доборное КС7-1,5 | шт. | 2 |  |  |  | 1102.08 | 2204.16 | 2644.99 | 2204.16 | 2644.99 | Стоимость из счета
46.5 | Кольцо доборное КС7-5 | шт. | 1 |  |  |  | 3099.25 | 3099.25 | 3719.1 | 3099.25 | 3719.1 | Стоимость из счета
46.6 | Лестница-стремянка ТРП 901-09-11.87-КЖИ. С1-06 С7 L=2,7м (2 шт.) | кг | 58 |  | 0 | 0 | 669.9 | 38854.2 | 46625.04 | 38854.2 | 46625.04
47 | Установка люка чугунного тяжелого тип Т (В) | шт. | 2 |  | 0 | 0 |  |  |  | 0 | 0
47.1 | Люк чугунный тяжелый Т(С250) | шт. | 2 |  |  |  | 14421 | 28842 | 34610.4 | 28842 | 34610.4
48 | Устройство кладки из кирпича | м3 | 0.25344 | 10878.4 | 2757.02 | 3308.42 |  |  |  | 2757.02 | 3308.42 | стоимость из путь 217, АС1, п. 9
48.1 | Кирпич КР-р-по 250×120×88/1,4НФ/150/2,0/50 | шт. | 96 |  |  |  | 24 | 2304 | 2764.8 | 2304 | 2764.8 | стоимость из путь 217, АС1, п. 3
49 | Обмазка праймером Технониколь колодца в один слой | кг м2 | 10,39 19,63 | 144.4 | 2834.57 | 3401.48 |  |  |  | 2834.57 | 3401.48 | стоимость из ТС1
49.1 | Битумная грунтовка ТЕХНОНИКОЛЬ № 01 (20л=16кг) | л/ кг | 13 / 10,39 |  |  |  | 237.5 | 3087.5 | 3705 | 3087.5 | 3705
50 | Обмазка битумной мастикой колодца в два слоя | кг м2 | 46,35 19,63 | 299.76 | 5884.29 | 7061.15 |  |  |  | 5884.29 | 7061.15 | стоимость из ТС1
50.1 | Битумная мастика Технониколь №24 | кг | 46.35 |  |  |  | 296.4 | 13738.14 | 16485.77 | 13738.14 | 16485.77
Установка трубопроводной арматуры в колодце В1-3А
51 | Установка тройника чугунного ТФ 300х150х300 PN10 фланцевый с ЦПП | шт. | 1 | 7035.89 | 7035.89 | 8443.07 |  |  |  | 7035.89 | 8443.07
51.1 | Тройник чугунный фланцевый ТФ 300х150 | шт. | 1 |  |  |  | 16406.5 | 16406.5 | 19687.8 | 16406.5 | 19687.8
52 | Установка задвижки с обрезинен. клином DN 300 PN10 короткая (тип МЗВ) со штурвалом | шт. | 1 | 14312.75 | 14312.75 | 17175.3 |  |  |  | 14312.75 | 17175.3
52.1 | Задвижка D 300 мм | шт. | 1 |  |  |  | 109202.5 | 109202.5 | 131043 | 109202.5 | 131043
53 | Установка задвижки с обрезинен. клином DN 150 PN10/16 короткая (тип МЗВ) со штурвалом | шт. | 1 | 5650.6 | 5650.6 | 6780.72 |  |  |  | 5650.6 | 6780.72
53.1 | Задвижка D 150 мм | шт. | 1 |  |  |  | 30988.05 | 30988.05 | 37185.66 | 30988.05 | 37185.66
54 | Установка фланцевого адаптера (ПФРК) UNIVERSAL DN300 | шт. | 1 | 6546.68 | 6546.68 | 7856.02 |  |  |  | 6546.68 | 7856.02
54.1 | Адаптер фланцевый (ПФРК) UNIVERSAL DN300 (315-332) | шт. | 1 |  |  |  | 12662.42 | 12662.42 | 15194.9 | 12662.42 | 15194.9 | цена по счету
55 | Установка фланцевого адаптера (ПФРК) UNIVERSAL DN150 | шт. | 1 | 6546.68 | 6546.68 | 7856.02 |  |  |  | 6546.68 | 7856.02
55.1 | Адаптер фланцевый (ПФРК) UNIVERSAL DN150 (159-182) | шт. | 1 |  |  |  | 6409.33 | 6409.33 | 7691.2 | 6409.33 | 7691.2 | Стоимость из счета
56 | Установка стального фланца для ПЭ d315/DN300, PN10 (без покрытия) | шт. | 1 | 6546.68 | 6546.68 | 7856.02 |  |  |  | 6546.68 | 7856.02
56.1 | Фланец свободный стальной Dу 300 мм (для труб ∅315 мм) | шт. | 1 |  |  |  | 2793 | 2793 | 3351.6 | 2793 | 3351.6
56.2 | Болт М20х100 DIN 933 c шестигранной головкой, полной резьбой покр. цинк (24 шт.) | кг | 5.832 |  |  |  | 120.65 | 703.63 | 844.36 | 703.63 | 844.36
56.3 | Гайка М20 DIN 934 покр. цинк (36 шт.) | кг | 2.556 |  |  |  | 139.65 | 356.95 | 428.34 | 356.95 | 428.34
56.4 | Шайба М20 DIN 125 покр.цинк (72 шт.) | кг | 1.2384 |  |  |  | 188.1 | 232.94 | 279.53 | 232.94 | 279.53
56.5 | Прокладка из паронита А-300-10 для фланца ∅300 мм, PN1,0 Мпа | шт. | 2 |  |  |  | 85.5 | 171 | 205.2 | 171 | 205.2
57 | Установка втулки под фланец ПЭ100 SDR17 d 315 | шт. | 1 | 6039.48 | 6039.48 | 7247.38 |  |  |  | 6039.48 | 7247.38
57.1 | Втулка ПЭ100 SDR 17 под фланец d=315 мм PN10 кгс/см2 | шт. | 1 |  |  |  | 2638.15 | 2638.15 | 3165.78 | 2638.15 | 3165.78
58 | Установка стального фланца для DN150 PN10/16 приварного ГОСТ 33259-15 (ГОСТ 12820-80) | шт. | 2 | 6546.68 | 13093.36 | 15712.03 |  |  |  | 13093.36 | 15712.03
58.1 | Фланец свободный стальной Dу 150 мм (для труб ∅160 мм) | шт. | 2 |  |  |  | 1453.5 | 2907 | 3488.4 | 2907 | 3488.4
58.2 | Болт М16х100 DIN 933 c шестигранной головкой, полной резьбой покр. цинк (24 шт.) | кг | 5.832 |  |  |  | 120.65 | 703.63 | 844.36 | 703.63 | 844.36
58.3 | Гайка М16 DIN 934 покр. цинк (24 шт.) | кг | 1.704 |  |  |  | 139.65 | 237.96 | 285.55 | 237.96 | 285.55
58.4 | Шайба М16 DIN 125 покр.цинк (48 шт.) | кг | 0.8256 |  |  |  | 188.1 | 155.3 | 186.36 | 155.3 | 186.36
58.5 | Прокладка из паронита А-150-10 для фланца ∅150 мм, PN1,0 Мпа | шт. | 2 |  |  |  | 31.35 | 62.7 | 75.24 | 62.7 | 75.24
59 | Установка втулки под фланец ПЭ100 SDR17 d 150 | шт. | 2 | 1389.85 | 2779.7 | 3335.64 |  |  |  | 2779.7 | 3335.64
59.1 | Втулка ПЭ100 SDR 17 под фланец d=160 мм PN10 кгс/см2 | шт. | 2 |  |  |  | 471.2 | 942.4 | 1130.88 | 942.4 | 1130.88
60 | Установка муфты эл. сварной GF ПЭ100 SDR11 d150 | шт. | 1 | 1953.32 | 1953.32 | 2343.98 |  |  |  | 1953.32 | 2343.98 | Сметная стоимость
60.1 | Муфта эл. сварная GF ПЭ100 SDR11 d150 | шт. | 1 |  |  |  | 2116.61 | 2116.61 | 2539.93 | 2116.61 | 2539.93 | Стоимость из счета
61 | Установка муфты 365 защитной для ЖБИ прохода | шт. | 1 | 4670.44 | 4670.44 | 5604.53 |  |  |  | 4670.44 | 5604.53 | стоимость из НВК4 (К1), п.174
61.1 | Муфта защитная ПЭ D=365 мм L=150,0 мм (для труб ø315 мм) | шт. | 1 |  |  |  | 3239.5 | 3239.5 | 3887.4 | 3239.5 | 3887.4
Установка трубопроводной арматуры в колодце В1-4
62 | Установка тройника чугунного ТФ 300х100х300 PN10 фланцевый с ЦПП | шт. | 1 | 7035.89 | 7035.89 | 8443.07 |  |  |  | 7035.89 | 8443.07
62.1 | Тройник чугунный фланцевый ТФ 300х150 | шт. | 1 |  |  |  | 16406.5 | 16406.5 | 19687.8 | 16406.5 | 19687.8
63 | Установка задвижки с обрезинен. клином DN 100 PN10/16 короткая (тип МЗВ) со штурвалом | шт. | 1 | 2337 | 2337 | 2804.4 |  |  |  | 2337 | 2804.4
63.1 | Задвижка с обрезинен. клином DN 100 PN10/16 короткая (тип МЗВ) со штурвалом | шт. | 1 |  |  |  | 13395.87 | 13395.87 | 16075.04 | 13395.87 | 16075.04 | стоимость из счета
64 | Установка стального фланца для ПЭ d315/DN300, PN10 (без покрытия) | шт. | 2 | 6546.68 | 13093.36 | 15712.03 |  |  |  | 13093.36 | 15712.03
64.1 | Фланец свободный стальной Dу 300 мм (для труб ∅315 мм) | шт. | 1 |  |  |  | 2793 | 2793 | 3351.6 | 2793 | 3351.6 | стоимость из НВК4
64.2 | Болт М20х100 DIN 933 c шестигранной головкой, полной резьбой покр. цинк (24 шт.) | кг | 5.832 |  |  |  | 120.65 | 703.63 | 844.36 | 703.63 | 844.36
64.3 | Гайка М20 DIN 934 покр. цинк (24 шт.) | кг | 1.704 |  |  |  | 139.65 | 237.96 | 285.55 | 237.96 | 285.55
64.4 | Шайба М20 DIN 125 покр.цинк (48 шт.) | кг | 0.8256 |  |  |  | 188.1 | 155.3 | 186.36 | 155.3 | 186.36
64.5 | Прокладка из паронита А-300-10 для фланца ∅300 мм, PN1,0 Мпа | шт. | 2 |  |  |  | 85.5 | 171 | 205.2 | 171 | 205.2
65 | Установка втулки под фланец ПЭ100 SDR17 d 315 | шт. | 1 | 6039.48 | 6039.48 | 7247.38 |  |  |  | 6039.48 | 7247.38
65.1 | Втулка ПЭ100 SDR 17 под фланец d=315 мм PN10 кгс/см2 | шт. | 1 |  |  |  | 2638.15 | 2638.15 | 3165.78 | 2638.15 | 3165.78
66 | Установка стального фланца для ПЭ d110/DN100, PN10/16 окрашенного (синий) | шт. | 1 | 3791.45 | 3791.45 | 4549.74 |  |  |  | 3791.45 | 4549.74 | стоимость из НВК4
66.1 | Стальной фланец под ПЭ100 диам.100мм | шт. | 1 |  |  |  | 6897 | 6897 | 8276.4 | 6897 | 8276.4 | стоимость из НВК4
66.2 | Болт М16х100 DIN 933 c шестигранной головкой, полной резьбой покр. цинк (16 шт.) | кг | 3.888 |  |  |  | 120.65 | 469.09 | 562.91 | 469.09 | 562.91
66.3 | Гайка М16 DIN 934 покр. цинк (16 шт.) | кг | 1.136 |  |  |  | 139.65 | 158.64 | 190.37 | 158.64 | 190.37
66.4 | Шайба М20 DIN 125 покр.цинк (32 шт.) | кг | 0.5504 |  |  |  | 188.1 | 103.53 | 124.24 | 103.53 | 124.24
66.5 | Прокладка из паронита А-300-10 для фланца ∅300 мм, PN1,0 Мпа | шт. | 2 |  |  |  | 85.5 | 171 | 205.2 | 171 | 205.2
67 | Установка втулки под фланец ПЭ100 SDR17 d 100 | шт. | 1 | 1389.85 | 1389.85 | 1667.82 |  |  |  | 1389.85 | 1667.82 | стоимость из НВК3
67.1 | Втулка под фланец d=100 мм SDR 17 |  | 1 |  |  |  | 585.2 | 585.2 | 702.24 | 585.2 | 702.24 | стоимость из НВК4
68 | Установка отвода 90*110 ПЭ100 SDR11 GF | шт. | 1 | 4704.4 | 4704.4 | 5645.28 |  |  |  | 4704.4 | 5645.28 | из раздела НВК2
68.1 | Отвод ПЭ100 электросварной 90 град диаметр 110мм | шт. | 1 |  |  |  | 1254 | 1254 | 1504.8 | 1254 | 1504.8 | из раздела НВК2
69 | Установка муфты 365 защитной для ЖБИ прохода | шт. | 1 | 4670.44 | 5175 | 6210 |  |  |  | 5175 | 6210
69.1 | Муфта защитная ПЭ D=365 мм L=150,0 мм (для труб ø315 мм) | шт. | 1 |  |  |  | 3239.5 | 3239.5 | 3887.4 | 3239.5 | 3887.4
Итого |  |  |  |  | 1073850.59 | 1288620.71 |  | 733110.66 | 879732.79 | 1806961.25 | 2168353.5