## НВК5 15-16
№ п/п | Наименование материалов | Ед.изм | Кол-во | ООО "ЭлектроЭнергетика"
|  |  |  | Стоимость работ |  |  | Стоимость материалов |  |  | Всего
|  |  |  | Цена за единицу без НДС | ИТОГО без НДС | ИТОГО с НДС | Цена за единицу без НДС | ИТОГО без НДС | ИТОГО с НДС | без НДС | с НДС
1 | 2 | 3 | 4 | 5 | 6 | 7
131-23-НВК5. Переустройство канализации т.15 – 1.16
Разборка дорожных покрытий
1 | Разборка покрытий асфальтобетонных мех. способом | м3 | 16.25 | 4380.38 | 71181.18 | 85417.42 |  |  |  | 71181.18 | 85417.42 | стоимость из ГП
2 | Разборка оснований щебеночных мех. способом | м3 | 23.94 | 304 | 7277.76 | 8733.31 |  |  |  | 7277.76 | 8733.31 | стоимость из ГП
Прочие работы
3 | Погрузка строительного мусора в автосамосвалы | м3 | 40.19 | 544.86 | 21897.92 | 26277.5 |  |  |  | 21897.92 | 26277.5 | стоимость из 217 пути
Земляные работы
Земляные работы для устройства котлована колодцев
4 | Разработка грунта в котловане под колодцы механизированным способом | м3 | 4.22 | 355.3 | 1499.37 | 1799.24 |  |  |  | 1499.37 | 1799.24
5 | Доработка грунта в траншее вручную | м3 | 0.09 | 1688.15 | 151.93 | 182.32 |  |  |  | 151.93 | 182.32
6 | Устройство щебеночного основания под колодец | м3 | 0.48 | 2057.89 | 987.79 | 1185.35 |  |  |  | 987.79 | 1185.35
6.1 | Щебень | м3 | 0.6048 |  |  |  | 1299.6 | 786 | 943.2 | 786 | 943.2
7 | Обратная засыпка грунта бульдозером | м3 | 5.19 | 118.75 | 616.31 | 739.57 |  |  |  | 616.31 | 739.57
8 | Уплотнение грунта пневматическими трамбовками | м3 | 5.19 | 188.1 | 976.24 | 1171.49 |  |  |  | 976.24 | 1171.49
9 | Погрузка грунта в автосамосвалы | т | 1.672 | 308.75 | 516.23 | 619.48 |  |  |  | 516.23 | 619.48
10 | Перемещение до 1км недостающего грунта для обратной засыпки | т | 1.672 | 350 | 585.2 | 702.24 |  |  |  | 585.2 | 702.24
Земляные работы для устройства траншеи
11 | Разработка влажного грунта механизированным способом | м3 | 75.7 | 355.3 | 26896.21 | 32275.45 |  |  |  | 26896.21 | 32275.45
12 | Доработка грунта в траншее вручную | м3 | 1.54 | 1688.15 | 2599.75 | 3119.7 |  |  |  | 2599.75 | 3119.7
13 | Устройство песчаного основания h=0,1м под трубы вручную | м3 |  | 1379 | 0 | 0 |  |  |  | 0 | 0
13.1 | Песок природный средний | м3 |  |  |  |  | 1320 | 0 | 0 | 0 | 0
13 | Обратная засыпка песком вручную | м3 | 19.6 | 1310.05 | 25676.98 | 30812.38 |  |  |  | 25676.98 | 30812.38
13.1 | Песок природный средний | м3 | 21.56 |  |  |  | 1191.3 | 25684.43 | 30821.32 | 25684.43 | 30821.32
14 | Обратная засыпка грунта бульдозером | м3 | 105.05 | 118.75 | 12474.69 | 14969.63 |  |  |  | 12474.69 | 14969.63
15 | Уплотнение грунта пневматическими трамбовками | м3 | 105.05 | 188.1 | 19759.91 | 23711.89 |  |  |  | 19759.91 | 23711.89
16 | Планировка площадей: механизированным способом | м2 | 90.92 | 118.75 | 10796.75 | 12956.1 |  |  |  | 10796.75 | 12956.1
17 | Погрузка грунта в автосамосвалы | т | 52.839 | 308.75 | 16314.04 | 19576.85 |  |  |  | 16314.04 | 19576.85
18 | Перемещение до 1км недостающего грунта для обратной засыпки | м3 | 52.839 | 350 | 18493.65 | 22192.38 |  |  |  | 18493.65 | 22192.38
Прокладка трубопровода
19 | Санация сущ. трубопровода (подготовка к санации, распил сущ. бетонной трубы ф600мм для последующей санации бетоном) | м | 10 | 24551.78 | 245517.8 | 294621.36 |  |  |  | 245517.8 | 294621.36 | сметная стоимость
19.1 | Бетон В10 | м3 | 2.091 |  |  |  | 4370 | 9137.67 | 10965.2 | 9137.67 | 10965.2 | нет уточнений в ИД по марке бетона
20 | Прокладка трубы двухслойной гофрированной полиэтиленовой «Корсис» PRO DN/OD 315P SN16 в траншее | м | 51.9 | 2073.38 | 107608.42 | 129130.1 |  |  |  | 107608.42 | 129130.1
20.1 | Труба КОРСИС PRODN/OD 315P SN 16 | м | 52.938 |  |  |  | 3866.5 | 204684.78 | 245621.74 | 204684.78 | 245621.74
21 | Установка муфты защитной полиэтиленовой L=150,0 мм D=365 мм для прохода труб сквозь бетонную стену колодца (для труб D=315 мм) | шт. | 1 | 4670.44 | 4670.44 | 5604.53 |  |  |  | 4670.44 | 5604.53
21.1 | Муфта защитная полиэтиленовая D=365 мм L=150,0 мм (для труб ø315 мм) | шт. | 1 |  |  |  | 3239.5 | 3239.5 | 3887.4 | 3239.5 | 3887.4
22 | Заполнение межтрубного пространства цементно-песчаным раствором марки М100 | м3 | 2.96 | 8327.42 | 24649.16 | 29578.99 |  |  |  | 24649.16 | 29578.99
22.1 | Цементно-песчаный раствор М100 | м3 | 3.0192 |  |  |  | 3657.5 | 11042.72 | 13251.26 | 11042.72 | 13251.26
Устройство колодца К2
23 | Устройство круглых сборных железобетонных канализационных колодцев в мокрых грунтах | м3 | 0.52 | 17265.68 | 8978.15 | 10773.78 |  |  |  | 8978.15 | 10773.78
23.1 | Плита днища колодца ПН10-1 | шт. | 1 |  |  |  | 1657.75 | 1657.75 | 1989.3 | 1657.75 | 1989.3
23.2 | Кольцо колодезное стеновое КС10-9 | шт. | 1 |  |  |  | 2500.4 | 2500.4 | 3000.48 | 2500.4 | 3000.48
23.3 | Плита перекрытия колодца ПП10-2 | шт. | 1 |  |  |  | 1427.85 | 1427.85 | 1713.42 | 1427.85 | 1713.42
23.4 | Битумная мастика Технониколь | кг | 2.18 |  |  |  | 296.4 | 646.15 | 775.38 | 646.15 | 775.38
24 | Монтаж решетки 1000мм | шт. | 1 | 2170.75 | 2170.75 | 2604.9 |  |  |  | 2170.75 | 2604.9
24.1 | Решетка 1000мм | шт. | 1 |  |  |  | 5928 | 5928 | 7113.6 | 5928 | 7113.6
Итого |  |  |  |  | 632296.63 | 758755.96 |  | 266735.25 | 320082.3 | 899031.88 | 1078838.26