## ЭС2 т.2-т.11
№ п/п | Наименование материалов | Ед.изм | Кол-во | ООО "ЭлектроЭнергетика"
|  |  |  | Стоимость работ |  |  | Стоимость материалов |  |  | Всего
|  |  |  | Цена за единицу без НДС | ИТОГО без НДС | ИТОГО с НДС | Цена за единицу без НДС | ИТОГО без НДС | ИТОГО с НДС | без НДС | с НДС
1 | 2 | 3 | 4 | 5 | 6 | 7
131-23-ЭС2. Переустройство кабельных линий т.2-т.11
Разборка дорожных покрытий
1 | Резка асфальтового покрытия фрезой | м | 165 | 1900 | 313500 | 376200 |  |  |  | 313500 | 376200
2 | Разборка покрытий асфальтобетонных мех. способом | м3 | 15.4793 | 4380.38 | 67805.22 | 81366.26 |  |  |  | 67805.22 | 81366.26 | Ранее этих работ не было, стоимости из ГП
3 | Разборка оснований щебеночных мех. способом | м3 | 16.294 | 304 | 4953.38 | 5944.06 |  |  |  | 4953.38 | 5944.06 | Ранее этих работ не было, стоимости из ГП
4 | Погрузка строительного мусора в автосамосвалы | м3 | 32.38 | 544.86 | 17642.57 | 21171.08 |  |  |  | 17642.57 | 21171.08 | Ранее этих работ не было, стоимости из 217 пути
Земляные работы
5 | Разработка грунта в траншее вручную | м3 | 58.37 | 1688.15 | 98537.32 | 118244.78 |  |  |  | 98537.32 | 118244.78
6 | Устройство песчаного основания h=0,1м | м3 | 4.86 | 1310.05 | 6366.84 | 7640.21 |  |  |  | 6366.84 | 7640.21
6.1 | Песок природный средний | м3 | 5.346 |  |  |  | 1191.3 | 6368.69 | 7642.43 | 6368.69 | 7642.43
7 | Защита песком кабельных линий в траншее с последующим уплотнением | м3 | 16.29 | 1310.05 | 21340.71 | 25608.85 |  |  |  | 21340.71 | 25608.85
7.1 | Песок природный средний | м3 | 17.919 |  |  |  | 1191.3 | 21346.9 | 25616.28 | 21346.9 | 25616.28
8 | Обратная засыпка грунта вручную | м3 | 36 | 854.05 | 30745.8 | 36894.96 |  |  |  | 30745.8 | 36894.96
9 | Уплотнение грунта пневматическими трамбовками | м3 | 36 | 188.1 | 6771.6 | 8125.92 |  |  |  | 6771.6 | 8125.92
10 | Планировка площадей: механизированным способом | м2 | 324.28 | 118.75 | 38508.25 | 46209.9 |  |  |  | 38508.25 | 46209.9
11 | Погрузка лишнего грунта в автосамосвалы | т | 40.2 | 308.75 | 12411.75 | 14894.1 |  |  |  | 12411.75 | 14894.1
Переустройство кабельных линий
12 | Устройство ввода кабеля в здание в футляре из труб ПЭ 100 SDR 17- 110х6,6 L=2,0 м. на | шт. | 4 | 14574.85 | 58299.4 | 69959.28 |  |  |  | 58299.4 | 69959.28 | сметная стоимость
12.1 | Труба ПЭ 100 SDR 17- 110х6,6 | м | 8.16 |  | 0 | 0 | 158.13 | 1290.34 | 1548.41 | 1290.34 | 1548.41 | цена по счету
13 | Прокладка труб из полиэтилена 160 SDR 17,6 | м | 60.36 | 966.15 | 58316.81 | 69980.17 |  |  |  | 58316.81 | 69980.17
13.1 | Труба ПЭ 100 SDR 17- 110х6,6 | м | 61.5672 |  | 0 | 0 | 158.13 | 9735.62 | 11682.74 | 9735.62 | 11682.74 | цена по счету
14 | Заделка труб пеной двухкомпонентной огнезащитной DN1201 | шт. | 4 | 1877.257 | 7509.03 | 9010.84 |  |  |  | 7509.03 | 9010.84
14.1 | Пена двухкомпонентная огнезащитная DN1201 | шт. | 4 |  |  |  | 7628.5 | 30514 | 36616.8 | 30514 | 36616.8
15 | Прокладка кабеля АВБШв-1 сеч. 4х95мм2 по стенам с метал. креплением | м | 44.7 | 650.62 | 29082.71 | 34899.25 |  |  |  | 29082.71 | 34899.25
15.1 | Кабель АВБШв-1 сеч. 4х95мм2 | м | 45.594 |  |  |  | 772.23 | 35209.05 | 42250.86 | 35209.05 | 42250.86 | цена по счету
16 | Прокладка кабеля АВБШв-1 сеч. 4х95мм2 в ТП7 по металлоконструкциям с креплением | м | 16 | 650.62 | 10409.92 | 12491.9 |  |  |  | 10409.92 | 12491.9
16.1 | Кабель АВБШв-1 сеч. 4х95мм2 | м | 16.32 |  |  |  | 772.23 | 12602.79 | 15123.35 | 12602.79 | 15123.35 | цена по счету
17 | Прокладка кабеля АВБШв-1 4х95 в траншее | м | 112 | 222.38 | 24906.56 | 29887.87 |  |  |  | 24906.56 | 29887.87
17.1 | Кабель АВБШв-1 сеч. 4х95мм2 | м | 114.24 |  |  |  | 772.23 | 88219.56 | 105863.47 | 88219.56 | 105863.47 | цена по счету
18 | Укладка ленты сигнальной ЛСЭ-600 в траншею | м | 102 | 23.31 | 2377.62 | 2853.14 |  |  |  | 2377.62 | 2853.14
18.1 | Лента сигнальная ЛСЭ-300 | м | 102 |  |  |  | 18.34 | 1870.68 | 2244.82 | 1870.68 | 2244.82
19 | Монтаж муфты концевой термоусаживаемой на напряжение до 1 кВ 4ПКТп(б) -1 70/120 | шт. | 4 | 15846.82 | 63387.28 | 76064.74 |  |  |  | 63387.28 | 76064.74
19.1 | Муфта концевая 4ПКТп(б) -1 70/120 | шт. | 4 |  |  |  | 2405.42 | 9621.68 | 11546.02 | 9621.68 | 11546.02 | цена по счету
Сопутствующие работы
20 | Подготовка отверстий в бетонных конструкциях под футляры (устройство гильз) | шт. | 4 | 911.3 | 3645.2 | 4374.24 |  |  |  | 3645.2 | 4374.24
21 | Заделка футляров (гильзы) цементно-песчаным раствором (с учетом материала) | шт. | 4 | 2958.25 | 11833 | 14199.6 |  |  |  | 11833 | 14199.6 | сметная стоимость
22 | Устройство креплений для прокладки кабеля | шт. | 30 | 641.03 | 19230.9 | 23077.08 |  |  |  | 19230.9 | 23077.08
23 | Разборка ж/б конструкций для устройства приямков в полу цеха | м3 | 1.73 | 50306.66 | 87030.52 | 104436.62 |  |  |  | 87030.52 | 104436.62 | сметная стоимость
Пусконаладочные работы
24 | Испытания изоляции кабеля повышенным напряжением | испытания | 12 | 12000 | 144000 | 172800 |  |  |  | 144000 | 172800 | сметная стоимость
Итого |  |  |  |  | 1138612.39 | 1366334.87 |  | 216779.31 | 260135.17 | 1355391.7 | 1626470.04