## ЭС2 цех417-ММЗ
№ п/п | Наименование материалов | Ед.изм | Кол-во | ООО "ЭлектроЭнергетика"
|  |  |  | Стоимость работ |  |  | Стоимость материалов |  |  | Всего
|  |  |  | Цена за единицу без НДС | ИТОГО без НДС | ИТОГО с НДС | Цена за единицу без НДС | ИТОГО без НДС | ИТОГО с НДС | без НДС | с НДС
1 | 2 | 3 | 4 | 5 | 6 | 7
131-23-ЭС2. Переустройство кабельных линий на участке т.1 (цех 417)-т.12 (цех ММЗ)
Разборка дорожных покрытий
1 | Разборка покрытий асфальтобетонных мех. способом | м3 | 9.71 | 4380.38 | 42533.49 | 51040.19 |  |  |  | 42533.49 | 51040.19 | стоимости из ГП
2 | Разборка оснований щебеночных мех. способом | м3 | 15.33 | 304 | 4660.32 | 5592.38 |  |  |  | 4660.32 | 5592.38 | стоимости из ГП
3 | Погрузка строительного мусора в автосамосвалы | м3 | 25.04 | 544.86 | 13643.29 | 16371.95 |  |  |  | 13643.29 | 16371.95 | стоимости из 217 пути
Земляные работы
4 | Разработка грунта в траншее вручную | м3 | 38.05 | 1688.15 | 64234.11 | 77080.93 |  |  |  | 64234.11 | 77080.93
5 | Разработка грунта механизированным способом | м3 | 81.13 | 308.75 | 25048.89 | 30058.67 |  |  |  | 25048.89 | 30058.67
6 | Доработка грунта в траншее вручную | м3 | 1.66 | 1688.15 | 2802.33 | 3362.8 |  |  |  | 2802.33 | 3362.8
7 | Устройство песчаного основания h=0,1м | м3 | 9.35 | 1310.05 | 12248.97 | 14698.76 |  |  |  | 12248.97 | 14698.76
7.1 | Песок природный средний | м3 | 10.285 |  |  |  | 1191.3 | 12252.52 | 14703.02 | 12252.52 | 14703.02
8 | Обратная засыпка песком вручную | м3 | 31.76 | 1310.05 | 41607.19 | 49928.63 |  |  |  | 41607.19 | 49928.63
8.1 | Песок природный средний | м3 | 34.936 |  |  |  | 1191.3 | 41619.26 | 49943.11 | 41619.26 | 49943.11
9 | Обратная засыпка траншеи песком | м3 | 102.86 | 1310.05 | 134751.74 | 161702.09 |  |  |  | 134751.74 | 161702.09
9.1 | Песок природный средний | м3 | 113.146 |  |  |  | 1191.3 | 134790.83 | 161749 | 134790.83 | 161749
10 | Уплотнение грунта пневматическими трамбовками | м3 | 102.86 | 188.1 | 19347.97 | 23217.56 |  |  |  | 19347.97 | 23217.56
11 | Погрузка лишнего грунта в автосамосвалы | т | 229.6 | 308.75 | 70889 | 85066.8 |  |  |  | 70889 | 85066.8
Переустройство кабельных линий
12 | Прокладка труб ПН ф110мм | м | 186.6 | 966.15 | 180283.59 | 216340.31 |  |  |  | 180283.59 | 216340.31
12.1 | Труба ПН ф110мм | м | 190.332 |  | 0 | 0 | 158.13 | 30097.2 | 36116.64 | 30097.2 | 36116.64 | цена по счету
13 | Прокладка труб ПН ф160мм | м | 24.6 | 966.15 | 23767.29 | 28520.75 |  |  |  | 23767.29 | 28520.75
13.1 | Труба ПН ф160мм | м | 25.092 |  | 0 | 0 | 211.63 | 5310.22 | 6372.26 | 5310.22 | 6372.26 | цена по счету
14 | Прокладка кабеля АСБл-3х95 -6 кВ в трубе | м | 211.2 | 222.38 | 46966.66 | 56359.99 |  |  |  | 46966.66 | 56359.99
14.1 | Кабель АСБл-3х95 -6 кВ | м | 215.424 |  |  |  | 1260.2 | 271477.32 | 325772.78 | 271477.32 | 325772.78 | цена по счету
15 | Прокладка кабеля АСБл-3х95 -6 кВ в траншее | м | 17.7 | 279.23 | 4942.37 | 5930.84 |  |  |  | 4942.37 | 5930.84
15.1 | Кабель АСБл-3х95 -6 кВ | м | 18.054 |  |  |  | 1260.2 | 22751.65 | 27301.98 | 22751.65 | 27301.98 | цена по счету
16 | Укладка ленты сигнальной ЛСЭ-600 в траншею | м | 152 | 23.31 | 3543.12 | 4251.74 |  |  |  | 3543.12 | 4251.74
16.1 | Лента сигнальная ЛСЭ-300 | м | 152 |  |  |  | 18.34 | 2787.68 | 3345.22 | 2787.68 | 3345.22
17 | Монтаж муфты соединительной 10кВ 3СТп-10-70/120 | шт. | 6 | 8931.68 | 53590.08 | 64308.1 |  |  |  | 53590.08 | 64308.1
17.1 | Муфта соединительная 10кВ 3СТп-10-70/120 | шт. | 6 |  |  |  | 7106 | 42636 | 51163.2 | 42636 | 51163.2
Пусконаладочные работы
18 | Испытания изоляции кабеля повышенным напряжением | испытания | 3 | 12000 | 36000 | 43200 |  |  |  | 36000 | 43200
Итого |  |  |  |  | 780860.41 | 937032.49 |  | 563722.68 | 676467.22 | 1344583.09 | 1613499.71