## Временный переезд
№ п/п | Наименование материалов | Ед.изм | Кол-во | ООО "ЭлектроЭнергетика"
|  |  |  | Стоимость работ |  |  | Стоимость материалов |  |  | Всего
|  |  |  | Цена за единицу без НДС | ИТОГО без НДС | ИТОГО с НДС | Цена за единицу без НДС | ИТОГО без НДС | ИТОГО с НДС | без НДС | с НДС
1 | 2 | 3 | 4 | 5 | 6 | 7
131-23-ПЖ. Устройство временного переезда через ж/д пути №33, 35, 37, 39
1 | Засыпка участков для устройства временных переездов щебнем | м3 | 6.75 | 1422 | 9598.5 | 11518.2 |  |  |  | 9598.5 | 11518.2
1.1 | Щебень М-600 фр.20-40 | м3 | 8.51 |  |  |  | 1368 | 11641.68 | 13970.02 | 11641.68 | 13970.02
2 | Устройство временного переезда через ж/д пути | м2 | 102.3 | 1917.61 | 196171.5 | 235405.8 |  |  |  | 196171.5 | 235405.8
2.1 | Шпальный брус | шт. | 156 |  |  |  | 1183.2 | 184579.2 | 221495.04 | 184579.2 | 221495.04 | цена по счету
2.2 | Гвоздь строительный 250 мм | кг | 15 |  |  |  | 130.01 | 1950.15 | 2340.18 | 1950.15 | 2340.18 | цена по счету
2.3 | Скоба строительная 8х200 | шт. | 100 |  |  |  | 26.52 | 2652 | 3182.4 | 2652 | 3182.4 | цена по счету
2.4 | Скоба строительная 8х250 | шт. | 100 |  |  |  | 30.13 | 3013 | 3615.6 | 3013 | 3615.6 | цена по счету
Демонтажные работы
3 | Демонтаж шпал железнодорожных деревянных | шт. | 156 | 1534.09 | 239318.04 | 287181.65 |  |  |  | 239318.04 | 287181.65
4 | Погрузка шпал железнодорожных деревянных в автосамосвалы | т | 12.48 | 1200 | 14976 | 17971.2 |  |  |  | 14976 | 17971.2
Итого |  |  |  |  | 460064.04 | 552076.85 |  | 203836.03 | 244603.24 | 663900.07 | 796680.08