## КС_Трансбордер
№ п/п | Наименование материалов | Ед.изм | Кол-во | ООО "ЭлектроЭнергетика"
|  |  |  | Стоимость работ |  |  | Стоимость материалов |  |  | Всего
|  |  |  | Цена за единицу без НДС | ИТОГО без НДС | ИТОГО с НДС | Цена за единицу без НДС | ИТОГО без НДС | ИТОГО с НДС | без НДС | с НДС
1 | 2 | 3 | 4 | 5 | 6 | 7
Трансбордер. Контактная сеть
1 | Монтаж вертикального уголка 75х5 L=1000мм | шт. | 22 | 1756 | 38632 | 46358.4 |  |  |  | 38632 | 46358.4 | стоимость из КП на тупики
1.1 | Вертикальный уголок 75х5 L=1000мм | шт. | 22 |  |  |  | 508.88 | 11195.36 | 13434.43 | 11195.36 | 13434.43 | цена по счету
2 | Монтаж изолятора СА-3/6 на уголок | шт. | 88 | 1000 | 88000 | 105600 |  |  |  | 88000 | 105600 | стоимость из КП на тупики
2.1 | Изолятор СА-3/6 | шт. | 88 |  |  |  | 491 | 43208 | 51849.6 | 43208 | 51849.6 | стоимость из КП на тупики
2.2 | Гайка М10 (88 шт.) | кг | 1.06 |  |  |  | 139.65 | 148.03 | 177.64 | 148.03 | 177.64
2.3 | Шайба М10 (88 шт) | кг | 0.18 |  |  |  | 188.1 | 33.86 | 40.63 | 33.86 | 40.63
2.4 | Шайба пружинная М10 (88 шт.) | кг | 88 |  |  |  | 210 | 18480 | 22176 | 18480 | 22176 | стоимость из КП на тупики
3 | Присоединение уголка 75х5 L=50мм к изолятору на болтовых соединениях (с предварительным изготовлением на строительной площадке (раскрой, сверление отверстий) | шт. | 88 | 335.28 | 29504.64 | 35405.57 |  |  |  | 29504.64 | 35405.57
3.1 | Уголок 75х5 L=50мм (88шт * 0,05м) | м | 4.4 |  |  |  | 508.88 | 2239.07 | 2686.88 | 2239.07 | 2686.88 | цена по счету
3.2 | Гайка М10 (88 шт.) | кг | 1.06 |  |  |  | 139.65 | 148.03 | 177.64 | 148.03 | 177.64
3.3 | Шайба М10 (88 шт) | кг | 0.18 |  |  |  | 188.1 | 33.86 | 40.63 | 33.86 | 40.63
3.4 | Шайба пружинная М10 (88 шт.) | шт. | 88 |  |  |  | 210 | 18480 | 22176 | 18480 | 22176 | стоимость из КП на тупики
4 | Установка на металлоконструкциях опор контактной сети прута из арматуры A1 d14 длиной по 52м*4шт. (с предварительным изготовлением на строительной площадке) | м | 208 | 756 | 157248 | 188697.6 |  |  |  | 157248 | 188697.6 | стоимость из КП на тупики
4.1 | Арматура A1 d14 длиной по 52м * 4шт. (1,21кг/м) | кг | 256.71 |  |  |  | 62.79 | 16118.82 | 19342.58 | 16118.82 | 19342.58 | стоимость из КП на тупики
5 | Установка козырька (с предварительным изготовлением на строительной площадке) | м | 38 | 685.58 | 26052.04 | 31262.45 |  |  |  | 26052.04 | 31262.45
5.1 | Лист стальной 400х3 (0,4м*38м*7,85*3) | кг | 357.96 |  |  |  | 89 | 31858.44 | 38230.13 | 31858.44 | 38230.13 | стоимость из КП на тупики
5.2 | Уголок 75х75х400 | шт. | 22 |  |  |  | 203.55 | 4478.1 | 5373.72 | 4478.1 | 5373.72 | цена по счету
6 | Огрунтовка металлических поверхностей грунтовкой ГФ-021 | м2 | 41 | 144.4 | 5920.4 | 7104.48 |  |  |  | 5920.4 | 7104.48
6.1 | Грунтовка ГФ021 | кг | 0.26 |  |  |  | 149.15 | 38.78 | 46.54 | 38.78 | 46.54
7 | Окраска металлических поверхностей эмалью ПФ-115 в 2 слоя | м2 | 41 | 288.8 | 11840.8 | 14208.96 |  |  |  | 11840.8 | 14208.96
7.1 | Эмаль ПФ-15 | кг | 0.52 |  |  |  | 330.6 | 171.91 | 206.29 | 171.91 | 206.29
Итого |  |  |  |  | 357197.88 | 428637.46 |  | 146632.26 | 175958.71 | 503830.14 | 604596.17