## ТС2
№ п/п | Наименование материалов | Ед.изм | Кол-во | ООО "ЭлектроЭнергетика"
|  |  |  | Стоимость работ |  |  | Стоимость материалов |  |  | Всего
|  |  |  | Цена за единицу без НДС | ИТОГО без НДС | ИТОГО с НДС | Цена за единицу без НДС | ИТОГО без НДС | ИТОГО с НДС | без НДС | с НДС
1 | 2 | 3 | 4 | 5 | 6 | 7
131-23-ТС2. Переустройство трубопровода теплоснабжения
Земляные работы. Устройство траншей
1 | Разработка сухого грунта механизированным способом | м3 | 109.42 | 308.75 | 33783.43 | 40540.12 |  |  |  | 33783.43 | 40540.12
2 | Доработка грунта в траншее вручную | м3 | 3.38 | 1688.15 | 5705.95 | 6847.14 |  |  |  | 5705.95 | 6847.14
3 | Устройство песчаного основания h=0,1м под трубы вручную | м3 | 4.04 | 1310.05 | 5292.6 | 6351.12 |  |  |  | 5292.6 | 6351.12
3.1 | Песок природный средний | м3 | 4.44 |  |  |  | 1191.3 | 5289.37 | 6347.24 | 5289.37 | 6347.24
4 | Обратная засыпка песком вручную | м3 | 33.82 | 1310.05 | 44305.89 | 53167.07 |  |  |  | 44305.89 | 53167.07
4.1 | Песок природный средний | м3 | 37.2 |  |  |  | 1191.3 | 44316.36 | 53179.63 | 44316.36 | 53179.63
5 | Обратная засыпка грунта бульдозером | м3 | 43.12 | 118.75 | 5120.5 | 6144.6 |  |  |  | 5120.5 | 6144.6
6 | Уплотнение грунта пневматическими трамбовками | м3 | 43.12 | 188.1 | 8110.87 | 9733.04 |  |  |  | 8110.87 | 9733.04
7 | Планировка площадей: механизированным способом | м2 | 82.96 | 118.75 | 9851.5 | 11821.8 |  |  |  | 9851.5 | 11821.8
8 | Погрузка лишнего грунта в автосамосвалы | т | 132.99 | 308.75 | 41060.66 | 49272.79 |  |  |  | 41060.66 | 49272.79
Устройство дорожной плиты
9 | Устройство дорожной плиты | шт. | 6 | 4797.75 | 28786.5 | 34543.8 |  |  |  | 28786.5 | 34543.8 | сметная стоимость
9.1 | Плита дорожная (3000 х 1750 х 170) 2П -30.18-30 | шт. | 6 |  |  |  | 18495.83 | 110974.98 | 133169.98 | 110974.98 | 133169.98 | цена по счету
10 | Устройство гидроизоляции дорожной плиты праймером Технониколь | м2 | 7.3 | 144.4 | 1054.12 | 1264.94 |  |  |  | 1054.12 | 1264.94
10.1 | Праймер Технониколь | л | 2.74 |  |  |  | 237.5 | 650.75 | 780.9 | 650.75 | 780.9
11 | Устройство гидроизоляции мастикой битумной Технониколь в два слоя | м2 | 7.13 | 299.76 | 2137.29 | 2564.75 |  |  |  | 2137.29 | 2564.75
11.1 | Мастика битумная Технониколь | кг | 4.28 |  |  |  | 296.4 | 1268.59 | 1522.31 | 1268.59 | 1522.31
Устройство сборного канала
12 | Устройство ж/б лотков Л11-15/2 | шт. | 17 | 5928 | 100776 | 120931.2 |  |  |  | 100776 | 120931.2 | цена из тс трансбордер
12.1 | Лоток Л11-15/2 | шт. | 5 |  |  |  | 16810.25 | 84051.25 | 100861.5 | 84051.25 | 100861.5 | цена из тс трансбордер
12.2 | Лоток Л11-д-8 | шт. | 12 |  |  |  | 6181.25 | 74175 | 89010 | 74175 | 89010 | цена по счету
13 | Устройство сборных железобетонных плит П12-15д | шт. | 24 | 1482 | 35568 | 42681.6 |  |  |  | 35568 | 42681.6 | цена из тс трансбордер
13.1 | Плита П12д-15 | шт. | 24 |  |  |  | 4891.55 | 117397.2 | 140876.64 | 117397.2 | 140876.64 | цена из тс трансбордер
14 | Очистка поверхностей сборных ж/б лотков и плит от грязи перед обмазкой | м2 | 23.94 | 909.45 | 21772.23 | 26126.68 |  |  |  | 21772.23 | 26126.68 | стоимость из эстакады
15 | Устройство гидроизоляции сборного канала праймером Технониколь в один слой | м2 | 23.94 | 144.4 | 3456.94 | 4148.33 |  |  |  | 3456.94 | 4148.33
15.1 | Праймер Технониколь | л | 2.74 |  |  |  | 237.5 | 650.75 | 780.9 | 650.75 | 780.9
16 | Устройство гидроизоляции сборного канала мастикой битумной Технониколь | м2 | 23.94 | 299.76 | 7176.25 | 8611.5 |  |  |  | 7176.25 | 8611.5
16.1 | Мастика битумная Технониколь | кг | 4.28 |  |  |  | 296.4 | 1268.59 | 1522.31 | 1268.59 | 1522.31
Устройство водосбросного колодца и колодца сбросных кранов
17 | Установка кольца с днищем КДЦ-10-9 | шт. | 1 | 4408 | 4408 | 5289.6 |  |  |  | 4408 | 5289.6
17.1 | Кольцо с днищем КДЦ-10-9 | шт. | 1 |  |  |  | 3990 | 3990 | 4788 | 3990 | 4788
18 | Установка кольца с днищем КДЦ-7-9 | шт. | 1 | 4074.55 | 4074.55 | 4889.46 |  |  |  | 4074.55 | 4889.46
18.1 | Кольцо с днищем КДЦ-7-9 | шт. | 1 |  |  |  | 2707.5 | 2707.5 | 3249 | 2707.5 | 3249
19 | Установка крышки колодца круглой П-12 | шт. | 1 | 1974.1 | 1974.1 | 2368.92 |  |  |  | 1974.1 | 2368.92
19.1 | Крышка колодца круглой П-12 | шт. | 1 |  |  |  | 2498.5 | 2498.5 | 2998.2 | 2498.5 | 2998.2
20 | Установка плиты перекрытия ОП1к | шт. | 2 | 5383.65 | 10767.3 | 12920.76 |  |  |  | 10767.3 | 12920.76
20.1 | Плита перекрытия ОП1к | шт. | 2 |  |  |  | 5538.5 | 11077 | 13292.4 | 11077 | 13292.4
21 | Установка блока ФБС12.4.6 | шт. | 2 | 1452.55 | 2905.1 | 3486.12 |  |  |  | 2905.1 | 3486.12
21.1 | Блок ФБС12.4.6 | шт. | 2 |  |  |  | 1824 | 3648 | 4377.6 | 3648 | 4377.6
22 | Установка плиты перекрытия КП-12 | м3 | 0.168 | 17265.68 | 2900.63 | 3480.76 |  |  |  | 2900.63 | 3480.76
22.1 | Плита перекрытия КП-12 (0,168м3/шт.) | шт. | 1 |  |  |  | 5635 | 5635 | 6762 | 5635 | 6762 | цена по счету
23 | Установка колец горловин колодцев К-7-10 | м3 | 0.17 | 17265.68 | 2935.17 | 3522.2 |  |  |  | 2935.17 | 3522.2
23.1 | Кольцо горловин колодцев К-7-10 (0,17м3/шт.) | шт. | 1 |  |  |  | 4738.58 | 4738.58 | 5686.3 | 4738.58 | 5686.3 | цена по счету
24 | Установка колец горловин колодцев К-7-5 | м3 | 0.084 | 17265.68 | 1450.32 | 1740.38 |  |  |  | 1450.32 | 1740.38
24.1 | Кольцо горловин колодцев К-7-5 (0,084м3/шт.) | шт. | 1 |  |  |  | 3099.25 | 3099.25 | 3719.1 | 3099.25 | 3719.1 | цена по счету
25 | Установка люка чугунного | шт. | 2 | 1974 | 3948 | 4737.6 |  |  |  | 3948 | 4737.6
25.1 | Люк чугунный | шт. | 2 |  |  |  | 8645 | 17290 | 20748 | 17290 | 20748
Прокладка трубопровода
26 | Надземная прокладка трубы Ст 108х5-1-ППУ-ОЦ оболочке | м | 59.8 | 1343.1 | 80317.38 | 96380.86 |  |  |  | 80317.38 | 96380.86
26.1 | Труба Ст 108х5-1-ППУ-ОЦ оболочке | м | 61 |  |  |  | 2924.1 | 178370.1 | 214044.12 | 178370.1 | 214044.12
26.2 | Опора скользящая ж/б С-225 | шт. | 8 |  |  |  | 6384 | 51072 | 61286.4 | 51072 | 61286.4
27 | Прокладка трубы ∅ 45х5,0 ППУ-ОЦ | м | 6 | 1160.03 | 6960.18 | 8352.22 |  |  |  | 6960.18 | 8352.22
27.1 | Трубы ∅ 45х5,0 ППУ-ОЦ | м | 6.12 |  |  |  | 777.1 | 4755.85 | 5707.02 | 4755.85 | 5707.02
28 | Прокладка теплоизолированной трубы с МЗИ Ст 45х4-1-ППУ-ПЭ-215, L=1000мм | шт. | 2 | 1339.31 | 2678.62 | 3214.34 |  |  |  | 2678.62 | 3214.34
28.1 | Теплоизолированная труба с МЗИ Ст 45х4-1-ППУ-ПЭ-215, L=1000мм | шт. | 2 |  |  |  | 1389.4 | 2778.8 | 3334.56 | 2778.8 | 3334.56
29 | Изоляция стыков ∅108/180 ППУ ОЦ/ПЭ | компл. | 28 | 1652.66 | 46274.48 | 55529.38 |  |  |  | 46274.48 | 55529.38
29.1 | Комплект изоляции стыка в оцинкованной оболочке мастичный для ∅108/180 | компл. | 28 |  |  |  | 1729 | 48412 | 58094.4 | 48412 | 58094.4
30 | Установка отводов 90° 108х6 (ППУ ОЦ) | шт. | 9 | 4129.65 | 37166.85 | 44600.22 |  |  |  | 37166.85 | 44600.22
30.1 | Отводы 90° 108х6 (ППУ ОЦ) | шт. | 9 |  |  |  | 7210.5 | 64894.5 | 77873.4 | 64894.5 | 77873.4
31 | Установка отводов 90° 45х5 | шт. | 4 | 3200 | 12800 | 15360 |  |  |  | 12800 | 15360
31.1 | Отводы 90° 45х5 | шт. | 4 |  |  |  | 5185.5 | 20742 | 24890.4 | 20742 | 24890.4
32 | Установка тройника 273х8/108х6,0 | шт. | 2 | 23976.72 | 47953.44 | 57544.13 |  |  |  | 47953.44 | 57544.13
32.1 | Тройник 273х8/108х6,0 | шт. | 2 |  |  |  | 30400 | 60800 | 72960 | 60800 | 72960
33 | Установка тройникового ответвления Ст 108х5 / 45х4-1-ППУ-ОЦ, L=1300мм, L=1020мм | шт. | 1 | 20494.87 | 20494.87 | 24593.84 |  |  |  | 20494.87 | 24593.84
33.1 | Тройниковое ответвление Ст 108х5 / 45х4-1-ППУ-ОЦ, L=1300мм, L=1020мм | шт. | 1 |  |  |  | 22885.5 | 22885.5 | 27462.6 | 22885.5 | 27462.6
34 | Установка тройникового ответвления Ст 108х5 / 45х4-1-ППУ-ОЦ, L=1300мм, L=1310мм | шт. | 1 | 20494.87 | 20494.87 | 24593.84 |  |  |  | 20494.87 | 24593.84
34.1 | Тройниковое ответвление Ст 108х5 / 45х4-1-ППУ-ОЦ, L=1300мм, L=1310мм | шт. | 1 |  |  |  | 24719 | 24719 | 29662.8 | 24719 | 29662.8
35 | Установка тройника 108х6/45х5,0 | шт. | 2 | 3235.7 | 6471.4 | 7765.68 |  |  |  | 6471.4 | 7765.68
35.1 | Тройник 108х6/45х5,0 | шт. | 2 |  |  |  | 1463 | 2926 | 3511.2 | 2926 | 3511.2
36 | Ультразвуковой контроль сварных соединений ф108 | шт. | 43 | 10239.1 | 440281.3 | 528337.56 |  |  |  | 440281.3 | 528337.56
Установка запорной арматуры
37 | Установка шарового крана «Балло макс» Д45, Ст45-1-ППУ-ПЭ, А=1950 мм (длина штока) | шт. | 2 | 14557.15 | 29114.3 | 34937.16 |  |  |  | 29114.3 | 34937.16
37.1 | Шаровый кран «Балло макс» Д45, Ст45-1-ППУ-ПЭ, А=1950 мм (длина штока) | шт. | 2 |  |  |  | 18525 | 37050 | 44460 | 37050 | 44460
38 | Установка крана шарового сварка/сварка «BALLOMAX» DN100, PN25 | шт. | 4 | 17734.9 | 70939.6 | 85127.52 |  |  |  | 70939.6 | 85127.52
38.1 | Кран шаровый сварка/сварка «BALLOMAX» DN100, PN25 | шт. | 4 |  |  |  | 3040 | 12160 | 14592 | 12160 | 14592
39 | Установка крана шарового сварка/сварка «BALLOMAX» DN40, PN40 | шт. | 4 | 14557.15 | 58228.6 | 69874.32 |  |  |  | 58228.6 | 69874.32
39.1 | Кран шаровый сварка/сварка «BALLOMAX» DN40, PN40 | шт. | 4 |  |  |  | 3895 | 15580 | 18696 | 15580 | 18696
Итого |  |  |  |  | 1269497.79 | 1523397.35 |  | 1041872.42 | 1250246.9 | 2311370.21 | 2773644.25