## КС ВОР
№ | Наименование | Ед. изм | Кол-во | Примечание
1 | Разбивка осей опор | шт | 5
2 | Разработка грунта вручную (шурфовка) | м3 | 6 | 1х1х1,2, 5шт
3 | Установка фундаментов ТСА-4,5-150 | шт | 1
4 | Установка фундаментов ТСА-4,5-120 | шт | 4
5 | Установка опор МШП1-12-150 | шт | 1
6 | Установка опор МШП1-10-100 | шт | 4
7 | Установка изоляции | компл | 5
8 | Установка знаков (нумерация, опаное напряжение) | шт | 10 | 5+5
9 | Установка консолей | шт | 5 | ЦД-VII-1шт, ЦНР-1-4шт
10 | Установка фиксаторов | шт | 5 | ФПЖ-1-1шт, ФП-1-4шт
11 | Установка хомутов крепления тяги и пяты консоли | шт | 10
12 | Вынос конmакmноu подвескu uз зоны рабоmы сmроumельных машuн u Возвраm В рабочее положенuе проводов В месmах усmановкu u разборкu опор конmакmноu cemu | км | 0.35
13 | Раскатка несущего mроса «поверху» М-120 | км | 0.32
14 | Заземленuе проводов конmакmноu подвескu u дополнumельных проводов на время npouзвoдcmвa рабоm npu раскатке несущего mроса | км | 0.32
15 | Раскатка двойного конmакmного провода МФ-100 | км | 0.32
16 | Заземленuе проводов конmакmноu подвескu u дополнumельных проводов на время npouзвoдcmвa рабоm npu раскатке конmакmного провода | км | 0.32
17 | Регулuровка конmакmноu подвескu цепной полукомпенсuрованноu подвескu с прuмененuем оцuнкованных деmaлeй | км | 0.32
18 | Установка uзоляmоров подвесных полuмерных пmщезащumных ПСПКр 10-3/0,6-П ГП | шт | 5
19 | Установка uзоляmоров фиксаторных полuмерных пmщезащumных ФСПКр 120-3/0,6-П | шт | 5
20 | Анкеровка несущего mроса жесткая | шт | 1
21 | Анкеровка конmакmного провода полукомпенсuоная | шт | 1
22 | Установка грузов | шт | 10
23 | Усmановка uзоляmоров натяжных сmержневых НСПК 120-3/0,8-Д | шт | 4
24 | Установка узла крепления УКС 04911 | шт | 5
25 | Монтаж УКЗУ-2 | шт | 5
26 | Монтаж ГРПЗ | шт | 5
27 | Демонтаж контактного провода МФ-100 | км | 0.64
28 | Демонтаж несущего троса М-120 | км | 0.32
29 | Демонтаж опор КС | шт | 4