## рыба
№ п/п | № в ЛСР | Наименование работ | Ед. изм. | Кол-во | Ссылка на чертежи, спецификации | Формула расчета, расчет объемов работ и расхода материалов
1 | 2 | 3 | 4 | 5 | 6 | 7
Демонтажные работы
|  | Разработка грунта вручную | м3 | 5
|  | Разбивка фундамента пола вручную отбойными молотками | м3 | 34.272
|  | Снятие 2-х слоев обмазочной гидроизоляци фундаментов | м2 | 31.2
|  | Погрузка-разгрузка строительного мусора экскаватором | т | 68.576
|  | Погрузка-разгрузка строительного мусора вручную | т | 17.144
|  | Перевозка и утилизация отходов 4-5 класса опасности | м3 | 0.504
Земляные работы
|  | Разработка грунта вручную | м3 | 5
|  | Погрузка грунта | м3 | 51.4

## СМР КС
№ п/п | Наименование материалов | Ед.изм | Кол-во | ООО "ЭлектроЭнергетика"
|  |  |  | Цена за единицу без НДС | ИТОГО без НДС | ИТОГО с НДС | Вопрос 15.11.2022 | Ответ 15.11.2023
1 | 2 | 3 | 4 | 5 | 6 | 7
131-23-КС
Строительные работы
1 | Установка металл. одиночных раздельных опор и фундаментов трехлучевых с анкерным креплением «с пути» на станции | шт. | 6 | 146104.19 | 876625.14 | 1051950.17 | см мат КС-где нестыковка-? | по факту 5!!!
2 | Шурфовка предварительная с откопкой кабеля | шт. | 6 | 5468.2883 | 32809.73 | 39371.68
3 | Засыпка с трамбованием | шт. | 6 | 1068.3717 | 6410.23 | 7692.28
4 | Установка хомутов номерных знаков на опоры | шт. | 5 | 300 | 1500 | 1800
5 | Установка номерных знаков на опоры | шт. | 5 | 420 | 2100 | 2520
6 | Установка знаков «Высокое напряжение | шт. | 5 | 420 | 2100 | 2520
7 | Очистка поверхностей и обеспыливание перед окраской | м2 | 6.25 | 1007.7 | 6298.13 | 7557.76
8 | Окраска фундаментов опор и анкеров в два слоя серой краской | м2 | 12.5 | 152 | 1900 | 2280
9 | Окраска метал. опоры в два слоя красной краской (красная полоска на метал. опоре) | м2 | 0.625 | 152 | 95 | 114
10 | Разборка фундаментов трехлучевых на станции | шт. | 4 | 87662.514 | 350650.06 | 420780.07 | погрузка, утилизация-на сколько км-? М3/т | ничего не утилизировалось
11 | Разборка опор металлических раздельных | шт. | 3 | 58441.676 | 175325.03 | 210390.04 | погрузка, утилизация-на сколько км-? М3/т
12 | Разборка опор железобетонных одиночных раздельных | шт. | 1 | 69237.45 | 69237.45 | 83084.94 | погрузка, утилизация-на сколько км-? М3/т
Монтажные работы (фиксаторы трубчатые)
13 | Раскатка несущего троса «поверху» | км | 0.32 | 457959.2 | 146546.94 | 175856.33
14 | Демонтаж несущего троса «поверху» | км | 0.32 | 228979.6 | 73273.47 | 87928.16 | погрузка, утилизация-на сколько км-? М3/т
15 | Раскатка двойного контактного провода | км | 0.32 | 659310.85 | 210979.47 | 253175.36
16 | Демонтаж двойного контактного провода | км | 0.32 | 329655.425 | 105489.74 | 126587.69 | погрузка, утилизация-на сколько км-? М3/т
17 | Регулировка контактной подвески цепной полукомпенсированной подвески с применением оцинкованных деталей с двойным контактным проводом | км | 0.32 | 1235192.95 | 395261.74 | 474314.09
18 | Проверка параметров контактной подвески и доведение их до норм после вытяжки проводов | км | 0.32 | 257000 | 82240 | 98688
19 | Возврат контактного провода в лом (МФ-100) | км | 0.64 | 100000 | 64000 | 76800 | что это имеется в виду-??? | возврат заказчику
20 | Возврат несущего троса в лом (М-120) | км | 0.32 | 100000 | 32000 | 38400 | что это имеется в виду-??? | возврат заказчику
21 | Анкеровка жесткая односторонняя несущего троса или контактного провода с применением оцинкованных изделий | шт. | 3 | 70874.625 | 212623.88 | 255148.66
22 | Анкеровка компенсированная односторонняя несущего троса или контактного провода с применением оцинкованных изделий | шт. | 1 | 77548.99 | 77548.99 | 93058.79
23 | Демонтаж анкеровки жесткой односторонней несущего троса или контактного провода с применением оцинкованных изделий | шт. | 3 | 35437.3125 | 106311.94 | 127574.33 | погрузка, утилизация-на сколько км-? М3/т | ничего не утилизировалось
24 | Демонтаж анкеровки компенсированной односторонней несущего троса или контактного провода с применением оцинкованных изделий | шт. | 1 | 38774.495 | 38774.5 | 46529.4 | погрузка, утилизация-на сколько км-? М3/т
25 | Заземление с применением горячей оцинковки деталей и изделий контактной сети с использованием узлов УКЗ опоры металлической, одиночное | шт. | 5 | 43192.9625 | 215964.81 | 259157.77
26 | Демонтаж заземления с применением горячей оцинковки деталей и изделий контактной сети с использованием узлов УКЗ опоры металлической, одиночное | шт. | 3 | 21596.4813 | 64789.44 | 77747.33 | погрузка, утилизация-на сколько км-? М3/т
27 | Врезка изоляторов ИТО-3 | шт. | 10 | 18400 | 184000 | 220800
Оборудование
28 | Монтаж газоразрядного прибора типа ГРПЗ-1У УХЛ1 | шт. | 5 | 36000 | 180000 | 216000
29 | Монтаж изолятора подвесного полимерного птицезащитного ПСПКр 70-3/0,6-П ГП | шт. | 5 | 14545.51 | 72727.55 | 87273.06
30 | Монтаж изолятора подвесного полимерного птицезащитного ФСПКр 120-3/0,6-П | шт. | 5 | 14545.51 | 72727.55 | 87273.06
31 | Монтаж изолятора натяжного стержневого НСПК 120-3/0,8-Д | шт. | 4 | 14545.51 | 58182.04 | 69818.45
Установка консолей
32 | Установка консолей неизолированных массой до 75 кг | шт. | 4 | 57796.69 | 231186.76 | 277424.11
33 | Демонтаж консолей неизолированных массой до 75 кг | шт. | 4 | 28898.345 | 115593.38 | 138712.06
34 | Установка двухпутной консоли типа ДЦ-VII с одной фиксаторной стойкой | шт. | 1 | 116000 | 116000 | 139200
35 | Установка на опорах хомутов | шт. | 8 | 5294 | 42352 | 50822.4
36 | Демонтаж с опор хомутов | шт. | 8 | 3704.28 | 29634.24 | 35561.09
37 | Возврат консолей в лом | т | 0.28 | 100000 | 28000 | 33600 | что это имеется в виду-??? | возврат заказчику
| Итого |  |  |  | 4481259.21 | 5377511.08
Непредвиденные работы (3%)
Итого с непредвиденными |  |  |  |  | 4481259.21 | 5377511.08
[6 empty] | 7958716.3984 | Коммерческая стоимость
[5 empty] | ВСЕГО | 12054280.5466

## мат КС
№ п/п | Наименование материалов | Ед изм | Кол-во | ООО "ТЕХРЕСУРС"
|  |  |  | Цена за ед без НДС | ВСЕГО без НДС | ВСЕГО с НДС
1 | 2 | 3 | 4 | 5 | 6 | 7
131-23-КС
1 | Опора металлическая МШП-12-150 | шт. | 1 | 120000 | 120000 | 144000
2 | Опора металлическая МШК1-12-100 | шт. | 4 | 90000 | 360000 | 432000
3 | Фундамент с анкерным креплением ТСА-4,5-120 | шт. | 4 |  | 0 | 0
4 | Фундамент с анкерным креплением ТСА-4,5-150 | шт. | 1 |  | 0 | 0
5 | Втулка изолирующая верхняя | шт. | 20 |  | 0 | 0
6 | Втулка изолирующая нижняя | шт. | 20 |  | 0 | 0
7 | Изолирующая пластина | шт. | 5 |  | 0 | 0
8 | Колпачки | шт. | 20 |  | 0 | 0
9 | Втулка изолирующая верхняя | шт. | 20 |  | 0 | 0
10 | Втулка изолирующая нижняя | шт. | 20 |  | 0 | 0
11 | Гайки | шт. | 40 |  | 0 | 0
12 | Шайбы | шт. | 20 |  | 0 | 0
13 | Выравнивающие пластины 3 мм | шт. | 20 |  | 0 | 0
14 | Хомуты крепления номерных знаков | шт. | 5 |  | 0 | 0
15 | Номерные знаки оцинкованные | шт. | 5 |  | 0 | 0
16 | Знак «Высокое напряжение» самоклеящийся | шт. | 5 |  | 0 | 0
17 | Грунт | кг | 1.29 |  | 0 | 0
18 | Краска ПФ-135, RAL7040 | кг | 2.25 |  | 0 | 0
19 | Краска ПФ-135, RAL3020 | кг | 0.11 |  | 0 | 0
20 | Песок для засыпки | м3 | 3.6 |  | 0 | 0
21 | Провод медный сечением 120 мм2 М-120 | м | 326 | 1124.25 | 366505.5 | 439806.6
22 | Провод МФ сечением 100 мм2 МФ-100 | м | 652 | 1756.8 | 1145433.6 | 1374520.32
23 | Провод медный сечением 95 мм2 М-95 | м | 15 | 1201.53 | 18022.95 | 21627.54
24 | Проволока биметаллическая сталемедная марки БСМ-1 Ø 4 мм | м | 200 | 1712.7 | 342540 | 411048
25 | Узел подключения заземляющих проводников к рельсам УКЗУ-2 для постоянного тока (Р-65) | шт. | 5 | 4318.6 | 21593 | 25911.6
26 | Кронштейн заземления (деталь заземления) УКС 04911 | шт. | 5 | 619.3 | 3096.5 | 3715.8
27 | Оцинкованный знак нумерации на основных стержнях фиксаторов | шт. | 5 |  | 0 | 0
28 | Смазка высокопроводящая УВС |  | 0.8 |  | 0 | 0
29 | Хомут крепления искрового промежутка | шт. | 5 |  | 0 | 0
30 | Такелажный изолятор ИТО-3 | шт. | 10 |  | 0 | 0
31 | Газоразрядный прибор типа ГРПЗ-1У УХЛ1 | шт. | 10 | 11942.7 | 119427 | 143312.4
32 | Изолятор подвесной полимерный птицезащитный ПСПКр 70-3/0,6-П ГП | шт. | 5 | 3795 | 18975 | 22770
33 | Изолятор фиксаторный полимерный птицезащитный ФСПКр 120-3/0,6-П | шт. | 5 | 6831 | 34155 | 40986
34 | Изолятор натяжной стержневой НСПК 120-3/0,8-Д | шт. | 4 | 4098.6 | 16394.4 | 19673.28
35 | Консоли неизолированные ЦНР-1 | шт. | 4 |  | 0 | 0
36 | Двухпутная консоль типа ДЦ-VII с одной фиксаторной стойкой | шт. | 1 |  | 0 | 0
37 | Хомут крепления консоли верхний ХТПК-1 | шт. | 4 |  | 0 | 0
38 | Хомут крепления консоли нижний ХТПК-2 | шт. | 4 |  | 0 | 0
39 | Фиксатор ФП-1 | шт. | 4 |  | 0 | 0
40 | Фиксатор ФПЖ-1 | шт. | 1 |  | 0 | 0
| Итого |  |  |  | 2566142.95 | 3079371.54
[6 empty] | 4095564.1482 | Коммерческая стоимость

## КС ВОР-1 вариант
№ | Наименование | Ед. изм | Кол-во | Примечание | Вопросы от сметчика | Ответ ПТО | Стоимость материалов
1 | Разбивка осей опор | шт | 5 |  | в накладных
2 | Разработка грунта вручную (шурфовка) под фунд. | м3 | 6 | 1х1х1,2, 5шт | а обратная засыпка, нужна? Или куда этот грунт? (перевозка,утилизация-?) | засыпки нет, утилизация на 30км
3 | Установка фундаментов ТСА-4,5-150 | шт | 1 | с поля или с пути | «с поля»? – это кранами на автомобильном и гусеничном ходу с доставкой конструкций и материалов от базы к месту работ автомашинами и тракторами. Расценки на установку конструкций «с поля» следует применять при обеспечении возможности передвижения кранов вдоль железнодорожного полотна и доставки конструкций и материалов непосредственно к месту установки автомобилями или тракторами. Есть еще "с пути"-это (в «окно») – машинами на железнодорожном ходу с доставкой конструкций и материалов от базы к месту работ установочными поездами; | с поля
4 | Установка фундаментов ТСА-4,5-120 | шт | 4
5 | Установка опор МШП1-12-150 | шт | 1
6 | Установка опор МШП1-10-100 | шт | 4
7 | Установка изоляции | компл | 5 |  | что имеется в виду? Есть расценка -Устройство изоляции опор железобетонных от металлических частей контактной сети или Укладка резиновых прокладок толщиной: 30 мм | Устр-во изоляции
8 | Установка знаков (нумерация, опаное напряжение) | шт | 10 | 5+5
9 | Установка консолей | шт | 5 | ЦД-VII-1шт, ЦНР-1-4шт | какая-изолир или неизолир?, окраш или оцинков?, масса каждого типа-? | НР-1: масса 1шт-73,3кг ЦД-VII - 586кг неизолированные, горячеоцинкованные
10 | Установка фиксаторов | шт | 5 | ФПЖ-1-1шт, ФП-1-4шт
11 | Установка хомутов крепления тяги и пяты консоли | шт | 10 |  | окрашенный или оцинкованный-? | горячеоцинкованные
12 | Вынос контактнои подвески из зоны работы строительных машин и Возврат В рабочее положение проводов В местах установки и разборки опор контактнои ceти | км | 0.35
13 | Раскатка несущего троса «поверху» М-120 | км | 0.32
14 | Заземление проводов контактнои подвески и дополнительных проводов на время npoизвoдcтвa работ npи раскатке несущего троса | км | 0.32
15 | Раскатка двойного контактного провода МФ-100 | км | 0.32
16 | Заземление проводов контактнои подвески и дополнительных проводов на время npoизвoдcтвa работ npи раскатке контактного провода | км | 0.32
17 | Регулировка контактнои подвески цепной полукомпенсированнои подвески с применением оцинкованных детaлeй | км | 0.32
18 | Установка изоляторов подвесных полимерных птщезащитных ПСПКр 10-3/0,6-П ГП | шт | 5 |  | нужна стоимость материала |  | нужна стоимость материала
19 | Установка изоляторов фиксаторных полимерных птщезащитных ФСПКр 120-3/0,6-П | шт | 5 |  | нужна стоимость материала |  | нужна стоимость материала
20 | Анкеровка несущего троса жесткая | шт | 1
21 | Анкеровка контактного провода полукомпенсионая | шт | 1
22 | Установка грузов | шт | 10 |  | что это ???+ нужна стоимость материала | Груз компенсаторный 25кг бетонный с полипропиленовой фиброй для контактной сети железных дорог К605-61 https://promportal.sи/goods/24462993/grиz-kompensatorniy-k-650-61.htm | нужна стоимость материала
23 | Установка изоляторов натяжных стержневых НСПК 120-3/0,8-Д | шт | 4 |  | нужна стоимость материала |  | нужна стоимость материала
24 | Установка узла крепления УКС 04911 | шт | 5 |  | нужна стоимость материала |  | нужна стоимость материала
25 | Монтаж УКЗУ-2 | шт | 5 |  | нужна стоимость материала |  | нужна стоимость материала
26 | Монтаж ГРПЗ | шт | 5 |  | нужна стоимость материала |  | нужна стоимость материала
27 | Демонтаж контактного провода МФ-100 | км | 0.64
28 | Демонтаж несущего троса М-120 | км | 0.32
29 | Демонтаж опор КС | шт | 4
| погрузка демонтируемого - тонн=? |  |  |  |  | по аналогии с предыдущими сметами
| перевозка- на сколько км=? |  |  |  |  | на 30км
| утилизация- в м3=? |  |  |  |  | да
Разборка фундаментов трехлучевых на станции
Разборка опор металлических раздельных
Разборка опор железобетонных одиночных раздельных
Демонтаж несущего троса «поверху»
Демонтаж двойного контактного провода
Демонтаж анкеровки жесткой односторонней несущего троса или контактного провода с применением оцинкованных изделий
Демонтаж анкеровки компенсированной односторонней несущего троса или контактного провода с применением оцинкованных изделий
Демонтаж заземления с применением горячей оцинковки деталей и изделий контактной сети с использованием узлов УКЗ опоры металлической, одиночное
Демонтаж консолей неизолированных массой до 75 кг
Демонтаж с опор хомутов