## Проект
№ п/п | Наименование работ | Ед. изм. | Кол-во
Земляные работы
1 | Разработка сухого грунта механизированным способом экскаватором емк. ковша 0,65 м3 | м3 | 162.6
2 | Доработка грунта вручную | м3 | 2.6
3 | Уплотнение грунта под фундаментами | м3 | 66.2
4 | Лишний грунт с отвозкой на 1 км | м3 | 28.4
5 | Обратная засыпка грунта механизированным способом с послойным уплотнением | м3 | 109.4
6 | Обратная засыпка грунта вручную | м3 | 27.4
Сборные железобетонные, монолитные и кирпичные конструкции
7 | Устройство фундаментов ограждения ФО-2 «Альбом ИЖ 31-77» массой 0,63 т | шт/м3 | 35/8,82
8 | Устройство панелей ограждения ПО-2 «Альбом ИЖ 31-77» массой 1420 кг | шт/м3 | 32/18,8
9 | Устройство кирпичной кладки из кирпича КР-р-по 250х120х88/1,4НФ/150/2,0/50 на растворе М50 | м3 | 8.6
10 | Устройство щебеночной подготовки из щебня фр. 20-40 мм под фундаменты | м3 | 9.35
11 | Устройство цементной стяжки толщ. 30 мм по верху кирпичной кладки из цементного раствора М100 | м3 | 3.6
12 | Штукатурка поверхности кирпичных стен | м2 | 56
13 | Окраска поверхности кирпичных стен фасадной краской типа «Полифан» за 2 раза | м2 | 56
14 | Очистка поверхности сборных железобетонных и монолитных фундаментов перед обмазкой | м2 | 134.2
15 | Обмазка поверхностей сборных же-лезобетонных и монолитных фунда-ментов битумной мастикой (ТЕХНОНИКОЛЬ № 24. Расход 0,7 кг/м² на один слой) за 2 раза по битумной грунтовке (ТЕХНОНИКОЛЬ № 01 - 0,20…0,30 кг/м2) за 1 раз. | м2 | 134.2
16 | Заделка панелей ограждения в фундаментах бетоном кл. В20, W6, F150 | м3 | 1.3

## Доп работы вариант №1
№ п/п | Наименование работ | Ед. изм. | Кол-во
Демонтаж
1 | Демонтаж забора (88,52 п.м. + 192,22 п.м.= 280,74 п.м.) | м3 | 314
2 | Демонтаж железобетонных фундаментов | м3 | 114.5472
3 | Погрузка строительного мусора механизированно | т | 681.26
4 | Погрузка строительного мусора вручную | т | 170.32
5 | Перевозка и утилизация строительного мусора на 30 км | м3 | 428.5472
Земляные работы
6 | Разработка сухого грунта механизированным способом экскаватором (95) | м3 | 140.7615 | В ВР оставить, в смете "сидит" в расценке на устройство ограждения.
7 | Доработка грунта вручную (5%) | м3 | 7.4085
8 | Обратная засыпка механизированным способом (80%) | м3 | 78.4976
9 | Обратная засыпка вручную (20%) | м3 | 19.6244
10 | Лишний грунт с погрузкой вручную и отвозкой на 30 км | м3 | 100
Сборные железобетонные, монолитные и кирпичные конструкции
11 | Устройство щебеночной подготовки из щебня фр. 20-40 мм под фундаменты | м3 | 23.104
9 | Устройство фундаментов ограждения ФО-2 «Альбом ИЖ 31-77» массой 0,63 т | шт/м3 | 128/32,38
10 | Устройство панелей ограждения ПО-2 «Альбом ИЖ 31-77» массой 1420 кг | шт/м | 126/315
12 | Очистка поверхности сборных железобетонных и монолитных фундаментов перед гидроизоляцией | м2 | 490.79
13 | Обмазочная гидроизоляция ж/б фундаментов битумной мастикой ТЕХНОНИКОЛЬ № 24. (Расход 0,7 кг/м² на один слой) в 2 слоя по битумной грунтовке ТЕХНОНИКОЛЬ № 01 (расход 0,30 кг/м2) в 1 слой | м2 | 490.79

## 1 вариант - ВОР по смете
Ведомость объёмов работ
№ п/п | № в ЛСР | Наименование работ | Ед. изм. | Кол-во | Ссылки на чертежи | Формула расчёта, расчёт объёмов работ и расхода материалов
1 | 2 | 3 | 4 | 5 | 6 | 7
Раздел 1. Демонтажные работы. | [8 empty] | Раздел 1. Демонтажные работы.
Ограждение из кирпича,фундамент | [9 empty] | Ограждение из кирпича,фундамент
1 | 1 | Разборка: кирпичных стен | м3 | 314 |  |  |  | 1
2 | 2 | Разборка: железобетонных фундаментов | м3 | 114.55 |  |  |  | 1
3 | 3 | Погрузо-разгрузочные работы при автомобильных перевозках: Погрузка мусора строительного с погрузкой экскаваторами емкостью ковша до 0,5 м3 | 1 т груза | 681.26 |  |  | (314*1,8+114,55*2,5)*0,8 | 1
4 | 4 | Погрузка при автомобильных перевозках мусора строительного с погрузкой вручную | 1 т груза | 170.32 |  |  | (314*1,8+114,55*2,5)*0,2 | 1
5 | 5 | Перевозка и утилизация отходов 4-5 класса опасности | м3 | 428.55 |  |  | 314+114,55 | 1
Раздел 2. Устройство ограждения | [8 empty] | Раздел 2. Устройство ограждения
Железобетонные панели | [9 empty] | Железобетонные панели
6 | 6 | Устройство основания под фундаменты: щебеночного | м3 | 23.1 |  |  |  | 1
7 | 7 | Щебень известняковый М600 фр. 20/40 | м3 | 26.565 |  |  |  | 1
8 | 8 | Установка железобетонных оград из панелей длиной: 3 м | 100 м | 3.15 |  |  | (2,5*126) / 100 | 1
9 | 9 | Фундаменты стаканного типа, бетон B15 (М200), объем от 0,2 до 1 м3, расход арматуры 25 кгм3/ ФО-2 «Альбом ИЖ 31-77» | м3 | 32.38 |  |  | 0,253*128 | 1
10 | 10 | Панели оград железобетонные / ПО-2 «Альбом ИЖ 31-77» | м3 | 71.32 |  |  | 0,566*126 | 1
11 | 11 | Смеси бетонные тяжелого бетона (БСТ), класс B20 (М250) | м3 | 1.4175 |  |  |  | 1
12 | 12 | Очистка поверхности щетками | м2 | 490.79 |  |  |  | 1
13 | 13 | Гидроизоляция боковая обмазочная битумная в 2 слоя по выровненной поверхности бутовой кладки, кирпичу, бетону | 100 м2 | 4.9079 |  |  | 490,79 / 100 | 1
14 | 14 | Праймер битумный производства «Техно-Николь» | т | 0.147 |  |  | 0,3*490,79/1000 | 1
15 | 15 | Мастика битумная гидроизоляционная МГ-1 | т | 0.687 |  |  | 0,7*490,79*2/1000 | 1
16 | 16 | Погрузка вручную неуплотненного грунта из штабелей и отвалов в транспортные средства, группа грунтов: 1 / лишний грунт при установке фундаментов ограждения | 100 м3 | 1 |  |  | 100 / 100 | 1
17 | 17 | Перевозка и утилизация отходов 4-5 класса опасности | м3 | 100 |  |  |  | 1
Составил:
[должность, подпись (инициалы, фамилия)]
Проверил:
[должность, подпись (инициалы, фамилия)]

## 01-01-01_1 вариант - ЛСР
Приложение № 2
Утверждено приказом № 421 от 4 августа 2020 г. Минстроя РФ в редакции приказа № 557 от 7 июля 2022 г.
Наименование программного продукта | [5 empty] | ГРАНД-Смета, версия 2023.2
Наименование редакции сметных нормативов | [5 empty] | Приказ Минстроя России от 26.12.2019 № 876/пр; Приказ Минстроя России от 04.08.2020 № 421/пр; Приказ Минстроя России от 21.12.2020 № 812/пр; Приказ Минстроя России от 11.12.2020 № 774/пр | [9 empty] | Приказ Минстроя России от 26.12.2019 № 876/пр; Приказ Минстроя России от 04.08.2020 № 421/пр; Приказ Минстроя России от 21.12.2020 № 812/пр; Приказ Минстроя России от 11.12.2020 № 774/пр
Реквизиты приказа Минстроя России об утверждении дополнений и изменений к сметным нормативам | [5 empty] | Приказ Минстроя России от 30 марта 2020 г. № 172/пр, Приказ Минстроя России от 01 июня 2020 г. № 294/пр, Приказ Минстроя России от 30 июня 2020 г. № 352/пр, Приказ Минстроя России от 20 октября 2020 г. № 636/пр, Приказ Минстроя России от 09 февраля 2021 г. № 51/пр, Приказ Минстроя России от 24 мая 2021 г. № 321/пр, Приказ Минстроя России от 24 июня 2021 г. № 408/пр, Приказ Минстроя России от 14 октября 2021 г. № 746/пр, Приказ Минстроя России от 20 декабря 2021 г. № 962/пр; Приказ Минстроя России от 07.07.2022 № 557/пр; Приказ Минстроя России от 02.09.2021 № 636/пр, Приказ Минстроя России от 26.07.2022 № 611/пр; Приказ Минстроя России от 22.04.2022 № 317/пр | [7 empty] | Реквизиты приказа Минстроя России об утверждении дополнений и изменений к сметным нормативам | Приказ Минстроя России от 30 марта 2020 г. № 172/пр, Приказ Минстроя России от 01 июня 2020 г. № 294/пр, Приказ Минстроя России от 30 июня 2020 г. № 352/пр, Приказ Минстроя России от 20 октября 2020 г. № 636/пр, Приказ Минстроя России от 09 февраля 2021 г. № 51/пр, Приказ Минстроя России от 24 мая 2021 г. № 321/пр, Приказ Минстроя России от 24 июня 2021 г. № 408/пр, Приказ Минстроя России от 14 октября 2021 г. № 746/пр, Приказ Минстроя России от 20 декабря 2021 г. № 962/пр; Приказ Минстроя России от 07.07.2022 № 557/пр; Приказ Минстроя России от 02.09.2021 № 636/пр, Приказ Минстроя России от 26.07.2022 № 611/пр; Приказ Минстроя России от 22.04.2022 № 317/пр |  | Приказ Минстроя России от 30 марта 2020 г. № 172/пр, Приказ Минстроя России от 01 июня 2020 г. № 294/пр, Приказ Минстроя России от 30 июня 2020 г. № 352/пр, Приказ Минстроя России от 20 октября 2020 г. № 636/пр, Приказ Минстроя России от 09 февраля 2021 г. № 51/пр, Приказ Минстроя России от 24 мая 2021 г. № 321/пр, Приказ Минстроя России от 24 июня 2021 г. № 408/пр, Приказ Минстроя России от 14 октября 2021 г. № 746/пр, Приказ Минстроя России от 20 декабря 2021 г. № 962/пр; Приказ Минстроя России от 07.07.2022 № 557/пр; Приказ Минстроя России от 02.09.2021 № 636/пр, Приказ Минстроя России от 26.07.2022 № 611/пр; Приказ Минстроя России от 22.04.2022 № 317/пр
Реквизиты письма Минстроя России об индексах изменения сметной стоимости строительства, включаемые в федеральный реестр сметных нормативов и размещаемые в федеральной государственной информационной системе ценообразования в строительстве, подготовленного в соответствии пунктом 85 Методики расчета индексов изменения сметной стоимости строительства, утвержденной приказом Министерства строительства и жилищно-коммунального хозяйства Российской Федерации от 5 июня 2019 г. № 326/пр¹ | [13 empty] | Реквизиты письма Минстроя России об индексах изменения сметной стоимости строительства, включаемые в федеральный реестр сметных нормативов и размещаемые в федеральной государственной информационной системе ценообразования в строительстве, подготовленного в соответствии пунктом 85 Методики расчета индексов изменения сметной стоимости строительства, утвержденной приказом Министерства строительства и жилищно-коммунального хозяйства Российской Федерации от 5 июня 2019 г. № 326/пр¹
Реквизиты нормативного правового акта об утверждении оплаты труда, утверждаемый в соответствии с пунктом 22(1) Правилами мониторинга цен, утвержденными постановлением Правительства Российской Федерации от 23 декабря 2016 г. № 1452 | [13 empty] | Реквизиты нормативного правового акта об утверждении оплаты труда, утверждаемый в соответствии с пунктом 22(1) Правилами мониторинга цен, утвержденными постановлением Правительства Российской Федерации от 23 декабря 2016 г. № 1452
Наименование субъекта Российской Федерации
Наименование зоны субъекта Российской Федерации
(наименование стройки)
Ж/д пути от испытательного центра до обкаточной линии с удлинением трансбордера, расположенные по адресу: Московская область, г.о. Мытищи, ул. Колонцова, д.4
(наименование объекта капитального строительства)
ЛОКАЛЬНЫЙ СМЕТНЫЙ РАСЧЕТ (СМЕТА) № 01-01-01
Устройство ограждения. | [17 empty] | Устройство ограждения.
(наименование работ и затрат)
Составлен | базисно-индексным | методом
Основание
(проектная и (или) иная техническая документация)
Составлен(а) в текущем (базисном) уровне цен |  |  | 2 кв. 2023г. | [15 empty] | (01.01.2000)
Сметная стоимость |  | 10891.77 | (604,25) | тыс.руб.
в том числе:
| строительных работ | 8863.74 | (491,74) | тыс.руб. |  | Средства на оплату труда рабочих |  |  |  |  | 2134 | (47,67) | тыс.руб.
| монтажных работ | 0 | (0) | тыс.руб. |  | Нормативные затраты труда рабочих |  |  |  |  | 5359.93 |  | чел.час.
| оборудования | 0 | (0) | тыс.руб. |  | Нормативные затраты труда машинистов |  |  |  |  | 132.02 |  | чел.час.
| прочих затрат | 0 | (0) | тыс.руб.
№ п/п | Обоснование | Наименование работ и затрат |  |  | Единица измерения | Количество |  |  | Сметная стоимость в базисном уровне цен (в текущем уровне цен (гр. 8) для ресурсов, отсутствующих в ФРСН), руб. |  |  | Индексы | Сметная стоимость в текущем уровне цен, руб.
[6 empty] | на единицу | коэффициенты | всего с учетом коэффициентов | на единицу | коэффициенты | всего
1 | 2 | 3 |  |  | 4 | 5 | 6 | 7 | 8 | 9 | 10 | 11 | 12
Раздел 1. Демонтажные работы. | [19 empty] | Раздел 1. Демонтажные работы.
Ограждение из кирпича,фундамент | [20 empty] | Ограждение из кирпича,фундамент
1 | ФЕР46-04-001-04 | Разборка: кирпичных стен |  |  | 4: м3; 5: 314; 6: 1; 7: 314 | [8 empty] | Разборка: кирпичных стен
| Приказ от 04.08.2020 № 421/пр прил.10 табл.1 п.2 | Производство работ осуществляется на территории действующего предприятия с наличием в зоне производства работ одного или нескольких из перечисленных ниже факторов: - разветвленной сети транспортных и инженерных коммуникаций; - стесненных условий для складирования материалов; - действующего технологического оборудования; - движения технологического транспорта ОЗП=1,15; ЭМ=1,15; ЗПМ=1,15; ТЗ=1,15; ТЗМ=1,15 | [20 empty] | Производство работ осуществляется на территории действующего предприятия с наличием в зоне производства работ одного или нескольких из перечисленных ниже факторов: - разветвленной сети транспортных и инженерных коммуникаций; - стесненных условий для складирования материалов; - действующего технологического оборудования; - движения технологического транспорта ОЗП=1,15; ЭМ=1,15; ЗПМ=1,15; ТЗ=1,15; ТЗМ=1,15
| 1 | ОТ |  |  | 8: 62.91; 9: 1.15; 10: 22716.8; 11: 44.77; 12: 1017031.14 | [10 empty] | ОТ
| 2 | ЭМ |  |  | 8: 59.65; 9: 1.15; 10: 21539.62; 11: 13.24; 12: 285184.57 | [10 empty] | ЭМ
|  | ЗТ |  |  | 4: чел.-ч; 5: 7.1; 6: 1.15; 7: 2563.81 | [11 empty] | ЗТ
|  | Итого по расценке |  |  | 8: 122.56; 10: 44256.42; 12: 1302215.71 | [12 empty] | Итого по расценке
|  | ФОТ |  |  | 10: 22716.8; 12: 1017031.14 | [11 empty] | ФОТ
| Приказ № 812/пр от 21.12.2020 Прил. п.40.2 | НР Работы по реконструкции зданий и сооружений: разборка отдельных конструктивных элементов здания (сооружения), а также зданий (сооружений) в целом |  |  | 4: %; 5: 91; 7: 91; 10: 20672.29; 12: 925498.34 | [11 empty] | НР Работы по реконструкции зданий и сооружений: разборка отдельных конструктивных элементов здания (сооружения), а также зданий (сооружений) в целом
| Приказ № 774/пр от 11.12.2020 Прил. п.40.2 | СП Работы по реконструкции зданий и сооружений: разборка отдельных конструктивных элементов здания (сооружения), а также зданий (сооружений) в целом |  |  | 4: %; 5: 52; 7: 52; 10: 11812.74; 12: 528856.19 | [11 empty] | СП Работы по реконструкции зданий и сооружений: разборка отдельных конструктивных элементов здания (сооружения), а также зданий (сооружений) в целом
|  | Всего по позиции |  |  | 10: 76741.45; 12: 2756570.24 | [13 empty] | Всего по позиции
2 | ФЕР46-04-001-03 | Разборка: железобетонных фундаментов |  |  | 4: м3; 5: 114.55; 6: 1; 7: 114.55 | [8 empty] | Разборка: железобетонных фундаментов
| Приказ от 04.08.2020 № 421/пр прил.10 табл.1 п.2 | Производство работ осуществляется на территории действующего предприятия с наличием в зоне производства работ одного или нескольких из перечисленных ниже факторов: - разветвленной сети транспортных и инженерных коммуникаций; - стесненных условий для складирования материалов; - действующего технологического оборудования; - движения технологического транспорта ОЗП=1,15; ЭМ=1,15; ЗПМ=1,15; ТЗ=1,15; ТЗМ=1,15 | [20 empty] | Производство работ осуществляется на территории действующего предприятия с наличием в зоне производства работ одного или нескольких из перечисленных ниже факторов: - разветвленной сети транспортных и инженерных коммуникаций; - стесненных условий для складирования материалов; - действующего технологического оборудования; - движения технологического транспорта ОЗП=1,15; ЭМ=1,15; ЗПМ=1,15; ТЗ=1,15; ТЗМ=1,15
| 1 | ОТ |  |  | 8: 120.81; 9: 1.15; 10: 15914.6; 11: 44.77; 12: 712496.64 | [10 empty] | ОТ
| 2 | ЭМ |  |  | 8: 294.96; 9: 1.15; 10: 38855.82; 11: 13.24; 12: 514451.06 | [10 empty] | ЭМ
| 4 | М |  |  | 8: 22.45; 10: 2571.65; 11: 8.16; 12: 20984.66 | [10 empty] | М
Н | 999-9900 | Строительный мусор |  |  | 4: т; 5: 2.5; 7: 286.375 | [14 empty] | Строительный мусор
|  | ЗТ |  |  | 4: чел.-ч; 5: 13.32; 6: 1.15; 7: 1754.6769 | [11 empty] | ЗТ
|  | Итого по расценке |  |  | 8: 438.22; 10: 57342.07; 12: 1247932.36 | [12 empty] | Итого по расценке
|  | ФОТ |  |  | 10: 15914.6; 12: 712496.64 | [11 empty] | ФОТ
| Приказ № 812/пр от 21.12.2020 Прил. п.40.2 | НР Работы по реконструкции зданий и сооружений: разборка отдельных конструктивных элементов здания (сооружения), а также зданий (сооружений) в целом |  |  | 4: %; 5: 91; 7: 91; 10: 14482.29; 12: 648371.94 | [11 empty] | НР Работы по реконструкции зданий и сооружений: разборка отдельных конструктивных элементов здания (сооружения), а также зданий (сооружений) в целом
| Приказ № 774/пр от 11.12.2020 Прил. п.40.2 | СП Работы по реконструкции зданий и сооружений: разборка отдельных конструктивных элементов здания (сооружения), а также зданий (сооружений) в целом |  |  | 4: %; 5: 52; 7: 52; 10: 8275.59; 12: 370498.25 | [11 empty] | СП Работы по реконструкции зданий и сооружений: разборка отдельных конструктивных элементов здания (сооружения), а также зданий (сооружений) в целом
|  | Всего по позиции |  |  | 10: 80099.95; 12: 2266802.55 | [13 empty] | Всего по позиции
3 | ФССЦпг-01-01-01-043 | Погрузо-разгрузочные работы при автомобильных перевозках: Погрузка мусора строительного с погрузкой экскаваторами емкостью ковша до 0,5 м3 |  |  | 1 т груза | 681.26 | 1 | 681.26 | 3.28 |  | 2234.53 | 13.24 | 29585.18 | [8 empty] | Погрузо-разгрузочные работы при автомобильных перевозках: Погрузка мусора строительного с погрузкой экскаваторами емкостью ковша до 0,5 м3
|  | Объем=(314*1,8+114,55*2,5)*0,8 | [26 empty] | Объем=(314*1,8+114,55*2,5)*0,8
|  | Всего по позиции |  |  | 10: 2234.53; 12: 29585.18 | [13 empty] | Всего по позиции
4 | ФССЦпг-01-01-01-041 | Погрузка при автомобильных перевозках мусора строительного с погрузкой вручную |  |  | 1 т груза | 170.32 | 1 | 170.32 | 42.98 |  | 7320.35 | 13.24 | 96921.43 | [8 empty] | Погрузка при автомобильных перевозках мусора строительного с погрузкой вручную
|  | Объем=(314*1,8+114,55*2,5)*0,2 | [26 empty] | Объем=(314*1,8+114,55*2,5)*0,2
|  | Всего по позиции |  |  | 10: 7320.35; 12: 96921.43 | [13 empty] | Всего по позиции
5 | Цена поставщика ООО "Террус" | Перевозка и утилизация отходов 4-5 класса опасности |  |  | м3 | 428.55 | 1 | 428.55 | 162.38 |  | 69587.95 | 8.16 | 567837.67 | [8 empty] | Перевозка и утилизация отходов 4-5 класса опасности
|  | (Материалы для строительных работ) | [27 empty] | (Материалы для строительных работ)
|  | Объем=314+114,55 | [26 empty] | Объем=314+114,55
|  | Цена=1590/1,2/8,16 | [28 empty] | Цена=1590/1,2/8,16
|  | Всего по позиции |  |  | 10: 69587.95; 12: 567837.67 | [13 empty] | Всего по позиции
|  | Итоги по разделу 1 Демонтажные работы. : | [29 empty] | Итоги по разделу 1 Демонтажные работы. :
|  | Итого прямые затраты (справочно) |  |  | 10: 180741.32 | [19 empty] | Итого прямые затраты (справочно)
|  | в том числе: | [30 empty] | в том числе:
|  | Оплата труда рабочих |  |  | 10: 38631.4 | [19 empty] | Оплата труда рабочих
|  | Эксплуатация машин |  |  | 10: 69950.32 | [19 empty] | Эксплуатация машин
|  | Материалы |  |  | 10: 72159.6 | [19 empty] | Материалы
|  | Строительные работы |  |  | 10: 235984.23 | [19 empty] | Строительные работы
|  | Строительные работы |  |  | 10: 226429.35 | [19 empty] | Строительные работы
|  | в том числе: | [30 empty] | в том числе:
|  | оплата труда |  |  | 10: 38631.4 | [19 empty] | оплата труда
|  | эксплуатация машин и механизмов |  |  | 10: 60395.44 | [19 empty] | эксплуатация машин и механизмов
|  | материалы |  |  | 10: 72159.6 | [19 empty] | материалы
|  | накладные расходы |  |  | 10: 35154.58 | [19 empty] | накладные расходы
|  | сметная прибыль |  |  | 10: 20088.33 | [19 empty] | сметная прибыль
|  | Транспортные расходы (перевозка), относимые на стоимость строительных работ |  |  | 10: 9554.88 | [19 empty] | Транспортные расходы (перевозка), относимые на стоимость строительных работ
|  | Итого ФОТ (справочно) |  |  | 10: 38631.4 | [19 empty] | Итого ФОТ (справочно)
|  | Итого накладные расходы (справочно) |  |  | 10: 35154.58 | [19 empty] | Итого накладные расходы (справочно)
|  | Итого сметная прибыль (справочно) |  |  | 10: 20088.33 | [19 empty] | Итого сметная прибыль (справочно)
|  | Итого по разделу 1 Демонтажные работы. |  |  | 10: 235984.23 | [20 empty] | Итого по разделу 1 Демонтажные работы.
Раздел 2. Устройство ограждения | [19 empty] | Раздел 2. Устройство ограждения
Железобетонные панели | [20 empty] | Железобетонные панели
6 | ФЕР08-01-002-02 | Устройство основания под фундаменты: щебеночного |  |  | 4: м3; 5: 23.1; 6: 1; 7: 23.1 | [8 empty] | Устройство основания под фундаменты: щебеночного
| Приказ от 04.08.2020 № 421/пр прил.10 табл.1 п.2 | Производство работ осуществляется на территории действующего предприятия с наличием в зоне производства работ одного или нескольких из перечисленных ниже факторов: - разветвленной сети транспортных и инженерных коммуникаций; - стесненных условий для складирования материалов; - действующего технологического оборудования; - движения технологического транспорта ОЗП=1,15; ЭМ=1,15; ЗПМ=1,15; ТЗ=1,15; ТЗМ=1,15 | [20 empty] | Производство работ осуществляется на территории действующего предприятия с наличием в зоне производства работ одного или нескольких из перечисленных ниже факторов: - разветвленной сети транспортных и инженерных коммуникаций; - стесненных условий для складирования материалов; - действующего технологического оборудования; - движения технологического транспорта ОЗП=1,15; ЭМ=1,15; ЗПМ=1,15; ТЗ=1,15; ТЗМ=1,15
| 1 | ОТ |  |  | 8: 6.75; 9: 1.15; 10: 179.31; 11: 44.77; 12: 8027.71 | [10 empty] | ОТ
| 2 | ЭМ |  |  | 8: 8.29; 9: 1.15; 10: 220.22; 11: 13.24; 12: 2915.71 | [10 empty] | ЭМ
| 3 | в т.ч. ОТм |  |  | 8: 0.81; 9: 1.15; 10: 21.52; 11: 44.77; 12: 963.45 | [10 empty] | в т.ч. ОТм
| 4 | М |  |  | 8: 0.37; 10: 8.55; 11: 8.16; 12: 69.77 | [10 empty] | М
Н | 02.2.05.04 | Щебень |  |  | 4: м3; 5: 1.15; 7: 26.565 | [14 empty] | Щебень
|  | ЗТ |  |  | 4: чел.-ч; 5: 0.85; 6: 1.15; 7: 22.5802 | [11 empty] | ЗТ
|  | ЗТм |  |  | 4: чел.-ч; 5: 0.07; 6: 1.15; 7: 1.8596 | [11 empty] | ЗТм
|  | Итого по расценке |  |  | 8: 15.41; 10: 408.08; 12: 11013.19 | [12 empty] | Итого по расценке
|  | ФОТ |  |  | 10: 200.83; 12: 8991.16 | [11 empty] | ФОТ
| Приказ № 812/пр от 21.12.2020 Прил. п.8 | НР Конструкции из кирпича и блоков |  |  | 4: %; 5: 110; 7: 110; 10: 220.91; 12: 9890.28 | [11 empty] | НР Конструкции из кирпича и блоков
| Приказ № 774/пр от 11.12.2020 Прил. п.8 | СП Конструкции из кирпича и блоков |  |  | 4: %; 5: 69; 7: 69; 10: 138.57; 12: 6203.9 | [11 empty] | СП Конструкции из кирпича и блоков
|  | Всего по позиции |  |  | 10: 767.56; 12: 27107.37 | [13 empty] | Всего по позиции
7 | Цена Поставщика ООО "Генпоставка" | Щебень известняковый М600 фр. 20/40 |  |  | м3 | 26.565 | 1 | 26.565 | 325.21 | 1.012 | 8742.87 | 8.16 | 71341.82 | [8 empty] | Щебень известняковый М600 фр. 20/40
|  | (Конструкции из кирпича и блоков) | [27 empty] | (Конструкции из кирпича и блоков)
|  | Цена=3184,5/1,2/8,16 | [28 empty] | Цена=3184,5/1,2/8,16
|  | ЗГСР МАТ=1,012 к расх. | [20 empty] | ЗГСР МАТ=1,012 к расх.
|  | Всего по позиции |  |  | 10: 8742.87; 12: 71341.82 | [13 empty] | Всего по позиции
8 | ФЕР07-01-054-02 | Установка железобетонных оград из панелей длиной: 3 м |  |  | 4: 100 м; 5: 3.15; 6: 1; 7: 3.15 | [8 empty] | Установка железобетонных оград из панелей длиной: 3 м
|  | Объем=(2,5*126) / 100 | [26 empty] | Объем=(2,5*126) / 100
| Приказ от 04.08.2020 № 421/пр прил.10 табл.1 п.2 | Производство работ осуществляется на территории действующего предприятия с наличием в зоне производства работ одного или нескольких из перечисленных ниже факторов: - разветвленной сети транспортных и инженерных коммуникаций; - стесненных условий для складирования материалов; - действующего технологического оборудования; - движения технологического транспорта ОЗП=1,15; ЭМ=1,15; ЗПМ=1,15; ТЗ=1,15; ТЗМ=1,15 | [20 empty] | Производство работ осуществляется на территории действующего предприятия с наличием в зоне производства работ одного или нескольких из перечисленных ниже факторов: - разветвленной сети транспортных и инженерных коммуникаций; - стесненных условий для складирования материалов; - действующего технологического оборудования; - движения технологического транспорта ОЗП=1,15; ЭМ=1,15; ЗПМ=1,15; ТЗ=1,15; ТЗМ=1,15
| 1 | ОТ |  |  | 8: 806.26; 9: 1.15; 10: 2920.68; 11: 44.77; 12: 130758.84 | [10 empty] | ОТ
| 2 | ЭМ |  |  | 8: 4008.11; 9: 1.15; 10: 14519.38; 11: 13.24; 12: 192236.59 | [10 empty] | ЭМ
| 3 | в т.ч. ОТм |  |  | 8: 474.7; 9: 1.15; 10: 1719.6; 11: 44.77; 12: 76986.49 | [10 empty] | в т.ч. ОТм
| 4 | М |  |  | 8: 62.5; 10: 196.88; 11: 8.16; 12: 1606.54 | [10 empty] | М
Н | 04.1.02.05 | Смеси бетонные тяжелого бетона |  |  | 4: м3; 5: 0.45; 7: 1.4175 | [14 empty] | Смеси бетонные тяжелого бетона
Н | 05.1.05.15 | Фундаменты железобетонные |  |  | 4: шт; 5: 33.3; 7: 104.895 | [14 empty] | Фундаменты железобетонные
Н | 05.1.07.13 | Панели |  |  | 4: шт; 5: 33.3; 7: 104.895 | [14 empty] | Панели
Н | 05.1.07.27 | Столбы бетонные |  |  | 4: шт; 5: 33.3; 7: 104.895 | [14 empty] | Столбы бетонные
|  | ЗТ |  |  | 4: чел.-ч; 5: 91; 6: 1.15; 7: 329.6475 | [11 empty] | ЗТ
|  | ЗТм |  |  | 4: чел.-ч; 5: 35.62; 6: 1.15; 7: 129.0334 | [11 empty] | ЗТм
|  | Итого по расценке |  |  | 8: 4876.87; 10: 17636.94; 12: 324601.97 | [12 empty] | Итого по расценке
|  | ФОТ |  |  | 10: 4640.28; 12: 207745.33 | [11 empty] | ФОТ
| Приказ № 812/пр от 21.12.2020 Прил. п.7 | НР Бетонные и железобетонные сборные конструкции и работы в строительстве |  |  | 4: %; 5: 110; 7: 110; 10: 5104.31; 12: 228519.86 | [11 empty] | НР Бетонные и железобетонные сборные конструкции и работы в строительстве
| Приказ № 774/пр от 11.12.2020 Прил. п.7 | СП Бетонные и железобетонные сборные конструкции и работы в строительстве |  |  | 4: %; 5: 73; 7: 73; 10: 3387.4; 12: 151654.09 | [11 empty] | СП Бетонные и железобетонные сборные конструкции и работы в строительстве
|  | Всего по позиции |  |  | 10: 26128.65; 12: 704775.92 | [13 empty] | Всего по позиции
9 | ФССЦ-05.1.05.15-0019 | Фундаменты стаканного типа, бетон B15 (М200), объем от 0,2 до 1 м3, расход арматуры 25 кгм3/ ФО-2 «Альбом ИЖ 31-77» |  |  | м3 | 32.38 | 1 | 32.38 | 998.48 |  | 32330.78 | 8.16 | 263819.16 | [8 empty] | Фундаменты стаканного типа, бетон B15 (М200), объем от 0,2 до 1 м3, расход арматуры 25 кгм3/ ФО-2 «Альбом ИЖ 31-77»
|  | (Материалы для строительных работ) | [27 empty] | (Материалы для строительных работ)
|  | Объем=0,253*128 | [26 empty] | Объем=0,253*128
|  | Всего по позиции |  |  | 10: 32330.78; 12: 263819.16 | [13 empty] | Всего по позиции
10 | ФССЦ-05.1.07.13-0009 | Панели оград железобетонные / ПО-2 «Альбом ИЖ 31-77» |  |  | м3 | 71.32 | 1 | 71.32 | 2075.14 |  | 147998.98 | 8.16 | 1207671.68 | [8 empty] | Панели оград железобетонные / ПО-2 «Альбом ИЖ 31-77»
|  | (Материалы для строительных работ) | [27 empty] | (Материалы для строительных работ)
|  | Объем=0,566*126 | [26 empty] | Объем=0,566*126
|  | Всего по позиции |  |  | 10: 147998.98; 12: 1207671.68 | [13 empty] | Всего по позиции
11 | ФССЦ-04.1.02.05-0007 | Смеси бетонные тяжелого бетона (БСТ), класс B20 (М250) |  |  | м3 | 1.4175 | 1 | 1.4175 | 665 |  | 942.64 | 8.16 | 7691.94 | [8 empty] | Смеси бетонные тяжелого бетона (БСТ), класс B20 (М250)
|  | (Материалы для строительных работ) | [27 empty] | (Материалы для строительных работ)
|  | Всего по позиции |  |  | 10: 942.64; 12: 7691.94 | [13 empty] | Всего по позиции
12 | ФЕР13-06-003-01 | Очистка поверхности щетками |  |  | 4: м2; 5: 490.79; 6: 1; 7: 490.79 | [8 empty] | Очистка поверхности щетками
| Приказ от 04.08.2020 № 421/пр прил.10 табл.1 п.2 | Производство работ осуществляется на территории действующего предприятия с наличием в зоне производства работ одного или нескольких из перечисленных ниже факторов: - разветвленной сети транспортных и инженерных коммуникаций; - стесненных условий для складирования материалов; - действующего технологического оборудования; - движения технологического транспорта ОЗП=1,15; ЭМ=1,15; ЗПМ=1,15; ТЗ=1,15; ТЗМ=1,15 | [20 empty] | Производство работ осуществляется на территории действующего предприятия с наличием в зоне производства работ одного или нескольких из перечисленных ниже факторов: - разветвленной сети транспортных и инженерных коммуникаций; - стесненных условий для складирования материалов; - действующего технологического оборудования; - движения технологического транспорта ОЗП=1,15; ЭМ=1,15; ЗПМ=1,15; ТЗ=1,15; ТЗМ=1,15
| 1 | ОТ |  |  | 8: 7.68; 9: 1.15; 10: 4334.66; 11: 44.77; 12: 194062.73 | [10 empty] | ОТ
|  | ЗТ |  |  | 4: чел.-ч; 5: 0.9; 6: 1.15; 7: 507.9676 | [11 empty] | ЗТ
|  | Итого по расценке |  |  | 8: 7.68; 10: 4334.66; 12: 194062.73 | [12 empty] | Итого по расценке
|  | ФОТ |  |  | 10: 4334.66; 12: 194062.73 | [11 empty] | ФОТ
| Приказ № 812/пр от 21.12.2020 Прил. п.13 | НР Защита строительных конструкций и оборудования от коррозии |  |  | 4: %; 5: 94; 7: 94; 10: 4074.58; 12: 182418.97 | [11 empty] | НР Защита строительных конструкций и оборудования от коррозии
| Приказ № 774/пр от 11.12.2020 Прил. п.13 | СП Защита строительных конструкций и оборудования от коррозии |  |  | 4: %; 5: 51; 7: 51; 10: 2210.68; 12: 98971.99 | [11 empty] | СП Защита строительных конструкций и оборудования от коррозии
|  | Всего по позиции |  |  | 10: 10619.92; 12: 475453.69 | [13 empty] | Всего по позиции
13 | ФЕР08-01-003-07 | Гидроизоляция боковая обмазочная битумная в 2 слоя по выровненной поверхности бутовой кладки, кирпичу, бетону |  |  | 4: 100 м2; 5: 4.9079; 6: 1; 7: 4.9079 | [8 empty] | Гидроизоляция боковая обмазочная битумная в 2 слоя по выровненной поверхности бутовой кладки, кирпичу, бетону
|  | Объем=490,79 / 100 | [26 empty] | Объем=490,79 / 100
| Приказ от 04.08.2020 № 421/пр прил.10 табл.1 п.2 | Производство работ осуществляется на территории действующего предприятия с наличием в зоне производства работ одного или нескольких из перечисленных ниже факторов: - разветвленной сети транспортных и инженерных коммуникаций; - стесненных условий для складирования материалов; - действующего технологического оборудования; - движения технологического транспорта ОЗП=1,15; ЭМ=1,15; ЗПМ=1,15; ТЗ=1,15; ТЗМ=1,15 | [20 empty] | Производство работ осуществляется на территории действующего предприятия с наличием в зоне производства работ одного или нескольких из перечисленных ниже факторов: - разветвленной сети транспортных и инженерных коммуникаций; - стесненных условий для складирования материалов; - действующего технологического оборудования; - движения технологического транспорта ОЗП=1,15; ЭМ=1,15; ЗПМ=1,15; ТЗ=1,15; ТЗМ=1,15
| 1 | ОТ |  |  | 8: 201.61; 9: 1.15; 10: 1137.9; 11: 44.77; 12: 50943.78 | [10 empty] | ОТ
| 2 | ЭМ |  |  | 8: 71.64; 9: 1.15; 10: 404.34; 11: 13.24; 12: 5353.46 | [10 empty] | ЭМ
| 3 | в т.ч. ОТм |  |  | 8: 2.32; 9: 1.15; 10: 13.09; 11: 44.77; 12: 586.04 | [10 empty] | в т.ч. ОТм
| 4 | М |  |  | 8: 62.75; 10: 307.97; 11: 8.16; 12: 2513.04 | [10 empty] | М
Н | 01.2.01.02 | Битум |  |  | 4: т; 5: 0.016; 7: 0.078526 | [14 empty] | Битум
Н | 01.2.03.03 | Мастика |  |  | 4: т; 5: 0.24; 7: 1.1779 | [14 empty] | Мастика
|  | ЗТ |  |  | 4: чел.-ч; 5: 21.2; 6: 1.15; 7: 119.6546 | [11 empty] | ЗТ
|  | ЗТм |  |  | 4: чел.-ч; 5: 0.2; 6: 1.15; 7: 1.1288 | [11 empty] | ЗТм
|  | Итого по расценке |  |  | 8: 336; 10: 1850.21; 12: 58810.28 | [12 empty] | Итого по расценке
|  | ФОТ |  |  | 10: 1150.99; 12: 51529.82 | [11 empty] | ФОТ
| Приказ № 812/пр от 21.12.2020 Прил. п.8 | НР Конструкции из кирпича и блоков |  |  | 4: %; 5: 110; 7: 110; 10: 1266.09; 12: 56682.8 | [11 empty] | НР Конструкции из кирпича и блоков
| Приказ № 774/пр от 11.12.2020 Прил. п.8 | СП Конструкции из кирпича и блоков |  |  | 4: %; 5: 69; 7: 69; 10: 794.18; 12: 35555.58 | [11 empty] | СП Конструкции из кирпича и блоков
|  | Всего по позиции |  |  | 10: 3910.48; 12: 151048.66 | [13 empty] | Всего по позиции
14 | ФССЦ-01.2.03.05-0010 | Праймер битумный производства «Техно-Николь» |  |  | т | 0.147 | 1 | 0.147 | 11885.47 |  | 1747.16 | 8.16 | 14256.83 | [8 empty] | Праймер битумный производства «Техно-Николь»
|  | (Материалы для строительных работ) | [27 empty] | (Материалы для строительных работ)
|  | Объем=0,3*490,79/1000 | [26 empty] | Объем=0,3*490,79/1000
|  | Всего по позиции |  |  | 10: 1747.16; 12: 14256.83 | [13 empty] | Всего по позиции
15 | ФССЦ-01.2.03.03-0011 | Мастика битумная гидроизоляционная МГ-1 |  |  | т | 0.687 | 1 | 0.687 | 7669.69 |  | 5269.08 | 8.16 | 42995.69 | [8 empty] | Мастика битумная гидроизоляционная МГ-1
|  | (Материалы для строительных работ) | [27 empty] | (Материалы для строительных работ)
|  | Объем=0,7*490,79*2/1000 | [26 empty] | Объем=0,7*490,79*2/1000
|  | Всего по позиции |  |  | 10: 5269.08; 12: 42995.69 | [13 empty] | Всего по позиции
16 | ФЕР01-02-060-01 | Погрузка вручную неуплотненного грунта из штабелей и отвалов в транспортные средства, группа грунтов: 1 / лишний грунт при установке фундаментов ограждения |  |  | 4: 100 м3; 5: 1; 6: 1; 7: 1 | [8 empty] | Погрузка вручную неуплотненного грунта из штабелей и отвалов в транспортные средства, группа грунтов: 1 / лишний грунт при установке фундаментов ограждения
|  | Объем=100 / 100 | [26 empty] | Объем=100 / 100
| Приказ от 04.08.2020 № 421/пр прил.10 табл.1 п.2 | Производство работ осуществляется на территории действующего предприятия с наличием в зоне производства работ одного или нескольких из перечисленных ниже факторов: - разветвленной сети транспортных и инженерных коммуникаций; - стесненных условий для складирования материалов; - действующего технологического оборудования; - движения технологического транспорта ОЗП=1,15; ЭМ=1,15; ЗПМ=1,15; ТЗ=1,15; ТЗМ=1,15 | [20 empty] | Производство работ осуществляется на территории действующего предприятия с наличием в зоне производства работ одного или нескольких из перечисленных ниже факторов: - разветвленной сети транспортных и инженерных коммуникаций; - стесненных условий для складирования материалов; - действующего технологического оборудования; - движения технологического транспорта ОЗП=1,15; ЭМ=1,15; ЗПМ=1,15; ТЗ=1,15; ТЗМ=1,15
| 1 | ОТ |  |  | 8: 401.7; 9: 1.15; 10: 461.96; 11: 44.77; 12: 20681.95 | [10 empty] | ОТ
|  | ЗТ |  |  | 4: чел.-ч; 5: 53.56; 6: 1.15; 7: 61.594 | [11 empty] | ЗТ
|  | Итого по расценке |  |  | 8: 401.7; 10: 461.96; 12: 20681.95 | [12 empty] | Итого по расценке
|  | ФОТ |  |  | 10: 461.96; 12: 20681.95 | [11 empty] | ФОТ
| Приказ № 812/пр от 21.12.2020 Прил. п.1.2 | НР Земляные работы, выполняемые ручным способом |  |  | 4: %; 5: 89; 7: 89; 10: 411.14; 12: 18406.94 | [11 empty] | НР Земляные работы, выполняемые ручным способом
| Приказ № 774/пр от 11.12.2020 Прил. п.1.2 | СП Земляные работы, выполняемые ручным способом |  |  | 4: %; 5: 40; 7: 40; 10: 184.78; 12: 8272.78 | [11 empty] | СП Земляные работы, выполняемые ручным способом
|  | Всего по позиции |  |  | 10: 1057.88; 12: 47361.67 | [13 empty] | Всего по позиции
17 | Цена поставщика ООО "Террус" | Перевозка и утилизация отходов 4-5 класса опасности |  |  | м3 | 100 | 1 | 100 | 162.38 |  | 16238 | 8.16 | 132502.08 | [8 empty] | Перевозка и утилизация отходов 4-5 класса опасности
|  | (Материалы для строительных работ) | [27 empty] | (Материалы для строительных работ)
|  | Цена=1590/1,2/8,16 | [28 empty] | Цена=1590/1,2/8,16
|  | Всего по позиции |  |  | 10: 16238; 12: 132502.08 | [13 empty] | Всего по позиции
|  | Итоги по разделу 2 Устройство ограждения : | [29 empty] | Итоги по разделу 2 Устройство ограждения :
|  | Итого прямые затраты (справочно) |  |  | 10: 237961.36 | [19 empty] | Итого прямые затраты (справочно)
|  | в том числе: | [30 empty] | в том числе:
|  | Оплата труда рабочих |  |  | 10: 9034.51 | [19 empty] | Оплата труда рабочих
|  | Эксплуатация машин |  |  | 10: 15143.94 | [19 empty] | Эксплуатация машин
|  | в том числе оплата труда машинистов (Отм) |  |  | 10: 1754.21 | [19 empty] | в том числе оплата труда машинистов (Отм)
|  | Материалы |  |  | 10: 213782.91 | [19 empty] | Материалы
|  | Строительные работы |  |  | 10: 255754 | [19 empty] | Строительные работы
|  | в том числе: | [30 empty] | в том числе:
|  | оплата труда |  |  | 10: 9034.51 | [19 empty] | оплата труда
|  | эксплуатация машин и механизмов |  |  | 10: 15143.94 | [19 empty] | эксплуатация машин и механизмов
|  | в том числе оплата труда машинистов (ОТм) |  |  | 10: 1754.21 | [19 empty] | в том числе оплата труда машинистов (ОТм)
|  | материалы |  |  | 10: 213782.91 | [19 empty] | материалы
|  | накладные расходы |  |  | 10: 11077.03 | [19 empty] | накладные расходы
|  | сметная прибыль |  |  | 10: 6715.61 | [19 empty] | сметная прибыль
|  | Итого ФОТ (справочно) |  |  | 10: 10788.72 | [19 empty] | Итого ФОТ (справочно)
|  | Итого накладные расходы (справочно) |  |  | 10: 11077.03 | [19 empty] | Итого накладные расходы (справочно)
|  | Итого сметная прибыль (справочно) |  |  | 10: 6715.61 | [19 empty] | Итого сметная прибыль (справочно)
|  | Итого по разделу 2 Устройство ограждения |  |  | 10: 255754 | [20 empty] | Итого по разделу 2 Устройство ограждения
|  | Итоги по смете: | [32 empty] | Итоги по смете:
|  | Итого прямые затраты (справочно) |  |  | 10: 418702.68; 12: 5593941.67 | [22 empty] | Итого прямые затраты (справочно)
|  | в том числе: | [33 empty] | в том числе:
|  | Оплата труда рабочих |  |  | 10: 47665.91; 12: 2134002.79 | [22 empty] | Оплата труда рабочих
|  | Эксплуатация машин |  |  | 10: 85094.26; 12: 1126648 | [22 empty] | Эксплуатация машин
|  | в том числе оплата труда машинистов (Отм) |  |  | 10: 1754.21; 12: 78535.98 | [22 empty] | в том числе оплата труда машинистов (Отм)
|  | Материалы |  |  | 10: 285942.51; 12: 2333290.88 | [22 empty] | Материалы
|  | Строительные работы |  |  | 10: 491738.23; 12: 8863743.58 | [22 empty] | Строительные работы
|  | Строительные работы |  |  | 10: 482183.35; 12: 8737236.97 | [22 empty] | Строительные работы
|  | в том числе: | [33 empty] | в том числе:
|  | оплата труда |  |  | 10: 47665.91; 12: 2134002.79 | [22 empty] | оплата труда
|  | эксплуатация машин и механизмов |  |  | 10: 75539.38; 12: 1000141.39 | [22 empty] | эксплуатация машин и механизмов
|  | в том числе оплата труда машинистов (ОТм) |  |  | 10: 1754.21; 12: 78535.98 | [22 empty] | в том числе оплата труда машинистов (ОТм)
|  | материалы |  |  | 10: 285942.51; 12: 2333290.88 | [22 empty] | материалы
|  | накладные расходы |  |  | 10: 46231.61; 12: 2069789.13 | [22 empty] | накладные расходы
|  | сметная прибыль |  |  | 10: 26803.94; 12: 1200012.78 | [22 empty] | сметная прибыль
|  | Транспортные расходы (перевозка), относимые на стоимость строительных работ |  |  | 10: 9554.88; 12: 126506.61 | [22 empty] | Транспортные расходы (перевозка), относимые на стоимость строительных работ
|  | Итого ФОТ (справочно) |  |  | 10: 49420.12; 12: 2212538.77 | [22 empty] | Итого ФОТ (справочно)
|  | Итого накладные расходы (справочно) |  |  | 10: 46231.61; 12: 2069789.13 | [22 empty] | Итого накладные расходы (справочно)
|  | Итого сметная прибыль (справочно) |  |  | 10: 26803.94; 12: 1200012.78 | [22 empty] | Итого сметная прибыль (справочно)
|  | Производство работ в зимнее время 2,4% |  |  | 10: 11801.72; 12: 212729.85 | [22 empty] | Производство работ в зимнее время 2,4%
|  | Итого |  |  | 10: 503539.95; 12: 9076473.43 | [23 empty] | Итого
|  | НДС 20% |  |  | 10: 100707.99; 12: 1815294.69 | [24 empty] | НДС 20%
|  | ВСЕГО по смете |  |  | 10: 604247.94; 12: 10891768.12 | [25 empty] | ВСЕГО по смете
Составил:
[должность, подпись (инициалы, фамилия)]
Проверил:
[должность, подпись (инициалы, фамилия)]
¹ Зарегистрирован Министерством юстиции Российской Федерации 10 сентября 2019 г., регистрационный № 55869), с изменениями, внесенными приказом Министерства строительства и жилищно-коммунального хозяйства Российской Федерации от 20 февраля 2021 г. № 79/пр (зарегистрирован Министерством юстиции Российской Федерации 9 августа 2021 г., регистрационный № 64577)
² Под прочими затратами понимаются затраты, учитываемые в соответствии с пунктом 184 Методики.
³ Под прочими работами понимаются затраты, учитываемые в соответствии с пунктами 122-128 Методики.

## Доп работы вариант №2
№ п/п | Наименование работ | Ед. изм. | Кол-во
Демонтаж
1 | Демонтаж забора (88,52 п.м. + 192,22 п.м.= 280,74 п.м.) | м3 | 150.81
2 | Демонтаж железобетонных фундаментов | м3 | 55.0155
3 | Погрузка строительного мусора механизированно | т | 327.21
4 | Погрузка строительного мусора вручную | т | 81.8
5 | Перевозка и утилизация строительного мусора на 30 км | м3 | 205.8255
Земляные работы
6 | Разработка сухого грунта механизированным способом экскаватором (95) | м3 | 89.3 | В ВР оставить, в смете "сидит" в расценке на устройство ограждения.
7 | Доработка грунта вручную (5%) | м3 | 4.7
8 | Обратная засыпка механизированным способом (80%) | м3 | 55.8064
9 | Обратная засыпка вручную (20%) | м3 | 13.9516
10 | Лишний грунт с погрузкой вручную и отвозкой на 30 км | м3 | 24.242
Сборные железобетонные, монолитные и кирпичные конструкции
11 | Устройство щебеночной подготовки из щебня фр. 20-40 мм под фундаменты | м3 | 11.191
9 | Устройство фундаментов ограждения ФО-2 «Альбом ИЖ 31-77» массой 0,63 т | шт/м3 | 62/15,69
10 | Устройство панелей ограждения ПО-2 «Альбом ИЖ 31-77» массой 1420 кг | шт/м | 60/150
12 | Очистка поверхности сборных железобетонных и монолитных фундаментов перед гидроизоляцией | м2 | 237.7264
13 | Обмазочная гидроизоляция ж/б фундаментов битумной мастикой ТЕХНОНИКОЛЬ № 24. (Расход 0,7 кг/м² на один слой) в 2 слоя по битумной грунтовке ТЕХНОНИКОЛЬ № 01 (расход 0,30 кг/м2) в 1 слой | м2 | 237.7264

## Доп работы вариант №2... (hidden)
№ п/п | Наименование работ | Ед. изм. | Кол-во
Демонтаж
1 | Демонтаж ограждения (88,52 п.м. + 46,14 п.м.= 134,66 п.м.) | м3 | 150.81 | те же вопросы
2 | Демонтаж фундаментов | м3 | 55.0155
3 | Погрузка, вывоз и утилизация кирпичного боя | т | 283.5228
4 | Погрузка, вывоз и утилизация бетонного боя | т | 137.5387
Земляные работы
5 | Разработка сухого грунта механизированным способом экскаватором (95) | м3 | 89.3 | 94
6 | Доработка грунта вручную (5%) | м3 | 4.7
7 | Обратная засыпка механизированным способом (80%) | м3 | 55.8064 | 69.758
8 | Обратная засыпка вручную (20%) | м3 | 13.9516 |  | 24.242
Сборные железобетонные, монолитные и кирпичные конструкции
9 | Устройство фундаментов ограждения ФО-2 «Альбом ИЖ 31-77» массой 0,63 т | шт | 62
10 | Устройство панелей ограждения ПО-2 «Альбом ИЖ 31-77» массой 1420 кг | шт | 60
11 | Устройство щебеночной подготовки из щебня фр. 20-40 мм под фундаменты | м3 | 11.191
12 | Очистка поверхности сборных железобетонных и монолитных фундаментов перед обмазкой | м2 | 237.7264
13 | Обмазка поверхностей сборных же-лезобетонных и монолитных фунда-ментов битумной мастикой (ТЕХНОНИКОЛЬ № 24. Расход 0,7 кг/м² на один слой) за 2 раза по битумной грунтовке (ТЕХНОНИКОЛЬ № 01 - 0,20…0,30 кг/м2) за 1 раз. | м2 | 237.7264

## 2 вариант - ВОР по смете
Ведомость объёмов работ
№ п/п | № в ЛСР | Наименование работ | Ед. изм. | Кол-во | Ссылки на чертежи | Формула расчёта, расчёт объёмов работ и расхода материалов
1 | 2 | 3 | 4 | 5 | 6 | 7
Раздел 1. Демонтажные работы. | [8 empty] | Раздел 1. Демонтажные работы.
Ограждение из кирпича,фундамент | [9 empty] | Ограждение из кирпича,фундамент
1 | 1 | Разборка: кирпичных стен | м3 | 150.81 |  |  |  | 1
2 | 2 | Разборка: железобетонных фундаментов | м3 | 55.02 |  |  |  | 1
3 | 3 | Погрузо-разгрузочные работы при автомобильных перевозках: Погрузка мусора строительного с погрузкой экскаваторами емкостью ковша до 0,5 м3 | 1 т груза | 327.21 |  |  | (150,81*1,8+55,02*2,5)*0,8 | 1
4 | 4 | Погрузка при автомобильных перевозках мусора строительного с погрузкой вручную | 1 т груза | 81.8 |  |  | (150,81*1,8+55,02*2,5)*0,2 | 1
5 | 5 | Перевозка и утилизация отходов 4-5 класса опасности | м3 | 205.83 |  |  | 150,81+55,02 | 1
Раздел 2. Устройство ограждения | [8 empty] | Раздел 2. Устройство ограждения
Железобетонные панели | [9 empty] | Железобетонные панели
6 | 6 | Устройство основания под фундаменты: щебеночного | м3 | 11.19 |  |  |  | 1
7 | 7 | Щебень известняковый М600 фр. 20/40 | м3 | 12.869 |  |  |  | 1
8 | 8 | Установка железобетонных оград из панелей длиной: 3 м | 100 м | 1.5 |  |  | (2,5*60) / 100 | 1
9 | 9 | Фундаменты стаканного типа, бетон B15 (М200), объем от 0,2 до 1 м3, расход арматуры 25 кгм3/ ФО-2 «Альбом ИЖ 31-77» | м3 | 15.69 |  |  | 0,253*62 | 1
10 | 10 | Панели оград железобетонные / ПО-2 «Альбом ИЖ 31-77» | м3 | 33.96 |  |  | 0,566*60 | 1
11 | 11 | Смеси бетонные тяжелого бетона (БСТ), класс B20 (М250) | м3 | 0.675 |  |  |  | 1
12 | 12 | Очистка поверхности щетками | м2 | 237.73 |  |  |  | 1
13 | 13 | Гидроизоляция боковая обмазочная битумная в 2 слоя по выровненной поверхности бутовой кладки, кирпичу, бетону | 100 м2 | 2.3773 |  |  | 237,73 / 100 | 1
14 | 14 | Праймер битумный производства «Техно-Николь» | т | 0.071 |  |  | 0,3*237,73/1000 | 1
15 | 15 | Мастика битумная гидроизоляционная МГ-1 | т | 0.333 |  |  | 0,7*237,73*2/1000 | 1
16 | 16 | Погрузка вручную неуплотненного грунта из штабелей и отвалов в транспортные средства, группа грунтов: 1 / лишний грунт при установке фундаментов ограждения | 100 м3 | 0.2424 |  |  | (94-69,76) / 100 | 1
17 | 17 | Перевозка и утилизация отходов 4-5 класса опасности | м3 | 24.24 |  |  | 94-69,76 | 1
Составил:
[должность, подпись (инициалы, фамилия)]
Проверил:
[должность, подпись (инициалы, фамилия)]

## 01-01-01_2 вариант - ЛСР
Приложение № 2
Утверждено приказом № 421 от 4 августа 2020 г. Минстроя РФ в редакции приказа № 557 от 7 июля 2022 г.
Наименование программного продукта | [5 empty] | ГРАНД-Смета, версия 2023.2
Наименование редакции сметных нормативов | [5 empty] | Приказ Минстроя России от 26.12.2019 № 876/пр; Приказ Минстроя России от 04.08.2020 № 421/пр; Приказ Минстроя России от 21.12.2020 № 812/пр; Приказ Минстроя России от 11.12.2020 № 774/пр | [9 empty] | Приказ Минстроя России от 26.12.2019 № 876/пр; Приказ Минстроя России от 04.08.2020 № 421/пр; Приказ Минстроя России от 21.12.2020 № 812/пр; Приказ Минстроя России от 11.12.2020 № 774/пр
Реквизиты приказа Минстроя России об утверждении дополнений и изменений к сметным нормативам | [5 empty] | Приказ Минстроя России от 30 марта 2020 г. № 172/пр, Приказ Минстроя России от 01 июня 2020 г. № 294/пр, Приказ Минстроя России от 30 июня 2020 г. № 352/пр, Приказ Минстроя России от 20 октября 2020 г. № 636/пр, Приказ Минстроя России от 09 февраля 2021 г. № 51/пр, Приказ Минстроя России от 24 мая 2021 г. № 321/пр, Приказ Минстроя России от 24 июня 2021 г. № 408/пр, Приказ Минстроя России от 14 октября 2021 г. № 746/пр, Приказ Минстроя России от 20 декабря 2021 г. № 962/пр; Приказ Минстроя России от 07.07.2022 № 557/пр; Приказ Минстроя России от 02.09.2021 № 636/пр, Приказ Минстроя России от 26.07.2022 № 611/пр; Приказ Минстроя России от 22.04.2022 № 317/пр | [7 empty] | Реквизиты приказа Минстроя России об утверждении дополнений и изменений к сметным нормативам | Приказ Минстроя России от 30 марта 2020 г. № 172/пр, Приказ Минстроя России от 01 июня 2020 г. № 294/пр, Приказ Минстроя России от 30 июня 2020 г. № 352/пр, Приказ Минстроя России от 20 октября 2020 г. № 636/пр, Приказ Минстроя России от 09 февраля 2021 г. № 51/пр, Приказ Минстроя России от 24 мая 2021 г. № 321/пр, Приказ Минстроя России от 24 июня 2021 г. № 408/пр, Приказ Минстроя России от 14 октября 2021 г. № 746/пр, Приказ Минстроя России от 20 декабря 2021 г. № 962/пр; Приказ Минстроя России от 07.07.2022 № 557/пр; Приказ Минстроя России от 02.09.2021 № 636/пр, Приказ Минстроя России от 26.07.2022 № 611/пр; Приказ Минстроя России от 22.04.2022 № 317/пр |  | Приказ Минстроя России от 30 марта 2020 г. № 172/пр, Приказ Минстроя России от 01 июня 2020 г. № 294/пр, Приказ Минстроя России от 30 июня 2020 г. № 352/пр, Приказ Минстроя России от 20 октября 2020 г. № 636/пр, Приказ Минстроя России от 09 февраля 2021 г. № 51/пр, Приказ Минстроя России от 24 мая 2021 г. № 321/пр, Приказ Минстроя России от 24 июня 2021 г. № 408/пр, Приказ Минстроя России от 14 октября 2021 г. № 746/пр, Приказ Минстроя России от 20 декабря 2021 г. № 962/пр; Приказ Минстроя России от 07.07.2022 № 557/пр; Приказ Минстроя России от 02.09.2021 № 636/пр, Приказ Минстроя России от 26.07.2022 № 611/пр; Приказ Минстроя России от 22.04.2022 № 317/пр
Реквизиты письма Минстроя России об индексах изменения сметной стоимости строительства, включаемые в федеральный реестр сметных нормативов и размещаемые в федеральной государственной информационной системе ценообразования в строительстве, подготовленного в соответствии пунктом 85 Методики расчета индексов изменения сметной стоимости строительства, утвержденной приказом Министерства строительства и жилищно-коммунального хозяйства Российской Федерации от 5 июня 2019 г. № 326/пр¹ | [13 empty] | Реквизиты письма Минстроя России об индексах изменения сметной стоимости строительства, включаемые в федеральный реестр сметных нормативов и размещаемые в федеральной государственной информационной системе ценообразования в строительстве, подготовленного в соответствии пунктом 85 Методики расчета индексов изменения сметной стоимости строительства, утвержденной приказом Министерства строительства и жилищно-коммунального хозяйства Российской Федерации от 5 июня 2019 г. № 326/пр¹
Реквизиты нормативного правового акта об утверждении оплаты труда, утверждаемый в соответствии с пунктом 22(1) Правилами мониторинга цен, утвержденными постановлением Правительства Российской Федерации от 23 декабря 2016 г. № 1452 | [13 empty] | Реквизиты нормативного правового акта об утверждении оплаты труда, утверждаемый в соответствии с пунктом 22(1) Правилами мониторинга цен, утвержденными постановлением Правительства Российской Федерации от 23 декабря 2016 г. № 1452
Наименование субъекта Российской Федерации
Наименование зоны субъекта Российской Федерации
(наименование стройки)
Ж/д пути от испытательного центра до обкаточной линии с удлинением трансбордера, расположенные по адресу: Московская область, г.о. Мытищи, ул. Колонцова, д.4
(наименование объекта капитального строительства)
ЛОКАЛЬНЫЙ СМЕТНЫЙ РАСЧЕТ (СМЕТА) № 01-01-01
Устройство ограждения. | [17 empty] | Устройство ограждения.
(наименование работ и затрат)
Составлен | базисно-индексным | методом
Основание
(проектная и (или) иная техническая документация)
Составлен(а) в текущем (базисном) уровне цен |  |  | 2 кв. 2023г. | [15 empty] | (01.01.2000)
Сметная стоимость |  | 5174.29 | (284,6) | тыс.руб.
в том числе:
| строительных работ | 4210.85 | (231,61) | тыс.руб. |  | Средства на оплату труда рабочих |  |  |  |  | 1020.53 | (22,8) | тыс.руб.
| монтажных работ | 0 | (0) | тыс.руб. |  | Нормативные затраты труда рабочих |  |  |  |  | 2561.01 |  | чел.час.
| оборудования | 0 | (0) | тыс.руб. |  | Нормативные затраты труда машинистов |  |  |  |  | 62.89 |  | чел.час.
| прочих затрат | 0 | (0) | тыс.руб.
№ п/п | Обоснование | Наименование работ и затрат |  |  | Единица измерения | Количество |  |  | Сметная стоимость в базисном уровне цен (в текущем уровне цен (гр. 8) для ресурсов, отсутствующих в ФРСН), руб. |  |  | Индексы | Сметная стоимость в текущем уровне цен, руб.
[6 empty] | на единицу | коэффициенты | всего с учетом коэффициентов | на единицу | коэффициенты | всего
1 | 2 | 3 |  |  | 4 | 5 | 6 | 7 | 8 | 9 | 10 | 11 | 12
Раздел 1. Демонтажные работы. | [19 empty] | Раздел 1. Демонтажные работы.
Ограждение из кирпича,фундамент | [20 empty] | Ограждение из кирпича,фундамент
1 | ФЕР46-04-001-04 | Разборка: кирпичных стен |  |  | 4: м3; 5: 150.81; 6: 1; 7: 150.81 | [8 empty] | Разборка: кирпичных стен
| Приказ от 04.08.2020 № 421/пр прил.10 табл.1 п.2 | Производство работ осуществляется на территории действующего предприятия с наличием в зоне производства работ одного или нескольких из перечисленных ниже факторов: - разветвленной сети транспортных и инженерных коммуникаций; - стесненных условий для складирования материалов; - действующего технологического оборудования; - движения технологического транспорта ОЗП=1,15; ЭМ=1,15; ЗПМ=1,15; ТЗ=1,15; ТЗМ=1,15 | [20 empty] | Производство работ осуществляется на территории действующего предприятия с наличием в зоне производства работ одного или нескольких из перечисленных ниже факторов: - разветвленной сети транспортных и инженерных коммуникаций; - стесненных условий для складирования материалов; - действующего технологического оборудования; - движения технологического транспорта ОЗП=1,15; ЭМ=1,15; ЗПМ=1,15; ТЗ=1,15; ТЗМ=1,15
| 1 | ОТ |  |  | 8: 62.91; 9: 1.15; 10: 10910.58; 11: 44.77; 12: 488466.67 | [10 empty] | ОТ
| 2 | ЭМ |  |  | 8: 59.65; 9: 1.15; 10: 10345.19; 11: 13.24; 12: 136970.32 | [10 empty] | ЭМ
|  | ЗТ |  |  | 4: чел.-ч; 5: 7.1; 6: 1.15; 7: 1231.3637 | [11 empty] | ЗТ
|  | Итого по расценке |  |  | 8: 122.56; 10: 21255.77; 12: 625436.99 | [12 empty] | Итого по расценке
|  | ФОТ |  |  | 10: 10910.58; 12: 488466.67 | [11 empty] | ФОТ
| Приказ № 812/пр от 21.12.2020 Прил. п.40.2 | НР Работы по реконструкции зданий и сооружений: разборка отдельных конструктивных элементов здания (сооружения), а также зданий (сооружений) в целом |  |  | 4: %; 5: 91; 7: 91; 10: 9928.63; 12: 444504.67 | [11 empty] | НР Работы по реконструкции зданий и сооружений: разборка отдельных конструктивных элементов здания (сооружения), а также зданий (сооружений) в целом
| Приказ № 774/пр от 11.12.2020 Прил. п.40.2 | СП Работы по реконструкции зданий и сооружений: разборка отдельных конструктивных элементов здания (сооружения), а также зданий (сооружений) в целом |  |  | 4: %; 5: 52; 7: 52; 10: 5673.5; 12: 254002.67 | [11 empty] | СП Работы по реконструкции зданий и сооружений: разборка отдельных конструктивных элементов здания (сооружения), а также зданий (сооружений) в целом
|  | Всего по позиции |  |  | 10: 36857.9; 12: 1323944.33 | [13 empty] | Всего по позиции
2 | ФЕР46-04-001-03 | Разборка: железобетонных фундаментов |  |  | 4: м3; 5: 55.02; 6: 1; 7: 55.02 | [8 empty] | Разборка: железобетонных фундаментов
| Приказ от 04.08.2020 № 421/пр прил.10 табл.1 п.2 | Производство работ осуществляется на территории действующего предприятия с наличием в зоне производства работ одного или нескольких из перечисленных ниже факторов: - разветвленной сети транспортных и инженерных коммуникаций; - стесненных условий для складирования материалов; - действующего технологического оборудования; - движения технологического транспорта ОЗП=1,15; ЭМ=1,15; ЗПМ=1,15; ТЗ=1,15; ТЗМ=1,15 | [20 empty] | Производство работ осуществляется на территории действующего предприятия с наличием в зоне производства работ одного или нескольких из перечисленных ниже факторов: - разветвленной сети транспортных и инженерных коммуникаций; - стесненных условий для складирования материалов; - действующего технологического оборудования; - движения технологического транспорта ОЗП=1,15; ЭМ=1,15; ЗПМ=1,15; ТЗ=1,15; ТЗМ=1,15
| 1 | ОТ |  |  | 8: 120.81; 9: 1.15; 10: 7644.01; 11: 44.77; 12: 342222.33 | [10 empty] | ОТ
| 2 | ЭМ |  |  | 8: 294.96; 9: 1.15; 10: 18663; 11: 13.24; 12: 247098.12 | [10 empty] | ЭМ
| 4 | М |  |  | 8: 22.45; 10: 1235.2; 11: 8.16; 12: 10079.23 | [10 empty] | М
Н | 999-9900 | Строительный мусор |  |  | 4: т; 5: 2.5; 7: 137.55 | [14 empty] | Строительный мусор
|  | ЗТ |  |  | 4: чел.-ч; 5: 13.32; 6: 1.15; 7: 842.7964 | [11 empty] | ЗТ
|  | Итого по расценке |  |  | 8: 438.22; 10: 27542.21; 12: 599399.68 | [12 empty] | Итого по расценке
|  | ФОТ |  |  | 10: 7644.01; 12: 342222.33 | [11 empty] | ФОТ
| Приказ № 812/пр от 21.12.2020 Прил. п.40.2 | НР Работы по реконструкции зданий и сооружений: разборка отдельных конструктивных элементов здания (сооружения), а также зданий (сооружений) в целом |  |  | 4: %; 5: 91; 7: 91; 10: 6956.05; 12: 311422.32 | [11 empty] | НР Работы по реконструкции зданий и сооружений: разборка отдельных конструктивных элементов здания (сооружения), а также зданий (сооружений) в целом
| Приказ № 774/пр от 11.12.2020 Прил. п.40.2 | СП Работы по реконструкции зданий и сооружений: разборка отдельных конструктивных элементов здания (сооружения), а также зданий (сооружений) в целом |  |  | 4: %; 5: 52; 7: 52; 10: 3974.89; 12: 177955.61 | [11 empty] | СП Работы по реконструкции зданий и сооружений: разборка отдельных конструктивных элементов здания (сооружения), а также зданий (сооружений) в целом
|  | Всего по позиции |  |  | 10: 38473.15; 12: 1088777.61 | [13 empty] | Всего по позиции
3 | ФССЦпг-01-01-01-043 | Погрузо-разгрузочные работы при автомобильных перевозках: Погрузка мусора строительного с погрузкой экскаваторами емкостью ковша до 0,5 м3 |  |  | 1 т груза | 327.21 | 1 | 327.21 | 3.28 |  | 1073.25 | 13.24 | 14209.83 | [8 empty] | Погрузо-разгрузочные работы при автомобильных перевозках: Погрузка мусора строительного с погрузкой экскаваторами емкостью ковша до 0,5 м3
|  | Объем=(150,81*1,8+55,02*2,5)*0,8 | [26 empty] | Объем=(150,81*1,8+55,02*2,5)*0,8
|  | Всего по позиции |  |  | 10: 1073.25; 12: 14209.83 | [13 empty] | Всего по позиции
4 | ФССЦпг-01-01-01-041 | Погрузка при автомобильных перевозках мусора строительного с погрузкой вручную |  |  | 1 т груза | 81.8 | 1 | 81.8 | 42.98 |  | 3515.76 | 13.24 | 46548.66 | [8 empty] | Погрузка при автомобильных перевозках мусора строительного с погрузкой вручную
|  | Объем=(150,81*1,8+55,02*2,5)*0,2 | [26 empty] | Объем=(150,81*1,8+55,02*2,5)*0,2
|  | Всего по позиции |  |  | 10: 3515.76; 12: 46548.66 | [13 empty] | Всего по позиции
5 | Цена поставщика ООО "Террус" | Перевозка и утилизация отходов 4-5 класса опасности |  |  | м3 | 205.83 | 1 | 205.83 | 162.38 |  | 33422.68 | 8.16 | 272729.07 | [8 empty] | Перевозка и утилизация отходов 4-5 класса опасности
|  | (Материалы для строительных работ) | [27 empty] | (Материалы для строительных работ)
|  | Объем=150,81+55,02 | [26 empty] | Объем=150,81+55,02
|  | Цена=1590/1,2/8,16 | [28 empty] | Цена=1590/1,2/8,16
|  | Всего по позиции |  |  | 10: 33422.68; 12: 272729.07 | [13 empty] | Всего по позиции
|  | Итоги по разделу 1 Демонтажные работы. : | [29 empty] | Итоги по разделу 1 Демонтажные работы. :
|  | Итого прямые затраты (справочно) |  |  | 10: 86809.67 | [19 empty] | Итого прямые затраты (справочно)
|  | в том числе: | [30 empty] | в том числе:
|  | Оплата труда рабочих |  |  | 10: 18554.59 | [19 empty] | Оплата труда рабочих
|  | Эксплуатация машин |  |  | 10: 33597.2 | [19 empty] | Эксплуатация машин
|  | Материалы |  |  | 10: 34657.88 | [19 empty] | Материалы
|  | Строительные работы |  |  | 10: 113342.74 | [19 empty] | Строительные работы
|  | Строительные работы |  |  | 10: 108753.73 | [19 empty] | Строительные работы
|  | в том числе: | [30 empty] | в том числе:
|  | оплата труда |  |  | 10: 18554.59 | [19 empty] | оплата труда
|  | эксплуатация машин и механизмов |  |  | 10: 29008.19 | [19 empty] | эксплуатация машин и механизмов
|  | материалы |  |  | 10: 34657.88 | [19 empty] | материалы
|  | накладные расходы |  |  | 10: 16884.68 | [19 empty] | накладные расходы
|  | сметная прибыль |  |  | 10: 9648.39 | [19 empty] | сметная прибыль
|  | Транспортные расходы (перевозка), относимые на стоимость строительных работ |  |  | 10: 4589.01 | [19 empty] | Транспортные расходы (перевозка), относимые на стоимость строительных работ
|  | Итого ФОТ (справочно) |  |  | 10: 18554.59 | [19 empty] | Итого ФОТ (справочно)
|  | Итого накладные расходы (справочно) |  |  | 10: 16884.68 | [19 empty] | Итого накладные расходы (справочно)
|  | Итого сметная прибыль (справочно) |  |  | 10: 9648.39 | [19 empty] | Итого сметная прибыль (справочно)
|  | Итого по разделу 1 Демонтажные работы. |  |  | 10: 113342.74 | [20 empty] | Итого по разделу 1 Демонтажные работы.
Раздел 2. Устройство ограждения | [19 empty] | Раздел 2. Устройство ограждения
Железобетонные панели | [20 empty] | Железобетонные панели
6 | ФЕР08-01-002-02 | Устройство основания под фундаменты: щебеночного |  |  | 4: м3; 5: 11.19; 6: 1; 7: 11.19 | [8 empty] | Устройство основания под фундаменты: щебеночного
| Приказ от 04.08.2020 № 421/пр прил.10 табл.1 п.2 | Производство работ осуществляется на территории действующего предприятия с наличием в зоне производства работ одного или нескольких из перечисленных ниже факторов: - разветвленной сети транспортных и инженерных коммуникаций; - стесненных условий для складирования материалов; - действующего технологического оборудования; - движения технологического транспорта ОЗП=1,15; ЭМ=1,15; ЗПМ=1,15; ТЗ=1,15; ТЗМ=1,15 | [20 empty] | Производство работ осуществляется на территории действующего предприятия с наличием в зоне производства работ одного или нескольких из перечисленных ниже факторов: - разветвленной сети транспортных и инженерных коммуникаций; - стесненных условий для складирования материалов; - действующего технологического оборудования; - движения технологического транспорта ОЗП=1,15; ЭМ=1,15; ЗПМ=1,15; ТЗ=1,15; ТЗМ=1,15
| 1 | ОТ |  |  | 8: 6.75; 9: 1.15; 10: 86.86; 11: 44.77; 12: 3888.72 | [10 empty] | ОТ
| 2 | ЭМ |  |  | 8: 8.29; 9: 1.15; 10: 106.68; 11: 13.24; 12: 1412.44 | [10 empty] | ЭМ
| 3 | в т.ч. ОТм |  |  | 8: 0.81; 9: 1.15; 10: 10.42; 11: 44.77; 12: 466.5 | [10 empty] | в т.ч. ОТм
| 4 | М |  |  | 8: 0.37; 10: 4.14; 11: 8.16; 12: 33.78 | [10 empty] | М
Н | 02.2.05.04 | Щебень |  |  | 4: м3; 5: 1.15; 7: 12.8685 | [14 empty] | Щебень
|  | ЗТ |  |  | 4: чел.-ч; 5: 0.85; 6: 1.15; 7: 10.9382 | [11 empty] | ЗТ
|  | ЗТм |  |  | 4: чел.-ч; 5: 0.07; 6: 1.15; 7: 0.9008 | [11 empty] | ЗТм
|  | Итого по расценке |  |  | 8: 15.41; 10: 197.68; 12: 5334.94 | [12 empty] | Итого по расценке
|  | ФОТ |  |  | 10: 97.28; 12: 4355.22 | [11 empty] | ФОТ
| Приказ № 812/пр от 21.12.2020 Прил. п.8 | НР Конструкции из кирпича и блоков |  |  | 4: %; 5: 110; 7: 110; 10: 107.01; 12: 4790.74 | [11 empty] | НР Конструкции из кирпича и блоков
| Приказ № 774/пр от 11.12.2020 Прил. п.8 | СП Конструкции из кирпича и блоков |  |  | 4: %; 5: 69; 7: 69; 10: 67.12; 12: 3005.1 | [11 empty] | СП Конструкции из кирпича и блоков
|  | Всего по позиции |  |  | 10: 371.81; 12: 13130.78 | [13 empty] | Всего по позиции
7 | Цена Поставщика ООО "Генпоставка" | Щебень известняковый М600 фр. 20/40 |  |  | м3 | 12.869 | 1 | 12.869 | 325.21 | 1.012 | 4235.35 | 8.16 | 34560.46 | [8 empty] | Щебень известняковый М600 фр. 20/40
|  | (Конструкции из кирпича и блоков) | [27 empty] | (Конструкции из кирпича и блоков)
|  | Цена=3184,5/1,2/8,16 | [28 empty] | Цена=3184,5/1,2/8,16
|  | ЗГСР МАТ=1,012 к расх. | [20 empty] | ЗГСР МАТ=1,012 к расх.
|  | Всего по позиции |  |  | 10: 4235.35; 12: 34560.46 | [13 empty] | Всего по позиции
8 | ФЕР07-01-054-02 | Установка железобетонных оград из панелей длиной: 3 м |  |  | 4: 100 м; 5: 1.5; 6: 1; 7: 1.5 | [8 empty] | Установка железобетонных оград из панелей длиной: 3 м
|  | Объем=(2,5*60) / 100 | [26 empty] | Объем=(2,5*60) / 100
| Приказ от 04.08.2020 № 421/пр прил.10 табл.1 п.2 | Производство работ осуществляется на территории действующего предприятия с наличием в зоне производства работ одного или нескольких из перечисленных ниже факторов: - разветвленной сети транспортных и инженерных коммуникаций; - стесненных условий для складирования материалов; - действующего технологического оборудования; - движения технологического транспорта ОЗП=1,15; ЭМ=1,15; ЗПМ=1,15; ТЗ=1,15; ТЗМ=1,15 | [20 empty] | Производство работ осуществляется на территории действующего предприятия с наличием в зоне производства работ одного или нескольких из перечисленных ниже факторов: - разветвленной сети транспортных и инженерных коммуникаций; - стесненных условий для складирования материалов; - действующего технологического оборудования; - движения технологического транспорта ОЗП=1,15; ЭМ=1,15; ЗПМ=1,15; ТЗ=1,15; ТЗМ=1,15
| 1 | ОТ |  |  | 8: 806.26; 9: 1.15; 10: 1390.8; 11: 44.77; 12: 62266.12 | [10 empty] | ОТ
| 2 | ЭМ |  |  | 8: 4008.11; 9: 1.15; 10: 6913.99; 11: 13.24; 12: 91541.23 | [10 empty] | ЭМ
| 3 | в т.ч. ОТм |  |  | 8: 474.7; 9: 1.15; 10: 818.86; 11: 44.77; 12: 36660.36 | [10 empty] | в т.ч. ОТм
| 4 | М |  |  | 8: 62.5; 10: 93.75; 11: 8.16; 12: 765 | [10 empty] | М
Н | 04.1.02.05 | Смеси бетонные тяжелого бетона |  |  | 4: м3; 5: 0.45; 7: 0.675 | [14 empty] | Смеси бетонные тяжелого бетона
Н | 05.1.05.15 | Фундаменты железобетонные |  |  | 4: шт; 5: 33.3; 7: 49.95 | [14 empty] | Фундаменты железобетонные
Н | 05.1.07.13 | Панели |  |  | 4: шт; 5: 33.3; 7: 49.95 | [14 empty] | Панели
Н | 05.1.07.27 | Столбы бетонные |  |  | 4: шт; 5: 33.3; 7: 49.95 | [14 empty] | Столбы бетонные
|  | ЗТ |  |  | 4: чел.-ч; 5: 91; 6: 1.15; 7: 156.975 | [11 empty] | ЗТ
|  | ЗТм |  |  | 4: чел.-ч; 5: 35.62; 6: 1.15; 7: 61.4445 | [11 empty] | ЗТм
|  | Итого по расценке |  |  | 8: 4876.87; 10: 8398.54; 12: 154572.35 | [12 empty] | Итого по расценке
|  | ФОТ |  |  | 10: 2209.66; 12: 98926.48 | [11 empty] | ФОТ
| Приказ № 812/пр от 21.12.2020 Прил. п.7 | НР Бетонные и железобетонные сборные конструкции и работы в строительстве |  |  | 4: %; 5: 110; 7: 110; 10: 2430.63; 12: 108819.13 | [11 empty] | НР Бетонные и железобетонные сборные конструкции и работы в строительстве
| Приказ № 774/пр от 11.12.2020 Прил. п.7 | СП Бетонные и железобетонные сборные конструкции и работы в строительстве |  |  | 4: %; 5: 73; 7: 73; 10: 1613.05; 12: 72216.33 | [11 empty] | СП Бетонные и железобетонные сборные конструкции и работы в строительстве
|  | Всего по позиции |  |  | 10: 12442.22; 12: 335607.81 | [13 empty] | Всего по позиции
9 | ФССЦ-05.1.05.15-0019 | Фундаменты стаканного типа, бетон B15 (М200), объем от 0,2 до 1 м3, расход арматуры 25 кгм3/ ФО-2 «Альбом ИЖ 31-77» |  |  | м3 | 15.69 | 1 | 15.69 | 998.48 |  | 15666.15 | 8.16 | 127835.78 | [8 empty] | Фундаменты стаканного типа, бетон B15 (М200), объем от 0,2 до 1 м3, расход арматуры 25 кгм3/ ФО-2 «Альбом ИЖ 31-77»
|  | (Материалы для строительных работ) | [27 empty] | (Материалы для строительных работ)
|  | Объем=0,253*62 | [26 empty] | Объем=0,253*62
|  | Всего по позиции |  |  | 10: 15666.15; 12: 127835.78 | [13 empty] | Всего по позиции
10 | ФССЦ-05.1.07.13-0009 | Панели оград железобетонные / ПО-2 «Альбом ИЖ 31-77» |  |  | м3 | 33.96 | 1 | 33.96 | 2075.14 |  | 70471.75 | 8.16 | 575049.48 | [8 empty] | Панели оград железобетонные / ПО-2 «Альбом ИЖ 31-77»
|  | (Материалы для строительных работ) | [27 empty] | (Материалы для строительных работ)
|  | Объем=0,566*60 | [26 empty] | Объем=0,566*60
|  | Всего по позиции |  |  | 10: 70471.75; 12: 575049.48 | [13 empty] | Всего по позиции
11 | ФССЦ-04.1.02.05-0007 | Смеси бетонные тяжелого бетона (БСТ), класс B20 (М250) |  |  | м3 | 0.675 | 1 | 0.675 | 665 |  | 448.88 | 8.16 | 3662.86 | [8 empty] | Смеси бетонные тяжелого бетона (БСТ), класс B20 (М250)
|  | (Материалы для строительных работ) | [27 empty] | (Материалы для строительных работ)
|  | Всего по позиции |  |  | 10: 448.88; 12: 3662.86 | [13 empty] | Всего по позиции
12 | ФЕР13-06-003-01 | Очистка поверхности щетками |  |  | 4: м2; 5: 237.73; 6: 1; 7: 237.73 | [8 empty] | Очистка поверхности щетками
| Приказ от 04.08.2020 № 421/пр прил.10 табл.1 п.2 | Производство работ осуществляется на территории действующего предприятия с наличием в зоне производства работ одного или нескольких из перечисленных ниже факторов: - разветвленной сети транспортных и инженерных коммуникаций; - стесненных условий для складирования материалов; - действующего технологического оборудования; - движения технологического транспорта ОЗП=1,15; ЭМ=1,15; ЗПМ=1,15; ТЗ=1,15; ТЗМ=1,15 | [20 empty] | Производство работ осуществляется на территории действующего предприятия с наличием в зоне производства работ одного или нескольких из перечисленных ниже факторов: - разветвленной сети транспортных и инженерных коммуникаций; - стесненных условий для складирования материалов; - действующего технологического оборудования; - движения технологического транспорта ОЗП=1,15; ЭМ=1,15; ЗПМ=1,15; ТЗ=1,15; ТЗМ=1,15
| 1 | ОТ |  |  | 8: 7.68; 9: 1.15; 10: 2099.63; 11: 44.77; 12: 94000.44 | [10 empty] | ОТ
|  | ЗТ |  |  | 4: чел.-ч; 5: 0.9; 6: 1.15; 7: 246.0505 | [11 empty] | ЗТ
|  | Итого по расценке |  |  | 8: 7.68; 10: 2099.63; 12: 94000.44 | [12 empty] | Итого по расценке
|  | ФОТ |  |  | 10: 2099.63; 12: 94000.44 | [11 empty] | ФОТ
| Приказ № 812/пр от 21.12.2020 Прил. п.13 | НР Защита строительных конструкций и оборудования от коррозии |  |  | 4: %; 5: 94; 7: 94; 10: 1973.65; 12: 88360.41 | [11 empty] | НР Защита строительных конструкций и оборудования от коррозии
| Приказ № 774/пр от 11.12.2020 Прил. п.13 | СП Защита строительных конструкций и оборудования от коррозии |  |  | 4: %; 5: 51; 7: 51; 10: 1070.81; 12: 47940.22 | [11 empty] | СП Защита строительных конструкций и оборудования от коррозии
|  | Всего по позиции |  |  | 10: 5144.09; 12: 230301.07 | [13 empty] | Всего по позиции
13 | ФЕР08-01-003-07 | Гидроизоляция боковая обмазочная битумная в 2 слоя по выровненной поверхности бутовой кладки, кирпичу, бетону |  |  | 4: 100 м2; 5: 2.3773; 6: 1; 7: 2.3773 | [8 empty] | Гидроизоляция боковая обмазочная битумная в 2 слоя по выровненной поверхности бутовой кладки, кирпичу, бетону
|  | Объем=237,73 / 100 | [26 empty] | Объем=237,73 / 100
| Приказ от 04.08.2020 № 421/пр прил.10 табл.1 п.2 | Производство работ осуществляется на территории действующего предприятия с наличием в зоне производства работ одного или нескольких из перечисленных ниже факторов: - разветвленной сети транспортных и инженерных коммуникаций; - стесненных условий для складирования материалов; - действующего технологического оборудования; - движения технологического транспорта ОЗП=1,15; ЭМ=1,15; ЗПМ=1,15; ТЗ=1,15; ТЗМ=1,15 | [20 empty] | Производство работ осуществляется на территории действующего предприятия с наличием в зоне производства работ одного или нескольких из перечисленных ниже факторов: - разветвленной сети транспортных и инженерных коммуникаций; - стесненных условий для складирования материалов; - действующего технологического оборудования; - движения технологического транспорта ОЗП=1,15; ЭМ=1,15; ЗПМ=1,15; ТЗ=1,15; ТЗМ=1,15
| 1 | ОТ |  |  | 8: 201.61; 9: 1.15; 10: 551.18; 11: 44.77; 12: 24676.33 | [10 empty] | ОТ
| 2 | ЭМ |  |  | 8: 71.64; 9: 1.15; 10: 195.86; 11: 13.24; 12: 2593.19 | [10 empty] | ЭМ
| 3 | в т.ч. ОТм |  |  | 8: 2.32; 9: 1.15; 10: 6.34; 11: 44.77; 12: 283.84 | [10 empty] | в т.ч. ОТм
| 4 | М |  |  | 8: 62.75; 10: 149.18; 11: 8.16; 12: 1217.31 | [10 empty] | М
Н | 01.2.01.02 | Битум |  |  | 4: т; 5: 0.016; 7: 0.038037 | [14 empty] | Битум
Н | 01.2.03.03 | Мастика |  |  | 4: т; 5: 0.24; 7: 0.57055 | [14 empty] | Мастика
|  | ЗТ |  |  | 4: чел.-ч; 5: 21.2; 6: 1.15; 7: 57.9586 | [11 empty] | ЗТ
|  | ЗТм |  |  | 4: чел.-ч; 5: 0.2; 6: 1.15; 7: 0.54678 | [11 empty] | ЗТм
|  | Итого по расценке |  |  | 8: 336; 10: 896.22; 12: 28486.83 | [12 empty] | Итого по расценке
|  | ФОТ |  |  | 10: 557.52; 12: 24960.17 | [11 empty] | ФОТ
| Приказ № 812/пр от 21.12.2020 Прил. п.8 | НР Конструкции из кирпича и блоков |  |  | 4: %; 5: 110; 7: 110; 10: 613.27; 12: 27456.19 | [11 empty] | НР Конструкции из кирпича и блоков
| Приказ № 774/пр от 11.12.2020 Прил. п.8 | СП Конструкции из кирпича и блоков |  |  | 4: %; 5: 69; 7: 69; 10: 384.69; 12: 17222.52 | [11 empty] | СП Конструкции из кирпича и блоков
|  | Всего по позиции |  |  | 10: 1894.18; 12: 73165.54 | [13 empty] | Всего по позиции
14 | ФССЦ-01.2.03.05-0010 | Праймер битумный производства «Техно-Николь» |  |  | т | 0.071 | 1 | 0.071 | 11885.47 |  | 843.87 | 8.16 | 6885.98 | [8 empty] | Праймер битумный производства «Техно-Николь»
|  | (Материалы для строительных работ) | [27 empty] | (Материалы для строительных работ)
|  | Объем=0,3*237,73/1000 | [26 empty] | Объем=0,3*237,73/1000
|  | Всего по позиции |  |  | 10: 843.87; 12: 6885.98 | [13 empty] | Всего по позиции
15 | ФССЦ-01.2.03.03-0011 | Мастика битумная гидроизоляционная МГ-1 |  |  | т | 0.333 | 1 | 0.333 | 7669.69 |  | 2554.01 | 8.16 | 20840.72 | [8 empty] | Мастика битумная гидроизоляционная МГ-1
|  | (Материалы для строительных работ) | [27 empty] | (Материалы для строительных работ)
|  | Объем=0,7*237,73*2/1000 | [26 empty] | Объем=0,7*237,73*2/1000
|  | Всего по позиции |  |  | 10: 2554.01; 12: 20840.72 | [13 empty] | Всего по позиции
16 | ФЕР01-02-060-01 | Погрузка вручную неуплотненного грунта из штабелей и отвалов в транспортные средства, группа грунтов: 1 / лишний грунт при установке фундаментов ограждения |  |  | 4: 100 м3; 5: 0.2424; 6: 1; 7: 0.2424 | [8 empty] | Погрузка вручную неуплотненного грунта из штабелей и отвалов в транспортные средства, группа грунтов: 1 / лишний грунт при установке фундаментов ограждения
|  | Объем=(94-69,76) / 100 | [26 empty] | Объем=(94-69,76) / 100
| Приказ от 04.08.2020 № 421/пр прил.10 табл.1 п.2 | Производство работ осуществляется на территории действующего предприятия с наличием в зоне производства работ одного или нескольких из перечисленных ниже факторов: - разветвленной сети транспортных и инженерных коммуникаций; - стесненных условий для складирования материалов; - действующего технологического оборудования; - движения технологического транспорта ОЗП=1,15; ЭМ=1,15; ЗПМ=1,15; ТЗ=1,15; ТЗМ=1,15 | [20 empty] | Производство работ осуществляется на территории действующего предприятия с наличием в зоне производства работ одного или нескольких из перечисленных ниже факторов: - разветвленной сети транспортных и инженерных коммуникаций; - стесненных условий для складирования материалов; - действующего технологического оборудования; - движения технологического транспорта ОЗП=1,15; ЭМ=1,15; ЗПМ=1,15; ТЗ=1,15; ТЗМ=1,15
| 1 | ОТ |  |  | 8: 401.7; 9: 1.15; 10: 111.98; 11: 44.77; 12: 5013.34 | [10 empty] | ОТ
|  | ЗТ |  |  | 4: чел.-ч; 5: 53.56; 6: 1.15; 7: 14.9304 | [11 empty] | ЗТ
|  | Итого по расценке |  |  | 8: 401.7; 10: 111.98; 12: 5013.34 | [12 empty] | Итого по расценке
|  | ФОТ |  |  | 10: 111.98; 12: 5013.34 | [11 empty] | ФОТ
| Приказ № 812/пр от 21.12.2020 Прил. п.1.2 | НР Земляные работы, выполняемые ручным способом |  |  | 4: %; 5: 89; 7: 89; 10: 99.66; 12: 4461.87 | [11 empty] | НР Земляные работы, выполняемые ручным способом
| Приказ № 774/пр от 11.12.2020 Прил. п.1.2 | СП Земляные работы, выполняемые ручным способом |  |  | 4: %; 5: 40; 7: 40; 10: 44.79; 12: 2005.34 | [11 empty] | СП Земляные работы, выполняемые ручным способом
|  | Всего по позиции |  |  | 10: 256.43; 12: 11480.55 | [13 empty] | Всего по позиции
17 | Цена поставщика ООО "Террус" | Перевозка и утилизация отходов 4-5 класса опасности |  |  | м3 | 24.24 | 1 | 24.24 | 162.38 |  | 3936.09 | 8.16 | 32118.49 | [8 empty] | Перевозка и утилизация отходов 4-5 класса опасности
|  | (Материалы для строительных работ) | [27 empty] | (Материалы для строительных работ)
|  | Объем=94-69,76 | [26 empty] | Объем=94-69,76
|  | Цена=1590/1,2/8,16 | [28 empty] | Цена=1590/1,2/8,16
|  | Всего по позиции |  |  | 10: 3936.09; 12: 32118.49 | [13 empty] | Всего по позиции
|  | Итоги по разделу 2 Устройство ограждения : | [29 empty] | Итоги по разделу 2 Устройство ограждения :
|  | Итого прямые затраты (справочно) |  |  | 10: 109860.15 | [19 empty] | Итого прямые затраты (справочно)
|  | в том числе: | [30 empty] | в том числе:
|  | Оплата труда рабочих |  |  | 10: 4240.45 | [19 empty] | Оплата труда рабочих
|  | Эксплуатация машин |  |  | 10: 7216.53 | [19 empty] | Эксплуатация машин
|  | в том числе оплата труда машинистов (Отм) |  |  | 10: 835.62 | [19 empty] | в том числе оплата труда машинистов (Отм)
|  | Материалы |  |  | 10: 98403.17 | [19 empty] | Материалы
|  | Строительные работы |  |  | 10: 118264.83 | [19 empty] | Строительные работы
|  | в том числе: | [30 empty] | в том числе:
|  | оплата труда |  |  | 10: 4240.45 | [19 empty] | оплата труда
|  | эксплуатация машин и механизмов |  |  | 10: 7216.53 | [19 empty] | эксплуатация машин и механизмов
|  | в том числе оплата труда машинистов (ОТм) |  |  | 10: 835.62 | [19 empty] | в том числе оплата труда машинистов (ОТм)
|  | материалы |  |  | 10: 98403.17 | [19 empty] | материалы
|  | накладные расходы |  |  | 10: 5224.22 | [19 empty] | накладные расходы
|  | сметная прибыль |  |  | 10: 3180.46 | [19 empty] | сметная прибыль
|  | Итого ФОТ (справочно) |  |  | 10: 5076.07 | [19 empty] | Итого ФОТ (справочно)
|  | Итого накладные расходы (справочно) |  |  | 10: 5224.22 | [19 empty] | Итого накладные расходы (справочно)
|  | Итого сметная прибыль (справочно) |  |  | 10: 3180.46 | [19 empty] | Итого сметная прибыль (справочно)
|  | Итого по разделу 2 Устройство ограждения |  |  | 10: 118264.83 | [20 empty] | Итого по разделу 2 Устройство ограждения
|  | Итоги по смете: | [32 empty] | Итоги по смете:
|  | Итого прямые затраты (справочно) |  |  | 10: 196669.82; 12: 2646685.9 | [22 empty] | Итого прямые затраты (справочно)
|  | в том числе: | [33 empty] | в том числе:
|  | Оплата труда рабочих |  |  | 10: 22795.04; 12: 1020533.95 | [22 empty] | Оплата труда рабочих
|  | Эксплуатация машин |  |  | 10: 40813.73; 12: 540373.79 | [22 empty] | Эксплуатация машин
|  | в том числе оплата труда машинистов (Отм) |  |  | 10: 835.62; 12: 37410.7 | [22 empty] | в том числе оплата труда машинистов (Отм)
|  | Материалы |  |  | 10: 133061.05; 12: 1085778.16 | [22 empty] | Материалы
|  | Строительные работы |  |  | 10: 231607.57; 12: 4210849.02 | [22 empty] | Строительные работы
|  | Строительные работы |  |  | 10: 227018.56; 12: 4150090.53 | [22 empty] | Строительные работы
|  | в том числе: | [33 empty] | в том числе:
|  | оплата труда |  |  | 10: 22795.04; 12: 1020533.95 | [22 empty] | оплата труда
|  | эксплуатация машин и механизмов |  |  | 10: 36224.72; 12: 479615.3 | [22 empty] | эксплуатация машин и механизмов
|  | в том числе оплата труда машинистов (ОТм) |  |  | 10: 835.62; 12: 37410.7 | [22 empty] | в том числе оплата труда машинистов (ОТм)
|  | материалы |  |  | 10: 133061.05; 12: 1085778.16 | [22 empty] | материалы
|  | накладные расходы |  |  | 10: 22108.9; 12: 989815.33 | [22 empty] | накладные расходы
|  | сметная прибыль |  |  | 10: 12828.85; 12: 574347.79 | [22 empty] | сметная прибыль
|  | Транспортные расходы (перевозка), относимые на стоимость строительных работ |  |  | 10: 4589.01; 12: 60758.49 | [22 empty] | Транспортные расходы (перевозка), относимые на стоимость строительных работ
|  | Итого ФОТ (справочно) |  |  | 10: 23630.66; 12: 1057944.65 | [22 empty] | Итого ФОТ (справочно)
|  | Итого накладные расходы (справочно) |  |  | 10: 22108.9; 12: 989815.33 | [22 empty] | Итого накладные расходы (справочно)
|  | Итого сметная прибыль (справочно) |  |  | 10: 12828.85; 12: 574347.79 | [22 empty] | Итого сметная прибыль (справочно)
|  | Производство работ в зимнее время 2,4% |  |  | 10: 5558.58; 12: 101060.38 | [22 empty] | Производство работ в зимнее время 2,4%
|  | Итого |  |  | 10: 237166.15; 12: 4311909.4 | [23 empty] | Итого
|  | НДС 20% |  |  | 10: 47433.23; 12: 862381.88 | [24 empty] | НДС 20%
|  | ВСЕГО по смете |  |  | 10: 284599.38; 12: 5174291.28 | [25 empty] | ВСЕГО по смете
Составил:
[должность, подпись (инициалы, фамилия)]
Проверил:
[должность, подпись (инициалы, фамилия)]
¹ Зарегистрирован Министерством юстиции Российской Федерации 10 сентября 2019 г., регистрационный № 55869), с изменениями, внесенными приказом Министерства строительства и жилищно-коммунального хозяйства Российской Федерации от 20 февраля 2021 г. № 79/пр (зарегистрирован Министерством юстиции Российской Федерации 9 августа 2021 г., регистрационный № 64577)
² Под прочими затратами понимаются затраты, учитываемые в соответствии с пунктом 184 Методики.
³ Под прочими работами понимаются затраты, учитываемые в соответствии с пунктами 122-128 Методики.