## Отправочная
|  |  |  | 15151.5 | 15001.4851
[5 empty] | 15151.5 | Болт М27x80 8.8 | Болт М24x100 10.9 ХЛ | Болт М24-100.58 | Болт М24-90.88 | Болт М24-70.88 | Болт М20x65 10.9ХЛ | Болт М20x90 10.9ХЛ | Болт М20x100 10.9ХЛ | Болт М20x110 10.9ХЛ | Болт М20x120 10.9ХЛ | Болт М20х150.88 | Болт М20х110.88 | Болт М20х100.88 | Болт М20х90 | Болт М20х80 | Болт М20х75 | Болт М20х70 | Болт М20х65 | Болт М20х60.88 | Болт М16х55 | Болт М16х60 | Болт М16х70 | Болт М16х75 | Болт М16х80 | Болт М16х100 | Болт М16х110 | Болт М16х160 | Шпилька М20х250 | Шпилька М16х1100 | Шпилька М16х900 | Шпилька М16х700 | Шпилька М16х350 | Шпилька М14х280 | Шпилька М14х220 | Болт М12х50 | Болт М12х45 | Шпилька М12х300 | Шпилька М10х200 | Анкерная шпилька М12х150 | Распорный анкер HILTI HSL-3 M16x25 арт.371784 | Анкерная шпилька HAS-U 8.8 M16x180* | Анкер-распорный Hilti HAS M12x115 | Распорный анкер Hilti HSA M10x83 | Распорный анкер Hilti HSA M6x50 | Анкер-шуруп Hilti HUS3-H 10x150
Таблица отправочных марок
Наименование | Отправочная марка | Колич. | Масса, кг | [47 empty] | Длина сварных швов м.п.
|  |  | шт. | общ. |  | 0 | 0 | 0 | 0 | 0 | 0 | 0 | 0 | 0 | 0 | 0 | 0 | 0 | 0 | 0 | 0 | 0 | 0 | 0 | 0 | 0 | 0 | 0 | 0 | 0 | 0 | 0 | 0 | 0 | 0 | 0 | 0 | 0 | 0 | 0 | 0 | 0 | 0 | 0 | 0 | 75 | 308 | 128 | 128 | 0 | на 1шт | ИТОГО
Фахверк (□200х6) | Фх1.1 | 12 | 394.2 | 4730.4 | [41 empty] | 4
Фахверк (□200х6) | Фх1.2 | 9 | 394.8 | 3553.2 | изм.1 (+1) | [40 empty] | 3
Фахверк (□200х6) | Фх1.3 | 1 | 300.1 | 300.1
Стойка фахверка (□100х4) | Фх2.1 | 6 | 29.7 | 178.2 | [42 empty] | 3
Стойка фахверка (□100х4) | Фх2.6 | 8 | 77 | 616 | [42 empty] | 3
Фахверк (□100х4) | Фх2.2 | 1 | 86.4 | 86.4 | [42 empty] | 4
Фахверк (□100х4) | Фх2.3 | 1 | 66.1 | 66.1 | изм.1 (укорочена) | [41 empty] | 4
Фахверк (□100х4) | Фх2.4 | 32 | 27.2 | 870.4 | [43 empty] | 4 | 4
Фахверк (□100х4) | Фх2.5 | 1 | 66.9 | 66.9 | [42 empty] | 4
Фахверк (□100х4) | Фх2.7 | 8 | 56.7 | 453.6 | изм.1 (+1, увеличена)
Фахверк (□100х4) | Фх2.8 | 8 | 6.7 | 53.6 | изм.1 (+1)
Фахверк (□100х4) | Фх2.9 |  | 56.5 | 0 | изм.1 (убрана)
Фахверк (□100х4) | Фх2.10 | 32 | 16.6 | 531.2
Фахверк (L75x6) | Фх3.1 | 33 | 42.8 | 1412.4 | [42 empty] | 7
Фахверк (L75x6) | Фх3.2 | 2 | 13.7 | 27.4 | [42 empty] | 3
Фахверк (L75x6) | Фх3.3 | 2 | 27.2 | 54.4 | [42 empty] | 5
Фахверк (L75x6) | Фх3.4 | 1 | 88.9 | 88.9 | [42 empty] | 7
Монтажный элемент | м1 | 3 | 0.9 | 2.7
Монтажный элемент | м2 | 4 | 3.3 | 13.2
Монтажный элемент | м3 | 32 | 6.6 | 211.2
Монтажный элемент | м4 | 68 | 6.6 | 448.8 | изм.1 (+4)
Монтажный элемент | м5 | 64 | 7.8 | 499.2 | изм.1 (+4)
Монтажный элемент | м6 | 58 | 6.1 | 353.8 | изм.1 (+2)
Монтажный элемент | м7 | 42 | 10.9 | 457.8 | изм.1 (+2)
Монтажный элемент | м8 | 36 | 2.1 | 75.6 | изм.1 (+4)
| метизы | 1 | 0 | 0 | [47 empty] | 0
| ИТОГО |  |  | 15151.5 | [47 empty] | 0
| Ж | 12
| И | 4
| Е | 8

## Здание
0.04
| Детали | [5 empty] | 0 | 122 | 0 | 226 | 315 | 0 | 814 |  | 15121.4691 |  |  |  |  | #REF! | #REF! | #REF!
Материал С255 кроме оговоренного
* | № дет. | Кол. шт | Марка | № дет. | Профиль |  |  | Длина,мм | Кол. шт | Масса,кг |  |  | Марка стали | Примечание |  |  | С345
[10 empty] | шт. | общ. | элем. | [5 empty] | кг/м.п.
| 0 | 0 |  |  | 10 | х | 80 | 80 | 1 | 0.5024 | 0.5024 | 0.6 |  |  | 0 |  |  | 0
| 0 | 0 |  |  | 20 | х | 80 | 80 | 1 | 1.0048 | 1.0048 | 1.1 |  |  | 0 |  |  | 0
| 0 | 0 |  |  | 4 | х | 200 | 300 | 1 | 1.884 | 1.884 | 1.9 |  |  | 0 |  |  | 0
| 0 | 0 |  |  | L90x7 |  |  | 100 | 1 | 0.964 | 0.964 | 1 |  |  | 0 |  |  | 9.64
| 1 | 0 |  | 1 | L90x7 |  |  | 1910 | 2 | 18.4124 | 36.8248 | 38.3 |  |  | 0 |  |  | 9.64
|  |  |  | 1% на сварные швы и 3% на раскрой | [6 empty] | 1.473 |  |  |  | 0 |  |  | 0
| 1 | 0 |  | 1 | L90x7 |  |  | 2470 | 2 | 23.8108 | 47.6216 | 49.6 |  |  | 0 |  |  | 9.64
|  |  |  | 1% на сварные швы и 3% на раскрой | [6 empty] | 1.9049 |  |  |  | 0 |  |  | 0
| 0 | 0 |  |  | L140x9 |  |  | 1200 | 1 | 23.292 | 23.292 | 23.3 |  |  | 0 |  |  | 19.41
| 0 | 0 |  |  | L140x9 |  |  | 11880 | 1 | 230.5908 | 230.5908 | 230.6 |  |  | 0 |  |  | 19.41
| 0 | 3 | м1 |  | L75x6 |  |  | 120 | 1 | 0.8268 | 0.8268 | 0.9 |  |  | 2.4804 |  |  | 6.89
| 0 | 4 | м2 |  | 10 | х | 150 | 280 | 1 | 3.297 | 3.297 | 3.3 |  |  | 13.188 |  |  | 0
| 0 | 32 | м3 |  | L75x6 |  |  | 950 | 1 | 6.5455 | 6.5455 | 6.6 |  |  | 209.456 |  |  | 6.89
| 0 | 68 | м4 |  | L75x6 |  |  | 950 | 1 | 6.5455 | 6.5455 | 6.6 |  |  | 445.094 |  |  | 6.89
| 0 | 64 | м5 |  | 10 | х | 150 | 660 | 1 | 7.7715 | 7.7715 | 7.8 |  |  | 497.376 |  |  | 0
| 0 | 58 | м6 |  | 10 | х | 150 | 510 | 1 | 6.0052 | 6.0052 | 6.1 |  |  | 348.3045 |  |  | 0
| 0 | 42 | м7 |  | 10 | х | 270 | 510 | 1 | 10.8095 | 10.8095 | 10.9 |  |  | 453.9969 |  |  | 0
| 0 | 36 | м8 |  | 10 | х | 150 | 170 | 1 | 2.0017 | 2.0017 | 2.1 |  |  | 72.063 |  |  | 0
| 101 | 12 | Фх1.1 | 101 | □200х6 |  |  | 9720 | 1 | 348.1704 | 348.1704 | 394.2 |  |  | 4178.0448 |  |  | 35.82
| 102 | 12 |  | 102 | 20 | х | 300 | 420 | 1 | 19.782 | 19.782 |  |  |  | 237.384 |  |  | 0
| 103 | 12 |  | 103 | 10 | х | 220 | 640 | 1 | 11.0528 | 11.0528 |  |  |  | 132.6336 |  |  | 0
|  |  |  | 1% на сварные швы и 3% на раскрой | [6 empty] | 15.1602 |  |  |  | 181.9225 |  |  | 0
| 101 | 9 | Фх1.2 | 101 | □200х6 |  |  | 9720 | 1 | 348.1704 | 348.1704 | 394.8 |  |  | 3133.5336 |  |  | 35.82
| 104 | 9 |  | 104 | 20 | х | 360 | 360 | 1 | 20.3472 | 20.3472 |  |  |  | 183.1248 |  |  | 0
| 103 | 9 |  | 103 | 10 | х | 220 | 640 | 1 | 11.0528 | 11.0528 |  |  |  | 99.4752 |  |  | 0
|  |  |  | 1% на сварные швы и 3% на раскрой | [6 empty] | 15.1828 |  |  |  | 136.6453 |  |  | 0
| 110 | 1 | Фх1.3 | 110 | □200х6 |  |  | 7992 | 1 | 286.2734 | 286.2734 | 300.1 |  |  | 286.2734 |  |  | 35.82
| 111 | 2 |  | 111 | 4 | х | 190 | 190 | 2 | 1.1335 | 2.2671 |  |  |  | 2.2671 |  |  | 0
|  |  |  | 1% на сварные швы и 3% на раскрой | [6 empty] | 11.5416 |  |  |  | 11.5416 |  |  | 0
| 107 | 6 | Фх2.1 | 107 | □100х4 |  |  | 2084 | 1 | 24.4453 | 24.4453 | 29.7 |  |  | 146.6719 |  |  | 11.73
| 105 | 6 |  | 105 | 12 | х | 200 | 200 | 1 | 3.768 | 3.768 |  |  |  | 22.608 |  |  | 0
| 106 | 6 |  | 106 | 4 | х | 95 | 95 | 1 | 0.28338 | 0.28338 |  |  |  | 1.7003 |  |  | 0
|  |  |  | 1% на сварные швы и 3% на раскрой | [6 empty] | 1.1399 |  |  |  | 6.8392 |  |  | 0
| 117 | 8 | Фх2.6 | 117 | □100х4 |  |  | 5964 | 1 | 69.9577 | 69.9577 | 77 |  |  | 559.6618 |  |  | 11.73
| 105 | 8 |  | 105 | 12 | х | 200 | 200 | 1 | 3.768 | 3.768 |  |  |  | 30.144 |  |  | 0
| 106 | 8 |  | 106 | 4 | х | 95 | 95 | 1 | 0.28338 | 0.28338 |  |  |  | 2.2671 |  |  | 0
|  |  |  | 1% на сварные швы и 3% на раскрой | [6 empty] | 2.9604 |  |  |  | 23.6829 |  |  | 0
| 109 | 1 | Фх2.2 | 109 | □100х4 |  |  | 6720 | 1 | 78.8256 | 78.8256 | 86.4 |  |  | 78.8256 |  |  | 11.73
| 108 | 1 |  | 108 | 12 | х | 150 | 280 | 1 | 3.9564 | 3.9564 |  |  |  | 3.9564 |  |  | 0
| 106 | 1 |  | 106 | 4 | х | 95 | 95 | 1 | 0.28338 | 0.28338 |  |  |  | 0.28338 |  |  | 0
|  |  |  | 1% на сварные швы и 3% на раскрой | [6 empty] | 3.3226 |  |  |  | 3.3226 |  |  | 0
| 112 | 1 | Фх2.3 | 112 | □100х4 |  |  | 5050 | 1 | 59.2365 | 59.2365 | 66.1 |  |  | 59.2365 |  |  | 11.73
| 108 | 1 |  | 108 | 12 | х | 150 | 280 | 1 | 3.9564 | 3.9564 |  |  |  | 3.9564 |  |  | 0
| 106 | 1 |  | 106 | 4 | х | 95 | 95 | 1 | 0.28338 | 0.28338 |  |  |  | 0.28338 |  |  | 0
|  |  |  | 1% на сварные швы и 3% на раскрой | [6 empty] | 2.5391 |  |  |  | 2.5391 |  |  | 0
| 115 | 32 | Фх2.4 | 115 | □100х4 |  |  | 1786 | 1 | 20.9498 | 20.9498 | 27.2 |  |  | 670.393 |  |  | 11.73
| 113 | 32 |  | 113 | 10 | х | 180 | 280 | 1 | 3.9564 | 3.9564 |  |  |  | 126.6048 |  |  | 0
| 114 | 32 |  | 114 | 4 | х | 120 | 310 | 1 | 1.1681 | 1.1681 |  |  |  | 37.3786 |  |  | 0
|  |  |  | 1% на сварные швы и 3% на раскрой | [6 empty] | 1.043 |  |  |  | 33.3751 |  |  | 0
| 116 | 1 | Фх2.5 | 116 | □100х4 |  |  | 5116 | 1 | 60.0107 | 60.0107 | 66.9 |  |  | 60.0107 |  |  | 11.73
| 108 | 1 |  | 108 | 12 | х | 150 | 280 | 1 | 3.9564 | 3.9564 |  |  |  | 3.9564 |  |  | 0
| 106 | 1 |  | 106 | 4 | х | 95 | 95 | 1 | 0.28338 | 0.28338 |  |  |  | 0.28338 |  |  | 0
|  |  |  | 1% на сварные швы и 3% на раскрой | [6 empty] | 2.57 |  |  |  | 2.57 |  |  | 0
| 118 | 8 | Фх2.7 | 118 | □100х4 |  |  | 4592 | 1 | 53.8642 | 53.8642 | 56.7 |  |  | 430.9133 |  |  | 11.73
| 106 | 16 |  | 106 | 4 | х | 95 | 95 | 2 | 0.28338 | 0.56677 |  |  |  | 4.5342 |  |  | 0
|  |  |  | 1% на сварные швы и 3% на раскрой | [6 empty] | 2.1772 |  |  |  | 17.4179 |  |  | 0
| 119 | 8 | Фх2.8 | 119 | □100х4 |  |  | 500 | 1 | 5.865 | 5.865 | 6.7 |  |  | 46.92 |  |  | 11.73
| 106 | 16 |  | 106 | 4 | х | 95 | 95 | 2 | 0.28338 | 0.56677 |  |  |  | 4.5342 |  |  | 0
|  |  |  | 1% на сварные швы и 3% на раскрой | [6 empty] | 0.25727 |  |  |  | 2.0582 |  |  | 0
| 120 | 0 | Фх2.9 | 120 | □100х4 |  |  | 4264 | 1 | 50.0167 | 50.0167 | 56.5 |  |  | 0 |  |  | 11.73
| 108 | 0 |  | 108 | 12 | х | 150 | 280 | 1 | 3.9564 | 3.9564 |  |  |  | 0 |  |  | 0
| 106 | 0 |  | 106 | 4 | х | 95 | 95 | 1 | 0.28338 | 0.28338 |  |  |  | 0 |  |  | 0
|  |  |  | 1% на сварные швы и 3% на раскрой | [6 empty] | 2.1703 |  |  |  | 0 |  |  | 0
| 121 | 32 | Фх2.10 | 121 | □100х4 |  |  | 1180 | 1 | 13.8414 | 13.8414 | 16.6 |  |  | 442.9248 |  |  | 11.73
| 122 | 64 |  | 122 | 10 | х | 110 | 120 | 2 | 1.0362 | 2.0724 |  |  |  | 66.3168 |  |  | 0
|  |  |  | 1% на сварные швы и 3% на раскрой | [6 empty] | 0.63655 |  |  |  | 20.3697 |  |  | 0
| 0 | 33 | Фх3.1 |  | L75x6 |  |  | 6200 | 1 | 42.718 | 42.718 | 42.8 |  |  | 1409.694 |  |  | 6.89
| 0 | 2 | Фх3.2 |  | L75x6 |  |  | 1980 | 1 | 13.6422 | 13.6422 | 13.7 |  |  | 27.2844 |  |  | 6.89
| 0 | 2 | Фх3.3 |  | L75x6 |  |  | 3940 | 1 | 27.1466 | 27.1466 | 27.2 |  |  | 54.2932 |  |  | 6.89
| 1 | 1 | Фх3.4 | 1 | L75x6 |  |  | 6200 | 1 | 42.718 | 42.718 | 88.9 |  |  | 42.718 |  |  | 6.89
| 2 | 1 |  | 2 | L75x6 |  |  | 6200 | 1 | 42.718 | 42.718 |  |  |  | 42.718 |  |  | 6.89
|  |  |  | 1% на сварные швы и 3% на раскрой | [6 empty] | 3.4174 |  |  |  | 3.4174 |  |  | 0
0
0
0
0
[15 empty] | 0 |  |  | 0
[15 empty] | 0 |  |  | 0
[15 empty] | 0 |  |  | 0
| 223 | 0 |  | 223 | Двутавр 25Б1 |  |  | 1 | 1 | 0.0257 | 0.0257 | 0.1 |  |  | 0 |  |  | 25.7
| 224 | 0 |  | 224 | 10 | х | 197 | 1 | 2 | 0.015464 | 0.030929 |  |  |  | 0 |  |  | 0
| 211 | 0 |  | 211 | L100x63x8 |  |  | 1 | 4 | 0.00987 | 0.03948 |  |  |  | 0 |  |  | 9.87
|  |  |  | 1% на сварные швы и 3% на раскрой | [6 empty] | 0.0038444 |  |  |  | 0 |  |  | 0
| 223 | 0 |  | 223 | Двутавр 25Б1 |  |  | 1 | 1 | 0.0257 | 0.0257 | 0.2 |  |  | 0 |  |  | 25.7
| 224 | 0 |  | 224 | 10 | х | 197 | 1 | 1 | 0.015464 | 0.015464 |  |  |  | 0 |  |  | 0
| 226 | 0 |  | 226 | 10 | х | 59 | 1 | 1 | 0.0046315 | 0.0046315 |  |  |  | 0 |  |  | 0
| 210 | 0 |  | 210 | 10 | х | 208 | 1 | 4 | 0.016328 | 0.065312 |  |  |  | 0 |  |  | 0
| 211 | 0 |  | 211 | L100x63x8 |  |  | 1 | 4 | 0.00987 | 0.03948 |  |  |  | 0 |  |  | 9.87
|  |  |  | 1% на сварные швы и 3% на раскрой | [6 empty] | 0.0060235 |  |  |  | 0 |  |  | 0
| 223 | 0 |  | 223 | Двутавр 25Б1 |  |  | 1 | 1 | 0.0257 | 0.0257 | 0.1 |  |  | 0 |  |  | 25.7
| 226 | 0 |  | 226 | 10 | х | 59 | 1 | 2 | 0.0046315 | 0.009263 |  |  |  | 0 |  |  | 0
| 211 | 0 |  | 211 | L100x63x8 |  |  | 1 | 3 | 0.00987 | 0.02961 |  |  |  | 0 |  |  | 9.87
|  |  |  | 1% на сварные швы и 3% на раскрой | [6 empty] | 0.0025829 |  |  |  | 0 |  |  | 0
| 225 | 0 |  | 225 | Двутавр 40Б1 |  |  | 1 | 1 | 0.0566 | 0.0566 | 0.1 |  |  | 0 |  |  | 56.6
| 211 | 0 |  | 211 | L100x63x8 |  |  | 1 | 3 | 0.00987 | 0.02961 |  |  |  | 0 |  |  | 9.87
|  |  |  | 1% на сварные швы и 3% на раскрой | [6 empty] | 0.0034484 |  |  |  | 0 |  |  | 0
| 0 | 0 |  |  | гн.шв.200х80х5 |  |  | 4580 | 1 | 61.4636 | 61.4636 | 61.5 |  |  | 0 |  |  | 13.42
| 0 | 0 |  |  | гн.шв.200х80х5 |  |  | 4480 | 1 | 60.1216 | 60.1216 | 60.2 |  |  | 0 |  |  | 13.42
| 0 | 0 |  |  | гн.шв.200х80х5 |  |  | 4980 | 1 | 66.8316 | 66.8316 | 66.9 |  |  | 0 |  |  | 13.42
| 0 | 0 |  |  | гн.шв.200х80х5 |  |  | 5080 | 1 | 68.1736 | 68.1736 | 68.2 |  |  | 0 |  |  | 13.42
| 0 | 0 |  |  | гн.шв.200х80х5 |  |  | 5080 | 1 | 68.1736 | 68.1736 | 68.2 |  |  | 0 |  |  | 13.42
| 0 | 0 |  |  | L75x6 |  |  | 9000 | 1 | 62.01 | 62.01 | 62.1 |  |  | 0 |  |  | 6.89
0
0
| 305 | 0 |  | 305 | □140х6 |  |  | 3010 | 1 | 73.8052 | 73.8052 | 86.2 |  |  | 0 |  |  | 24.52 | 3255
| 301 | 0 |  | 301 | 8 | х | 180 | 300 | 1 | 3.3912 | 3.3912 |  |  |  | 0 |  |  | 0
| 302 | 0 |  | 302 | 8 | х | 180 | 180 | 1 | 2.0347 | 2.0347 |  |  |  | 0 |  |  | 0
| 303 | 0 |  | 303 | 8 | х | 70 | 180 | 4 | 0.79128 | 3.1651 |  |  |  | 0 |  |  | 0
| 304 | 0 |  | 304 | 8 | х | 70 | 100 | 1 | 0.4396 | 0.4396 |  |  |  | 0 |  |  | 0
|  |  |  | 1% на сварные швы и 3% на раскрой | [6 empty] | 3.3134 |  |  |  | 0 |  |  | 0
| 306 | 0 |  | 306 | □140х6 |  |  | 2850 | 1 | 69.882 | 69.882 | 82.1 |  |  | 0 |  |  | 24.52 | 3095
| 301 | 0 |  | 301 | 8 | х | 180 | 300 | 1 | 3.3912 | 3.3912 |  |  |  | 0 |  |  | 0
| 302 | 0 |  | 302 | 8 | х | 180 | 180 | 1 | 2.0347 | 2.0347 |  |  |  | 0 |  |  | 0
| 303 | 0 |  | 303 | 8 | х | 70 | 180 | 4 | 0.79128 | 3.1651 |  |  |  | 0 |  |  | 0
| 304 | 0 |  | 304 | 8 | х | 70 | 100 | 1 | 0.4396 | 0.4396 |  |  |  | 0 |  |  | 0
|  |  |  | 1% на сварные швы и 3% на раскрой | [6 empty] | 3.1565 |  |  |  | 0 |  |  | 0
| 307 | 0 |  | 307 | □140х6 |  |  | 6640 | 1 | 162.8128 | 162.8128 | 189.7 |  |  | 0 |  |  | 24.52 | 3255
| 301 | 0 |  | 301 | 8 | х | 180 | 300 | 2 | 3.3912 | 6.7824 |  |  |  | 0 |  |  | 0
| 303 | 0 |  | 303 | 8 | х | 70 | 180 | 4 | 0.79128 | 3.1651 |  |  |  | 0 |  |  | 0
| 309 | 0 |  | 309 | 8 | х | 248 | 308 | 2 | 4.7969 | 9.5938 |  |  |  | 0 |  |  | 0
|  |  |  | 1% на сварные швы и 3% на раскрой | [6 empty] | 7.2942 |  |  |  | 0 |  |  | 0
| 308 | 0 |  | 308 | □140х6 |  |  | 6317 | 1 | 154.8928 | 154.8928 | 182.3 |  |  | 0 |  |  | 24.52 | 3255
| 301 | 0 |  | 301 | 8 | х | 180 | 300 | 2 | 3.3912 | 6.7824 |  |  |  | 0 |  |  | 0
| 303 | 0 |  | 303 | 8 | х | 70 | 180 | 4 | 0.79128 | 3.1651 |  |  |  | 0 |  |  | 0
| 310 | 0 |  | 310 | 8 | х | 266 | 311 | 2 | 5.1952 | 10.3904 |  |  |  | 0 |  |  | 0
|  |  |  | 1% на сварные швы и 3% на раскрой | [6 empty] | 7.0092 |  |  |  | 0 |  |  | 0
| 313 | 0 |  | 313 | □100х4 |  |  | 5215 | 1 | 61.172 | 61.172 | 72.9 |  |  | 0 |  |  | 11.73
| 311 | 0 |  | 311 | 8 | х | 160 | 260 | 2 | 2.6125 | 5.225 |  |  |  | 0 |  |  | 0
| 312 | 0 |  | 312 | 8 | х | 60 | 160 | 6 | 0.60288 | 3.6173 |  |  |  | 0 |  |  | 0
|  |  |  | 1% на сварные швы и 3% на раскрой | [6 empty] | 2.8006 |  |  |  | 0 |  |  | 0
| 314 | 0 |  | 314 | □100х4 |  |  | 5185 | 1 | 60.82 | 60.82 | 72.5 |  |  | 0 |  |  | 11.73
| 311 | 0 |  | 311 | 8 | х | 160 | 260 | 2 | 2.6125 | 5.225 |  |  |  | 0 |  |  | 0
| 312 | 0 |  | 312 | 8 | х | 60 | 160 | 6 | 0.60288 | 3.6173 |  |  |  | 0 |  |  | 0
|  |  |  | 1% на сварные швы и 3% на раскрой | [6 empty] | 2.7865 |  |  |  | 0 |  |  | 0
| 315 | 0 |  | 315 | □100х4 |  |  | 3520 | 1 | 41.2896 | 41.2896 | 52.2 |  |  | 0 |  |  | 11.73
| 311 | 0 |  | 311 | 8 | х | 160 | 260 | 2 | 2.6125 | 5.225 |  |  |  | 0 |  |  | 0
| 312 | 0 |  | 312 | 8 | х | 60 | 160 | 6 | 0.60288 | 3.6173 |  |  |  | 0 |  |  | 0
|  |  |  | 1% на сварные швы и 3% на раскрой | [6 empty] | 2.0053 |  |  |  | 0 |  |  | 0
0
0
0
0
0
| 801 | 0 |  | 801 | L75x6 |  |  | 8714 | 1 | 60.0395 | 60.0395 | 326.9 |  |  | 0 |  |  | 6.89
| 802 | 0 |  | 802 | L75x6 |  |  | 8714 | 1 | 60.0395 | 60.0395 |  |  |  | 0 |  |  | 6.89
| 803 | 0 |  | 803 | L75x6 |  |  | 305 | 1 | 2.1014 | 2.1014 |  |  |  | 0 |  |  | 6.89
| 804 | 0 |  | 804 | L75x6 |  |  | 305 | 1 | 2.1014 | 2.1014 |  |  |  | 0 |  |  | 6.89
| 805 | 0 |  | 805 | L75x6 |  |  | 995 | 2 | 6.8556 | 13.7111 |  |  |  | 0 |  |  | 6.89
| 806 | 0 |  | 806 | L75x6 |  |  | 1615 | 2 | 11.1273 | 22.2547 |  |  |  | 0 |  |  | 6.89
| 807 | 0 |  | 807 | ∅18 A240 |  |  | 760 | 43 | 1.5185 | 65.2946 |  |  |  | 0 |  |  | 1.998
| 808 | 0 |  | 808 | ∅18 A240 |  |  | 970 | 2 | 1.9381 | 3.8761 |  |  |  | 0 |  |  | 1.998
| 809 | 0 |  | 809 | ∅18 A240 |  |  | 257 | 2 | 0.51349 | 1.027 |  |  |  | 0 |  |  | 1.998
| 810 | 0 |  | 810 | ∅18 A240 |  |  | 400 | 2 | 0.7992 | 1.5984 |  |  |  | 0 |  |  | 1.998
| 811 | 0 |  | 811 | ∅18 A240 |  |  | 2810 | 2 | 5.6144 | 11.2288 |  |  |  | 0 |  |  | 1.998
| 812 | 0 |  | 812 | 4 | х | 40 | 2165 | 16 | 2.7192 | 43.5078 |  |  |  |  | 0 |  | 0
| 813 | 0 |  | 813 | 4 | х | 40 | 780 | 2 | 0.97968 | 1.9594 |  |  |  |  | 0 |  | 0
| 814 | 0 |  | 814 | 4 | х | 40 | 7540 | 3 | 9.4702 | 28.4107 |  |  |  |  | 0 |  | 0
|  |  |  | 1% на сварные швы и 3% на раскрой | [6 empty] | 9.7309 |  |  |  | 0 |  |  | 0
| 0 | 0 |  |  | L75x6 |  |  | 454 | 1 | 3.1281 | 3.1281 | 3.2 |  |  | 0 |  |  | 6.89
| 0 | 0 |  |  | L75x6 |  |  | 810 | 1 | 5.5809 | 5.5809 | 5.6 |  |  | 0 |  |  | 6.89
| 0 | 0 |  |  | 8 | х | 120 | 245 | 1 | 1.8463 | 1.8463 | 1.9 |  |  | 0 |  |  | 0
| 0 | 0 |  |  | L100x63x8 |  |  | 100 | 1 | 0.987 | 0.987 | 1 |  |  | 0 |  |  | 9.87
0
0
0
0
| 1 | 0 | дв.35Ш2 | 1 | 8 | х | 160 | 270 | 2 | 2.713 | 5.4259 | 41.2 |  |  | 0 |  |  | 0
| 2 | 0 |  | 2 | 14 | х | 280 | 580 | 2 | 17.8478 | 35.6955 |  |  |  | 0 |  |  | 0
| 1 | 0 | дв.25Ш1 | 1 | 6 | х | 120 | 180 | 2 | 1.0174 | 2.0347 | 16.3 |  |  | 0 |  |  | 0
| 2 | 0 |  | 2 | 10 | х | 210 | 430 | 2 | 7.0885 | 14.1771 |  |  |  | 0 |  |  | 0
| 1 | 0 | дв.35Б2 | 1 | 5 | х | 120 | 290 | 2 | 1.3659 | 2.7318 | 14.4 |  |  | 0 |  |  | 0
| 2 | 0 |  | 2 | 10 | х | 190 | 390 | 2 | 5.8168 | 11.6337 |  |  |  | 0 |  |  | 0
| 1 | 0 | дв.25Б1 | 1 | 5 | х | 110 | 200 | 2 | 0.8635 | 1.727 | 9.3 |  |  | 0 |  |  | 0
| 2 | 0 |  | 2 | 10 | х | 140 | 340 | 2 | 3.7366 | 7.4732 |  |  |  | 0 |  |  | 0
| 1 | 0 | дв.30К1 | 1 | 8 | х | 150 | 230 | 2 | 2.1666 | 4.3332 | 57.8 |  |  | 0 |  |  | 0
| 2 | 0 |  | 2 | 14 | х | 320 | 760 | 2 | 26.7277 | 53.4554 |  |  |  | 0 |  |  | 0
| 1 | 0 | дв.25К1 | 1 | 8 | х | 140 | 180 | 2 | 1.5826 | 3.1651 | 38 |  |  | 0 |  |  | 0
| 2 | 0 |  | 2 | 12 | х | 280 | 660 | 2 | 17.4082 | 34.8163 |  |  |  | 0 |  |  | 0
| 1 | 0 | шв.200х80х5 | 1 | 8 | х | 140 | 180 | 2 | 1.5826 | 3.1651 | 38 |  |  | 0 |  |  | 0
| 2 | 0 |  | 2 | 12 | х | 280 | 660 | 2 | 17.4082 | 34.8163 |  |  |  | 0 |  |  | 0
| 1 | 0 | 200х160х8 | 1 | 12 | х | 150 | 250 | 2 | 3.5325 | 7.065 | 12.3 |  |  | 0 |  |  | 0
| 2 | 0 |  | 2 | 12 | х | 110 | 250 | 2 | 2.5905 | 5.181 |  |  |  | 0 |  |  | 0
| 1 | 0 | 180х140х5 | 1 | 8 | х | 150 | 200 | 2 | 1.884 | 3.768 | 6.6 | С345 |  |  |  | 0 | 0
| 2 | 0 |  | 2 | 8 | х | 110 | 200 | 2 | 1.3816 | 2.7632 |  | С345 |  |  |  | 0 | 0
| 1 | 0 | 140х5 | 1 | 8 | х | 110 | 200 | 2 | 1.3816 | 2.7632 | 5.6 | С345 |  |  |  | 0 | 0
| 1 | 0 |  | 1 | 8 | х | 110 | 200 | 2 | 1.3816 | 2.7632 |  | С345 |  |  |  | 0 | 0
| 1 | 0 | 140х5 | 1 | 8 | х | 110 | 200 | 2 | 1.3816 | 2.7632 | 5.6 | С345 |  | 0 |  |  | 0
| 1 | 0 |  | 1 | 8 | х | 110 | 200 | 2 | 1.3816 | 2.7632 |  | С345 |  | 0 |  |  | 0
| 1 | 0 | 140х4 | 1 | 5 | х | 115 | 150 | 2 | 0.67706 | 1.3541 | 2.8 |  |  | 0 |  |  | 0
| 1 | 0 |  | 1 | 5 | х | 115 | 150 | 2 | 0.67706 | 1.3541 |  |  |  | 0 |  |  | 0
0
0
0

## Детали
Ведомость деталей
Марка | Кол. шт | Профиль |  |  | Длина, мм | Масса,кг |  | Марка стали | Масса кг/м.п.
[6 empty] | шт. | общ.
101 | 21 | □200х6 |  |  | 9720 | 348.1704 | 7311.5784 |  | 35.82
102 | 12 | 20 | х | 300 | 420 | 19.782 | 237.384 |  | 0
103 | 21 | 10 | х | 220 | 640 | 11.0528 | 232.1088 |  | 0
104 | 9 | 20 | х | 360 | 360 | 20.3472 | 183.1248 |  | 0
105 | 14 | 12 | х | 200 | 200 | 3.768 | 52.752 |  | 0
106 | 49 | 4 | х | 95 | 95 | 0.28338 | 13.8859 |  | 0
107 | 6 | □100х4 |  |  | 2084 | 24.4453 | 146.6719 |  | 11.73
108 | 3 | 12 | х | 150 | 280 | 3.9564 | 11.8692 |  | 0
109 | 1 | □100х4 |  |  | 6720 | 78.8256 | 78.8256 |  | 11.73
110 | 1 | □200х6 |  |  | 7992 | 286.2734 | 286.2734 |  | 35.82
111 | 2 | 4 | х | 190 | 190 | 1.1335 | 2.2671 |  | 0
112 | 1 | □100х4 |  |  | 5050 | 59.2365 | 59.2365 |  | 11.73
113 | 32 | 10 | х | 180 | 280 | 3.9564 | 126.6048 |  | 0
114 | 32 | 4 | х | 120 | 310 | 1.1681 | 37.3786 |  | 0
115 | 32 | □100х4 |  |  | 1786 | 20.9498 | 670.393 |  | 11.73
116 | 1 | □100х4 |  |  | 5116 | 60.0107 | 60.0107 |  | 11.73
117 | 8 | □100х4 |  |  | 5964 | 69.9577 | 559.6618 |  | 11.73
118 | 8 | □100х4 |  |  | 4592 | 53.8642 | 430.9133 |  | 11.73
119 | 8 | □100х4 |  |  | 500 | 5.865 | 46.92 |  | 11.73
120 | 0 | □100х4 |  |  | 4264 | 50.0167 | 0 |  | 11.73
121 | 32 | □100х4 |  |  | 1180 | 13.8414 | 442.9248 |  | 11.73
122 | 64 | 10 | х | 110 | 120 | 1.0362 | 66.3168 |  | 0
201 | 0 | 20 | х | 300 | 1 | 0.0471 | 0 | C345 | 0
202 | 0 | 20 | х | 255 | 1 | 0.040035 | 0 | C345 | 0
203 | 0 | 20 | х | 220 | 1 | 0.03454 | 0 | C345 | 0
204 | 0 | 30 | х | 320 | 1 | 0.07536 | 0 | C345 | 0
205 | 0 | 6 | х | 125 | 1 | 0.0058875 | 0 |  | 0
206 | 0 | 6 | х | 135 | 1 | 0.0063585 | 0 |  | 0
207 | 0 | 10 | х | 175 | 1 | 0.013737 | 0 |  | 0
208 | 0 | 10 | х | 68 | 1 | 0.005338 | 0 |  | 0
209 | 0 | 10 | х | 100 | 1 | 0.00785 | 0 |  | 0
210 | 0 | 10 | х | 208 | 1 | 0.016328 | 0 |  | 0
211 | 0 | L100x63x8 |  |  | 1 | 0.00987 | 0 |  | 9.87
212 | 0 | □200х8 |  |  | 1 | 0.04651 | 0 |  | 46.51
213 | 0 | □180х140х5 С345 |  |  | 1 | 0.02383 | 0 |  | 23.83
214 | 0 | □140х5 С345 |  |  | 1 | 0.02069 | 0 |  | 20.69
215 | 0 | □100х4 |  |  | 1 | 0.01173 | 0 |  | 11.73
216 | 0 | □100х4 |  |  | 1 | 0.01173 | 0 |  | 11.73
217 | 0 | □100х4 |  |  | 1 | 0.01173 | 0 |  | 11.73
218 | 0 | □100х4 |  |  | 1 | 0.01173 | 0 |  | 11.73
219 | 0 | □100х4 |  |  | 1 | 0.01173 | 0 |  | 11.73
220 | 0 | □100х4 |  |  | 1 | 0.01173 | 0 |  | 11.73
221 | 0 | □100х4 |  |  | 1 | 0.01173 | 0 |  | 11.73
222 | 0 | □100х4 |  |  | 1 | 0.01173 | 0 |  | 11.73
223 | 0 | Двутавр 25Б1 |  |  | 1 | 0.0257 | 0 |  | 25.7
224 | 0 | 10 | х | 197 | 1 | 0.015464 | 0 |  | 0
225 | 0 | Двутавр 40Б1 |  |  | 1 | 0.0566 | 0 |  | 56.6
226 | 0 | 10 | х | 59 | 1 | 0.0046315 | 0 |  | 0
301 | 0 | 8 | х | 180 | 300 | 3.3912 | 0 |  | 0
302 | 0 | 8 | х | 180 | 180 | 2.0347 | 0 |  | 0
303 | 0 | 8 | х | 70 | 180 | 0.79128 | 0 |  | 0
304 | 0 | 8 | х | 70 | 100 | 0.4396 | 0 |  | 0
305 | 0 | □140х6 |  |  | 3010 | 73.8052 | 0 |  | 24.52
306 | 0 | □140х6 |  |  | 2850 | 69.882 | 0 |  | 24.52
307 | 0 | □140х6 |  |  | 6640 | 162.8128 | 0 |  | 24.52
308 | 0 | □140х6 |  |  | 6317 | 154.8928 | 0 |  | 24.52
309 | 0 | 8 | х | 248 | 308 | 4.7969 | 0 |  | 0
310 | 0 | 8 | х | 266 | 311 | 5.1952 | 0 |  | 0
311 | 0 | 8 | х | 160 | 260 | 2.6125 | 0 |  | 0
312 | 0 | 8 | х | 60 | 160 | 0.60288 | 0 |  | 0
313 | 0 | □120х4 |  |  | 5215 | 74.3137 | 0 |  | 14.25
314 | 0 | □120х4 |  |  | 5185 | 73.8862 | 0 |  | 14.25
315 | 0 | □120х4 |  |  | 3520 | 50.16 | 0 |  | 14.25
801 | 0 | L75x6 |  |  | 8714 | 60.0395 | 0 |  | 6.89
802 | 0 | L75x6 |  |  | 8714 | 60.0395 | 0 |  | 6.89
803 | 0 | L75x6 |  |  | 305 | 2.1014 | 0 |  | 6.89
804 | 0 | L75x6 |  |  | 305 | 2.1014 | 0 |  | 6.89
805 | 0 | L75x6 |  |  | 995 | 6.8556 | 0 |  | 6.89
806 | 0 | L75x6 |  |  | 1615 | 11.1273 | 0 |  | 6.89
807 | 0 | ∅18 A240 |  |  | 760 | 1.5185 | 0 |  | 1.998
808 | 0 | ∅18 A240 |  |  | 970 | 1.9381 | 0 |  | 1.998
809 | 0 | ∅18 A240 |  |  | 257 | 0.51349 | 0 |  | 1.998
810 | 0 | ∅18 A240 |  |  | 400 | 0.7992 | 0 |  | 1.998
811 | 0 | ∅18 A240 |  |  | 2810 | 5.6144 | 0 |  | 1.998
812 | 0 | 4 | х | 40 | 2165 | 2.7192 | 0 |  | 0
813 | 0 | 4 | х | 40 | 780 | 0.97968 | 0 |  | 0
814 | 0 | 4 | х | 40 | 7540 | 9.4702 | 0 |  | 0
1001 | 0 | L75x6 |  |  |  | 0 | 0 |  | 6.89
1002 | 0 | L75x6 |  |  |  | 0 | 0 |  | 6.89
1003 | 0 | L75x6 |  |  |  | 0 | 0 |  | 6.89
1004 | 0 | L75x6 |  |  |  | 0 | 0 |  | 6.89
1005 | 0 | L50x5 |  |  |  | 0 | 0 |  | 3.77
1006 | 0 | L50x5 |  |  |  | 0 | 0 |  | 3.77
1007 | 0 | L50x5 |  |  |  | 0 | 0 |  | 3.77
1008 | 0 | L50x5 |  |  |  | 0 | 0 |  | 3.77
1009 | 0 | L50x5 |  |  |  | 0 | 0 |  | 3.77
1010 | 0 | L50x5 |  |  |  | 0 | 0 |  | 3.77
1011 | 0 | L50x5 |  |  |  | 0 | 0 |  | 3.77
1012 | 0 | ПВ508 | х | 2270 |  | 0 | 0 |  | 19.3

## Металл
Ведомость расхода металла
вес |  | Вид профиля ГОСТ, ТУ | Марка стали по | Обозначение и размер профиля | КМД |  |  | ИТОГО |  | с % на раскрой |  | Площадь окраски, м2 |  | по КМ |  |  | КМД
кг/м.п. |  |  |  |  | КМ1 | стыки |  | кг | м.п/м.кв | кг | м.п/м.кв | периметр | м2 |  | кг | м.п. | разница
156.1 |  | Балка двутавровая горячекатаная нормальная ГОСТ Р 57837-2017 | С345-5 ГОСТ 27772–2015 | Двутавр 50Ш3 С345 | 0 | 0 |  | 0 | 0 | 0 | 0 |  | 0 |  | 0 | 0 | 0
72.5 |  |  | С255 ГОСТ 27772–2015 | Двутавр 50Б1 | 0 | 0 |  | 0 | 0 | 0 | 0 | 1.73 | 0 |  | 0 | 0 | 0
56.6 |  |  |  | Двутавр 40Б1 | 0 | 0 |  | 0 | 0 | 0 | 0 | 1.55 | 0 |  | 0 |  | 0
66 |  |  |  | Двутавр 40Б2 | 0 | 0 |  | 0 | 0 | 0 | 0 | 1.56 | 0 |  | 0 | 0 | 0
41.4 |  |  |  | Двутавр 35Б1 | 0 | 0 |  | 0 | 0 | 0 | 0 | 1.35 | 0 |  | 0 | 0 | 0
49.6 |  |  |  | Двутавр 35Б2 | 0 | 0 |  | 0 | 0 | 0 | 0 | 1.36 | 0 |  | 0 | 0 | 0
32 |  |  |  | Двутавр 30Б1 | 0 | 0 |  | 0 | 0 | 0 | 0 | 1.16 | 0 |  | 0 | 0 | 0
36.7 |  |  |  | Двутавр 30Б2 | 0 | 0 |  | 0 | 0 | 0 | 0 | 1.16 | 0 |  | 0 | 0 | 0
29.6 |  |  |  | Двутавр 25Б2 | 0 | 0 |  | 0 | 0 | 0 | 0 | 0.97 | 0 |  | 0 | 0 | 0
25.7 |  |  |  | Двутавр 25Б1 | 0 | 0 |  | 0 | 0 | 0 | 0 | 0.96 | 0 |  | 0 |  | 0
21.3 |  |  |  | Двутавр 20Б1 | 0 | 0 |  | 0 | 0 | 0 | 0 | 0.77 | 0 |  | 0 |  | 0
18.8 |  |  |  | Двутавр 18Б2 | 0 | 0 |  | 0 | 0 | 0 | 0 | 0.7 | 0 |  | 0 |  | 0
12.7 |  |  |  | Двутавр 16Б1 | 0 | 0 |  | 0 | 0 | 0 | 0 | 0.62 | 0 |  | 0 |  | 0
10.4 |  |  |  | Двутавр 12Б2 | 0 | 0 |  | 0 | 0 | 0 | 0 | 0.47 | 0 |  | 0 |  | 0
123.5 |  |  |  | Двутавр 45Ш1 | 0 | 0 |  | 0 | 0 | 0 | 0 | 2.02 | 0 |  | 0 | 0 | 0
106.7 |  |  |  | Двутавр 40Ш2 | 0 | 0 |  | 0 | 0 | 0 | 0 | 1.92 | 0 |  | 0 | 0 | 0
88.6 |  |  |  | Двутавр 40Ш1 | 0 | 0 |  | 0 | 0 | 0 | 0 | 1.91 | 0 |  | 0 | 0 | 0
79.7 |  |  |  | Двутавр 35Ш2 | 0 | 0 |  | 0 | 0 | 0 | 0 | 1.63 | 0 |  | 0 | 0 | 0
65.3 |  |  |  | Двутавр 35Ш1 | 0 | 0 |  | 0 | 0 | 0 | 0 | 1.61 | 0 |  | 0 | 0 | 0
68.6 |  |  |  | Двутавр 30Ш2 | 0 | 0 |  | 0 | 0 | 0 | 0 | 1.36 | 0 |  | 0 | 0 | 0
56.8 |  |  |  | Двутавр 30Ш1 | 0 | 0 |  | 0 | 0 | 0 | 0 | 1.34 | 0 |  | 0 | 0 | 0
44.1 |  |  |  | Двутавр 25Ш1 | 0 | 0 |  | 0 | 0 | 0 | 0 | 1.15 | 0 |  | 0 |  | 0
30.6 |  |  |  | Двутавр 20Ш1 | 0 | 0 |  | 0 | 0 | 0 | 0 | 0.95 | 0 |  | 0 |  | 0
146.6 |  |  |  | Двутавр 40К1 | 0 | 0 |  | 0 | 0 | 0 | 0 | 2.32 | 0 |  | 0 | 0 | 0
171.7 |  |  |  | Двутавр 40К2 | 0 | 0 |  | 0 | 0 | 0 | 0 | 2.34 | 0 |  | 0 | 0 | 0
136.5 |  |  |  | Двутавр 35К2 | 0 | 0 |  | 0 | 0 | 0 | 0 | 2.04 | 0 |  | 0 | 0 | 0
107.1 |  |  |  | Двутавр 35К1 | 0 | 0 |  | 0 | 0 | 0 | 0 | 2.02 | 0 |  | 0 | 0 | 0
94 |  |  |  | Двутавр 30К2 | 0 | 0 |  | 0 | 0 | 0 | 0 | 1.75 | 0 |  | 0 | 0 | 0
87 |  |  |  | Двутавр 30К1 | 0 | 0 |  | 0 | 0 | 0 | 0 | 1.74 | 0 |  | 0 | 0 | 0
62.6 |  |  |  | Двутавр 25К1 | 0 | 0 |  | 0 | 0 | 0 | 0 | 1.44 | 0 |  | 0 | 0 | 0
72.4 |  |  |  | Двутавр 25К2 | 0 | 0 |  | 0 | 0 | 0 | 0 | 1.45 | 0 |  | 0 | 0 | 0
77.6 |  |  |  | Двутавр 45М | 0 | 0 |  | 0 | 0 | 0 | 0 | 1.42 | 0 |  | 0 |  | 0
57.9 |  |  |  | Двутавр 36М | 0 | 0 |  | 0 | 0 | 0 | 0 | 1.17 | 0 |  | 0 |  | 0
50.2 |  |  |  | Двутавр 30М | 0 | 0 |  | 0 | 0 | 0 | 0 | 1.05 | 0 |  | 0 |  | 0
38.3 |  |  |  | Двутавр 24М | 0 | 0 |  | 0 | 0 | 0 | 0 | 0.86 | 0 |  | 0 |  | 0
0
72.66 |  | Профили стальные гнутые замкнутые сварные ГОСТ 30245-2003 | С345-3 ГОСТ 27772–88 | □300х200х10 С345 | 0 | 0 |  | 0 | 0 | 0 | 0 | 1 | 0 |  | 0 |  | 0
51.79 |  |  |  | □240х160х9 С345 | 0 | 0 |  | 0 | 0 | 0 | 0 | 0.8 | 0 |  | 0 |  | 0
50.68 | 27.47 |  |  | □200х160х10 С345 | 0 | 0 |  | 0 | 0 | 0 | 0 | 0.72 | 0 |  | 0 |  | 0
41.48 |  |  |  | □200х160х8 С345 | 0 | 0 |  | 0 | 0 | 0 | 0 | 0.72 | 0 |  | 0 |  | 0
24.52 |  |  |  | □160х120х6 С345 | 0 | 0 |  | 0 | 0 | 0 | 0 | 0.56 | 0 |  | 0 |  | 0
33.95 |  |  |  | □160х140х8 С345 | 0 | 0 |  | 0 | 0 | 0 | 0 | 0.6 | 0 |  | 0 |  | 0
23.83 | 24.3 |  |  | □180х140х5 С345 | 0 | 0 |  | 0 | 0 | 0 | 0 | 0.64 | 0 |  | 0 |  | 0
28.29 | 24.3 |  |  | □180х140х6 С345 | 0 | 0 |  | 0 | 0 | 0 | 0 | 0.64 | 0 |  | 0 |  | 0
23.52 |  |  |  | □140х100х7 С345 | 0 | 0 |  | 0 | 0 | 0 | 0 | 0.48 | 0 |  | 0 |  | 0
71.63 |  |  |  | □300х8 С345 | 0 | 0 |  | 0 | 0 | 0 | 0 | 1.2 | 0 |  | 0 |  | 0
46.51 |  |  |  | □200х8 С345 | 0 | 0 |  | 0 | 0 | 0 | 0 | 0.8 | 0 |  | 0 |  | 0
51.79 |  |  |  | □200х9 С345 | 0 | 0 |  | 0 | 0 | 0 | 0 | 0.8 | 0 |  | 0 |  | 0
56.96 |  |  |  | □200х10 С345 | 0 | 0 |  | 0 | 0 | 0 | 0 | 0.8 | 0 |  | 0 |  | 0
35.82 |  |  |  | □200х6 С345 | 0 | 0 |  | 0 | 0 | 0 | 0 | 0.8 | 0 |  | 0 |  | 0
41.48 |  |  |  | □180х8 С345 | 0 | 0 |  | 0 | 0 | 0 | 0 | 0.72 | 0 |  | 0 |  | 0
26.97 |  |  |  | □180х5 С345 | 0 | 0 |  | 0 | 0 | 0 | 0 | 0.72 | 0 |  | 0 |  | 0
32.05 |  |  |  | □180х6 С346 | 0 | 0 |  | 0 | 0 | 0 | 0 | 0.72 | 0 |  | 0 |  | 0
23.83 |  |  |  | □160х5 С345 | 0 | 0 |  | 0 | 0 | 0 | 0 | 0.64 | 0 |  | 0 |  | 0
36.46 |  |  |  | □160х8 С345 | 0 | 0 |  | 0 | 0 | 0 | 0 | 0.64 | 0 |  | 0 |  | 0
16.76 | 17.08 |  |  | □140х4 С345 | 0 | 0 |  | 0 | 0 | 0 | 0 | 0.56 | 0 |  | 0 |  | 0
20.69 | 17.08 |  |  | □140х5 С345 | 0 | 0 |  | 0 | 0 | 0 | 0 | 0.56 | 0 |  | 0 |  | 0
24.52 | 17.08 |  |  | □140х6 С345 | 0 | 0 |  | 0 | 0 | 0 | 0 | 0.56 | 0 |  | 0 |  | 0
27.91 |  |  |  | □140х7 С345 | 0 | 0 |  | 0 | 0 | 0 | 0 | 0.56 | 0 |  | 0 |  | 0
31.48 |  |  |  | □140х8 С345 | 0 | 0 |  | 0 | 0 | 0 | 0 | 0.56 | 0 |  | 0 |  | 0
14.25 | 14.57 |  |  | □120х4 С345 | 0 | 0 |  | 0 | 0 | 0 | 0 | 0.48 | 0 |  | 0 |  | 0
17.55 |  |  |  | □120х5 С345 | 0 | 0 |  | 0 | 0 | 0 | 0 | 0.48 | 0 |  | 0 |  | 0
20.75 |  |  |  | □120х6 С345 | 0 | 0 |  | 0 | 0 | 0 | 0 | 0.48 | 0 |  | 0 |  | 0
14.41 |  |  |  | □100х5 С345 | 0 | 0 |  | 0 | 0 | 0 | 0 | 0.4 | 0 |  | 0 |  | 0
12.84 |  |  |  | □90х5 С345 | 0 | 0 |  | 0 | 0 | 0 | 0 | 0.36 | 0 |  | 0 |  | 0
11.27 |  |  |  | □80х5 С345 | 0 | 0 |  | 0 | 0 | 0 | 0 | 0.32 | 0 |  | 0 |  | 0
9.22 |  |  |  | □80х4 С345 | 0 | 0 |  | 0 | 0 | 0 | 0 | 0.32 | 0 |  | 0 |  | 0
5.19 |  |  |  | □60х3 С345 | 0 | 0 |  | 0 | 0 | 0 | 0 | 0.24 | 0 |  | 0 |  | 0
|  |  | С255 ГОСТ 27772–2015 | [11 empty] | 0 |  | 0
59.07 |  |  |  | □300х200х8 | 0 | 0 |  | 0 | 0 | 0 | 0 | 1 | 0 |  | 0 |  | 0
46.51 |  |  |  | □240х160х8 | 0 | 0 |  | 0 | 0 | 0 | 0 | 0.8 | 0 |  | 0 |  | 0
41.48 |  |  |  | □240х120х8 | 0 | 0 |  | 0 | 0 | 0 | 0 | 0.72 | 0 |  | 0 |  | 0
26.97 |  |  |  | □240х120х5 | 0 | 0 |  | 0 | 0 | 0 | 0 | 0.72 | 0 |  | 0 |  | 0
41.48 |  |  |  | □200х160х8 | 0 | 0 |  | 0 | 0 | 0 | 0 | 0.72 | 0 |  | 0 |  | 0
26.97 |  |  |  | □200х160х5 | 0 | 0 |  | 0 | 0 | 0 | 0 | 0.72 | 0 |  | 0 |  | 0
32.05 |  |  |  | □200х160х6 | 0 | 0 |  | 0 | 0 | 0 | 0 | 0.72 | 0 |  | 0 |  | 0
28.29 |  |  |  | □180х140х6 | 0 | 0 |  | 0 | 0 | 0 | 0 | 0.64 | 0 |  | 0 |  | 0
23.83 |  |  |  | □180х140х5 | 0 | 0 |  | 0 | 0 | 0 | 0 | 0.64 | 0 |  | 0 |  | 0
36.46 |  |  |  | □180х140х8 | 0 | 0 |  | 0 | 0 | 0 | 0 | 0.64 | 0 |  | 0 |  | 0
20.69 |  |  |  | □180х100х5 | 0 | 0 |  | 0 | 0 | 0 | 0 | 0.56 | 0 |  | 0 |  | 0
16.76 |  |  |  | □160х120х4 | 0 | 0 |  | 0 | 0 | 0 | 0 | 0.56 | 0 |  | 0 |  | 0
20.69 |  |  |  | □160х120х5 | 0 | 0 |  | 0 | 0 | 0 | 0 | 0.56 | 0 |  | 0 |  | 0
21.69 |  |  |  | □150х100х6 | 0 | 0 |  | 0 | 0 | 0 | 0 | 0.5 | 0 |  | 0 |  | 0
27.91 |  |  |  | □160х120х7 | 0 | 0 |  | 0 | 0 | 0 | 0 | 0.56 | 0 |  | 0 |  | 0
31.43 |  |  |  | □160х120х8 | 0 | 0 |  | 0 | 0 | 0 | 0 | 0.56 | 0 |  | 0 |  | 0
14.25 |  |  |  | □160х80х4 | 0 | 0 |  | 0 | 0 | 0 | 0 | 0.48 | 0 |  | 0 |  | 0
19.12 |  |  |  | □140х120х5 | 0 | 0 |  | 0 | 0 | 0 | 0 | 0.52 | 0 |  | 0 |  | 0
25.71 |  |  |  | □140х120х7 | 0 | 0 |  | 0 | 0 | 0 | 0 | 0.52 | 0 |  | 0 |  | 0
17.55 |  |  |  | □140х100х5 | 0 | 0 |  | 0 | 0 | 0 | 0 | 0.48 | 0 |  | 0 |  | 0
20.75 |  |  |  | □140х100х6 | 0 | 0 |  | 0 | 0 | 0 | 0 | 0.48 | 0 |  | 0 |  | 0
23.52 |  |  |  | □140х100х7 | 0 | 0 |  | 0 | 0 | 0 | 0 | 0.48 | 0 |  | 0 |  | 0
14.41 |  |  |  | □120х80х5 | 0 | 0 |  | 0 | 0 | 0 | 0 | 0.4 | 0 |  | 0 |  | 0
16.98 |  |  |  | □120х80х6 | 0 | 0 |  | 0 | 0 | 0 | 0 | 0.4 | 0 |  | 0 |  | 0
19.12 |  |  |  | □120х80х7 | 0 | 0 |  | 0 | 0 | 0 | 0 | 0.4 | 0 |  | 0 |  | 0
12.84 |  |  |  | □120х60х5 | 0 | 0 |  | 0 | 0 | 0 | 0 | 0.3 | 0 |  | 0 |  | 0
10.48 |  |  |  | □120х60х4 | 0 | 0 |  | 0 | 0 | 0 | 0 | 0.36 | 0 |  | 0 |  | 0
11.27 |  |  |  | □100х60х5 | 0 | 0 |  | 0 | 0 | 0 | 0 | 0.32 | 0 |  | 0 |  | 0
11.33 |  |  |  | □80х60х6 | 0 | 0 |  | 0 | 0 | 0 | 0 | 0.28 | 0 |  | 0 |  | 0
72.66 |  |  |  | □250х10 | 0 | 0 |  | 0 | 0 | 0 | 0 | 1 | 0 |  | 0 |  | 0
59.07 |  |  |  | □250х8 | 0 | 0 |  | 0 | 0 | 0 | 0 | 1 | 0 |  | 0 |  | 0
46.51 |  |  |  | □200х8 | 0 | 0 |  | 0 | 0 | 0 | 0 | 0.8 | 0 |  | 0 |  | 0
35.82 |  |  |  | □200х6 | 7597.8518 | 0 |  | 7597.8518 | 212.112 | 7825.7874 | 218.4754 | 0.8 | 174.7803 | 7265 |  |  | -7597.8518
30.1 |  |  |  | □200х5 | 0 | 0 |  | 0 | 0 | 0 | 0 | 0.8 | 0 |  | 0 |  | 0
26.97 |  |  |  | □180х5 | 0 | 0 |  | 0 | 0 | 0 | 0 | 0.72 | 0 |  | 0 |  | 0
32.05 |  |  |  | □180х6 | 0 | 0 |  | 0 | 0 | 0 | 0 | 0.72 | 0 |  | 0 |  | 0
19.27 |  |  |  | □160х4 | 0 | 0 |  | 0 | 0 | 0 | 0 | 0.64 | 0 |  | 0 |  | 0
24 |  |  |  | □160х5 | 0 | 0 |  | 0 | 0 | 0 | 0 | 0.64 | 0 |  | 0 |  | 0
28.29 |  |  |  | □160х6 | 0 | 0 |  | 0 | 0 | 0 | 0 | 0.64 | 0 |  | 0 |  | 0
32.31 |  |  |  | □160х7 | 0 | 0 |  | 0 | 0 | 0 | 0 | 0.64 | 0 |  | 0 |  | 0
36.46 |  |  |  | □160х8 | 0 | 0 |  | 0 | 0 | 0 | 0 | 0.64 | 0 |  | 0 |  | 0
26.4 |  |  |  | □150х6 | 0 | 0 |  | 0 | 0 | 0 | 0 | 0.6 | 0 |  | 0 |  | 0
30.11 |  |  |  | □150х7 | 0 | 0 |  | 0 | 0 | 0 | 0 | 0.6 | 0 |  | 0 |  | 0
16.76 |  |  |  | □140х4 | 0 | 0 |  | 0 | 0 | 0 | 0 | 0.56 | 0 |  | 0 |  | 0
20.69 |  |  |  | □140х5 | 0 | 0 |  | 0 | 0 | 0 | 0 | 0.56 | 0 |  | 0 |  | 0
24.52 |  |  |  | □140х6 | 0 | 0 |  | 0 | 0 | 0 | 0 | 0.56 | 0 |  | 0 |  | 0
27.91 |  |  |  | □140х7 | 0 | 0 |  | 0 | 0 | 0 | 0 | 0.56 | 0 |  | 0 |  | 0
31.48 |  |  |  | □140х8 | 0 | 0 |  | 0 | 0 | 0 | 0 | 0.56 | 0 |  | 0 |  | 0
14.25 |  |  |  | □120х4 | 0 | 0 |  | 0 | 0 | 0 | 0 | 0.48 | 0 |  | 0 |  | 0
17.55 |  |  |  | □120х5 | 0 | 0 |  | 0 | 0 | 0 | 0 | 0.48 | 0 |  | 0 |  | 0
20.75 |  |  |  | □120х6 | 0 | 0 |  | 0 | 0 | 0 | 0 | 0.48 | 0 |  | 0 |  | 0
23.52 |  |  |  | □120х7 | 0 | 0 |  | 0 | 0 | 0 | 0 | 0.48 | 0 |  | 0 |  | 0
26.41 |  |  |  | □120х8 | 0 | 0 |  | 0 | 0 | 0 | 0 | 0.48 | 0 |  | 0 |  | 0
20.5 |  |  |  | □100х7 | 0 | 0 |  | 0 | 0 | 0 | 0 | 0.4 | 0 |  | 0 |  | 0
16.98 |  |  |  | □100х6 | 0 | 0 |  | 0 | 0 | 0 | 0 | 0.4 | 0 |  | 0 |  | 0
14.41 |  |  |  | □100х5 | 0 | 0 |  | 0 | 0 | 0 | 0 | 0.4 | 0 |  | 0 |  | 0
11.73 | 12.05 |  |  | □100х4 | 2495.5575 | 0 |  | 2495.5575 | 212.75 | 2570.4242 | 219.1325 | 0.4 | 87.653 | 2580 | 0 |  | -2495.5575
8.96 |  |  |  | □100х3 | 0 | 0 |  | 0 | 0 | 0 | 0 | 0.4 | 0 |  |  |  | 0
10.48 |  |  |  | □90х4 | 0 | 0 |  | 0 | 0 | 0 | 0 | 0.36 | 0 |  | 0 |  | 0
12.84 |  |  |  | □90х5 | 0 | 0 |  | 0 | 0 | 0 | 0 | 0.36 | 0 |  | 0 |  | 0
13.46 |  |  |  | □80х6 | 0 | 0 |  | 0 | 0 | 0 | 0 | 0.32 | 0 |  | 0 |  | 0
11.27 |  |  |  | □80х5 | 0 | 0 |  | 0 | 0 | 0 | 0 | 0.32 | 0 |  | 0 |  | 0
9.22 |  |  |  | □80х4 | 0 | 0 |  | 0 | 0 | 0 | 0 | 0.32 | 0 |  | 0 |  | 0
7.07 |  |  |  | □80х3 | 0 | 0 |  | 0 | 0 | 0 | 0 | 0.32 | 0 |  | 0 |  | 0
6.13 |  |  |  | □70х3 | 0 | 0 |  | 0 | 0 | 0 | 0 | 0.28 | 0 |  | 0 |  | 0
9.7 |  |  |  | □70х5 | 0 | 0 |  | 0 | 0 | 0 | 0 | 0.28 | 0 |  | 0 |  | 0
9.45 |  |  |  | □60х6 | 0 | 0 |  | 0 | 0 | 0 | 0 | 0.24 | 0 |  | 0 |  | 0
6.71 |  |  |  | □60х4 | 0 | 0 |  | 0 | 0 | 0 | 0 | 0.24 | 0 |  | 0 |  | 0
3.56 |  |  |  | □60х2 | 0 | 0 |  | 0 | 0 | 0 | 0 | 0.24 | 0 |  | 0 |  | 0
5.45 |  |  |  | □50х4 | 0 | 0 |  | 0 | 0 | 0 | 0 | 0.2 | 0 |  | 0 |  | 0
2.31 |  |  |  | □40х2 | 0 | 0 |  | 0 | 0 | 0 | 0 | 0.16 | 0 |  | 0 |  | 0
2.42 |  |  |  | □40х20х3 | 0 | 0 |  | 0 | 0 | 0 | 0 | 0.12 | 0 |  | 0 |  | 0
|  | Швеллеp с паpаллельными гpанями полок по ГОСТ 8240-89 | С245 ГОСТ 27772–2015 |  | 0 | 0 |  |  |  | 0 |  |  |  |  | 0 |  | 0
48.3 |  |  |  | шв.40П | 0 | 0 |  | 0 | 0 | 0 | 0 | 1.22 | 0 |  | 0 |  | 0
41.9 |  |  |  | шв.36П | 0 | 0 |  | 0 | 0 | 0 | 0 | 1.13 | 0 |  | 0 |  | 0
31.8 |  |  |  | шв.30П | 0 | 0 |  | 0 | 0 | 0 | 0 | 0.97 | 0 |  | 0 |  | 0
27.7 |  |  |  | шв.27П | 0 | 0 |  | 0 | 0 | 0 | 0 | 0.89 | 0 |  | 0 |  | 0
24 |  |  |  | шв.24П | 0 | 0 |  | 0 | 0 | 0 | 0 | 0.81 | 0 |  | 0 |  | 0
21 |  |  |  | шв.22П | 0 | 0 |  | 0 | 0 | 0 | 0 | 0.74 | 0 |  | 0 |  | 0
18.4 |  |  |  | шв.20П | 0 | 0 |  | 0 | 0 | 0 | 0 | 0.68 | 0 |  | 0 |  | 0
16.3 |  |  |  | шв.18П | 0 | 0 |  | 0 | 0 | 0 | 0 | 0.62 | 0 |  | 0 |  | 0
14.2 |  |  |  | шв.16П | 0 | 0 |  | 0 | 0 | 0 | 0 | 0.55 | 0 |  | 0 |  | 0
10.4 |  |  |  | шв.12П | 0 | 0 |  | 0 | 0 | 0 | 0 | 0.43 | 0 |  | 0 |  | 0
8.59 |  |  |  | шв.10П | 0 | 0 |  | 0 | 0 | 0 | 0 | 0.37 | 0 |  | 0 |  | 0
|  | Швеллеры стальные гнутые равнополочные ГОСТ 8278-83 | [14 empty] | 0
15.91 |  |  | С345-5 ГОСТ 27772–2015 | гн.шв.200х80х6 С345 | 0 | 0 |  | 0 | 0 | 0 | 0 | 0.72 | 0 |  | 0 |  | 0
22.5 |  |  | С245 ГОСТ 27772–2015 | гн.шв.250х125х6 | 0 | 0 |  | 0 | 0 | 0 | 0 | 1 | 0 |  | 0 |  | 0
13.42 |  |  |  | гн.шв.200х80х5 | 0 | 0 |  | 0 | 0 | 0 | 0 | 0.72 | 0 |  | 0 |  | 0
9.47 |  |  |  | гн.шв.200х60х4 | 0 | 0 |  | 0 | 0 | 0 | 0 | 0.64 | 0 |  | 0 |  | 0
8.32 |  |  |  | гн.шв.180х50х4 | 0 | 0 |  | 0 | 0 | 0 | 0 | 0.56 | 0 |  | 0 |  | 0
12.46 |  |  |  | гн.шв.180х80х5 | 0 | 0 |  | 0 | 0 | 0 | 0 | 0.68 | 0 |  | 0 |  | 0
9.47 |  |  |  | гн.шв.160х80х4 | 0 | 0 |  | 0 | 0 | 0 | 0 | 0.64 | 0 |  | 0 |  | 0
10.18 |  |  |  | гн.шв.160х60х5 | 0 | 0 |  | 0 | 0 | 0 | 0 | 0.56 | 0 |  | 0 |  | 0
7.59 |  |  |  | гн.шв.140х60х4 | 0 | 0 |  | 0 | 0 | 0 | 0 | 0.52 | 0 |  | 0
5.7 |  |  |  | гн.шв.100х50х4 | 0 | 0 |  | 0 | 0 | 0 | 0 | 0.4 | 0 |  | 0 |  | 0
3.43 |  |  |  | гн.шв.60х32х4 | 0 | 0 |  | 0 | 0 | 0 | 0 |  | 0 |  | 0 |  | 0
[5 empty] | 0 | 0 |  | 0 | #DIV/0! | 0 | #DIV/0! |  |  |  | 0 |  | 0
22.64 |  | Трубы стальные электросварные прямошовные ГОСТ 10704-91 | Ст3сп ГОСТ 380-2005 | ∅159х6 | 0 | 0 |  | 0 | 0 | 0 | 0 |  | 0 |  | 0 |  | 0
8.38 |  |  |  | ∅89х4 | 0 | 0 |  | 0 | 0 | 0 | 0 |  | 0 |  | 0 |  | 0
3.36 |  |  |  | ∅57х2,5 | 0 | 0 |  | 0 | 0 | 0 | 0 |  | 0 |  | 0 |  | 0
2.13 |  |  |  | ∅33,7х2,8 | 0 | 0 |  | 0 | 0 | 0 | 0 |  | 0 |  | 0 |  | 0
0.888 |  |  |  | ∅20х2 | 0 | 0 |  | 0 | 0 | 0 | 0 |  | 0 |  | 0 |  | 0
[5 empty] | 0 | 0 |  |  |  | 0 |  |  |  |  | 0 |  | 0
19.85 |  | Уголки стальные горячекатаные ГОСТ 8509-93 | С345-3 ГОСТ 27772–2015 | L160x100x10 С345 | 0 | 0 |  | 0 | 0 | 0 | 0 | 0.52 | 0 |  | 0 |  | 0
12.14 |  |  |  | L100x63x10 С345 | 0 | 0 |  | 0 | 0 | 0 | 0 | 0.326 | 0 |  | 0 |  | 0
22.2 |  |  | С255 ГОСТ 27772–2015 | L180x110x10 | 0 | 0 |  | 0 | 0 | 0 | 0 | 0.58 | 0 |  | 0 |  | 0
14.13 |  |  |  | L140x90x8 | 0 | 0 |  | 0 | 0 | 0 | 0 | 0.46 | 0 |  | 0 |  | 0
15.47 |  |  |  | L125x80x10 | 0 | 0 |  | 0 | 0 | 0 | 0 | 0.41 | 0 |  | 0 |  | 0
12.58 |  |  |  | L125x80x8 | 0 | 0 |  | 0 | 0 | 0 | 0 | 0.41 | 0 |  | 0 |  | 0
9.87 |  |  |  | L100x63x8 | 0 | 0 |  | 0 | 0 | 0 | 0 | 0.326 | 0 |  | 0 |  | 0
7.53 |  |  |  | L100x63x6 | 0 | 0 |  | 0 | 0 | 0 | 0 | 0.326 | 0 |  | 0 |  | 0
8.98 |  |  |  | L110x70x6 | 0 | 0 |  | 0 | 0 | 0 | 0 | 0.36 | 0 |  | 0 |  | 0
8.37 |  |  |  | L80x60x8 | 0 | 0 |  | 0 | 0 | 0 | 0 | 0.28 | 0 |  | 0 |  | 0
4.49 |  |  |  | L80x50x5 | 0 | 0 |  | 0 | 0 | 0 | 0 | 0.26 | 0 |  | 0 |  | 0
36.97 |  |  |  | L125x10 | 0 | 0 |  | 0 | 0 | 0 | 0 | 0.5 | 0 |  | 0 |  | 0
19.41 |  |  |  | L140x9 | 0 | 0 |  | 0 | 0 | 0 | 0 | 0.56 | 0 |  | 0 |  | 0
21.45 |  |  |  | L140x10 | 0 | 0 |  | 0 | 0 | 0 | 0 | 0.56 | 0 |  | 0 |  | 0
11.89 |  |  |  | L110x7 | 0 | 0 |  | 0 | 0 | 0 | 0 | 0.48 | 0 |  | 0 |  | 0
15.46 |  |  |  | L125x8 | 0 | 0 |  | 0 | 0 | 0 | 0 | 0.5 | 0 |  | 0 |  | 0
10.79 |  |  |  | L100x7 | 0 | 0 |  | 0 | 0 | 0 | 0 | 0.4 | 0 |  | 0 |  | 0
8.33 |  |  |  | L90x6 | 0 | 0 |  | 0 | 0 | 0 | 0 | 0.36 | 0 |  | 0 |  | 0
9.64 |  |  |  | L90x7 | 0 | 0 |  | 0 | 0 | 0 | 0 | 0.36 | 0 |  | 0 |  | 0
7.36 |  |  |  | L80x6 | 0 | 0 |  | 0 | 0 | 0 | 0 | 0.32 | 0 |  | 0 |  | 0
6.78 |  |  |  | L80x5 | 0 | 0 |  | 0 | 0 | 0 | 0 | 0.32 | 0 |  | 0 |  | 0
6.89 |  |  |  | L75x6 | 2233.738 | 0 |  | 2233.738 | 324.2 | 2300.7501 | 333.926 | 0.3 | 100.1778 | 2070 | 2070 | 300.4354 | -163.738
5.8 |  |  |  | L75x5 | 0 | 0 |  | 0 | 0 | 0 | 0 | 0.3 | 0 |  | 0 | 0 | 0
5.38 |  |  |  | L70x5 | 0 | 0 |  | 0 | 0 | 0 | 0 | 0.28 | 0 |  | 0 |  | 0
8.37 |  |  |  | L70x8 | 0 | 0 |  | 0 | 0 | 0 | 0 | 0.28 | 0 |  | 0 |  | 0
4.81 |  |  |  | L63x5 | 0 | 0 |  | 0 | 0 | 0 | 0 | 0.252 | 0 |  | 0 |  | 0
3.77 |  |  |  | L50x5 | 0 | 0 |  | 0 | 0 | 0 | 0 | 0.2 | 0 |  | 0 |  | 0
2.32 |  |  |  | L50x3 | 0 | 0 |  | 0 | 0 | 0 | 0 | 0.2 | 0 |  | 0 |  | 0
2.42 |  |  |  | L40x4 | 0 | 0 |  | 0 | 0 | 0 | 0 | 0.16 | 0 |  | 0 |  | 0
1.12 |  |  |  | L25x3 | 0 | 0 |  | 0 | 0 | 0 | 0 | 0.1 | 0 |  | 0 |  | 0
[15 empty] | 0 |  | 0
19.3 |  | Лист просечно-вытяжной | С245 ГОСТ 27772–2015 | ПВ508 | 0 | 0 |  | 0 | 0 | 0 | 0 |  | 0 |  | 0 |  | 0
17.23 |  |  |  | ПВ506 | 0 | 0 |  | 0 | 0 | 0 | 0 |  | 0 |  | 0 |  | 0
16.97 |  |  |  | ПВ408 | 0 | 0 |  | 0 | 0 | 0 | 0 |  | 0 |  | 0 | 0 | 0
14.22 |  |  |  | ПВ406 | 0 | 0 |  | 0 | 0 | 0 | 0 |  | 0 |  | 0 | 0 | 0
[5 empty] | 0 | 0 |  | 0 | #DIV/0! | 0 | #DIV/0! | [5 empty] | 0
3.55 |  | Прокат круглый по ГОСТ 2590-88 | С245 ГОСТ 27772–2015 | ∅24 | 0 | 0 |  | 0 | 0 | 0 | 0 |  |  |  | 0 | 0 | 0
2.47 |  |  |  | ∅20 A240 | 0 | 0 |  | 0 | 0 | 0 | 0 |  |  |  | 0 | 0 | 0
1.998 |  |  |  | ∅18 A240 | 0 | 0 |  | 0 | 0 | 0 | 0 |  |  |  | 0 | 0 | 0
0.617 |  |  |  | ∅10 A240 | 0 | 0 |  | 0 | 0 | 0 | 0 |  |  |  | 0 | 0 | 0
0.395 |  |  |  | ∅8 A500С | 0 | 0 |  | 0 | 0 | 0 | 0 |  |  |  | 0 |  | 0
[5 empty] | 0 | 0 |  | 0 | #DIV/0! | 0 | #DIV/0! |  |  |  | 0 |  | 0
48.5 |  | Листы стальные с ромбическим и чечевичным рифлением ГОСТ 8568-77 | С245 ГОСТ 27772–2015 | 6 чечев | 0 | 0 |  | 0 | 0 | 0 | 0 |  | 0 |  | 0 |  | 0
41.8 |  |  |  | 5 ромб | 0 | 0 |  | 0 | 0 | 0 | 0 |  | 0 |  | 0 |  | 0
33.8 |  |  |  | 4 ромб | 0 | 0 |  | 0 | 0 | 0 | 0 |  | 0 |  | 0 |  | 0
40.5 |  |  |  | 5 чечев | 0 | 0 |  | 0 | 0 | 0 | 0 |  | 0 |  | 0 |  | 0
32.2 |  |  |  | 4 чечев | 0 | 0 |  | 0 | 0 | 0 | 0 |  | 0 |  | 0 |  | 0
44.653 |  | Рельс по ГОСТ 7173-54* | сталь 76, ГОСТР 51045-97 | ресьс Р-43 | 0 | 0 |  | 0 | 0 | 0 | 0 |  |  |  | 0 |  | 0
|  | Полоса стальная по ГОСТ 103-2006 | С255 ГОСТ 27772–2015 | 4х40 | 0 | 0 |  | 0 |  | 0 |  |  |  |  | 0 |  | 0
|  | Прокат листовой из углеродистой стали обычного качества ГОСТ 14637-89 | С345-3 ГОСТ 27772–2015 | [6 empty] | 0 |  |  |  |  | 0 |  | 0
|  |  |  | 40 | 0 | 0 |  | 0 | 0 | 0 | 0 |  | 0 |  | 0 |  | 0
|  |  |  | 36 | 0 | 0 |  | 0 | 0 | 0 | 0 |  | 0 |  | 0 |  | 0
|  |  |  | 30 | 0 | 0 |  | 0 | 0 | 0 | 0 |  | 0 |  | 0 |  | 0
|  |  |  | 25 | 0 | 0 |  | 0 | 0 | 0 | 0 |  | 0 |  | 0 |  | 0
|  |  |  | 20 | 0 | 0 |  | 0 | 0 | 0 | 0 |  | 0 |  | 0 |  | 0
|  |  |  | 16 | 0 | 0 |  | 0 | 0 | 0 | 0 |  | 0 |  | 0 |  | 0
|  |  |  | 14 | 0 | 0 |  | 0 | 0 | 0 | 0 |  | 0 |  | 0 |  | 0
|  |  |  | 12 | 0 | 0 |  | 0 | 0 | 0 | 0 |  | 0 |  | 0 |  | 0
|  |  |  | 10 | 0 | 0 |  | 0 | 0 | 0 | 0 |  | 0 |  | 0 |  | 0
|  |  |  | 8 | 0 | 0 |  | 0 | 0 | 0 | 0 |  | 0 |  | 0 |  | 0
|  |  |  | 6 | 0 | 0 |  | 0 | 0 | 0 | 0 |  | 0 |  | 0 |  | 0
|  |  |  | 5 | 0 | 0 |  | 0 | 0 | 0 | 0 |  | 0 |  | 0 |  | 0
[15 empty] | 0 |  | 0
|  |  | С255 ГОСТ 27772–2015 | 50 | 0 | 0 |  | 0 | 0 | 0 | 0 |  | 0 |  | 0 |  | 0
|  |  |  | 40 | 0 | 0 |  | 0 | 0 | 0 | 0 |  | 0 |  | 0 |  | 0
|  |  |  | 30 | 0 | 0 |  | 0 | 0 | 0 | 0 |  | 0 |  | 0 |  | 0
|  |  |  | 28 | 0 | 0 |  | 0 | 0 | 0 | 0 |  | 0 |  | 0 |  | 0
|  |  |  | 25 | 0 | 0 |  | 0 | 0 | 0 | 0 |  | 0 |  | 0 |  | 0
|  |  |  | 20 | 420.5088 | 0 |  | 420.5088 | 2.6784 | 433.1241 | 2.7588 |  | 5.5175 | 410 | 410 |  | -10.5088
|  |  |  | 16 | 0 | 0 |  | 0 | 0 | 0 | 0 |  | 0 |  | 0 |  | 0
|  |  |  | 14 | 0 | 0 |  | 0 | 0 | 0 | 0 |  | 0 |  | 0 |  | 0
|  |  |  | 12 | 64.6212 | 0 |  | 64.6212 | 0.686 | 66.5598 | 0.70658 |  | 1.4132 | 70 | 70 |  | 5.3788
|  |  |  | 10 | 1809.9588 | 0 |  | 1809.9588 | 23.0568 | 1864.2576 | 23.7485 |  | 47.497 | 1450 | 1450 |  | -359.9588
|  |  |  | 8 | 0 | 0 |  | 0 | 0 | 0 | 0 |  | 0 |  | 0 |  | 0
|  |  |  | 6 | 0 | 0 |  | 0 | 0 | 0 | 0 |  | 0 |  | 0 |  | 0
|  |  |  | 5 | 0 | 0 |  | 0 | 0 | 0 | 0 |  | 0 |  | 0 |  | 0
|  |  |  | 4 | 53.5315 | 0 |  | 53.5315 | 1.7048 | 55.1375 | 1.756 |  | 3.5119 | 35 | 35 |  | -18.5315
|  |  |  | ВСЕГО черного металла | 14675.7676 | 0 | 0 | 14675.7676 |  | 15116.0407 |  |  | 420.5507 | 13880 | 4035
для раскроя взят коэф-т:
|  | 1.03 | на профильный прокат
|  | 1.03 | на листовой прокат
Note on A131: Emyl: 19,12

## Метизы
Ведомость метизов.
| № п/п | Наименование | Класс прочности | ГОСТ | Кол-во, шт | Масса, кг |  | Примечание | Местоположение
[6 empty] | 1 шт. | Всех
0 |  | Гайка М30.8 |  | 5915-70 | 0 | 0.24254 | 0
0 |  | Болт М27x80 8.8 |  | 7798-70 | 0 | 0.5361 | 0
0
0 |  | Гайка М27.8 |  | 5915-70 | 0 | 0.17528 | 0
0 |  | Шайба 27 |  | 11371-78 | 0 | 0.039438 | 0
0
0 |  | Болт М24x100 10.9 ХЛ | 10,9ХЛ | 52644-2006 | 0 | 0.508 | 0 | кл.пр. 10,9ХЛ
0 |  | Гайка М24.10 | 10,9ХЛ | 52645-2006 | 0 | 0.183 | 0 | кл.пр. 10,9ХЛ
0 |  | Шайба 24 | 10,9ХЛ | 52646-2006 | 0 | 0.0517 | 0 | кл.пр. 10,9ХЛ
0
0
0
0 |  | Болт М20x65 10.9ХЛ | 10,9ХЛ | 52644-2006 | 0 | 0.235 | 0 | кл.пр. 10,9ХЛ
0 |  | Болт М20x90 10.9ХЛ | 10,9ХЛ | 52644-2006 | 0 | 0.295 | 0 | кл.пр. 10,9ХЛ
0 |  | Болт М20x100 10.9ХЛ | 10,9ХЛ | 52644-2006 | 0 | 0.319 | 0 | кл.пр. 10,9ХЛ
0 |  | Болт М20x110 10.9ХЛ | 10,9ХЛ | 52644-2006 | 0 | 0.343 | 0 | кл.пр. 10,9ХЛ
0 |  | Болт М20x120 10.9ХЛ | 10,9ХЛ |  | 0 | 0.367 | 0 | кл.пр. 10,9ХЛ
0
0 |  | Гайка М20.10 |  | 52645-2006 | 0 | 0.089 | 0 | высокопрочный
0 |  | Шайба 20 |  | 52646-2006 | 0 | 0.0363 | 0 | высокопрочный
|  |  |  | 7798-70 | 0 |  | 0
0 |  | Болт М24-100.58 |  | 7798-70 | 0 | 0.4732 | 0
0 |  | Болт М24-90.88 |  | 7798-70 | 0 | 0.4376 | 0
0 |  | Болт М24-70.88 |  | 7798-70 | 0 | 0.3665 | 0
0
0 |  | Гайка М24.8 |  | 5915-70 | 0 | 0.12287 | 0
|  | Гайка М24.8 левая резьба |  | 5915-70 | 0 | 0.12287 | 0
0 |  | шайба 24 пружинная |  | 6402-70* | 0 | 0.01433 | 0
0 |  | шайба 24 |  | 11371-78 | 0 | 0.03106 | 0
0
0 |  | Болт М20х150.88 |  | 7798-70 | 0 | 0.4381 | 0
0 |  | Болт М20х110.88 |  | 7798-70 | 0 | 0.3394 | 0
0 |  | Болт М20х100.88 |  | 7798-70 | 0 | 0.3147 | 0
0 |  | Болт М20х90 | 8.8 | 7798-70 | 0 | 0.2901 | 0
0 |  | Болт М20х80 | 8.8 | 7798-70 | 0 | 0.265 | 0
0 |  | Болт М20х75 | 8.8 | 7798-70 | 0 | 0.253 | 0
0 |  | Болт М20х70 | 8.8 | 7798-70 | 0 | 0.2407 | 0
0 |  | Болт М20х65 | 8.8 | 7798-70 | 0 | 0.2284 | 0
0 |  | Болт М20х60.88 | 8.8 | 7798-70 | 0 | 0.216 | 0
0 |  | Шпилька М20х250 |  |  | 0 | 1.998 | 0
0 |  | Гайка М20 | 8.8 | 5915-70 | 0 | 0.07144 | 0
|  | шайба 20 пружинная |  | 6402-70* | 0 | 0.01433 | 0
0 |  | Шайба 20 | 8.8 | 11371-78 | 0 | 0.016361 | 0
0
0 |  | Болт М16х55 | 5.8 | 7798-70 | 0 | 0.1215 | 0
0 |  | Болт М16х60 | 5.8 | 7798-70 | 0 | 0.1294 | 0
0 |  | Болт М16х70 | 5.8 | 7798-70 | 0 | 0.1452 | 0
0 |  | Болт М16х75 | 5.8 | 7798-70 | 0 | 0.1531 | 0
0 |  | Болт М16х80 | 5.8 | 7798-70 | 0 | 0.161 | 0
0 |  | Болт М16х100 | 5.8 | 7798-70 | 0 | 0.1926 | 0
0 |  | Болт М16х160 | 5.8 | 7798-70 | 0 | 0.2875 | 0
0 |  | Шпилька М16х1100 |  |  | 0 | 1.694 | 0
0 |  | Шпилька М16х900 |  |  | 0 | 1.386 | 0
0 |  | Шпилька М16х700 |  |  | 0 | 1.078 | 0
0 |  | Шпилька М16х350 |  |  | 0 | 0.539 | 0
[5 empty] | 0 | 0.385 | 0
[5 empty] | 0 | 0.385 | 0
0 |  | Гайка М16.5 | 5.8 | 5915-70 | 0 | 0.03761 | 0
0 |  | шайба 16 пружинная |  | 6402-70* | 0 | 0.007507 | 0
0 |  | Шайба 16 | 5.8 | 11371-78 | 0 | 0.010976 | 0
[5 empty] | 0 |  | 0
[5 empty] | 0 |  | 0
0 |  | Шпилька М14х280 |  |  | 0 | 0.2772 | 0
0 |  | Шпилька М14х220 |  |  | 0 | 0.2178 | 0
[5 empty] | 0 |  | 0
[5 empty] | 0 |  | 0
0 |  | Гайка М14.5 |  | 5915-70 | 0 | 0.026 | 0
|  | шайба 14 пружинная |  | 6402-70* | 0 | 0.0048 | 0
0 |  | шайба 14 |  | 11371-78 | 0 | 0.008377 | 0
0
0 |  | Болт М12х50 |  | 7798-70 | 0 | 0.059 | 0
0 |  | Болт М12х45 |  | 7798-70 | 0 | 0.0542 | 0
0 |  | Шпилька М12х300 |  |  | 0 | 0.267 | 0
0
0 |  | Гайка М12.8 |  | 5915-70 | 0 | 0.01567 | 0
0 |  | шайба 12 пружинная |  | 6402-70* | 0 | 0.00345 | 0
0 |  | Шайба 12 |  | 11371-78 | 0 | 0.006066 | 0
0
0
0
0
0 |  | Шпилька М10х200 |  |  | 0 | 0.1234 | 0
0 |  | Гайка М10.5 |  | 5915-70 | 0 | 0.01022 | 0
0 |  | Шайба 10 |  | 11371-78 | 0 | 0.003438 | 0
0
|  | Корпус талрепа М24 |  |  | 0
0
0 |  | Распорный анкер HILTI HSL-3 M16x25 арт.371784 |  |  | 0
0 |  | Анкерная шпилька М12х150 |  |  | 0
75 |  | Анкерная шпилька HAS-U 8.8 M16x180* |  |  | 77.25 |  | 0
|  | Химический анкер HIT-RE 500 V3 |  |  | расчет
308 |  | Анкер-распорный Hilti HAS M12x115 |  |  | 317.24
128 |  | Распорный анкер Hilti HSA M10x83 |  |  | 131.84
128 | 14 | Распорный анкер Hilti HSA M6x50 |  |  | 131.84
0 |  | Анкер-шуруп Hilti HUS3-H 10x150 |  |  | 0 |  | 0
0
|  | ИТОГО: |  |  |  |  | 0
|  | количество взято с учетом К= | 1.03