## Table 1
Ведомость объемов работ, АБК М-10
№ п/ п | № в ЛСР | Наименование вида работ | Ед. изм. | Кол- во | Ссылка на чертежи, спецификации | Формула расчета. Расчет объемов работ и расхода материалов. Пояснения по размерам, количеству (согласно проектным данным), материалам и др.
1 | 2 | 3 | 4 | 5 | 6 | 7
Вентиляция общеобменная
1 |  | Монтаж вентиляционной установки ОТД-S-5000-F-HW-R1- M5массой 120кг | шт. | 4 | 064-04.24-М10-ОВ2.СО
2 |  | Монтаж вентиляционной установки ОТД-S-2000-F-HW-R1-M5 массой 70кг | шт. | 1 | 064-04.24-М10-ОВ2.СО
3 |  | Монтаж вентиляционной установки ОТД-S-1000-F-HW-R1-M5 массой 48кг | шт. | 2 | 064-04.24-М10-ОВ2.СО
4 |  | Монтаж вентиляционной установки ОТД-E-2000-F-X-R1-M5 массой 65кг | шт. | 5 | 064-04.24-М10-ОВ2.СО
5 |  | Монтаж вентиляционной установки ОТД-E-1000-F-X-R1-M5 массой 43кг | шт. | 3 | 064-04.24-М10-ОВ2.СО
6 |  | Монтаж вентиляционной установки ОТД-E-500-F-X-R1-M5 массой 30кг | шт. | 2 | 064-04.24-М10-ОВ2.СО
7 |  | Монтаж канального вентилятора IRB 700x400 E3 EC массой 62.9кг | шт. | 2 | 064-04.24-М10-ОВ2.СО
8 |  | Монтаж канального вентилятора СК160С массой 3.9кг | шт. | 1 | 064-04.24-М10-ОВ2.СО
9 |  | Монтаж канального вентилятора ТВ10 массой 0.5кг | шт. | 3 | 064-04.24-М10-ОВ2.СО
10 |  | Монтаж гибких вставок 1100х350 | шт. | 8 | 064-04.24-М10-ОВ2.СО
11 |  | Монтаж гибких вставок 850х250 | шт. | 12 | 064-04.24-М10-ОВ2.СО
12 |  | Монтаж гибких вставок Ø250 | шт. | 4 | 064-04.24-М10-ОВ2.СО
13 |  | Монтаж гибких вставок 600x250 | шт. | 6 | 064-04.24-М10-ОВ2.СО
14 |  | Монтаж гибких вставок Ø200 | шт. | 4 | 064-04.24-М10-ОВ2.СО
15 |  | Монтаж быстросъемных хомутов Ø160 | шт. | 2 | 064-04.24-М10-ОВ2.СО
16 |  | Монтаж гибких вставок 700х400 | шт. | 4 | 064-04.24-М10-ОВ2.СО
17 |  | Монтаж смесительного узла PPU-HW-3R-15-2.5-W1-M | шт. | 5 | 064-04.24-М10-ОВ2.СО
18 |  | Монтаж смесительного узла PPU-HW-3R-15-1.6-W1-M | шт. | 2 | 064-04.24-М10-ОВ2.СО
19 |  | Монтаж заслонки SRU-250х150-M-ФлХГ с эл/пр | шт. | 1 | 064-04.24-М10-ОВ2.СО
20 |  | Монтаж заслонки SRU-600х300-M-ФлХГ с эл/пр | шт. | 4 | 064-04.24-М10-ОВ2.СО
21 |  | Монтаж заслонки SRU-700х300-M-ФлХГ с эл/пр | шт. | 3 | 064-04.24-М10-ОВ2.СО
22 |  | Монтаж заслонки SRU-300х200-M-ФлХГ с эл/пр | шт. | 2 | 064-04.24-М10-ОВ2.СО
23 |  | Монтаж заслонки SRU-500х200-M-ФлХГ с эл/пр | шт. | 1 | 064-04.24-М10-ОВ2.СО
24 |  | Монтаж заслонки SRU-500х250-M-ФлХГ с эл/пр | шт. | 2 | 064-04.24-М10-ОВ2.СО
25 |  | Монтаж заслонки SRU-200х150-M-ФлХГ с эл/пр | шт. | 1 | 064-04.24-М10-ОВ2.СО
26 |  | Монтаж заслонки SRU-600х250-M-ФлХГ с эл/пр | шт. | 1 | 064-04.24-М10-ОВ2.СО
27 |  | Монтаж заслонки SRU-400х200-M-ФлХГ с эл/пр | шт. | 2 | 064-04.24-М10-ОВ2.СО
28 |  | Монтаж заслонки SRU-350х200-M-ФлХГ с эл/пр | шт. | 1 | 064-04.24-М10-ОВ2.СО
29 |  | Монтаж заслонки AGUJ-M-100 с эл/пр | шт. | 3 | 064-04.24-М10-ОВ2.СО
30 |  | Монтаж заслонки AGUJ-M-200 с эл/пр | шт. | 1 | 064-04.24-М10-ОВ2.СО
31 |  | Монтаж заслонки AGUJ-M-250 с эл/пр | шт. | 1 | 064-04.24-М10-ОВ2.СО
32 |  | Монтаж шумоглушителя ГТП 60-30/90 | шт. | 8 | 064-04.24-М10-ОВ2.СО
33 |  | Монтаж шумоглушителя ГТП 60-40/90 | шт. | 2 | 064-04.24-М10-ОВ2.СО
34 |  | Монтаж шумоглушителя ГТП 70-30/90 | шт. | 7 | 064-04.24-М10-ОВ2.СО
35 |  | Монтаж шумоглушителя ГТП 70-20/90 | шт. | 1 | 064-04.24-М10-ОВ2.СО
36 |  | Монтаж шумоглушителя ГТП 50-15/60 | шт. | 2 | 064-04.24-М10-ОВ2.СО
37 |  | Монтаж шумоглушителя ГТП 35-30/60 | шт. | 1 | 064-04.24-М10-ОВ2.СО
38 |  | Монтаж шумоглушителя ГТП 35-25/90 | шт. | 1 | 064-04.24-М10-ОВ2.СО
39 |  | Монтаж шумоглушителя ГТП 30-20/90 | шт. | 4 | 064-04.24-М10-ОВ2.СО
40 |  | Монтаж шумоглушителя ГТП 50-15/90 | шт. | 1 | 064-04.24-М10-ОВ2.СО
41 |  | Монтаж шумоглушителя ГТП 50-20/90 | шт. | 1 | 064-04.24-М10-ОВ2.СО
42 |  | Монтаж шумоглушителя ГТП 50-25/90 | шт. | 6 | 064-04.24-М10-ОВ2.СО
43 |  | Монтаж шумоглушителя ГТП 40-20/90 | шт. | 4 | 064-04.24-М10-ОВ2.СО
44 |  | Монтаж шумоглушителя ГТП 40-25/90 | шт. | 3 | 064-04.24-М10-ОВ2.СО
45 |  | Монтаж шумоглушителя ГТП 35-20/90 | шт. | 2 | 064-04.24-М10-ОВ2.СО
46 |  | Монтаж шумоглушителя ГТП 25-15/90 | шт. | 3 | 064-04.24-М10-ОВ2.СО
47 |  | Монтаж шумоглушителя ГТП 20-15/90 | шт. | 2 | 064-04.24-М10-ОВ2.СО
48 |  | Монтаж шумоглушителя ГТП 60-25/90 | шт. | 2 | 064-04.24-М10-ОВ2.СО
49 |  | Монтаж шумоглушителя AGC-100-50-600 | шт. | 4 | 064-04.24-М10-ОВ2.СО
50 |  | Монтаж шумоглушителя AGS-200-50-600 | шт. | 1 | 064-04.24-М10-ОВ2.СО
51 |  | Монтаж шумоглушителя AGS-250-50-600 | шт. | 1 | 064-04.24-М10-ОВ2.СО
52 |  | Монтаж шумоглушителя AGS-160-50-600 | шт. | 1 | 064-04.24-М10-ОВ2.СО
53 |  | Монтаж шумоглушителя AGS-160-50-900 | шт. | 1 | 064-04.24-М10-ОВ2.СО
54 |  | Монтаж дроссель-клапана SRU-600х300-R-ФлХГ | шт. | 2 | 064-04.24-М10-ОВ2.СО
55 |  | Монтаж дроссель-клапана SRU-600х400-R-ФлХГ | шт. | 2 | 064-04.24-М10-ОВ2.СО
56 |  | Монтаж дроссель-клапана SRU-500х150-R-ФлХГ | шт. | 5 | 064-04.24-М10-ОВ2.СО
57 |  | Монтаж дроссель-клапана SRU-700х300-R-ФлХГ | шт. | 5 | 064-04.24-М10-ОВ2.СО
58 |  | Монтаж дроссель-клапана SRU-700х200-R-ФлХГ | шт. | 2 | 064-04.24-М10-ОВ2.СО
59 |  | Монтаж дроссель-клапана SRU-350х300-R-ФлХГ | шт. | 2 | 064-04.24-М10-ОВ2.СО
60 |  | Монтаж дроссель-клапана SRU-350х250-R-ФлХГ | шт. | 2 | 064-04.24-М10-ОВ2.СО
61 |  | Монтаж дроссель-клапана SRU-400х150-R-ФлХГ | шт. | 3 | 064-04.24-М10-ОВ2.СО
62 |  | Монтаж дроссель-клапана SRU-450х150-R-ФлХГ | шт. | 5 | 064-04.24-М10-ОВ2.СО
63 |  | Монтаж дроссель-клапана SRU-250х100-R-ФлХГ | шт. | 1 | 064-04.24-М10-ОВ2.СО
64 |  | Монтаж дроссель-клапана SRU-300х200-R-ФлХГ | шт. | 2 | 064-04.24-М10-ОВ2.СО
65 |  | Монтаж дроссель-клапана SRU-400х200-R-ФлХГ | шт. | 3 | 064-04.24-М10-ОВ2.СО
66 |  | Монтаж дроссель-клапана SRU-350х200-R-ФлХГ | шт. | 2 | 064-04.24-М10-ОВ2.СО
67 |  | Монтаж дроссель-клапана SRU-250х200-R-ФлХГ | шт. | 2 | 064-04.24-М10-ОВ2.СО
68 |  | Монтаж дроссель-клапана SRU-250х150-R-ФлХГ | шт. | 3 | 064-04.24-М10-ОВ2.СО
69 |  | Монтаж дроссель-клапана SRU-500х250-R-ФлХГ | шт. | 2 | 064-04.24-М10-ОВ2.СО
70 |  | Монтаж дроссель-клапана SRU-200х150-R-ФлХГ | шт. | 1 | 064-04.24-М10-ОВ2.СО
71 |  | Монтаж дроссель-клапана SRU-600х250-R-ФлХГ | шт. | 1 | 064-04.24-М10-ОВ2.СО
72 |  | Монтаж дроссель-клапана SRU-300х100-R-ФлХГ | шт. | 1 | 064-04.24-М10-ОВ2.СО
73 |  | Монтаж дроссель-клапана SRU-300х150-R-ФлХГ | шт. | 1 | 064-04.24-М10-ОВ2.СО
74 |  | Монтаж дроссель-клапана AGRJ-125-R | шт. | 28 | 064-04.24-М10-ОВ2.СО
75 |  | Монтаж дроссель-клапана AGRJ-100-R | шт. | 24 | 064-04.24-М10-ОВ2.СО
76 |  | Монтаж дроссель-клапана AGRJ-200-R | шт. | 14 | 064-04.24-М10-ОВ2.СО
77 |  | Монтаж дроссель-клапана AGRJ-160-R | шт. | 5 | 064-04.24-М10-ОВ2.СО
78 |  | Монтаж дроссель-клапана AGRJ-250-R | шт. | 1 | 064-04.24-М10-ОВ2.СО
79 |  | Монтаж огнезадерживающего клапана КЛОП-2(60)-НО-100(Нп)- | шт. | 7 | 064-04.24-М10-ОВ2.СО
МВ220-К
80 |  | Монтаж огнезадерживающего клапана КЛОП-2(60)-НО- 250х150(Нп)-МВ220-К | шт. | 1 | 064-04.24-М10-ОВ2.СО
81 |  | Монтаж воздухораспределителя ДПУ-100М | шт. | 90 | 064-04.24-М10-ОВ2.СО
82 |  | Монтаж воздухораспределителя ДПУ-160М | шт. | 46 | 064-04.24-М10-ОВ2.СО
83 |  | Монтаж воздухораспределителя ДПУ-125М | шт. | 14 | 064-04.24-М10-ОВ2.СО
84 |  | Монтаж воздухораспределителя ДПУ-200М | шт. | 7 | 064-04.24-М10-ОВ2.СО
85 |  | Монтаж воздухораспределителя АДН-150х150 | шт. | 1 | 064-04.24-М10-ОВ2.СО
86 |  | Монтаж воздухораспределителя АДР-700х300 | шт. | 3 | 064-04.24-М10-ОВ2.СО
87 |  | Монтаж воздухораспределителя АДР-500х100 | шт. | 20 | 064-04.24-М10-ОВ2.СО
88 |  | Монтаж воздухораспределителя АДР-400х100 | шт. | 62 | 064-04.24-М10-ОВ2.СО
89 |  | Монтаж воздухораспределителя АДР-600х200 | шт. | 5 | 064-04.24-М10-ОВ2.СО
90 |  | Монтаж воздухораспределителя АДР-800х300 | шт. | 10 | 064-04.24-М10-ОВ2.СО
91 |  | Монтаж воздухораспределителя АДР-800х400 | шт. | 10 | 064-04.24-М10-ОВ2.СО
92 |  | Монтаж наружной решетки АРН-1200х600 | шт. | 1 | 064-04.24-М10-ОВ2.СО
93 |  | Монтаж наружной решетки АРН-700х1400 | шт. | 4 | 064-04.24-М10-ОВ2.СО
94 |  | Монтаж наружной решетки АРН-500х1200 | шт. | 1 | 064-04.24-М10-ОВ2.СО
95 |  | Монтаж наружной решетки АРН-900х500 | шт. | 1 | 064-04.24-М10-ОВ2.СО
96 |  | Монтаж теплоизоляции RockwoolLamellaMat 50мм | м2 | 345 | 064-04.24-М10-ОВ2.СО
97 |  | Приварка шпилек для тепловой изоляции RockwoolLamellaMat 50мм | шт. | 3105 | 064-04.24-М10-ОВ2.СО | 9шт на 1м2 изоляции
98 |  | Монтаж гибкого воздуховода диаметром до 200 | м. | 101 | 064-04.24-М10-ОВ2.СО
99 |  | Монтаж воздуховода из оцинкованной стали 150х150 толщиной 0,5мм | м./ м2 | 7.2/ 4.32 | 064-04.24-М10-ОВ2.СО
101 |  | Монтаж воздуховода из оцинкованной стали 200х100 толщиной 0,5мм | м./ м2 | 16/ 9.6 | 064-04.24-М10-ОВ2.СО
102 |  | Монтаж воздуховода из оцинкованной стали 200х150 толщиной 0,5мм | м./ м2 | 26/ 18.2 | 064-04.24-М10-ОВ2.СО
103 |  | Монтаж воздуховода из оцинкованной стали 200х200 толщиной 0,5мм | м./ м2 | 30/ 24 | 064-04.24-М10-ОВ2.СО
104 |  | Монтаж воздуховода из оцинкованной стали 250х100 толщиной 0,5мм | м./ м2 | 24/ 16.8 | 064-04.24-М10-ОВ2.СО
105 |  | Монтаж воздуховода из оцинкованной стали 250х150 | м./ | 33/ | 064-04.24-М10-ОВ2.СО
|  | толщиной 0,5мм | м2 | 26.4
106 |  | Монтаж воздуховода из оцинкованной стали 250х200 толщиной 0,5мм | м./ м2 | 61/ 54.9 | 064-04.24-М10-ОВ2.СО
107 |  | Монтаж воздуховода из оцинкованной стали 300х150 толщиной 0,5мм | м./ м2 | 5/ 4.5 | 064-04.24-М10-ОВ2.СО
108 |  | Монтаж воздуховода из оцинкованной стали Ø100 толщиной 0,5мм | м./ м2 | 183/ 57.49 | 064-04.24-М10-ОВ2.СО
109 |  | Монтаж воздуховода из оцинкованной стали Ø125 толщиной 0,5мм | м./ м2 | 191/ 75.01 | 064-04.24-М10-ОВ2.СО
110 |  | Монтаж воздуховода из оцинкованной стали Ø160 толщиной 0,5мм | м./ м2 | 72/ 36.19 | 064-04.24-М10-ОВ2.СО
111 |  | Монтаж воздуховода из оцинкованной стали Ø200 толщиной 0,5мм | м./ м2 | 88/ 55.29 | 064-04.24-М10-ОВ2.СО
112 |  | Монтаж воздуховода из оцинкованной стали Ø250 толщиной 0,5мм | м./ м2 | 8/ 6.28 | 064-04.24-М10-ОВ2.СО
113 |  | Монтаж воздуховода из оцинкованной стали 1100х350 толщиной 0,7мм | м./ м2 | 1/ 2.9 | 064-04.24-М10-ОВ2.СО
114 |  | Монтаж воздуховода из оцинкованной стали 300х100 толщиной 0,7мм | м./ м2 | 18/ 14.4 | 064-04.24-М10-ОВ2.СО
115 |  | Монтаж воздуховода из оцинкованной стали 300х150 толщиной 0,7мм | м./ м2 | 29/ 26.1 | 064-04.24-М10-ОВ2.СО
116 |  | Монтаж воздуховода из оцинкованной стали 300х200 толщиной 0,7мм | м./ м2 | 32/ 32 | 064-04.24-М10-ОВ2.СО
117 |  | Монтаж воздуховода из оцинкованной стали 300х290 толщиной 0,7мм | м./ м2 | 1/ 1.18 | 064-04.24-М10-ОВ2.СО
118 |  | Монтаж воздуховода из оцинкованной стали 350х150 толщиной 0,7мм | м./ м2 | 34/ 34 | 064-04.24-М10-ОВ2.СО
119 |  | Монтаж воздуховода из оцинкованной стали 350х200 толщиной 0,7мм | м./ м2 | 74/ 81.4 | 064-04.24-М10-ОВ2.СО
120 |  | Монтаж воздуховода из оцинкованной стали 350х250 толщиной 0,7мм | м./ м2 | 18/ 21.6 | 064-04.24-М10-ОВ2.СО
121 |  | Монтаж воздуховода из оцинкованной стали 350х300 толщиной 0,7мм | м./ м2 | 17/ 22.1 | 064-04.24-М10-ОВ2.СО
122 |  | Монтаж воздуховода из оцинкованной стали 400х100 | м./ | 1/ | 064-04.24-М10-ОВ2.СО
|  | толщиной 0,7мм | м2 | 1
123 |  | Монтаж воздуховода из оцинкованной стали 450х150 толщиной 0,7мм | м./ м2 | 15/ 18 | 064-04.24-М10-ОВ2.СО
124 |  | Монтаж воздуховода из оцинкованной стали 400х200 толщиной 0,7мм | м./ м2 | 39/ 46.8 | 064-04.24-М10-ОВ2.СО
125 |  | Монтаж воздуховода из оцинкованной стали 400х250 толщиной 0,7мм | м./ м2 | 23/ 29.9 | 064-04.24-М10-ОВ2.СО
126 |  | Монтаж воздуховода из оцинкованной стали 450х150 толщиной 0,7мм | м./ м2 | 17/ 20.4 | 064-04.24-М10-ОВ2.СО
127 |  | Монтаж воздуховода из оцинкованной стали 450х200 толщиной 0,7мм | м./ м2 | 18/ 23.4 | 064-04.24-М10-ОВ2.СО
128 |  | Монтаж воздуховода из оцинкованной стали 450х250 толщиной 0,7мм | м./ м2 | 2/ 2.8 | 064-04.24-М10-ОВ2.СО
129 |  | Монтаж воздуховода из оцинкованной стали 480х300 толщиной 0,7мм | м./ м2 | 1/ 1.56 | 064-04.24-М10-ОВ2.СО
130 |  | Монтаж воздуховода из оцинкованной стали 490х300 толщиной 0,7мм | м./ м2 | 1/ 1.58 | 064-04.24-М10-ОВ2.СО
131 |  | Монтаж воздуховода из оцинкованной стали 500х150 толщиной 0,7мм | м./ м2 | 37/ 48.1 | 064-04.24-М10-ОВ2.СО
132 |  | Монтаж воздуховода из оцинкованной стали 500х200 толщиной 0,7мм | м./ м2 | 18/ 25.2 | 064-04.24-М10-ОВ2.СО
133 |  | Монтаж воздуховода из оцинкованной стали 500х250 толщиной 0,7мм | м./ м2 | 23/ 34.5 | 064-04.24-М10-ОВ2.СО
134 |  | Монтаж воздуховода из оцинкованной стали 500х300 толщиной 0,7мм | м./ м2 | 9/ 14.4 | 064-04.24-М10-ОВ2.СО
135 |  | Монтаж воздуховода из оцинкованной стали 500х500 толщиной 0,7мм | м./ м2 | 4/ 8 | 064-04.24-М10-ОВ2.СО
136 |  | Монтаж воздуховода из оцинкованной стали 600х200 толщиной 0,7мм | м./ м2 | 3/ 4.8 | 064-04.24-М10-ОВ2.СО
137 |  | Монтаж воздуховода из оцинкованной стали 600х250 толщиной 0,7мм | м./ м2 | 14/ 23.8 | 064-04.24-М10-ОВ2.СО
138 |  | Монтаж воздуховода из оцинкованной стали 600х300 толщиной 0,7мм | м./ м2 | 46/ 82.8 | 064-04.24-М10-ОВ2.СО
139 |  | Монтаж воздуховода из оцинкованной стали 600х350 | м./ | 2/ | 064-04.24-М10-ОВ2.СО
|  | толщиной 0,7мм | м2 | 38.8
140 |  | Монтаж воздуховода из оцинкованной стали 600х400 толщиной 0,7мм | м./ м2 | 3/ 6 | 064-04.24-М10-ОВ2.СО
141 |  | Монтаж воздуховода из оцинкованной стали 700х200 толщиной 0,7мм | м./ м2 | 25/ 45 | 064-04.24-М10-ОВ2.СО
142 |  | Монтаж воздуховода из оцинкованной стали 700х250 толщиной 0,7мм | м./ м2 | 5/ 9.5 | 064-04.24-М10-ОВ2.СО
143 |  | Монтаж воздуховода из оцинкованной стали 600х300 толщиной 0,7мм | м./ м2 | 16/ 28.8 | 064-04.24-М10-ОВ2.СО
144 |  | Монтаж воздуховода из оцинкованной стали 850х250 толщиной 0,7мм | м./ м2 | 2/ 4.4 | 064-04.24-М10-ОВ2.СО
145 |  | Монтаж воздуховода из оцинкованной стали 900х500 толщиной 0,7мм | м./ м2 | 1/ 2.8 | 064-04.24-М10-ОВ2.СО
146 |  | Монтаж воздуховода из оцинкованной стали 1100х350 толщиной 0,9мм | м./ м2 | 3/ 8.7 | 064-04.24-М10-ОВ2.СО
147 |  | Монтаж воздуховода из оцинкованной стали 1200х600 толщиной 0,9мм | м./ м2 | 1/ 3.6 | 064-04.24-М10-ОВ2.СО
148 |  | Монтаж воздуховода из оцинкованной стали 1400х700 толщиной 0,9мм | м./ м2 | 10/ 42 | 064-04.24-М10-ОВ2.СО
149 |  | Монтаж круглой врезки из оцинкованной стали Ø100/Ø100 толщиной 0,5мм | шт./ м2 | 11/ 0.52 | 064-04.24-М10-ОВ2.СО
150 |  | Монтаж круглой врезки из оцинкованной стали Ø100/Ø125 толщиной 0,5мм | шт./ м2 | 13/ 0.66 | 064-04.24-М10-ОВ2.СО
151 |  | Монтаж круглой врезки из оцинкованной стали Ø100/Ø160 толщиной 0,5мм | шт./ м2 | 10/ 0.57 | 064-04.24-М10-ОВ2.СО
152 |  | Монтаж круглой врезки из оцинкованной стали Ø100/Ø200 толщиной 0,5мм | шт./ м2 | 4/ 0.25 | 064-04.24-М10-ОВ2.СО
153 |  | Монтаж круглой врезки из оцинкованной стали Ø125/Ø160 толщиной 0,5мм | шт./ м2 | 8/ 0.54 | 064-04.24-М10-ОВ2.СО
154 |  | Монтаж круглой врезки из оцинкованной стали Ø125/Ø200 толщиной 0,5мм | шт./ м2 | 6/ 0.45 | 064-04.24-М10-ОВ2.СО
155 |  | Монтаж круглой врезки из оцинкованной стали Ø125/Ø125 толщиной 0,5мм | шт./ м2 | 2/ 0.12 | 064-04.24-М10-ОВ2.СО
156 |  | Монтаж круглой врезки из оцинкованной стали Ø160/Ø160 | шт./ | 1/ | 064-04.24-М10-ОВ2.СО
|  | толщиной 0,5мм | м2 | 0.07
157 |  | Монтаж круглой врезки из оцинкованной стали Ø160/Ø200 толщиной 0,5мм | шт./ м2 | 4/ 0.36 | 064-04.24-М10-ОВ2.СО
158 |  | Монтаж круглой врезки из оцинкованной стали Ø200/Ø200 толщиной 0,5мм | шт./ м2 | 1/ 0.11 | 064-04.24-М10-ОВ2.СО
159 |  | Монтаж круглой врезки из оцинкованной стали Ø250/Ø250 толщиной 0,5мм | шт./ м2 | 1/ 0.15 | 064-04.24-М10-ОВ2.СО
160 |  | Монтаж прямой врезки из оцинкованной стали Ø100 толщиной 0,5мм | шт./ м2 | 11/ 0.35 | 064-04.24-М10-ОВ2.СО
161 |  | Монтаж прямой врезки из оцинкованной стали Ø125 толщиной 0,5мм | шт./ м2 | 19/ 0.75 | 064-04.24-М10-ОВ2.СО
162 |  | Монтаж прямой врезки из оцинкованной стали Ø160 толщиной 0,5мм | шт./ м2 | 6/ 0.3 | 064-04.24-М10-ОВ2.СО
163 |  | Монтаж прямой врезки из оцинкованной стали Ø200 толщиной 0,5мм | шт./ м2 | 7/ 0.44 | 064-04.24-М10-ОВ2.СО
164 |  | Монтаж прямой врезки из оцинкованной стали 300х150 толщиной 0,7мм | шт./ м2 | 1/ 0.09 | 064-04.24-М10-ОВ2.СО
165 |  | Монтаж прямой врезки из оцинкованной стали 350х150 толщиной 0,7мм | шт./ м2 | 3/ 0.3 | 064-04.24-М10-ОВ2.СО
166 |  | Монтаж прямой врезки из оцинкованной стали 400х100 толщиной 0,7мм | шт./ м2 | 62/ 6.2 | 064-04.24-М10-ОВ2.СО
167 |  | Монтаж прямой врезки из оцинкованной стали 500х100 толщиной 0,7мм | шт./ м2 | 7/ 0.84 | 064-04.24-М10-ОВ2.СО
168 |  | Монтаж прямой врезки из оцинкованной стали 500х150 толщиной 0,7мм | шт./ м2 | 1/ 0.13 | 064-04.24-М10-ОВ2.СО
169 |  | Монтаж прямой врезки из оцинкованной стали 500х250 толщиной 0,7мм | шт./ м2 | 2/ 0.3 | 064-04.24-М10-ОВ2.СО
170 |  | Монтаж прямой врезки из оцинкованной стали 500х500 толщиной 0,7мм | шт./ м2 | 2/ 0.4 | 064-04.24-М10-ОВ2.СО
171 |  | Монтаж прямой врезки из оцинкованной стали 600х200 толщиной 0,7мм | шт./ м2 | 4/ 0.64 | 064-04.24-М10-ОВ2.СО
172 |  | Монтаж прямой врезки из оцинкованной стали 600х300 толщиной 0,7мм | шт./ м2 | 1/ 0.18 | 064-04.24-М10-ОВ2.СО
173 |  | Монтаж прямой врезки из оцинкованной стали 700х300 | шт./ | 3/ | 064-04.24-М10-ОВ2.СО
|  | толщиной 0,7мм | м2 | 0.6
174 |  | Монтаж заглушки из оцинкованной стали 150х150 толщиной 0,5мм | шт./ м2 | 1/ 0.04 | 064-04.24-М10-ОВ2.СО
175 |  | Монтаж заглушки из оцинкованной стали 200х100 толщиной 0,5мм | шт./ м2 | 13/ 0.46 | 064-04.24-М10-ОВ2.СО
176 |  | Монтаж заглушки из оцинкованной стали 200х200 толщиной 0,5мм | шт./ м2 | 1/ 0.06 | 064-04.24-М10-ОВ2.СО
177 |  | Монтаж заглушки из оцинкованной стали 250х100 толщиной 0,5мм | шт./ м2 | 9/ 0.38 | 064-04.24-М10-ОВ2.СО
178 |  | Монтаж заглушки из оцинкованной стали 300х150 толщиной 0,7мм | шт./ м2 | 2/ 0.14 | 064-04.24-М10-ОВ2.СО
179 |  | Монтаж заглушки из оцинкованной стали 300х200 толщиной 0,7мм | шт./ м2 | 5/ 0.42 | 064-04.24-М10-ОВ2.СО
180 |  | Монтаж заглушки из оцинкованной стали 350х200 толщиной 0,7мм | шт./ м2 | 1/ 0.1 | 064-04.24-М10-ОВ2.СО
181 |  | Монтаж заглушки из оцинкованной стали 400х200 толщиной 0,7мм | шт./ м2 | 2/ 0.22 | 064-04.24-М10-ОВ2.СО
182 |  | Монтаж заглушки из оцинкованной стали 500х150 толщиной 0,7мм | шт./ м2 | 4/ 0.43 | 064-04.24-М10-ОВ2.СО
183 |  | Монтаж заглушки из оцинкованной стали 600х200 толщиной 0,7мм | шт./ м2 | 1/ 0.16 | 064-04.24-М10-ОВ2.СО
184 |  | Монтаж заглушки из оцинкованной стали 600х250 толщиной 0,7мм | шт./ м2 | 2/ 0.39 | 064-04.24-М10-ОВ2.СО
185 |  | Монтаж заглушки из оцинкованной стали 700х200 толщиной 0,7мм | шт./ м2 | 2/ 0.37 | 064-04.24-М10-ОВ2.СО
186 |  | Монтаж заглушки из оцинкованной стали 700х300 толщиной 0,7мм | шт./ м2 | 6/ 1.56 | 064-04.24-М10-ОВ2.СО
187 |  | Монтаж заглушки из оцинкованной стали 1400х700 толщиной 0,9мм | шт./ м2 | 5/ 5.42 | 064-04.24-М10-ОВ2.СО
188 |  | Монтаж отвода 15° из оцинкованной стали 200х250 толщиной 0,5мм | шт./ м2 | 2/ 0.29 | 064-04.24-М10-ОВ2.СО
189 |  | Монтаж отвода 15° из оцинкованной стали 200х300 толщиной 0,7мм | шт./ м2 | 2/ 0.32 | 064-04.24-М10-ОВ2.СО
190 |  | Монтаж отвода 15° из оцинкованной стали 200х400 толщиной | шт./ | 2/ | 064-04.24-М10-ОВ2.СО
|  | 0,7мм | м2 | 0.38
191 |  | Монтаж отвода 25° из оцинкованной стали 200х400 толщиной 0,7мм | шт./ м2 | 2/ 0.52 | 064-04.24-М10-ОВ2.СО
192 |  | Монтаж отвода 30° из оцинкованной стали 100х250 толщиной 0,5мм | шт./ м2 | 2/ 0.27 | 064-04.24-М10-ОВ2.СО
193 |  | Монтаж отвода 30° из оцинкованной стали 200х200 толщиной 0,5мм | шт./ м2 | 2/ 0.35 | 064-04.24-М10-ОВ2.СО
194 |  | Монтаж отвода 30° из оцинкованной стали Ø200 толщиной 0,5мм | шт./ м2 | 1/ 0.15 | 064-04.24-М10-ОВ2.СО
195 |  | Монтаж отвода 30° из оцинкованной стали 250х500 толщиной 0,7мм | шт./ м2 | 2/ 0.69 | 064-04.24-М10-ОВ2.СО
196 |  | Монтаж отвода 30° из оцинкованной стали 150х400 толщиной 0,7мм | шт./ м2 | 6/ 1.35 | 064-04.24-М10-ОВ2.СО
197 |  | Монтаж отвода 30° из оцинкованной стали 150х450 толщиной 0,7мм | шт./ м2 | 2/ 0.49 | 064-04.24-М10-ОВ2.СО
198 |  | Монтаж отвода 30° из оцинкованной стали 200х400 толщиной 0,7мм | шт./ м2 | 2/ 0.52 | 064-04.24-М10-ОВ2.СО
199 |  | Монтаж отвода 30° из оцинкованной стали 700х300 толщиной 0,7мм | шт./ м2 | 2/ 1.39 | 064-04.24-М10-ОВ2.СО
200 |  | Монтаж отвода 45° из оцинкованной стали 150х200 толщиной 0,5мм | шт./ м2 | 2/ 0.36 | 064-04.24-М10-ОВ2.СО
201 |  | Монтаж отвода 45° из оцинкованной стали 200х200 толщиной 0,5мм | шт./ м2 | 2/ 0.44 | 064-04.24-М10-ОВ2.СО
202 |  | Монтаж отвода 45° из оцинкованной стали Ø100 толщиной 0,5мм | шт./ м2 | 3/ 0.2 | 064-04.24-М10-ОВ2.СО
203 |  | Монтаж отвода 45° из оцинкованной стали Ø125 толщиной 0,5мм | шт./ м2 | 8/ 0.72 | 064-04.24-М10-ОВ2.СО
204 |  | Монтаж отвода 45° из оцинкованной стали Ø160 толщиной 0,5мм | шт./ м2 | 6/ 0.77 | 064-04.24-М10-ОВ2.СО
205 |  | Монтаж отвода 45° из оцинкованной стали Ø200 толщиной 0,5мм | шт./ м2 | 2/ 0.36 | 064-04.24-М10-ОВ2.СО
206 |  | Монтаж отвода 45° из оцинкованной стали 150х300 толщиной 0,7мм | шт./ м2 | 2/ 0.46 | 064-04.24-М10-ОВ2.СО
207 |  | Монтаж отвода 45° из оцинкованной стали 150х350 толщиной | шт./ | 6/ | 064-04.24-М10-ОВ2.СО
|  | 0,7мм | м2 | 1.54
208 |  | Монтаж отвода 45° из оцинкованной стали 150х500 толщиной 0,7мм | шт./ м2 | 2/ 0.67 | 064-04.24-М10-ОВ2.СО
209 |  | Монтаж отвода 45° из оцинкованной стали 350х150 толщиной 0,7мм | шт./ м2 | 1/ 0.34 | 064-04.24-М10-ОВ2.СО
210 |  | Монтаж отвода 45° из оцинкованной стали 350х250 толщиной 0,7мм | шт./ м2 | 1/ 0.4 | 064-04.24-М10-ОВ2.СО
211 |  | Монтаж отвода 45° из оцинкованной стали 500х150 толщиной 0,7мм | шт./ м2 | 1/ 0.51 | 064-04.24-М10-ОВ2.СО
212 |  | Монтаж отвода 60° из оцинкованной стали 100х250 толщиной 0,5мм | шт./ м2 | 4/ 0.79 | 064-04.24-М10-ОВ2.СО
213 |  | Монтаж отвода 60° из оцинкованной стали Ø200 толщиной 0,5мм | шт./ м2 | 1/ 0.23 | 064-04.24-М10-ОВ2.СО
214 |  | Монтаж отвода 60° из оцинкованной стали Ø160 толщиной 0,5мм | шт./ м2 | 4/ 0.66 | 064-04.24-М10-ОВ2.СО
215 |  | Монтаж отвода 60° из оцинкованной стали 100х300 толщиной 0,7мм | шт./ м2 | 4/ 0.91 | 064-04.24-М10-ОВ2.СО
216 |  | Монтаж отвода 60° из оцинкованной стали 150х300 толщиной 0,7мм | шт./ м2 | 4/ 1.11 | 064-04.24-М10-ОВ2.СО
217 |  | Монтаж отвода 60° из оцинкованной стали 150х350 толщиной 0,7мм | шт./ м2 | 4/ 1.24 | 064-04.24-М10-ОВ2.СО
218 |  | Монтаж отвода 60° из оцинкованной стали 150х450 толщиной 0,7мм | шт./ м2 | 4/ 1.49 | 064-04.24-М10-ОВ2.СО
219 |  | Монтаж отвода 60° из оцинкованной стали 150х500 толщиной 0,7мм | шт./ м2 | 8/ 1.61 | 064-04.24-М10-ОВ2.СО
220 |  | Монтаж отвода 60° из оцинкованной стали 200х450 толщиной 0,7мм | шт./ м2 | 4/ 1.75 | 064-04.24-М10-ОВ2.СО
221 |  | Монтаж отвода 60° из оцинкованной стали 200х500 толщиной 0,7мм | шт./ м2 | 4/ 1.88 | 064-04.24-М10-ОВ2.СО
222 |  | Монтаж отвода 60° из оцинкованной стали 200х700 толщиной 0,7мм | шт./ м2 | 4/ 2.42 | 064-04.24-М10-ОВ2.СО
223 |  | Монтаж отвода 85° из оцинкованной стали Ø100 толщиной 0,5мм | шт./ м2 | 1/ 0.1 | 064-04.24-М10-ОВ2.СО
224 |  | Монтаж отвода 85° из оцинкованной стали Ø200 толщиной | шт./ | 1/ | 064-04.24-М10-ОВ2.СО
|  | 0,5мм | м2 | 0.3
225 |  | Монтаж отвода 90° из оцинкованной стали 100х250 толщиной 0,5мм | шт./ м2 | 4/ 1.05 | 064-04.24-М10-ОВ2.СО
226 |  | Монтаж отвода 90° из оцинкованной стали 150х200 толщиной 0,5мм | шт./ м2 | 1/ 0.22 | 064-04.24-М10-ОВ2.СО
227 |  | Монтаж отвода 90° из оцинкованной стали 150х250 толщиной 0,5мм | шт./ м2 | 5/ 1.31 | 064-04.24-М10-ОВ2.СО
228 |  | Монтаж отвода 90° из оцинкованной стали 200х150 толщиной 0,5мм | шт./ м2 | 4/ 1.27 | 064-04.24-М10-ОВ2.СО
229 |  | Монтаж отвода 90° из оцинкованной стали 250х150 толщиной 0,5мм | шт./ м2 | 2/ 0.79 | 064-04.24-М10-ОВ2.СО
230 |  | Монтаж отвода 90° из оцинкованной стали 250х200 толщиной 0,5мм | шт./ м2 | 2/ 0.89 | 064-04.24-М10-ОВ2.СО
231 |  | Монтаж отвода 90° из оцинкованной стали Ø100 толщиной 0,5мм | шт./ м2 | 31/ 3.09 | 064-04.24-М10-ОВ2.СО
232 |  | Монтаж отвода 90° из оцинкованной стали Ø125 толщиной 0,5мм | шт./ м2 | 18/ 2.52 | 064-04.24-М10-ОВ2.СО
233 |  | Монтаж отвода 90° из оцинкованной стали Ø160 толщиной 0,5мм | шт./ м2 | 12/ 2.48 | 064-04.24-М10-ОВ2.СО
234 |  | Монтаж отвода 90° из оцинкованной стали Ø200 толщиной 0,5мм | шт./ м2 | 21/ 6.26 | 064-04.24-М10-ОВ2.СО
235 |  | Монтаж отвода 90° из оцинкованной стали Ø250 толщиной 0,5мм | шт./ м2 | 2/ 0.87 | 064-04.24-М10-ОВ2.СО
236 |  | Монтаж отвода 90° из оцинкованной стали 200х300 толщиной 0,7мм | шт./ м2 | 1/ 0.45 | 064-04.24-М10-ОВ2.СО
237 |  | Монтаж отвода 90° из оцинкованной стали 200х350 толщиной 0,7мм | шт./ м2 | 1/ 0.5 | 064-04.24-М10-ОВ2.СО
238 |  | Монтаж отвода 90° из оцинкованной стали 200х400 толщиной 0,7мм | шт./ м2 | 1/ 0.54 | 064-04.24-М10-ОВ2.СО
239 |  | Монтаж отвода 90° из оцинкованной стали 250х400 толщиной 0,7мм | шт./ м2 | 1/ 0.64 | 064-04.24-М10-ОВ2.СО
240 |  | Монтаж отвода 90° из оцинкованной стали 250х500 толщиной 0,7мм | шт./ м2 | 2/ 1.48 | 064-04.24-М10-ОВ2.СО
241 |  | Монтаж отвода 90° из оцинкованной стали 300х100 толщиной | шт./ | 2/ | 064-04.24-М10-ОВ2.СО
|  | 0,7мм | м2 | 0.85
242 |  | Монтаж отвода 90° из оцинкованной стали 300х200 толщиной 0,7мм | шт./ м2 | 5/ 2.66 | 064-04.24-М10-ОВ2.СО
243 |  | Монтаж отвода 90° из оцинкованной стали 300х600 толщиной 0,7мм | шт./ м2 | 3/ 2.87 | 064-04.24-М10-ОВ2.СО
244 |  | Монтаж отвода 90° из оцинкованной стали 350х150 толщиной 0,7мм | шт./ м2 | 3/ 1.71 | 064-04.24-М10-ОВ2.СО
245 |  | Монтаж отвода 90° из оцинкованной стали 350х200 толщиной 0,7мм | шт./ м2 | 3/ 1.89 | 064-04.24-М10-ОВ2.СО
246 |  | Монтаж отвода 90° из оцинкованной стали 400х150 толщиной 0,7мм | шт./ м2 | 3/ 2.01 | 064-04.24-М10-ОВ2.СО
247 |  | Монтаж отвода 90° из оцинкованной стали 400х200 толщиной 0,7мм | шт./ м2 | 4/ 2.93 | 064-04.24-М10-ОВ2.СО
248 |  | Монтаж отвода 90° из оцинкованной стали 400х250 толщиной 0,7мм | шт./ м2 | 3/ 2.38 | 064-04.24-М10-ОВ2.СО
249 |  | Монтаж отвода 90° из оцинкованной стали 450х150 толщиной 0,7мм | шт./ м2 | 6/ 4.68 | 064-04.24-М10-ОВ2.СО
250 |  | Монтаж отвода 90° из оцинкованной стали 500х150 толщиной 0,7мм | шт./ м2 | 2/ 1.79 | 064-04.24-М10-ОВ2.СО
251 |  | Монтаж отвода 90° из оцинкованной стали 600х250 толщиной 0,7мм | шт./ м2 | 2/ 2.61 | 064-04.24-М10-ОВ2.СО
252 |  | Монтаж отвода 90° из оцинкованной стали 600х300 толщиной 0,7мм | шт./ м2 | 6/ 8.29 | 064-04.24-М10-ОВ2.СО
253 |  | Монтаж отвода 90° из оцинкованной стали 700х200 толщиной 0,7мм | шт./ м2 | 2/ 3.05 | 064-04.24-М10-ОВ2.СО
254 |  | Монтаж отвода 90° из оцинкованной стали 700х300 толщиной 0,7мм | шт./ м2 | 5/ 8.46 | 064-04.24-М10-ОВ2.СО
255 |  | Монтаж отвода 95° из оцинкованной стали Ø100 толщиной 0,5мм | шт./ м2 | 12/ 1.2 | 064-04.24-М10-ОВ2.СО
256 |  | Монтаж отвода 95° из оцинкованной стали Ø125 толщиной 0,5мм | шт./ м2 | 20/ 2.8 | 064-04.24-М10-ОВ2.СО
257 |  | Монтаж отвода 95° из оцинкованной стали Ø160 толщиной 0,5мм | шт./ м2 | 4/ 0.83 | 064-04.24-М10-ОВ2.СО
258 |  | Монтаж отвода 95° из оцинкованной стали Ø200 толщиной | шт./ | 8/ | 064-04.24-М10-ОВ2.СО
|  | 0,5мм | м2 | 2.38
259 |  | Монтаж перехода из оцинкованной стали 150х150/200х150 толщиной 0,5мм | шт./ м2 | 2/ 0.36 | 064-04.24-М10-ОВ2.СО
260 |  | Монтаж перехода из оцинкованной стали 150х150/Ø125 толщиной 0,5мм | шт./ м2 | 1/ 0.12 | 064-04.24-М10-ОВ2.СО
261 |  | Монтаж перехода из оцинкованной стали 200х100/250х100 толщиной 0,5мм | шт./ м2 | 2/ 0.39 | 064-04.24-М10-ОВ2.СО
262 |  | Монтаж перехода из оцинкованной стали 200х100/300х100 толщиной 0,5мм | шт./ м2 | 4/ 0.84 | 064-04.24-М10-ОВ2.СО
263 |  | Монтаж перехода из оцинкованной стали 200х150/250х150 толщиной 0,5мм | шт./ м2 | 1/ 0.23 | 064-04.24-М10-ОВ2.СО
264 |  | Монтаж перехода из оцинкованной стали 200х150/Ø200 толщиной 0,5мм | шт./ м2 | 2/ 0.32 | 064-04.24-М10-ОВ2.СО
265 |  | Монтаж перехода из оцинкованной стали 200х200/250х200 толщиной 0,5мм | шт./ м2 | 3/ 0.77 | 064-04.24-М10-ОВ2.СО
266 |  | Монтаж перехода из оцинкованной стали 250х100/200х100 толщиной 0,5мм | шт./ м2 | 2/ 0.39 | 064-04.24-М10-ОВ2.СО
267 |  | Монтаж перехода из оцинкованной стали 250х150/500х300 толщиной 0,5мм | шт./ м2 | 1/ 0.39 | 064-04.24-М10-ОВ2.СО
268 |  | Монтаж перехода из оцинкованной стали 250х200/200х200 толщиной 0,5мм | шт./ м2 | 1/ 0.26 | 064-04.24-М10-ОВ2.СО
269 |  | Монтаж перехода из оцинкованной стали Ø100/Ø125 толщиной 0,5мм | шт./ м2 | 20/ 1.77 | 064-04.24-М10-ОВ2.СО
270 |  | Монтаж перехода из оцинкованной стали Ø100/Ø200 толщиной 0,5мм | шт./ м2 | 2/ 0.24 | 064-04.24-М10-ОВ2.СО
271 |  | Монтаж перехода из оцинкованной стали Ø125/Ø160 толщиной 0,5мм | шт./ м2 | 55/ 6.18 | 064-04.24-М10-ОВ2.СО
272 |  | Монтаж перехода из оцинкованной стали Ø125/150х150 толщиной 0,5мм | шт./ м2 | 1/ 0.12 | 064-04.24-М10-ОВ2.СО
273 |  | Монтаж перехода из оцинкованной стали Ø125/200х200 толщиной 0,5мм | шт./ м2 | 1/ 0.15 | 064-04.24-М10-ОВ2.СО
274 |  | Монтаж перехода из оцинкованной стали Ø125/Ø200 толщиной 0,5мм | шт./ м2 | 2/ 0.26 | 064-04.24-М10-ОВ2.СО
275 |  | Монтаж перехода из оцинкованной стали Ø160/Ø200 толщиной | шт./ | 12/ | 064-04.24-М10-ОВ2.СО
|  | 0,5мм | м2 | 1.71
276 |  | Монтаж перехода из оцинкованной стали Ø160/Ø125 толщиной 0,5мм | шт./ м2 | 3/ 0.34 | 064-04.24-М10-ОВ2.СО
277 |  | Монтаж перехода из оцинкованной стали Ø200/200х200 толщиной 0,5мм | шт./ м2 | 2/ 0.35 | 064-04.24-М10-ОВ2.СО
278 |  | Монтаж перехода из оцинкованной стали Ø200/250х150 толщиной 0,5мм | шт./ м2 | 2/ 0.35 | 064-04.24-М10-ОВ2.СО
279 |  | Монтаж перехода из оцинкованной стали Ø200/250х200 толщиной 0,5мм | шт./ м2 | 1/ 0.19 | 064-04.24-М10-ОВ2.СО
280 |  | Монтаж перехода из оцинкованной стали Ø200/Ø250 толщиной 0,5мм | шт./ м2 | 5/ 0.89 | 064-04.24-М10-ОВ2.СО
281 |  | Монтаж перехода из оцинкованной стали Ø200/250х150 толщиной 0,5мм | шт./ м2 | 3/ 0.52 | 064-04.24-М10-ОВ2.СО
282 |  | Монтаж перехода из оцинкованной стали Ø250/Ø160 толщиной 0,5мм | шт./ м2 | 1/ 0.17 | 064-04.24-М10-ОВ2.СО
283 |  | Монтаж перехода из оцинкованной стали 1100х350/700х300 толщиной 0,9мм | шт./ м2 | 2/ 1.92 | 064-04.24-М10-ОВ2.СО
284 |  | Монтаж перехода из оцинкованной стали 200х100/300х100 толщиной 0,7мм | шт./ м2 | 5/ 0.44 | 064-04.24-М10-ОВ2.СО
285 |  | Монтаж перехода из оцинкованной стали 200х200/300х200 толщиной 0,7мм | шт./ м2 | 1/ 0.2 | 064-04.24-М10-ОВ2.СО
286 |  | Монтаж перехода из оцинкованной стали 200х350/350х200 толщиной 0,7мм | шт./ м2 | 1/ 0.26 | 064-04.24-М10-ОВ2.СО
287 |  | Монтаж перехода из оцинкованной стали 250х200/300х200 толщиной 0,7мм | шт./ м2 | 2/ 0.44 | 064-04.24-М10-ОВ2.СО
288 |  | Монтаж перехода из оцинкованной стали 250х200/350х150 толщиной 0,7мм | шт./ м2 | 1/ 0.17 | 064-04.24-М10-ОВ2.СО
289 |  | Монтаж перехода из оцинкованной стали 250х200/350х200 толщиной 0,7мм | шт./ м2 | 1/ 0.23 | 064-04.24-М10-ОВ2.СО
290 |  | Монтаж перехода из оцинкованной стали 300х100/250х100 толщиной 0,7мм | шт./ м2 | 1/ 0.1 | 064-04.24-М10-ОВ2.СО
291 |  | Монтаж перехода из оцинкованной стали 300х150/250х100 толщиной 0,7мм | шт./ м2 | 6/ 0.62 | 064-04.24-М10-ОВ2.СО
292 |  | Монтаж перехода из оцинкованной стали 300х150/350х150 | шт./ | 5/ | 064-04.24-М10-ОВ2.СО
|  | толщиной 0,7мм | м2 | 0.88
293 |  | Монтаж перехода из оцинкованной стали 300х200/350х150 толщиной 0,7мм | шт./ м2 | 1/ 0.19 | 064-04.24-М10-ОВ2.СО
294 |  | Монтаж перехода из оцинкованной стали 300х200/350х200 толщиной 0,7мм | шт./ м2 | 2/ 0.5 | 064-04.24-М10-ОВ2.СО
295 |  | Монтаж перехода из оцинкованной стали 300х200/400х200 толщиной 0,7мм | шт./ м2 | 1/ 0.26 | 064-04.24-М10-ОВ2.СО
296 |  | Монтаж перехода из оцинкованной стали 350х100/300х100 толщиной 0,7мм | шт./ м2 | 1/ 0.11 | 064-04.24-М10-ОВ2.СО
297 |  | Монтаж перехода из оцинкованной стали 350х100/250х100 толщиной 0,7мм | шт./ м2 | 1/ 0.1 | 064-04.24-М10-ОВ2.СО
298 |  | Монтаж перехода из оцинкованной стали 350х150/300х100 толщиной 0,7мм | шт./ м2 | 8/ 0.94 | 064-04.24-М10-ОВ2.СО
299 |  | Монтаж перехода из оцинкованной стали 350х150/400х150 толщиной 0,7мм | шт./ м2 | 4/ 0.79 | 064-04.24-М10-ОВ2.СО
300 |  | Монтаж перехода из оцинкованной стали 350х150/450х150 толщиной 0,7мм | шт./ м2 | 5/ 1.04 | 064-04.24-М10-ОВ2.СО
301 |  | Монтаж перехода из оцинкованной стали 350х200/300х100 толщиной 0,7мм | шт./ м2 | 1/ 0.12 | 064-04.24-М10-ОВ2.СО
302 |  | Монтаж перехода из оцинкованной стали 350х200/300х150 толщиной 0,7мм | шт./ м2 | 1/ 0.19 | 064-04.24-М10-ОВ2.СО
303 |  | Монтаж перехода из оцинкованной стали 350х200/400х200 толщиной 0,7мм | шт./ м2 | 2/ 0.56 | 064-04.24-М10-ОВ2.СО
304 |  | Монтаж перехода из оцинкованной стали 350х200/450х200 толщиной 0,7мм | шт./ м2 | 1/ 0.29 | 064-04.24-М10-ОВ2.СО
305 |  | Монтаж перехода из оцинкованной стали 350х250/200х200 толщиной 0,7мм | шт./ м2 | 1/ 0.24 | 064-04.24-М10-ОВ2.СО
306 |  | Монтаж перехода из оцинкованной стали 350х250/200х200 толщиной 0,7мм | шт./ м2 | 1/ 0.24 | 064-04.24-М10-ОВ2.СО
307 |  | Монтаж перехода из оцинкованной стали 350х300/300х150 толщиной 0,7мм | шт./ м2 | 1/ 0.21 | 064-04.24-М10-ОВ2.СО
308 |  | Монтаж перехода из оцинкованной стали 400х200/350х150 толщиной 0,7мм | шт./ м2 | 1/ 0.21 | 064-04.24-М10-ОВ2.СО
309 |  | Монтаж перехода из оцинкованной стали 400х250/350х200 | шт./ | 2/ | 064-04.24-М10-ОВ2.СО
|  | толщиной 0,7мм | м2 | 0.59
310 |  | Монтаж перехода из оцинкованной стали 400х250/450х250 толщиной 0,7мм | шт./ м2 | 1/ 0.4 | 064-04.24-М10-ОВ2.СО
311 |  | Монтаж перехода из оцинкованной стали 400х250/700х250 толщиной 0,7мм | шт./ м2 | 1/ 0.49 | 064-04.24-М10-ОВ2.СО
312 |  | Монтаж перехода из оцинкованной стали 400х250/850х250 толщиной 0,7мм | шт./ м2 | 2/ 1.08 | 064-04.24-М10-ОВ2.СО
313 |  | Монтаж перехода из оцинкованной стали 400х300/350х200 толщиной 0,7мм | шт./ м2 | 1/ 0.31 | 064-04.24-М10-ОВ2.СО
314 |  | Монтаж перехода из оцинкованной стали 400х200/450х200 толщиной 0,7мм | шт./ м2 | 1/ 0.31 | 064-04.24-М10-ОВ2.СО
315 |  | Монтаж перехода из оцинкованной стали 450х200/450х150 толщиной 0,7мм | шт./ м2 | 1/ 0.38 | 064-04.24-М10-ОВ2.СО
316 |  | Монтаж перехода из оцинкованной стали 450х200/500х200 толщиной 0,7мм | шт./ м2 | 2/ 0.81 | 064-04.24-М10-ОВ2.СО
317 |  | Монтаж перехода из оцинкованной стали 450х250/500х250 толщиной 0,7мм | шт./ м2 | 1/ 0.44 | 064-04.24-М10-ОВ2.СО
318 |  | Монтаж перехода из оцинкованной стали 480х300/500х250 толщиной 0,7мм | шт./ м2 | 2/ 0.92 | 064-04.24-М10-ОВ2.СО
319 |  | Монтаж перехода из оцинкованной стали 490х300/600х250 толщиной 0,7мм | шт./ м2 | 2/ 1.0 | 064-04.24-М10-ОВ2.СО
320 |  | Монтаж перехода из оцинкованной стали 500х200/450х200 толщиной 0,7мм | шт./ м2 | 1/ 0.41 | 064-04.24-М10-ОВ2.СО
321 |  | Монтаж перехода из оцинкованной стали 500х250/400х200 толщиной 0,7мм | шт./ м2 | 1/ 0.41 | 064-04.24-М10-ОВ2.СО
322 |  | Монтаж перехода из оцинкованной стали 500х250/500х200 толщиной 0,7мм | шт./ м2 | 2/ 0.87 | 064-04.24-М10-ОВ2.СО
323 |  | Монтаж перехода из оцинкованной стали 500х250/850х250 толщиной 0,7мм | шт./ м2 | 4/ 2.35 | 064-04.24-М10-ОВ2.СО
324 |  | Монтаж перехода из оцинкованной стали 600х250/500х200 толщиной 0,7мм | шт./ м2 | 1/ 0.47 | 064-04.24-М10-ОВ2.СО
325 |  | Монтаж перехода из оцинкованной стали 600х250/500х250 толщиной 0,7мм | шт./ м2 | 1/ 0.48 | 064-04.24-М10-ОВ2.СО
326 |  | Монтаж перехода из оцинкованной стали 600х250/850х250 | шт./ | 2/ | 064-04.24-М10-ОВ2.СО
|  | толщиной 0,7мм | м2 | 1.21
327 |  | Монтаж перехода из оцинкованной стали 600х300/250х200 толщиной 0,7мм | шт./ м2 | 1/ 0.44 | 064-04.24-М10-ОВ2.СО
328 |  | Монтаж перехода из оцинкованной стали 600х300/350х200 толщиной 0,7мм | шт./ м2 | 1/ 0.46 | 064-04.24-М10-ОВ2.СО
329 |  | Монтаж перехода из оцинкованной стали 600х300/500х250 толщиной 0,7мм | шт./ м2 | 1/ 0.5 | 064-04.24-М10-ОВ2.СО
330 |  | Монтаж перехода из оцинкованной стали 600х300/500х300 толщиной 0,7мм | шт./ м2 | 1/ 0.51 | 064-04.24-М10-ОВ2.СО
331 |  | Монтаж перехода из оцинкованной стали 600х300/600х200 толщиной 0,7мм | шт./ м2 | 1/ 0.52 | 064-04.24-М10-ОВ2.СО
332 |  | Монтаж перехода из оцинкованной стали 600х300/700х200 толщиной 0,7мм | шт./ м2 | 1/ 0.55 | 064-04.24-М10-ОВ2.СО
333 |  | Монтаж перехода из оцинкованной стали 600х300/850х250 толщиной 0,7мм | шт./ м2 | 2/ 1.24 | 064-04.24-М10-ОВ2.СО
334 |  | Монтаж перехода из оцинкованной стали 600х350/300х100 толщиной 0,7мм | шт./ м2 | 1/ 0.46 | 064-04.24-М10-ОВ2.СО
335 |  | Монтаж перехода из оцинкованной стали 600х350/600х200 толщиной 0,7мм | шт./ м2 | 1/ 0.54 | 064-04.24-М10-ОВ2.СО
336 |  | Монтаж перехода из оцинкованной стали 600х400/600х300 толщиной 0,7мм | шт./ м2 | 1/ 0.58 | 064-04.24-М10-ОВ2.СО
337 |  | Монтаж перехода из оцинкованной стали 700х250/600х250 толщиной 0,7мм | шт./ м2 | 1/ 0.54 | 064-04.24-М10-ОВ2.СО
338 |  | Монтаж перехода из оцинкованной стали 700х300/290х300 толщиной 0,7мм | шт./ м2 | 2/ 1.06 | 064-04.24-М10-ОВ2.СО
339 |  | Монтаж перехода из оцинкованной стали 700х300/500х150 толщиной 0,7мм | шт./ м2 | 2/ 1.04 | 064-04.24-М10-ОВ2.СО
340 |  | Монтаж перехода из оцинкованной стали 700х300/700х200 толщиной 0,7мм | шт./ м2 | 1/ 0.58 | 064-04.24-М10-ОВ2.СО
341 |  | Монтаж перехода из оцинкованной стали 700х300/700х250 толщиной 0,7мм | шт./ м2 | 1/ 0.59 | 064-04.24-М10-ОВ2.СО
342 |  | Монтаж перехода из оцинкованной стали 700х400/600х300 толщиной 0,7мм | шт./ м2 | 2/ 1.22 | 064-04.24-М10-ОВ2.СО
343 |  | Монтаж перехода из оцинкованной стали 850х250/350х200 | шт./ | 2/ | 064-04.24-М10-ОВ2.СО
|  | толщиной 0,7мм | м2 | 1.1
344 |  | Монтаж перехода из оцинкованной стали 900х500/400х200 толщиной 0,7мм | шт./ м2 | 1/ 0.75 | 064-04.24-М10-ОВ2.СО
345 |  | Монтаж перехода из оцинкованной стали Ø250/400х200 толщиной 0,7мм | шт./ м2 | 4/ 0.99 | 064-04.24-М10-ОВ2.СО
346 |  | Монтаж перехода из оцинкованной стали Ø250/300х200 толщиной 0,7мм | шт./ м2 | 3/ 0.66 | 064-04.24-М10-ОВ2.СО
347 |  | Монтаж перехода из оцинкованной стали Ø250/500х150 толщиной 0,7мм | шт./ м2 | 1/ 0.26 | 064-04.24-М10-ОВ2.СО
348 |  | Монтаж перехода из оцинкованной стали 1100х350/600х300 толщиной 0,9мм | шт./ м2 | 1/ 0.79 | 064-04.24-М10-ОВ2.СО
349 |  | Монтаж перехода из оцинкованной стали 1100х350/600х400 толщиной 0,9мм | шт./ м2 | 1/ 0.83 | 064-04.24-М10-ОВ2.СО
350 |  | Монтаж перехода из оцинкованной стали 1100х350/700х300 толщиной 0,9мм | шт./ м2 | 4/ 3.17 | 064-04.24-М10-ОВ2.СО
351 |  | Монтаж перехода из оцинкованной стали 600х300/1200х600 толщиной 0,9мм | шт./ м2 | 1/ 1.04 | 064-04.24-М10-ОВ2.СО
352 |  | Монтаж воздуховода из полимерных материалов Ø100 | м./ м2 | 37/ 11.62 | 064-04.24-М10-ОВ2.СО
353 |  | Монтаж воздуховода из полимерных материалов Ø125 | м./ м2 | 11/ 4.32 | 064-04.24-М10-ОВ2.СО
354 |  | Монтаж воздуховода из полимерных материалов Ø160 | м./ м2 | 23/ 11.56 | 064-04.24-М10-ОВ2.СО
355 |  | Монтаж воздуховода из полимерных материалов Ø200 | м./ м2 | 11/ 6.91 | 064-04.24-М10-ОВ2.СО
356 |  | Монтаж воздуховода из полимерных материалов 350х200 | м./ м2 | 7/ 7.7 | 064-04.24-М10-ОВ2.СО
357 |  | Монтаж воздуховода из полимерных материалов 250х200 | м./ м2 | 5/ 4.5 | 064-04.24-М10-ОВ2.СО
358 |  | Монтаж воздуховода из полимерных материалов 350х200 | м./ м2 | 4/ 4.4 | 064-04.24-М10-ОВ2.СО
359 |  | Монтаж воздуховода из полимерных материалов 600х200 | м./ м2 | 4/ 6.4 | 064-04.24-М10-ОВ2.СО
360 |  | Монтаж отвода 60° из полимерных материалов 200х350 | шт./ | 4/ | 064-04.24-М10-ОВ2.СО
|  |  | м2 | 1.48
361 |  | Монтаж отвода 60° из полимерных материалов 200х600 | шт./ м2 | 4/ 2.15 | 064-04.24-М10-ОВ2.СО
362 |  | Монтаж отвода 90° из полимерных материалов Ø100 | шт./ м2 | 51/ 5.08 | 064-04.24-М10-ОВ2.СО
363 |  | Монтаж отвода 90° из полимерных материалов Ø200 | шт./ м2 | 2/ 0.6 | 064-04.24-М10-ОВ2.СО
364 |  | Монтаж отвода 90° из полимерных материалов 350х200 | шт./ м2 | 3/ 1.37 | 064-04.24-М10-ОВ2.СО
365 |  | Монтаж отвода 90° из полимерных материалов 200х350 | шт./ м2 | 1/ 0.37 | 064-04.24-М10-ОВ2.СО
366 |  | Монтаж врезки круглой из полимерных материалов Ø100/Ø125 | шт./ м2 | 9/ 0.46 | 064-04.24-М10-ОВ2.СО
367 |  | Монтаж врезки круглой из полимерных материалов Ø100/Ø160 | шт./ м2 | 18/ 1.02 | 064-04.24-М10-ОВ2.СО
368 |  | Монтаж врезки круглой из полимерных материалов Ø100/Ø200 | шт./ м2 | 6/ 0.38 | 064-04.24-М10-ОВ2.СО
369 |  | Монтаж врезки прямой из полимерных материалов Ø160 | шт./ м2 | 3/ 0.15 | 064-04.24-М10-ОВ2.СО
370 |  | Монтаж врезки прямой из полимерных материалов Ø200 | шт./ м2 | 4/ 0.25 | 064-04.24-М10-ОВ2.СО
371 |  | Монтаж врезки прямой из полимерных материалов 350х200 | шт./ м2 | 2/ 0.22 | 064-04.24-М10-ОВ2.СО
372 |  | Монтаж перехода из полимерных материалов Ø100/Ø125 | шт./ м2 | 9/ 0.8 | 064-04.24-М10-ОВ2.СО
373 |  | Монтаж перехода из полимерных материалов Ø160/Ø125 | шт./ м2 | 9/ 1.01 | 064-04.24-М10-ОВ2.СО
374 |  | Монтаж перехода из полимерных материалов Ø160/Ø200 | шт./ м2 | 6/ 0.85 | 064-04.24-М10-ОВ2.СО
375 |  | Монтаж перехода из полимерных материалов Ø200/250х200 | шт./ м2 | 2/ 0.38 | 064-04.24-М10-ОВ2.СО
376 |  | Монтаж перехода из полимерных материалов 250х200/350х200 | шт./ м2 | 1/ 0.3 | 064-04.24-М10-ОВ2.СО
377 |  | Монтаж перехода из полимерных материалов 250х200/600х200 | шт./ | 1/ | 064-04.24-М10-ОВ2.СО
|  |  | м2 | 0.4
378 |  | Монтаж перехода из полимерных материалов 600х300/600х200 | шт./ м2 | 1/ 0.52 | 064-04.24-М10-ОВ2.СО
379 |  | Монтаж перехода из полимерных материалов 400х300/350х200 | шт./ м2 | 1/ 0.38 | 064-04.24-М10-ОВ2.СО
380 |  | Монтаж заглушки из полимерных материалов 350х200 | шт./ м2 | 2/ 0.2 | 064-04.24-М10-ОВ2.СО
|  | Скотч алюминиевый TERM ALU 50мм х 50м | шт. | 76 | 064-04.24-М10-ОВ2.СО | 2,725м на 1м2 воздуховодов оцинк.ст.
|  | Герметик IRFix, 310мл | шт. | 132 | 064-04.24-М10-ОВ2.СО | 27,833мл на 1м2 воздуховодов
|  | Крепежные изделия | кг | 1172 | 064-04.24-М10-ОВ2.СО | 0,797кг на 1м2 воздуховодов
381 |  | Монтаж кожуха из оцинкованной стали 0,8мм | м2 | 30 | 064-04.24-М10-ОВ2.СО
382 |  | Монтаж каплеуловителя 400х300 в алюминиевом П-образном каркасе | шт. | 1 | 064-04.24-М10-ОВ2.СО
383 |  | Монтаж каплеуловителя 600х300 в алюминиевом П-образном каркасе | шт. | 1 | 064-04.24-М10-ОВ2.СО
384 |  | Монтаж дренажного трубопровода GenovaПВХ Ду16 | м. | 10 | 064-04.24-М10-ОВ2.СО
385 |  | Устройство узла прохода воздуховода 350х200 через кровлю | шт. | 1 | 064-04.24-М10-ОВ2.СО
386 |  | Устройство узла прохода воздуховода 600х300 через кровлю | шт. | 1 | 064-04.24-М10-ОВ2.СО
387 |  | Устройство узла прохода воздуховода 250х150 через кровлю | шт. | 1 | 064-04.24-М10-ОВ2.СО
388 |  | Устройство узла прохода воздуховода Ø100 через кровлю | шт. | 2 | 064-04.24-М10-ОВ2.СО
389 |  | Устройство узла прохода воздуховода 500х250 через кровлю | шт. | 1 | 064-04.24-М10-ОВ2.СО
390 |  | Устройство узла прохода воздуховода Ø200 через кровлю | шт. | 1 | 064-04.24-М10-ОВ2.СО
391 |  | Устройство узла прохода воздуховода 600х250 через кровлю | шт. | 1 | 064-04.24-М10-ОВ2.СО
392 |  | Устройство узла прохода воздуховода 300х200 через кровлю | шт. | 2 | 064-04.24-М10-ОВ2.СО
393 |  | Устройство узла прохода воздуховода Ø250 через кровлю | шт. | 1 | 064-04.24-М10-ОВ2.СО
394 |  | Устройство узла прохода воздуховода 400х200 через кровлю | шт. | 2 | 064-04.24-М10-ОВ2.СО
395 |  | Устройство узла прохода воздуховода 500х200 через кровлю | шт. | 1 | 064-04.24-М10-ОВ2.СО
396 |  | Монтаж тепловой завесыКЭВ-6П2021Е | шт. | 2 | 064-04.24-М10-ОВ2.СО
397 |  | Пусконаладочные работы | компл. | 1 | 064-04.24-М10-ОВ2.СО
Кондиционирование
1 |  | Монтаж сплит-системы T09H-SNE | шт. | 12 | 064-04.24-М10-ОВ2.СО
2 |  | Монтаж сплит-системы T07H-SNE | шт. | 2 | 064-04.24-М10-ОВ2.СО
3 |  | Монтаж сплит-системы T18H-SNE | шт. | 2 | 064-04.24-М10-ОВ2.СО
4 |  | Монтаж сплит-системы T24H-SNE | шт. | 5 | 064-04.24-М10-ОВ2.СО
5 |  | Монтаж наружного блока мультисплит-системыT42H-FMA2/O | шт. | 1 | 064-04.24-М10-ОВ2.СО
6 |  | Монтаж внутреннего блока мультисплит-системыT24H-SCWA/I | шт. | 2 | 064-04.24-М10-ОВ2.СО
7 |  | Монтаж медного трубопровода в трубчатой изоляции Ø6.35 | м. | 180 | 064-04.24-М10-ОВ2.СО
8 |  | Монтаж медного трубопровода в трубчатой изоляции Ø9.52 | м. | 139 | 064-04.24-М10-ОВ2.СО
9 |  | Монтаж медного трубопровода в трубчатой изоляции Ø12.7 | м. | 41 | 064-04.24-М10-ОВ2.СО
|  | Скотч алюминиевый TERM ALU 50мм х 50м | шт. | 67 | 064-04.24-М10-ОВ2.СО | 9,3м на 1м.п. медного трубопровода
|  | Скотч ТПЛ 50мм х 50м | шт. | 46 | 064-04.24-М10-ОВ2.СО | 6,3м на 1м.п. медного трубопровода
|  | гильза Ду80, L=0.5м | шт. | 23 | 064-04.24-М10-ОВ2.СО
|  | гильза Ду80, L=0.25м | шт. | 5 | 064-04.24-М10-ОВ2.СО
|  | Герметик IRFix, 310мл | шт. | 14 | 064-04.24-М10-ОВ2.СО | 340,4мл на 1м гильзы
|  | Крепежные изделия | кг. | 69 | 064-04.24-М10-ОВ2.СО | 0,191кг на на 1м.п. медного трубопровода
10 |  | Монтаж межблочного кабеля | м. | 180 | 064-04.24-М10-ОВ2.СО
11 |  | Монтаж клапана Шредера | шт. | 22 | 064-04.24-М10-ОВ2.СО
12 |  | Монтаж низкотемпературного комплекта для сплит-системы | шт. | 4 | 064-04.24-М10-ОВ2.СО
13 |  | Монтаж дренажного трубопровода Ду16 | м. | 217 | 064-04.24-М10-ОВ2.СО
14 |  | Монтаж дренажного трубопровода Ду20 | м. | 48 | 064-04.24-М10-ОВ2.СО
15 |  | Монтаж дренажного насоса для внутреннего блока | шт. | 23 | 064-04.24-М10-ОВ2.СО
16 |  | Стандартная легкая опорная конструкция для установки наружного блока массой до 150 кг | компл. | 22 | 064-04.24-М10-ОВ2.СО
17 |  | Монтаж блока ротации УРК-2Т | шт. | 2 | 064-04.24-М10-ОВ2.СО
18 |  | Пусконаладочные работы | компл. | 1 | 064-04.24-М10-ОВ2.СО
Вентиляция противодымная
1 |  | Монтаж крышного вентилятора дымоудаленияРОКС-ВКРФ-7,1- ДУ400-РК935-3,0/1000/220-380 массой 257кг | шт. | 2 | 064-04.24-М10-ОВ2.СО
2 |  | Установка монтажного стакана СОМ-2-ДУ-7,1RF-ОЗ/60/220* | шт. | 2 | 064-04.24-М10-ОВ2.СО
массой 85.03кг
3 |  | Монтаж крышного вентилятора ВОП-20-4,0-О-R3L/4,0/PAG/73- 1,1/3000/220-380 массой 55.8кг | шт. | 2 | 064-04.24-М10-ОВ2.СО
4 |  | Установка монтажного стакана СОМ-2-О-4,0RF-ОЗ/60/220* массой 39кг | шт. | 2 | 064-04.24-М10-ОВ2.СО
5 |  | Монтаж противодымного клапана КЛАД-3-С-900х500-MBE220- ВН-ВГ-К-А | шт. | 6 | 064-04.24-М10-ОВ2.СО
6 |  | Монтаж воздуховода сварного из черной стали 250х250 толщиной 1.5мм | м/ м² | 2/ 2.0 | 064-04.24-М10-ОВ2.СО
7 |  | Монтаж воздуховода сварного из черной стали 400х400 толщиной 1.5мм | м/ м² | 2/ 3.2 | 064-04.24-М10-ОВ2.СО
8 |  | Монтаж воздуховода сварного из черной стали 900х400 толщиной 1.5мм | м/ м² | 22/ 57.2 | 064-04.24-М10-ОВ2.СО
9 |  | Монтаж воздуховода сварного из черной стали 900х500 толщиной 1.5мм | м/ м² | 1/ 2.8 | 064-04.24-М10-ОВ2.СО
10 |  | Монтаж перехода сварного из черной стали 900х400/400х400 толщиной 1.5мм | шт./ м² | 2/ 1.82 | 064-04.24-М10-ОВ2.СО
11 |  | Монтаж перехода сварного из черной стали 900х400/250х250 толщиной 1.5мм | шт./ м² | 2/ 1.65 | 064-04.24-М10-ОВ2.СО
12 |  | Монтаж заглушки сварной из черной стали 900х400толщиной 1.5мм | шт./ м² | 4/ 1.7 | 064-04.24-М10-ОВ2.СО | 70.37
|  | Шнур базальтовый в бухтеШБТизол-10 | бухта | 1 | 064-04.24-М10-ОВ2.СО
|  | Огнетитан SN 310мл | шт. | 20 | 064-04.24-М10-ОВ2.СО | 88,1мл на 1м2 воздуховодов
|  | Крепежные изделия | кг | 57 | 064-04.24-М10-ОВ2.СО | 0,81кг на 1м2 воздуховодов
13 |  | Монтаж теплоизоляции RockwoolLamellaMat 50мм | м2 | 82 | 064-04.24-М10-ОВ2.СО
14 |  | Приварка шпилек для тепловой изоляции RockwoolLamellaMat 50мм | шт. | 738 | 064-04.24-М10-ОВ2.СО | 9шт на 1м2 изоляции
15 |  | Пусконаладочные работы | компл. | 1 | 064-04.24-М10-ОВ2.СО
Демонтажные работы
1 |  | Демонтаж воздуховода из оцинкованной стали 300х300 | м/ м² | 48/ 57.6 | 064-04.24-М10-ОВ2.СО
2 |  | Демонтаж воздуховода из оцинкованной стали 550х550 | м/ м² | 30/ 66.0 | 064-04.24-М10-ОВ2.СО
3 |  | Демонтаж воздуховода из оцинкованной стали 650х550 | м/ м² | 6/ 14.4 | 064-04.24-М10-ОВ2.СО
4 |  | Демонтаж центробежного вентилятора | шт. | 1 | 064-04.24-М10-ОВ2.СО
5 |  | Демонтаж водяного воздухонагревателя | шт. | 1 | 064-04.24-М10-ОВ2.СО