## ВОР-вер-1 по СО
№ п/п | № в ЛСР | Наименование вида работ | Ед. изм. | Кол-во | Ссылка на чертежи, спецификации | Формула расчета. Расчет объемов работ и расхода материалов. Пояснения по размерам, количеству (согласно проектным данным), материалам и др.
1. Шинопроводы
1.1 |  | Монтаж шинопроводов 2000А | м | 1778 |  | см. РД и СО, КХА 2000А 4W (3P+N+PE (корпус))_IP55=16компл.: 1686,929м+249*0,364=1778м
1.2 |  | Монтаж автоматических выключателей | шт | 100 |  | А3792К-630А-1140АС-2500А-УХЛЗ - 100шт
1.3 |  | Монтаж рубильника с моторным приводом | шт | 11 |  | 0ТМ2000Е3М230С - 11шт
1.4 |  | Монтаж контакта доп.OA1G10 для ОТ16..125F, FT, OT200...2500E | шт | 11 |  | 1SCA022353R4970 - 11шт
1.5 |  | Монтаж ответвительной коробки | шт | 100 |  | G630K-0610 - 100шт
1.6 |  | Монтаж комплекта гибкого соединителя | компл | 6 |  | 2000-А
2. Крепёжные системы
2.1 |  | Узел А - Подвес | компл | 1664 |  | Прямоугольная труба 80x80x4, 1664 м Шпилька М10х3000, 3328 шт Профиль С-образный BR401 41x41x1,5, 1664 м Комплект крепления Бинрак для KX, 3328 шт Шайба М10, 26624 шт Гайка М10, 33280 шт
2.2 |  | Узел Б - Подвес двойной | компл | 40 |  | Прямоугольная труба 80x80x4, 60 м Шпилька М10х3000, 80 шт Профиль С-образный BR401 41x41x1,5, 60 м Комплект крепления Бинрак для KX, 160 шт Шайба М10, 800 шт Гайка М10, 960 шт
2.3 |  | Узел В - Крепление трубы | компл | 300 |  | Швеллер 10П, 900 м Шпилька М16х3000, 300 шт Шайба М16, 2400 шт Гайка М16, 3600 шт
2.4 |  | Узел Г - Подвес к потолку | компл | 42 |  | Шпилька М10х3000, 84 шт Профиль С-образный BR401 41x41x1,5, 21 м Комплект крепления Бинрак для KX, 84 шт Шайба М10, 252 шт Гайка М10, 336 шт Дюбель забивной М10, 84 шт
2.5 |  | Узел Д - Вертикальный подъём | компл | 40 |  | Кронштейн BR 2-D-400, 80 шт Элемент крепления KX при вертикальном применении, 80 шт Анкер М10, 80 шт
2.6 |  | Узел Е - Огнестойкий проход | компл | 26 |  | Шпилька М10х3000, 52 шт Профиль С-образный BR401 41x41x1,5, 13 м Комплект крепления Бинрак для KX, 52 шт Шайба М10, 156 шт Гайка М10, 208 шт Дюбель забивной М10, 52 шт Плита из минерального волокна с огнестойким покрытием (1000х500х52 мм), 0,026 м3 Герметик огнезащитный DKC (1 ведро 10 кг), 2 ведро Герметик огнезащитный DKC (балон под пистолет 300 мл), 1 баллон
3. Трансформаторы
3.1 |  | Монтаж трансформатора | компл | 6 |  | ТСЗД-1000/6 У(УХЛ)3; 1000кВА; 6/0,4 кВ; D/Yн-11; IP 31; НН-сверху, 6 комплект
3.2 |  | Монтаж трансформатора | компл | 2 |  | ТСЗД-1000/6 У(УХЛ)3; 1000кВА; 6/0,4 кВ; D/Yн-11; IP 33; НН-справа, 2 комплект
4. Кабельная продукция
4.1 |  | Прокладка кабеля в гофре с креплением, ВВГнг(А)-LS 5x16 | м | 85 |  | Кабель ВВГнг(А)-LS 5x16, 85 м Труба гофр. ПВХ с протяжкой d40 мм серая EKF-Plast, 75 м Крепеж-клипса d40 мм серая EKF-Plast, 270 шт
4.2 |  | Прокладка кабеля в гофре с креплением, КВВГЭнг-LS 10x0,75 | м | 200 |  | Кабель КВВГЭнг-LS 10x0,75, 200 м Труба гофр. ПВХ с протяжкой d20 мм серая EKF-Plast, 160 м Крепеж-клипса d20 мм серая EKF-Plast, 600 шт
5. Электрощитовое оборудование (РУ-37, РУ-38, РУ-39, РУ-40, РУ-41, ШСН, ШСН-АВР, ЩТЗТ)
5.1 |  | Устройство УКН-Эл-В-01-2000А-IP54.У3 (РУ-37) | компл | 1 |  | см. РД и СО
5.2 |  | Устройство УКН-Эл-В-01-2000А-IP54.У3 (РУ-38) | компл | 1 |  | см. РД и СО
5.3 |  | Устройство УКН-Эл-В-01-2000А-IP54.У3 (РУ-39) | компл | 1 |  | см. РД и СО
5.4 |  | Устройство УКН-Эл-В-01-1600А-IP54.У3 (РУ-40) | компл | 1 |  | см. РД и СО
5.5 |  | Устройство УКН-Эл-В-01-1600А-IP54.У3 (РУ-41) | компл | 1 |  | см. РД и СО
5.6 |  | Монтаж шкаф распределительный ПР85-Эл-В-3-63А-IP54.У3 (ШСН) | компл | 2 |  | см. РД и СО
5.7 |  | Монтаж шкаф АВР-Эл-В-63А-IP54.У3 (ШСН-АВР) | компл | 3 |  | см. РД и СО
5.8 |  | Монтаж шкаф распределительный ПР85-Эл-В-3-10А-IP54.У3 (ЩТЗТ) | компл | 8 |  | см. РД и СО
5.9 |  | Монтаж панелей управления секционным выключателем | компл | 11 |  | см. РД и СО
6. Системы заземления
6.1 |  | Заземление ТП-37 | компл | 1 |  | Держатель шины заземления, 60 шт Сталь полосовая 40х4мм, 60 м Накладка переносного заземления, 6 шт Провод заземления голый, 40 м Наконечник кабельный, 10 шт Клемма заземления, 12 шт Гайка-барашек, 6 шт Гайка M10, 6 шт Шайба M10, 6 шт Сталь полосовая 40х5мм, 10 м Сталь угловая 50х50х5мм, 10 м
6.2 |  | Заземление ТП-38 | компл | 1 |  | Держатель шины заземления, 60 шт Сталь полосовая 40х4мм, 60 м Накладка переносного заземления, 6 шт Провод заземления голый, 40 м Наконечник кабельный, 10 шт Клемма заземления, 12 шт Гайка-барашек, 6 шт Гайка M10, 6 шт Шайба M10, 6 шт Сталь полосовая 40х5мм, 10 м Сталь угловая 50х50х5мм, 10 м
6.3 |  | Заземление ТП-39 | компл | 1 |  | Держатель шины заземления, 60 шт Сталь полосовая 40х4мм, 60 м Накладка переносного заземления, 6 шт Провод заземления голый, 40 м Наконечник кабельный, 10 шт Клема заземления., 12 шт Гайка-барашек, 6 шт Гайка М10, 6 шт Шайба М10, 6 шт Сталь полосовая 40х5мм, 10 м Сталь угловая 50х50х5мм, 10 м
6.4 |  | Заземление КТП-40 | компл | 1 |  | Держатель шины заземления, 20 шт Сталь полосовая 40х4мм, 60 м Накладка переносного заземления, 1 шт Провод заземления голый, 20 м Наконечник кабельный, 4 шт Клема заземления., 4 шт Гайка-барашек, 2 шт Гайка М10, 2 шт Шайба М10, 2 шт Сталь полосовая 40х5мм, 10 м Сталь угловая 50х50х5мм, 10 м
6.5 |  | Заземление КТП-41 | компл | 1 |  | Держатель шины заземления, 20 шт Сталь полосовая 40х4мм, 20 м Накладка переносного заземления, 1 шт Провод заземления голый, 20 м Наконечник кабельный, 4 шт Клемма заземления, 4 шт Гайка-барашек, 2 шт Гайка M10, 2 шт Шайба M10, 2 шт Сталь полосовая 40х5мм, 10 м Сталь угловая 50х50х5мм, 10 м
6.6 |  | Земляные работы (разрабртка грунта, обратная засыпка) | м3 | 20 |  | 0,5*0,8*5*10=20
7. Демонтаж
7.1 |  | Демонтаж существующего токопровода | м | 1486 |  | передача заказчику
7.2 |  | Демонтаж крепежа ТП (уголок 50*50*5) | т | 12.6 |  | передача заказчику
7.3 |  | Демонтаж ответвительных коробок | шт | 100 |  | передача заказчику

## НЛМ
Шинопроводы
Позиция | Наименование и техническая характеристика | Код оборудования | Завод-изготовитель | Ед. изм. | Кол-во
1 | ШМ-1/1 КХА 2000А 4W (3P+N+PE (корпус))_IP55 |  |  | комплект | 1
2025-01-01 | KXA 20504-B-X-2000 A-КРЕПЕЖНЫЙ-НЕСТАНДАРТНОГО РАЗМЕРА-4W |  | ЕАЕ-Макинтех | м | 2.35
2025-02-01 | KXA 20504-B-BO-2000 A-КРЕПЕЖНЫЙ-БЛОК ПИТАНИЯ С СЕРЕДИНЫ-4W |  | ЕАЕ-Макинтех | шт | 1
2025-03-01 | Рубильник с моторным приводом 0ТМ2000Е3М230С | 1SCA115372R1001 | ABB | шт | 1
2025-04-01 | Контакт доп.OA1G10 для ОТ16..125F, FT, OT200...2500E | 1SCA022353R4970 | ABB | шт | 1
2025-05-01 | KXA 20504-B-X-2000 A-КРЕПЕЖНЫЙ-НЕСТАНДАРТНОГО РАЗМЕРА-4W |  | ЕАЕ-Макинтех | м | 1.95
2025-06-01 | KXA 20504-P-STD-2000 A-ВСТАВНОЙ-СТАНДАРТНОГО РАЗМЕРА-4W |  | ЕАЕ-Макинтех | м | 150
2025-07-01 | KXA 20504-B-X-2000 A-КРЕПЕЖНЫЙ-НЕСТАНДАРТНОГО РАЗМЕРА-4W |  | ЕАЕ-Макинтех | м | 1.5
2025-08-01 | KXA 20504-B-YDT-2000 A-КРЕПЕЖНЫЙ-КОМПЕНСАЦИОННАЯ ГОРИЗОНТАЛЬНАЯ-4W |  | ЕАЕ-Макинтех | шт | 1
2025-09-01 | KXA 20504-B-X-2000 A-КРЕПЕЖНЫЙ-НЕСТАНДАРТНОГО РАЗМЕРА-4W |  | ЕАЕ-Макинтех | м | 1.5
2025-10-01 | KXA 20504-B-YDT-2000 A-КРЕПЕЖНЫЙ-КОМПЕНСАЦИОННАЯ ГОРИЗОНТАЛЬНАЯ-4W |  | ЕАЕ-Макинтех | шт | 1
2025-11-01 | KXA 20504-B-U-2000 A-КРЕПЕЖНЫЙ-УГЛОВАЯ ВВЕРХ-4W |  | ЕАЕ-Макинтех | шт | 1
2025-12-01 | KXA 20504-B-X-2000 A-КРЕПЕЖНЫЙ-НЕСТАНДАРТНОГО РАЗМЕРА-4W |  | ЕАЕ-Макинтех | м | 1.5
2013-01-01 | KXA 20504-B-D-2000 A-КРЕПЕЖНЫЙ-УГЛОВАЯ ВНИЗ-4W |  | ЕАЕ-Макинтех | шт | 1
2014-01-01 | KXA 20504-B-STD-2000 A-КРЕПЕЖНЫЙ-СТАНДАРТНОГО РАЗМЕРА-4W |  | ЕАЕ-Макинтех | м | 3
2015-01-01 | KXA 20504-B-STD-2000 A-КРЕПЕЖНЫЙ-СТАНДАРТНОГО РАЗМЕРА-4W |  | ЕАЕ-Макинтех | м | 3
2016-01-01 | KXA 20504-B-D-2000 A-КРЕПЕЖНЫЙ-УГЛОВАЯ ВНИЗ-4W |  | ЕАЕ-Макинтех | шт | 1
2017-01-01 | KXA 20504-B-X-2000 A-КРЕПЕЖНЫЙ-НЕСТАНДАРТНОГО РАЗМЕРА-4W |  | ЕАЕ-Макинтех | м | 1.4
2018-01-01 | KXA 20504-B-U-2000 A-КРЕПЕЖНЫЙ-УГЛОВАЯ ВВЕРХ-4W |  | ЕАЕ-Макинтех | шт | 1
2019-01-01 | KXA 20504-B-X-2000 A-КРЕПЕЖНЫЙ-НЕСТАНДАРТНОГО РАЗМЕРА-4W |  | ЕАЕ-Макинтех | м | 1.5
2020-01-01 | KXA 20504-B-X-2000 A-КРЕПЕЖНЫЙ-НЕСТАНДАРТНОГО РАЗМЕРА-4W |  | ЕАЕ-Макинтех | м | 1.5
2021-01-01 | KXA 20504-B-YDT-2000 A-КРЕПЕЖНЫЙ-КОМПЕНСАЦИОННАЯ ГОРИЗОНТАЛЬНАЯ-4W |  | ЕАЕ-Макинтех | шт | 1
2022-01-01 | KXA 20504-B-FDM-2000 A-КРЕПЕЖНЫЙ-СЕКЦИЯ ФАЗА ИЗМЕНЕНИЕ-4W |  | ЕАЕ-Макинтех | шт | 1
2023-01-01 | KXA 20504-B-X-2000 A-КРЕПЕЖНЫЙ-НЕСТАНДАРТНОГО РАЗМЕРА-4W |  | ЕАЕ-Макинтех | м | 2.28
2024-01-01 | KXP 6351-630 A-ВСТАВНОЙ-ОТВЕТВИТЕЛЬНАЯ КОРОБКА-ПУСТО-3P-ПОДХОДИТ ДЛЯ АВТ | G630K-0610 | ЕАЕ-Макинтех | шт | 10
2025-01-01 | Автоматический выключатель А3792К-630А-1140АС-2500А-УХЛЗ |  | ЕАЕ-Макинтех | шт | 10
2 | ШМ-1/2 КХА 2000А 4W (3P+N+PE (корпус))_IP55 |  |  | комплект | 1
2025-01-02 | KXA 20504-B-X-2000 A-КРЕПЕЖНЫЙ-НЕСТАНДАРТНОГО РАЗМЕРА-4W |  | ЕАЕ-Макинтех | м | 1.66
2025-02-02 | KXA 20504-P-STD-2000 A-ВСТАВНОЙ-СТАНДАРТНОГО РАЗМЕРА-4W |  | ЕАЕ-Макинтех | м | 159
2025-03-02 | KXA 20504-B-BO-2000 A-КРЕПЕЖНЫЙ-БЛОК ПИТАНИЯ С СЕРЕДИНЫ-4W |  | ЕАЕ-Макинтех | шт | 1
2025-04-02 | Рубильник с моторным приводом 0ТМ2000Е3М230С | 1SCA115372R1001 | ABB | шт | 1
2025-05-02 | Контакт доп.OA1G10 для ОТ16..125F, FT, OT200...2500E | 1SCA022353R4970 | ABB | шт | 1
2025-06-02 | KXA 20504-B-X-2000 A-КРЕПЕЖНЫЙ-НЕСТАНДАРТНОГО РАЗМЕРА-4W |  | ЕАЕ-Макинтех | м | 1.5
2025-07-02 | KXA 20504-B-YDT-2000 A-КРЕПЕЖНЫЙ-КОМПЕНСАЦИОННАЯ ГОРИЗОНТАЛЬНАЯ-4W |  | ЕАЕ-Макинтех | шт | 1
2025-08-02 | KXA 20504-B-X-2000 A-КРЕПЕЖНЫЙ-НЕСТАНДАРТНОГО РАЗМЕРА-4W |  | ЕАЕ-Макинтех | м | 1.5
2025-09-02 | KXA 20504-B-YDT-2000 A-КРЕПЕЖНЫЙ-КОМПЕНСАЦИОННАЯ ГОРИЗОНТАЛЬНАЯ-4W |  | ЕАЕ-Макинтех | шт | 1
2025-10-02 | KXA 20504-B-X-2000 A-КРЕПЕЖНЫЙ-НЕСТАНДАРТНОГО РАЗМЕРА-4W |  | ЕАЕ-Макинтех | м | 1.5
2025-11-02 | KXA 20504-B-YDT-2000 A-КРЕПЕЖНЫЙ-КОМПЕНСАЦИОННАЯ ГОРИЗОНТАЛЬНАЯ-4W |  | ЕАЕ-Макинтех | шт | 1
2025-12-02 | KXA 20504-B-BO-2000 A-КРЕПЕЖНЫЙ-БЛОК ПИТАНИЯ С СЕРЕДИНЫ-4W |  | ЕАЕ-Макинтех | шт | 1
2013-02-01 | Рубильник с моторным приводом 0ТМ2000Е3М230С | 1SCA115372R1001 | ABB | шт | 1
2014-02-01 | Контакт доп.OA1G10 для ОТ16..125F, FT, OT200...2500E | 1SCA022353R4970 | ABB | шт | 1
2015-02-01 | KXA 20504-B-X-2000 A-КРЕПЕЖНЫЙ-НЕСТАНДАРТНОГО РАЗМЕРА-4W |  | ЕАЕ-Макинтех | м | 2.45
2016-02-01 | KXA 20504-B-X-2000 A-КРЕПЕЖНЫЙ-НЕСТАНДАРТНОГО РАЗМЕРА-4W |  | ЕАЕ-Макинтех | м | 1.87
2017-02-01 | KXP 6351-630 A-ВСТАВНОЙ-ОТВЕТВИТЕЛЬНАЯ КОРОБКА-ПУСТО-3P-ПОДХОДИТ ДЛЯ АВТ | G630K-0610 | ЕАЕ-Макинтех | шт | 14
2018-02-01 | Автоматический выключатель А3792К-630А-1140АС-2500А-УХЛЗ |  | ЕАЕ-Макинтех | шт | 14
3 | ШМ-2/1 КХА 2000А 4W (3P+N+PE (корпус))_IP55 |  |  | комплект | 1
2025-01-03 | KXP 6351-630 A-ВСТАВНОЙ-ОТВЕТВИТЕЛЬНАЯ КОРОБКА-ПУСТО-3P-ПОДХОДИТ ДЛЯ АВТ | G630K-0610 | ЕАЕ-Макинтех | шт | 15
2025-02-03 | Автоматический выключатель А3792К-630А-1140АС-2500А-УХЛЗ |  | ЕАЕ-Макинтех | шт | 15
2025-03-03 | KXA 20504-B-P11-2000 A-КРЕПЕЖНЫЙ-ВЫВОДНАЯ ПАНЕЛЬ-4W |  | ЕАЕ-Макинтех | шт | 1
2025-04-03 | KXA 20504-B-X-2000 A-КРЕПЕЖНЫЙ-НЕСТАНДАРТНОГО РАЗМЕРА-4W |  | ЕАЕ-Макинтех | м | 1.525
2025-05-03 | KXA 20504-B-U-2000 A-КРЕПЕЖНЫЙ-УГЛОВАЯ ВВЕРХ-4W |  | ЕАЕ-Макинтех | шт | 1
2025-06-03 | KXA 20504-B-X-2000 A-КРЕПЕЖНЫЙ-НЕСТАНДАРТНОГО РАЗМЕРА-4W |  | ЕАЕ-Макинтех | м | 0.58
2025-07-03 | KXA 20504-B-FDM-2000 A-КРЕПЕЖНЫЙ-СЕКЦИЯ ФАЗА ИЗМЕНЕНИЕ-4W |  | ЕАЕ-Макинтех | шт | 1
2025-08-03 | KXA 20504-B-STD-2000 A-КРЕПЕЖНЫЙ-СТАНДАРТНОГО РАЗМЕРА-4W |  | ЕАЕ-Макинтех | м | 18
2025-09-03 | KXA 20504-B-L-2000 A-КРЕПЕЖНЫЙ-УГЛОВАЯ ВЛЕВО-4W |  | ЕАЕ-Макинтех | шт | 1
2025-10-03 | KXA 20504-B-X-2000 A-КРЕПЕЖНЫЙ-НЕСТАНДАРТНОГО РАЗМЕРА-4W |  | ЕАЕ-Макинтех | м | 2.56
2025-11-03 | KXA 20504-P-STD-2000 A-ВСТАВНОЙ-СТАНДАРТНОГО РАЗМЕРА-4W |  | ЕАЕ-Макинтех | м | 156
2025-12-03 | KXA 20504-B-X-2000 A-КРЕПЕЖНЫЙ-НЕСТАНДАРТНОГО РАЗМЕРА-4W |  | ЕАЕ-Макинтех | м | 1.5
2013-03-01 | KXA 20504-B-YDT-2000 A-КРЕПЕЖНЫЙ-КОМПЕНСАЦИОННАЯ ГОРИЗОНТАЛЬНАЯ-4W |  | ЕАЕ-Макинтех | шт | 1
2014-03-01 | KXA 20504-B-X-2000 A-КРЕПЕЖНЫЙ-НЕСТАНДАРТНОГО РАЗМЕРА-4W |  | ЕАЕ-Макинтех | м | 1.5
2015-03-01 | KXA 20504-B-YDT-2000 A-КРЕПЕЖНЫЙ-КОМПЕНСАЦИОННАЯ ГОРИЗОНТАЛЬНАЯ-4W |  | ЕАЕ-Макинтех | шт | 1
2016-03-01 | KXA 20504-B-X-2000 A-КРЕПЕЖНЫЙ-НЕСТАНДАРТНОГО РАЗМЕРА-4W |  | ЕАЕ-Макинтех | м | 1.5
2017-03-01 | KXA 20504-B-YDT-2000 A-КРЕПЕЖНЫЙ-КОМПЕНСАЦИОННАЯ ГОРИЗОНТАЛЬНАЯ-4W |  | ЕАЕ-Макинтех | шт | 1
2018-03-01 | KXA 20504-B-BO-2000 A-КРЕПЕЖНЫЙ-БЛОК ПИТАНИЯ С СЕРЕДИНЫ-4W |  | ЕАЕ-Макинтех | шт | 1
2019-03-01 | Рубильник с моторным приводом 0ТМ2000Е3М230С | 1SCA115372R1001 | ABB | шт | 1
2020-03-01 | Контакт доп.OA1G10 для ОТ16..125F, FT, OT200...2500E | 1SCA022353R4970 | ABB | шт | 1
2021-03-01 | KXA 20504-B-X-2000 A-КРЕПЕЖНЫЙ-НЕСТАНДАРТНОГО РАЗМЕРА-4W |  | ЕАЕ-Макинтех | м | 2.45
2022-03-01 | KXA 20504-B-X-2000 A-КРЕПЕЖНЫЙ-НЕСТАНДАРТНОГО РАЗМЕРА-4W |  | ЕАЕ-Макинтех | м | 2.05
4 | ШМ-3/1 КХА 2000А 4W (3P+N+PE (корпус))_IP55 |  |  | комплект | 1
2025-01-04 | KXP 6351-630 A-ВСТАВНОЙ-ОТВЕТВИТЕЛЬНАЯ КОРОБКА-ПУСТО-3P-ПОДХОДИТ ДЛЯ АВТ | G630K-0610 | ЕАЕ-Макинтех | шт | 11
2025-02-04 | Автоматический выключатель А3792К-630А-1140АС-2500А-УХЛЗ |  | ЕАЕ-Макинтех | шт | 11
2025-03-04 | KXA 20504-B-P11-2000 A-КРЕПЕЖНЫЙ-ВЫВОДНАЯ ПАНЕЛЬ-4W |  | ЕАЕ-Макинтех | шт | 1
2025-04-04 | KXA 20504-B-X-2000 A-КРЕПЕЖНЫЙ-НЕСТАНДАРТНОГО РАЗМЕРА-4W |  | ЕАЕ-Макинтех | м | 1.525
2025-05-04 | KXA 20504-B-U-2000 A-КРЕПЕЖНЫЙ-УГЛОВАЯ ВВЕРХ-4W |  | ЕАЕ-Макинтех | шт | 1
2025-06-04 | KXA 20504-B-X-2000 A-КРЕПЕЖНЫЙ-НЕСТАНДАРТНОГО РАЗМЕРА-4W |  | ЕАЕ-Макинтех | м | 1.28
2025-07-04 | KXA 20504-B-R-2000 A-КРЕПЕЖНЫЙ-УГЛОВАЯ ВПРАВО-4W |  | ЕАЕ-Макинтех | шт | 1
2025-08-04 | KXA 20504-B-X-2000 A-КРЕПЕЖНЫЙ-НЕСТАНДАРТНОГО РАЗМЕРА-4W |  | ЕАЕ-Макинтех | м | 0.46
2025-09-04 | KXA 20504-B-FDM-2000 A-КРЕПЕЖНЫЙ-СЕКЦИЯ ФАЗА ИЗМЕНЕНИЕ-4W |  | ЕАЕ-Макинтех | шт | 1
2025-10-04 | KXA 20504-P-STD-2000 A-ВСТАВНОЙ-СТАНДАРТНОГО РАЗМЕРА-4W |  | ЕАЕ-Макинтех | м | 156
2025-11-04 | KXA 20504-B-X-2000 A-КРЕПЕЖНЫЙ-НЕСТАНДАРТНОГО РАЗМЕРА-4W |  | ЕАЕ-Макинтех | м | 1.5
2025-12-04 | KXA 20504-B-YDT-2000 A-КРЕПЕЖНЫЙ-КОМПЕНСАЦИОННАЯ ГОРИЗОНТАЛЬНАЯ-4W |  | ЕАЕ-Макинтех | шт | 1
2013-04-01 | KXA 20504-B-X-2000 A-КРЕПЕЖНЫЙ-НЕСТАНДАРТНОГО РАЗМЕРА-4W |  | ЕАЕ-Макинтех | м | 1.5
2014-04-01 | KXA 20504-B-YDT-2000 A-КРЕПЕЖНЫЙ-КОМПЕНСАЦИОННАЯ ГОРИЗОНТАЛЬНАЯ-4W |  | ЕАЕ-Макинтех | шт | 1
2015-04-01 | KXA 20504-B-X-2000 A-КРЕПЕЖНЫЙ-НЕСТАНДАРТНОГО РАЗМЕРА-4W |  | ЕАЕ-Макинтех | м | 1.5
2016-04-01 | KXA 20504-B-YDT-2000 A-КРЕПЕЖНЫЙ-КОМПЕНСАЦИОННАЯ ГОРИЗОНТАЛЬНАЯ-4W |  | ЕАЕ-Макинтех | шт | 1
2017-04-01 | KXA 20504-B-BO-2000 A-КРЕПЕЖНЫЙ-БЛОК ПИТАНИЯ С СЕРЕДИНЫ-4W |  | ЕАЕ-Макинтех | шт | 1
2018-04-01 | Рубильник с моторным приводом 0ТМ2000Е3М230С | 1SCA115372R1001 | ABB | шт | 1
2019-04-01 | Контакт доп.OA1G10 для ОТ16..125F, FT, OT200...2500E | 1SCA022353R4970 | ABB | шт | 1
2020-04-01 | KXA 20504-B-X-2000 A-КРЕПЕЖНЫЙ-НЕСТАНДАРТНОГО РАЗМЕРА-4W |  | ЕАЕ-Макинтех | м | 2.45
2021-04-01 | KXA 20504-B-X-2000 A-КРЕПЕЖНЫЙ-НЕСТАНДАРТНОГО РАЗМЕРА-4W |  | ЕАЕ-Макинтех | м | 2.05
5 | ШМ-4/1 КХА 2000А 4W (3P+N+PE (корпус))_IP55 |  |  | комплект | 1
2025-01-05 | KXP 6351-630 A-ВСТАВНОЙ-ОТВЕТВИТЕЛЬНАЯ КОРОБКА-ПУСТО-3P-ПОДХОДИТ ДЛЯ АВТ | G630K-0610 | ЕАЕ-Макинтех | шт | 14
2025-02-05 | Автоматический выключатель А3792К-630А-1140АС-2500А-УХЛЗ |  | ЕАЕ-Макинтех | шт | 14
2025-03-05 | KXA 20504-B-X-2000 A-КРЕПЕЖНЫЙ-НЕСТАНДАРТНОГО РАЗМЕРА-4W |  | ЕАЕ-Макинтех | м | 1.55
2025-04-05 | KXA 20504-B-X-2000 A-КРЕПЕЖНЫЙ-НЕСТАНДАРТНОГО РАЗМЕРА-4W |  | ЕАЕ-Макинтех | м | 0.95
2025-05-05 | KXA 20504-B-BO-2000 A-КРЕПЕЖНЫЙ-БЛОК ПИТАНИЯ С СЕРЕДИНЫ-4W |  | ЕАЕ-Макинтех | шт | 1
2025-06-05 | Рубильник с моторным приводом 0ТМ2000Е3М230С | 1SCA115372R1001 | ABB | шт | 1
2025-07-05 | Контакт доп.OA1G10 для ОТ16..125F, FT, OT200...2500E | 1SCA022353R4970 | ABB | шт | 1
2025-08-05 | KXA 20504-B-X-2000 A-КРЕПЕЖНЫЙ-НЕСТАНДАРТНОГО РАЗМЕРА-4W |  | ЕАЕ-Макинтех | м | 2.5
2025-09-05 | KXA 20504-P-STD-2000 A-ВСТАВНОЙ-СТАНДАРТНОГО РАЗМЕРА-4W |  | ЕАЕ-Макинтех | м | 156
2025-10-05 | KXA 20504-B-X-2000 A-КРЕПЕЖНЫЙ-НЕСТАНДАРТНОГО РАЗМЕРА-4W |  | ЕАЕ-Макинтех | м | 1.5
2025-11-05 | KXA 20504-B-YDT-2000 A-КРЕПЕЖНЫЙ-КОМПЕНСАЦИОННАЯ ГОРИЗОНТАЛЬНАЯ-4W |  | ЕАЕ-Макинтех | шт | 1
2025-12-05 | KXA 20504-B-X-2000 A-КРЕПЕЖНЫЙ-НЕСТАНДАРТНОГО РАЗМЕРА-4W |  | ЕАЕ-Макинтех | м | 1.5
2013-05-01 | KXA 20504-B-YDT-2000 A-КРЕПЕЖНЫЙ-КОМПЕНСАЦИОННАЯ ГОРИЗОНТАЛЬНАЯ-4W |  | ЕАЕ-Макинтех | шт | 1
2014-05-01 | KXA 20504-B-X-2000 A-КРЕПЕЖНЫЙ-НЕСТАНДАРТНОГО РАЗМЕРА-4W |  | ЕАЕ-Макинтех | м | 1.67
2015-05-01 | KXA 20504-B-YDT-2000 A-КРЕПЕЖНЫЙ-КОМПЕНСАЦИОННАЯ ГОРИЗОНТАЛЬНАЯ-4W |  | ЕАЕ-Макинтех | шт | 1
2016-05-01 | KXA 20504-B-TYR-2000 A-КРЕПЕЖНЫЙ-Т-ОБРАЗНАЯ ПРАВАЯ-4W |  | ЕАЕ-Макинтех | шт | 1
2017-05-01 | KXA 20504-B-BO-2000 A-КРЕПЕЖНЫЙ-БЛОК ПИТАНИЯ С СЕРЕДИНЫ-4W |  | ЕАЕ-Макинтех | шт | 1
2018-05-01 | Рубильник с моторным приводом 0ТМ2000Е3М230С | 1SCA115372R1001 | ABB | шт | 1
2019-05-01 | Контакт доп.OA1G10 для ОТ16..125F, FT, OT200...2500E | 1SCA022353R4970 | ABB | шт | 1
2020-05-01 | KXA 20504-B-X-2000 A-КРЕПЕЖНЫЙ-НЕСТАНДАРТНОГО РАЗМЕРА-4W |  | ЕАЕ-Макинтех | м | 2.45
2021-05-01 | KXA 20504-B-X-2000 A-КРЕПЕЖНЫЙ-НЕСТАНДАРТНОГО РАЗМЕРА-4W |  | ЕАЕ-Макинтех | м | 0.761
2022-05-01 | KXA 20504-B-P11-2000 A-КРЕПЕЖНЫЙ-ВЫВОДНАЯ ПАНЕЛЬ-4W |  | ЕАЕ-Макинтех | шт | 1
2023-05-01 | KXA 20504-B-X-2000 A-КРЕПЕЖНЫЙ-НЕСТАНДАРТНОГО РАЗМЕРА-4W |  | ЕАЕ-Макинтех | м | 1.675
2024-05-01 | KXA 20504-B-D-2000 A-КРЕПЕЖНЫЙ-УГЛОВАЯ ВНИЗ-4W |  | ЕАЕ-Макинтех | шт | 1
2025-05-01 | KXA 20504-B-X-2000 A-КРЕПЕЖНЫЙ-НЕСТАНДАРТНОГО РАЗМЕРА-4W |  | ЕАЕ-Макинтех | м | 2.382
2026-05-01 | KXA 20504-B-D-2000 A-КРЕПЕЖНЫЙ-УГЛОВАЯ ВНИЗ-4W |  | ЕАЕ-Макинтех | шт | 1
2027-05-01 | KXA 20504-B-D-2000 A-КРЕПЕЖНЫЙ-УГЛОВАЯ ВНИЗ-4W |  | ЕАЕ-Макинтех | шт | 1
2028-05-01 | KXA 20504-B-TYR-2000 A-КРЕПЕЖНЫЙ-Т-ОБРАЗНАЯ ПРАВАЯ-4W |  | ЕАЕ-Макинтех | шт | 1
2029-05-01 | KXA 20504-B-X-2000 A-КРЕПЕЖНЫЙ-НЕСТАНДАРТНОГО РАЗМЕРА-4W |  | ЕАЕ-Макинтех | м | 1.22
1930-05-01 | KXA 20504-B-FDM-2000 A-КРЕПЕЖНЫЙ-СЕКЦИЯ ФАЗА ИЗМЕНЕНИЕ-4W |  | ЕАЕ-Макинтех | шт | 1
1931-05-01 | KXA 20504-B-L-2000 A-КРЕПЕЖНЫЙ-УГЛОВАЯ ВЛЕВО-4W |  | ЕАЕ-Макинтех | шт | 1
1932-05-01 | KXA 20504-B-D-2000 A-КРЕПЕЖНЫЙ-УГЛОВАЯ ВНИЗ-4W |  | ЕАЕ-Макинтех | шт | 1
1933-05-01 | KXA 20504-B-X-2000 A-КРЕПЕЖНЫЙ-НЕСТАНДАРТНОГО РАЗМЕРА-4W |  | ЕАЕ-Макинтех | м | 2.45
1934-05-01 | KXA 20504-B-X-2000 A-КРЕПЕЖНЫЙ-НЕСТАНДАРТНОГО РАЗМЕРА-4W |  | ЕАЕ-Макинтех | м | 2.535
1935-05-01 | KXA 20504-B-D-2000 A-КРЕПЕЖНЫЙ-УГЛОВАЯ ВНИЗ-4W |  | ЕАЕ-Макинтех | шт | 1
1936-05-01 | KXA 20504-B-TYR-2000 A-КРЕПЕЖНЫЙ-Т-ОБРАЗНАЯ ПРАВАЯ-4W |  | ЕАЕ-Макинтех | шт | 1
1937-05-01 | KXA 20504-B-P11-2000 A-КРЕПЕЖНЫЙ-ВЫВОДНАЯ ПАНЕЛЬ-4W |  | ЕАЕ-Макинтех | шт | 1
1938-05-01 | KXA 20504-B-X-2000 A-КРЕПЕЖНЫЙ-НЕСТАНДАРТНОГО РАЗМЕРА-4W |  | ЕАЕ-Макинтех | м | 1.625
1939-05-01 | KXA 20504-B-D-2000 A-КРЕПЕЖНЫЙ-УГЛОВАЯ ВНИЗ-4W |  | ЕАЕ-Макинтех | шт | 1
1940-05-01 | KXA 20504-B-X-2000 A-КРЕПЕЖНЫЙ-НЕСТАНДАРТНОГО РАЗМЕРА-4W |  | ЕАЕ-Макинтех | м | 2.38
1941-05-01 | KXA 20504-B-U-2000 A-КРЕПЕЖНЫЙ-УГЛОВАЯ ВВЕРХ-4W |  | ЕАЕ-Макинтех | шт | 1
1942-05-01 | KXA 20504-B-STD-2000 A-КРЕПЕЖНЫЙ-СТАНДАРТНОГО РАЗМЕРА-4W |  | ЕАЕ-Макинтех | м | 18
1943-05-01 | KXA 20504-B-X-2000 A-КРЕПЕЖНЫЙ-НЕСТАНДАРТНОГО РАЗМЕРА-4W |  | ЕАЕ-Макинтех | м | 2.535
1944-05-01 | KXA 20504-B-D-2000 A-КРЕПЕЖНЫЙ-УГЛОВАЯ ВНИЗ-4W |  | ЕАЕ-Макинтех | шт | 1
1945-05-01 | KXA 20504-B-L-2000 A-КРЕПЕЖНЫЙ-УГЛОВАЯ ВЛЕВО-4W |  | ЕАЕ-Макинтех | шт | 1
1946-05-01 | KXA 20504-B-X-2000 A-КРЕПЕЖНЫЙ-НЕСТАНДАРТНОГО РАЗМЕРА-4W |  | ЕАЕ-Макинтех | м | 2.57
1947-05-01 | KXA 20504-B-X-2000 A-КРЕПЕЖНЫЙ-НЕСТАНДАРТНОГО РАЗМЕРА-4W |  | ЕАЕ-Макинтех | м | 2.4
1948-05-01 | KXA 20504-B-X-2000 A-КРЕПЕЖНЫЙ-НЕСТАНДАРТНОГО РАЗМЕРА-4W |  | ЕАЕ-Макинтех | м | 2.271
1949-05-01 | KXA 20504-B-D-2000 A-КРЕПЕЖНЫЙ-УГЛОВАЯ ВНИЗ-4W |  | ЕАЕ-Макинтех | шт | 1
1950-05-01 | KXA 20504-B-X-2000 A-КРЕПЕЖНЫЙ-НЕСТАНДАРТНОГО РАЗМЕРА-4W |  | ЕАЕ-Макинтех | м | 2.535
1951-05-01 | KXA 20504-B-U-2000 A-КРЕПЕЖНЫЙ-УГЛОВАЯ ВВЕРХ-4W |  | ЕАЕ-Макинтех | шт | 1
6 | ШМ-5/1 КХА 2000А 4W (3P+N+PE (корпус))_IP55 |  |  | комплект | 1
2025-01-06 | KXP 6351-630 A-ВСТАВНОЙ-ОТВЕТВИТЕЛЬНАЯ КОРОБКА-ПУСТО-3P-ПОДХОДИТ ДЛЯ АВТ | G630K-0610 | ЕАЕ-Макинтех | шт | 8
2025-02-06 | Автоматический выключатель А3792К-630А-1140АС-2500А-УХЛЗ |  | ЕАЕ-Макинтех | шт | 8
2025-03-06 | KXA 20504-B-P11-2000 A-КРЕПЕЖНЫЙ-ВЫВОДНАЯ ПАНЕЛЬ-4W |  | ЕАЕ-Макинтех | шт | 1
2025-04-06 | KXA 20504-B-X-2000 A-КРЕПЕЖНЫЙ-НЕСТАНДАРТНОГО РАЗМЕРА-4W |  | ЕАЕ-Макинтех | м | 1.625
2025-05-06 | KXA 20504-B-D-2000 A-КРЕПЕЖНЫЙ-УГЛОВАЯ ВНИЗ-4W |  | ЕАЕ-Макинтех | шт | 1
2025-06-06 | KXA 20504-B-X-2000 A-КРЕПЕЖНЫЙ-НЕСТАНДАРТНОГО РАЗМЕРА-4W |  | ЕАЕ-Макинтех | м | 2.88
2025-07-06 | KXA 20504-B-TYR-2000 A-КРЕПЕЖНЫЙ-Т-ОБРАЗНАЯ ПРАВАЯ-4W |  | ЕАЕ-Макинтех | шт | 1
2025-08-06 | KXA 20504-B-X-2000 A-КРЕПЕЖНЫЙ-НЕСТАНДАРТНОГО РАЗМЕРА-4W |  | ЕАЕ-Макинтех | м | 0.708
2025-09-06 | KXA 20504-P-STD-2000 A-ВСТАВНОЙ-СТАНДАРТНОГО РАЗМЕРА-4W |  | ЕАЕ-Макинтех | м | 3
2025-10-06 | KXA 20504-B-X-2000 A-КРЕПЕЖНЫЙ-НЕСТАНДАРТНОГО РАЗМЕРА-4W |  | ЕАЕ-Макинтех | м | 1.579
2025-11-06 | KXA 20504-P-STD-2000 A-ВСТАВНОЙ-СТАНДАРТНОГО РАЗМЕРА-4W |  | ЕАЕ-Макинтех | м | 102
2025-12-06 | KXA 20504-B-YDT-2000 A-КРЕПЕЖНЫЙ-КОМПЕНСАЦИОННАЯ ГОРИЗОНТАЛЬНАЯ-4W |  | ЕАЕ-Макинтех | шт | 1
2013-06-01 | KXA 20504-B-X-2000 A-КРЕПЕЖНЫЙ-НЕСТАНДАРТНОГО РАЗМЕРА-4W |  | ЕАЕ-Макинтех | м | 1.5
2014-06-01 | KXA 20504-P-X-2000 A-ВСТАВНОЙ-НЕСТАНДАРТНОГО РАЗМЕРА-4W |  | ЕАЕ-Макинтех | м | 2.7
2015-06-01 | KXA 20504-B-U-2000 A-КРЕПЕЖНЫЙ-УГЛОВАЯ ВВЕРХ-4W |  | ЕАЕ-Макинтех | шт | 1
2016-06-01 | KXA 20504-B-X-2000 A-КРЕПЕЖНЫЙ-НЕСТАНДАРТНОГО РАЗМЕРА-4W |  | ЕАЕ-Макинтех | м | 1.4
2017-06-01 | KXA 20504-B-D-2000 A-КРЕПЕЖНЫЙ-УГЛОВАЯ ВНИЗ-4W |  | ЕАЕ-Макинтех | шт | 1
2018-06-01 | KXA 20504-B-STD-2000 A-КРЕПЕЖНЫЙ-СТАНДАРТНОГО РАЗМЕРА-4W |  | ЕАЕ-Макинтех | м | 3
2019-06-01 | KXA 20504-B-STD-2000 A-КРЕПЕЖНЫЙ-СТАНДАРТНОГО РАЗМЕРА-4W |  | ЕАЕ-Макинтех | м | 3
2020-06-01 | KXA 20504-B-STD-2000 A-КРЕПЕЖНЫЙ-СТАНДАРТНОГО РАЗМЕРА-4W |  | ЕАЕ-Макинтех | м | 3
2021-06-01 | KXA 20504-B-X-2000 A-КРЕПЕЖНЫЙ-НЕСТАНДАРТНОГО РАЗМЕРА-4W |  | ЕАЕ-Макинтех | м | 1.9
2022-06-01 | KXA 20504-B-STD-2000 A-КРЕПЕЖНЫЙ-СТАНДАРТНОГО РАЗМЕРА-4W |  | ЕАЕ-Макинтех | м | 3
2023-06-01 | KXA 20504-B-D-2000 A-КРЕПЕЖНЫЙ-УГЛОВАЯ ВНИЗ-4W |  | ЕАЕ-Макинтех | шт | 1
2024-06-01 | KXA 20504-B-X-2000 A-КРЕПЕЖНЫЙ-НЕСТАНДАРТНОГО РАЗМЕРА-4W |  | ЕАЕ-Макинтех | м | 1.5
2025-06-01 | KXA 20504-B-U-2000 A-КРЕПЕЖНЫЙ-УГЛОВАЯ ВВЕРХ-4W |  | ЕАЕ-Макинтех | шт | 1
2026-06-01 | KXA 20504-B-BO-2000 A-КРЕПЕЖНЫЙ-БЛОК ПИТАНИЯ С СЕРЕДИНЫ-4W |  | ЕАЕ-Макинтех | шт | 1
2027-06-01 | Рубильник с моторным приводом 0ТМ2000Е3М230С | 1SCA115372R1001 | ABB | шт | 1
2028-06-01 | Контакт доп.OA1G10 для ОТ16..125F, FT, OT200...2500E | 1SCA022353R4970 | ABB | шт | 1
2029-06-01 | KXA 20504-B-X-2000 A-КРЕПЕЖНЫЙ-НЕСТАНДАРТНОГО РАЗМЕРА-4W |  | ЕАЕ-Макинтех | м | 1
1930-06-01 | KXA 20504-B-R-2000 A-КРЕПЕЖНЫЙ-УГЛОВАЯ ВПРАВО-4W |  | ЕАЕ-Макинтех | шт | 1
1931-06-01 | KXA 20504-B-U-2000 A-КРЕПЕЖНЫЙ-УГЛОВАЯ ВВЕРХ-4W |  | ЕАЕ-Макинтех | шт | 1
1932-06-01 | KXA 20504-B-STD-2000 A-КРЕПЕЖНЫЙ-СТАНДАРТНОГО РАЗМЕРА-4W |  | ЕАЕ-Макинтех | м | 30
1933-06-01 | KXA 20504-B-X-2000 A-КРЕПЕЖНЫЙ-НЕСТАНДАРТНОГО РАЗМЕРА-4W |  | ЕАЕ-Макинтех | м | 2.7
1934-06-01 | KXA 20504-B-U-2000 A-КРЕПЕЖНЫЙ-УГЛОВАЯ ВВЕРХ-4W |  | ЕАЕ-Макинтех | шт | 1
1935-06-01 | KXA 20504-B-L-2000 A-КРЕПЕЖНЫЙ-УГЛОВАЯ ВЛЕВО-4W |  | ЕАЕ-Макинтех | шт | 1
7 | ШМ-6/1 КХА 2000А 4W (3P+N+PE (корпус))_IP55 |  |  | комплект | 1
2025-01-07 | KXP 6351-630 A-ВСТАВНОЙ-ОТВЕТВИТЕЛЬНАЯ КОРОБКА-ПУСТО-3P-ПОДХОДИТ ДЛЯ АВТ | G630K-0610 | ЕАЕ-Макинтех | шт | 4
2025-02-07 | Автоматический выключатель А3792К-630А-1140АС-2500А-УХЛЗ |  | ЕАЕ-Макинтех | шт | 4
2025-03-07 | KXA 20504-B-P10-2000 A-КРЕПЕЖНЫЙ-ВВОДНАЯ ПАНЕЛЬ-4W |  | ЕАЕ-Макинтех | шт | 1
2025-04-07 | KXA 20504-B-X-2000 A-КРЕПЕЖНЫЙ-НЕСТАНДАРТНОГО РАЗМЕРА-4W |  | ЕАЕ-Макинтех | м | 1.75
2025-05-07 | KXA 20504-B-U-2000 A-КРЕПЕЖНЫЙ-УГЛОВАЯ ВВЕРХ-4W |  | ЕАЕ-Макинтех | шт | 1
2025-06-07 | KXA 20504-B-D-2000 A-КРЕПЕЖНЫЙ-УГЛОВАЯ ВНИЗ-4W |  | ЕАЕ-Макинтех | шт | 1
2025-07-07 | KXA 20504-B-X-2000 A-КРЕПЕЖНЫЙ-НЕСТАНДАРТНОГО РАЗМЕРА-4W |  | ЕАЕ-Макинтех | м | 0.5
2025-08-07 | KXA 20504-B-D-2000 A-КРЕПЕЖНЫЙ-УГЛОВАЯ ВНИЗ-4W |  | ЕАЕ-Макинтех | шт | 1
2025-09-07 | KXA 20504-B-X-2000 A-КРЕПЕЖНЫЙ-НЕСТАНДАРТНОГО РАЗМЕРА-4W |  | ЕАЕ-Макинтех | м | 0.42
2025-10-07 | KXA 20504-B-L-2000 A-КРЕПЕЖНЫЙ-УГЛОВАЯ ВЛЕВО-4W |  | ЕАЕ-Макинтех | шт | 1
2025-11-07 | KXA 20504-B-X-2000 A-КРЕПЕЖНЫЙ-НЕСТАНДАРТНОГО РАЗМЕРА-4W |  | ЕАЕ-Макинтех | м | 2.1
2025-12-07 | KXA 20504-B-X-2000 A-КРЕПЕЖНЫЙ-НЕСТАНДАРТНОГО РАЗМЕРА-4W |  | ЕАЕ-Макинтех | м | 1.55
2013-07-01 | KXA 20504-B-STD-2000 A-КРЕПЕЖНЫЙ-СТАНДАРТНОГО РАЗМЕРА-4W |  | ЕАЕ-Макинтех | м | 39
2014-07-01 | KXA 20504-B-L-2000 A-КРЕПЕЖНЫЙ-УГЛОВАЯ ВЛЕВО-4W |  | ЕАЕ-Макинтех | шт | 1
2015-07-01 | KXA 20504-B-D-2000 A-КРЕПЕЖНЫЙ-УГЛОВАЯ ВНИЗ-4W |  | ЕАЕ-Макинтех | шт | 1
2016-07-01 | KXA 20504-B-X-2000 A-КРЕПЕЖНЫЙ-НЕСТАНДАРТНОГО РАЗМЕРА-4W |  | ЕАЕ-Макинтех | м | 0.5
2017-07-01 | KXA 20504-B-U-2000 A-КРЕПЕЖНЫЙ-УГЛОВАЯ ВВЕРХ-4W |  | ЕАЕ-Макинтех | шт | 1
2018-07-01 | KXA 20504-P-STD-2000 A-ВСТАВНОЙ-СТАНДАРТНОГО РАЗМЕРА-4W |  | ЕАЕ-Макинтех | м | 84
2019-07-01 | KXA 20504-B-X-2000 A-КРЕПЕЖНЫЙ-НЕСТАНДАРТНОГО РАЗМЕРА-4W |  | ЕАЕ-Макинтех | м | 1.5
2020-07-01 | KXA 20504-B-YDT-2000 A-КРЕПЕЖНЫЙ-КОМПЕНСАЦИОННАЯ ГОРИЗОНТАЛЬНАЯ-4W |  | ЕАЕ-Макинтех | шт | 1
2021-07-01 | KXA 20504-B-X-2000 A-КРЕПЕЖНЫЙ-НЕСТАНДАРТНОГО РАЗМЕРА-4W |  | ЕАЕ-Макинтех | м | 1.91
2022-07-01 | KXA 20504-B-R-2000 A-КРЕПЕЖНЫЙ-УГЛОВАЯ ВПРАВО-4W |  | ЕАЕ-Макинтех | шт | 1
2023-07-01 | KXA 20504-B-X-2000 A-КРЕПЕЖНЫЙ-НЕСТАНДАРТНОГО РАЗМЕРА-4W |  | ЕАЕ-Макинтех | м | 0.408
2024-07-01 | KXA 20504-B-U-2000 A-КРЕПЕЖНЫЙ-УГЛОВАЯ ВВЕРХ-4W |  | ЕАЕ-Макинтех | шт | 1
2025-07-01 | KXA 20504-B-X-2000 A-КРЕПЕЖНЫЙ-НЕСТАНДАРТНОГО РАЗМЕРА-4W |  | ЕАЕ-Макинтех | м | 2.45
2026-07-01 | KXA 20504-B-X-2000 A-КРЕПЕЖНЫЙ-НЕСТАНДАРТНОГО РАЗМЕРА-4W |  | ЕАЕ-Макинтех | м | 2.55
2027-07-01 | KXA 20504-B-U-2000 A-КРЕПЕЖНЫЙ-УГЛОВАЯ ВВЕРХ-4W |  | ЕАЕ-Макинтех | шт | 1
8 | ШМ-6/2 КХА 2000А 4W (3P+N+PE (корпус))_IP55 |  |  | комплект | 1
2025-01-08 | KXP 6351-630 A-ВСТАВНОЙ-ОТВЕТВИТЕЛЬНАЯ КОРОБКА-ПУСТО-3P-ПОДХОДИТ ДЛЯ АВТ | G630K-0610 | ЕАЕ-Макинтех | шт | 5
2025-02-08 | Автоматический выключатель А3792К-630А-1140АС-2500А-УХЛЗ |  | ЕАЕ-Макинтех | шт | 5
2025-03-08 | KXA 20504-B-P10-2000 A-КРЕПЕЖНЫЙ-ВВОДНАЯ ПАНЕЛЬ-4W |  | ЕАЕ-Макинтех | шт | 1
2025-04-08 | KXA 20504-B-X-2000 A-КРЕПЕЖНЫЙ-НЕСТАНДАРТНОГО РАЗМЕРА-4W |  | ЕАЕ-Макинтех | м | 1.5
2025-05-08 | KXA 20504-B-U-2000 A-КРЕПЕЖНЫЙ-УГЛОВАЯ ВВЕРХ-4W |  | ЕАЕ-Макинтех | шт | 1
2025-06-08 | KXA 20504-B-R-2000 A-КРЕПЕЖНЫЙ-УГЛОВАЯ ВПРАВО-4W |  | ЕАЕ-Макинтех | шт | 1
2025-07-08 | KXA 20504-B-FDM-2000 A-КРЕПЕЖНЫЙ-СЕКЦИЯ ФАЗА ИЗМЕНЕНИЕ-4W |  | ЕАЕ-Макинтех | шт | 1
2025-08-08 | KXA 20504-B-X-2000 A-КРЕПЕЖНЫЙ-НЕСТАНДАРТНОГО РАЗМЕРА-4W |  | ЕАЕ-Макинтех | м | 2
2025-09-08 | KXA 20504-B-R-2000 A-КРЕПЕЖНЫЙ-УГЛОВАЯ ВПРАВО-4W |  | ЕАЕ-Макинтех | шт | 1
2025-10-08 | KXA 20504-B-X-2000 A-КРЕПЕЖНЫЙ-НЕСТАНДАРТНОГО РАЗМЕРА-4W |  | ЕАЕ-Макинтех | м | 2.58
2025-11-08 | KXA 20504-P-STD-2000 A-ВСТАВНОЙ-СТАНДАРТНОГО РАЗМЕРА-4W |  | ЕАЕ-Макинтех | м | 81
2025-12-08 | KXA 20504-B-X-2000 A-КРЕПЕЖНЫЙ-НЕСТАНДАРТНОГО РАЗМЕРА-4W |  | ЕАЕ-Макинтех | м | 0.36
2013-08-01 | KXA 20504-B-TYL-2000 A-КРЕПЕЖНЫЙ-Т-ОБРАЗНАЯ ЛЕВАЯ-4W |  | ЕАЕ-Макинтех | шт | 1
2014-08-01 | KXA 20504-B-X-2000 A-КРЕПЕЖНЫЙ-НЕСТАНДАРТНОГО РАЗМЕРА-4W |  | ЕАЕ-Макинтех | м | 2.03
2015-08-01 | KXA 20504-B-X-2000 A-КРЕПЕЖНЫЙ-НЕСТАНДАРТНОГО РАЗМЕРА-4W |  | ЕАЕ-Макинтех | м | 1.727
2016-08-01 | KXA 20504-B-TYL-2000 A-КРЕПЕЖНЫЙ-Т-ОБРАЗНАЯ ЛЕВАЯ-4W |  | ЕАЕ-Макинтех | шт | 1
2017-08-01 | KXA 20504-B-X-2000 A-КРЕПЕЖНЫЙ-НЕСТАНДАРТНОГО РАЗМЕРА-4W |  | ЕАЕ-Макинтех | м | 0.67
2018-08-01 | KXA 20504-B-X-2000 A-КРЕПЕЖНЫЙ-НЕСТАНДАРТНОГО РАЗМЕРА-4W |  | ЕАЕ-Макинтех | м | 1.5
2019-08-01 | KXA 20504-B-YDT-2000 A-КРЕПЕЖНЫЙ-КОМПЕНСАЦИОННАЯ ГОРИЗОНТАЛЬНАЯ-4W |  | ЕАЕ-Макинтех | шт | 1
2020-08-01 | KXA 20504-B-X-2000 A-КРЕПЕЖНЫЙ-НЕСТАНДАРТНОГО РАЗМЕРА-4W |  | ЕАЕ-Макинтех | м | 2.14
2021-08-01 | KXA 20504-B-TYL-2000 A-КРЕПЕЖНЫЙ-Т-ОБРАЗНАЯ ЛЕВАЯ-4W |  | ЕАЕ-Макинтех | шт | 1
2022-08-01 | KXA 20504-P-STD-2000 A-ВСТАВНОЙ-СТАНДАРТНОГО РАЗМЕРА-4W |  | ЕАЕ-Макинтех | м | 3
2023-08-01 | KX-S-КОНЦЕВАЯ-4W-4.5W-5W (6x170)-A:221 |  | ЕАЕ-Макинтех | шт | 1
9 | ШМ-7/1 КХА 2000А 4W (3P+N+PE (корпус))_IP55 |  |  | комплект | 1
2025-01-09 | KXP 6351-630 A-ВСТАВНОЙ-ОТВЕТВИТЕЛЬНАЯ КОРОБКА-ПУСТО-3P-ПОДХОДИТ ДЛЯ АВТ | G630K-0610 | ЕАЕ-Макинтех | шт | 11
2025-02-09 | Автоматический выключатель А3792К-630А-1140АС-2500А-УХЛЗ |  | ЕАЕ-Макинтех | шт | 11
2025-03-09 | KXA 20504-B-P11-2000 A-КРЕПЕЖНЫЙ-ВЫВОДНАЯ ПАНЕЛЬ-4W |  | ЕАЕ-Макинтех | шт | 1
2025-04-09 | KXA 20504-B-X-2000 A-КРЕПЕЖНЫЙ-НЕСТАНДАРТНОГО РАЗМЕРА-4W |  | ЕАЕ-Макинтех | м | 1.525
2025-05-09 | KXA 20504-B-D-2000 A-КРЕПЕЖНЫЙ-УГЛОВАЯ ВНИЗ-4W |  | ЕАЕ-Макинтех | шт | 1
2025-06-09 | KXA 20504-B-X-2000 A-КРЕПЕЖНЫЙ-НЕСТАНДАРТНОГО РАЗМЕРА-4W |  | ЕАЕ-Макинтех | м | 1.34
2025-07-09 | KXA 20504-P-STD-2000 A-ВСТАВНОЙ-СТАНДАРТНОГО РАЗМЕРА-4W |  | ЕАЕ-Макинтех | м | 123
2025-08-09 | KXA 20504-B-X-2000 A-КРЕПЕЖНЫЙ-НЕСТАНДАРТНОГО РАЗМЕРА-4W |  | ЕАЕ-Макинтех | м | 1.79
2025-09-09 | KXA 20504-B-TYL-2000 A-КРЕПЕЖНЫЙ-Т-ОБРАЗНАЯ ЛЕВАЯ-4W |  | ЕАЕ-Макинтех | шт | 1
2025-10-09 | KXA 20504-B-X-2000 A-КРЕПЕЖНЫЙ-НЕСТАНДАРТНОГО РАЗМЕРА-4W |  | ЕАЕ-Макинтех | м | 0.61
2025-11-09 | KXA 20504-B-X-2000 A-КРЕПЕЖНЫЙ-НЕСТАНДАРТНОГО РАЗМЕРА-4W |  | ЕАЕ-Макинтех | м | 1.5
2025-12-09 | KXA 20504-B-YDT-2000 A-КРЕПЕЖНЫЙ-КОМПЕНСАЦИОННАЯ ГОРИЗОНТАЛЬНАЯ-4W |  | ЕАЕ-Макинтех | шт | 1
2013-09-01 | KXA 20504-B-X-2000 A-КРЕПЕЖНЫЙ-НЕСТАНДАРТНОГО РАЗМЕРА-4W |  | ЕАЕ-Макинтех | м | 1.36
2014-09-01 | KXA 20504-B-TYL-2000 A-КРЕПЕЖНЫЙ-Т-ОБРАЗНАЯ ЛЕВАЯ-4W |  | ЕАЕ-Макинтех | шт | 1
2015-09-01 | KXA 20504-B-X-2000 A-КРЕПЕЖНЫЙ-НЕСТАНДАРТНОГО РАЗМЕРА-4W |  | ЕАЕ-Макинтех | м | 1.04
2016-09-01 | KXA 20504-B-X-2000 A-КРЕПЕЖНЫЙ-НЕСТАНДАРТНОГО РАЗМЕРА-4W |  | ЕАЕ-Макинтех | м | 2.15
2017-09-01 | KXA 20504-B-TYL-2000 A-КРЕПЕЖНЫЙ-Т-ОБРАЗНАЯ ЛЕВАЯ-4W |  | ЕАЕ-Макинтех | шт | 1
2018-09-01 | KXA 20504-B-X-2000 A-КРЕПЕЖНЫЙ-НЕСТАНДАРТНОГО РАЗМЕРА-4W |  | ЕАЕ-Макинтех | м | 1.6
2019-09-01 | KXA 20504-B-TYL-2000 A-КРЕПЕЖНЫЙ-Т-ОБРАЗНАЯ ЛЕВАЯ-4W |  | ЕАЕ-Макинтех | шт | 1
2020-09-01 | KXA 20504-B-X-2000 A-КРЕПЕЖНЫЙ-НЕСТАНДАРТНОГО РАЗМЕРА-4W |  | ЕАЕ-Макинтех | м | 1.5
2021-09-01 | KXA 20504-B-YDT-2000 A-КРЕПЕЖНЫЙ-КОМПЕНСАЦИОННАЯ ГОРИЗОНТАЛЬНАЯ-4W |  | ЕАЕ-Макинтех | шт | 1
2022-09-01 | KXA 20504-B-X-2000 A-КРЕПЕЖНЫЙ-НЕСТАНДАРТНОГО РАЗМЕРА-4W |  | ЕАЕ-Макинтех | м | 2.17
2023-09-01 | KXA 20504-B-TYL-2000 A-КРЕПЕЖНЫЙ-Т-ОБРАЗНАЯ ЛЕВАЯ-4W |  | ЕАЕ-Макинтех | шт | 1
2024-09-01 | KX-S-КОНЦЕВАЯ-4W-4.5W-5W (6x170)-A:221 |  | ЕАЕ-Макинтех | шт | 1
2025-09-01 | KXA 20504-B-X-2000 A-КРЕПЕЖНЫЙ-НЕСТАНДАРТНОГО РАЗМЕРА-4W |  | ЕАЕ-Макинтех | м | 1.92
2026-09-01 | KXA 20504-B-BO-2000 A-КРЕПЕЖНЫЙ-БЛОК ПИТАНИЯ С СЕРЕДИНЫ-4W |  | ЕАЕ-Макинтех | шт | 1
2027-09-01 | Рубильник с моторным приводом 0ТМ2000Е3М230С | 1SCA115372R1001 | ABB | шт | 1
2028-09-01 | Контакт доп.OA1G10 для ОТ16..125F, FT, OT200...2500E | 1SCA022353R4970 | ABB | шт | 1
2029-09-01 | KXA 20504-B-X-2000 A-КРЕПЕЖНЫЙ-НЕСТАНДАРТНОГО РАЗМЕРА-4W |  | ЕАЕ-Макинтех | м | 2.57
1930-09-01 | KXA 20504-B-X-2000 A-КРЕПЕЖНЫЙ-НЕСТАНДАРТНОГО РАЗМЕРА-4W |  | ЕАЕ-Макинтех | м | 0.8
1931-09-01 | KXA 20504-B-TO-2000 A-КРЕПЕЖНЫЙ-ЦЕНТРАЛЬНАЯ СЕКЦИЯ ПИТАНИЯ "T"-4W |  | ЕАЕ-Макинтех | шт | 1
1932-09-01 | KXA 20504-B-X-2000 A-КРЕПЕЖНЫЙ-НЕСТАНДАРТНОГО РАЗМЕРА-4W |  | ЕАЕ-Макинтех | м | 1.228
1933-09-01 | KXA 20504-B-X-2000 A-КРЕПЕЖНЫЙ-НЕСТАНДАРТНОГО РАЗМЕРА-4W |  | ЕАЕ-Макинтех | м | 2.95
1934-09-01 | KXA 20504-B-STD-2000 A-КРЕПЕЖНЫЙ-СТАНДАРТНОГО РАЗМЕРА-4W |  | ЕАЕ-Макинтех | м | 3
1935-09-01 | KXA 20504-B-X-2000 A-КРЕПЕЖНЫЙ-НЕСТАНДАРТНОГО РАЗМЕРА-4W |  | ЕАЕ-Макинтех | м | 0.35
1936-09-01 | KXA 20504-B-R-2000 A-КРЕПЕЖНЫЙ-УГЛОВАЯ ВПРАВО-4W |  | ЕАЕ-Макинтех | шт | 1
1937-09-01 | KXA 20504-B-X-2000 A-КРЕПЕЖНЫЙ-НЕСТАНДАРТНОГО РАЗМЕРА-4W |  | ЕАЕ-Макинтех | м | 1.6
1938-09-01 | KXA 20504-B-L-2000 A-КРЕПЕЖНЫЙ-УГЛОВАЯ ВЛЕВО-4W |  | ЕАЕ-Макинтех | шт | 1
1939-09-01 | KXA 20504-B-X-2000 A-КРЕПЕЖНЫЙ-НЕСТАНДАРТНОГО РАЗМЕРА-4W |  | ЕАЕ-Макинтех | м | 1.586
1940-09-01 | KXA 20504-B-D-2000 A-КРЕПЕЖНЫЙ-УГЛОВАЯ ВНИЗ-4W |  | ЕАЕ-Макинтех | шт | 1
1941-09-01 | KXA 20504-B-X-2000 A-КРЕПЕЖНЫЙ-НЕСТАНДАРТНОГО РАЗМЕРА-4W |  | ЕАЕ-Макинтех | м | 1.625
1942-09-01 | KXA 20504-B-P11-2000 A-КРЕПЕЖНЫЙ-ВЫВОДНАЯ ПАНЕЛЬ-4W |  | ЕАЕ-Макинтех | шт | 1
10 | ШМ-7/2 КХА 2000А 4W (3P+N+PE (корпус))_IP55 |  |  | комплект | 1
2025-01-10 | KXP 6351-630 A-ВСТАВНОЙ-ОТВЕТВИТЕЛЬНАЯ КОРОБКА-ПУСТО-3P-ПОДХОДИТ ДЛЯ АВТ | G630K-0610 | ЕАЕ-Макинтех | шт | 8
2025-02-10 | Автоматический выключатель А3792К-630А-1140АС-2500А-УХЛЗ |  | ЕАЕ-Макинтех | шт | 8
2025-03-10 | KXA 20504-B-P11-2000 A-КРЕПЕЖНЫЙ-ВЫВОДНАЯ ПАНЕЛЬ-4W |  | ЕАЕ-Макинтех | шт | 1
2025-04-10 | KXA 20504-B-X-2000 A-КРЕПЕЖНЫЙ-НЕСТАНДАРТНОГО РАЗМЕРА-4W |  | ЕАЕ-Макинтех | м | 1.625
2025-05-10 | KXA 20504-B-U-2000 A-КРЕПЕЖНЫЙ-УГЛОВАЯ ВВЕРХ-4W |  | ЕАЕ-Макинтех | шт | 1
2025-06-10 | KXA 20504-B-TYR-2000 A-КРЕПЕЖНЫЙ-Т-ОБРАЗНАЯ ПРАВАЯ-4W |  | ЕАЕ-Макинтех | шт | 1
2025-07-10 | KXA 20504-B-FDM-2000 A-КРЕПЕЖНЫЙ-СЕКЦИЯ ФАЗА ИЗМЕНЕНИЕ-4W |  | ЕАЕ-Макинтех | шт | 1
2025-08-10 | KXA 20504-B-BO-2000 A-КРЕПЕЖНЫЙ-БЛОК ПИТАНИЯ С СЕРЕДИНЫ-4W |  | ЕАЕ-Макинтех | шт | 1
2025-09-10 | Рубильник с моторным приводом 0ТМ2000Е3М230С | 1SCA115372R1001 | ABB | шт | 1
2025-10-10 | Контакт доп.OA1G10 для ОТ16..125F, FT, OT200...2500E | 1SCA022353R4970 | ABB | шт | 1
2025-11-10 | KXA 20504-B-RH-2000 A-КРЕПЕЖНЫЙ-Z-ОБРАЗНАЯ ГОРИЗОНТАЛЬНАЯ ВПРАВО-4W |  | ЕАЕ-Макинтех | шт | 1
2025-12-10 | KXA 20504-B-STD-2000 A-КРЕПЕЖНЫЙ-СТАНДАРТНОГО РАЗМЕРА-4W |  | ЕАЕ-Макинтех | м | 75
2013-10-01 | KXA 20504-B-X-2000 A-КРЕПЕЖНЫЙ-НЕСТАНДАРТНОГО РАЗМЕРА-4W |  | ЕАЕ-Макинтех | м | 2.51
2014-10-01 | KXA 20504-B-L-2000 A-КРЕПЕЖНЫЙ-УГЛОВАЯ ВЛЕВО-4W |  | ЕАЕ-Макинтех | шт | 1
2015-10-01 | KXA 20504-P-STD-2000 A-ВСТАВНОЙ-СТАНДАРТНОГО РАЗМЕРА-4W |  | ЕАЕ-Макинтех | м | 108
2016-10-01 | KXA 20504-B-X-2000 A-КРЕПЕЖНЫЙ-НЕСТАНДАРТНОГО РАЗМЕРА-4W |  | ЕАЕ-Макинтех | м | 1.62
2017-10-01 | KXA 20504-B-YDT-2000 A-КРЕПЕЖНЫЙ-КОМПЕНСАЦИОННАЯ ГОРИЗОНТАЛЬНАЯ-4W |  | ЕАЕ-Макинтех | шт | 1
2018-10-01 | KXA 20504-B-X-2000 A-КРЕПЕЖНЫЙ-НЕСТАНДАРТНОГО РАЗМЕРА-4W |  | ЕАЕ-Макинтех | м | 1.81
2019-10-01 | KXA 20504-B-YDT-2000 A-КРЕПЕЖНЫЙ-КОМПЕНСАЦИОННАЯ ГОРИЗОНТАЛЬНАЯ-4W |  | ЕАЕ-Макинтех | шт | 1
2020-10-01 | KXA 20504-B-UV-2000 A-КРЕПЕЖНЫЙ-Z-ОБРАЗНАЯ ВЕРТИКАЛЬНАЯ ВВЕРХ-4W |  | ЕАЕ-Макинтех | шт | 1
2021-10-01 | KXA 20504-B-X-2000 A-КРЕПЕЖНЫЙ-НЕСТАНДАРТНОГО РАЗМЕРА-4W |  | ЕАЕ-Макинтех | м | 1.5
2022-10-01 | KXA 20504-B-YDT-2000 A-КРЕПЕЖНЫЙ-КОМПЕНСАЦИОННАЯ ГОРИЗОНТАЛЬНАЯ-4W |  | ЕАЕ-Макинтех | шт | 1
2023-10-01 | KXA 20504-B-D-2000 A-КРЕПЕЖНЫЙ-УГЛОВАЯ ВНИЗ-4W |  | ЕАЕ-Макинтех | шт | 1
2024-10-01 | KXA 20504-B-U-2000 A-КРЕПЕЖНЫЙ-УГЛОВАЯ ВВЕРХ-4W |  | ЕАЕ-Макинтех | шт | 1
2025-10-01 | KXA 20504-B-X-2000 A-КРЕПЕЖНЫЙ-НЕСТАНДАРТНОГО РАЗМЕРА-4W |  | ЕАЕ-Макинтех | м | 2
2026-10-01 | KXA 20504-B-X-2000 A-КРЕПЕЖНЫЙ-НЕСТАНДАРТНОГО РАЗМЕРА-4W |  | ЕАЕ-Макинтех | м | 1.43
2027-10-01 | KXA 20504-B-L-2000 A-КРЕПЕЖНЫЙ-УГЛОВАЯ ВЛЕВО-4W |  | ЕАЕ-Макинтех | шт | 1
2028-10-01 | KXA 20504-B-X-2000 A-КРЕПЕЖНЫЙ-НЕСТАНДАРТНОГО РАЗМЕРА-4W |  | ЕАЕ-Макинтех | м | 1.61
2029-10-01 | KXA 20504-B-X-2000 A-КРЕПЕЖНЫЙ-НЕСТАНДАРТНОГО РАЗМЕРА-4W |  | ЕАЕ-Макинтех | м | 1.5
1930-10-01 | KXA 20504-B-L-2000 A-КРЕПЕЖНЫЙ-УГЛОВАЯ ВЛЕВО-4W |  | ЕАЕ-Макинтех | шт | 1
1931-10-01 | KXA 20504-B-X-2000 A-КРЕПЕЖНЫЙ-НЕСТАНДАРТНОГО РАЗМЕРА-4W |  | ЕАЕ-Макинтех | м | 1.9
1932-10-01 | KXA 20504-B-R-2000 A-КРЕПЕЖНЫЙ-УГЛОВАЯ ВПРАВО-4W |  | ЕАЕ-Макинтех | шт | 1
1933-10-01 | KXA 20504-B-L-2000 A-КРЕПЕЖНЫЙ-УГЛОВАЯ ВЛЕВО-4W |  | ЕАЕ-Макинтех | шт | 1
1934-10-01 | KXA 20504-B-R-2000 A-КРЕПЕЖНЫЙ-УГЛОВАЯ ВПРАВО-4W |  | ЕАЕ-Макинтех | шт | 1
1935-10-01 | KXA 20504-B-X-2000 A-КРЕПЕЖНЫЙ-НЕСТАНДАРТНОГО РАЗМЕРА-4W |  | ЕАЕ-Макинтех | м | 1.39
1936-10-01 | KXA 20504-B-X-2000 A-КРЕПЕЖНЫЙ-НЕСТАНДАРТНОГО РАЗМЕРА-4W |  | ЕАЕ-Макинтех | м | 1.5
1937-10-01 | KXA 20504-B-BO-2000 A-КРЕПЕЖНЫЙ-БЛОК ПИТАНИЯ С СЕРЕДИНЫ-4W |  | ЕАЕ-Макинтех | шт | 1
1938-10-01 | Рубильник с моторным приводом 0ТМ2000Е3М230С | 1SCA115372R1001 | ABB | шт | 1
1939-10-01 | Контакт доп.OA1G10 для ОТ16..125F, FT, OT200...2500E | 1SCA022353R4970 | ABB | шт | 1
11 | ШМ-11/1 КХА 2000А 4W (3P+N+PE (корпус))_IP55 |  |  | комплект | 1
2025-01-11 | 2000-A КОМПЛЕКТ ГИБКОГО СОЕДИНИТЕЛЯ |  | ЕАЕ-Макинтех | комплект | 1
2025-02-11 | KXA 20504-B-TR71-2000 A-КРЕПЕЖНЫЙ-СЕКЦИЯ ТРАНСФОРМАТОРНАЯ-4W |  | ЕАЕ-Макинтех | шт | 1
2025-03-11 | KXA 20504-B-X-2000 A-КРЕПЕЖНЫЙ-НЕСТАНДАРТНОГО РАЗМЕРА-4W |  | ЕАЕ-Макинтех | м | 0.7
2025-04-11 | KXA 20504-B-L-2000 A-КРЕПЕЖНЫЙ-УГЛОВАЯ ВЛЕВО-4W |  | ЕАЕ-Макинтех | шт | 1
2025-05-11 | KXA 20504-B-R-2000 A-КРЕПЕЖНЫЙ-УГЛОВАЯ ВПРАВО-4W |  | ЕАЕ-Макинтех | шт | 1
2025-06-11 | KXA 20504-B-U-2000 A-КРЕПЕЖНЫЙ-УГЛОВАЯ ВВЕРХ-4W |  | ЕАЕ-Макинтех | шт | 1
2025-07-11 | KXA 20504-B-X-2000 A-КРЕПЕЖНЫЙ-НЕСТАНДАРТНОГО РАЗМЕРА-4W |  | ЕАЕ-Макинтех | м | 0.725
2025-08-11 | KXA 20504-B-P10-2000 A-КРЕПЕЖНЫЙ-ВВОДНАЯ ПАНЕЛЬ-4W |  | ЕАЕ-Макинтех | шт | 1
12 | ШМ-12/1 КХА 2000А 4W (3P+N+PE (корпус))_IP55 |  |  | комплект | 1
2025-01-12 | 2000-A КОМПЛЕКТ ГИБКОГО СОЕДИНИТЕЛЯ |  | ЕАЕ-Макинтех | комплект | 1
2025-02-12 | KXA 20504-B-TR71-2000 A-КРЕПЕЖНЫЙ-СЕКЦИЯ ТРАНСФОРМАТОРНАЯ-4W |  | ЕАЕ-Макинтех | шт | 1
2025-03-12 | KXA 20504-B-X-2000 A-КРЕПЕЖНЫЙ-НЕСТАНДАРТНОГО РАЗМЕРА-4W |  | ЕАЕ-Макинтех | м | 0.7
2025-04-12 | KXA 20504-B-L-2000 A-КРЕПЕЖНЫЙ-УГЛОВАЯ ВЛЕВО-4W |  | ЕАЕ-Макинтех | шт | 1
2025-05-12 | KXA 20504-B-L-2000 A-КРЕПЕЖНЫЙ-УГЛОВАЯ ВЛЕВО-4W |  | ЕАЕ-Макинтех | шт | 1
2025-06-12 | KXA 20504-B-U-2000 A-КРЕПЕЖНЫЙ-УГЛОВАЯ ВВЕРХ-4W |  | ЕАЕ-Макинтех | шт | 1
2025-07-12 | KXA 20504-B-X-2000 A-КРЕПЕЖНЫЙ-НЕСТАНДАРТНОГО РАЗМЕРА-4W |  | ЕАЕ-Макинтех | м | 0.725
2025-08-12 | KXA 20504-B-P10-2000 A-КРЕПЕЖНЫЙ-ВВОДНАЯ ПАНЕЛЬ-4W |  | ЕАЕ-Макинтех | шт | 1
13 | ШМ-13/1 КХА 2000А 4W (3P+N+PE (корпус))_IP55 |  |  | комплект | 1
2025-01-13 | 2000-A КОМПЛЕКТ ГИБКОГО СОЕДИНИТЕЛЯ |  | ЕАЕ-Макинтех | комплект | 1
2025-02-13 | KXA 20504-B-TR71-2000 A-КРЕПЕЖНЫЙ-СЕКЦИЯ ТРАНСФОРМАТОРНАЯ-4W |  | ЕАЕ-Макинтех | шт | 1
2025-03-13 | KXA 20504-B-X-2000 A-КРЕПЕЖНЫЙ-НЕСТАНДАРТНОГО РАЗМЕРА-4W |  | ЕАЕ-Макинтех | м | 0.7
2025-04-13 | KXA 20504-B-L-2000 A-КРЕПЕЖНЫЙ-УГЛОВАЯ ВЛЕВО-4W |  | ЕАЕ-Макинтех | шт | 1
2025-05-13 | KXA 20504-B-L-2000 A-КРЕПЕЖНЫЙ-УГЛОВАЯ ВЛЕВО-4W |  | ЕАЕ-Макинтех | шт | 1
2025-06-13 | KXA 20504-B-U-2000 A-КРЕПЕЖНЫЙ-УГЛОВАЯ ВВЕРХ-4W |  | ЕАЕ-Макинтех | шт | 1
2025-07-13 | KXA 20504-B-X-2000 A-КРЕПЕЖНЫЙ-НЕСТАНДАРТНОГО РАЗМЕРА-4W |  | ЕАЕ-Макинтех | м | 0.725
2025-08-13 | KXA 20504-B-P10-2000 A-КРЕПЕЖНЫЙ-ВВОДНАЯ ПАНЕЛЬ-4W |  | ЕАЕ-Макинтех | шт | 1
14 | ШМ-14/1 КХА 2000А 4W (3P+N+PE (корпус))_IP55 |  |  | комплект | 1
2025-01-14 | 2000-A КОМПЛЕКТ ГИБКОГО СОЕДИНИТЕЛЯ |  | ЕАЕ-Макинтех | комплект | 1
2025-02-14 | KXA 20504-B-TR71-2000 A-КРЕПЕЖНЫЙ-СЕКЦИЯ ТРАНСФОРМАТОРНАЯ-4W |  | ЕАЕ-Макинтех | шт | 1
2025-03-14 | KXA 20504-B-X-2000 A-КРЕПЕЖНЫЙ-НЕСТАНДАРТНОГО РАЗМЕРА-4W |  | ЕАЕ-Макинтех | м | 0.7
2025-04-14 | KXA 20504-B-L-2000 A-КРЕПЕЖНЫЙ-УГЛОВАЯ ВЛЕВО-4W |  | ЕАЕ-Макинтех | шт | 1
2025-05-14 | KXA 20504-B-L-2000 A-КРЕПЕЖНЫЙ-УГЛОВАЯ ВЛЕВО-4W |  | ЕАЕ-Макинтех | шт | 1
2025-06-14 | KXA 20504-B-U-2000 A-КРЕПЕЖНЫЙ-УГЛОВАЯ ВВЕРХ-4W |  | ЕАЕ-Макинтех | шт | 1
2025-07-14 | KXA 20504-B-X-2000 A-КРЕПЕЖНЫЙ-НЕСТАНДАРТНОГО РАЗМЕРА-4W |  | ЕАЕ-Макинтех | м | 0.725
2025-08-14 | KXA 20504-B-P10-2000 A-КРЕПЕЖНЫЙ-ВВОДНАЯ ПАНЕЛЬ-4W |  | ЕАЕ-Макинтех | шт | 1
15 | ШМ-15/1 КХА 2000А 4W (3P+N+PE (корпус))_IP55 |  |  | комплект | 1
2025-01-15 | 2000-A КОМПЛЕКТ ГИБКОГО СОЕДИНИТЕЛЯ |  | ЕАЕ-Макинтех | комплект | 1
2025-02-15 | KXA 20504-B-TR71-2000 A-КРЕПЕЖНЫЙ-СЕКЦИЯ ТРАНСФОРМАТОРНАЯ-4W |  | ЕАЕ-Макинтех | шт | 1
2025-03-15 | KXA 20504-B-X-2000 A-КРЕПЕЖНЫЙ-НЕСТАНДАРТНОГО РАЗМЕРА-4W |  | ЕАЕ-Макинтех | м | 2.21
2025-04-15 | KXA 20504-B-D-2000 A-КРЕПЕЖНЫЙ-УГЛОВАЯ ВНИЗ-4W |  | ЕАЕ-Макинтех | шт | 1
2025-05-15 | KXA 20504-B-X-2000 A-КРЕПЕЖНЫЙ-НЕСТАНДАРТНОГО РАЗМЕРА-4W |  | ЕАЕ-Макинтех | м | 1.107
2025-06-15 | KXA 20504-B-P10-2000 A-КРЕПЕЖНЫЙ-ВВОДНАЯ ПАНЕЛЬ-4W |  | ЕАЕ-Макинтех | шт | 1
16 | ШМ-16/1 КХА 2000А 4W (3P+N+PE (корпус))_IP55 |  |  | комплект | 1
2025-01-16 | 2000-A КОМПЛЕКТ ГИБКОГО СОЕДИНИТЕЛЯ |  | ЕАЕ-Макинтех | комплект | 1
2025-02-16 | KXA 20504-B-TR71-2000 A-КРЕПЕЖНЫЙ-СЕКЦИЯ ТРАНСФОРМАТОРНАЯ-4W |  | ЕАЕ-Макинтех | шт | 1
2025-03-16 | KXA 20504-B-X-2000 A-КРЕПЕЖНЫЙ-НЕСТАНДАРТНОГО РАЗМЕРА-4W |  | ЕАЕ-Макинтех | м | 2.21
2025-04-16 | KXA 20504-B-D-2000 A-КРЕПЕЖНЫЙ-УГЛОВАЯ ВНИЗ-4W |  | ЕАЕ-Макинтех | шт | 1
2025-05-16 | KXA 20504-B-X-2000 A-КРЕПЕЖНЫЙ-НЕСТАНДАРТНОГО РАЗМЕРА-4W |  | ЕАЕ-Макинтех | м | 1.107
2025-06-16 | KXA 20504-B-P10-2000 A-КРЕПЕЖНЫЙ-ВВОДНАЯ ПАНЕЛЬ-4W |  | ЕАЕ-Макинтех | шт | 1
Крепёжные системы
Позиция | Наименование и техническая характеристика | Код оборудования | Завод-изготовитель | Ед. изм. | Кол-во
1 | Узел А - Подвес |  |  | комплект | 1664 | Узел А - Подвес, 1664 комплект
2025-01-01 | Прямоугольная труба 80x80x4 | ПТ 80x80x4 | ЕАЕ-Макинтех | м | 1664 | Прямоугольная труба 80x80x4, 1664 м
2025-02-01 | Шпилька М10х3000 | 5000301 | ЕАЕ-Макинтех | шт | 3328 | Шпилька М10х3000, 3328 шт
2025-03-01 | Профиль С-образный BR401 41x41x1,5 | 2011227 | ЕАЕ-Макинтех | м | 1664 | Профиль С-образный BR401 41x41x1,5, 1664 м
2025-04-01 | Комплект крепления Бинрак для KX | 3008328 | ЕАЕ-Макинтех | шт | 3328 | Комплект крепления Бинрак для KX, 3328 шт
2025-05-01 | Шайба М10 | 1000522 | ЕАЕ-Макинтех | шт | 26624 | Шайба М10, 26624 шт
2025-06-01 | Гайка М10 | 1000504 | ЕАЕ-Макинтех | шт | 33280 | Гайка М10, 33280 шт
2 | Узел Б - Подвес двойной |  |  | комплект | 40 | Узел Б - Подвес двойной, 40 комплект
2025-01-02 | Прямоугольная труба 80x80x4 | ПТ 80x80x4 | ЕАЕ-Макинтех | м | 60 | Прямоугольная труба 80x80x4, 60 м
2025-02-02 | Шпилька М10х3000 | 5000301 | ЕАЕ-Макинтех | шт | 80 | Шпилька М10х3000, 80 шт
2025-03-02 | Профиль С-образный BR401 41x41x1,5 | 2011227 | ЕАЕ-Макинтех | м | 60 | Профиль С-образный BR401 41x41x1,5, 60 м
2025-04-02 | Комплект крепления Бинрак для KX | 3008328 | ЕАЕ-Макинтех | шт | 160 | Комплект крепления Бинрак для KX, 160 шт
2025-05-02 | Шайба М10 | 1000522 | ЕАЕ-Макинтех | шт | 800 | Шайба М10, 800 шт
2025-06-02 | Гайка М10 | 1000504 | ЕАЕ-Макинтех | шт | 960 | Гайка М10, 960 шт
3 | Узел В - Крепление трубы |  |  | комплект | 300 | Узел В - Крепление трубы, 300 комплект
2025-01-03 | Швеллер 10П |  |  | м | 900 | Швеллер 10П, 900 м
2025-02-03 | Шпилька М16х3000 |  |  | шт | 300 | Шпилька М16х3000, 300 шт
2025-03-03 | Шайба М16 |  |  | шт | 2400 | Шайба М16, 2400 шт
2025-04-03 | Гайка М16 |  |  | шт | 3600 | Гайка М16, 3600 шт
4 | Узел Г - Подвес к потолку |  |  | комплект | 42 | Узел Г - Подвес к потолку, 42 комплект
2025-01-04 | Шпилька М10х3000 | 5000301 | ЕАЕ-Макинтех | шт | 84 | Шпилька М10х3000, 84 шт
2025-02-04 | Профиль С-образный BR401 41x41x1,5 | 2011227 | ЕАЕ-Макинтех | м | 21 | Профиль С-образный BR401 41x41x1,5, 21 м
2025-03-04 | Комплект крепления Бинрак для KX | 3008328 | ЕАЕ-Макинтех | шт | 84 | Комплект крепления Бинрак для KX, 84 шт
2025-04-04 | Шайба М10 | 1000522 | ЕАЕ-Макинтех | шт | 252 | Шайба М10, 252 шт
2025-05-04 | Гайка М10 | 1000504 | ЕАЕ-Макинтех | шт | 336 | Гайка М10, 336 шт
2025-06-04 | Дюбель забивной М10 |  | ЕАЕ-Макинтех | шт | 84 | Дюбель забивной М10, 84 шт
5 | Узел Д - Вертикальный подъём |  |  | комплект | 40 | Узел Д - Вертикальный подъём, 40 комплект
2025-01-05 | Кронштейн BR 2-D-400 | 3048475 | ЕАЕ-Макинтех | шт | 80 | Кронштейн BR 2-D-400, 80 шт
2025-02-05 | Элемент крепления KX при вертикальном применении | 5000023 | ЕАЕ-Макинтех | шт | 80 | Элемент крепления KX при вертикальном применении, 80 шт
2025-03-05 | Анкер М10 | 3110934 | ЕАЕ-Макинтех | шт | 80 | Анкер М10, 80 шт
6 | Узел Е - Огнестойкий проход |  |  | комплект | 26 | Узел Е - Огнестойкий проход, 26 комплект
2025-01-06 | Шпилька М10х3000 | 5000301 | ЕАЕ-Макинтех | шт | 52 | Шпилька М10х3000, 52 шт
2025-02-06 | Профиль С-образный BR401 41x41x1,5 | 2011227 | ЕАЕ-Макинтех | м | 13 | Профиль С-образный BR401 41x41x1,5, 13 м
2025-03-06 | Комплект крепления Бинрак для KX | 3008328 | ЕАЕ-Макинтех | шт | 52 | Комплект крепления Бинрак для KX, 52 шт
2025-04-06 | Шайба М10 | 1000522 | ЕАЕ-Макинтех | шт | 156 | Шайба М10, 156 шт
2025-05-06 | Гайка М10 | 1000504 | ЕАЕ-Макинтех | шт | 208 | Гайка М10, 208 шт
2025-06-06 | Дюбель забивной М10 |  | ЕАЕ-Макинтех | шт | 52 | Дюбель забивной М10, 52 шт
2025-07-06 | Плита из минерального волокна с огнестойким покрытием (1000х500х52 мм) | DS1202 | DKC | м3 | 0.026 | Плита из минерального волокна с огнестойким покрытием (1000х500х52 мм), 0,026 м3
2025-08-06 | Герметик огнезащитный DKC (1 ведро 10 кг) | DP1201 | DKC | ведро | 2 | Герметик огнезащитный DKC (1 ведро 10 кг), 2 ведро
2025-09-06 | Герметик огнезащитный DKC (балон под пистолет 300 мл) | DS1201 | DKC | баллон | 1 | Герметик огнезащитный DKC (балон под пистолет 300 мл), 1 баллон
Трансформаторы
Позиция | Наименование и техническая характеристика | Код оборудования | Завод-изготовитель | Ед. изм. | Кол-во
1 | ТСЗД-1000/6 У(УХЛ)3; 1000кВА; 6/0,4 кВ; D/Yн-11; IP 31; НН-сверху |  | СВЭЛ | комплект | 6 | ТСЗД-1000/6 У(УХЛ)3; 1000кВА; 6/0,4 кВ; D/Yн-11; IP 31; НН-сверху, 6 комплект
2 | ТСЗД-1000/6 У(УХЛ)3; 1000кВА; 6/0,4 кВ; D/Yн-11; IP 33; НН-справа |  | СВЭЛ | комплект | 2 | ТСЗД-1000/6 У(УХЛ)3; 1000кВА; 6/0,4 кВ; D/Yн-11; IP 33; НН-справа, 2 комплект
Кабельная продукция
Позиция | Наименование и техническая характеристика | Код оборудования | Завод-изготовитель | Ед. изм. | Кол-во
1 | Кабель ВВГнг(А)-LS 5x16 | ВВГнг(А)-LS 5x16 | РФ | м | 85 | Кабель ВВГнг(А)-LS 5x16, 85 м
2 | Кабель КВВГЭнг-LS 10x0,75 | КВВГЭнг-LS 10x0,75 | РФ | м | 200 | Кабель КВВГЭнг-LS 10x0,75, 200 м
Пластиковые трубы и аксессуары
Позиция | Наименование и техническая характеристика | Код оборудования | Завод-изготовитель | Ед. изм. | Кол-во | Наименование и техническая характеристика, Кол-во Ед. изм.
1 | Труба гофр. ПВХ с протяжкой d40 мм серая EKF-Plast | tg-z-40 | EKF | м | 75 | Труба гофр. ПВХ с протяжкой d40 мм серая EKF-Plast, 75 м
2 | Труба гофр. ПВХ с протяжкой d20 мм серая EKF-Plast | tg-z-20 | EKF | м | 160 | Труба гофр. ПВХ с протяжкой d20 мм серая EKF-Plast, 160 м
3 | Крепеж-клипса d40 мм серая EKF-Plast | derj-z-40n | EKF | шт | 270 | Крепеж-клипса d40 мм серая EKF-Plast, 270 шт
4 | Крепеж-клипса d20 мм серая EKF-Plast | derj-z-20n | EKF | шт | 600 | Крепеж-клипса d20 мм серая EKF-Plast, 600 шт
Электрощитовое оборудование (РУ-37, РУ-38, РУ-39, РУ-40, РУ-41, ШСН, ШСН-АВР, ЩТЗТ)
В данном разделе приведена информация по позициям, где удалось сопоставить наименование, код и производителя, основываясь на кросс-ссылках в источнике.
1. Устройство УКН-Эл-В-01-2000А-IP54.У3 (РУ-37)
Позиция | Наименование и техническая характеристика | Код оборудования | Завод-изготовитель | Ед. изм. | Кол-во
1 | Устройство УКН-Эл-В-01-2000А-IP54.У3 (РУ-37) |  |  | комплект | 1
2025-01-01 | Комплект наклеек |  |  | шт | 1
2025-02-01 | Рама MF | MF 200.80.80 |  | шт | 4
2025-03-01 | Рама MF | MF 200.60.80 |  | шт | 3
2025-04-01 | Дверь для шкафа MPx | D 200.80 |  | шт | 3
2025-05-01 | Панель задняя | BP 200.80 |  | шт | 4
2025-06-01 | Панель задняя | BP 200.60 |  | шт | 3
2025-07-01 | Дверь для шкафа MPx | D 200.60 |  | шт | 4
2025-08-01 | Боковые элементы цоколя, 2 шт. | ZA 80.00 H v.2 |  | комплект | 4
2025-09-01 | Боковые элементы цоколя, 2 шт. | ZA 60.00 H v.2 |  | комплект | 3
2025-10-01 | Панель боковая, 2шт. | SP 200.80 |  | комплект | 1
2025-11-01 | Передние и задние элементы цоколя | ZA 00.80 H v.2 |  | комплект | 4
2025-12-01 | Передние и задние элементы цоколя | ZA 00.60 H v.2 |  | комплект | 3
2013-01-01 | Рейка монтажная, 4шт. | MG 80.06 |  | комплект | 4
2014-01-01 | Рейка монтажная, 4шт. | MG 80.06 L v.2 |  | комплект | 14
2015-01-01 | Рейка монтажная, 4шт. | MG 60.06 L v.2 |  | комплект | 3
2016-01-01 | Изолятор SM-51 680А 15кВ EKF PROxima | plc-sm-51 |  | шт | 24
2017-01-01 | Изолятор SM-76 1250А 25кВ EKF PROxima | plc-sm-76 |  | шт | 18
2018-01-01 | Предохр. ножевой 33, габарит 00, 125А ПН-101 | 21307DEK |  | шт | 6
2019-01-01 | Держатель кабельный ДКп 45-70 | ДКп 45-70 |  | шт | 8
2020-01-01 | Комплект деталей к УКН | МЕХ-КОМП-0000001 |  | шт | 8
2021-01-01 | Расходные материалы | 0-РАС-0002301 |  | шт | 21
2022-01-01 | Соединительный комплект | IK 01 |  | шт | 6
2023-01-01 | Карман для документации пластиковый | PP 200.80 MC |  | шт | 7
2024-01-01 | Рым-болт, 4шт. | N 6 MS |  | комплект | 7
2025-01-01 | Гайка закладная, 100шт. | LE 12 |  | комплект | 5
2026-01-01 | Защита от прикосновения | DP 40 P |  | комплект | 7
2027-01-01 | Панель модульная глухая для шкафов MPx | MB 60.70 |  | шт | 12
2028-01-01 | Панель модульная глухая для шкафов MPx | MB 60.50 |  | шт | 9
2029-01-01 | Панель разделительная | SP 200.80 N |  | шт | 6
1930-01-01 | Рама модульная | MC 200.80 |  | шт | 4
1931-01-01 | Рама модульная | MC 200.60 |  | шт | 3
1932-01-01 | Зажим на DIN-рейку пластиковый 1 винт EW EKF PROxima | ahdw-ew |  | шт | 20
1933-01-01 | Трансформатор тока ТШП-0,66 0,5S 2000/5 15ВА, диаметр 100мм | 50126DEK |  | шт | 12
1934-01-01 | Держатель предохр. C10 со светодиод. индикацией 3P ДП- 102 | 25066DEK |  | шт | 4
1935-01-01 | Держатель предохр. C10 со светодиод. индикацией 1P ДП- 102 | 25065DEK |  | шт | 4
1936-01-01 | Лампа комм. ADDS D22 LED жел. 24В AC/DC ЛK-22 | 21383DEK |  | шт | 9
1937-01-01 | Лампа комм. ADDS D22 LED кр. 24В AC/DC ЛK-22 | 21385DEK |  | шт | 9
1938-01-01 | Лампа комм. ADDS D22 LED зел. 24В AC/DC ЛK-22 | 21360DEK |  | шт | 9
1939-01-01 | Предохранитель цилиндрич. 6A 10x38 ПЦ-102 | 21362DEK |  | шт | 4
1940-01-01 | Предохранитель цилиндрич. 4A 10x38 ПЦ-102 | 21361DEK |  | шт | 15
1941-01-01 | Предохранитель цилиндрич. 2A 10x38 ПЦ-102 | 25013DEK |  | шт | 4
1942-01-01 | Выкл. кноп. ABLF D22 КРАСНЫЙ 220В ВK-22 | 25014DEK |  | шт | 3
1943-01-01 | Выкл. кноп. ABLF D22 ЗЕЛЕНЫЙ 220В ВK-22 | 25067DEK |  | шт | 3
1944-01-01 | Ограничитель перенапряжений 3P+N 80кА класс B 440В | 18022DEK |  | шт | 2
1945-01-01 | Панель для установки счетчика ПУ 3/0 3-фазн. IEK | MPP11-3 |  | шт | 2
1946-01-01 | Гайка фиксирующая круглая М6 | Гайка фиксирующая круглая М6 |  | шт | 192
1947-01-01 | Изолятор полимерный на 3 шины | ЗАС-ИЗО-000001 |  | шт | 192
1948-01-01 | Профиль алюминиевый с перфорацией длина 2100мм | ЗАС-ПРО-000002 |  | шт | 9.6
1949-01-01 | ШМТ 10х100х4000 ГОСТ 434-78 | ШМТ 10х100х4000 ГОСТ 434-78 |  | кг | 625
1950-01-01 | ШМТ 10х50х4000 ГОСТ 434-78 | ШМТ 10х50х4000 |  | кг | 60
1951-01-01 | ШМТ 8х30х4000 ГОСТ 434-78 | ШМТ 8х30х4000 ГОСТ 434-78 |  | кг | 16
1952-01-01 | ШМТ 8х30х4000 ГОСТ 434-78 | ШМТ 8х30х4000 ГОСТ 434-78 |  | кг | 8
1953-01-01 | Коробка испытательная переходная КИП-С-IP20-КЭАЗ | 245519 |  | шт | 2
1954-01-01 | ПВР горизонтальный 160А 3ф отключение_1НО+1НЗ_ПВР- 102 | 21425DEK |  | шт | 2
1955-01-01 | Клемма проходная, винтовой зажим, 2 точки подключения, 2.5 кв.мм, серая | TUR-2.5 |  | шт | 100
1956-01-01 | Провод ПуГВнг(А)-LS 1х 1,5 | ПуГВнг(А)-LS 1х 1,5 |  | м | 150
1957-01-01 | Провод ПуГВнг(А)-LS 1х 2,5 | ПуГВнг(А)-LS 1х 2,5 |  | м | 150
1958-01-01 | Провод ПуГВнг(А)-LS 1х 35,0 | ПуГВнг(А)-LS 1х 35,0 |  | м | 20
1959-01-01 | Изолятор торцевой для клемм TUR-2.5...10 | D-TUR-2.5-10 |  | шт | 12
1960-01-01 | Перемычка вставная, для клемм на 2.5 кв.мм, 10-и полюсная | SBF-10-5 |  | шт | 2
1961-01-01 | Блок автоматического ввода резерва OptiSave H-243-У3 | 7005196 |  | шт | 1
1962-01-01 | Маркировка для клемм ДКС, жесткая, 5х10мм | NUTB1051N |  | шт | 200
1963-01-01 | Счетчик Меркурий 234 ARTMX2-03 (D)PBR.R | СЧЕ-МЕР-234 ARTMX2- 03 (D)PBR.R |  | шт | 2
1964-01-01 | Программируемый контроллер F200 16 в/в PRO-Logic EKF | F200-16-R-P20 |  | шт | 1
1965-01-01 | Панель оператора EKF PRO-Screen 10E | RSC-10E |  | шт | 1
1966-01-01 | Протон М-25С-МР4 LSI-ВА50-45Про-2000А-85кА-3П-ГП | 7005677 |  | шт | 2
1967-01-01 | Ручка на дверь шкафа 800-3150А для ВР-101 | 40314DEK |  | шт | 2
1968-01-01 | Светильник LED ДБО 3001 4Вт 4000K IP20 311мм пластик IEK | LDBO0-3001-4-4000-K01 |  | шт | 7
1969-01-01 | Датчик температуры NTCALUG02A502GA | NTCALUG02A502GA |  | шт | 15
1970-01-01 | Реле электромагнитное (промежуточное) PK-2P/230 | EA06.001.009 |  | шт | 2
1971-01-01 | Наклейка формат А3 | РАСХ-НАК-000001 |  | л | 10
1972-01-01 | Модули дискретного ввода (Ethernet) МВ210-202(20DI) | МВ210-202 |  | шт | 2
1973-01-01 | NDR-120-24 Блок питания на DIN-рейку 24 В/120 Вт | NDR-120-24 |  | шт | 2
1974-01-01 | Аккумуляторная батарея Kiper GP-12120 F2 12V/12Ah | Kiper GP-12120 |  | шт | 2
1975-01-01 | Блок питания DUPS20 | DUPS20 |  | шт | 1
1976-01-01 | DC/DC конвертор DRDN20-24 | DRDN20-24 |  | шт | 1
1977-01-01 | Торцевой фиксатор на рейку 35мм, ширина 9,5 мм | UK-E |  | шт | 4
1978-01-01 | Модуль для подключения аналоговых сигналов WBPRO- ANALOG6 | WBPRO-ANALOG6 |  | шт | 1
1979-01-01 | Клемма измерительная, винтовой зажим, 2 точки подключения, 6 кв.мм, серая | TUR-6-RTK-S |  | шт | 12
1980-01-01 | Перемычка сдвижная винтовая, 2-х полюсная | BS-2-RTKS-S |  | шт | 6
1981-01-01 | Реле миниатюрное промышленное общего назначения, 4CO, ком. ток 6А, AgSnO2, напряжение 24V DC, опция: тест-... | IR-24DC-4CO-D |  | шт | 27
1982-01-01 | Колодка низкопрофильная 2-х уровневая с винтовыми клеммами для реле на 4 группы | IR-B4-SC-1 |  | шт | 27
1983-01-01 | Шильдик маркировочный для колодок IR-B4-SC/PT | IR-MP-2 |  | шт | 27
1984-01-01 | Пластиковый фиксатор для колодок IR-B4-SC/PT | IR-RB-2 |  | шт | 27
1985-01-01 | Изолятор торцевой для клемм TUR-6-RTK-S | D-TUR-6-RTK |  | шт | 6
1986-01-01 | Маркировка для клемм ДКС, жесткая, 5х10мм (NUTB1051N c количеством в упаковке 2700 шт.) | NUTB1051NBP |  | шт | 24
1987-01-01 | Промышленный неуправляемый коммутатор U-1GX/SFP- 4GTP, 1 порт 1000Base-X SFP, 4 порта 10/100/1000Base-T(X) RJ45 c PoE, монтаж на динрейку TSX EKF | TSX-U-1GX/SFP-4GTP |  | шт | 1
1988-01-01 | Многофункциональный измерительный прибор ИРИС_МИ_120-V-A-RS-11-x-x (220VAC) | ИРИС_МИ_120-V-A-RS-11-x-x |  | шт | 2
1989-01-01 | Выключатель автоматический PRO.KVANT S1-400S 3P 400A 50kA KV0000945 Контактор | KV0000945 |  | шт | 2
1990-01-01 | Автоматический выключатель PRO.KVANT S1-630S 3P 630A 50kA KV0000948 Контактор | KV0000948 |  | шт | 2
1991-01-01 | Протон М-25В-МР4 LSI-ВА50-45Про-2000А-85кА-3П-ГП | 7005210 |  | шт | 3
1992-01-01 | Моторный привод для взвода пружины 230В AC/DC для Протон М 25 | 7005669 |  | шт | 5
1993-01-01 | Включающая катушка 230В AC/DC Протон М25/40/63 | 7005673 |  | шт | 5
1994-01-01 | Независимый расцепитель 230В AC/DC для Протон М 25/40/63 | 7005677 |  | шт | 5
1995-01-01 | Контакт сигнализации 400-630-800-1600 (левый)/(правый) PRO.KVANT | KVA000055 |  | шт | 4
1996-01-01 | Вспомогательный контакт 1НО1НЗ 400-630-800-1600 (левый)/(правый) PRO.KVANT | KVA000037 |  | шт | 4
1997-01-01 | Выключатель автоматический PRO.KVANT S1-100S 3P 100A 50kA KV0000932 Контактор | KV0000932 |  | шт | 2
2. Устройство УКН-Эл-В-01-2000А-IP54.У3 (РУ-38)
(Состав и коды позиций 2.1 – 2.96 аналогичны позициям 1.1 – 1.97, за исключением нескольких изменений в количестве и кодах некоторых позиций, см. источники -)
Позиция | Наименование и техническая характеристика | Код оборудования | Завод-изготовитель | Ед. изм. | Кол-во
2 | Устройство УКН-Эл-В-01-2000А-IP54.У3 (РУ-38) |  |  | комплект | 1
2018-02-01 | Предохр. ножевой 33, габарит 00, 125А ПН-101 | 21307DEK |  | шт | 6
2021-02-01 | Расходные материалы | 0-РАС-0002301 |  | шт | 21
1942-02-01 | Выкл. кноп. ABLF D22 КРАСНЫЙ 220В ВK-22 | 25014DEK |  | шт | 5
1943-02-01 | Выкл. кноп. ABLF D22 ЗЕЛЕНЫЙ 220В ВK-22 | 25067DEK |  | шт | 5
1951-02-01 | ШМТ 8х30х4000 ГОСТ 434-78 | ШМТ 8х30х4000 ГОСТ 434-78 |  | кг | 16
1952-02-01 | ШМТ 8х30х4000 ГОСТ 434-78 | ШМТ 8х30х4000 ГОСТ 434-78 |  | кг | 8
1988-02-01 | Автоматический выключатель PRO.KVANT S1-630S 3P 630A 50kA KV0000948 Контактор | KV0000948 |  | шт | 4
1990-02-01 | Протон М-25С-МР4 LSI-ВА50-45Про-2000А-85кА-3П-ГП | 7005677 |  | шт | 2
3. Устройство УКН-Эл-В-01-2000А-IP54.У3 (РУ-39)
(Состав и коды позиций 3.1 – 3.96 аналогичны позициям 1.1 – 1.97, с теми же изменениями в количестве, что и для РУ-38, см. источники -)
Позиция | Наименование и техническая характеристика | Код оборудования | Завод-изготовитель | Ед. изм. | Кол-во
3 | Устройство УКН-Эл-В-01-2000А-IP54.У3 (РУ-39) |  |  | комплект | 1
2020-03-01 | Предохр. ножевой 33, габарит 00, 125А ПН-101 | 21307DEK |  | шт | 6
1935-03-01 | Выкл. кноп. ABLF D22 КРАСНЫЙ 220В ВK-22 | 25014DEK |  | шт | 5
1936-03-01 | Выкл. кноп. ABLF D22 ЗЕЛЕНЫЙ 220В ВK-22 | 25067DEK |  | шт | 5
1945-03-01 | ШМТ 8х30х4000 ГОСТ 434-78 | ШМТ 8х30х4000 ГОСТ 434-78 |  | кг | 16
1946-03-01 | ШМТ 8х30х4000 ГОСТ 434-78 | ШМТ 8х30х4000 ГОСТ 434-78 |  | кг | 8
1949-03-01 | Расходные материалы | 0-РАС-0002301 |  | шт | 21
1963-03-01 | Счетчик Меркурий 234 ARTMX2-03 (D)PBR.R | СЧЕ-МЕР-234 ARTMX2- 03 (D)PBR.R |  | шт | 2
1988-03-01 | Автоматический выключатель PRO.KVANT S1-630S 3P 630A 50kA KV0000948 Контактор | KV0000948 |  | шт | 2
1990-03-01 | Протон М-25С-МР4 LSI-ВА50-45Про-2000А-85кА-3П-ГП | 7005677 |  | шт | 2
4. Устройство УКН-Эл-В-01-1600А-IP54.У3 (РУ-40)
Позиция | Наименование и техническая характеристика | Код оборудования | Завод-изготовитель | Ед. изм. | Кол-во
4 | Устройство УКН-Эл-В-01-1600А-IP54.У3 (РУ-40) |  |  | комплект | 1
2016-04-01 | Изолятор SM-51 680А 15кВ EKF PROxima | plc-sm-51 |  | шт | 12
2022-04-01 | Предохранитель цилиндрич. 4A 10x38 ПЦ-102 | 21361DEK |  | шт | 4
2028-04-01 | Каркас шинного моста (650х600х300) | МЕХ-КАР-549501 |  | шт | 1
1939-04-01 | Выключатель-разъединитель 2000A 3P ВР-101 С ДК | 40017DEK |  | шт | 2
1940-04-01 | Ручка на дверь шкафа 800-3150А для ВР-101 | 40314DEK |  | шт | 2
1947-04-01 | ШМТ 8х30х4000 ГОСТ 434-78 | ШМТ 8х30х4000 ГОСТ 434-78 |  | кг | 4
1952-04-01 | Провод ПуГВнг(А)-LS 1х 35,0 | ПуГВнг(А)-LS 1х 35,0 |  | м | 10
1963-04-01 | Контакт сигнализации 400-630-800-1600 (левый)/(правый) PRO.KVANT | KVA000055 |  | шт | 2
1985-04-01 | Вспомогательный контакт 1НО1НЗ 400-630-800-1600 (левый)/(правый) PRO.KVANT | KVA000037 |  | шт | 2
5. Устройство УКН-Эл-В-01-1600А-IP54.У3 (РУ-41)
(Состав и коды позиций 5.1 – 5.87 аналогичны позициям 4.1 – 4.86, с небольшими изменениями в количестве креплений, см. источники -)
Позиция | Наименование и техническая характеристика | Код оборудования | Завод-изготовитель | Ед. изм. | Кол-во
5 | Устройство УКН-Эл-В-01-1600А-IP54.У3 (РУ-41) |  |  | комплект | 1
1942-05-01 | Гайка фиксирующая круглая М6 | Гайка фиксирующая круглая М6 |  | шт | 120
1944-05-01 | Гайка с фланцем оц. М6 | ЗАС-ГАЙ-000001 |  | шт | 96
1952-05-01 | Провод ПуГВнг(А)-LS 1х 2,5 | ПуГВнг(А)-LS 1х 2,5 |  | м | 30
1985-05-01 | Контакт сигнализации 400-630-800-1600 (левый)/(правый) PRO.KVANT | KVA000055 |  | шт | 2
1986-05-01 | Вспомогательный контакт 1НО1НЗ 400-630-800-1600 (левый)/(правый) PRO.KVANT | KVA000037 |  | шт | 2
6. Шкаф распределительный ПР85-Эл-В-3-63А-IP54.У3 (ШСН)
Позиция | Наименование и техническая характеристика | Код оборудования | Завод-изготовитель | Ед. изм. | Кол-во
6 | Шкаф распределительный ПР85-Эл-В-3-63А-IP54.У3 (ШСН) |  |  | комплект | 2
2025-01-06 | Шкаф компактный распределительный | MES 80.60.21 |  | шт | 2
2025-02-06 | Скобы для монтажа на стене, 4шт. | WB 6 |  | комплект | 2
2025-03-06 | Шина "0" N (6х9мм) 14 отверстий латунь синий изолятор на DIN-рейку EKF PROxima | sn0-63-14-dz |  | шт | 2
2025-04-06 | Шина "0" N (6х9мм) 14 отверстий латунь желтый изолятор на DIN-рейку EKF PROxima | sn0-63-14-d |  | шт | 2
2025-05-06 | Выключатель-разъединитель 3Р 63А ВН-102 | 17011DEK |  | шт | 2
2025-06-06 | Кабельный ввод FL21, пластик V0 UL94, IP54, +130 - 40, 16 отверстий | R5HTC16 |  | шт | 4
2025-07-06 | Авт. выкл. 2P 10A х-ка C ВА-105 10кА | 13164DEK |  | шт | 4
2025-08-06 | Авт. выкл. 2P 6A х-ка C ВА-105 10кА | 13163DEK |  | шт | 2
2025-09-06 | Трансформатор ОСР-0,25 220/24 У3 | ОСР-0,25 220/24 У3 |  | шт | 2
2025-10-06 | Расходные материалы | 0-РАС-0002301 |  | шт | 2
2025-11-06 | Розетка РШ1-10-42 | РШ1-10-42 |  | шт | 2
2025-12-06 | Провод ПуГВнг(А)-LS 1х 2,5 | ПуГВнг(А)-LS 1х 2,5 |  | м | 4
2013-06-01 | Провод ПуГВнг(А)-LS 1х 10,0 | 10 |  | м | 30
2014-06-01 | Провод ПуГВнг(А)-LS 1х 1,0 | ПуГВнг(А)-LS 1х 1,0 |  | м | 24
2015-06-01 | Контакт дополнительный для ВА-101 нов. | 18100DEK |  | шт | 4
2016-06-01 | Авт. выкл. 3P 2A х-ка C ВА-105 10кА | 13173DEK |  | шт | 2
2017-06-01 | Авт. выкл. 2P 16A х-ка C ВА-105 10кА | 13165DEK |  | шт | 6
2018-06-01 | Авт. выкл. 2P 10A х-ка C ВА-105 10кА | 13164DEK |  | шт | 4
2019-06-01 | Лампа комм. ADDS D22 LED кр. 220В AC/DC ЛK-22 | 25119DEK |  | шт | 2
2020-06-01 | Авт. выкл. 1P 4A х-ка C ВА-105 10кА | 13303DEK |  | шт | 2
2021-06-01 | Контакт дополнительный для ВА-105 | 13150DEK |  | шт | 14
2022-06-01 | Вольтметр Э8030-М1 500В | ВЗЭ-ВОЛ-0000568 |  | шт | 2
2023-06-01 | Переключатель CS 16 66 U (Ф./Л.напряж._с/ч_16A) | 4773089 |  | шт | 2
2024-06-01 | Реле указательное РЭУ-11-11-5-40 У3 220В, 50Гц | РЭУ-11-11-5-40 У3 |  | шт | 4
2025-06-01 | Реле миниатюрное промышленное общего назначения, 4CO, ком. ток 6А, AgSnO2, напряжение 230V AC, опция: тест- кнопка+светодиод | IR-230AC-4CO-D |  | шт | 2
2026-06-01 | Колодка низкопрофильная 2-х уровневая с винтовыми клеммами для реле на 4 группы | IR-B4-SC-1 |  | шт | 2
2027-06-01 | Шильдик маркировочный для колодок IR-B4-SC/PT | IR-MP-2 |  | шт | 2
2028-06-01 | Пластиковый фиксатор для колодок IR-B4-SC/PT | IR-RB-2 |  | шт | 2
2029-06-01 | Счетчик Меркурий 234 ARTMX2-02 DPOBR.R 5-100A 3*230/400В | 234 ARTMX2-02 DPOBR.R |  | шт | 2
1930-06-01 | АВДТ 1P+N 16А 30мА AC х-ка C ДИФ-103 6кА нов. | 16311DEK |  | шт | 4
1931-06-01 | Розетка модульная на DIN-рейку 2P+PEN 16A 220В РМ-102 | 18012DEK |  | шт | 2
1932-06-01 | Клемма проходная, винтовой зажим, 2 точки подключения, 2.5 кв.мм, серая | TUR-2.5 |  | шт | 40
1933-06-01 | Изолятор торцевой для клемм TUR-2.5...10 | D-TUR-2.5-10 |  | шт | 2
1934-06-01 | Перемычка вставная, для клемм на 2.5 кв.мм, 10-и полюсная | SBF-10-5 |  | шт | 2
1935-06-01 | Маркировка для клемм ДКС, жесткая, 5х10мм | NUTB1051N |  | шт | 80
7. Шкаф АВР-Эл-В-63А-IP54.У3 (ШСН-АВР)
Позиция | Наименование и техническая характеристика | Код оборудования | Завод-изготовитель | Ед. изм. | Кол-во
7 | Шкаф АВР-Эл-В-63А-IP54.У3 (ШСН-АВР) |  |  | комплект | 3
2025-01-07 | Шкаф компактный распределительный | MES 100.60.21 |  | шт | 3
2025-02-07 | Скобы для монтажа на стене, 4шт. | WB 6 |  | комплект | 3
2025-03-07 | Шина "0" N (6х9мм) 14 отверстий латунь синий изолятор на DIN-рейку EKF PROxima | sn0-63-14-dz |  | шт | 6
2025-04-07 | Шина "0" N (6х9мм) 14 отверстий латунь желтый изолятор на DIN-рейку EKF PROxima | sn0-63-14-d |  | шт | 6
2025-05-07 | Выключатель-разъединитель 3Р 63А ВН-102 | 17011DEK |  | шт | 6
2025-06-07 | Кабельный ввод FL21, пластик V0 UL94, IP54, +130 - 40, 16 отверстий | R5HTC16 |  | шт | 6
2025-07-07 | Лампа комм. ADDS D22 LED кр. 220В AC/DC ЛK-22 | 25119DEK |  | шт | 3
2025-08-07 | Лампа комм. ADDS D22 LED зел. 220В AC/DC ЛK-22 | 25118DEK |  | шт | 3
2025-09-07 | Контактор 50А 220В/230В АС3 АС4 1НО+1НЗ КМ-102 | 13175DEK |  | шт | 6
2025-10-07 | Авт. выкл. 3P 6A х-ка C ВА-105 10кА | 13163DEK |  | шт | 6
2025-11-07 | Приставка контактная лицевой установки 2НО+2НЗ ПКЛ-02 | 22007DEK |  | шт | 6
2025-12-07 | РНПП-311М, Реле напряжения, перекоса и последовательности фаз | РНПП-311М |  | шт | 6
2013-07-01 | Провод ПуГВнг(А)-LS 1х 10,0 | 10 |  | м | 45
2014-07-01 | Провод ПуГВнг(А)-LS 1х 1,0 | ПуГВнг(А)-LS 1х 1,0 |  | м | 90
2015-07-01 | Авт. выкл. 3P 2A х-ка C ВА-105 10кА | 13173DEK |  | шт | 3
2016-07-01 | Авт. выкл. 2P 16A х-ка C ВА-105 10кА | 13165DEK |  | шт | 18
2017-07-01 | Авт. выкл. 2P 10A х-ка C ВА-105 10кА | 13164DEK |  | шт | 12
2018-07-01 | Авт. выкл. 2P 10A х-ка C ВА-105 10кА | 13164DEK |  | шт | 6
2019-07-01 | Лампа комм. ADDS D22 LED кр. 220В AC/DC ЛK-22 | 25119DEK |  | шт | 3
2020-07-01 | Авт. выкл. 2P 6A х-ка C ВА-105 10кА | 13163DEK |  | шт | 3
2021-07-01 | Авт. выкл. 1P 4A х-ка C ВА-105 10кА | 13303DEK |  | шт | 3
2022-07-01 | Контакт дополнительный для ВА-105 | 13150DEK |  | шт | 30
2023-07-01 | Вольтметр Э8030-М1 500В | ВЗЭ-ВОЛ-0000568 |  | шт | 3
2024-07-01 | Трансформатор ОСР-0,25 220/24 У3 | ОСР-0,25 220/24 У3 |  | шт | 3
2025-07-01 | Переключатель CS 16 66 U (Ф./Л.напряж._с/ч_16A) | 4773089 |  | шт | 3
2026-07-01 | Расходные материалы | 0-РАС-0002301 |  | шт | 3
2027-07-01 | Реле указательное РЭУ-11-11-5-40 У3 220В, 50Гц | РЭУ-11-11-5-40 У3 220В, 50Гц |  | шт | 6
2028-07-01 | Розетка РШ1-10-42 | РШ1-10-42 |  | шт | 3
2029-07-01 | Провод ПуГВнг(А)-LS 1х 2,5 | ПуГВнг(А)-LS 1х 2,5 |  | м | 6
1930-07-01 | АВДТ 1P+N 16А 30мА AC х-ка C ДИФ-103 6кА нов. | 16311DEK |  | шт | 6
1931-07-01 | Контакт дополнительный для ВА-101 нов. | 18100DEK |  | шт | 6
1932-07-01 | Розетка модульная на DIN-рейку 2P+PEN 16A 220В РМ-102 | 18012DEK |  | шт | 3
1933-07-01 | Клемма проходная, винтовой зажим, 2 точки подключения, 2.5 кв.мм, серая | TUR-2.5 |  | шт | 75
1934-07-01 | Изолятор торцевой для клемм TUR-2.5...10 | D-TUR-2.5-10 |  | шт | 3
1935-07-01 | Перемычка вставная, для клемм на 2.5 кв.мм, 10-и полюсная | SBF-10-5 |  | шт | 3
1936-07-01 | Реле миниатюрное промышленное общего назначения, 4CO, ком. ток 6А, AgSnO2, напряжение 230V AC, опция: тест- кнопка+светодиод | IR-230AC-4CO-D |  | шт | 3
1937-07-01 | Колодка низкопрофильная 2-х уровневая с винтовыми клеммами для реле на 4 группы | IR-B4-SC-1 |  | шт | 3
1938-07-01 | Шильдик маркировочный для колодок IR-B4-SC/PT | IR-MP-2 |  | шт | 3
1939-07-01 | Пластиковый фиксатор для колодок IR-B4-SC/PT | IR-RB-2 |  | шт | 3
1940-07-01 | Счетчик Меркурий 234 ARTMX2-02 DPOBR.R 5-100A 3*230/400В | 234 ARTMX2-02 DPOBR.R 5-100A |  | шт | 3
1941-07-01 | Маркировка для клемм ДКС, жесткая, 5х10мм | NUTB1051N |  | шт | 150
8. Шкаф распределительный ПР85-Эл-В-3-10А-IP54.У3 (ЩТЗТ)
Позиция | Наименование и техническая характеристика | Код оборудования | Завод-изготовитель | Ед. изм. | Кол-во
8 | Шкаф распределительный ПР85-Эл-В-3-10А-IP54.У3 (ЩТЗТ) |  |  | комплект | 8
2025-01-08 | Шкаф компактный распределительный | MES 40.30.21 |  | шт | 8
2025-02-08 | Скобы для монтажа на стене, 4шт. | WB 6 |  | комплект | 8
2025-03-08 | Шина "0" N (6х9мм) 14 отверстий латунь синий изолятор на DIN-рейку EKF PROxima | sn0-63-14-dz |  | шт | 8
2025-04-08 | Шина "0" N (6х9мм) 14 отверстий латунь желтый изолятор на DIN-рейку EKF PROxima | sn0-63-14-d |  | шт | 8
2025-05-08 | Кабельный ввод FL21, пластик V0 UL94, IP54, +130 - 40, 16 отверстий | R5HTC16 |  | шт | 8
2025-06-08 | Провод ПуГВнг(А)-LS 1х 2,5 | ПуГВнг(А)-LS 1х 2,5 |  | м | 40
2025-07-08 | Лампа комм. ADDS D22 LED кр. 220В AC/DC ЛK-22 | 25119DEK |  | шт | 24
2025-08-08 | Авт. выкл. 2P 6A х-ка C ВА-105 10кА | 13163DEK |  | шт | 8
2025-09-08 | Контакт дополнительный для ВА-105 | 13150DEK |  | шт | 8
2025-10-08 | Расходные материалы | 0-РАС-0002301 |  | шт | 4.8
2025-11-08 | Переключатель OptiSwitch 4G10-52-U-R014 | 138251 |  | шт | 8
2025-12-08 | Реле указательное РЭУ-11-11-5-40 У3 220В, 50Гц | РЭУ-11-11-5-40 У3 220В, 50Гц |  | шт | 8
2013-08-01 | Провод ПуГВнг(А)-LS 1х 1,0 | ПуГВнг(А)-LS 1х 1,0 |  | м | 120
2014-08-01 | Регулятор температуры 11М3Т1/485 | 11М3Т1/485 |  | шт | 8
2015-08-01 | Лампа комм. ADDS D22 LED зел. 220В AC/DC ЛK-22 | 25118DEK |  | шт | 16
2016-08-01 | Модульный контактор 2НО 25А 230В МК-103 | 18064DEK |  | шт | 8
2017-08-01 | Клемма проходная, винтовой зажим, 2 точки подключения, 4 кв.мм, серая | TUR-4 |  | шт | 240
2018-08-01 | Клемма проходная, винтовой зажим, 2 точки подключения, 4 кв.мм, синяя | TUR-4-BU |  | шт | 40
2019-08-01 | Изолятор торцевой для клемм TUR-2.5...10 | D-TUR-2.5-10 |  | шт | 8
2020-08-01 | Клемма заземления, винтовой зажим, 2 точки подключения, 4 кв.мм | TUR-4-PE |  | шт | 16
2021-08-01 | Перемычка вставная, для клемм на 4 кв.мм, 10-и полюсная | SBF-10-6 |  | шт | 8
2022-08-01 | Реле миниатюрное промышленное общего назначения, 4CO, ком. ток 6А, AgSnO2, напряжение 230V AC, опция: тест- кнопка+светодиод | IR-230AC-4CO-D |  | шт | 24
2023-08-01 | Колодка низкопрофильная 2-х уровневая с винтовыми клеммами для реле на 4 группы | IR-B4-SC-1 |  | шт | 24
2024-08-01 | Шильдик маркировочный для колодок IR-B4-SC/PT | IR-MP-2 |  | шт | 24
2025-08-01 | Пластиковый фиксатор для колодок IR-B4-SC/PT | IR-RB-2 |  | шт | 24
2026-08-01 | Маркировка для клемм ДКС, жесткая, 5х10мм | NUTB1051N |  | шт | 592
9. Панель управления секционным выключателем
Позиция | Наименование и техническая характеристика | Код оборудования | Завод-изготовитель | Ед. изм. | Кол-во
9 | Панель управления секционным выключателем | ПУ-СВ |  | комплект | 11
2025-01-09 | Автоматический выключатель 1P 6А (C) 4,5kA ВА 47-63 EKF PROxima | mcb4763-1-06C-pro |  | шт | 22
2025-02-09 | Матрица светодиодная AD16-22HS желтый 230 В AC EKF PROxima | ledm-ad16-o |  | шт | 11
2025-03-09 | Переключатель BD21 2P короткая ручка NO EKF PROxima | xb2-bd21 |  | шт | 11
2025-04-09 | Контакт дополнительный XB-2 NO зеленый EKF PROxima | pbn-xb-2-no |  | шт | 11
2025-05-09 | Держатель маркировки LH (20x25мм) EKF PROxima | lh-20-25 |  | шт | 22
2025-06-09 | Реле промежуточное РП slim 22/2 5A 230В AC EKF AVERES | rps-22-2-230 |  | шт | 11
2025-07-09 | Разъем для реле РM slim 22/2 EKF AVERES | rms-22-2 |  | шт | 11
2025-08-09 | Колодка клеммная JXB-2.5/35 серая EKF PROxima | plc-jxb-2.4/35gy |  | шт | 198
2025-09-09 | Заглушка для JXB-2,5/35 EKF PROxima | sak-2.5-35 |  | шт | 22
2025-10-09 | DIN-рейка перфорированная (500мм.) EKF PROxima | adr-50 |  | шт | 22
2025-11-09 | ЩМПг- 40.30.22 (ЩРНМ-1) IP54 PROXIMA EKF | mb24-1 |  | шт | 11
Системы заземления
Позиция | Наименование и техническая характеристика | Код оборудования | Завод-изготовитель | Ед. изм. | Кол-во
1 | Заземление ТП-37
2025-01-01 | Держатель шины заземления | K18892 |  | шт | 60 | Держатель шины заземления, 60 шт
2025-02-01 | Сталь полосовая 40х4мм | ГОСТ 103-76 |  | м | 60 | Сталь полосовая 40х4мм, 60 м
2025-03-01 | Накладка переносного заземления | ЭСИ 300.00.38 |  | шт | 6 | Накладка переносного заземления, 6 шт
2025-04-01 | Провод заземления голый | МГ 1х25 |  | м | 40 | Провод заземления голый, 40 м
2025-05-01 | Наконечник кабельный | ТМЛ (DIN) 25-10-8 |  | шт | 10 | Наконечник кабельный, 10 шт
2025-06-01 | Клемма заземления | НВО.00.00120 M10 |  | шт | 12 | Клемма заземления, 12 шт
2025-07-01 | Гайка-барашек | 0901.006 |  | шт | 6 | Гайка-барашек, 6 шт
2025-08-01 | Гайка M10 | DIN 934 |  | шт | 6 | Гайка M10, 6 шт
2025-09-01 | Шайба M10 | DIN 125 |  | шт | 6 | Шайба M10, 6 шт
2025-10-01 | Сталь полосовая 40х5мм | ГОСТ 103-76 |  | м | 10 | Сталь полосовая 40х5мм, 10 м
2025-11-01 | Сталь угловая 50х50х5мм | ГОСТ 103-76 |  | м | 10 | Сталь угловая 50х50х5мм, 10 м
2 | Заземление ТП-38 |  |  |  |  | Заземление ТП-38,
2025-01-02 | Держатель шины заземления | K18892 |  | шт | 60 | Держатель шины заземления, 60 шт
2025-02-02 | Сталь полосовая 40х4мм | ГОСТ 103-76 |  | м | 60 | Сталь полосовая 40х4мм, 60 м
2025-03-02 | Накладка переносного заземления | ЭСИ 300.00.38 |  | шт | 6 | Накладка переносного заземления, 6 шт
2025-04-02 | Провод заземления голый | МГ 1х25 |  | м | 40 | Провод заземления голый, 40 м
2025-05-02 | Наконечник кабельный | ТМЛ (DIN) 25-10-8 |  | шт | 10 | Наконечник кабельный, 10 шт
2025-06-02 | Клемма заземления | НВО.00.001.20 M10 |  | шт | 12 | Клемма заземления, 12 шт
2025-07-02 | Гайка-барашек | 0901.006 |  | шт | 6 | Гайка-барашек, 6 шт
2025-08-02 | Гайка M10 | DIN 934 |  | шт | 6 | Гайка M10, 6 шт
2025-09-02 | Шайба M10 | DIN 125 |  | шт | 6 | Шайба M10, 6 шт
2025-10-02 | Сталь полосовая 40х5мм | ГОСТ 103-76 |  | м | 10 | Сталь полосовая 40х5мм, 10 м
2025-11-02 | Сталь угловая 50х50х5мм | ГОСТ 103-76 |  | м | 10 | Сталь угловая 50х50х5мм, 10 м
3 | Заземление ТП-39 |  |  |  |  | Заземление ТП-39,
2025-01-03 | Держатель шины заземления | К188У2 |  | шт | 60 | Держатель шины заземления, 60 шт
2025-02-03 | Сталь полосовая 40х4мм | ГОСТ 103-76 |  | м | 60 | Сталь полосовая 40х4мм, 60 м
2025-03-03 | Накладка переносного заземления | ЭСИ 300.00.38 |  | шт | 6 | Накладка переносного заземления, 6 шт
2025-04-03 | Провод заземления голый | МГ 1х25 |  | м | 40 | Провод заземления голый, 40 м
2025-05-03 | Наконечник кабельный | ТМЛ (DIN) 25-10-8 |  | шт | 10 | Наконечник кабельный, 10 шт
2025-06-03 | Клема заземления. | НВО.00.001.20 M10 |  | шт | 12 | Клема заземления., 12 шт
2025-07-03 | Гайка-барашек | 901.006 |  | шт | 6 | Гайка-барашек, 6 шт
2025-08-03 | Гайка М10 | DIN 934 |  | шт | 6 | Гайка М10, 6 шт
2025-09-03 | Шайба М10 | DIN 125 |  | шт | 6 | Шайба М10, 6 шт
2025-10-03 | Сталь полосовая 40х5мм | ГОСТ 103-76 |  | м | 10 | Сталь полосовая 40х5мм, 10 м
2025-11-03 | Сталь угловая 50х50х5мм | ГОСТ 103-76 |  | м | 10 | Сталь угловая 50х50х5мм, 10 м
4 | Заземление КТП-40 |  |  |  |  | Заземление КТП-40,
2025-01-04 | Держатель шины заземления | К188У2 |  | шт | 20 | Держатель шины заземления, 20 шт
2025-02-04 | Сталь полосовая 40х4мм | ГОСТ 103-76 |  | м | 60 | Сталь полосовая 40х4мм, 60 м
2025-03-04 | Накладка переносного заземления | ЭСИ 300.00.38 |  | шт | 1 | Накладка переносного заземления, 1 шт
2025-04-04 | Провод заземления голый | МГ 1х25 |  | м | 20 | Провод заземления голый, 20 м
2025-05-04 | Наконечник кабельный | ТМЛ (DIN) 25-10-8 |  | шт | 4 | Наконечник кабельный, 4 шт
2025-06-04 | Клема заземления. | НВО.00.001.20 M10 |  | шт | 4 | Клема заземления., 4 шт
2025-07-04 | Гайка-барашек | 901.006 |  | шт | 2 | Гайка-барашек, 2 шт
2025-08-04 | Гайка М10 | DIN 934 |  | шт | 2 | Гайка М10, 2 шт
2025-09-04 | Шайба М10 | DIN 125 |  | шт | 2 | Шайба М10, 2 шт
2025-10-04 | Сталь полосовая 40х5мм | ГОСТ 103-76 |  | м | 10 | Сталь полосовая 40х5мм, 10 м
2025-11-04 | Сталь угловая 50х50х5мм | ГОСТ 103-76 |  | м | 10 | Сталь угловая 50х50х5мм, 10 м
5 | Заземление КТП-41 |  |  |  |  | Заземление КТП-41,
2025-01-05 | Держатель шины заземления | К18892 |  | шт | 20 | Держатель шины заземления, 20 шт
2025-02-05 | Сталь полосовая 40х4мм | ГОСТ 103-76 |  | м | 20 | Сталь полосовая 40х4мм, 20 м
2025-03-05 | Накладка переносного заземления | ЭСИ 300.00.38 |  | шт | 1 | Накладка переносного заземления, 1 шт
2025-04-05 | Провод заземления голый | МГ 1x25 |  | м | 20 | Провод заземления голый, 20 м
2025-05-05 | Наконечник кабельный | ТМЛ (DIN) 25-10-8 |  | шт | 4 | Наконечник кабельный, 4 шт
2025-06-05 | Клемма заземления | 0901.006 |  | шт | 4 | Клемма заземления, 4 шт
2025-07-05 | Гайка-барашек | НВО.00.001.20 M10 |  | шт | 2 | Гайка-барашек, 2 шт
2025-08-05 | Гайка M10 | DIN 934 |  | шт | 2 | Гайка M10, 2 шт
2025-09-05 | Шайба M10 | DIN 125 |  | шт | 2 | Шайба M10, 2 шт
2025-10-05 | Сталь полосовая 40х5мм | ГОСТ 103-76 |  | м | 10 | Сталь полосовая 40х5мм, 10 м
2025-11-05 | Сталь угловая 50х50х5мм | ГОСТ 103-76 |  | м | 10 | Сталь угловая 50х50х5мм, 10 м

## Лист4
364