## ценовая таблица 2 тур
|  | Объект: «Производство строительно-монтажных работ» по объекту: цех М-10» на территории АО «Коломенский завод», расположенного по адресу: Московская область, г. Коломна, ул. Партизан 42 | [9 empty] | 6.46 | 100
[12 empty] | 6 | 92.8793
№ поз.п/п | № поз.по ВОР | Наименование работ | Ед. изм. | Кол-во | Общая стоимость , руб (без НДС) |  | Общая стоимость ВСЕГО, руб. (без НДС) | Стоимость за ед. , руб (без НДС) |  | Общая стоимость за ед., руб. (без НДС) | Примечания (расшифровка)
[5 empty] | Работа | Материалы |  | Работа | Материалы
Устройство фундаментов под оборудование и плиты пола цеха М10 на территории АО «Коломенский завод», расположенного по адресу: Московская область, г. Коломна, ул. Партизан 42
Внутреннее электрооборудование
Демонтаж:
1 | 1 | Демонтаж электирических щитов до 50 кг | шт | 194 | 618033.56 | 0 | 618033.56 | 3185.74 | 0 | 3185.74 | Демонтируемое оборудование передается Заказчику
2 | 2 | Демонтаж кабеля | м | 1300 | 248482 | 0 | 248482 | 191.14 | 0 | 191.14 | Демонтируемый кабель передается Заказчику
|  | Монтаж оборудования: |  |  | 0 | 0 | 0 | 0 | 0 | 0
3 | 3 | Монтаж электрического щита с монтажной платой 1600x800x400 напольного | шт | 100 | 5575052 | 17075410 | 22650462 | 55750.52 | 170754.1 | 226504.62 | Щиты ШРНН-хх в составе: - Шкаф напольный Schneider Electric Spacial, 800x1600x400мм, IP55, сталь, NSYSM16840P Schneider Electric - 100 шт; - Выключатель автоматический NM8N-250C EN 3P 160А 36кА с электр. расцепителем (R) NM8N-250C EN CHINT - 500 шт; - Шина медная (4 м) М1Т 5х50 IEK - 50 шт; - Изолятор силовой SM51 (М8) IEK - 400 шт; - Кабельная муфта 5ПКТп-1-150/240 нг-LS - 400 шт; - Провод медный ПВ-1 (ПуВ) 6 кв.мм одножильный желто-зеленый ПВ-1 (ПуВ) 6 - 200 м;
|  | Монтаж кабеля и кабеленесущей системы: | [5 empty] | 0 | 0 | 0
4 | 4 | Прокладка лотков неперфорированных оцинкованных | м | 300 | 1051296 | 2948679 | 3999975 | 3504.32 | 9828.93 | 13333.25 | - Лоток неперфорированный замковый оцинкованный ЛМЗ-200х100-1,0-3000 - 300 м/100 шт; - Крышка лотка замковая 200х1,0х3000 горячеоцинкованная КЛЗгц-200х15-1,0-3000 - 300м/100шт; - Угол горизонтальный замковый 90 град, ЛМЗУ-200х100-0,7-90-R-600 оцинкованный - 100 шт; - Крышка к углу плоскому замковому 90 градусов к кабельному лотку 200-0,7 КЛЗУ 200-0,7-90-ОЦ - 100шт; - Угол внутренний (подъем) замковый 45 град, ЛМЗП-200х100-0,7-45 оцинкованный - 100 шт; - Крышка к углу внутреннему (подъему) замковому к кабельному лотку 200-0,7 КЛЗП 200-0,7-90-ОЦ - 100 шт; - Узел крепления лотка (спуск по колонне) - 200 шт в составе: • Страт профиль с 3-х сторонней перфорацией MSTPR 41х41х2,0 600 оцинк. CLIVE MSTPR41304106020ZS - 1 шт; • Страт профиль с 3-х сторонней перфорацией MSTPR 41х41х2,0 800 оцинк. CLIVE MSTPR41304108020ZS - 1 шт; • Заглушка страт профиля MSTZT 41х41 MSTZT10004141000 - 4 шт; • Пластина опорная для страт профиля MSTJF оцинк. CLIVE STJF11000000002ZS - 4 шт; • Гайка со стопорным кольцом FORNT М10 DIN985 (100шт) оцинк. FORNT10210100000ZS - 8 шт; • Шпилька резьбовая М10х2000 DIN 975 WN00084513 - 2 шт; • Шайба увеличенная FORWH М10 DIN9021 (100шт) оцинк. FORWH10210100000ZS - 4 шт; • Прижим лотка NL-PR-S ALSJF ALSJF10100000001 - 2 шт - Лист металлический 800х300х2 мм - 100 шт; - Анкер М6х100 - 200 шт - Провод ПВ-3 185 - 900 м;
5 | 5 | Прокладка кабеля в лотке/коробе | м | 800 | 681752 | 7461888 | 8143640 | 852.19 | 9327.36 | 10179.55 | Кабель силовой с медными жилами и ПВХ-изоляцией и оболочкой нераспространяющей горения, и низким газо-дымовыделением, сечением: 5х185 мм2 ВВГнг(А)LS
|  | Противодымная вентиляция (приточная) | [5 empty] | 0 | 0 | 0
6 | 6 | Монтаж стенового клапана "Гермик-ДУ-3-1900х1700 в проектируемый проем в кирпичной стене, частично вместо витражного остекления | шт. | 6 | 358893.12 | 378483.84 | 737376.96 | 59815.52 | 63080.64 | 122896.16 | Стеновой клапн "Гермик-ДУ-3-1900х1700-1ф-МV220-СВ" живое сечение 2,345 м2
7 | 7 | Монтаж стенового клапана "Гермик-ДУ-3-1800х1850 в проектируемый проем в кирпичной стене, частично вместо витражного остекления | шт. | 2 | 128197.52 | 149721.6 | 277919.12 | 64098.76 | 74860.8 | 138959.56 | Стеновой клапн "Гермик-ДУ-3-1800х1850-1ф-МV220-СВ" живое сечение 2,278 м2
8 | 8 | Монтаж стенового клапана "Гермик-ДУ-3-1500х1600 в проектируемый проем в кирпичной стене | шт. | 2 | 93880.68 | 99003.52 | 192884.2 | 46940.34 | 49501.76 | 96442.1 | Стеновой клапн "Гермик-ДУ-3-1500х1600-1ф-МV220-СВ" живое сечение 1,63 м2
9 | 9 | Установка вентиляторов "Веза ВРАН 9 ДУВ 125 Л270 снаружи здания на ж/б основание | шт. | 8 | 3873201.76 | 5984339.2 | 9857540.96 | 484150.22 | 748042.4 | 1232192.62 | Вентилятор "Веза ВРАН 9 ДУВ 125 Л270 N=30кВт"
10 | 10 | Установка вентиляторов "Веза ВРАН 9 ДУ/ДУВ 125 Л270 снаружи здания на ж/б основание | шт. | 2 | 592006.76 | 914688.32 | 1506695.08 | 296003.38 | 457344.16 | 753347.54 | Вентилятор "Веза ВРАН 9 ДУ/ДУВ 125 Л270 N=22 кВт"
11 | 11 | Прокладка воздуховодов из листовой оцинкованной стали | м2 | 41.7 | 215076.924 | 109100.544 | 324177.468 | 5157.72 | 2616.32 | 7774.04 | Переход 1900х1700/900х1600 - 6 шт (26,1 м2) Переход 1500х1600/900х1600 - 2 шт (7,25м2) Переход 1800х1850/900х1600 - 2 шт (8,35 м2)
|  | Противодымная вентиляция (вытяжная) | [5 empty] | 0 | 0 | 0
12 | 12 | Монтаж стенового клапана Дымозор | шт. | 60 | 6400668.6 | 6181795.2 | 12582463.8 | 106677.81 | 103029.92 | 209707.73 | Стеновой клапн "Дымозор-100-1500х1500-У-3000-230-Р-С (масса 144 кг) - 22 шт Стеновой клапн Дымозор-300-1300х1500-У-40-24-0-С ,F=1.3 м2 (масса115 кг) - 24 шт Стеновой клапн Дымозор-300-1500х1500-У-40-24-0-С, F=1.52 м2 (масса 127 кг) - 14 шт
|  | Внутренний водосток | [5 empty] | 0 | 0 | 0
| Демонтажные работы | [6 empty] | 0 | 0 | 0
13 | 13 | Демонтаж трубопроводов стальных d108х4,0 /на высоте св. 10 | м | 1362.6 | 5925320.604 | 0 | 5925320.604 | 4348.54 | 0 | 4348.54
| Прочие работы | [6 empty] | 0 | 0 | 0
14 | 14 | Погрузка при автомобильных перевозках металлических конструкций массой до 1 т | 1 т груза | 13.9803 | 55671.9755 | 0 | 55671.9755 | 3982.18 | 0 | 3982.18 | (1362,6*10,26)/1000 Труба стальная d108х4,0
15 | 15 | Перевозка грузов I класса автомобилями-самосвалами грузоподъемностью 10 т работающих вне карьера на расстояние до 2 км | 1 т груза | 13.9803 | 9278.7092 | 0 | 9278.7092 | 663.7 | 0 | 663.7 | (1362,6*10,26)/1000 Труба стальная d108х4,0
16 | 16 | Погрузка при автомобильных перевозках мусора строительного с погрузкой экскаваторами емкостью ковша до 0,5 м3 | 1 т груза | 5.8592 | 5833.0481 | 0 | 5833.0481 | 995.54 | 0 | 995.54
17 | 17 | Перевозка строительного мусора автомобилями-самосвалами грузоподъемностью 10 т на расстояние до 118 км | 1 т груза | 5.8592 | 19443.5716 | 0 | 19443.5716 | 3318.48 | 0 | 3318.48
45674 | 45674 | Утилизация строительного мусора | 1 т груза | 5.8592 | 27376.5498 | 0 | 27376.5498 | 4672.42 | 0 | 4672.42
| Монтажные работы | [6 empty] | 0 | 0 | 0
18 | 18 | Монтаж трубопроводов внутреннего водостока из труб ПНД SDR 26 d110х4,2мм напорных/на высоте св. 10 | м | 1103 | 13820071.59 | 2604138.88 | 16424210.47 | 12529.53 | 2360.96 | 14890.49 | Труба ПНД SDR 26 d110х4,2мм -1103м Патрубок компенсационный ТП-110 SDR 26 -154 шт Отвод ПНД сварной сегментный d110 45° ПЭ100 SDR26 -593шт Тройник ПНД сварной сегментный d110 45° ПЭ100 SDR26-30шт Заглушка литая ПНД d110 ПЭ100 SDR11 - 20 шт Крепления для трубопроводов (кронштейны, планки, хомуты)-615,0005кг Болты с гайками и шайбами
19 | 19 | Монтаж трубопроводов внутреннего водостока из труб ПНД SDR 26 d160х6,2мм напорных/на высоте св. 8 до 10м | м | 429 | 6381048.96 | 1202641.44 | 7583690.4 | 14874.24 | 2803.36 | 17677.6 | Труба ПНД SDR 26 d160х6,2мм -429м Отвод ПНД сварной сегментный d160 45° ПЭ100 SDR26 -2шт Тройник ПНД сварной сегментный d160х110х160 45° ПЭ100 SDR26 -36шт Тройник ПНД сварной сегментный d160х160х160 45° ПЭ100 SDR26 -29шт Заглушка литая ПНД d160 ПЭ100 SDR11 -35шт Переход ПНД сварной d160х110 ПЭ100 SDR26 -12шт Кронштейны и подставки под оборудование из сортовой стали-30535,596кг Крепления для трубопроводов (кронштейны, планки, хомуты)-1313,36кг Болты с гайками и шайбами
20 | 20 | Монтаж трубопроводов внутреннего водостока из труб ПНД SDR 26 d200х7,7мм напорных /на высоте св. 5 до 8м | м | 702 | 12258780.3 | 2309973.12 | 14568753.42 | 17462.65 | 3290.56 | 20753.21 | Труба ПНД SDR 26 d200х7,7мм-702м Отвод ПНД сварной сегментный d200 45° ПЭ100 SDR26 -16шт Заглушка литая ПНД d200 ПЭ100 SDR11 -29шт Тройник ПНД сварной сегментный d200 45° ПЭ100 SDR26 -30шт Тройник ПНД сварной сегментный d200 90° ПЭ100 SDR26 -3шт Тройник ПНД сварной сегментный d200х110х200 45° ПЭ100 SDR26 -58шт Переход ПНД сварной d200х160 ПЭ100 SDR26 -14шт Переход ПНД/КОРСИС DN200 -2шт Крепления для трубопроводов (кронштейны, планки, хомуты)-42,675кг Болты с гайками и шайбами
21 | 21 | Монтаж трубопроводов внутреннего водостока из труб ПНД SDR 26 d250х9,6мм напорных/на высоте св. 3 до 5м | м | 339 | 9416233.5 | 1774244.64 | 11190478.14 | 27776.5 | 5233.76 | 33010.26 | Труба ПНД SDR 26 d250х9,6мм -339м Тройник ПНД сварной сегментный d250х200х250 45° ПЭ100 SDR26 -6шт Тройник ПНД сварной сегментный d250 45° ПЭ100 SDR26 -21шт Тройник ПНД сварной сегментный d250 90° ПЭ100 SDR26 -7шт Тройник ПНД сварной сегментный d250х110х250 45° ПЭ100 SDR26 -18шт Тройник ПНД сварной сегментный d250х160х250 45° ПЭ100 SDR26 -1шт Тройник ПНД сварной сегментный d250х110х250 90° ПЭ100 SDR27 -1шт Тройник ПНД сварной сегментный d250 45° ПЭ100 SDR26 -13шт Заглушка литая ПНД d250 ПЭ100 -25шт Переход ПНД сварной d250х200 ПЭ100 SDR26 -6шт Переход ПНД/КОРСИС DN250 -5шт Перехода ПНД сварной d250х110 ПЭ100 SDR26 -3шт Переход ПНД сварной d315х250 ПЭ100 SDR26 -1шт Переход ПНД/КОРСИС DN315 -1шт Крепления для трубопроводов (кронштейны, планки, хомуты)-222,9612кг Болты с гайками и шайбами
|  | Система пожарной сигнализации. Система оповещения и управления эвакуацией людей при пожаре | [5 empty] | 0 | 0 | 0
|  | Монтаж оборудования по пожарной сигнализации: | [5 empty] | 0 | 0 | 0
22 | 22 | Монтаж пожарного шкафа сигнализации ШПС-12 исп.12 на стене h=1,5м | шт | 2 | 111501.04 | 58254.94 | 169755.98 | 55750.52 | 29127.47 | 84877.99 | - Шкаф пожарной сигнализации "ШПС-12" исп.12 ЗАО НВП "Болид"
23 | 23 | Установка аккумулятора 12В, 17 Ач (АБ1217С) в ШПС-12 исп.12 | шт | 4 | 2548.6 | 39364.28 | 41912.88 | 637.15 | 9841.07 | 10478.22 | - Аккумулятор 12В, 17 Ач (АБ1217С) срок службы 12 лет АБ1217С ЗАО НВП "Болид"
24 | 24 | Установка ППКУП «Сириус» на стене h=1,5м | шт | 2 | 509719 | 67412.8 | 577131.8 | 254859.5 | 33706.4 | 288565.9 | - Прибор приемно-контрольный и управления пожарный "Сириус" "Сириус" ЗАО НВП "Болид"
25 | 25 | Установка аккумулятора 12В, 17 Ач (АБ1217С) в «Сириус» | шт | 4 | 2548.6 | 39364.28 | 41912.88 | 637.15 | 9841.07 | 10478.22 | - Аккумулятор 12В, 17 Ач (АБ1217С) срок службы 12 лет АБ1217С ЗАО НВП "Болид"
26 | 26 | Установка контроллера С2000-КДЛ-С в «Сириус» | шт | 2 | 79643.6 | 7169.86 | 86813.46 | 39821.8 | 3584.93 | 43406.73 | - Контроллер двухпроводной линии связи "С2000-КДЛ-С" ЗАО НВП "Болид"
27 | 27 | Монтаж извещателя пожарного ручного электронного ИПР 513-3АМ исп.1 на стене h=1,5м | шт | 29 | 115483.22 | 43848 | 159331.22 | 3982.18 | 1512 | 5494.18 | - Извещатель пожарный ручной электронный ИПР 513-3АМ исп.1 ЗАО НВП "Болид"
28 | 28 | Монтаж устройства дистанционного пуска адресного УДП 513-3АМ исп.02 на стене h=1,5м | шт | 12 | 47786.16 | 12779.16 | 60565.32 | 3982.18 | 1064.93 | 5047.11 | - Устройство дистанционного пуска адресное УДП 513-3АМ исп.02 ЗАО НВП "Болид"
29 | 29 | Монтаж извещателя пожарного B51дымового оптико-электронного аналогово-адресного со встроенным изолятором короткого замыкания ДИП-34А-04 на высоте от 2 до 5м | шт | 46 | 183180.28 | 86382.02 | 269562.3 | 3982.18 | 1877.87 | 5860.05 | - Извещатель пожарный дымовой оптико-электронный аналогово-адресный со встроенным изолятором короткого замыкания ДИП-34А-04 ЗАО НВП "Болид"
30 | 30 | Монтаж извещателя пожарного дымового оптико-электронного линейного С2000-ИПДЛ исп. 60 на высоте свыше 5 до 15м | шт | 26 | 621220.08 | 608365.42 | 1229585.5 | 23893.08 | 23398.67 | 47291.75 | - Извещатель пожарный дымовой оптико-электронный линейный С2000-ИПДЛ исп. 60 ЗАО НВП "Болид" - Держатель-152 - Держатель для крепления блоков, рефлекторов-отражателей и извещателей С2000-ИПДЛ к металлическим балкам - Кронштейн 152 к извещателям С2000-ИПДЛ и С2000-ИПДЛ-Д для увеличения углов установки
31 | 31 | Монтаж извещателя пожарного дымового оптико-электронного линейного С2000-ИПДЛ исп. 120 на высоте свыше 5 до 15м | шт | 109 | 2604345.72 | 3636967.03 | 6241312.75 | 23893.08 | 33366.67 | 57259.75 | - Извещатель пожарный дымовой оптико-электронный линейный С2000-ИПДЛ исп. 120 ЗАО НВП "Болид" - Держатель-152 - Держатель для крепления блоков, рефлекторов-отражателей и извещателей С2000-ИПДЛ к металлическим балкам - Кронштейн 152 к извещателям С2000-ИПДЛ и С2000-ИПДЛ-Д для увеличения углов установки
32 | 32 | Монтаж блока контрольно-пускового С2000-КПБ в ШПС-12 исп.12 | шт | 4 | 15928.72 | 22131.2 | 38059.92 | 3982.18 | 5532.8 | 9514.98 | - Блок контрольно-пусковой С2000-КПБ ЗАО НВП "Болид"
33 | 33 | Монтаж блока разветвительно-изолирующего БРИЗ на высоте свыше 5 до 15м | шт | 10 | 79643.6 | 6645.3 | 86288.9 | 7964.36 | 664.53 | 8628.89 | - Блок разветвительно-изолирующий БРИЗ ЗАО НВП "Болид"
34 | 34 | Монтаж устройства коммутационного УК-ВК исп.10 на стене | шт | 1 | 3982.18 | 1139.6 | 5121.78 | 3982.18 | 1139.6 | 5121.78 | - Устройство коммутационное УК-ВК исп.10 ЗАО НВП "Болид"
35 | 35 | Монтаж устройства коммутационного УК-ВК исп.11 на стене | шт | 14 | 55750.52 | 12021.38 | 67771.9 | 3982.18 | 858.67 | 4840.85 | - Устройство коммутационное УК-ВК исп.11 ЗАО НВП "Болид"
36 | 36 | Монтаж модуля подключения нагрузки МПН на стене | шт | 16 | 50971.84 | 1373.92 | 52345.76 | 3185.74 | 85.87 | 3271.61 | - Модуль подключения нагрузки МПН ЗАО НВП "Болид"
|  | Монтаж оборудования оповещения и управления эвакуацией людей при пожаре: | [5 empty] | 0 | 0 | 0
37 | 37 | Монтаж блока речевого оповещения Рупор-300 на стене h=1,5м | шт | 15 | 836257.8 | 806400 | 1642657.8 | 55750.52 | 53760 | 109510.52 | - Блок речевого оповещения Рупор-300 ЗАО НВП "Болид"
38 | 38 | Установка аккумулятора 12В, 9 Ач (АБ1217С) в Рупор-300 | шт | 30 | 19114.5 | 295232.1 | 314346.6 | 637.15 | 9841.07 | 10478.22 | - Аккумулятор 12В, 17 Ач (АБ1217С) срок службы 12 лет АБ1217С ЗАО НВП "Болид"
39 | 39 | Монтаж адресного модуля контроля линий Рупор-300-МК на высоте 2м | шт | 19 | 60529.06 | 27699.53 | 88228.59 | 3185.74 | 1457.87 | 4643.61 | - Адресный модуль контроля линий Рупор-300-МК ЗАО НВП "Болид"
40 | 40 | Монтаж оповещателя пожарного речевого всепогодного ОПР-У150.1 на высоте 2,3 | шт | 80 | 318574.4 | 938037.6 | 1256612 | 3982.18 | 11725.47 | 15707.65 | - Оповещатель пожарный речевой всепогодный ОПР-У150.1 ЗАО НВП "Болид"
41 | 41 | Монтаж опопвещателя светового табличного адресного С2000-ОСТ исп.01 на высоте от 2 до 5 м | шт | 15 | 59732.7 | 28993.95 | 88726.65 | 3982.18 | 1932.93 | 5915.11 | - Опопвещатель световой табличный адресный С2000-ОСТ исп.01 "ВЫХОД" ЗАО НВП "Болид"
|  | Монтаж кабеля и кабеленесущей системы: | [5 empty] | 0 | 0 | 0
42 | 42 | Установка коробки огнестойкой на высоте 2,3 м | шт | 4 | 6371.48 | 298.68 | 6670.16 | 1592.87 | 74.67 | 1667.54 | - Коробка огнестойкая для о/п 40-0210-FR1.5-4 Е15-Е120 RAL2004 80х80х40 ООО "НЕПТУН"
43 | 43 | Монтаж гофрированной ПВХ трубы Ду 16 мм с протяжкой без галогена ПЛЛ ПВ-0 на высоте от 2 до 5 м: | м | 11564 | 644693 | 1830118.64 | 2474811.64 | 55.75 | 158.26 | 214.01 | -Труба ПЛЛ гофрированная не содержит галогенов Ду 16 мм ПЛЛ ПВ-0 Ду16мм АО «ДКС» - 11464 м (без учета затрат на трудноустранимые потери) - Скоба металлическая однолапковая 16мм АО «ДКС» - 34695 шт - Хомут из нержавеющей стали AISI 304 4,6х150 мм АО «ДКС» - 34695 шт - Дюбель распорный универсальный полипропиленовый - 34695 шт - Саморез - 34695 шт
44 | 44 | Затягивание кабеля в гофрированную ПВХ трубу | м | 11564 | 5249709.08 | 996122.96 | 6245832.04 | 453.97 | 86.14 | 540.11 | - Кабель пожарный сигнализации, огнестойкий, нераспространяющий горение КПСЭнг(А) FRLS 1 х 2 x 1,5 ООО Авангард - 3791 м (без учета затрат на трудноустранимые потери) - Кабель пожарный сигнализации, огнестойкий, нераспространяющий горение КПСнг(А) FRLS 1 х 2 x 1 ООО Авангард - 4553 м (без учета затрат на трудноустранимые потери) - Кабель пожарный сигнализации, огнестойкий, нераспространяющий горение КПСЭнг(А) FRLS 2 х 2 x 1 ООО Авангард - 3120 м (без учета затрат на трудноустранимые потери) - Кабели симметричные для структурированных кабельных систем (FTP) категории 5e КВПЭфнг(А)-HF-5е 4х2х0.52 Спецкабель - 100 м (без учета затрат на трудноустранимые потери)
45 | 45 | Монтаж кабельного канала из поливинилхлоридной композиции, неперфорированный, типоразмер 20х16 на высоте 2м | м | 60 | 28671.6 | 5599.8 | 34271.4 | 477.86 | 93.33 | 571.19 | - Кабельный канал из поливинилхлоридной композиции, неперфорированный, типоразмер 20х10 ООО ИЭК Холдинг - 60 м (без учета затрат на трудноустранимые потери)
46 | 46 | Укладка кабеля в кабель-канал | м | 60 | 27238.2 | 3856.8 | 31095 | 453.97 | 64.28 | 518.25 | - Кабель пожарный сигнализации, огнестойкий, нераспространяющий горение КПСЭнг(А) FRLS 2 х 2 x 1 ООО Авангард - 60 м (без учета затрат на трудноустранимые потери)
47 | 47 | Монтаж джек RJ-45 8P-8C FD-6034 | шт | 2 | 318.58 | 7.1 | 325.68 | 159.29 | 3.55 | 162.84 | Джек RJ-45 8P-8C FD-6034
48 | 48 | Сверление отверстий под стальную трубу Ду50 | шт | 40 | 159287.2 | 22400 | 181687.2 | 3982.18 | 560 | 4542.18
49 | 49 | Монтаж в перегородке гильзы для прохода кабеля | шт | 40 | 95572.4 | 21280 | 116852.4 | 2389.31 | 532 | 2921.31 | Труба стальная водогазопроводная Ду 50
50 | 50 | Заделка кабельных проходов огнезащитной пеной | шт | 40 | 25486 | 175466.8 | 200952.8 | 637.15 | 4386.67 | 5023.82 | Пена однокомпонентная огнезащитная баллон 750мл (REMONTIX PRO ОГНЕСТОЙКАЯ) REMONTIX - 4 шт
|  | Наружный водосток | [5 empty] | 0 | 0 | 0
| Земляные работы | [6 empty] | 0 | 0 | 0
51 | 51 | Разработка грунта в отвал экскаваторами "драглайн" или "обратная лопата" с ковшом вместимостью: 0,65 (0,5-1) м3, группа грунтов 2 | м3 | 520.55 | 526499.8865 | 0 | 526499.8865 | 1011.43 | 0 | 1011.43 | глубина 1,9м ((1+3,2)/2*1,9*269)/2=536,65м3*97%
52 | 52 | Разработка грунта вручную в траншеях глубиной до 2 м без креплений с откосами, группа грунтов: 2 | м3 | 16.1 | 68721.562 | 0 | 68721.562 | 4268.42 | 0 | 4268.42 | глубина 1,9м ((1+3,2)/2*1,9*269)/2=536,65м3*3%
53 | 53 | Устройство песчаного основания h=100мм под трубопроводы канализации | м3 | 28.2 | 58846.068 | 43112.16 | 101958.228 | 2086.74 | 1528.8 | 3615.54 | Песок природный для строительных: работ средний с крупностью зерен размером свыше 5 мм-до 5% по массе
54 | 54 | Засыпка траншей и котлованов с перемещением грунта до 5 м бульдозерами мощностью: 59 кВт (80 л.с.), группа грунтов 1 (обратная засыпка грунтом) | м3 | 497.65 | 336053.092 | 0 | 336053.092 | 675.28 | 0 | 675.28 | 536,65-28,2-10,8 (где 10,8 м.куб –объем смотровых колодцев)
55 | 55 | Погрузка вручную неуплотненного грунта из штабелей и отвалов в транспортные средства, группа грунтов: 2 | м3 | 39 | 124851.09 | 0 | 124851.09 | 3201.31 | 0 | 3201.31 | 536,65-497,65
56 | 56 | Перевозка грунта автомобилями-самосвалами грузоподъемностью 10 т на расстояние до 118 км | т | 68.25 | 226486.26 | 0 | 226486.26 | 3318.48 | 0 | 3318.48
56.1. | 56.1. | Утилизация грунта | т | 68.25 | 318892.665 | 0 | 318892.665 | 4672.42 | 0 | 4672.42 | (536,65-497,65)*1,75
| Прокладка труб | [6 empty] | 0 | 0 | 0
57 | 57 | Монтаж трубы КОРСИС ПРО DN/OD 200 SN16 | м | 21 | 27367.41 | 13465.2 | 40832.61 | 1303.21 | 641.2 | 1944.41 | Труба КОРСИС ПРО DN/OD 200 SN16-21м
58 | 58 | Установка полиэтиленовых фасонных частей | шт | 3 | 5179.77 | 117.6 | 5297.37 | 1726.59 | 39.2 | 1765.79 | Муфта соединительная для труб КОРСИС ПРО DN/OD 200 SN16
59 | 59 | Монтаж трубы КОРСИС ПРО DN/OD 250 SN16 | м | 93 | 131738.22 | 115172.13 | 246910.35 | 1416.54 | 1238.41 | 2654.95 | Труба КОРСИС ПРО DN/OD 250 SN16-93м Кольцо уплотнительное для труб КОРСИС ПРО DN/OD 250 SN16-12шт
60 | 60 | Монтаж трубы КОРСИС ПРО DN/OD 315 SN16 | м | 63 | 97002.36 | 97866.72 | 194869.08 | 1539.72 | 1553.44 | 3093.16 | Труба КОРСИС ПРО DN/OD 315 SN16-63м Кольцо уплотнительное для труб КОРСИС ПРО DN/OD 315 SN16 -10шт
61 | 61 | Монтаж трубы КОРСИС ПРО DN/OD 350 SN16 | м | 108 | 180748.8 | 250871.04 | 431619.84 | 1673.6 | 2322.88 | 3996.48 | Труба КОРСИС ПРО DN/OD 315 SN16-108м Кольцо уплотнительное для труб КОРСИС ПРО DN/OD 350 SN16 -18шт
62 | 62 | Монтаж трубы КОРСИС ПРО DN/OD 400 SN16 | м | 16 | 29105.92 | 47219.2 | 76325.12 | 1819.12 | 2951.2 | 4770.32 | Труба КОРСИС ПРО DN/OD 400 SN16-16м Кольцо уплотнительное для труб КОРСИС ПРО DN/OD 400 SN16 -2шт
63 | 63 | Устройство футляра стального d426х4,0мм (ГОСТ 10704-91) для существующего водопровода d219мм при пересечении с канализацией | м | 8.7 | 44785.251 | 365400 | 410185.251 | 5147.73 | 42000 | 47147.73 | 4,4+4,3 Трубы стальные электросварные прямошовные, наружный диаметр 426 мм, толщина стенки 4,0 мм (для устройства футляров-1шт-4,4м, 1шт-4,3м)
Монтаж колодцев канализационных d1000 (6шт) | Монтаж колодцев канализационных d1000 (6шт) | [6 empty] | 0 | 0 | 0
64 | 64 | Монтаж колодцев канализационных d1000 | м3 | 3.532 | 320039.7827 | 208876.2637 | 528916.0464 | 90611.49 | 59138.24 | 149749.73 | Кольцо с дном КЦД 10-9 (Vбет.=0,33м3) (ГОСТ 8020-90) -5шт/1,65м3 Кольцо с дном КЦД 10-10 (Vбет.=0,34м3) (ГОСТ 8020-90) -1шт/0,34м3 Кольцо опорное КО-6 (Vбет.=0,02м3) (ГОСТ 8020-90) -6шт/0,12м3 Крышка колодца П-10-1 (Vбет.=0,08м3) (ГОСТ 8020-90) -6шт/0,48м3 Стеновое кольцо КС-10-3 (Vбет.=0,08м3) (ГОСТ 8020-90) -1шт/0,08м3 Стеновое кольцо КС-10-6 (Vбет.=0,16м3) (ГОСТ 8020-90) -1шт/0,16м3 Стеновое кольцо КС-10-8 (Vбет.=0,202м3) (ГОСТ 8020-90) -1шт/0,202м3 Стеновое кольцо КС-10-9 (Vбет.=0,24м3) (ГОСТ 8020-90) -1шт/0,24м3 Стеновое кольцо КС-10-10 (Vбет.=0,26м3) (ГОСТ 8020-90) -1шт/0,26м3 Люк чугунный тип Т -6шт Ходовые скобы СК-1 -32шт Бетон В15 (для лотков) -0,9м3
65 | 65 | Битумная гидроизоляция колодцев | м2 | 100.3 | 51124.916 | 23402.999 | 74527.915 | 509.72 | 233.33 | 743.05 | Мастика битумная изоляционная -150,45кг Битумы нефтяные строительные изоляционные БНИ-IV-3, БНИ-IV, БНИ-V
66 | 66 | Пробивка в бетонных стенах колодцев отверстий (проход через ЖБИ) | отверстие | 30 | 201357.9 | 0 | 201357.9 | 6711.93 | 0 | 6711.93 | 4+12+4+8+2
67 | 67 | Установка муфт для прохода через ЖБИ | кг | 57.58 | 54493.1362 | 26634.2048 | 81127.341 | 946.39 | 462.56 | 1408.95 | 4*0,8+12*1,015+4*1,8+8*3,5+2*3,5 Муфта Корсис для прохода через ЖБИ DN/OD 200 -4шт Муфта Корсис для прохода через ЖБИ DN/OD 250 -12шт Муфта Корсис для прохода через ЖБИ DN/OD 315 -4шт Муфта Корсис для прохода через ЖБИ DN/OD 350 -8шт Муфта Корсис для прохода через ЖБИ DN/OD 400 -2шт
0 |  | Система электроснабжения и автоматизации противодымной вентиляции | [5 empty] | 0 | 0 | 0
0 |  | Монтаж оборудования: | [5 empty] | 0 | 0 | 0
68 | 68 | Монтаж шкафа управления системой вентиляции | шт | 8 | 446004.16 | 907891.44 | 1353895.6 | 55750.52 | 113486.43 | 169236.95 | - Шкаф управления системами противодымной вентиляции ШКВАЛ 210-03000Р*1- 6К*1 - 8 шт;
69 | 69 | Монтаж шкафа управления системой вентиляции | шт | 2 | 111501.04 | 313510.4 | 425011.44 | 55750.52 | 156755.2 | 212505.72 | - Шкаф управления системами противодымной вентиляции ШКВАЛ 210-02200Р*1-6К*1 - 2 шт;
70 | 70 | Монтаж терминальной платы TRB-110 | шт | 20 | 159287.2 | 2800 | 162087.2 | 7964.36 | 140 | 8104.36 | - Терминальная плата TRB-110 - 20 шт.
71 | 71 | Монтаж шкафа управления пожарными люками | шт | 3 | 167251.56 | 340459.29 | 507710.85 | 55750.52 | 113486.43 | 169236.95 | - Шкаф управления пожарный люками дымовыми ШКВАЛ-ЛК-02- (В+В)-Х - 3 шт
72 | 72 | Монтаж шкафа управления пожарными люками | шт | 6 | 334503.12 | 680918.58 | 1015421.7 | 55750.52 | 113486.43 | 169236.95 | - Шкаф управления пожарный люками дымовыми ШКВАЛ-ЛК-02- (ЦШ+ЦШ)-Х - 6 шт
73 | 73 | Монтаж щита АВР для питания АПС и СОУЭ | шт | 2 | 175215.9 | 225866.66 | 401082.56 | 87607.95 | 112933.33 | 200541.28 | - Корпус навесной с монтажной платой/панелью ВxШxГ 500х400х250 мм DKC - 2 шт; - Контактор 1НО+1НЗ 50Гц NXC-25 25A 220В/АС3 CHINT - 4 шт; - Реле напряжения РНПП-311М-УХЛ3.1 KEAZ - 2 шт; - Автоматический выключатель х-ка C NB1-63 3P 20А 6кА CHINT - 4 шт; - Автоматический выключатель модульный х-ка C NXB-63 1P 6А 6кА CHINT - 2 шт; - Автоматический выключатель х-ка C NXB-63 3P 6А 6кА CHINT - 2 шт; - Клемма проходная, винтовой зажим, 2 точки подключения, 16 кв.мм, серая - 18 шт; - Клемма проходная, винтовой зажим, 2 точки подключения, 16 кв.мм, синяя - 6 шт; - Клемма заземления, винтовой зажим, 2 точки подключения, 16 кв.мм, жёлто-зелёная - 6 шт; - Сигнальная лампа, 100-230VAC, 22мм, IP65, зеленая - 2 шт; - Сигнальная лампа, 100-230VAC, 22мм, IP65, красная - 2 шт; - Сальник IP54 d отв. 20 мм / d провод. 6-12 мм - 8шт; - SZ несущая шина согл. EN 60 715, исполнение TS 35/15, L: 2000 мм - 3 шт; - SV шина E-Cu, ШВ: 15x5 мм, L: 2400 мм - 1 шт - Перфокороб, 40 X 25 ММ (ГхШ), L=2000ММ, RAL 7030 СЕРЫЙ - 2 шт
0 |  | Монтаж кабеля и кабеленесущей системы: | [5 empty] | 0 | 0 | 0
74 | 74 | Монтаж ответтвительной коробки | шт | 33 | 394235.82 | 1774944.93 | 2169180.75 | 11946.54 | 53786.21 | 65732.75 | - Ответвительная коробка KXP 1651-160 А - вставкой с компактным выключателем- 3Р - 33 шт. - Автоматический выключатель 63А, трехполюсный NXM-63H/3P 63А 50кА ® - 20шт; - Автоматический выключатель 16А, однополюсный NM8N-125C TM 1P 16А 36кА - 9 шт; - Автоматический выключатель 25А, однополюсный NM8N-125C TM 1P 25А 36кА (R) CHINT - 4 шт;
75 | 75 | Монтаж ответтвительной коробки | шт | 86 | 205480.66 | 173376 | 378856.66 | 2389.31 | 2016 | 4405.31 | - Коробка распределительная огнестойкая КРОПС-ST1, IP41, габаритные размеры 80х80х35 мм, для кабелей сечением до 2,5 мм2, 6 клемм - 86
76 | 76 | Прокладка гофрированной ПВХ трубы для защиты кабеля | м | 3840 | 214080 | 1327449.6 | 1541529.6 | 55.75 | 345.69 | 401.44 | - Труба ПЛЛ гофрированная не содержит галогенов, с протяжкой, номинальный внутренний диаметр 16 мм - 503 м (без учета затрат на трудноустранимые потери); - Скоба металлическая однолапковая 16мм - 1092 шт; - Труба ПЛЛ гофрированная не содержит галогенов, с протяжкой, номинальный внутренний диаметр 25 мм - 630 м (без учета затрат на трудноустранимые потери); - Скоба металлическая однолапковая 25мм - 570 шт; - Труба ПЛЛ гофрированная не содержит галогенов, с протяжкой, номинальный внутренний диаметр 32 мм - 60 м (без учета затрат на трудноустранимые потери); - Скоба металлическая однолапковая 32 мм - 120 шт; - Труба ПЛЛ гофрированная не содержит галогенов, с протяжкой, номинальный внутренний диаметр 40 мм - 2647 м (без учета затрат на трудноустранимые потери); - Скоба металлическая однолапковая 40мм - 3888 шт; - Дюбель распорный универсальный полипропиленовый - 3888 шт; - Стальные стяжки FORTISFLEX СКС 304 7.9х1000 (упаковка 100шт.) -7572 шт; - Хомут из нержавеющей стали AISI 304 4,6х150 мм - 60 шт
77 | 77 | Затягивание кабеля в гофротрубу | м | 3840 | 1896153.6 | 1995110.4 | 3891264 | 493.79 | 519.56 | 1013.35 | - Кабель силовой не распространяющий горения, не содержащий галогенов ППГнг-А-FRHF 5х16 - 612 м (без учета затрат на трудноустранимые потери); - Кабель силовой не распространяющий горения, не содержащий галогенов ППГнг-А-FRHF 4х10 - 100 м (без учета затрат на трудноустранимые потери); - Кабель силовой не распространяющий горения, не содержащий галогенов ППГнг-А-FRHF 3х16 - 1221 м (без учета затрат на трудноустранимые потери); - Кабель силовой не распространяющий горения, не содержащий галогенов ППГнг-А-FRHF 2х16 - 714 м (без учета затрат на трудноустранимые потери); - Кабель силовой не распространяющий горения, не содержащий галогенов ППГнг-А-FRHF 3х2,5 - 190 м (без учета затрат на трудноустранимые потери); - Кабель силовой не распространяющий горения, не содержащий галогенов ППГнг-А-FRHF 3х1,5 - 330 м (без учета затрат на трудноустранимые потери); - Кабель силовой не распространяющий горения, не содержащий галогенов ППГнг-А-FRHF 2х1,5 - 110 м (без учета затрат на трудноустранимые потери); - Кабель силовой не распространяющий горения, не содержащий галогенов ППГнг-А-FRHF 3х4 - 60 м (без учета затрат на трудноустранимые потери); - Кабель для систем ОПС и СОУЭ огнестойкий, не поддерживающий горения, неэкранированный КПСнг(А)-FRLS 1х2х1,0 - 260 м (без учета затрат на трудноустранимые потери); - Кабель для систем ОПС и СОУЭ огнестойкий, не поддерживающий горения, неэкранированный КПСЭнг(А)-FRLS 1х2х1,0 - 243 м (без учета затрат на трудноустранимые потери);
0 |  | Прочие работы: |  |  | 0 | 0 | 0 | 0 | 0 | 0
78 | 78 | Сверление отверстий диаметром 60мм под стальную трубу Ду50 глубиной 0,5 м | шт | 24 | 95572.32 | 0 | 95572.32 | 3982.18 | 0 | 3982.18
79 | 79 | Монтаж гильз из стальной тубы для прохода кабеля | шт | 24 | 57343.44 | 7840.08 | 65183.52 | 2389.31 | 326.67 | 2715.98 | - Труба стальная водогазопроводная 50х3,5 - 12 м
80 | 80 | Герметизация проходов | шт | 24 | 15291.6 | 166879.92 | 182171.52 | 637.15 | 6953.33 | 7590.48 | Пена однокомпонентная огнезащитная баллон 750мл (REMONTIX PRO ОГНЕСТОЙКАЯ) REMONTIX - 1 шт (увеличенный объем до 45 литров)
|  | Восстановление строительных конструкций крыши, кровельного покрытия цеха М-10 на территории АО «Коломенский завод» | [5 empty] | 0 | 0 | 0
|  | Внутреннее электрооборудование | [5 empty] | 0 | 0 | 0
|  | Шкафы: №5/8, №6/109, шкаф в оси 8 | [5 empty] | 0 | 0 | 0
81 | 1 | Монтаж автоматического выключателя в существующий шкаф | шт | 6 | 9557.22 | 2016 | 11573.22 | 1592.87 | 336 | 1928.87 | - Выключатель автоматический однополюсный ВА47-29 1Р 16А х-ка C (MVA20-1-016-C)
82 | 2 | Монтаж контакторов в существующий шкаф | шт | 3 | 4778.61 | 3219.99 | 7998.6 | 1592.87 | 1073.33 | 2666.2 | - Контактор модульный КМ20-20М AC (MKK11-20-20)
83 | 3 | Монтаж переключателя в существующий шкаф | шт | 3 | 4778.61 | 1022.01 | 5800.62 | 1592.87 | 340.67 | 1933.54 | - Переключатель LAY5-BD33 3 положения "I-0-II" стандарт ручка (BSW60-BD-3-K02)
|  | Шкафы: шкаф группа 9 | [5 empty] | 0 | 0 | 0
84 | 4 | Монтаж встраиваемого распределительного щита | шт | 1 | 92917.52 | 103873.47 | 196790.99 | 92917.52 | 103873.47 | 196790.99 | Щит распределительный в составе: - Корпус металлический ЩРв-72з-3 58 УХЛ3 IP31 TREND (MKM14-V-72-31-TW) - 1 шт; - Выключатель автоматический однополюсный ВА47-29 1Р 16А х-ка C (MVA20-1-016-C) - 7 шт; - Выключатель автоматический трехполюсный ВА47-100 3Р 40А х-ка C (MVA40-3-040-C) - 1 шт; - Контактор модульный КМ20-20М AC IEK (MKK11-20-20) - 2 шт; - Контактор КМИ-34012 40А 230В/АС3 1НО;1НЗ IEK (KKM31-040- 230-11) - 2 шт; - Реле времени EKF PROxima RT-SBB EKF PROxima (rt-sbb) - 8 шт; - Переключатель LAY5-BD33 3 положения "I-0-II" стандарт ручка ИЭК (BSW60-BD-3-K02) - 2 шт; - Кнопка SВ-7 "Стоп" красная 1з+1р d22мм/240В ИЭК (BBT40-SB7-K04) - 8 шт; - Лампа AD22DS(LED)матрица d22мм красный 230В ИЭК (BLS10-ADDS- 230-K04) - 4 шт; - Лампа AD22DS(LED)матрица d22мм зеленый 230В ИЭК (BLS10-ADDS- 230-K06) - 4 шт
|  | Шкафы: шкаф в оси "К" | [5 empty] | 0 | 0 | 0
85 | 5 | Монтаж автоматического выключателя в существующий шкаф | шт | 24 | 119465.39 | 0 | 119465.39 | 119465.39 | 0 | 119465.39 | - Выключатель автоматический трехполюсный ВА47-150 3Р 80А х-ка C (MVA50-3-080-C) - 1 шт; - Выключатель автоматический однополюсный ВА47-29 1Р 16А х-ка C (MVA20-1-016-C) - 23 шт
86 | 6 | Монтаж контакторов в существующий шкаф | шт | 42 | 0 | 114463.86 | 114463.86 | 0 | 2725.33 | 2725.33 | - Контактор модульный КМ20-20М AC (MKK11-20-20) - 2 шт; - Контактор КМИ-34012 40А 230В/АС3 1НО;1НЗ IEK (KKM31-040- 230-11) - 40 шт
87 | 7 | Монтаж реле времени в существующий шкаф | шт | 40 | 0 | 89973.2 | 89973.2 | 0 | 2249.33 | 2249.33 | - Реле времени EKF PROxima RT-SBB EKF PROxima (rt-sbb)
88 | 8 | Монтаж переключателя в существующий шкаф | шт | 2 | 0 | 681.34 | 681.34 | 0 | 340.67 | 340.67 | - Переключатель LAY5-BD33 3 положения "I-0-II" стандарт ручка ИЭК (BSW60-BD-3-K02)
89 | 9 | Монтаж кнопки ПУСК/СТОП в существующий шкаф | шт | 80 | 0 | 23893.6 | 23893.6 | 0 | 298.67 | 298.67 | - Кнопка SВ-7 "Стоп" красная 1з+1р d22мм/240В ИЭК (BBT40-SB7-K04) - 40 шт; - Кнопка SВ-7 "Пуск" зеленая 1з+1р d22мм/240В ИЭК (BBT40-SB7-K06) - 40 шт;
90 | 10 | Монтаж светосигнального индикатора (лампы) в существующий шкаф | шт | 40 | 0 | 5600 | 5600 | 0 | 140 | 140 | - Лампа AD22DS(LED)матрица d22мм красный 230В ИЭК (BLS10-ADDS- 230-K04) - 20 шт; - Лампа AD22DS(LED)матрица d22мм зеленый 230В ИЭК (BLS10-ADDS- 230-K06) - 20 шт
|  | Шкафы: ЩР1, ЩР3 | [5 empty] | 0 | 0 | 0
91 | 11 | Монтаж вводно-распределительных щитов ЩР1, ЩР3 | шт | 2 | 238930.78 | 1111971.84 | 1350902.62 | 119465.39 | 555985.92 | 675451.31 | ЩР1, ЩР3 в составе: - Каркас ВРУ-1 Unit S (1800х800х450) IP31 EKF (mb15-06-00m) - 2 шт; - Выключатель автоматический однополюсный ВА47-29 1Р 16А х-ка C (MVA20-1-016-C) - 58 шт; - Выключатель автоматический трехполюсный ВА47-150 3Р 80А х-ка C (MVA50-3-080-C) -2 шт; - Контактор модульный КМ20-20М AC IEK (MKK11-20-20) - 6 шт; - Контактор КМИ-34012 40А 230В/АС3 1НО;1НЗ IEK (KKM31-040- 230-11) - 46 шт; - Реле времени EKF PROxima RT-SBB EKF PROxima (rt-sbb) - 48 шт; - Переключатель LAY5-BD33 3 положения "I-0-II" стандарт ручка ИЭК (BSW60-BD-3-K02) - 4 шт; - Кнопка SВ-7 "Стоп" красная 1з+1р d22мм/240В ИЭК (BBT40-SB7-K04) - 96 шт; - Кнопка SВ-7 "Пуск" зеленая 1з+1р d22мм/240В ИЭК (BBT40-SB7-K06) - 96 шт; - Лампа AD22DS(LED)матрица d22мм красный 230В ИЭК (BLS10-ADDS- 230-K04) - 48 шт; - Лампа AD22DS(LED)матрица d22мм зеленый 230В ИЭК (BLS10-ADDS- 230-K06) - 48 шт
92 | 12 | Монтаж вводно-распределительных щитов ЩР2 | шт | 1 | 119465.39 | 463182.53 | 582647.92 | 119465.39 | 463182.53 | 582647.92 | ЩР2 в составе: - Каркас ВРУ-1 Unit S (1800х800х450) IP31 EKF (mb15-06-00m) - 1 шт; - Выключатель автоматический однополюсный ВА47-29 1Р 16А х-ка C (MVA20-1-016-C) - 29 шт; - Выключатель автоматический трехполюсный ВА47-150 3Р 80А х-ка C (MVA50-3-080-C) -1 шт; - Контактор модульный КМ20-20М AC IEK (MKK11-20-20) - 6 шт; - Контактор КМИ-34012 40А 230В/АС3 1НО;1НЗ IEK (KKM31-040- 230-11) - 46 шт; - Реле времени EKF PROxima RT-SBB EKF PROxima (rt-sbb) - 48 шт; - Переключатель LAY5-BD33 3 положения "I-0-II" стандарт ручка ИЭК (BSW60-BD-3-K02) - 4 шт; - Кнопка SВ-7 "Стоп" красная 1з+1р d22мм/240В ИЭК (BBT40-SB7-K04) - 48 шт; - Кнопка SВ-7 "Пуск" зеленая 1з+1р d22мм/240В ИЭК (BBT40-SB7-K06) - 48 шт; - Лампа AD22DS(LED)матрица d22мм красный 230В ИЭК (BLS10-ADDS- 230-K04) - 24 шт; - Лампа AD22DS(LED)матрица d22мм зеленый 230В ИЭК (BLS10-ADDS- 230-K06) - 24 шт
|  | Кабельные сети: | [5 empty] | 0 | 0 | 0
93 | 13 | Прокладка металлорукова | м | 11240 | 1611366.4 | 2258228.4 | 3869594.8 | 143.36 | 200.91 | 344.27 | - Металлорукав ПВХ РЗ-ЦП - 25 серый EKF мешок (mrzp-25-20-g) - 11240 м (без учета затрат на трудноустранимые потери); - Скоба металлическая двухлапковая d 25-26 мм (sm-2-25-26) - 16786 шт; - Коробка распределительная КМР-030-034 пылевлагозащищенная без мембранных вводов (100х100х50) EKF PROxima (plc-kmr-030-034) - 282 шт
94 | 14 | Затягивание кабеля в металлорукав | м | 11240 | 5102622.8 | 1185482.8 | 6288105.6 | 453.97 | 105.47 | 559.44 | - Кабель силовой ВВГнг-LS-3х1,5-0.66 - 4790 м (без учета затрат на трудноустранимые потери); - Кабель силовой ВВГнг-LS-5х2,5-0.66 - 6450 м (без учета затрат на трудноустранимые потери);
95 | 15 | Прокладка кабеля открыто с креплением скобами | м | 10195 | 4628224.15 | 2270528.45 | 6898752.6 | 453.97 | 222.71 | 676.68 | - Кабель силовой ВВГнг-LS-5х2,5-0.66 - 3400 м (без учета затрат на трудноустранимые потери); - Кабель силовой ВВГнг-LS-5х4-0.66 - 4360 м (без учета затрат на трудноустранимые потери); - Кабель силовой ВВГнг-LS-5х6-0.66 - 2435 м (без учета затрат на трудноустранимые потери); - Коробка распределительная КМР-030-034 пылевлагозащищенная без мембранных вводов (100х100х50) EKF PROxima (plc-kmr-030-034) - 270 шт
|  | Конструктивные решения | [5 empty] | 0 | 0 | 0
|  | Ремонт плит покрытия (узлы 1К-4К) | [5 empty] | 0 | 0 | 0
|  | Узел 1К (8992 мп) |  |  | 0 | 0 | 0 | 0 | 0 | 0
96 | 16 | Восстановление бетонной поверхности плит покрытия толщ 50мм | м2 | 719.36 | 22655106.6112 | 6284328.96 | 28939435.5712 | 31493.42 | 8736 | 40229.42 | Ремонтная смесь MasterEmaco S 560 FR (Emaco S170 CFR), цементная, тиксотропного типа-35,97м3 Штукатурка КНАУФ-Ротбанд-1618,56кг
97 | 17 | Устройство антикоррозийной защиты арматуры плит покрытия | м2 | 71.936 | 3580776.256 | 459561.6973 | 4040337.9533 | 49777.25 | 6388.48 | 56165.73 | Преобразователь ржавчины MCI-2020 Ингибитор коррозии (0.08м2 на 1 м.пог. шва, расход 3.68л на 1м2)-195,95кг
|  | Узел 2К (64,14 мп) |  |  | 0 | 0 | 0 | 0 | 0 | 0
98 | 18 | Восстановление бетонной поверхности плит покрытия толщ 50мм | м2 | 1.28 | 152232.3456 | 11182.08 | 163414.4256 | 118931.52 | 8736 | 127667.52 | Ремонтная смесь MasterEmaco S 560 FR (Emaco S170 CFR), цементная, тиксотропного типа-0,06 м3 Штукатурка КНАУФ-Ротбанд-6,93кг
99 | 19 | Устройство антикоррозийной защиты арматуры плит покрытия | м2 | 0.128 | 30650.0416 | 817.7254 | 31467.767 | 239453.45 | 6388.48 | 245841.93 | Преобразователь ржавчины MCI-2020 Ингибитор коррозии (0.08м2 на 1 м.пог. шва, расход 3.68л на 1м2)-0,33кг
|  | Узел 3К (37 шт) |  |  | 0 | 0 | 0 | 0 | 0 | 0
100 | 20 | Отбивка бетона вокруг отверстий в полках плит | м3 | 0.185 | 58936.2585 | 0 | 58936.2585 | 318574.37 | 0 | 318574.37
101 | 21 | Усиление полок плит | м3 | 0.37 | 186140.6138 | 66395.5824 | 252536.1962 | 503082.74 | 179447.52 | 682530.26 | Оцинкованная сетка 50х50х4-11,84кг Ремонтная смесь MasterEmaco S 560 FR (Emaco S170 CFR), цементная, тиксотропного типа-0,37м3
102 | 22 | Выравнивание поверхности полок плит | м2 | 11.84 | 186140.6656 | 221.0528 | 186361.7184 | 15721.34 | 18.67 | 15740.01 | Штукатурка КНАУФ-Ротбанд-10,66кг
|  | Узел 4К (319,2 м2) |  |  | 0 | 0 | 0 | 0 | 0 | 0
103 | 23 | Восстановление бетонной поверхности перекрытий толщ 15мм | м2 | 319.2 | 3326076.768 | 866232.192 | 4192308.96 | 10420.04 | 2713.76 | 13133.8 | Ремонтная смесь MasterEmaco S 560 FR (Emaco S170 CFR), цементная, тиксотропного типа-3,19м3 Штукатурка КНАУФ-Ротбанд-287,28кг
|  | Усиление ж/б ферм (ФС-1.1,ФС-1.2, ФС-1.2*, ФС-2.1, ФС-3.1, ФС-2.2, ФС-3.2), фонарей (ФФ-1.1, ФФ-1.2) | [5 empty] | 0 | 0 | 0
|  | Усиление ж/б ферм, фонарей |  |  | 0 | 0 | 0 | 0 | 0 | 0
104 | 24 | Усиление существующих железобетонных ферм, фонарей, включая привару усиливающего элемента между опорными хомутами и центальным домкратным хомутом и повторной приваркой после оттяжки. | т металлоконструкций | 113.6 | 116733456.064 | 6870826.768 | 123604282.832 | 1027583.24 | 60482.63 | 1088065.87 | Элементы конструктивные вспомогательного назначения, с преобладанием профильного проката, собираемые из двух и более деталей, с отверстиями и без отверстий, соединяемые на сварке-113,586т; Болты строительные анкерные с гайками, размер 10,0х40 мм-164,01кг
105 | 25 | Оттягивание балок с помощью гидравлического домкрата | шт | 612 | 1550967.12 | 0 | 1550967.12 | 2534.26 | 0 | 2534.26
106 | 26 | Укладка выравнивающего раствора на поверхность фермы (Стармекс РМ5) | м3 | 5.1 | 2115532.989 | 1214371.2 | 3329904.189 | 414810.39 | 238112 | 652922.39 | Смеси сухие строительные ремонтные безусадочные быстротвердеющие, содержащие полимерную и гибкую хром-никелевую фибру тиксотропного типа (Стармекс РМ5)
|  | Огнезащитное покрытие металлоконструкций усиления ферм, фонарей |  |  | 0 | 0 | 0 | 0 | 0 | 0
107 | 27 | Очистка поверхности щетками (сущ. конструкции) | м2 | 412.1 | 371973.823 | 0 | 371973.823 | 902.63 | 0 | 902.63
108 | 28 | Обеспыливание поверхности (сущ. конструкции) | м2 | 412.1 | 194189.762 | 0 | 194189.762 | 471.22 | 0 | 471.22
109 | 29 | Обезжиривание поверхностей м/к плит покрытия (сущ. конструкции) | м2 | 412.1 | 164106.462 | 11262.693 | 175369.155 | 398.22 | 27.33 | 425.55
110 | 30 | Огрунтовка металлических поверхностей за один раз: грунтовкой ГФ-021 (сущ. конструкции) | м2 | 412.1 | 191457.539 | 8262.605 | 199720.144 | 464.59 | 20.05 | 484.64 | грунтовка ГФ-021
111 | 31 | Огрунтовка металлических поверхностей за один раз: грунтовкой ГФ-021 (новые конструкции) | м2 | 4105.9 | 1907560.081 | 82323.295 | 1989883.376 | 464.59 | 20.05 | 484.64 | грунтовка ГФ-021
112 | 32 | Огнезащитное покрытие металлоконструкций краской по подготовленной поверхности,: толщина покрытия 0,6мм | м2 | 4518 | 3298411.08 | 3289104 | 6587515.08 | 730.06 | 728 | 1458.06 | Огнезащитная краска "Термобарьер"-3732кг
|  | Усиление ж/б плит перекрытия (узлы 1Р-4.1Р) | [5 empty] | 0 | 0 | 0
|  | Усиление плит перекрытия |  |  | 0 | 0 | 0 | 0 | 0 | 0
113 | 33 | Усиление существующих железобетонных ребристых плит покрытия | т металлоконструкций | 55.455 | 15677554.3944 | 3322075.5844 | 18999629.9788 | 282707.68 | 59905.79 | 342613.47 | 55,077+57,056/1000+321,41/1000 Элементы конструктивные вспомогательного назначения, с преобладанием профильного проката, собираемые из двух и более деталей, с отверстиями и без отверстий, соединяемые на сварке
|  | Огнезащитное покрытие металлоконструкций (узлы 1Р-4Р, узлы 1П, 1Па, 2П, 4П) |  |  | 0 | 0 | 0 | 0 | 0 | 0
114 | 34 | Очистка поверхности щетками (сущ. конструкции) | м2 | 37.504 | 33852.2355 | 0 | 33852.2355 | 902.63 | 0 | 902.63
115 | 35 | Обеспыливание поверхности (сущ. конструкции) | м2 | 37.504 | 17672.6349 | 0 | 17672.6349 | 471.22 | 0 | 471.22
116 | 36 | Обезжиривание поверхностей м/к плит покрытия (сущ. конструкции) | м2 | 37.504 | 14934.8429 | 1024.9843 | 15959.8272 | 398.22 | 27.33 | 425.55
117 | 37 | Огрунтовка металлических поверхностей за один раз: грунтовкой ГФ-021 (сущ. конструкции) | м2 | 37.504 | 17423.9834 | 751.9552 | 18175.9386 | 464.59 | 20.05 | 484.64 | грунтовка ГФ-021
118 | 38 | Огрунтовка металлических поверхностей за один раз: грунтовкой ГФ-021 (новые конструкции) | м2 | 2250.496 | 1045557.9366 | 45122.4448 | 1090680.3814 | 464.59 | 20.05 | 484.64 | грунтовка ГФ-021
119 | 39 | Огнезащитное покрытие металлоконструкций краской по подготовленной поверхности,: толщина покрытия 0,6мм | м2 | 2288 | 2004471.04 | 1665664 | 3670135.04 | 876.08 | 728 | 1604.08 | Огнезащитная краска "Термобарьер"-2060кг
|  | Усиление стальных ферм (ФС-4.1 (17 шт), ФС-4.2 (2 шт), ФФ-4.1 (8 шт), РС-1.1 (24 шт)) | [5 empty] | 0 | 0 | 0
|  | Усиление стальных ферм |  |  | 0 | 0 | 0 | 0 | 0 | 0
120 | 40 | Усиление стальных ферм и связей | т усиления | 4.488 | 2136659.6064 | 268857.1855 | 2405516.7919 | 476082.8 | 59905.79 | 535988.59 | 4,43+57,829/1000 Элементы конструктивные вспомогательного назначения, с преобладанием профильного проката, собираемые из двух и более деталей, с отверстиями и без отверстий, соединяемые на сварке
|  | Огнезащитное покрытие металлоконструкций |  |  | 0 | 0 | 0 | 0 | 0 | 0
121 | 41 | Очистка поверхности щетками (сущ. конструкции) | м2 | 17.846 | 16108.335 | 0 | 16108.335 | 902.63 | 0 | 902.63
122 | 42 | Обеспыливание поверхности (сущ. конструкции) | м2 | 17.846 | 8409.3921 | 0 | 8409.3921 | 471.22 | 0 | 471.22
123 | 43 | Обезжиривание поверхностей м/к плит покрытия (сущ. конструкции) | м2 | 17.846 | 7106.6341 | 487.7312 | 7594.3653 | 398.22 | 27.33 | 425.55
124 | 44 | Огрунтовка металлических поверхностей за один раз: грунтовкой ГФ-021 (сущ. конструкции) | м2 | 17.846 | 8291.0731 | 357.8123 | 8648.8854 | 464.59 | 20.05 | 484.64 | грунтовка ГФ-021
125 | 45 | Огрунтовка металлических поверхностей за один раз: грунтовкой ГФ-021 (новые конструкции) | м2 | 193.154 | 89737.4169 | 3872.7377 | 93610.1546 | 464.59 | 20.05 | 484.64 | грунтовка ГФ-021
126 | 46 | Огнезащитное покрытие металлоконструкций краской по подготовленной поверхности,: толщина покрытия 0,6мм | м2 | 211 | 154042.66 | 153608 | 307650.66 | 730.06 | 728 | 1458.06 | Огнезащитная краска "Термобарьер"-212кг
|  | Устройство/замена горизонтальных связей (РС-2.1 (3 шт), КЖ-2.1 (6 шт)) | [5 empty] | 0 | 0 | 0
|  | Демонтаж связей |  |  | 0 | 0 | 0 | 0 | 0 | 0
127 | 47 | Демонтаж стальных элементов связей | т | 0.02665 | 3006.8774 | 0 | 3006.8774 | 112828.42 | 0 | 112828.42
128 | 48 | Демонтаж железобетонных элементов (масса одного элемента 0.376 т) | шт | 6 | 648734.34 | 0 | 648734.34 | 108122.39 | 0 | 108122.39
|  | Устройство связей |  |  | 0 | 0 | 0 | 0 | 0 | 0
129 | 49 | Устройство горизонтальных связей | т усиления | 0.597 | 284221.8435 | 35763.7566 | 319985.6002 | 476083.49 | 59905.79 | 535989.28 | Элементы конструктивные вспомогательного назначения, с преобладанием профильного проката, собираемые из двух и более деталей, с отверстиями и без отверстий, соединяемые на сварке
|  | Огнезащитное покрытие металлоконструкций |  |  | 0 | 0 | 0 | 0 | 0 | 0
130 | 50 | Огрунтовка металлических поверхностей за один раз: грунтовкой ГФ-021 (новые конструкции) | м2 | 27.44 | 12748.3496 | 550.172 | 13298.5216 | 464.59 | 20.05 | 484.64 | грунтовка ГФ-021
131 | 51 | Огнезащитное покрытие металлоконструкций краской по подготовленной поверхности,: толщина покрытия 0,6мм | м2 | 27.44 | 20032.8464 | 19976.32 | 40009.1664 | 730.06 | 728 | 1458.06 | Огнезащитная краска "Термобарьер"-26кг
|  | Замена плит покрытия (узел 5Р (22 шт), поз.1У, 1Уа (44 шт)) | [5 empty] | 0 | 0 | 0
|  | Демонтаж сборных плит покрытия |  |  | 0 | 0 | 0 | 0 | 0 | 0
132 | 52 | Резка плит перекрытий на меньшие сегменты для демонтажа глубиной 30мм | м реза | 560 | 1561016.8 | 0 | 1561016.8 | 2787.53 | 0 | 2787.53
133 | 53 | Демонтаж ребристых плит покрытия с демонтажом цементного раствора из плиточных швов (выбивка блоков плит) | м3 | 18 | 1204211.16 | 0 | 1204211.16 | 66900.62 | 0 | 66900.62 | 12,42+5,62
|  | Устройство монолитных участков плит покрытия |  |  | 0 | 0 | 0 | 0 | 0 | 0
134 | 54 | Монтаж конструкций усиления плит покрытия | т | 12.92 | 5021496.7608 | 873561.252 | 5895058.0128 | 388660.74 | 67613.1 | 456273.84 | 12737,16+183,04 Элементы конструктивные вспомогательного назначения, с преобладанием профильного проката, собираемые из двух и более деталей, с отверстиями и без отверстий, соединяемые на сварке Профлист Н57-750-0.8-83,64м2
135 | 55 | Устройство монолитных железобетонных участков покрытия | м3 | 11.15 | 2048022.188 | 119121.5825 | 2167143.7705 | 183679.12 | 10683.55 | 194362.67 | Смеси бетонные тяжелого бетона (БСТ), класс B25 (М350) Сталь арматурная рифленая свариваемая, класс А500С, диаметр 8 мм-820,42кг Сталь арматурная, горячекатаная, гладкая, класс А-I, диаметр 6 мм-121,9кг
|  | Огнезащитное покрытие металлоконструкций |  |  | 0 | 0 | 0 | 0 | 0 | 0
136 | 56 | Огрунтовка металлических поверхностей за один раз: грунтовкой ГФ-021 (новые конструкции) | м2 | 353 | 164000.27 | 7077.65 | 171077.92 | 464.59 | 20.05 | 484.64 | грунтовка ГФ-021
137 | 57 | Огнезащитное покрытие металлоконструкций краской по подготовленной поверхности,: толщина покрытия 0,6мм | м2 | 353 | 257711.18 | 256984 | 514695.18 | 730.06 | 728 | 1458.06 | Огнезащитная краска "Термобарьер"-262кг
|  | Устройство межплиточных швов |  |  | 0 | 0 | 0 | 0 | 0 | 0
138 | 58 | Заполнение межплиточных швов ремонтной смесью с выравниванием поверхности | м | 263.12 | 565807.9856 | 854024.3712 | 1419832.3568 | 2150.38 | 3245.76 | 5396.14 | Ремонтная смесь MasterEmaco S 560 FR (Emaco S170 CFR), цементная, тиксотропного типа-4,79м3; Штукатурка КНАУФ-Ротбанд-11,84кг
139 | 59 | Погрузка мусора строительного | т | 43.769 | 56646.2775 | 0 | 56646.2775 | 1294.21 | 0 | 1294.21 | 90% механизированно , 10% вручную
140 | 60 | Перевозка грузов самосвалами весом 10т, на расстояние 118 км | т | 43.769 | 145246.5511 | 0 | 145246.5511 | 3318.48 | 0 | 3318.48
141 | 60.1. | Утилизация строительного мусора | т | 43.769 | 106041.7824 | 0 | 106041.7824 | 2422.76 | 0 | 2422.76
142 | 61 | Погрузка м/к от демонтажа вручную | т | 0.02665 | 106.1251 | 0 | 106.1251 | 3982.18 | 0 | 3982.18
143 | 62 | Перевозка м/к до места складирования на расстояние 2км | т | 0.02665 | 17.6876 | 0 | 17.6876 | 663.7 | 0 | 663.7
|  | Архитектурные решения | [5 empty] | 0 | 0 | 0
|  | Демонтажные работы | [5 empty] | 0 | 0 | 0
|  | Демонтаж существующего покрытия кровли | [5 empty] | 0 | 0 | 0
144 | 63 | Разборка покрытий кровель: из рулонных материалов/ 9 слоев+1 слой гидростеклоизола | м2 | 20627.65 | 16428685.566 | 0 | 16428685.566 | 796.44 | 0 | 796.44
145 | 64 | Демонтаж стяжек: асфальтобетонных средняя толщ 26,5мм | м2 | 19737.01 | 6263737.4936 | 0 | 6263737.4936 | 317.36 | 0 | 317.36
146 | 65 | Демонтаж утеплителя пенобетон средняя толщ 105 мм | м3 | 2072.3862 | 18390127.1763 | 0 | 18390127.1763 | 8873.89 | 0 | 8873.89
147 | 66 | Демонтаж воронок водосточных | шт | 96 | 518214.72 | 0 | 518214.72 | 5398.07 | 0 | 5398.07
|  | Демонтаж конструкций покрытия парапета | [5 empty] | 0 | 0 | 0
148 | 67 | Демонтаж покрытий парапета из листовой оцинкованной стали | м2 | 834.42 | 291346.0872 | 0 | 291346.0872 | 349.16 | 0 | 349.16
149 | 68 | Демонтаж ж/б плит парапета | м3 | 61.46 | 1609092.2498 | 0 | 1609092.2498 | 26181.13 | 0 | 26181.13
|  | Демонтаж примыканий к фонарям | [5 empty] | 0 | 0 | 0
150 | 69 | Разборка покрытий кровель: из рулонных материалов/1 слой | м2 | 817.908 | 488560.9856 | 0 | 488560.9856 | 597.33 | 0 | 597.33
151 | 70 | Демонтаж утеплителя пенобетон средняя толщ 65 мм | м3 | 36.76 | 490389.428 | 0 | 490389.428 | 13340.3 | 0 | 13340.3
152 | 71 | Демонтаж покрытий отливов из листовой оцинкованной стали | м2 | 264.3 | 263020.788 | 0 | 263020.788 | 995.16 | 0 | 995.16
|  | Демонтаж покрытия фонарей | [5 empty] | 0 | 0 | 0
153 | 72 | Разборка покрытий кровель: из рулонных материалов/9 слоев | м2 | 5158.01 | 177487.1241 | 0 | 177487.1241 | 34.41 | 0 | 34.41
154 | 73 | Демонтаж стяжек асфальтобетонных средняя толщ 24,5мм | м2 | 5156.73 | 1677071.7306 | 0 | 1677071.7306 | 325.22 | 0 | 325.22
155 | 74 | Демонтаж утеплителя пенобетон средняя толщ 100 мм | м3 | 515.69 | 4805354.127 | 0 | 4805354.127 | 9318.3 | 0 | 9318.3
|  | Демонтаж наружных пожарных лестниц | [5 empty] | 0 | 0 | 0
156 | 75 | Разборка металлических пожарных лестниц | т | 0.61851 | 20574.6053 | 0 | 20574.6053 | 33264.79 | 0 | 33264.79 | (459,94+158,57)/1000
157 | 76 | Демонтаж фрагментов навесных панелей | м2 | 1.4 | 663.698 | 0 | 663.698 | 474.07 | 0 | 474.07
|  | Монтаж кровельного покрытия-ПРОВЕРИТЬ ФОРМУЛУ!!!! | [5 empty] | 0 | 0 | 0
158 | 77 | Устройство выравнивающих стяжек: цементно-песчаных толщиной 20мм | м2 | 18670.6 | 9789555.698 | 2160748.538 | 11950304.236 | 524.33 | 115.73 | 640.06 | Раствор готовый кладочный, цементный, М150
159 | 78 | Огрунтовка оснований из бетона под водоизоляционный кровельный ковер | м2 | 20657.75 | 2440506.585 | 872170.205 | 3312676.79 | 118.14 | 42.22 | 160.36 | Праймер битумный Технониколь №1
160 | 79 | Устройство пароизоляции: прокладочной в один слой | м2 | 20657.75 | 8774792.4675 | 5158240.175 | 13933032.6425 | 424.77 | 249.7 | 674.47 | Технобарьер 3мм (расход 1,15)
161 | 80 | Утепление покрытий плитами на битумной мастике первый слой | м2 | 19619.9 | 29030977.433 | 17039098.354 | 46070075.787 | 1479.67 | 868.46 | 2348.13 | Техноруф В ЭКСТРА 110 мм
162 | 81 | Утепление покрытий плитами второй слой | м2 | 19479.6 | 26849901.456 | 10997987.364 | 37847888.82 | 1378.36 | 564.59 | 1942.95 | Техноруф В ЭКСТРА 50 мм
163 | 82 | Устройство кровель плоских из наплавляемых материалов: первый слой | м2 | 19787.33 | 11031634.3483 | 4123679.572 | 15155313.9203 | 557.51 | 208.4 | 765.91 | Унифлекс Pro П 4мм (расход 1,15)
164 | 83 | Устройство кровель плоских из наплавляемых материалов: второй слой | м2 | 19093.97 | 10645079.2147 | 6573481.0519 | 17218560.2666 | 557.51 | 344.27 | 901.78 | Техноэласт: Пламя-Стоп ЭКП (расход 1,15)
|  | Устройство кровельных уклонов (ендовы) | [5 empty] | 0 | 0 | 0
165 | 84 | Утепление покрытий: керамзитом | м3 | 137 | 600114.8 | 533204 | 1133318.8 | 4380.4 | 3892 | 8272.4 | Керамзитобетон, плотность D900 кг/м3, класс B10
166 | 85 | Армирование подстилающих слоев | т | 2.835 | 376315.9722 | 112638.0087 | 488953.9809 | 132739.32 | 39731.22 | 172470.54 | 1575*1,8/1000 Сетка сварная из арматурной проволоки без покрытия, диаметр проволоки 4,0 мм, размер ячейки 100х100 мм-1575м2
167 | 86 | Утепление покрытий плитами на битумной мастике в один слой | м2 | 836.96 | 995346.3104 | 843990.464 | 1839336.7744 | 1189.24 | 1008.4 | 2197.64 | ТЕХНОРУФ В ЭКСТРА КЛИН 4,2%-48,99м3
168 | 87 | Устройство кровель плоских из наплавляемых материалов: в один слой | м2 | 506 | 329112.52 | 178572.46 | 507684.98 | 650.42 | 352.91 | 1003.33 | Унифлекс Экспресс ЭМП
|  | Монтаж ограждения вдоль парапетов | [5 empty] | 0 | 0 | 0
169 | 88 | Ограждение кровель перилами | м | 936.87 | 1678852.3026 | 2382535.3596 | 4061387.6622 | 1791.98 | 2543.08 | 4335.06 | Ограждение Технониколь КО/PRO/PL-1200-3 Винты самонарезающие, остроконечные, размер 4,8х100 мм-2498шт Анкерный элемент ТЕХНОНИКОЛЬ 8х45-2498 шт
170 | 89 | Гидроизоляция горизонтальных швов | м | 1150 | 135861 | 93161.5 | 229022.5 | 118.14 | 81.01 | 199.15 | (230/0,2) Мастика Технониколь №71
|  | Монтаж примыкания к парапетам до 600 мм | [5 empty] | 0 | 0 | 0
171 | 90 | Устройство выравнивающих стяжек: цементно-песчаных толщиной 20мм | м2 | 580 | 194010 | 67123.4 | 261133.4 | 334.5 | 115.73 | 450.23 | (11,6/0,02) Раствор готовый кладочный, цементный, М150
172 | 91 | Устройство примыканий кровель из наплавляемых материалов к парапетам | м | 1139.37 | 1016329.4337 | 1452400.5138 | 2468729.9475 | 892.01 | 1274.74 | 2166.75 | ТЕХНОНИКОЛЬ Галтель 100х100х1200 -1139,37м Техноэласт: Пламя-Стоп ЭКП-1335,90м2 (расход 1,15) Унифлекс Экспресс ЭМП-1408,83 (расход 1,15)
173 | 92 | Устройство отливов из листовой стали | м | 1155.21 | 907174.8609 | 1092539.8575 | 1999714.7184 | 785.29 | 945.75 | 1731.04 | (795,21+360) Сталь листовая оцинкованная, толщина 0,7 мм Т-образный костыль t=2мм-1652шт Винты самонарезающие, остроконечные, размер 4,8х50 мм-7856шт Анкерный элемент ТЕХНОНИКОЛЬ 8х45-7856шт
|  | Монтаж примыкания к деформационным швам в осях 10/Щ-В, 30-25/П, 5"-9"/М | [5 empty] | 0 | 0 | 0
174 | 93 | Штукатурка поверхностей примыкний | м2 | 1.27 | 1982.4827 | 23.7109 | 2006.1936 | 1561.01 | 18.67 | 1579.68 | Раствор готовый кладочный, цементный
175 | 94 | Огрунтовка оснований из бетона под водоизоляционный кровельный ковер | м2 | 103.55 | 24741.2015 | 4371.881 | 29113.0825 | 238.93 | 42.22 | 281.15 | (20,71/0,2) Праймер битумный Технониколь №1
175 | 95 | Изоляция плитами стен насухо | м3 | 2.48 | 434.5456 | 9059.6136 | 9494.1592 | 175.22 | 3653.07 | 3828.29 | Плиты минераловатные на синтетическом связующем Техно (ТУ 5762-043-17925162-2006), марки: ТЕХНОЛАЙТ ЭКСТРА
176 | 96 | Устройство пароизоляции: прокладочной в один слой | м2 | 205.54 | 111316.3532 | 51323.338 | 162639.6912 | 541.58 | 249.7 | 791.28 | Технобарьер 3мм (расход 1,15)
176 | 97 | Устройство примыканий кровель из наплавляемых материалов | м | 960.168 | 2477665.5156 | 488082.1994 | 2965747.715 | 2580.45 | 508.33 | 3088.78 | ТЕХНОНИКОЛЬ Галтель 100х100х1200-960,168м Техноэласт: Пламя-Стоп ЭКП-188,05 (расход 1,15) Унифлекс Экспресс ЭМП-340,5 (расход 1,15) Технониколь ФЛЕКС-52,87м2
177 | 98 | Устройство фартука из листовой стали | м | 160.03 | 372164.1677 | 95147.4368 | 467311.6045 | 2325.59 | 594.56 | 2920.15 | Сталь листовая оцинкованная, толщина 0,7 мм Винты самонарезающие, остроконечные, размер 4,8х50 мм-6401 шт Анкерный элемент ТЕХНОНИКОЛЬ 8х45-6401шт
177 |  | Монтаж примыкания к деформационному шву в осях 24-5"/Н | [5 empty] | 0 | 0 | 0
178 | 99 | Штукатурка поверхностей примыканий | м2 | 593.24 | 926053.5724 | 11075.7908 | 937129.3632 | 1561.01 | 18.67 | 1579.68 | Раствор готовый кладочный, цементный
178 | 100 | Устройство металлического каркаса из направляющих профилей под облицовку | м2 | 78.04 | 55938.2916 | 72108.96 | 128047.2516 | 716.79 | 924 | 1640.79 | Профиль из оцинкованной стали
179 | 101 | Облицовка листами ЦСП-1 на пристенный металлический каркас | м2 | 78.04 | 69612.4604 | 55065.024 | 124677.4844 | 892.01 | 705.6 | 1597.61 | Плиты цементно-стружечные нешлифованные ЦСП-1, толщиной 15мм
179 | 102 | Монтаж компенсатора из оцинкованной стали толщ 0,8мм | м | 167.82 | 56135.79 | 262217.0718 | 318352.8618 | 334.5 | 1562.49 | 1896.99 | Оцинкованная сталь толщ 0,8мм Винты самонарезающие, остроконечные, размер 4,8х50 мм-13426 шт Анкерный элемент ТЕХНОНИКОЛЬ 8х45-13426 шт
180 | 103 | Утепление примыканий плитами: на битумной мастике в один слой | м3 | 16.18 | 22937.7388 | 59106.6726 | 82044.4114 | 1417.66 | 3653.07 | 5070.73 | Плиты минераловатные на синтетическом связующем Техно (ТУ 5762-043-17925162-2006), марки: ТЕХНОЛАЙТ ЭКСТРА
180 | 104 | Устройство пароизоляции: прокладочной в один слой | м2 | 377.6 | 204500.608 | 94286.72 | 298787.328 | 541.58 | 249.7 | 791.28 | Технобарьер 3мм (расход 1,15)
181 | 105 | Устройство примыканий из наплавляемых материалов | м | 167.82 | 433051.119 | 350060.7726 | 783111.8916 | 2580.45 | 2085.93 | 4666.38 | ТЕХНОНИКОЛЬ Галтель 100х100х1200-167,82 м Техноэласт: Пламя-Стоп ЭКП-114,96 м2 (расход 1,15) Унифлекс Экспресс ЭМП 155,74м2 (расход 1,15) Технониколь ФЛЕКС-70,99м2
181 | 106 | Гидроизоляция горизонтальных швов | м | 167.8 | 120277.362 | 13593.478 | 133870.84 | 716.79 | 81.01 | 797.8 | (33,56/0,2) Мастика Технониколь №71-33,56кг
182 | 107 | Устройство фартуков из листовой стали | м | 167.82 | 390280.5138 | 99779.0592 | 490059.573 | 2325.59 | 594.56 | 2920.15 | Сталь листовая оцинкованная, толщина 0,7 мм
183 |  | Монтаж примыкания к водоприемным воронкам у парапетов (1200х1200) | [5 empty] | 0 | 0 | 0
183 | 108 | Установка воронок водосточных с выравниванием основания | шт | 110 | 730066.7 | 1001616 | 1731682.7 | 6636.97 | 9105.6 | 15742.57 | Воронки кровельные ТП-09.У.100-Э с электрообогревом Раствор готовый кладочный, цементный, М150-36,3м3
184 | 109 | Утепление примыканий плитами: на битумной мастике в один слой | м2 | 79.2 | 105129.288 | 83073.672 | 188202.96 | 1327.39 | 1048.91 | 2376.3 | (3,96/0,05) Плита теплоизоляционная LOGICPIR ТЕХНОНИКОЛЬ СХМ/СХМ-3,96м3
185 | 110 | Устройство примыканий к воронкам из наплавляемых материалов | 100 м | 1.4586 | 186995.5831 | 51554.5525 | 238550.1355 | 128202.1 | 35345.23 | 163547.33 | (175,03/1,2) Унифлекс Экспресс ЭМП-175,03м2 (расход 1,15)
186 |  | Монтаж примыкания к водоприемным воронкам в ендовах (1000х1000) | [5 empty] | 0 | 0 | 0
187 | 111 | Установка воронок водосточных с выравниванием основания | шт | 38 | 252204.86 | 346012.8 | 598217.66 | 6636.97 | 9105.6 | 15742.57 | Воронки кровельные ТП-09.У.100-Э с электрообогревом Раствор готовый кладочный, цементный, М150-4,18м3
188 | 112 | Утепление примыканий плитами: на битумной мастике в один слой | м2 | 38 | 50440.82 | 39858.58 | 90299.4 | 1327.39 | 1048.91 | 2376.3 | (1,9/0,05) Плита теплоизоляционная LOGICPIR ТЕХНОНИКОЛЬ СХМ/СХМ -1,9м3
189 | 113 | Устройство примыканий к воронкам из наплавляемых материалов | м | 38.49 | 41128.4895 | 11322.9882 | 52451.4777 | 1068.55 | 294.18 | 1362.73 | (38,49/1) Унифлекс Экспресс ЭМП-38,49 м2 (расход 1,15)
190 |  | Монтаж примыкания к водоприемным воронкам в ендовах по оси 10 (1200х1200) | [5 empty] | 0 | 0 | 0
191 | 114 | Установка воронок водосточных с выравниванием основания | шт | 6 | 49392.36 | 54633.6 | 104025.96 | 8232.06 | 9105.6 | 17337.66 | Воронки кровельные ТП-09.У.100-Э с электрообогревом Раствор готовый кладочный, цементный, М150-0,12м3
192 | 115 | Утепление примыканий плитами: на битумной мастике в один слой | м2 | 8.6 | 14159.126 | 9020.626 | 23179.752 | 1646.41 | 1048.91 | 2695.32 | (0,43/0,05) Плита теплоизоляционная LOGICPIR ТЕХНОНИКОЛЬ СХМ/СХМ-0,43м3
193 | 116 | Устройство примыканий к воронкам из наплавляемых материалов | м | 7.275 | 51012.7365 | 2571.3488 | 53584.0853 | 7012.06 | 353.45 | 7365.51 | (8,73/1,2) Унифлекс Экспресс ЭМП-8,73 м2 (расход 1,15)
194 |  | Монтаж примыкания к стенам (парапетам выше 600 мм) | [5 empty] | 0 | 0 | 0
194 | 117 | Штукатурка поверхностей примыканий | м2 | 689.52 | 1076347.6152 | 12873.3384 | 1089220.9536 | 1561.01 | 18.67 | 1579.68 | Раствор готовый кладочный, цементный
195 | 118 | Огрунтовка оснований примыканий к парапетам | м2 | 48.75 | 11647.8375 | 2058.225 | 13706.0625 | 238.93 | 42.22 | 281.15 | 9,75/0,2 Праймер битумный Технониколь №1
196 | 119 | Устройство примыканий к парапетам из наплавляемых материалов | м | 259.52 | 669678.384 | 172451.04 | 842129.424 | 2580.45 | 664.5 | 3244.95 | ТЕХНОНИКОЛЬ Галтель 100х100х1200-259,52мТехноэласт: Пламя-Стоп ЭКП-147,84м2 (расход 1,15) Унифлекс Экспресс ЭМП-198,41м2 (расход 1,15)
197 | 120 | Установка прижимной планки | м | 256.67 | 151271.0312 | 20726.1025 | 171997.1337 | 589.36 | 80.75 | 670.11 | Рейка алюминиевая прижимная краевая, сечение 3х32 мм
198 | 121 | Гидроизоляция горизонтальных швов | 100 м | 2.5665 | 18396.4667 | 20791.1138 | 39187.5805 | 7167.92 | 8100.96 | 15268.88 | (51,33/0,2) Мастика Технониколь №71-51,33кг
199 |  | Монтаж примыкания к бортовым элементам фонарей Сф-1, Сф-3, Сф-4 | [5 empty] | 0 | 0 | 0
199 | 122 | Огрунтовка оснований примыканий к фонарям | м2 | 451.75 | 107936.6275 | 19072.885 | 127009.5125 | 238.93 | 42.22 | 281.15 | (90,35/0,2) Праймер битумный Технониколь №1
200 | 123 | Утепление поверхностей стен плитами | м3 | 50.43 | 40967.3148 | 894565.1625 | 935532.4773 | 812.36 | 17738.75 | 18551.11 | Техноруф В ЭКСТРА толщ 150мм
201 | 124 | Устройство примыканий к фонарям из наплавляемых материалов | м | 947.04 | 2413616.6736 | 942579.4416 | 3356196.1152 | 2548.59 | 995.29 | 3543.88 | ТЕХНОНИКОЛЬ Галтель 100х100х1200-947,04м Техноэласт: Пламя-Стоп ЭКП-910,11м2 (расход 1,15) Унифлекс Экспресс ЭМП-1101,41м2 (расход 1,15)
202 | 125 | Устройство отливов из листовой стали | м | 947.04 | 743701.0416 | 309369.5568 | 1053070.5984 | 785.29 | 326.67 | 1111.96 | Сталь листовая оцинкованная, толщина 0,7 мм
203 |  | Монтаж примыкания к бортовым элементам фонаря Сф-2 | [5 empty] | 0 | 0 | 0
203 | 126 | Огрунтовка оснований примыканий к фонарям | м2 | 121.95 | 29137.5135 | 5148.729 | 34286.2425 | 238.93 | 42.22 | 281.15 | (24,39/0,2) Праймер битумный Технониколь №1
204 | 127 | Утепление поверхностей стен плитами | м3 | 9.05 | 7351.858 | 160535.6875 | 167887.5455 | 812.36 | 17738.75 | 18551.11 | Техноруф В ЭКСТРА толщ 150мм
205 | 128 | Устройство примыканий к фонарям из наплавляемых материалов | м | 229.24 | 584238.7716 | 224916.5336 | 809155.3052 | 2548.59 | 981.14 | 3529.73 | ТЕХНОНИКОЛЬ Галтель 100х100х1200-229,24м Техноэласт: Пламя-Стоп ЭКП-216,63м2 (расход 1,15) Унифлекс Экспресс ЭМП-262,48м2 (расход 1,15)
206 | 129 | Устройство отливов из листовой стали | м | 229.24 | 180019.8796 | 74885.8308 | 254905.7104 | 785.29 | 326.67 | 1111.96 | Сталь листовая оцинкованная, толщина 0,7 мм
207 |  | Монтаж примыкания к торцам фонарей СФ-1, Сф-2, Сф-3, Сф-4 | [5 empty] | 0 | 0 | 0
207 | 130 | Устройство примыканий к фонарям из наплавляемых материалов | м | 148.92 | 379536.0228 | 82351.2708 | 461887.2936 | 2548.59 | 552.99 | 3101.58 | Техноэласт: Пламя-Стоп ЭКП-85,78м2 (расход 1,15) Унифлекс Экспресс ЭМП-115,12м2 (расход 1,15)
208 | 131 | Установка прижимной планки | м | 148.92 | 87767.4912 | 12025.29 | 99792.7812 | 589.36 | 80.75 | 670.11 | Рейка алюминиевая прижимная краевая, сечение 3х32 мм
209 |  | Монтаж примыкания к вентиляционным выпускам на кровле в осях 4'-5'/Ф-У и 26/Э-Ы (2 узла) | [5 empty] | 0 | 0 | 0
209 | 132 | Устройство пароизоляции: прокладочной в один слой | м2 | 1.72 | 1123.2976 | 429.484 | 1552.7816 | 653.08 | 249.7 | 902.78 | Технобарьер 3мм (расход 1,15)
210 | 133 | Устройство примыканий к вентиляционным выпускам из наплавляемых материалов | м | 5.2 | 13252.668 | 6350.916 | 19603.584 | 2548.59 | 1221.33 | 3769.92 | ТЕХНОНИКОЛЬ Галтель 100х100х1200-5,2м Техноэласт: Пламя-Стоп ЭКП-2,94м2 (расход 1,15) Техноэласт: Термо ЭПП-3,91м2 (расход 1,15) Сталь листовая оцинкованная, толщина 0,7 мм
211 |  | Монтаж конструкций наружных пожарных лестниц | [5 empty] | 0 | 0 | 0
211 | 134 | Монтаж лестниц пожарных | т | 1.6301 | 389457.1835 | 735324.2542 | 1124781.4377 | 238916.13 | 451091.5 | 690007.63 | (3*28,5+26*50,17+4*17,19+6*28,57)/1000 Лестница пожарная П1-2 Н-1,05м ГОСТ Р 53254-2009-3шт Лестница пожарная П1-2 Н-2,45м ГОСТ Р 53254-2009-26шт Лестница пожарная П1-1 Н-1,05м ГОСТ Р 53254-2009-4шт Лестница пожарная П1-1 Н-2,45м ГОСТ Р 53254-2009-6шт Декоративная накладка для пожарной лестницы-116 шт Заклепка вытяжная комбинированная, алюминий/сталь 6,4х12 - 464 шт
212 | 135 | Монтаж площадок | т | 0.74593 | 659664.1503 | 347738.1099 | 1007402.2602 | 884351.28 | 466180.62 | 1350531.9 | (5*60,47+6*73,93)/1000 Площадка выхода пожарной лестницы 800/1,15м ГОСТ Р 53254-2009-5шт Площадка выхода пожарной лестницы 800/1,5м ГОСТ Р 53254-2009-6шт Крепление пожарной площадки на парапет ГОСТ Р 53254-2009-4шт Крепление пожарной площадки на плоскую кровлю ГОСТ Р 53254-2009-7шт Анкерный болт с гайкой М10х14х100, двухраспорный-656 шт Пена монтажная-210,54л
213 | 136 | Устройство пароизоляции: прокладочной в один слой | м2 | 8.96 | 4757.312 | 2237.312 | 6994.624 | 530.95 | 249.7 | 780.65 | Технобарьер 3мм (расход 1,15)
214 | 137 | Устройство кровель плоских из наплавляемых материалов: в один слой | м2 | 12.46 | 24808.9814 | 4397.2586 | 29206.24 | 1991.09 | 352.91 | 2344 | Унифлекс Экспресс ЭМП (расход 1,15)
215 | 138 | Устройство кровель плоских из наплавляемых материалов: в один слой | м2 | 16.94 | 33729.0646 | 5831.9338 | 39560.9984 | 1991.09 | 344.27 | 2335.36 | Техноэласт: Пламя-Стоп ЭКП (расход 1,15)
216 |  | Монтаж примыкания к люкам дымоудаления | [5 empty] | 0 | 0 | 0
216 | 139 | Огрунтовка оснований примыканий к люкам дымоудаления | м2 | 133.725 | 26625.9847 | 529192.617 | 555818.6017 | 199.11 | 3957.32 | 4156.43 | (53,49/4) Мастика Технониколь ПЛАМЯ СТОП
217 | 140 | Устройство примыканий из наплавляемых материалов к люкам дымоудаления | м | 145.2 | 492556.152 | 102669.468 | 595225.62 | 3392.26 | 707.09 | 4099.35 | ТЕХНОНИКОЛЬ Галтель 100х100х1200-145,2м Техноэласт: Пламя-Стоп ЭКП-89,58м2 (расход 1,15) Унифлекс Экспресс ЭМП-119,08м2 (расход 1,15)
218 | 141 | Установка прижимной планки | м | 146.08 | 96951.8352 | 11795.96 | 108747.7952 | 663.69 | 80.75 | 744.44 | Рейка алюминиевая прижимная краевая, сечение 3х32 мм
219 | 142 | Гидроизоляция горизонтальных швов мастикой | м | 146.1 | 87832.398 | 11835.561 | 99667.959 | 601.18 | 81.01 | 682.19 | (29,22/0,2) Мастика Технониколь №71-29,22кг
220 |  | Световой фонарь СФ-1 | [5 empty] | 0 | 0 | 0
221 |  | Демонтажные работы | [5 empty] | 0 | 0 | 0
220 | 143 | Демонтаж стекол | м2 | 57.6 | 105420.096 | 0 | 105420.096 | 1830.21 | 0 | 1830.21
221 | 144 | Демонтаж м/к рам фонаря | т | 0.56305 | 67264.9878 | 0 | 67264.9878 | 119465.39 | 0 | 119465.39 | 90,48+472,57
222 |  | Монтажные работы |  |  | 0 | 0 | 0 | 0 | 0 | 0
222 | 145 | Монтаж каркаса фонаря | т | 3.077 | 723842.7357 | 178058.0583 | 901900.794 | 235239.95 | 57866.67 | 293106.62 | Элементы конструктивные вспомогательного назначения, с преобладанием профильного проката, собираемые из двух и более деталей, с отверстиями и без отверстий, соединяемые на сварке
223 | 146 | Установка анкеров в отверстия глубиной 70 мм с применением составов на цементно-эпоксидной основе, диаметр анкера: 12 мм | шт | 48 | 19114.56 | 137410.56 | 156525.12 | 398.22 | 2862.72 | 3260.94 | Анкер-шпилька Hilti HST М12х215/120 для использования в бетоне (вес 1 шт-0,107кг) Состав клеевой двухкомпонентный инъекционный на основе эпоксидной смолы для легкого и тяжелого бетона, температура эксплуатации от +5 °C до +40 °C, сейсмостойкость 7-9 баллов, объем 390 мл-48шт
224 |  | Монтаж стеновых сэндвич-панелей | [5 empty] | 0 | 0 | 0
224 | 147 | Монтаж сэндвич-панелей на торцы фонарей | м2 | 135.28 | 224463.34 | 374506.4464 | 598969.7864 | 1659.25 | 2768.38 | 4427.63 | Сэндвич-панель трехслойная стеновая "Металл Профиль" с видимым креплением Z-LOCK, с наполнителем из минеральной ваты (НГ) плотностью 110кг/м3, марка МП ТСП-Z, толщина: 100 мм, тип покрытия полиэстер, толщина металлических облицовок 0,5 мм (Россия)
225 | 148 | Резка стального профилированного настила | м реза | 54.32 | 36052.184 | 0 | 36052.184 | 663.7 | 0 | 663.7 | 11,32+1,13*8
226 |  | Устройство кровельного покрытия | [5 empty] | 0 | 0 | 0
226 | 149 | Устройство выравнивающих стяжек: цементно-песчаных толщиной 20мм | м2 | 218 | 114303.94 | 25229.14 | 139533.08 | 524.33 | 115.73 | 640.06 | (4,36/0,02) Раствор готовый кладочный, цементный, М100
227 | 150 | Огрунтовка оснований из бетона под водоизоляционный кровельный ковер | м2 | 221.55 | 26173.917 | 9353.841 | 35527.758 | 118.14 | 42.22 | 160.36 | Праймер битумный Технониколь №1
228 | 151 | Устройство пароизоляции: прокладочной в один слой | м2 | 238.77 | 101422.3329 | 59620.869 | 161043.2019 | 424.77 | 249.7 | 674.47 | Технобарьер 3мм (расход 1,15)
229 | 152 | Утепление покрытий плитами: на битумной мастике первый слой | м2 | 221.58 | 578585.2644 | 207899.6508 | 786484.9152 | 2611.18 | 938.26 | 3549.44 | (26,59/0,12) Техноруф В ЭКСТРА 120 мм - 26,59м3
230 | 153 | Утепление покрытий плитами второй слой | м2 | 246.6 | 557666.172 | 151747.776 | 709413.948 | 2261.42 | 615.36 | 2876.78 | (12,33/0,05) Техноруф В ЭКСТРА 50 мм-12,33м3
231 | 154 | Устройство кровель плоских из наплавляемых материалов: первый слой | м2 | 228.88 | 127602.8888 | 78796.5176 | 206399.4064 | 557.51 | 344.27 | 901.78 | Техноэласт: Пламя-Стоп ЭКП (расход 1,15)
232 | 155 | Устройство кровель плоских из наплавляемых материалов: второй слой | м2 | 246.36 | 137348.1636 | 51341.424 | 188689.5876 | 557.51 | 208.4 | 765.91 | Унифлекс Pro П 4мм (расход 1,15)
233 | 156 | Устройство теплоизоляции сплошной из плит: ЦПС в 2 слоя | м2 | 34.48 | 31122.6824 | 44024.064 | 75146.7464 | 902.63 | 1276.8 | 2179.43 | Плиты цементно-стружечные нешлифованные, толщина 12 мм
234 | 157 | Устройство примыканий из наплавляемых материалов | м2 | 58.26 | 32480.5326 | 49150.4664 | 81630.999 | 557.51 | 843.64 | 1401.15 | Техноэласт: Грин ЭПП
235 | 158 | Крепление галтели | шт | 701 | 7458.64 | 5804.28 | 13262.92 | 10.64 | 8.28 | 18.92 | Винты самонарезающие, остроконечные, размер 4,8х50 мм-701 шт ТЕХНОНИКОЛЬ Галтель 100х100х1200-20,8шт
236 |  | Монтаж пожарных лестниц (П1-1) | [5 empty] | 0 | 0 | 0
236 | 159 | Монтаж пожарных лестниц | шт | 2 | 111673.86 | 193589.44 | 305263.3 | 55836.93 | 96794.72 | 152631.65 | Пожарная лестница П1-1: ГОСТ 53254-2009; h=2.5м; B=600мм с площадкой выхода на кровлю
237 |  | Монтаж оконных проемов (ОК-1, ОК-2) | [5 empty] | 0 | 0 | 0
237 | 160 | Монтаж оконных фонарных остекленных покрытий из герметичных стеклопакетов в алюминиевой обвязке | м2 | 75.93 | 607152.9846 | 1122549.12 | 1729702.1046 | 7996.22 | 14784 | 22780.22 | (43,39+32,54) Блоки оконные из алюминиевого комбинированного профиля одинарной конструкции: с двухкамерным стеклопакетом одностворчатые, неоткрываемые (ГОСТ 23166-99)/ОК-1 рамер 1130*1200 (32шт) Блоки оконные из алюминиевого комбинированного профиля одинарной конструкции: с двухкамерным стеклопакетом одностворчатые, с поворотно- откидной створкой (ГОСТ 23166-99)/ОК-2 размер 1130х1200 (24шт)
238 | 161 | Установка комплекта приборов открывания и закрывания фрамуг на окнах | компл | 24 | 38228.88 | 330624 | 368852.88 | 1592.87 | 13776 | 15368.87 | Штоковый привод UCS MAX 230V (Серый) 300мм
239 |  | Монтаж фасонных элементов (ФИ1, ФИ6, ФИ7, ФИ11, ФИ16, ФИ17, ФИ18, ФИИ1, ФИИ2, ФИИ3, ФИИ4, ФИИ6) | [5 empty] | 0 | 0 | 0
239 | 162 | Монтаж фасонных элементов | м | 652.04 | 432791.55 | 200306.688 | 633098.238 | 663.75 | 307.2 | 970.95 | Сталь листовая оцинкованная, толщина 0,5 мм
240 |  | Монтаж защитных сеток (СП-1, СП-2) | [5 empty] | 0 | 0 | 0
240 | 163 | Монтаж защитных сеток фонарей | т | 0.6371 | 157694.3167 | 104654.2955 | 262348.6121 | 247518.94 | 164266.67 | 411785.61 | Каркасы металлические-0,5066т Сетка сварная из арматурной проволоки без покрытия, диаметр проволоки 3,0 мм, размер ячейки 50х50 мм-53,941м2
241 |  | Окраска металлических конструкций | [5 empty] | 0 | 0 | 0
241 | 164 | Окраска металлических огрунтованных поверхностей: эмалью ПФ-115/за 2 раза | м2 | 129.02 | 142145.2046 | 7850.867 | 149996.0716 | 1101.73 | 60.85 | 1162.58 | эмаль ПФ-115
242 |  | Устройство водосточной системы | [5 empty] | 0 | 0 | 0
242 | 165 | Устройство желобов: подвесных | м | 84 | 48223.56 | 110534.76 | 158758.32 | 574.09 | 1315.89 | 1889.98 | (28*3) Желоб металлический для водосточных систем, окрашенный, диаметр 125 мм, длина 3000 мм-28шт Соединитель желоба металлический для водосточных систем, окрашенный, диаметр 125 мм-24шт Кронштейн желоба металлический для водосточных систем, окрашенный, диаметр 125 мм, длина 320 мм-172шт Заглушка желоба металлическая для водосточных систем, окрашенная, диаметр 125 мм-8шт
243 | 166 | Устройство металлической водосточной системы: воронок | шт | 4 | 3048.32 | 36422.4 | 39470.72 | 762.08 | 9105.6 | 9867.68 | Воронка водосборная диаметр 125/100мм
244 | 167 | Устройство металлической водосточной системы: прямых звеньев труб | м | 12 | 3566.52 | 12069.36 | 15635.88 | 297.21 | 1005.78 | 1302.99 | 4*3 Труба металлическая для водосточных систем, окрашенная, диаметр 100 мм, длина 3000 мм-4шт Хомут для труб металлический для водосточных систем, окрашенный, диаметр 100 мм-24шт
245 | 168 | Устройство металлической водосточной системы: колен | шт | 4 | 3566.52 | 2419.2 | 5985.72 | 891.63 | 604.8 | 1496.43 | Колено трубы сливное 60° металлическое для водосточных систем, окрашенное, диаметр 100 мм
246 |  | Световой фонарь СФ-2 | [5 empty] | 0 | 0 | 0
247 |  | Демонтажные работы | [5 empty] | 0 | 0 | 0
246 | 169 | Демонтаж стекол | м2 | 633.22 | 1158925.5762 | 0 | 1158925.5762 | 1830.21 | 0 | 1830.21
247 | 170 | Демонтаж м/к рам фонаря | т | 2.9086 | 347472.2547 | 0 | 347472.2547 | 119465.39 | 0 | 119465.39 | (950,04+1958,52)/1000
248 | 171 | Разборка металлических пожарных лестниц | т | 0.22582 | 69164.9016 | 0 | 69164.9016 | 306283.33 | 0 | 306283.33 | (33,32+192,5)/1000
249 |  | Монтажные работы | [5 empty] | 0 | 0 | 0
249 | 172 | Монтаж каркаса фонаря | т | 12.3554 | 3013713.5045 | 714967.5905 | 3728681.095 | 243918.14 | 57866.67 | 301784.81 | Элементы конструктивные вспомогательного назначения, с преобладанием профильного проката, собираемые из двух и более деталей, с отверстиями и без отверстий, соединяемые на сварке
250 | 173 | Установка анкеров в отверстия глубиной 70 мм с применением составов на цементно-эпоксидной основе, диаметр анкера: 12 мм | шт | 152 | 60529.44 | 435133.44 | 495662.88 | 398.22 | 2862.72 | 3260.94 | Анкер-шпилька Hilti HST М12х215/120 для использования в бетоне (вес 1 шт -0,107кг) Состав клеевой двухкомпонентный инъекционный на основе эпоксидной смолы для легкого и тяжелого бетона, температура эксплуатации от +5 °C до +40 °C, сейсмостойкость 7-9 баллов, объем 390 мл-152шт
251 | 174 | Утепление покрытий плитами: из минеральной ваты на битумной мастике в один слой | м2 | 17.3 | 22962.636 | 145987.434 | 168950.07 | 1327.32 | 8438.58 | 9765.9 | (1,73/0,1) Вата минеральная-1,73м3
252 |  | Монтаж стеновых сэндвич-панелей | [5 empty] | 0 | 0 | 0
252 | 175 | Монтаж сэндвич-панелей на торцы фонарей | м2 | 440.236 | 730461.583 | 1218740.5377 | 1949202.1207 | 1659.25 | 2768.38 | 4427.63 | Сэндвич-панель трехслойная стеновая "Металл Профиль" с видимым креплением Z-LOCK, с наполнителем из минеральной ваты (НГ) плотностью 110кг/м3, марка МП ТСП-Z, толщина: 100 мм, тип покрытия полиэстер, толщина металлических облицовок 0,5 мм (Россия)
253 | 176 | Резка стального профилированного настила | м реза | 138 | 91590.6 | 0 | 91590.6 | 663.7 | 0 | 663.7 | 20+20*1,1+4+34+4+1*1,2+44*1,2
254 |  | Устройство кровельного покрытия | [5 empty] | 0 | 0 | 0
254 | 177 | Устройство выравнивающих стяжек: цементно-песчаных толщиной 20мм | м2 | 1367 | 716759.11 | 158202.91 | 874962.02 | 524.33 | 115.73 | 640.06 | (27,34/0,02) Раствор готовый кладочный, цементный, М100
255 | 178 | Огрунтовка оснований из бетона под водоизоляционный кровельный ковер | м2 | 1370.75 | 161940.405 | 57873.065 | 219813.47 | 118.14 | 42.22 | 160.36 | Праймер битумный Технониколь №1
256 | 179 | Устройство пароизоляции: прокладочной в один слой | м2 | 1387.56 | 589393.8612 | 346473.732 | 935867.5932 | 424.77 | 249.7 | 674.47 | Технобарьер 3мм (расход 1,15)
257 | 180 | Утепление покрытий плитами: на битумной мастике первый слой | м2 | 1370.75 | 3579274.985 | 1286119.895 | 4865394.88 | 2611.18 | 938.26 | 3549.44 | (164,49/0,12) Техноруф В ЭКСТРА 120 мм-164,49м3
258 | 181 | Утепление покрытий плитами второй слой | м2 | 1395.2 | 3155105.28 | 858550.272 | 4013655.552 | 2261.4 | 615.36 | 2876.76 | (69,76/0,05) Техноруф В ЭКСТРА 50 мм
259 | 182 | Устройство кровель плоских из наплавляемых материалов: первый слой | м2 | 1393.64 | 776968.2364 | 290434.576 | 1067402.8124 | 557.51 | 208.4 | 765.91 | Унифлекс Pro П 4мм (расход 1,15)
260 | 183 | Устройство кровель плоских из наплавляемых материалов: второй слой | м2 | 1411.11 | 786707.9361 | 485802.8397 | 1272510.7758 | 557.51 | 344.27 | 901.78 | Техноэласт: Пламя-Стоп ЭКП (расход 1,15)
261 | 184 | Устройство теплоизоляции сплошной из плит: ЦПС в 2 слоя | м2 | 107.555 | 97081.2941 | 137326.224 | 234407.5181 | 902.62 | 1276.8 | 2179.42 | Плиты цементно-стружечные нешлифованные, толщина 12 мм
262 | 185 | Устройство примыканий | м2 | 126.41 | 70474.8391 | 106644.5324 | 177119.3715 | 557.51 | 843.64 | 1401.15 | Техноэласт: Грин ЭПП
263 | 186 | Крепление галтели | шт | 2005 | 21293.1 | 11308.2 | 32601.3 | 10.62 | 5.64 | 16.26 | Винты самонарезающие, остроконечные, размер 4,8х50 мм-2005шт ТЕХНОНИКОЛЬ Галтель 100х100х1200-20,3шт
264 |  | Монтаж пожарных лестниц (П1-1) | [5 empty] | 0 | 0 | 0
264 | 187 | Монтаж пожарных лестниц | шт | 3 | 167510.79 | 310410.24 | 477921.03 | 55836.93 | 103470.08 | 159307.01 | (2+1) Пожарная лестница П1-1: ГОСТ 53254-2009; h=4м; B=600мм с площадкой выхода на кровлю-2шт Пожарная лестница П1-1: ГОСТ 53254-2009; h=3,4м; B=600мм с площадкой выхода на кровлю-1шт
265 |  | Монтаж оконных проемов (ОК-1, ОК-2) | [5 empty] | 0 | 0 | 0
265 | 188 | Монтаж оконных фонарных остекленных покрытий из герметичных стеклопакетов в алюминиевой обвязке | м2 | 495 | 3958128.9 | 7318080 | 11276208.9 | 7996.22 | 14784 | 22780.22 | (315+180) Блоки оконные из алюминиевого комбинированного профиля одинарной конструкции: с двухкамерным стеклопакетом одностворчатые, неоткрываемые (ГОСТ 23166-99)/ОК-1 рамер 1250*1200 (210шт) Блоки оконные из алюминиевого комбинированного профиля одинарной конструкции: с двухкамерным стеклопакетом одностворчатые, с поворотно- откидной створкой (ГОСТ 23166-99)/ОК-2 размер 1250х1200 (120шт)
266 | 189 | Установка комплекта приборов открывания и закрывания фрамуг на окнах | компл | 120 | 191144.4 | 1653120 | 1844264.4 | 1592.87 | 13776 | 15368.87 | Штоковый привод UCS MAX 230V (Серый) 300мм
267 |  | Монтаж фасонных элементов (ФИ1, ФИ6, ФИ7, ФИ11, ФИ16, ФИ17, ФИ18, ФИИ1, ФИИ2, ФИИ3, ФИИ4, ФИИ6) | [5 empty] | 0 | 0 | 0
267 | 190 | Монтаж фасонных элементов | м | 1943.6 | 1290064.5 | 597073.92 | 1887138.42 | 663.75 | 307.2 | 970.95 | Сталь листовая оцинкованная, толщина 0,5 мм
268 |  | Монтаж защитных сеток (СП-3-СП-10) | [5 empty] | 0 | 0 | 0
268 | 191 | Монтаж защитных сеток фонарей | т | 4.4604 | 1104033.3908 | 732695.0549 | 1836728.4456 | 247518.92 | 164266.67 | 411785.59 | Каркасы металлические-3,4565т Сетка сварная из арматурной проволоки без покрытия, диаметр проволоки 3,0 мм, размер ячейки 50х50 мм-414,8131м2
269 |  | Окраска металлических конструкций | [5 empty] | 0 | 0 | 0
269 | 192 | Окраска металлических огрунтованных поверхностей: эмалью ПФ-115/за 2 раза | м2 | 506.64 | 558185.5536 | 30829.044 | 589014.5976 | 1101.74 | 60.85 | 1162.59 | эмаль ПФ-115
270 |  | Устройство водосточной системы | [5 empty] | 0 | 0 | 0
270 | 193 | Устройство желобов: подвесных | м | 228 | 392679.84 | 300022.92 | 692702.76 | 1722.28 | 1315.89 | 3038.17 | (76*3) Желоб металлический для водосточных систем, окрашенный, диаметр 125 мм, длина 3000 мм-76штСоединитель желоба металлический для водосточных систем, окрашенный, диаметр 125 мм-74шт Кронштейн желоба металлический для водосточных систем, окрашенный, диаметр 125 мм, длина 320 мм-518шт Заглушка желоба металлическая для водосточных систем, окрашенная, диаметр 125 мм-4шт
271 | 194 | Устройство металлической водосточной системы: воронок | шт | 18 | 13717.08 | 163900.8 | 177617.88 | 762.06 | 9105.6 | 9867.66 | Воронка водосборная диаметр 125/100мм
272 | 195 | Устройство металлической водосточной системы: прямых звеньев труб | м | 72 | 21399.12 | 72416.16 | 93815.28 | 297.21 | 1005.78 | 1302.99 | 36*2 Труба металлическая для водосточных систем, окрашенная, диаметр 100 мм, длина 2000 мм-36шт Хомут для труб металлический для водосточных систем, окрашенный, диаметр 100 мм-50шт
273 | 196 | Устройство металлической водосточной системы: колен | шт | 18 | 21398.76 | 10886.4 | 32285.16 | 1188.82 | 604.8 | 1793.62 | Колено трубы сливное 60° металлическое для водосточных систем, окрашенное, диаметр 100 мм
|  | Световой фонарь СФ-3 | [5 empty] | 0 | 0 | 0
|  | Демонтажные работы | [5 empty] | 0 | 0 | 0
273 | 197 | Демонтаж стекол | м2 | 809.96 | 1482396.8916 | 0 | 1482396.8916 | 1830.21 | 0 | 1830.21
274 | 198 | Демонтаж м/к рам фонаря | т | 3.0522 | 364637.042 | 0 | 364637.042 | 119465.39 | 0 | 119465.39 | (578,32+2473,92)/1000
275 | 199 | Разборка металлических пожарных лестниц | т | 0.30415 | 107607.0777 | 0 | 107607.0777 | 353796.08 | 0 | 353796.08 | (46,89+257,26)/1000
276 |  | Монтажные работы | [5 empty] | 0 | 0 | 0
276 | 200 | Монтаж каркаса фонаря | т | 18.3674 | 4390050.8565 | 1062857.9599 | 5452908.8164 | 239013.71 | 57866.67 | 296880.38 | Элементы конструктивные вспомогательного назначения, с преобладанием профильного проката, собираемые из двух и более деталей, с отверстиями и без отверстий, соединяемые на сварке Шпилька стальная М8 "Сонет" длиной 1000 мм/прим Шпилька М16 длиной 260мм-624шт
277 | 201 | Установка анкеров в отверстия глубиной 70 мм с применением составов на цементно-эпоксидной основе, диаметр анкера: 12 мм | шт | 296 | 117873.12 | 847365.12 | 965238.24 | 398.22 | 2862.72 | 3260.94 | (104+192) Анкер-шпилька Hilti HST М12х215/120 для использования в бетоне (вес 1 шт 0,107кг) Состав клеевой двухкомпонентный инъекционный на основе эпоксидной смолы для легкого и тяжелого бетона, температура эксплуатации от +5 °C до +40 °C, сейсмостойкость 7-9 баллов, объем 390 мл-296шт
278 | 202 | Утепление покрытий плитами: из минеральной ваты на битумной мастике в один слой | м2 | 25.4 | 33713.928 | 214339.932 | 248053.86 | 1327.32 | 8438.58 | 9765.9 | (2,54/0,1) Вата минеральная-2,54м3
279 |  | Монтаж стеновых сэндвич-панелей | [5 empty] | 0 | 0 | 0
279 | 203 | Монтаж сэндвич-панелей на торцы фонарей | м2 | 592.688 | 983417.564 | 1640785.6054 | 2624203.1694 | 1659.25 | 2768.38 | 4427.63 | Сэндвич-панель трехслойная стеновая "Металл Профиль" с видимым креплением Z-LOCK, с наполнителем из минеральной ваты (НГ) плотностью 110кг/м3, марка МП ТСП-Z, толщина: 100 мм, тип покрытия полиэстер, толщина металлических облицовок 0,5 мм (Россия)
280 | 204 | Резка стального профилированного настила | м реза | 164.8 | 109377.76 | 0 | 109377.76 | 663.7 | 0 | 663.7 | 40+40+8+40+8+24*1,2
281 |  | Устройство кровельного покрытия | [5 empty] | 0 | 0 | 0
281 | 205 | Устройство выравнивающих стяжек: цементно-песчаных толщиной 20мм | м2 | 1747.5 | 916266.675 | 202238.175 | 1118504.85 | 524.33 | 115.73 | 640.06 | (34,95/0,02) Раствор готовый кладочный, цементный, М100
282 | 206 | Огрунтовка оснований из бетона под водоизоляционный кровельный ковер | м2 | 1747.5 | 206449.65 | 73779.45 | 280229.1 | 118.14 | 42.22 | 160.36 | Праймер битумный Технониколь №1
283 | 207 | Устройство пароизоляции: прокладочной в один слой | м2 | 1788.12 | 759539.7324 | 446493.564 | 1206033.2964 | 424.77 | 249.7 | 674.47 | Технобарьер 3мм (расход 1,15)
284 | 208 | Утепление покрытий плитами: на битумной мастике первый слой | м2 | 1754.5 | 4581315.31 | 1646177.17 | 6227492.48 | 2611.18 | 938.26 | 3549.44 | (210,54/0,12) Техноруф В ЭКСТРА 120 мм-210,54м3
285 | 209 | Утепление покрытий плитами второй слой | м2 | 1803.6 | 4078697.112 | 1109863.296 | 5188560.408 | 2261.42 | 615.36 | 2876.78 | (90,18/0,05) Техноруф В ЭКСТРА 50 мм-90,18м3
286 | 210 | Устройство кровель плоских из наплавляемых материалов: первый слой | м2 | 1783.55 | 994346.9605 | 371691.82 | 1366038.7805 | 557.51 | 208.4 | 765.91 | Унифлекс Pro П 4мм (расход 1,15)
287 | 211 | Устройство кровель плоских из наплавляемых материалов: второй слой | м2 | 1817.93 | 1013514.1543 | 625858.7611 | 1639372.9154 | 557.51 | 344.27 | 901.78 | Техноэласт: Пламя-Стоп ЭКП (расход 1,15)
288 | 212 | Устройство теплоизоляции сплошной из плит: ЦПС в 2 слоя | м2 | 136.53 | 123236.0739 | 174321.504 | 297557.5779 | 902.63 | 1276.8 | 2179.43 | (273,05/2) Плиты цементно-стружечные нешлифованные, толщина 12 мм
289 | 213 | Устройство примыканий | м2 | 179.16 | 99883.4916 | 151146.5424 | 251030.034 | 557.51 | 843.64 | 1401.15 | Техноэласт: Грин ЭПП
290 | 214 | Устройство механического крепления галтели | шт | 2607 | 27738.48 | 16684.8 | 44423.28 | 10.64 | 6.4 | 17.04 | Винты самонарезающие, остроконечные, размер 4,8х50 мм-2607шт ТЕХНОНИКОЛЬ Галтель 100х100х1200-40,93шт
291 |  | Монтаж пожарных лестниц (П1-1) | [5 empty] | 0 | 0 | 0
291 | 215 | Монтаж пожарных лестниц | шт | 4 | 223347.72 | 413880.32 | 637228.04 | 55836.93 | 103470.08 | 159307.01 | Пожарная лестница П1-1: ГОСТ 53254-2009; h=4м; B=600мм с площадкой выхода на кровлю
292 |  | Монтаж оконных проемов (ОК-1, ОК-2) | [5 empty] | 0 | 0 | 0
292 | 216 | Монтаж оконных фонарных остекленных покрытий из герметичных стеклопакетов в алюминиевой обвязке | м2 | 666.62 | 5330440.1764 | 9855310.08 | 15185750.2564 | 7996.22 | 14784 | 22780.22 | (428,54+238,08) Блоки оконные из алюминиевого комбинированного профиля одинарной конструкции: с двухкамерным стеклопакетом одностворчатые, неоткрываемые (ГОСТ 23166-99)/ОК-1 рамер 1240х1200 (288шт) Блоки оконные из алюминиевого комбинированного профиля одинарной конструкции: с двухкамерным стеклопакетом одностворчатые, с поворотно- откидной створкой (ГОСТ 23166-99)/ОК-2 размер 1240х1200 (160шт)
293 | 217 | Установка комплекта приборов открывания и закрывания фрамуг на окнах | компл | 160 | 254859.2 | 2204160 | 2459019.2 | 1592.87 | 13776 | 15368.87 | Штоковый привод UCS MAX 230V (Серый) 300мм
294 |  | Монтаж фасонных элементов (ФИ1, ФИ6, ФИ7, ФИ11, ФИ16, ФИ17, ФИ18, ФИИ1, ФИИ2, ФИИ3, ФИИ4, ФИИ6) | [5 empty] | 0 | 0 | 0
294 | 218 | Монтаж фасонных элементов из листовой стали | м | 4907.24 | 3257180.55 | 1507504.128 | 4764684.678 | 663.75 | 307.2 | 970.95 | Сталь листовая оцинкованная, толщина 0,5 мм
295 |  | Монтаж защитных сеток (СП-3.1, СП-3.2, СП-4.1, СП-4.2) | [5 empty] | 0 | 0 | 0
295 | 219 | Монтаж защитных сеток фонарей | т | 5.4118 | 1296421.476 | 888978.3647 | 2185399.8408 | 239554.58 | 164266.67 | 403821.25 | Каркасы металлические-4,185т Сетка сварная из арматурной проволоки без покрытия, диаметр проволоки 3,0 мм, размер ячейки 50х50 мм-741,71м2
296 |  | Окраска металлических конструкций | [5 empty] | 0 | 0 | 0
296 | 220 | Окраска металлических огрунтованных поверхностей: эмалью ПФ-115/за 2 раза | м2 | 741.71 | 817171.5754 | 45133.0535 | 862304.6289 | 1101.74 | 60.85 | 1162.59 | эмаль ПФ-115
297 |  | Устройство водосточной системы | [5 empty] | 0 | 0 | 0
297 | 221 | Устройство желобов: подвесных | м | 288 | 496016.64 | 378976.32 | 874992.96 | 1722.28 | 1315.89 | 3038.17 | (96*3) Желоб металлический для водосточных систем, окрашенный, диаметр 125 мм, длина 3000 мм-96шт Соединитель желоба металлический для водосточных систем, окрашенный, диаметр 125 мм-46шт Кронштейн желоба металлический для водосточных систем, окрашенный, диаметр 125 мм, длина 320 мм-656шт Заглушка желоба металлическая для водосточных систем, окрашенная, диаметр 125 мм-8шт
298 | 222 | Устройство металлической водосточной системы: воронок | шт | 24 | 18289.44 | 218534.4 | 236823.84 | 762.06 | 9105.6 | 9867.66 | Воронка водосборная диаметр 125/100мм
299 | 223 | Устройство металлической водосточной системы: прямых звеньев труб | м | 96 | 28531.2 | 96554.88 | 125086.08 | 297.2 | 1005.78 | 1302.98 | 48*2 Труба металлическая для водосточных систем, окрашенная, диаметр 100 мм, длина 2000 мм-48шт Хомут для труб металлический для водосточных систем, окрашенный, диаметр 100 мм-64 шт
300 | 224 | Устройство металлической водосточной системы: колен | шт | 24 | 28531.68 | 14515.2 | 43046.88 | 1188.82 | 604.8 | 1793.62 | Колено трубы сливное 60° металлическое для водосточных систем, окрашенное, диаметр 100 мм
301 |  | Световой фонарь СФ-4 | [5 empty] | 0 | 0 | 0
302 |  | Демонтажные работы | [5 empty] | 0 | 0 | 0
301 | 225 | Демонтаж стекол | м2 | 1329.44 | 2433154.3824 | 0 | 2433154.3824 | 1830.21 | 0 | 1830.21
302 | 226 | Демонтаж м/к рам фонаря | т | 5.928 | 708195.6105 | 0 | 708195.6105 | 119465.39 | 0 | 119465.39 | (980,2+4947,84)/1000
303 | 227 | Разборка металлических пожарных лестниц | т | 0.57201 | 202374.8957 | 0 | 202374.8957 | 353796.08 | 0 | 353796.08 | (88,85+483,16)/1000
304 |  | Монтажные работы | [5 empty] | 0 | 0 | 0
304 | 228 | Монтаж каркаса фонаря | т | 34.6553 | 8283087.0439 | 2005385.6515 | 10288472.6954 | 239013.71 | 57866.67 | 296880.38 | Элементы конструктивные вспомогательного назначения, с преобладанием профильного проката, собираемые из двух и более деталей, с отверстиями и без отверстий, соединяемые на сварке Шпилька стальная М8 "Сонет" длиной 1000 мм/прим Шпилька М16 длиной 260мм-1248шт, длиной 320 мм-96шт
305 | 229 | Установка анкеров в отверстия глубиной 70 мм с применением составов на цементно-эпоксидной основе, диаметр анкера: 12 мм | шт | 592 | 235746.24 | 1694730.24 | 1930476.48 | 398.22 | 2862.72 | 3260.94 | (208+384) Анкер-шпилька Hilti HST М12х215/120 для использования в бетоне (вес 1 шт-0,107 кг) Состав клеевой двухкомпонентный инъекционный на основе эпоксидной смолы для легкого и тяжелого бетона, температура эксплуатации от +5 °C до +40 °C, сейсмостойкость 7-9 баллов, объем 390 мл-592шт
306 | 230 | Утепление покрытий плитами: из минеральной ваты на битумной мастике в один слой | м2 | 49 | 65038.68 | 413490.42 | 478529.1 | 1327.32 | 8438.58 | 9765.9 | (4,9/0,1) Вата минеральная-4,9м3
307 |  | Монтаж стеновых сэндвич-панелей | [5 empty] | 0 | 0 | 0
307 | 231 | Монтаж сэндвич-панелей на торцы фонарей | м2 | 907.8 | 1506267.15 | 2513135.364 | 4019402.514 | 1659.25 | 2768.38 | 4427.63 | Сэндвич-панель трехслойная стеновая "Металл Профиль" с видимым креплением Z-LOCK, с наполнителем из минеральной ваты (НГ) плотностью 110кг/м3, марка МП ТСП-Z, толщина: 100 мм, тип покрытия полиэстер, толщина металлических облицовок 0,5 мм (Россия)
308 | 232 | Резка стального профилированного настила | м реза | 253.6 | 168314.32 | 0 | 168314.32 | 663.7 | 0 | 663.7 | 24+8*1,1+32+16+80+16+64*1,2
309 |  | Устройство кровельного покрытия | [5 empty] | 0 | 0 | 0
309 | 233 | Устройство выравнивающих стяжек: цементно-песчаных толщиной 20мм | м2 | 1790.5 | 938812.865 | 207214.565 | 1146027.43 | 524.33 | 115.73 | 640.06 | (35,81/0,02) Раствор готовый кладочный, цементный, М100
310 | 234 | Огрунтовка оснований из бетона под водоизоляционный кровельный ковер | м2 | 1798 | 212415.72 | 75911.56 | 288327.28 | 118.14 | 42.22 | 160.36 | Праймер битумный Технониколь №1
311 | 235 | Устройство пароизоляции: прокладочной в один слой | м2 | 1833.33 | 778743.5841 | 457782.501 | 1236526.0851 | 424.77 | 249.7 | 674.47 | Технобарьер 3мм (расход 1,15)
312 | 236 | Утепление покрытий плитами на битумной мастике первый слой | м2 | 1798 | 4694901.64 | 1686991.48 | 6381893.12 | 2611.18 | 938.26 | 3549.44 | (215,76/0,12) Техноруф В ЭКСТРА 120 мм-215,76
313 | 237 | Утепление покрытий плитами второй слой | м2 | 1849.2 | 4181817.864 | 1137923.712 | 5319741.576 | 2261.42 | 615.36 | 2876.78 | (92,46/0,05) Техноруф В ЭКСТРА 50 мм-92,46м3
314 | 238 | Устройство кровель плоских из наплавляемых материалов: первый слой | м2 | 1856 | 1034738.56 | 386790.4 | 1421528.96 | 557.51 | 208.4 | 765.91 | Унифлекс Pro П 4мм (расход 1,15)
315 | 239 | Устройство кровель плоских из наплавляемых материалов: второй слой | м2 | 1891.84 | 1054719.7184 | 651303.7568 | 1706023.4752 | 557.51 | 344.27 | 901.78 | Техноэласт: Пламя-Стоп ЭКП (расход 1,15)
316 | 240 | Устройство теплоизоляции сплошной из плит ЦПС в 2 слоя | м2 | 272.6 | 246056.938 | 348055.68 | 594112.618 | 902.63 | 1276.8 | 2179.43 | (545,2/2) Плиты цементно-стружечные нешлифованные, толщина 12 мм
317 | 241 | Устройство примыканий | м2 | 308.5 | 171991.835 | 260262.94 | 432254.775 | 557.51 | 843.64 | 1401.15 | Техноэласт: Грин ЭПП
318 | 242 | Устройство механического крепления галтели | шт | 5046 | 53689.44 | 27349.32 | 81038.76 | 10.64 | 5.42 | 16.06 | Винты самонарезающие, остроконечные, размер 4,8х50 мм-5046шт ТЕХНОНИКОЛЬ Галтель 100х100х1200-42,67шт
319 |  | Монтаж пожарных лестниц (П1-1) | [5 empty] | 0 | 0 | 0
319 | 243 | Монтаж пожарных лестниц | шт | 8 | 491295.84 | 827760.64 | 1319056.48 | 61411.98 | 103470.08 | 164882.06 | Пожарная лестница П1-1: ГОСТ 53254-2009; h=3,56м; B=600мм с площадкой выхода на кровлю
320 |  | Монтаж оконных проемов (ОК-1, ОК-2) | [5 empty] | 0 | 0 | 0
320 | 244 | Монтаж оконных фонарных остекленных покрытий из герметичных стеклопакетов в алюминиевой обвязке | м2 | 1056 | 8444008.32 | 15611904 | 24055912.32 | 7996.22 | 14784 | 22780.22 | (668,4+384+1,2*1*3) Блоки оконные из алюминиевого комбинированного профиля одинарной конструкции: с двухкамерным стеклопакетом одностворчатые, неоткрываемые (ГОСТ 23166-99)/ОК-1 рамер 1000*1200 (557шт) Блоки оконные из алюминиевого комбинированного профиля одинарной конструкции: с двухкамерным стеклопакетом одностворчатые, с поворотно- откидной створкой (ГОСТ 23166-99)/ОК-2 размер 1000х1200 (320шт) Витражи для общественных, производственных и жилых зданий одинарные из алюминиевого профиля одинарной конструкции с заполнением сэндвич-панелями, неоткрываемые (вставки из сэндвич-панели 1200х1000, 3 шт)
321 | 245 | Установка комплекта приборов открывания и закрывания фрамуг на окнах | компл | 320 | 509718.4 | 4408320 | 4918038.4 | 1592.87 | 13776 | 15368.87 | Штоковый привод UCS MAX 230V (Серый) 300мм
322 |  | Монтаж фасонных элементов (ФИ1, ФИ6, ФИ7, ФИ11, ФИ16, ФИ17, ФИ18, ФИИ1, ФИИ2, ФИИ3, ФИИ4, ФИИ6) | [5 empty] | 0 | 0 | 0
322 | 246 | Монтаж фасонных элементов из листовой стали | м | 2647.8 | 1757530.206 | 813404.16 | 2570934.366 | 663.77 | 307.2 | 970.97 | Сталь листовая оцинкованная, толщина 0,5 мм
323 |  | Монтаж защитных сеток (СП-11, СП-11.2, СП-12, СП-12.2) | [5 empty] | 0 | 0 | 0
323 | 247 | Монтаж защитных сеток фонарей | т | 9.8768 | 2366032.6757 | 1622429.0463 | 3988461.722 | 239554.58 | 164266.67 | 403821.25 | Каркасы металлические-7,8016т Сетка сварная из арматурной проволоки без покрытия, диаметр проволоки 3,0 мм, размер ячейки 50х50 мм-857,5328м2
324 |  | Окраска металлических конструкций | [5 empty] | 0 | 0 | 0
324 | 248 | Окраска металлических огрунтованных поверхностей: эмалью ПФ-115/за 2 раза | м2 | 1420.06 | 1564536.9044 | 86410.651 | 1650947.5554 | 1101.74 | 60.85 | 1162.59 | (666,52+66,27+271,16+25,05+2,42+54,79+16,59+17,23+235,6+11,39+1,04+2,71+5,44+43,85) / 100
325 |  | Устройство водосточной системы | [5 empty] | 0 | 0 | 0
325 | 249 | Устройство желобов: подвесных | м | 576 | 330675.84 | 757952.64 | 1088628.48 | 574.09 | 1315.89 | 1889.98 | (192*3) Желоб металлический для водосточных систем, окрашенный, диаметр 125 мм, длина 3000 мм-192шт Соединитель желоба металлический для водосточных систем, окрашенный, диаметр 125 мм-184шт Кронштейн желоба металлический для водосточных систем, окрашенный, диаметр 125 мм, длина 320 мм-1272шт Заглушка желоба металлическая для водосточных систем, окрашенная, диаметр 125 мм-16шт
326 | 250 | Устройство металлической водосточной системы: воронок | шт | 24 | 18289.92 | 218534.4 | 236824.32 | 762.08 | 9105.6 | 9867.68 | Воронка водосборная диаметр 125/100мм
327 | 251 | Устройство металлической водосточной системы: прямых звеньев труб | м | 84 | 24965.64 | 84485.52 | 109451.16 | 297.21 | 1005.78 | 1302.99 | 24*3+12*1 Труба металлическая для водосточных систем, окрашенная, диаметр 100 мм, длина 3000 мм-24шт Труба соединительная металлическая для водосточных систем, окрашенная, диаметр 100 мм, длина 1000 мм-12шт Хомут для труб металлический для водосточных систем, окрашенный, диаметр 100 мм-136 шт
328 | 251 | Устройство металлической водосточной системы: колен | шт | 24 | 21399.12 | 14515.2 | 35914.32 | 891.63 | 604.8 | 1496.43 | Колено трубы сливное 60° металлическое для водосточных систем, окрашенное, диаметр 100 мм
329 |  | Прочие работы | [5 empty] | 0 | 0 | 0
329 | 253 | Погрузка при автомобильных перевозках стальных профилей мелких | 1 т груза | 20.356 | 81061.2561 | 0 | 81061.2561 | 3982.18 | 0 | 3982.18
330 | 254 | Перевозка грузов I класса автомобилями-самосвалами грузоподъемностью 10 т работающих вне карьера на расстояние до 2 км (на место складирования металла) | 1 т груза | 20.356 | 13510.2772 | 0 | 13510.2772 | 663.7 | 0 | 663.7
331 | 255 | Разгрузка при автомобильных перевозках стальных профилей мелких | 1 т груза | 20.356 | 20265.2122 | 0 | 20265.2122 | 995.54 | 0 | 995.54
332 | 256 | Погрузка мусора строительного с погрузкой вручную | 1 т груза | 453.847 | 1807300.4465 | 0 | 1807300.4465 | 3982.18 | 0 | 3982.18
333 | 257 | Погрузка мусора строительного с погрузкой экскаваторами емкостью ковша до 0,5 м3 | 1 т груза | 4084.625 | 4066407.5725 | 0 | 4066407.5725 | 995.54 | 0 | 995.54
334 | 258 | Перевозка строительного мусора на расстояние до 118 км | 1 т груза | 4538.473 | 15060831.881 | 0 | 15060831.881 | 3318.48 | 0 | 3318.48
335 | 259 | Утилизация строительного мусора | 1 т груза | 4538.473 | 10995630.8455 | 0 | 10995630.8455 | 2422.76 | 0 | 2422.76
336 |  | Распределение электроэнергии шинопроводом 0,4 кВ | [5 empty] | 0 | 0 | 0
335 |  | Демонтажные работы: | [5 empty] | 0 | 0 | 0
336 | 1 | Демонтаж существующих конструкций для крепления шинопровода | тн | 12.603 | 156584.7132 | 0 | 156584.7132 | 12424.4 | 0 | 12424.4 | в лом без резки
337 | 2 | Демонтаж существующего шинопровода открытого типа сечением 118*237 мм | м | 1485.73 | 3575899.5359 | 0 | 3575899.5359 | 2406.83 | 0 | 2406.83 | в лом без резки, вес 1485,728*19кг/м=28 228,832 кг
337 |  | Монтаж шинопровода, аналогичного ООО "Макинтех", в соответствии параметрами проектной документации : | [5 empty] | 0 | 0 | 0
338 | 3 | Монтаж шинопровода ШМ-1/1 КХА 2000А 4W (3P+N+PE (корпус))_IP55 | м | 171.98 | 1709398.6496 | 7224774.8922 | 8934173.5418 | 9939.52 | 42009.39 | 51948.91 | KXA 20504-B-X-2000 A-КРЕПЕЖНЫЙ-НЕСТАНДАРТНОГО РАЗМЕРА-4W- 2,35 м KXA 20504-B-BO-2000 A-КРЕПЕЖНЫЙ-БЛОК ПИТАНИЯ С СЕРЕДИНЫ-4W- 1 шт KXA 20504-B-X-2000 A-КРЕПЕЖНЫЙ-НЕСТАНДАРТНОГО РАЗМЕРА-4W- 1,95 м KXA 20504-P-STD-2000 A-ВСТАВНОЙ-СТАНДАРТНОГО РАЗМЕРА-4W- 150 м KXA 20504-B-X-2000 A-КРЕПЕЖНЫЙ-НЕСТАНДАРТНОГО РАЗМЕРА-4W - 1,5 м KXA 20504-B-YDT-2000 A-КРЕПЕЖНЫЙ-КОМПЕНСАЦИОННАЯ ГОРИЗОНТАЛЬНАЯ-4W -1 шт KXA 20504-B-X-2000 A-КРЕПЕЖНЫЙ-НЕСТАНДАРТНОГО РАЗМЕРА-4W -1,5 м KXA 20504-B-YDT-2000 A-КРЕПЕЖНЫЙ-КОМПЕНСАЦИОННАЯ ГОРИЗОНТАЛЬНАЯ-4W- 1 шт KXA 20504-B-U-2000 A-КРЕПЕЖНЫЙ-УГЛОВАЯ ВВЕРХ-4W- 1шт KXA 20504-B-X-2000 A-КРЕПЕЖНЫЙ-НЕСТАНДАРТНОГО РАЗМЕРА-4W- 1,5м KXA 20504-B-D-2000 A-КРЕПЕЖНЫЙ-УГЛОВАЯ ВНИЗ-4W- 1 шт KXA 20504-B-STD-2000 A-КРЕПЕЖНЫЙ-СТАНДАРТНОГО РАЗМЕРА-4W- 3 м KXA 20504-B-STD-2000 A-КРЕПЕЖНЫЙ-СТАНДАРТНОГО РАЗМЕРА-4W- 3м KXA 20504-B-D-2000 A-КРЕПЕЖНЫЙ-УГЛОВАЯ ВНИЗ-4W- 1шт KXA 20504-B-X-2000 A-КРЕПЕЖНЫЙ-НЕСТАНДАРТНОГО РАЗМЕРА-4W- 1,4 м KXA 20504-B-U-2000 A-КРЕПЕЖНЫЙ-УГЛОВАЯ ВВЕРХ-4W- 1 шт KXA 20504-B-X-2000 A-КРЕПЕЖНЫЙ-НЕСТАНДАРТНОГО РАЗМЕРА-4W-2 м KXA 20504-B-X-2000 A-КРЕПЕЖНЫЙ-НЕСТАНДАРТНОГО РАЗМЕРА-4W -1,5 м KXA 20504-B-YDT-2000 A-КРЕПЕЖНЫЙ-КОМПЕНС.ГОРИЗОНТАЛЬНАЯ-4W- 1 шт KXA 20504-B-FDM-2000 A-КРЕПЕЖНЫЙ-СЕКЦИЯ ФАЗА ИЗМЕНЕНИЕ-4W- 1 шт KXA 20504-B-X-2000 A-КРЕПЕЖНЫЙ-НЕСТАНДАРТНОГО РАЗМЕРА-4W- 2,28м KXP 6351-630 A-ВСТАВНОЙ-ОТВЕТВИТЕЛЬНАЯ КОРОБКА-ПУСТО-3P-ПОДХОДИТ ДЛЯ АВТ- 10 шт.
339 | 4 | Монтаж рубильника с моторным приводом 0ТМ2000Е3М230С | шт | 1 | 74546.4 | 0 | 74546.4 | 74546.4 | 0 | 74546.4 | 1SCA115372R1001, АВВ, контакта доп.OA1G10 для ОТ16..125F, FT, OT200...2500E
340 | 5 | Монтаж выключателя автоматического в KXP 6351-630 A-ВСТАВНОЙ-ОТВЕТВИТЕЛЬНАЯ КОРОБКА | шт | 10 | 86970.8 | 1068943.6 | 1155914.4 | 8697.08 | 106894.36 | 115591.44 | Автоматический выключатель А3792К-630А-1140АС-2500А-УХЛЗ, G630K-0610.
341 | 6 | Монтаж шинопровода ШМ-1/2 КХА 2000А 4W (3P+N+PE (корпус))_IP55 | м | 167.98 | 1669640.5696 | 6851769.816 | 8521410.3856 | 9939.52 | 40789.2 | 50728.72 | KXA 20504-B-X-2000 A-КРЕПЕЖНЫЙ-НЕСТАНДАРТ. РАЗМЕРА-4W -1,66 м KXA 20504-P-STD-2000 A-ВСТАВНОЙ-СТАНДАРТНОГО РАЗМЕРА-4W- 159 м KXA 20504-B-BO-2000 A-КРЕПЕЖНЫЙ-БЛОК ПИТ. С СЕРЕДИНЫ-4W-1 шт KXA 20504-B-X-2000 A-КРЕПЕЖНЫЙ-НЕСТАНДАРТНОГО РАЗМЕРА-4W- 1,5 м KXA 20504-B-YDT-2000 A-КРЕПЕЖНЫЙ-КОМПЕНС. ГОРИЗОНТАЛЬНАЯ-4W- 1 шт KXA 20504-B-X-2000 A-КРЕПЕЖНЫЙ-НЕСТАНДАРТНОГО РАЗМЕРА-4W- 1,5 м KXA 20504-B-YDT-2000 A-КРЕПЕЖНЫЙ-КОМПЕНС.ГОРИЗОНТАЛЬНАЯ-4W - 1шт KXA 20504-B-BO-2000 A-КРЕПЕЖНЫЙ-БЛОК ПИТАНИЯ С СЕРЕДИНЫ-4W- 1 шт KXA 20504-B-X-2000 A-КРЕПЕЖНЫЙ-НЕСТАНДАРТ. РАЗМЕРА-4W- 2,45 м KXA 20504-B-X-2000 A-КРЕПЕЖНЫЙ-НЕСТАНДАРТНОГО РАЗМЕРА-4W- 1,87 м KXP 6351-630 A-ВСТАВНОЙ-ОТВЕТВИТЕЛЬНАЯ КОРОБКА-ПУСТО-3P-ПОДХОДИТ ДЛЯ АВТ- 14 шт KXA 20504-B-X-2000 A-КРЕПЕЖНЫЙ-НЕСТАНДАРТНОГО РАЗМЕРА-4W – 1,5 м KXA 20504-B-YDT-2000 A-КРЕПЕЖНЫЙ-КОМПЕНСАЦИОННАЯ ГОРИЗОНТАЛЬНАЯ-4W – 1шт
342 | 7 | Монтаж рубильника с моторным приводом 0ТМ2000Е3М230С | шт | 2 | 149092.8 | 0 | 149092.8 | 74546.4 | 0 | 74546.4 | контакт доп.OA1G10 для ОТ16..125F, FT, OT200...2500E, 1SCA115372R1001, АВВ
343 | 8 | Монтаж выключателя автоматического в KXP 6351-630 A-ВСТАВНОЙ-ОТВЕТВИТЕЛЬНАЯ КОРОБКА | шт | 14 | 121759.12 | 1496521.04 | 1618280.16 | 8697.08 | 106894.36 | 115591.44 | Автоматический выключатель А3792К-630А-1140АС-2500А-УХЛЗ, G630K-0610.
344 | 9 | Монтаж шинопровода ШМ-2/1 КХА 2000А 4W (3P+N+PE (корпус))_IP55 | м | 188.725 | 1875835.912 | 7672465.7822 | 9548301.6942 | 9939.52 | 40654.21 | 50593.73 | KXP 6351-630 A-ВСТАВНОЙ-ОТВЕТВИТ. КОРОБКА-ПУСТО-3P-ПОДХОДИТ ДЛЯ АВТ- 15 шт KXA 20504-B-P11-2000 A-КРЕПЕЖНЫЙ-ВЫВОДНАЯ ПАНЕЛЬ-4W- 1 шт KXA 20504-B-X-2000 A-КРЕПЕЖНЫЙ-НЕСТАНДАРТНОГО РАЗМЕРА-4W- 1,525 м KXA 20504-B-U-2000 A-КРЕПЕЖНЫЙ-УГЛОВАЯ ВВЕРХ-4W- 1 шт KXA 20504-B-X-2000 A-КРЕПЕЖНЫЙ-НЕСТАНДАРТНОГО РАЗМЕРА-4W- 0,58м KXA 20504-B-FDM-2000 A-КРЕПЕЖНЫЙ-СЕКЦИЯ ФАЗА ИЗМЕНЕНИЕ-4W- 1 шт KXA 20504-B-STD-2000 A-КРЕПЕЖНЫЙ-СТАНДАРТНОГО РАЗМЕРА-4W -18 м KXA 20504-B-L-2000 A-КРЕПЕЖНЫЙ-УГЛОВАЯ ВЛЕВО-4W- 1 шт KXA 20504-B-X-2000 A-КРЕПЕЖНЫЙ-НЕСТАНДАРТНОГО РАЗМЕРА-4W- 2,56 м KXA 20504-P-STD-2000 A-ВСТАВНОЙ-СТАНДАРТНОГО РАЗМЕРА-4W -156 м KXA 20504-B-X-2000 A-КРЕПЕЖНЫЙ-НЕСТАНДАРТНОГО РАЗМЕРА-4W- 1,5 м KXA 20504-B-YDT-2000 A-КРЕПЕЖНЫЙ-КОМПЕНС. ГОРИЗОНТАЛЬНАЯ-4W- 1 шт KXA 20504-B-X-2000 A-КРЕПЕЖНЫЙ-НЕСТАНДАРТНОГО РАЗМЕРА-4W- 1,5 м KXA 20504-B-YDT-2000 A-КРЕПЕЖНЫЙ-КОМПЕНС. ГОРИЗОНТАЛЬНАЯ-4W- 1 шт KXA 20504-B-X-2000 A-КРЕПЕЖНЫЙ-НЕСТАНДАРТНОГО РАЗМЕРА-4W- 1,5 м KXA 20504-B-YDT-2000 A-КРЕПЕЖНЫЙ-КОМПЕНС. ГОРИЗОНТАЛЬНАЯ-4W - 1 шт KXA 20504-B-BO-2000 A-КРЕПЕЖНЫЙ-БЛОК ПИТАНИЯ С СЕРЕДИНЫ-4W- 1 шт KXA 20504-B-X-2000 A-КРЕПЕЖНЫЙ-НЕСТАНДАРТНОГО РАЗМЕРА-4W- 2,45 м KXA 20504-B-X-2000 A-КРЕПЕЖНЫЙ-НЕСТАНДАРТНОГО РАЗМЕРА-4W - 2,05 м
345 | 10 | Монтаж рубильника с моторным приводом 0ТМ2000Е3М230С | шт | 1 | 74546.4 | 0 | 74546.4 | 74546.4 | 0 | 74546.4
346 | 11 | Монтаж выключателя автоматического в KXP 6351-630 A-ВСТАВНОЙ-ОТВЕТВИТЕЛЬНАЯ КОРОБКА | шт | 15 | 130456.2 | 1603415.4 | 1733871.6 | 8697.08 | 106894.36 | 115591.44
347 | 12 | Монтаж шинопровода ШМ-3/1 КХА 2000А 4W (3P+N+PE (корпус))_IP55 | м | 166.765 | 1657564.0528 | 7233835.4463 | 8891399.4991 | 9939.52 | 43377.42 | 53316.94 | KXP 6351-630 A-ВСТАВ.-ОТВЕТВИТ. КОРОБКА-ПУСТО-3P-подходит для АВТ-11 шт KXA 20504-B-P11-2000 A-КРЕПЕЖНЫЙ-ВЫВОДНАЯ ПАНЕЛЬ-4W- 1 шт KXA 20504-B-X-2000 A-КРЕПЕЖНЫЙ-НЕСТАНДАРТНОГО РАЗМЕРА-4W- 1,525 м KXA 20504-B-U-2000 A-КРЕПЕЖНЫЙ-УГЛОВАЯ ВВЕРХ-4W- 1 шт KXA 20504-B-X-2000 A-КРЕПЕЖНЫЙ-НЕСТАНДАРТНОГО РАЗМЕРА-4W- 1,28 м KXA 20504-B-R-2000 A-КРЕПЕЖНЫЙ-УГЛОВАЯ ВПРАВО-4W- 1 шт KXA 20504-B-X-2000 A-КРЕПЕЖНЫЙ-НЕСТАНДАРТНОГО РАЗМЕРА-4W- 0,46 м KXA 20504-B-FDM-2000 A-КРЕПЕЖНЫЙ-СЕКЦИЯ ФАЗА ИЗМЕНЕНИЕ-4W- 1 шт KXA 20504-P-STD-2000 A-ВСТАВНОЙ-СТАНДАРТНОГО РАЗМЕРА-4W- 156 м KXA 20504-B-X-2000 A-КРЕПЕЖНЫЙ-НЕСТАНДАРТНОГО РАЗМЕРА-4W- 1,5 м KXA 20504-B-YDT-2000 A-КРЕПЕЖНЫЙ-КОМПЕНС.ГОРИЗОНТАЛЬНАЯ-4W- 1 шт KXA 20504-B-X-2000 A-КРЕПЕЖНЫЙ-НЕСТАНДАРТНОГО РАЗМЕРА-4W- 1,5 м KXA 20504-B-YDT-2000 A-КРЕПЕЖНЫЙ-КОМПЕНС. ГОРИЗОНТАЛЬНАЯ-4W- 1 шт KXA 20504-B-X-2000 A-КРЕПЕЖНЫЙ-НЕСТАНДАРТНОГО РАЗМЕРА-4W- 1,5 м KXA 20504-B-YDT-2000 A-КРЕПЕЖНЫЙ-КОМПЕНС. ГОРИЗОНТАЛЬНАЯ-4W- 1 шт KXA 20504-B-BO-2000 A-КРЕПЕЖНЫЙ-БЛОК ПИТАНИЯ С СЕРЕДИНЫ-4W- 1 шт KXA 20504-B-X-2000 A-КРЕПЕЖНЫЙ-НЕСТАНДАРТНОГО РАЗМЕРА-4W- 2,45 м KXA 20504-B-X-2000 A-КРЕПЕЖНЫЙ-НЕСТАНДАРТНОГО РАЗМЕРА-4W- 2,05 м
348 | 13 | Монтаж рубильника с моторным приводом 0ТМ2000Е3М230С | шт | 1 | 74546.4 | 0 | 74546.4 | 74546.4 | 0 | 74546.4 | контакт доп.OA1G10 для ОТ16..125F, FT, OT200...2500E, 1SCA115372R1001, АВВ
349 | 14 | Монтаж выключателя автоматического в KXP 6351-630 A-ВСТАВНОЙ-ОТВЕТВИТЕЛЬНАЯ КОРОБКА | шт | 11 | 95667.88 | 1175837.96 | 1271505.84 | 8697.08 | 106894.36 | 115591.44 | Автоматический выключатель А3792К-630А-1140АС-2500А-УХЛЗ, G630K-0610.
350 | 15 | Монтаж шинопровода ШМ-4/1 КХА 2000А 4W (3P+N+PE (корпус))_IP55 | м | 213.459 | 2121679.9997 | 9218619.6796 | 11340299.6792 | 9939.52 | 43186.84 | 53126.36 | KXP 6351-630 A-ВСТАВНОЙ-ОТВЕТВИТЕЛЬНАЯ КОРОБКА-ПУСТО-3P-ПОДХОДИТ ДЛЯ АВТ- 14 шт KXA 20504-B-X-2000 A-КРЕПЕЖНЫЙ-НЕСТАНДАРТНОГО РАЗМЕРА-4W- 1,55 м KXA 20504-B-X-2000 A-КРЕПЕЖНЫЙ-НЕСТАНДАРТНОГО РАЗМЕРА-4W- 0,95 м KXA 20504-B-BO-2000 A-КРЕПЕЖНЫЙ-БЛОК ПИТАНИЯ С СЕРЕДИНЫ-4W- 1 шт KXA 20504-B-X-2000 A-КРЕПЕЖНЫЙ-НЕСТАНДАРТНОГО РАЗМЕРА-4W- 2,5 м KXA 20504-P-STD-2000 A-ВСТАВНОЙ-СТАНДАРТНОГО РАЗМЕРА-4W- 156 м KXA 20504-B-X-2000 A-КРЕПЕЖНЫЙ-НЕСТАНДАРТНОГО РАЗМЕРА-4W- 1,5 м KXA 20504-B-YDT-2000 A-КРЕПЕЖНЫЙ-КОМПЕНСАЦИОННАЯ ГОРИЗОНТАЛЬНАЯ-4W- 1 шт KXA 20504-B-X-2000 A-КРЕПЕЖНЫЙ-НЕСТАНДАРТНОГО РАЗМЕРА-4W- 1,5 м KXA 20504-B-YDT-2000 A-КРЕПЕЖНЫЙ-КОМПЕНСАЦИОННАЯ ГОРИЗОНТАЛЬНАЯ-4W- 1 шт KXA 20504-B-X-2000 A-КРЕПЕЖНЫЙ-НЕСТАНДАРТНОГО РАЗМЕРА-4W- 1,67 м KXA 20504-B-YDT-2000 A-КРЕПЕЖНЫЙ-КОМПЕНСАЦИОННАЯ ГОРИЗОНТАЛЬНАЯ-4W- 1 шт KXA 20504-B-TYR-2000 A-КРЕПЕЖНЫЙ-Т-ОБРАЗНАЯ ПРАВАЯ-4W- 1 шт KXA 20504-B-BO-2000 A-КРЕПЕЖНЫЙ-БЛОК ПИТАНИЯ С СЕРЕДИНЫ-4W- 1 шт KXA 20504-B-X-2000 A-КРЕПЕЖНЫЙ-НЕСТАНДАРТНОГО РАЗМЕРА-4W- 2,45 м KXA 20504-B-X-2000 A-КРЕПЕЖНЫЙ-НЕСТАНДАРТНОГО РАЗМЕРА-4W- 0,761 м KXA 20504-B-P11-2000 A-КРЕПЕЖНЫЙ-ВЫВОДНАЯ ПАНЕЛЬ-4W- 1 шт KXA 20504-B-X-2000 A-КРЕПЕЖНЫЙ-НЕСТАНДАРТНОГО РАЗМЕРА-4W- 1,675 м KXA 20504-B-D-2000 A-КРЕПЕЖНЫЙ-УГЛОВАЯ ВНИЗ-4W- 1 шт KXA 20504-B-X-2000 A-КРЕПЕЖНЫЙ-НЕСТАНДАРТНОГО РАЗМЕРА-4W- 2,382 м KXA 20504-B-D-2000 A-КРЕПЕЖНЫЙ-УГЛОВАЯ ВНИЗ-4W- 1 шт; KXA 20504-B-D-2000 A-КРЕПЕЖНЫЙ-УГЛОВАЯ ВНИЗ-4W- 1 шт КXA 20504-B-TYR-2000 A-КРЕПЕЖНЫЙ-Т-ОБРАЗНАЯ ПРАВАЯ-4W- 1 шт KXA 20504-B-X-2000 A-КРЕПЕЖНЫЙ-НЕСТАНДАРТНОГО РАЗМЕРА-4W- 1,22 м KXA 20504-B-FDM-2000 A-КРЕПЕЖНЫЙ-СЕКЦИЯ ФАЗА ИЗМЕНЕНИЕ-4W- 1 шт KXA 20504-B-L-2000 A-КРЕПЕЖНЫЙ-УГЛОВАЯ ВЛЕВО-4W- 1 шт; KXA 20504-B-D-2000 A-КРЕПЕЖНЫЙ-УГЛОВАЯ ВНИЗ-4W- 1 шт KXA 20504-B-X-2000 A-КРЕПЕЖНЫЙ-НЕСТАНДАРТНОГО РАЗМЕРА-4W- 2,45 м KXA 20504-B-X-2000 A-КРЕПЕЖНЫЙ-НЕСТАНДАРТНОГО РАЗМЕРА-4W- 2,535 м KXA 20504-B-TYR-2000 A-КРЕПЕЖНЫЙ-Т-ОБРАЗНАЯ ПРАВАЯ-4W- 1 шт ; KXA 20504-B-P11-2000 A-КРЕПЕЖНЫЙ-ВЫВОД. ПАНЕЛЬ-4W- 1 шт KXA 20504-B-X-2000 A-КРЕПЕЖНЫЙ-НЕСТАНДАРТНОГО РАЗМЕРА-4W - 1,625 м KXA 20504-B-D-2000 A-КРЕПЕЖНЫЙ-УГЛОВАЯ ВНИЗ-4W- 1 шт ; KXA 20504-B-D-2000 A-КРЕПЕЖНЫЙ-УГЛОВАЯ ВНИЗ-4W- 1 шт KXA 20504-B-X-2000 A-КРЕПЕЖНЫЙ-НЕСТАНДАРТНОГО РАЗМЕРА-4W- 2,38 м KXA 20504-B-U-2000 A-КРЕПЕЖНЫЙ-УГЛОВАЯ ВВЕРХ-4W- 1 шт KXA 20504-B-STD-2000 A-КРЕПЕЖНЫЙ-СТАНДАРТНОГО РАЗМЕРА-4W- 18 м KXA 20504-B-X-2000 A-КРЕПЕЖНЫЙ-НЕСТАНДАРТНОГО РАЗМЕРА-4W- 2,535 м KXA 20504-B-D-2000 A-КРЕПЕЖНЫЙ-УГЛОВАЯ ВНИЗ-4W- 1 шт; KXA 20504-B-L-2000 A-КРЕПЕЖНЫЙ-УГЛОВАЯ ВЛЕВО-4W- 1 шт KXA 20504-B-X-2000 A-КРЕПЕЖНЫЙ-НЕСТАНДАРТНОГО РАЗМЕРА-4W- 2,57 м KXA 20504-B-X-2000 A-КРЕПЕЖНЫЙ-НЕСТАНДАРТНОГО РАЗМЕРА-4W- 2,4 м KXA 20504-B-X-2000 A-КРЕПЕЖНЫЙ-НЕСТАНДАРТНОГО РАЗМЕРА-4W- 2,271 м KXA 20504-B-D-2000 A-КРЕПЕЖНЫЙ-УГЛОВАЯ ВНИЗ-4W- 1 шт; KXA 20504-B-X-2000 A-КРЕПЕЖНЫЙ-НЕСТАНДАРТ. РАЗМЕРА-4W- 2,535 м KXA 20504-B-U-2000 A-КРЕПЕЖНЫЙ-УГЛОВАЯ ВВЕРХ-4W- 1 шт
351 | 16 | Монтаж рубильника с моторным приводом 0ТМ2000Е3М230С | шт | 2 | 149092.8 | 0 | 149092.8 | 74546.4 | 0 | 74546.4 | контакт доп.OA1G10 для ОТ16..125F, FT, OT200...2500E, 1SCA115372R1001, АВВ
352 | 17 | Монтаж выключателя автоматического в KXP 6351-630 A-ВСТАВНОЙ-ОТВЕТВИТЕЛЬНАЯ КОРОБКА | шт | 14 | 121759.12 | 1496521.04 | 1618280.16 | 8697.08 | 106894.36 | 115591.44 | Автоматический выключатель А3792К-630А-1140АС-2500А-УХЛЗ, G630K-0610.
353 | 18 | Монтаж шинопровода ШМ-5/1 КХА 2000А 4W (3P+N+PE (корпус))_IP55 | м | 163.492 | 1625032.0038 | 6789696.8712 | 8414728.875 | 9939.52 | 41529.23 | 51468.75 | KXP 6351-630 A-ВСТАВНОЙ-ОТВЕТВИТЕЛЬНАЯ КОРОБКА-ПУСТО-3P-ПОДХОДИТ ДЛЯ АВТ- 8 шт KXA 20504-B-P11-2000 A-КРЕПЕЖНЫЙ-ВЫВОДНАЯ ПАНЕЛЬ-4W- 1 шт KXA 20504-B-X-2000 A-КРЕПЕЖНЫЙ-НЕСТАНДАРТНОГО РАЗМЕРА-4W- 1,625 м KXA 20504-B-D-2000 A-КРЕПЕЖНЫЙ-УГЛОВАЯ ВНИЗ-4W- 1 шт KXA 20504-B-X-2000 A-КРЕПЕЖНЫЙ-НЕСТАНДАРТНОГО РАЗМЕРА-4W -2,88 м KXA 20504-B-TYR-2000 A-КРЕПЕЖНЫЙ-Т-ОБРАЗНАЯ ПРАВАЯ-4W- 1 шт KXA 20504-B-X-2000 A-КРЕПЕЖНЫЙ-НЕСТАНДАРТНОГО РАЗМЕРА-4W- 0,708 м KXA 20504-P-STD-2000 A-ВСТАВНОЙ-СТАНДАРТНОГО РАЗМЕРА-4W- 3 м KXA 20504-B-X-2000 A-КРЕПЕЖНЫЙ-НЕСТАНДАРТНОГО РАЗМЕРА-4W- 1,579 м KXA 20504-P-STD-2000 A-ВСТАВНОЙ-СТАНДАРТНОГО РАЗМЕРА-4W- 102 м KXA 20504-B-YDT-2000 A-КРЕПЕЖНЫЙ-КОМПЕНСАЦИОННАЯ ГОРИЗОНТАЛЬНАЯ-4W- 1 шт KXA 20504-B-X-2000 A-КРЕПЕЖНЫЙ-НЕСТАНДАРТНОГО РАЗМЕРА-4W- 1,5 м KXA 20504-P-X-2000 A-ВСТАВНОЙ-НЕСТАНДАРТНОГО РАЗМЕРА-4W- 2,7 м KXA 20504-B-U-2000 A-КРЕПЕЖНЫЙ-УГЛОВАЯ ВВЕРХ-4W- 1 шт KXA 20504-B-X-2000 A-КРЕПЕЖНЫЙ-НЕСТАНДАРТНОГО РАЗМЕРА-4W- 1,4 м KXA 20504-B-D-2000 A-КРЕПЕЖНЫЙ-УГЛОВАЯ ВНИЗ-4W- 1 шт KXA 20504-B-STD-2000 A-КРЕПЕЖНЫЙ-СТАНДАРТНОГО РАЗМЕРА-4W- 3 м*4 шт=12 м KXA 20504-B-X-2000 A-КРЕПЕЖНЫЙ-НЕСТАНДАРТНОГО РАЗМЕРА-4W- 1,9 м KXA 20504-B-D-2000 A-КРЕПЕЖНЫЙ-УГЛОВАЯ ВНИЗ-4W- 1 шт KXA 20504-B-X-2000 A-КРЕПЕЖНЫЙ-НЕСТАНДАРТНОГО РАЗМЕРА-4W- 1,5 м KXA 20504-B-U-2000 A-КРЕПЕЖНЫЙ-УГЛОВАЯ ВВЕРХ-4W- 1 шт KXA 20504-B-BO-2000 A-КРЕПЕЖНЫЙ-БЛОК ПИТАНИЯ С СЕРЕДИНЫ-4W- 1 шт KXA 20504-B-X-2000 A-КРЕПЕЖНЫЙ-НЕСТАНДАРТНОГО РАЗМЕРА-4W- 1 м KXA 20504-B-R-2000 A-КРЕПЕЖНЫЙ-УГЛОВАЯ ВПРАВО-4W- 1 шт KXA 20504-B-U-2000 A-КРЕПЕЖНЫЙ-УГЛОВАЯ ВВЕРХ-4W- 1 шт KXA 20504-B-STD-2000 A-КРЕПЕЖНЫЙ-СТАНДАРТНОГО РАЗМЕРА-4W- 30 м KXA 20504-B-X-2000 A-КРЕПЕЖНЫЙ-НЕСТАНДАРТНОГО РАЗМЕРА-4W- 2,7 м KXA 20504-B-U-2000 A-КРЕПЕЖНЫЙ-УГЛОВАЯ ВВЕРХ-4W- 1 шт KXA 20504-B-L-2000 A-КРЕПЕЖНЫЙ-УГЛОВАЯ ВЛЕВО-4W- 1 шт
354 | 19 | Монтаж рубильника с моторным приводом 0ТМ2000Е3М230С | шт | 1 | 74546.4 | 0 | 74546.4 | 74546.4 | 0 | 74546.4 | контакт доп.OA1G10 для ОТ16..125F, FT, OT200...2500E, 1SCA115372R1001, АВВ
355 | 20 | Монтаж выключателя автоматического в KXP 6351-630 A-ВСТАВНОЙ-ОТВЕТВИТЕЛЬНАЯ КОРОБКА | шт | 8 | 69576.64 | 855154.88 | 924731.52 | 8697.08 | 106894.36 | 115591.44 | Автоматический выключатель А3792К-630А-1140АС-2500А-УХЛЗ, G630K-0610.
356 | 21 | Монтаж шинопровода ШМ-6/1 КХА 2000А 4W (3P+N+PE (корпус))_IP55 | м | 138.638 | 1377995.1738 | 5107941.0397 | 6485936.2135 | 9939.52 | 36843.73 | 46783.25 | KXP 6351-630 A-ВСТАВНОЙ-ОТВЕТВИТЕЛЬНАЯ КОРОБКА-ПУСТО-3P-ПОДХОДИТ ДЛЯ АВТ- 4 шт KXA 20504-B-P10-2000 A-КРЕПЕЖНЫЙ-ВВОДНАЯ ПАНЕЛЬ-4W- 1 шт KXA 20504-B-X-2000 A-КРЕПЕЖНЫЙ-НЕСТАНДАРТНОГО РАЗМЕРА-4W- 1,75 м KXA 20504-B-U-2000 A-КРЕПЕЖНЫЙ-УГЛОВАЯ ВВЕРХ-4W- 1 шт KXA 20504-B-D-2000 A-КРЕПЕЖНЫЙ-УГЛОВАЯ ВНИЗ-4W- 1 шт KXA 20504-B-X-2000 A-КРЕПЕЖНЫЙ-НЕСТАНДАРТНОГО РАЗМЕРА-4W- 0,5 м KXA 20504-B-D-2000 A-КРЕПЕЖНЫЙ-УГЛОВАЯ ВНИЗ-4W- 1 шт KXA 20504-B-X-2000 A-КРЕПЕЖНЫЙ-НЕСТАНДАРТНОГО РАЗМЕРА-4W- 0,42 м KXA 20504-B-L-2000 A-КРЕПЕЖНЫЙ-УГЛОВАЯ ВЛЕВО-4W- 1 шт KXA 20504-B-X-2000 A-КРЕПЕЖНЫЙ-НЕСТАНДАРТНОГО РАЗМЕРА-4W- 2,1 м KXA 20504-B-X-2000 A-КРЕПЕЖНЫЙ-НЕСТАНДАРТНОГО РАЗМЕРА-4W- 1,55 м KXA 20504-B-STD-2000 A-КРЕПЕЖНЫЙ-СТАНДАРТНОГО РАЗМЕРА-4W- 39 м KXA 20504-B-L-2000 A-КРЕПЕЖНЫЙ-УГЛОВАЯ ВЛЕВО-4W- 1 шт KXA 20504-B-D-2000 A-КРЕПЕЖНЫЙ-УГЛОВАЯ ВНИЗ-4W- 1 шт KXA 20504-B-X-2000 A-КРЕПЕЖНЫЙ-НЕСТАНДАРТНОГО РАЗМЕРА-4W- 0,5 м KXA 20504-B-U-2000 A-КРЕПЕЖНЫЙ-УГЛОВАЯ ВВЕРХ-4W- 1 шт KXA 20504-P-STD-2000 A-ВСТАВНОЙ-СТАНДАРТНОГО РАЗМЕРА-4W- 84 м KXA 20504-B-X-2000 A-КРЕПЕЖНЫЙ-НЕСТАНДАРТНОГО РАЗМЕРА-4W- 1,5 м KXA 20504-B-YDT-2000 A-КРЕПЕЖНЫЙ-КОМПЕНСАЦИОННАЯ ГОРИЗОНТАЛЬНАЯ-4W- 1 шт KXA 20504-B-X-2000 A-КРЕПЕЖНЫЙ-НЕСТАНДАРТНОГО РАЗМЕРА-4W- 1,91 м KXA 20504-B-R-2000 A-КРЕПЕЖНЫЙ-УГЛОВАЯ ВПРАВО-4W- 1 шт KXA 20504-B-X-2000 A-КРЕПЕЖНЫЙ-НЕСТАНДАРТНОГО РАЗМЕРА-4W - 0,408 м KXA 20504-B-U-2000 A-КРЕПЕЖНЫЙ-УГЛОВАЯ ВВЕРХ-4W- 1 шт KXA 20504-B-X-2000 A-КРЕПЕЖНЫЙ-НЕСТАНДАРТНОГО РАЗМЕРА-4W- 2,45 м KXA 20504-B-X-2000 A-КРЕПЕЖНЫЙ-НЕСТАНДАРТНОГО РАЗМЕРА-4W- 2,55 м KXA 20504-B-U-2000 A-КРЕПЕЖНЫЙ-УГЛОВАЯ ВВЕРХ-4W- 1 шт
357 | 22 | Монтаж выключателя автоматического в KXP 6351-630 A-ВСТАВНОЙ-ОТВЕТВИТЕЛЬНАЯ КОРОБКА | шт | 4 | 34788.32 | 427577.44 | 462365.76 | 8697.08 | 106894.36 | 115591.44 | Автоматический выключатель А3792К-630А-1140АС-2500А-УХЛЗ, G630K-0610.
358 | 23 | Монтаж шинопровода ШМ-6/2 КХА 2000А 4W (3P+N+PE (корпус))_IP55 | м | 98.507 | 979112.2966 | 4124170.8975 | 5103283.1941 | 9939.52 | 41866.78 | 51806.3 | KXP 6351-630 A-ВСТАВНОЙ-ОТВЕТ. КОРОБКА-ПУСТО-3P-ПОДХОДИТ ДЛЯ АВТ - 5 шт KXA 20504-B-P10-2000 A-КРЕПЕЖНЫЙ-ВВОДНАЯ ПАНЕЛЬ-4W- 1 шт KXA 20504-B-X-2000 A-КРЕПЕЖНЫЙ-НЕСТАНДАРТНОГО РАЗМЕРА-4W- 1,5 м KXA 20504-B-U-2000 A-КРЕПЕЖНЫЙ-УГЛОВАЯ ВВЕРХ-4W- 1 шт KXA 20504-B-R-2000 A-КРЕПЕЖНЫЙ-УГЛОВАЯ ВПРАВО-4W- 1 шт KXA 20504-B-FDM-2000 A-КРЕПЕЖНЫЙ-СЕКЦИЯ ФАЗА ИЗМЕНЕНИЕ-4W- 1 шт KXA 20504-B-X-2000 A-КРЕПЕЖНЫЙ-НЕСТАНДАРТНОГО РАЗМЕРА-4W- 2 м KXA 20504-B-R-2000 A-КРЕПЕЖНЫЙ-УГЛОВАЯ ВПРАВО-4W- 1 шт KXA 20504-B-X-2000 A-КРЕПЕЖНЫЙ-НЕСТАНДАРТНОГО РАЗМЕРА-4W- 2,58 м KXA 20504-P-STD-2000 A-ВСТАВНОЙ-СТАНДАРТНОГО РАЗМЕРА-4W- 81 м KXA 20504-B-X-2000 A-КРЕПЕЖНЫЙ-НЕСТАНДАРТНОГО РАЗМЕРА-4W- 0,36 м KXA 20504-B-TYL-2000 A-КРЕПЕЖНЫЙ-Т-ОБРАЗНАЯ ЛЕВАЯ-4W- 1 шт KXA 20504-B-X-2000 A-КРЕПЕЖНЫЙ-НЕСТАНДАРТНОГО РАЗМЕРА-4W- 2,03 м KXA 20504-B-X-2000 A-КРЕПЕЖНЫЙ-НЕСТАНДАРТНОГО РАЗМЕРА-4W - 1,727 м KXA 20504-B-TYL-2000 A-КРЕПЕЖНЫЙ-Т-ОБРАЗНАЯ ЛЕВАЯ-4W - 1шт KXA 20504-B-X-2000 A-КРЕПЕЖНЫЙ-НЕСТАНДАРТНОГО РАЗМЕРА-4W- 0,67 м KXA 20504-B-X-2000 A-КРЕПЕЖНЫЙ-НЕСТАНДАРТНОГО РАЗМЕРА-4W- 1,5 м KXA 20504-B-YDT-2000 A-КРЕПЕЖНЫЙ-КОМПЕНСАЦИОННАЯ ГОРИЗОНТАЛЬНАЯ-4W - 1 шт KXA 20504-B-X-2000 A-КРЕПЕЖНЫЙ-НЕСТАНДАРТНОГО РАЗМЕРА-4W- 2,14 м KXA 20504-B-TYL-2000 A-КРЕПЕЖНЫЙ-Т-ОБРАЗНАЯ ЛЕВАЯ-4W- 1 шт KXA 20504-P-STD-2000 A-ВСТАВНОЙ-СТАНДАРТНОГО РАЗМЕРА-4W- 3 м KX-S-КОНЦЕВАЯ-4W-4.5W-5W (6x170)-A:221- 1 шт
359 | 24 | Монтаж выключателя автоматического в KXP 6351-630 A-ВСТАВНОЙ-ОТВЕТВИТЕЛЬНАЯ КОРОБКА | шт | 5 | 43485.4 | 534471.8 | 577957.2 | 8697.08 | 106894.36 | 115591.44 | Автоматический выключатель А3792К-630А-1140АС-2500А-УХЛЗ, G630K-0610.
360 | 25 | Монтаж шинопровода ШМ-7/1 КХА 2000А 4W (3P+N+PE (корпус))_IP55 | м | 157.214 | 1562631.6973 | 6996125.1891 | 8558756.8864 | 9939.52 | 44500.65 | 54440.17 | KXP 6351-630 A-ВСТАВНОЙ-ОТВЕТ. КОРОБКА-ПУСТО-3P-ПОДХОДИТ ДЛЯ АВТ - 11 шт KXA 20504-B-P11-2000 A-КРЕПЕЖНЫЙ-ВЫВОДНАЯ ПАНЕЛЬ-4W- 1 шт KXA 20504-B-X-2000 A-КРЕПЕЖНЫЙ-НЕСТАНДАРТНОГО РАЗМЕРА-4W- 1,525 м KXA 20504-B-D-2000 A-КРЕПЕЖНЫЙ-УГЛОВАЯ ВНИЗ-4W- 1 шт KXA 20504-B-X-2000 A-КРЕПЕЖНЫЙ-НЕСТАНДАРТНОГО РАЗМЕРА-4W- 1,34 м KXA 20504-P-STD-2000 A-ВСТАВНОЙ-СТАНДАРТНОГО РАЗМЕРА-4W-123 м KXA 20504-B-X-2000 A-КРЕПЕЖНЫЙ-НЕСТАНДАРТНОГО РАЗМЕРА-4W- 1,79 м KXA 20504-B-TYL-2000 A-КРЕПЕЖНЫЙ-Т-ОБРАЗНАЯ ЛЕВАЯ-4W- 1 шт KXA 20504-B-X-2000 A-КРЕПЕЖНЫЙ-НЕСТАНДАРТНОГО РАЗМЕРА-4W- 0,61 м KXA 20504-B-X-2000 A-КРЕПЕЖНЫЙ-НЕСТАНДАРТНОГО РАЗМЕРА-4W- 1,5 м KXA 20504-B-YDT-2000 A-КРЕПЕЖНЫЙ-КОМПЕНСАЦИОННАЯ ГОРИЗОНТАЛЬНАЯ-4W- 1 шт KXA 20504-B-X-2000 A-КРЕПЕЖНЫЙ-НЕСТАНДАРТНОГО РАЗМЕРА-4W -1,36 м KXA 20504-B-TYL-2000 A-КРЕПЕЖНЫЙ-Т-ОБРАЗНАЯ ЛЕВАЯ-4W- 1 шт KXA 20504-B-X-2000 A-КРЕПЕЖНЫЙ-НЕСТАНДАРТНОГО РАЗМЕРА-4W -1,04 м KXA 20504-B-X-2000 A-КРЕПЕЖНЫЙ-НЕСТАНДАРТНОГО РАЗМЕРА-4W- 2,15 м KXA 20504-B-TYL-2000 A-КРЕПЕЖНЫЙ-Т-ОБРАЗНАЯ ЛЕВАЯ-4W- 1 шт KXA 20504-B-X-2000 A-КРЕПЕЖНЫЙ-НЕСТАНДАРТНОГО РАЗМЕРА-4W- 1,6 м KXA 20504-B-TYL-2000 A-КРЕПЕЖНЫЙ-Т-ОБРАЗНАЯ ЛЕВАЯ-4W- 1 шт KXA 20504-B-X-2000 A-КРЕПЕЖНЫЙ-НЕСТАНДАРТНОГО РАЗМЕРА-4W- 1,5 м KXA 20504-B-YDT-2000 A-КРЕПЕЖНЫЙ-КОМПЕНСАЦИОННАЯ ГОРИЗОНТАЛЬНАЯ-4W- 1 шт KXA 20504-B-X-2000 A-КРЕПЕЖНЫЙ-НЕСТАНДАРТНОГО РАЗМЕРА-4W- 2,17 м KXA 20504-B-TYL-2000 A-КРЕПЕЖНЫЙ-Т-ОБРАЗНАЯ ЛЕВАЯ-4W- 1 шт KX-S-КОНЦЕВАЯ-4W-4.5W-5W (6x170)-A:221- 1 шт KXA 20504-B-X-2000 A-КРЕПЕЖНЫЙ-НЕСТАНДАРТНОГО РАЗМЕРА-4W- 1,92 м KXA 20504-B-BO-2000 A-КРЕПЕЖНЫЙ-БЛОК ПИТАНИЯ С СЕРЕДИНЫ-4W- 1 шт KXA 20504-B-X-2000 A-КРЕПЕЖНЫЙ-НЕСТАНДАРТНОГО РАЗМЕРА-4W -2,57 м KXA 20504-B-X-2000 A-КРЕПЕЖНЫЙ-НЕСТАНДАРТНОГО РАЗМЕРА-4W- 0,8 м KXA 20504-B-TO-2000 A-КРЕПЕЖНЫЙ-ЦЕНТРАЛЬНАЯ СЕКЦИЯ ПИТАНИЯ "T"-4W- 1 шт KXA 20504-B-X-2000 A-КРЕПЕЖНЫЙ-НЕСТАНДАРТНОГО РАЗМЕРА-4W- 1,228м KXA 20504-B-X-2000 A-КРЕПЕЖНЫЙ-НЕСТАНДАРТНОГО РАЗМЕРА-4W- 2,95 м KXA 20504-B-STD-2000 A-КРЕПЕЖНЫЙ-СТАНДАРТНОГО РАЗМЕРА-4W- 3 м KXA 20504-B-X-2000 A-КРЕПЕЖНЫЙ-НЕСТАНДАРТНОГО РАЗМЕРА-4W- 0,35 м KXA 20504-B-R-2000 A-КРЕПЕЖНЫЙ-УГЛОВАЯ ВПРАВО-4W- 1 шт KXA 20504-B-X-2000 A-КРЕПЕЖНЫЙ-НЕСТАНДАРТНОГО РАЗМЕРА-4W- 1,6 м KXA 20504-B-L-2000 A-КРЕПЕЖНЫЙ-УГЛОВАЯ ВЛЕВО-4W- 1 шт KXA 20504-B-X-2000 A-КРЕПЕЖНЫЙ-НЕСТАНДАРТНОГО РАЗМЕРА-4W- 1,586 м KXA 20504-B-D-2000 A-КРЕПЕЖНЫЙ-УГЛОВАЯ ВНИЗ-4W- 1 шт KXA 20504-B-X-2000 A-КРЕПЕЖНЫЙ-НЕСТАНДАРТНОГО РАЗМЕРА-4W- 1,625 м KXA 20504-B-P11-2000 A-КРЕПЕЖНЫЙ-ВЫВОДНАЯ ПАНЕЛЬ-4W- 1 шт
361 | 26 | Монтаж рубильника с моторным приводом 0ТМ2000Е3М230С | шт | 1 | 74546.4 | 0 | 74546.4 | 74546.4 | 0 | 74546.4 | контакт доп.OA1G10 для ОТ16..125F, FT, OT200...2500E, 1SCA115372R1001, АВВ
362 | 27 | Монтаж выключателя автоматического в KXP 6351-630 A-ВСТАВНОЙ-ОТВЕТВИТЕЛЬНАЯ КОРОБКА | шт | 11 | 95667.88 | 1175837.96 | 1271505.84 | 8697.08 | 106894.36 | 115591.44 | Автоматический выключатель А3792К-630А-1140АС-2500А-УХЛЗ, G630K-0610.
363 | 28 | Монтаж шинопровода ШМ-7/2 КХА 2000А 4W (3P+N+PE (корпус))_IP55 | м | 203.395 | 2021648.6704 | 8323708.5047 | 10345357.1751 | 9939.52 | 40923.86 | 50863.38 | KXP 6351-630 A-ВСТАВ.-ОТВЕТ.КОРОБКА-ПУСТО-3P-ПОДХОДИТ ДЛЯ АВТ- 8шт KXA 20504-B-P11-2000 A-КРЕПЕЖНЫЙ-ВЫВОДНАЯ ПАНЕЛЬ-4W- 1шт KXA 20504-B-X-2000 A-КРЕПЕЖНЫЙ-НЕСТАНДАРТ. РАЗМЕРА-4W- 1,625 м KXA 20504-B-U-2000 A-КРЕПЕЖНЫЙ-УГЛОВАЯ ВВЕРХ-4W - 1 шт KXA 20504-B-TYR-2000 A-КРЕПЕЖНЫЙ-Т-ОБРАЗНАЯ ПРАВАЯ-4W - 1 шт KXA 20504-B-FDM-2000 A-КРЕПЕЖНЫЙ-СЕКЦИЯ ФАЗА ИЗМЕНЕНИЕ-4W - 1 шт KXA 20504-B-BO-2000 A-КРЕПЕЖНЫЙ-БЛОК ПИТ. С СЕРЕДИНЫ-4W- 1 шт KXA 20504-B-RH-2000 A-КРЕПЕЖНЫЙ-Z-ОБРАЗНАЯ ГОРИЗ. ВПРАВО-4W- 1 шт KXA 20504-B-STD-2000 A-КРЕПЕЖНЫЙ-СТАНДАРТНОГО РАЗМЕРА-4W - 75 м KXA 20504-B-X-2000 A-КРЕПЕЖНЫЙ-НЕСТАНДАРТ.РАЗМЕРА-4W - 2,51 м KXA 20504-B-L-2000 A-КРЕПЕЖНЫЙ-УГЛОВАЯ ВЛЕВО-4W- 1 шт KXA 20504-P-STD-2000 A-ВСТАВНОЙ-СТАНДАРТНОГО РАЗМЕРА-4W- 108 м KXA 20504-B-X-2000 A-КРЕПЕЖНЫЙ-НЕСТАНДАРТ. РАЗМЕРА-4W- 1,62 м KXA 20504-B-YDT-2000 A-КРЕПЕЖНЫЙ-КОМПЕНС.ГОРИЗ.-4W- 1 шт KXA 20504-B-X-2000 A-КРЕПЕЖНЫЙ-НЕСТАНДАРТ. РАЗМЕРА-4W- 1,81 м KXA 20504-B-YDT-2000 A-КРЕПЕЖНЫЙ-КОМПЕНС. ГОРИЗОНТ.-4W- 1 шт KXA 20504-B-UV-2000 A-КРЕПЕЖНЫЙ-Z-ОБРАЗНАЯ ВЕРТИК. ВВЕРХ-4W -1 шт KXA 20504-B-X-2000 A-КРЕПЕЖНЫЙ-НЕСТАНДАРТНОГО РАЗМЕРА-4W- 1,5 м KXA 20504-B-YDT-2000 A-КРЕПЕЖНЫЙ-КОМПЕНС.ГОРИЗОНТ.-4W- 1 шт KXA 20504-B-D-2000 A-КРЕПЕЖНЫЙ-УГЛОВАЯ ВНИЗ-4W- 1 шт KXA 20504-B-U-2000 A-КРЕПЕЖНЫЙ-УГЛОВАЯ ВВЕРХ-4W- 1 шт KXA 20504-B-X-2000 A-КРЕПЕЖНЫЙ-НЕСТАНДАРТНОГО РАЗМЕРА-4W- 2 м KXA 20504-B-X-2000 A-КРЕПЕЖНЫЙ-НЕСТАНДАРТ. РАЗМЕРА-4W -1,43 м KXA 20504-B-L-2000 A-КРЕПЕЖНЫЙ-УГЛОВАЯ ВЛЕВО-4W- 1 шт KXA 20504-B-X-2000 A-КРЕПЕЖНЫЙ-НЕСТАНДАРТ. РАЗМЕРА-4W- 1,61 м KXA 20504-B-X-2000 A-КРЕПЕЖНЫЙ-НЕСТАНДАРТНОГО РАЗМЕРА-4W- 1,5 м KXA 20504-B-L-2000 A-КРЕПЕЖНЫЙ-УГЛОВАЯ ВЛЕВО-4W- 1 шт KXA 20504-B-X-2000 A-КРЕПЕЖНЫЙ-НЕСТАНДАРТ. РАЗМЕРА-4W - 1,9 м KXA 20504-B-R-2000 A-КРЕПЕЖНЫЙ-УГЛОВАЯ ВПРАВО-4W -1 шт KXA 20504-B-L-2000 A-КРЕПЕЖНЫЙ-УГЛОВАЯ ВЛЕВО-4W- 1 шт KXA 20504-B-R-2000 A-КРЕПЕЖНЫЙ-УГЛОВАЯ ВПРАВО-4W- 1 шт KXA 20504-B-X-2000 A-КРЕПЕЖНЫЙ-НЕСТАНДАРТ. РАЗМЕРА-4W- 1,39 м KXA 20504-B-X-2000 A-КРЕПЕЖНЫЙ-НЕСТАНДАРТНОГО РАЗМЕРА-4W- 1,5 м KXA 20504-B-BO-2000 A-КРЕПЕЖНЫЙ-БЛОК ПИТАНИЯ С СЕРЕД.-4W - 1 шт
364 | 29 | Монтаж рубильника с моторным приводом 0ТМ2000Е3М230С | шт | 2 | 149092.8 | 0 | 149092.8 | 74546.4 | 0 | 74546.4 | контакт доп.OA1G10 для ОТ16..125F, FT, OT200...2500E, 1SCA115372R1001, АВВ
365 | 30 | Монтаж выключателя автоматического в KXP 6351-630 A-ВСТАВНОЙ-ОТВЕТВИТЕЛЬНАЯ КОРОБКА | шт | 8 | 69576.64 | 824484.08 | 894060.72 | 8697.08 | 103060.51 | 111757.59 | Автоматический выключатель А3792К-630А-1140АС-2500А-УХЛЗ, G630K-0610.
366 | 31 | Монтаж шинопровода ШМ-11/1 КХА 2000А 4W (3P+N+PE (корпус))_IP55 | м | 1.425 | 453968.4772 | 455224.9283 | 909193.4055 | 318574.37 | 319456.09 | 638030.46 | 2000-A КОМПЛЕКТА ГИБКОГО СОЕДИНИТЕЛЯ - 1 к-т KXA 20504-B-TR71-2000 A-КРЕПЕЖНЫЙ-СЕКЦИЯ ТРАНСФОРМАТОРНАЯ-4W- 1 шт KXA 20504-B-X-2000 A-КРЕПЕЖНЫЙ-НЕСТАНДАРТНОГО РАЗМЕРА-4W- 0,7 м KXA 20504-B-L-2000 A-КРЕПЕЖНЫЙ-УГЛОВАЯ ВЛЕВО-4W- 1 шт KXA 20504-B-L-2000 A-КРЕПЕЖНЫЙ-УГЛОВАЯ ВЛЕВО-4W- 1 шт KXA 20504-B-U-2000 A-КРЕПЕЖНЫЙ-УГЛОВАЯ ВВЕРХ-4W -1 шт. KXA 20504-B-X-2000 A-КРЕПЕЖНЫЙ-НЕСТАНДАРТНОГО РАЗМЕРА-4W- 0,725 м KXA 20504-B-P10-2000 A-КРЕПЕЖНЫЙ-ВВОДНАЯ ПАНЕЛЬ-4W- 1 шт
367 | 32 | Монтаж шинопровода ШМ-12/1 КХА 2000А 4W (3P+N+PE (корпус))_IP55 | м | 1.425 | 453968.4772 | 455224.9283 | 909193.4055 | 318574.37 | 319456.09 | 638030.46 | 2000-A КОМПЛЕКТА ГИБКОГО СОЕДИНИТЕЛЯ - 1 к-т KXA 20504-B-TR71-2000 A-КРЕПЕЖНЫЙ-СЕКЦИЯ ТРАНСФОРМАТОРНАЯ-4W- 1 шт KXA 20504-B-X-2000 A-КРЕПЕЖНЫЙ-НЕСТАНДАРТНОГО РАЗМЕРА-4W- 0,7 м KXA 20504-B-L-2000 A-КРЕПЕЖНЫЙ-УГЛОВАЯ ВЛЕВО-4W- 1 шт KXA 20504-B-R-2000 A-КРЕПЕЖНЫЙ-УГЛОВАЯ ВЛЕВО-4W- 1 шт KXA 20504-B-U-2000 A-КРЕПЕЖНЫЙ-УГЛОВАЯ ВВЕРХ-4W -1 шт. KXA 20504-B-X-2000 A-КРЕПЕЖНЫЙ-НЕСТАНДАРТНОГО РАЗМЕРА-4W- 0,725 м KXA 20504-B-P10-2000 A-КРЕПЕЖНЫЙ-ВВОДНАЯ ПАНЕЛЬ-4W- 1 шт
368 | 33 | Монтаж шинопровода ШМ-13/1 КХА 2000А 4W (3P+N+PE (корпус))_IP55 | м | 1.425 | 453968.4772 | 455224.9283 | 909193.4055 | 318574.37 | 319456.09 | 638030.46 | 2000-A КОМПЛЕКТА ГИБКОГО СОЕДИНИТЕЛЯ - 1 к-т KXA 20504-B-TR71-2000 A-КРЕПЕЖНЫЙ-СЕКЦИЯ ТРАНСФОРМАТОРНАЯ-4W- 1 шт KXA 20504-B-X-2000 A-КРЕПЕЖНЫЙ-НЕСТАНДАРТНОГО РАЗМЕРА-4W- 0,7 м KXA 20504-B-L-2000 A-КРЕПЕЖНЫЙ-УГЛОВАЯ ВЛЕВО-4W- 1 шт KXA 20504-B-L-2000 A-КРЕПЕЖНЫЙ-УГЛОВАЯ ВЛЕВО-4W- 1 шт KXA 20504-B-U-2000 A-КРЕПЕЖНЫЙ-УГЛОВАЯ ВВЕРХ-4W -1 шт. KXA 20504-B-X-2000 A-КРЕПЕЖНЫЙ-НЕСТАНДАРТНОГО РАЗМЕРА-4W- 0,725 м KXA 20504-B-P10-2000 A-КРЕПЕЖНЫЙ-ВВОДНАЯ ПАНЕЛЬ-4W- 1 шт
369 | 34 | Монтаж шинопровода ШМ-14/1 КХА 2000А 4W (3P+N+PE (корпус))_IP55 | м | 1.425 | 453968.4772 | 455224.9283 | 909193.4055 | 318574.37 | 319456.09 | 638030.46 | 2000-A КОМПЛЕКТА ГИБКОГО СОЕДИНИТЕЛЯ - 1 к-т KXA 20504-B-TR71-2000 A-КРЕПЕЖНЫЙ-СЕКЦИЯ ТРАНСФОРМАТОРНАЯ-4W- 1 шт KXA 20504-B-X-2000 A-КРЕПЕЖНЫЙ-НЕСТАНДАРТНОГО РАЗМЕРА-4W- 0,7 м KXA 20504-B-L-2000 A-КРЕПЕЖНЫЙ-УГЛОВАЯ ВЛЕВО-4W- 1 шт KXA 20504-B-L-2000 A-КРЕПЕЖНЫЙ-УГЛОВАЯ ВЛЕВО-4W- 1 шт KXA 20504-B-U-2000 A-КРЕПЕЖНЫЙ-УГЛОВАЯ ВВЕРХ-4W -1 шт. KXA 20504-B-X-2000 A-КРЕПЕЖНЫЙ-НЕСТАНДАРТНОГО РАЗМЕРА-4W- 0,725 м KXA 20504-B-P10-2000 A-КРЕПЕЖНЫЙ-ВВОДНАЯ ПАНЕЛЬ-4W- 1 шт
370 | 35 | Монтаж шинопровода ШМ-15/1 КХА 2000А 4W (3P+N+PE (корпус))_IP55 | м | 3.317 | 824234.7292 | 397741.4037 | 1221976.1328 | 248488.01 | 119909.98 | 368397.99 | 2000-A КОМПЛЕКТА ГИБКОГО СОЕДИНИТЕЛЯ - 1к-т KXA 20504-B-TR71-2000 A-КРЕПЕЖНЫЙ-СЕКЦИЯ ТРАНСФОРМАТОРНАЯ-4W- 1 шт KXA 20504-B-X-2000 A-КРЕПЕЖНЫЙ-НЕСТАНДАРТНОГО РАЗМЕРА-4W- 2,21м KXA 20504-B-D-2000 A-КРЕПЕЖНЫЙ-УГЛОВАЯ ВНИЗ-4W- 1 шт KXA 20504-B-X-2000 A-КРЕПЕЖНЫЙ-НЕСТАНДАРТНОГО РАЗМЕРА-4W- 1,107 м KXA 20504-B-P10-2000 A-КРЕПЕЖНЫЙ-ВВОДНАЯ ПАНЕЛЬ-4W- 1 шт
371 | 36 | Монтаж шинопровода ШМ-16/1 КХА 2000А 4W (3P+N+PE (корпус))_IP55 | м | 3.317 | 824234.7292 | 397741.4037 | 1221976.1328 | 248488.01 | 119909.98 | 368397.99 | 2000-A КОМПЛЕКТА ГИБКОГО СОЕДИНИТЕЛЯ - 1к-т KXA 20504-B-TR71-2000 A-КРЕПЕЖНЫЙ-СЕКЦИЯ ТРАНСФОРМАТОРНАЯ-4W- 1 шт KXA 20504-B-X-2000 A-КРЕПЕЖНЫЙ-НЕСТАНДАРТНОГО РАЗМЕРА-4W- 2,21м KXA 20504-B-D-2000 A-КРЕПЕЖНЫЙ-УГЛОВАЯ ВНИЗ-4W- 1 шт KXA 20504-B-X-2000 A-КРЕПЕЖНЫЙ-НЕСТАНДАРТНОГО РАЗМЕРА-4W- 1,107 м KXA 20504-B-P10-2000 A-КРЕПЕЖНЫЙ-ВВОДНАЯ ПАНЕЛЬ-4W- 1 шт
372 |  | Монтаж узлов крепления шинопровода: | [5 empty] | 0 | 0 | 0
371 |  | Узел крепления А- Подвес |  |  | 0 | 0 | 0 | 0 | 0 | 0
372 | 37 | Монтаж прямоугольной трубы 80х80х4 для крепления на ней шинопровода (между колоннами) | м | 1664 | 6202260.48 | 1062297.6 | 7264558.08 | 3727.32 | 638.4 | 4365.72 | 9,33*1664кг=15525,12кг=15,525тн
373 | 38 | Монтаж металлических конструкций для крепления шинопровода | м | 1664 | 4134840.32 | 5538707.2 | 9673547.52 | 2484.88 | 3328.55 | 5813.43 | Профиль С-образный BR401 41x41x1,5 - 1664 м *1,474кг/м=2452,74 кг=2,453 тн Шпилька М10х3000 - 3328 шт*3 м*0,49кг/м=4892,16кг=4,892 тн Комплект крепления Бинрак для KX- 3328 шт Шайба М10 - 26 624 шт Гайка М10- 33 280 шт
373 |  | Узел Б - Подвес двойной |  |  | 0 | 0 | 0 | 0 | 0 | 0
374 | 39 | Монтаж прямоугольной трубы 80х80х4 для крепления на ней шинопровода (между колоннами) | м | 60 | 223639.2 | 38304 | 261943.2 | 3727.32 | 638.4 | 4365.72 | 9,33*60кг=559,80кг=0,560тн
375 | 40 | Монтаж металлических конструкций для крепления шинопровода | м | 60 | 149092.8 | 198530.4 | 347623.2 | 2484.88 | 3308.84 | 5793.72 | Профиль С-образный BR401 41x41x1,5 - 60 м *1,474кг/м=88,44 кг=0,088 тн Шпилька М10х3000 - 80 шт*3 м*0,49кг/м=117,6кг=0,118 тн Комплект крепления Бинрак для KX- 160 шт Шайба М10 - 800 шт Гайка М10- 960 шт
376 |  | Узел В- крепление трубы |  |  | 0 | 0 | 0 | 0 | 0 | 0
377 | 41 | Монтаж металлоконструкций для крепления трубы | тн | 8.9 | 597116.664 | 618016 | 1215132.664 | 67091.76 | 69440 | 136531.76 | Швеллер 10П- 900 м*8,59кг=7731,0 кг=7,731 тн Шпилька М16х3000- 300 шт * 3м*1,3кг=1170,0 кг=1,17 тн Шайба М16 2400 шт Гайка М16 - 3600 шт
377 |  | Узел Г- Подвес к потолку |  |  | 0 | 0 | 0 | 0 | 0 | 0
378 | 42 | Монтаж металлических конструкций для крепления шинопровода | м | 21 | 26091.24 | 121966.11 | 148057.35 | 1242.44 | 5807.91 | 7050.35 | Профиль С-образный BR401 41x41x1,5 - 21 м *1,474кг/м=30,954 кг=0,031 тн Шпилька М10х3000 - 84 шт*3 м*0,49кг/м=123,48кг=0,1235 тн Комплект крепления Бинрак для KX- 84 шт Шайба М10 - 252 шт Гайка М10-336 шт Дюбель забивной М10 - 84 шт
378 |  | Узел-Д-Вертикальный подъем |  |  | 0 | 0 | 0 | 0 | 0 | 0
379 | 43 | Монтаж кронштейна BR 2-D-400 | шт | 80 | 993952 | 297198.4 | 1291150.4 | 12424.4 | 3714.98 | 16139.38 | Элемент крепления KX при вертикальном применении - 80 шт Анкер М10- 80 шт
379 |  | Узел Е- Огнестойкий проход |  |  | 0 | 0 | 0 | 0 | 0 | 0
380 | 44 | Монтаж металлических конструкций для крепления шинопровода | м | 13 | 161517.2 | 2527328.31 | 2688845.51 | 12424.4 | 194409.87 | 206834.27 | Профиль С-образный BR401 41x41x1,5 - 13 м *1,474кг/м=19,162 кг=0,019тн Шпилька М10х3000 - 52 шт*3 м*0,49кг/м=76,44кг=0,076 тн Комплект крепления Бинрак для KX- 52 шт Шайба М10 - 156 шт Гайка М10-208 шт
381 | 45 | Монтаж плиты из минерального волокна с огнестойким покрытием | м3 | 0.026 | 6460.6883 | 465.92 | 6926.6083 | 248488.01 | 17920 | 266408.01 | Плита из минерального волокна с огнестойким покрытием (1000х500х52 мм), DP1201, DKC
382 | 46 | Заделка швов герметиком огнезащитным DKC | м.п. | 111 | 41373.03 | 4935.06 | 46308.09 | 372.73 | 44.46 | 417.19 | Герметик огнезащитный DKC (1 ведро 10 кг), DS1201, DKC, 2 ведра
383 | 47 | Заделка швов герметиком огнезащитным DKC | м.п. | 1.7 | 31682.22 | 3227.28 | 34909.5 | 18636.6 | 1898.4 | 20535 | Герметик огнезащитный DKC (балон под пистолет 300 мл), DS1202, DKC,1 баллон
383 |  | Кабельные изделия (подвод питания к щитам собственных нужд) | [5 empty] | 0 | 0 | 0
384 | 48 | Монтаж трубы гофр. ПВХ с протяжкой d40 мм серая EKF-Plast | м | 75 | 17919.75 | 11130 | 29049.75 | 238.93 | 148.4 | 387.33 | клипсы d40 мм серая EKF-Plast - 270 шт
385 | 49 | Монтаж трубы гофр. ПВХ с протяжкой d20 мм серая EKF-Plast | м | 160 | 25486.4 | 19712 | 45198.4 | 159.29 | 123.2 | 282.49 | клипсы d20 мм серая EKF-Plast - 600 шт
386 | 50 | Затягивание кабеля ВВГнг(А)-LS 5x16 в гофоротубы | м | 75 | 55909.5 | 92400 | 148309.5 | 745.46 | 1232 | 1977.46
387 | 51 | Монтаж кабеля ВВГнг(А)-LS 5x16 | м | 10 | 7454.6 | 12320 | 19774.6 | 745.46 | 1232 | 1977.46 | на конструкции
388 | 52 | Монтаж кабеля КВВГЭнг-LS 10x0,75 | м | 40 | 14909.2 | 4928 | 19837.2 | 372.73 | 123.2 | 495.93 | на конструкции
389 | 53 | Затягивание кабеля КВВГЭнг-LS 10x0,75 в гофоротубы | м | 160 | 59636.8 | 63436.8 | 123073.6 | 372.73 | 396.48 | 769.21
390 | 54 | Монтаж шкафа распределительного ПР85-Эл-В-3-63А-IP54.У3 (ШСН) | шт | 2 | 124244 | 262628.8 | 386872.8 | 62122 | 131314.4 | 193436.4
391 | 55 | Монтаж шкафа АВР-Эл-В-63А-IP54.У3 (ШСН-АВР) | шт | 3 | 298185.6 | 523538.4 | 821724 | 99395.2 | 174512.8 | 273908
392 | 56 | Монтаж шкафа распределительного ПР85-Эл-В-3-10А-IP54.У3 (ЩТЗТ) | шт | 8 | 298185.6 | 1085692.16 | 1383877.76 | 37273.2 | 135711.52 | 172984.72
393 | 57 | Монтаж панели управления секционным выключателем ПУ-СВ | шт | 11 | 175215.92 | 308000 | 483215.92 | 15928.72 | 28000 | 43928.72
394 |  | Демонтаж трансформаторов | [5 empty] | 0 | 0 | 0
393 |  | Демонтаж КТП 37 |  |  | 0 | 0 | 0 | 0 | 0 | 0
394 | 58 | Демонтаж трансформатора ТМ1000/10А | шт | 2 | 382289.24 | 0 | 382289.24 | 191144.62 | 0 | 191144.62 | полный вес 4690 кг, вес масла 1540 кг
395 | 59 | Демонтаж РУ 0,4кВ ТП37 5600*600*2300 (Д*Г*В) | м | 5.6 | 347883.2 | 0 | 347883.2 | 62122 | 0 | 62122 | глубина 600 мм, вес 700 кг
395 |  | Демонтаж КТП 38 |  |  | 0 | 0 | 0 | 0 | 0 | 0
396 | 60 | Демонтаж трансформатора ТМ1000/10А | шт | 2 | 382289.24 | 0 | 382289.24 | 191144.62 | 0 | 191144.62 | полный вес 4690 кг, вес масла 1540 кг
397 | 61 | Демонтаж РУ 0,4кВ ТП38 6200*600*2300 (Д*Г*В) | м | 6.2 | 385156.4 | 0 | 385156.4 | 62122 | 0 | 62122 | глубина 600 мм, вес 800 кг
397 |  | Демонтаж КТП 39 |  |  | 0 | 0 | 0 | 0 | 0 | 0
398 | 62 | Демонтаж трансформатора ТМ1000/10А | шт | 2 | 382289.24 | 0 | 382289.24 | 191144.62 | 0 | 191144.62 | полный вес 4690 кг, вес масла 1540 кг
399 | 63 | Демонтаж РУ 0,4кВ ТП39 6000*600*2300 (Д*Г*В) | м | 6 | 372732 | 0 | 372732 | 62122 | 0 | 62122 | глубина 600 мм, вес 900 кг
399 |  | Демонтаж КТП 40 |  |  | 0 | 0 | 0 | 0 | 0 | 0
400 | 64 | Демонтаж трансформатора ТМ 3 1000/6А | шт | 1 | 159287.19 | 0 | 159287.19 | 159287.19 | 0 | 159287.19 | полный вес 3242 кг, вес масла 705 кг
401 | 65 | Демонтаж РУ 0,4кВ КТП40 2000*600*2300 (Д*Г*В) | м | 2 | 124244 | 0 | 124244 | 62122 | 0 | 62122 | глубина 600 мм, вес 300 кг
401 |  | Демонтаж КТП 41 |  |  | 0 | 0 | 0 | 0 | 0 | 0
402 | 66 | Демонтаж трансформатора ТМ 3 1000/10А | шт | 1 | 191144.62 | 0 | 191144.62 | 191144.62 | 0 | 191144.62 | полный вес 4580 кг, вес масла 1920 кг
403 | 67 | Демонтаж РУ 0,4кВ КТП40 2000*600*2300 (Д*Г*В) | м | 2 | 124244 | 0 | 124244 | 62122 | 0 | 62122 | глубина 600 мм, вес 300 кг
403 |  | Монтаж КТП 37 |  |  | 0 | 0 | 0 | 0 | 0 | 0
404 | 68 | Монтаж трансформатора сухого защитного исполения | шт | 2 | 745464.04 | 3638767.1 | 4384231.14 | 372732.02 | 1819383.55 | 2192115.57 | ТСЗД-1000/6 У(УХЛ)3; 1000кВА; 6/0,4 кВ; D/Yн-11; IP 31; НН-сверху, Вес 2800 кг
405 | 69 | Монтаж распределительного устройства РУ-37 | шт | 1 | 745464.03 | 5559606.56 | 6305070.59 | 745464.03 | 5559606.56 | 6305070.59 | длина 4,8 м, глубина 800 мм
405 |  | Монтаж КТП 38 |  |  | 0 | 0 | 0 | 0 | 0 | 0
406 | 70 | Монтаж трансформатора сухого защитного исполения | шт | 2 | 745464.04 | 3638767.1 | 4384231.14 | 372732.02 | 1819383.55 | 2192115.57 | ТСЗД-1000/6 У(УХЛ)3; 1000кВА; 6/0,4 кВ; D/Yн-11; IP 31; НН-сверху, Вес 2800 кг
407 | 71 | Монтаж распределительного устройства РУ-38 | шт | 1 | 745464.03 | 5845114.76 | 6590578.79 | 745464.03 | 5845114.76 | 6590578.79 | длина 4,8 м, глубина 800 мм
407 |  | Монтаж КТП 39 |  |  | 0 | 0 | 0 | 0 | 0 | 0
408 | 72 | Монтаж трансформатора сухого защитного исполения | шт | 2 | 745464.04 | 3638767.1 | 4384231.14 | 372732.02 | 1819383.55 | 2192115.57 | ТСЗД-1000/6 У(УХЛ)3; 1000кВА; 6/0,4 кВ; D/Yн-11; IP 31; НН-сверху, Вес 2800 кг
409 | 73 | Монтаж распределительного устройства РУ-39 | шт | 1 | 745464.03 | 5559606.56 | 6305070.59 | 745464.03 | 5559606.56 | 6305070.59 | длина 4,8 м, глубина 800 мм
409 |  | Монтаж КТП 40 |  |  | 0 | 0 | 0 | 0 | 0 | 0
410 | 74 | Монтаж трансформатора сухого | шт | 1 | 372732.02 | 2107558.66 | 2480290.68 | 372732.02 | 2107558.66 | 2480290.68 | ТСЗД-1000/6 У(УХЛ)3; 1000кВА; 6/0,4 кВ; D/Yн-11; IP 33; НН-справа, Вес 2800кг
411 | 75 | Монтаж распределительного устройства РУ-40 | шт | 1 | 372732.02 | 3156196.72 | 3528928.74 | 372732.02 | 3156196.72 | 3528928.74 | длина 1,8 м, глубина 1200 мм
411 |  | Монтаж КТП 41 |  |  | 0 | 0 | 0 | 0 | 0 | 0
412 | 76 | Монтаж трансформатора сухого | шт | 1 | 372732.02 | 2107558.66 | 2480290.68 | 372732.02 | 2107558.66 | 2480290.68 | ТСЗД-1000/6 У(УХЛ)3; 1000кВА; 6/0,4 кВ; D/Yн-11; IP 33; НН-справа, Вес 2800кг
413 | 77 | Монтаж распределительного устройства РУ-41 | шт | 1 | 372732.02 | 3156196.72 | 3528928.74 | 372732.02 | 3156196.72 | 3528928.74 | длина 1,8 м, глубина 1200 мм
413 |  | Заземление КТП 41 |  |  | 0 | 0 | 0 | 0 | 0 | 0
414 | 78 | Разработка траншеи под заземлитель вручную | м3 | 3 | 9557.22 | 0 | 9557.22 | 3185.74 | 0 | 3185.74 | группа грунтов 2
415 | 79 | Засыпка вручную траншеи | м3 | 3 | 2389.32 | 0 | 2389.32 | 796.44 | 0 | 796.44 | из них 1 м3 песок (либо просеяный грунт)
416 | 80 | Монтаж заземлителя вертикального из уголка 50х50х5 | шт | 4 | 31857.44 | 2618.56 | 34476 | 7964.36 | 654.64 | 8619 | 3,77*10 м=37,7 кг
417 | 81 | Монтаж заземлителя горизонтального из стальной полосы 40х5 мм | м | 10 | 7964.4 | 5465.6 | 13430 | 796.44 | 546.56 | 1343 | 1,57*10=15,7 кг
418 | 82 | Заземление из полосовой стали 40х 4 открыто по основаниям | м | 20 | 15928.8 | 6652.8 | 22581.6 | 796.44 | 332.64 | 1129.08 | 1,26*20=25,2 кг
419 | 83 | Заземление из медного провода открыто по основаниям | м | 20 | 4778.6 | 26140.8 | 30919.4 | 238.93 | 1307.04 | 1545.97 | Провод заземления МГ 1х25
419 |  | Заземление КТП 40 |  |  | 0 | 0 | 0 | 0 | 0 | 0
420 | 84 | Разработка траншеи под заземлитель вручную | м3 | 3 | 9557.22 | 0 | 9557.22 | 3185.74 | 0 | 3185.74 | группа грунтов 2
421 | 85 | Засыпка вручную траншеи | м3 | 3 | 2389.32 | 0 | 2389.32 | 796.44 | 0 | 796.44 | из них 1 м3 песок (либо просеяный грунт)
422 | 86 | Монтаж заземлителя вертикального из уголка 50х50х5 | шт | 3 | 23893.08 | 1963.92 | 25857 | 7964.36 | 654.64 | 8619 | 3,77*10 м=37,7 кг
423 | 87 | Монтаж заземлителя горизонтального из стальной полосы 40х5 мм | м | 10 | 7964.4 | 5465.6 | 13430 | 796.44 | 546.56 | 1343 | 1,57*10=15,7 кг
424 | 88 | Заземление из полосовой стали 40х 4 открыто по основаниям | м | 20 | 15928.8 | 6652.8 | 22581.6 | 796.44 | 332.64 | 1129.08 | 1,26*20=25,2 кг
425 | 89 | Заземление из медного провода открыто по основаниям | м | 20 | 4778.6 | 26140.8 | 30919.4 | 238.93 | 1307.04 | 1545.97 | Провод заземления МГ 1х25
425 |  | Заземление КТП37, КТП38, КТП39 |  |  | 0 | 0 | 0 | 0 | 0 | 0
426 | 90 | Разработка траншеи под заземлитель вручную | м3 | 9 | 28671.66 | 0 | 28671.66 | 3185.74 | 0 | 3185.74
427 | 91 | Засыпка вручную траншеи | м3 | 9 | 7167.96 | 0 | 7167.96 | 796.44 | 0 | 796.44 | из них 3 м3 песок (либо просеяный грунт)
428 | 92 | Монтаж заземлителя вертикального из уголка 50х50х5 | шт | 12 | 95572.32 | 7855.68 | 103428 | 7964.36 | 654.64 | 8619 | 3,77*10 м=37,7 кг*3=113,1 кг
429 | 93 | Монтаж заземлителя горизонтального из стальной полосы 40х5 мм | м | 30 | 23893.2 | 16396.8 | 40290 | 796.44 | 546.56 | 1343 | 1,57*10*3=47,1 кг
430 | 94 | Заземление из полосовой стали 40х 4 открыто по основаниям | м | 180 | 143359.2 | 59875.2 | 203234.4 | 796.44 | 332.64 | 1129.08 | 1,26*180=226,80кг
431 | 95 | Заземление из медного провода открыто по основаниям | м | 120 | 28671.6 | 156844.8 | 185516.4 | 238.93 | 1307.04 | 1545.97 | Провод заземления МГ 1х25
432 |  | Прочие работы |  |  | 0 | 0 | 0 | 0 | 0 | 0
433 | 96 | Погрузка лишнего грунта вручную | м3 | 2 | 4778.62 | 0 | 4778.62 | 2389.31 | 0 | 2389.31
434 | 97 | Вывоз грунта на полигон | м3 | 5 | 15928.7 | 0 | 15928.7 | 3185.74 | 0 | 3185.74 | 1+1+3=5 м3 *1,7=8,5 тн
435 | 98 | Утилизация грунта | м3 | 5 | 15928.7 | 0 | 15928.7 | 3185.74 | 0 | 3185.74
436 | 99 | Пусконаладочные работы согласно программы ПНР | объект | 1 | 2150377.02 | 0 | 2150377.02 | 2150377.02 | 0 | 2150377.02
436 |  | Конструктивные решения КМ1 | [5 empty] | 0 | 0 | 0
437 | 1 | Укладка упругих прокладок из транспортерной ленты (по ГОСТу 20-2018) толщиной 10 мм размером | шт | 112 | 243816.16 | 632217.6 | 876033.76 | 2176.93 | 5644.8 | 7821.73 | Упругие прокладки из транспортерной ленты. Лента 1.1-600.4-ЕР-400-8-А (по ГОСТу 20-2018) толщиной 10 мм размером 600х3000 мм
438 | 2 | Монтаж опорных листов с креплением болтами М20 6g по 8 болтов на пластину в готовые отверстия, через шайбы М20 по 1 шт. на каждый болт гайками и контргайками. | шт | 112 | 2607124.8 | 1806336 | 4413460.8 | 23277.9 | 16128 | 39405.9 | Металлические опорные пластины из листа Б-ПН-10-S ГОСТ 19903-2015 размером 2934х560 мм (материал ВСт3пс5 ГОСТ 380-2005) – 112 шт. Болт специальный М20-6g х180.58 (ГОСТ 7798-70) – 896 шт. Шайба из листа Б-ПН-8-S ГОСТ 19903-2015 размером 80х80 мм (материал ВСт3пс5 ГОСТ 380-2005) – 896 шт. Упор из круга В 10 ГОСТ 2590-2006 длина 150 мм (материал ВСт3пс5 ГОСТ 380-2005) – 896 шт. Шайба пружинная 20 65Г ГОСТ 6402-70 -896 шт. Гайка М-20-6Н.5 ГОСТ 5915-70 – 896 шт.
439 | 3 | Монтаж рихтовочных подкладок/подставок на сварку | шт. | 511 | 2181729.83 | 251820.8 | 2433550.63 | 4269.53 | 492.8 | 4762.33 | Sх160х300 мм (где S = 4-12 мм. материал ВСт3пс5 ГОСТ 380-2005) Sх160х300 мм (где S = 30-100 мм. материал ВСт3пс5 ГОСТ 380-2005)
440 | 4 | Монтаж болтов специальных приваркой к пластине | шт | 896 | 652789.76 | 126443.52 | 779233.28 | 728.56 | 141.12 | 869.68 | Болт специальный из круга В 30 ГОСТ 2590-2006 длина 65 мм (материал ВСт3пс5 ГОСТ 380-2005) – 896 шт.
441 | 5 | Монтаж рельса КР 70 на прижимы | м.п | 336 | 3278664.48 | 3688288.8 | 6966953.28 | 9757.93 | 10977.05 | 20734.98 | Рельс КР-70 ГОСТ 53866-2010 длина 12000 мм. – 28 шт. Накладка стыковая ГОСТ Р 56944-2016 (приложение А) – 60 шт. Болт М24х110 ГОСТ 7798-70 - 120 Гайка М-24х1,5 ГОСТ 5915-70 – 120 шт. Шайба пружинная 24 ГОСТ 11371-78 -120 шт. Накладка стыковая температурного стыка (материал Ст3кп ГОСТ 380-2005) – 4 шт. Болт М30х130.58 ГОСТ 7798-70 - 4 Гайка М30,5 ГОСТ 5915-70 – 4 шт. Шайба пружинная 30х4 ГОСТ 6958-78-4 шт. Прижим рельса листа Б-ПН-20-S ГОСТ 19903-2015 размером 115х80 мм (материал ВСт3пс5 ГОСТ 380-2005) – 896 шт. Перемычка из круга В 8 ГОСТ 2590-2006 длина 1200 мм (материал ВСт3пс5 ГОСТ 380-2005) – 36 шт. Пластина из листа Б-ПН-8-S ГОСТ 19903-2015 размером 50х50 мм (материал ВСт3пс5 ГОСТ 380-2005) – 68 шт. Упорная планка из листа Б-ПН-8-S ГОСТ 19903-2015 размером 140х90 мм (материал ВСт3пс5 ГОСТ 380-2005) – 896 шт. Шайба пружинная 20 65Г ГОСТ 6402-70 -896 шт. Гайка М-20-6Н.5 ГОСТ 5915-70 – 896 шт.
442 | 6 | Монтаж токоведущих троллей | м.п. | 168 | 2845933.44 | 0 | 2845933.44 | 16940.08 | 0 | 16940.08 | ранее демонтированных
443 | 7 | Монтаж тупиковых упоров на сварку | шт. | 4 | 86880.28 | 0 | 86880.28 | 21720.07 | 0 | 21720.07 | ранее демонтированных
444 | 8 | Нивелировка пути | м/п | 336 | 3563770.56 | 0 | 3563770.56 | 10606.46 | 0 | 10606.46
445 | 9 | Окраска стальных конструкций и деталей (рихтовочные подкладки, рихтовочные подставки, опорные пластины) | м2 | 211.52 | 1192883.9616 | 51572.8064 | 1244456.768 | 5639.58 | 243.82 | 5883.4
445 |  | Конструктивные решения КМ2 | [5 empty] | 0 | 0 | 0
446 | 10 | Укладка упругих прокладок из транспортерной ленты (по ГОСТу 20-2018) толщиной 10 мм размером | шт. | 112 | 243816.16 | 632217.6 | 876033.76 | 2176.93 | 5644.8 | 7821.73 | Упругие прокладки из транспортерной ленты. Лента 1.1-600.4-ЕР-400-8-А (по ГОСТу 20-2018) толщиной 10 мм размером 600х3000 мм
447 | 11 | Монтаж опорных листов с креплением болтами М20 6g по 8 болтов на пластину в готовые отверстия, через шайбы М20 по 1 шт. на каждый болт гайками и контргайками. | шт | 112 | 2607124.8 | 1806336 | 4413460.8 | 23277.9 | 16128 | 39405.9 | Металлические опорные пластины из листа Б-ПН-10-S ГОСТ 19903-2015 размером 2934х560 мм (материал ВСт3пс5 ГОСТ 380-2005) – 112 шт. Болт специальный М20-6g х180.58 (ГОСТ 7798-70) – 896 шт. Шайба из листа Б-ПН-8-S ГОСТ 19903-2015 размером 80х80 мм (материал ВСт3пс5 ГОСТ 380-2005) – 896 шт. Упор из круга В 10 ГОСТ 2590-2006 длина 150 мм (материал ВСт3пс5 ГОСТ 380-2005) – 896 шт. Шайба пружинная 20 65Г ГОСТ 6402-70 -896 шт. Гайка М-20-6Н.5 ГОСТ 5915-70 – 896 шт.
448 | 12 | Монтаж рихтовочных подкладок/подставок на сварку | шт. | 606 | 2587335.18 | 397051.2 | 2984386.38 | 4269.53 | 655.2 | 4924.73 | Sх160х300 мм (где S = 4-12 мм.материал ВСт3пс5 ГОСТ 380-2005) –204 шт. Sх160х300 мм (где S = 30-100мм. материал ВСт3пс5 ГОСТ 380-2005) – 365 шт. Sх160х300 мм (где S = более 100 мм. материал ВСт3пс5 ГОСТ 380-2005) – 37 шт.
449 | 13 | Монтаж болтов специальных приваркой к пластине | шт. | 896 | 652789.76 | 126443.52 | 779233.28 | 728.56 | 141.12 | 869.68 | Болт специальный из круга В 30 ГОСТ 2590-2006 длина 65 мм (материал ВСт3пс5 ГОСТ 380-2005) – 896 шт.
450 | 14 | Монтаж рельса КР 70 на прижимы | м.п | 336 | 3278664.48 | 3688288.8 | 6966953.28 | 9757.93 | 10977.05 | 20734.98 | Рельс КР-70 ГОСТ 53866-2010 длина 12000 мм. – 28 шт. Накладка стыковая ГОСТ Р 56944-2016 (приложение А) – 60 шт. Болт М24х110 ГОСТ 7798-70 - 120 шт. Гайка М-24х1,5 ГОСТ 5915-70 – 120 шт. Шайба пружинная 24 ГОСТ 11371-78 -120 шт. Накладка стыковая температурного стыка (материал Ст3кп ГОСТ 380-2005) – 4 шт. Болт М30х130.58 ГОСТ 7798-70 - 4 шт Гайка М30,5 ГОСТ 5915-70 – 4 шт. Шайба пружинная 30х4 ГОСТ 6958-78-4 шт. Прижим рельса листа Б-ПН-20-S ГОСТ 19903-2015 размером 115х80 мм (материал ВСт3пс5 ГОСТ 380-2005) – 896 шт. Перемычка из круга В 8 ГОСТ 2590-2006 длина 1200 мм (материал ВСт3пс5 ГОСТ 380-2005) – 36 шт. Пластина из листа Б-ПН-8-S ГОСТ 19903-2015 размером 50х50 мм (материал ВСт3пс5 ГОСТ 380-2005) – 68 шт. Упорная планка из листа Б-ПН-8-S ГОСТ 19903-2015 размером 140х90 мм (материал ВСт3пс5 ГОСТ 380-2005) – 896 шт. Шайба пружинная 20 65Г ГОСТ 6402-70 -896 шт. Гайка М-20-6Н.5 ГОСТ 5915-70 – 896 шт.
451 | 15 | Монтаж токоведущих троллей | м.п. | 168 | 2845933.44 | 0 | 2845933.44 | 16940.08 | 0 | 16940.08 | ранее демонтированных
452 | 16 | Монтаж тупиковых упоров на сварку | шт | 4 | 86880.28 | 0 | 86880.28 | 21720.07 | 0 | 21720.07 | ранее демонтированных
453 | 17 | Нивелировка пути | м/п | 336 | 3563770.56 | 0 | 3563770.56 | 10606.46 | 0 | 10606.46
454 | 18 | Окраска стальных конструкций и деталей (рихтовочные подкладки, рихтовочные подставки, опорные пластины) | м2 | 231.85 | 1307536.623 | 56529.667 | 1364066.29 | 5639.58 | 243.82 | 5883.4
454 |  | Конструктивные решения КМ3 | [5 empty] | 0 | 0 | 0
455 | 19 | Укладка упругих прокладок из транспортерной ленты (по ГОСТу 20-2018) толщиной 10 мм размером | шт. | 112 | 243816.16 | 632217.6 | 876033.76 | 2176.93 | 5644.8 | 7821.73 | Упругие прокладки из транспортерной ленты. Лента 1.1-600.4-ЕР-400-8-А (по ГОСТу 20-2018) толщиной 10 мм размером 600х3000 мм
456 | 20 | Монтаж опорных листов с креплением болтами М20 6g по 8 болтов на пластину в готовые отверстия, через шайбы М20 по 1 шт. на каждый болт гайками и контргайками. | шт. | 112 | 2607124.8 | 1806336 | 4413460.8 | 23277.9 | 16128 | 39405.9 | Металлические опорные пластины из листа Б-ПН-10-S ГОСТ 19903-2015 размером 2934х560 мм (материал ВСт3пс5 ГОСТ 380-2005) – 112 шт. Болт специальный М20-6g х180.58 (ГОСТ 7798-70) – 896 шт. Шайба из листа Б-ПН-8-S ГОСТ 19903-2015 размером 80х80 мм (материал ВСт3пс5 ГОСТ 380-2005) – 896 шт. Упор из круга В 10 ГОСТ 2590-2006 длина 150 мм (материал ВСт3пс5 ГОСТ 380-2005) – 896 шт. Шайба пружинная 20 65Г ГОСТ 6402-70 -896 шт. Гайка М-20-6Н.5 ГОСТ 5915-70 – 896 шт.
457 | 21 | Монтаж рихтовочных подкладок/подставок на сварку | шт. | 540 | 2305546.2 | 350784 | 2656330.2 | 4269.53 | 649.6 | 4919.13 | Sх160х300 мм (где S = 4-12 мм.материал ВСт3пс5 ГОСТ 380-2005) – 155 шт. Sх160х300 мм (где S = 30-100мм. материал ВСт3пс5 ГОСТ 380-2005) – 372 шт. Sх160х300 мм (где S = более 100 мм. материал ВСт3пс5 ГОСТ 380-2005) – 13 шт.
458 | 22 | Монтаж болтов специальных приваркой к пластине | шт. | 896 | 652789.76 | 126443.52 | 779233.28 | 728.56 | 141.12 | 869.68 | Болт специальный из круга В 30 ГОСТ 2590-2006 длина 65 мм (материал ВСт3пс5 ГОСТ 380-2005) – 896 шт.
459 | 23 | Монтаж рельса КР 70 на прижимы | м.п | 336 | 3278664.48 | 3688288.8 | 6966953.28 | 9757.93 | 10977.05 | 20734.98 | Рельс КР-70 ГОСТ 53866-2010 длина 12000 мм. – 28 шт. Накладка стыковая ГОСТ Р 56944-2016 (приложение А) – 60 шт. Болт М24х110 ГОСТ 7798-70 - 120 шт. Гайка М-24х1,5 ГОСТ 5915-70 – 120 шт. Шайба пружинная 24 ГОСТ 11371-78 -120 шт. Накладка стыковая температурного стыка (материал Ст3кп ГОСТ 380-2005) – 4 шт. Болт М30х130.58 ГОСТ 7798-70 - 4 шт Гайка М30,5 ГОСТ 5915-70 – 4 шт. Шайба пружинная 30х4 ГОСТ 6958-78-4 шт. Прижим рельса листа Б-ПН-20-S ГОСТ 19903-2015 размером 115х80 мм (материал ВСт3пс5 ГОСТ 380-2005) – 896 шт. Перемычка из круга В 8 ГОСТ 2590-2006 длина 1200 мм (материал ВСт3пс5 ГОСТ 380-2005) – 36 шт. Пластина из листа Б-ПН-8-S ГОСТ 19903-2015 размером 50х50 мм (материал ВСт3пс5 ГОСТ 380-2005) – 68 шт. Упорная планка из листа Б-ПН-8-S ГОСТ 19903-2015 размером 140х90 мм (материал ВСт3пс5 ГОСТ 380-2005) – 896 шт. Шайба пружинная 20 65Г ГОСТ 6402-70 -896 шт. Гайка М-20-6Н.5 ГОСТ 5915-70 – 896 шт.
460 | 24 | Монтаж токоведущих троллей | м.п. | 168 | 2845933.44 | 0 | 2845933.44 | 16940.08 | 0 | 16940.08 | ранее демонтированных
461 | 25 | Монтаж тупиковых упоров на сварку | шт | 4 | 86880.28 | 0 | 86880.28 | 21720.07 | 0 | 21720.07 | ранее демонтированных
462 | 26 | Нивелировка пути | м/п | 336 | 3563770.56 | 0 | 3563770.56 | 10606.46 | 0 | 10606.46
463 | 27 | Окраска стальных конструкций и деталей (рихтовочные подкладки, рихтовочные подставки, опорные пластины) | м2 | 222.75 | 1256216.445 | 54310.905 | 1310527.35 | 5639.58 | 243.82 | 5883.4
463 |  | Конструктивные решения КМ4 | [5 empty] | 0 | 0 | 0
464 | 28 | Укладка упругих прокладок из транспортерной ленты (по ГОСТу 20-2018) толщиной 10 мм размером | шт. | 112 | 243816.16 | 632217.6 | 876033.76 | 2176.93 | 5644.8 | 7821.73 | Упругие прокладки из транспортерной ленты. Лента 1.1-600.4-ЕР-400-8-А (по ГОСТу 20-2018) толщиной 10 мм размером 600х3000 мм
465 | 29 | Монтаж опорных листов с креплением болтами М20 6g по 8 болтов на пластину в готовые отверстия, через шайбы М20 по 1 шт. на каждый болт гайками и контргайками. | шт. | 112 | 2607124.8 | 1806336 | 4413460.8 | 23277.9 | 16128 | 39405.9 | Металлические опорные пластины из листа Б-ПН-10-S ГОСТ 19903-2015 размером 2934х560 мм (материал ВСт3пс5 ГОСТ 380-2005) – 112 шт. Болт специальный М20-6g х180.58 (ГОСТ 7798-70) – 896 шт. Шайба из листа Б-ПН-8-S ГОСТ 19903-2015 размером 80х80 мм (материал ВСт3пс5 ГОСТ 380-2005) – 896 шт. Упор из круга В 10 ГОСТ 2590-2006 длина 150 мм (материал ВСт3пс5 ГОСТ 380-2005) – 896 шт. Шайба пружинная 20 65Г ГОСТ 6402-70 -896 шт. Гайка М-20-6Н.5 ГОСТ 5915-70 – 896 шт.
466 | 30 | Монтаж рихтовочных подкладок/подставок на сварку | шт | 552 | 2356780.56 | 354251.52 | 2711032.08 | 4269.53 | 641.76 | 4911.29 | Sх160х300 мм (где S = 4-12 мм.материал ВСт3пс5 ГОСТ 380-2005) – 184 шт. Sх160х300 мм (где S = 30-100мм. материал ВСт3пс5 ГОСТ 380-2005) – 358 шт. Sх160х300 мм (где S = более 100 мм. материал ВСт3пс5 ГОСТ 380-2005) – 10 шт.
467 | 31 | Монтаж болтов специальных приваркой к пластине | шт | 896 | 652789.76 | 126443.52 | 779233.28 | 728.56 | 141.12 | 869.68 | Болт специальный из круга В 30 ГОСТ 2590-2006 длина 65 мм (материал ВСт3пс5 ГОСТ 380-2005) – 896 шт.
468 | 32 | Монтаж рельса КР 70 на прижимы | м.п. | 336 | 3278664.48 | 3688288.8 | 6966953.28 | 9757.93 | 10977.05 | 20734.98 | Рельс КР-70 ГОСТ 53866-2010 длина 12000 мм. – 28 шт. Накладка стыковая ГОСТ Р 56944-2016 (приложение А) – 60 шт. Болт М24х110 ГОСТ 7798-70 - 120 шт. Гайка М-24х1,5 ГОСТ 5915-70 – 120 шт. Шайба пружинная 24 ГОСТ 11371-78 -120 шт. Накладка стыковая температурного стыка (материал Ст3кп ГОСТ 380-2005) – 4 шт. Болт М30х130.58 ГОСТ 7798-70 - 4 шт Гайка М30,5 ГОСТ 5915-70 – 4 шт. Шайба пружинная 30х4 ГОСТ 6958-78-4 шт. Прижим рельса листа Б-ПН-20-S ГОСТ 19903-2015 размером 115х80 мм (материал ВСт3пс5 ГОСТ 380-2005) – 896 шт. Перемычка из круга В 8 ГОСТ 2590-2006 длина 1200 мм (материал ВСт3пс5 ГОСТ 380-2005) – 36 шт. Пластина из листа Б-ПН-8-S ГОСТ 19903-2015 размером 50х50 мм (материал ВСт3пс5 ГОСТ 380-2005) – 68 шт. Упорная планка из листа Б-ПН-8-S ГОСТ 19903-2015 размером 140х90 мм (материал ВСт3пс5 ГОСТ 380-2005) – 896 шт. Шайба пружинная 20 65Г ГОСТ 6402-70 -896 шт. Гайка М-20-6Н.5 ГОСТ 5915-70 – 896 шт.
469 | 33 | Монтаж токоведущих троллей | м.п. | 168 | 2845933.44 | 0 | 2845933.44 | 16940.08 | 0 | 16940.08 | ранее демонтированных
470 | 34 | Монтаж тупиковых упоров на сварку | шт. | 4 | 86880.28 | 0 | 86880.28 | 21720.07 | 0 | 21720.07 | ранее демонтированных
471 | 35 | Нивелировка пути | м/п | 336 | 3563770.56 | 0 | 3563770.56 | 10606.46 | 0 | 10606.46
472 | 36 | Окраска стальных конструкций и деталей (рихтовочные подкладки, рихтовочные подставки, опорные пластины) | м2 | 222.55 | 1255088.529 | 54262.141 | 1309350.67 | 5639.58 | 243.82 | 5883.4
472 |  | Конструктивные решения КМ5 | [5 empty] | 0 | 0 | 0
473 | 37 | Укладка упругих прокладок из транспортерной ленты (по ГОСТу 20-2018) толщиной 10 мм размером | шт | 112 | 243816.16 | 632217.6 | 876033.76 | 2176.93 | 5644.8 | 7821.73 | Упругие прокладки из транспортерной ленты. Лента 1.1-600.4-ЕР-400-8-А (по ГОСТу 20-2018) толщиной 10 мм размером 600х3000 мм
474 | 38 | Монтаж опорных листов с креплением болтами М20 6g по 8 болтов на пластину в готовые отверстия, через шайбы М20 по 1 шт. на каждый болт гайками и контргайками. | шт. | 112 | 2607124.8 | 1806336 | 4413460.8 | 23277.9 | 16128 | 39405.9 | Металлические опорные пластины из листа Б-ПН-10-S ГОСТ 19903-2015 размером 2934х560 мм (материал ВСт3пс5 ГОСТ 380-2005) – 112 шт. Болт специальный М20-6g х180.58 (ГОСТ 7798-70) – 896 шт. Шайба из листа Б-ПН-8-S ГОСТ 19903-2015 размером 80х80 мм (материал ВСт3пс5 ГОСТ 380-2005) – 896 шт. Упор из круга В 10 ГОСТ 2590-2006 длина 150 мм (материал ВСт3пс5 ГОСТ 380-2005) – 896 шт. Шайба пружинная 20 65Г ГОСТ 6402-70 -896 шт. Гайка М-20-6Н.5 ГОСТ 5915-70 – 896 шт.
475 | 39 | Монтаж рихтовочных подкладок/подставок на сварку | шт. | 540 | 2305546.2 | 350784 | 2656330.2 | 4269.53 | 649.6 | 4919.13 | Sх160х300 мм (где S = 4-12 мм.материал ВСт3пс5 ГОСТ 380-2005) – 194 шт. Sх160х300 мм (где S = 30-100мм. материал ВСт3пс5 ГОСТ 380-2005) – 336 шт. Sх160х300 мм (где S = более 100 мм. материал ВСт3пс5 ГОСТ 380-2005) – 10 шт.
476 | 40 | Монтаж болтов специальных приваркой к пластине | шт. | 896 | 652789.76 | 126443.52 | 779233.28 | 728.56 | 141.12 | 869.68 | Болт специальный из круга В 30 ГОСТ 2590-2006 длина 65 мм (материал ВСт3пс5 ГОСТ 380-2005) – 896 шт.
477 | 41 | Монтаж рельса КР 70 на прижимы | м.п | 336 | 3278664.48 | 3688288.8 | 6966953.28 | 9757.93 | 10977.05 | 20734.98 | Рельс КР-70 ГОСТ 53866-2010 длина 12000 мм. – 28 шт. Накладка стыковая ГОСТ Р 56944-2016 (приложение А) – 60 шт. Болт М24х110 ГОСТ 7798-70 - 120 шт. Гайка М-24х1,5 ГОСТ 5915-70 – 120 шт. Шайба пружинная 24 ГОСТ 11371-78 -120 шт. Накладка стыковая температурного стыка (материал Ст3кп ГОСТ 380-2005) – 4 шт. Болт М30х130.58 ГОСТ 7798-70 - 4 шт Гайка М30,5 ГОСТ 5915-70 – 4 шт. Шайба пружинная 30х4 ГОСТ 6958-78-4 шт. Прижим рельса листа Б-ПН-20-S ГОСТ 19903-2015 размером 115х80 мм (материал ВСт3пс5 ГОСТ 380-2005) – 896 шт. Перемычка из круга В 8 ГОСТ 2590-2006 длина 1200 мм (материал ВСт3пс5 ГОСТ 380-2005) – 36 шт. Пластина из листа Б-ПН-8-S ГОСТ 19903-2015 размером 50х50 мм (материал ВСт3пс5 ГОСТ 380-2005) – 68 шт. Упорная планка из листа Б-ПН-8-S ГОСТ 19903-2015 размером 140х90 мм (материал ВСт3пс5 ГОСТ 380-2005) – 896 шт. Шайба пружинная 20 65Г ГОСТ 6402-70 -896 шт. Гайка М-20-6Н.5 ГОСТ 5915-70 – 896 шт.
478 | 42 | Монтаж токоведущих троллей | м.п. | 168 | 2845933.44 | 0 | 2845933.44 | 16940.08 | 0 | 16940.08 | ранее демонтированных
479 | 43 | Монтаж тупиковых упоров на сварку | шт. | 4 | 86880.28 | 0 | 86880.28 | 21720.07 | 0 | 21720.07 | ранее демонтированных
480 | 44 | Нивелировка пути | м/п | 336 | 3563770.56 | 0 | 3563770.56 | 10606.46 | 0 | 10606.46
481 | 45 | Окраска стальных конструкций и деталей (рихтовочные подкладки, рихтовочные подставки, опорные пластины) | м2 | 221.35 | 1248321.033 | 53969.557 | 1302290.59 | 5639.58 | 243.82 | 5883.4
481 |  | Конструктивные решения КМ6 | [5 empty] | 0 | 0 | 0
482 | 46 | Укладка упругих прокладок из транспортерной ленты (по ГОСТу 20-2018) толщиной 10 мм размером | шт. | 72 | 156738.96 | 406425.6 | 563164.56 | 2176.93 | 5644.8 | 7821.73 | Упругие прокладки из транспортерной ленты. Лента 1.1-600.4-ЕР-400-8-А (по ГОСТу 20-2018) толщиной 10 мм размером 600х3000 мм
483 | 47 | Монтаж опорных листов с креплением болтами М20 6g по 8 болтов на пластину в готовые отверстия, через шайбы М20 по 1 шт. на каждый болт гайками и контргайками. | шт. | 72 | 1676008.8 | 1161216 | 2837224.8 | 23277.9 | 16128 | 39405.9 | Металлические опорные пластины из листа Б-ПН-10-S ГОСТ 19903-2015 размером 2934х560 мм (материал ВСт3пс5 ГОСТ 380-2005) – 72 шт. Болт специальный М20-6g х180.58 (ГОСТ 7798-70) – 576 шт. Шайба из листа Б-ПН-8-S ГОСТ 19903-2015 размером 80х80 мм (материал ВСт3пс5 ГОСТ 380-2005) – 576 шт. Упор из круга В 10 ГОСТ 2590-2006 длина 150 мм (материал ВСт3пс5 ГОСТ 380-2005) – 576 шт. Шайба пружинная 20 65Г ГОСТ 6402-70 -576 шт. Гайка М-20-6Н.5 ГОСТ 5915-70 –576 шт.
484 | 48 | Монтаж рихтовочных подкладок/подставок на сварку | шт. | 325 | 1387597.25 | 238420 | 1626017.25 | 4269.53 | 733.6 | 5003.13 | Sх160х300 мм (где S = 4-12 мм.материал ВСт3пс5 ГОСТ 380-2005) – 194 шт. Sх160х300 мм (где S = 30-100мм. материал ВСт3пс5 ГОСТ 380-2005) – 250 шт. Sх160х300 мм (где S = более 100 мм. материал ВСт3пс5 ГОСТ 380-2005) – 9 шт.
485 | 49 | Монтаж болтов специальных приваркой к пластине | шт. | 576 | 419650.56 | 81285.12 | 500935.68 | 728.56 | 141.12 | 869.68 | Болт специальный из круга В 30 ГОСТ 2590-2006 длина 65 мм (материал ВСт3пс5 ГОСТ 380-2005) – 576 шт.
486 | 50 | Монтаж рельса КР 70 на прижимы | м.п | 216 | 2107712.88 | 2371042.8 | 4478755.68 | 9757.93 | 10977.05 | 20734.98 | Рельс КР-70 ГОСТ 53866-2010 длина 12000 мм. – 18 шт. Накладка стыковая ГОСТ Р 56944-2016 (приложение А) – 40 шт. Болт М24х110 ГОСТ 7798-70 - 80 шт. Гайка М-24х1,5 ГОСТ 5915-70 – 80 шт. Шайба пружинная 24 ГОСТ 11371-78 -80 шт. Накладка стыковая температурного стыка (материал Ст3кп ГОСТ 380-2005) – 4 шт. Болт М30х130.58 ГОСТ 7798-70 - 4 шт Гайка М30,5 ГОСТ 5915-70 – 4 шт. Шайба пружинная 30х4 ГОСТ 6958-78-4 шт. Прижим рельса листа Б-ПН-20-S ГОСТ 19903-2015 размером 115х80 мм (материал ВСт3пс5 ГОСТ 380-2005) – 576 шт. Перемычка из круга В 8 ГОСТ 2590-2006 длина 1200 мм (материал ВСт3пс5 ГОСТ 380-2005) – 26 шт. Пластина из листа Б-ПН-8-S ГОСТ 19903-2015 размером 50х50 мм (материал ВСт3пс5 ГОСТ 380-2005) – 48 шт. Упорная планка из листа Б-ПН-8-S ГОСТ 19903-2015 размером 140х90 мм (материал ВСт3пс5 ГОСТ 380-2005) – 576 шт. Шайба пружинная 20 65Г ГОСТ 6402-70 -576 шт. Гайка М-20-6Н.5 ГОСТ 5915-70 – 576 шт.
487 | 51 | Монтаж токоведущих троллей | м.п. | 108 | 1829528.64 | 0 | 1829528.64 | 16940.08 | 0 | 16940.08 | ранее демонтированных
488 | 52 | Монтаж тупиковых упоров на сварку | шт. | 4 | 86880.28 | 0 | 86880.28 | 21720.07 | 0 | 21720.07 | ранее демонтированных
489 | 53 | Нивелировка пути | м/п | 216 | 2290995.36 | 0 | 2290995.36 | 10606.46 | 0 | 10606.46
490 | 54 | Окраска стальных конструкций и деталей (рихтовочные подкладки, рихтовочные подставки, опорные пластины) | м2 | 144.28 | 813678.6024 | 35178.3496 | 848856.952 | 5639.58 | 243.82 | 5883.4
490 |  | Конструктивные решения КМ7 | [5 empty] | 0 | 0 | 0
491 | 55 | Монтаж рихтовочных подкладок/подставок на сварку | шт. | 464 | 1981061.92 | 262438.4 | 2243500.32 | 4269.53 | 565.6 | 4835.13 | Sх200х200 мм (где S = 4-12 мм.материал ВСт3пс5 ГОСТ 380-2005) –393 шт. Sх200х200 мм (где S = 30-100мм. материал ВСт3пс5 ГОСТ 380-2005) –71 шт.
492 | 56 | Монтаж болтов специальных приваркой к пластине | шт. | 1344 | 979184.64 | 189665.28 | 1168849.92 | 728.56 | 141.12 | 869.68 | Болт специальный из круга В 30 ГОСТ 2590-2006 длина 65 мм (материал ВСт3пс5 ГОСТ 380-2005) – 1344 шт.
493 | 57 | Монтаж рельса КР 70 на прижимы | м.п | 252 | 2458998.36 | 2766216.6 | 5225214.96 | 9757.93 | 10977.05 | 20734.98 | Рельс КР-70 ГОСТ 53866-2010 длина 12000 мм. – 21 шт. Накладка стыковая ГОСТ Р 56944-2016 (приложение А) – 48 шт. Болт М24х110 ГОСТ 7798-70 - 96 шт. Гайка М-24х1,5 ГОСТ 5915-70 – 96 шт. Шайба пружинная 24 ГОСТ 11371-78 -96 шт. Накладка стыковая температурного стыка (материал Ст3кп ГОСТ 380-2005) – 4 шт. Болт М30х130.58 ГОСТ 7798-70 - 4 шт Гайка М30,5 ГОСТ 5915-70 – 4 шт. Шайба пружинная 30х4 ГОСТ 6958-78-4 шт. Прижим рельса листа Б-ПН-20-S ГОСТ 19903-2015 размером 115х80 мм (материал ВСт3пс5 ГОСТ 380-2005) –672 шт. Перемычка из круга В 8 ГОСТ 2590-2006 длина 1200 мм (материал ВСт3пс5 ГОСТ 380-2005) – 30 шт. Пластина из листа Б-ПН-8-S ГОСТ 19903-2015 размером 50х50 мм (материал ВСт3пс5 ГОСТ 380-2005) – 56 шт. Упорная планка из листа Б-ПН-8-S ГОСТ 19903-2015 размером 140х90 мм (материал ВСт3пс5 ГОСТ 380-2005) –672 шт. Шайба пружинная 20 65Г ГОСТ 6402-70 -1344 шт. Гайка М-20-6Н.5 ГОСТ 5915-70 –1344 шт.
494 | 58 | Нивелировка пути | м/п | 252 | 2672827.92 | 0 | 2672827.92 | 10606.46 | 0 | 10606.46
495 | 59 | Окраска стальных конструкций и деталей (рихтовочные подкладки, рихтовочные подставки, опорные пластины) | м2 | 29.26 | 165014.1108 | 7134.1732 | 172148.284 | 5639.58 | 243.82 | 5883.4
578 |  | Конструктивные решения АС1 | [5 empty] | 0 | 0 | 0
495 |  | Ремонт дефектов колонн К1, К2,К3,К4,К6,К7 |  |  | 0 | 0 | 0 | 0 | 0 | 0
496 | 60 | Восстановление бетонной поверхности колонн | м2 | 52.54 | 145833.1764 | 9415.168 | 155248.3444 | 2775.66 | 179.2 | 2954.86 | Грунтовка "Церезит" расход 0,1 л/м2, ц.п.раствор М100
497 | 61 | Покрытие грунтовкой антикоррозионной цинкнаполненной быстросохнущей , преобразователь ржавчины и окалины | м2 | 1.68 | 20327.1936 | 1083.8016 | 21410.9952 | 12099.52 | 645.12 | 12744.64 | 0,25 кг
498 | 62 | Погрузка мусора (механизированный способ) | тн | 2.78 | 1992.6762 | 0 | 1992.6762 | 716.79 | 0 | 716.79
583 | 62.1 | Вывоз строительного мусора | тн | 2.78 | 9225.3744 | 0 | 9225.3744 | 3318.48 | 0 | 3318.48
584 | 63 | Утилизация строительного мусора | тн | 2.78 | 7970.7326 | 0 | 7970.7326 | 2867.17 | 0 | 2867.17
584 |  | Ремонт дефектов подкрановых балок БК1,БК2,БК3,БК4,БК5,БК6,БК9,БК10 |  |  | 0 | 0 | 0 | 0 | 0 | 0
585 | 64 | Демонтаж тупиковых упоров (остаются в цехе для последующего монтажа) | тн | 2.92 | 270624.9284 | 0 | 270624.9284 | 92679.77 | 0 | 92679.77
586 | 65 | Демонтаж рельс, рельс КР70,КР80 м деталей крепления | м.п. | 2148 | 11975207.4 | 0 | 11975207.4 | 5575.05 | 0 | 5575.05 | Рельсы КР70, КР80 - 106,63 т; детали крепления - 15,83 т
587 | 66 | Демонтаж подкладок под рельс, креплений УС1,2 в пролете №1, в осях В,Ж | т | 15.6313 | 4070153.3397 | 0 | 4070153.3397 | 260384.66 | 0 | 260384.66
588 | 67 | Демонтаж подкладок под рельс, креплений УС1,2 в пролете №2, в осях Ж,М | т | 26.71 | 6954876.1383 | 0 | 6954876.1383 | 260384.73 | 0 | 260384.73
589 | 68 | Демонтаж деревянного бруса (размеры, мм: 0,115*0,2*0,57;0,2*0,15*0,57; 0,15*0,2*0,58; 0,18*0,2*0,6) | м3 | 27.56 | 2239486.1892 | 0 | 2239486.1892 | 81258.57 | 0 | 81258.57
590 | 69 | Демонтаж токоведущих троллей (остаются в цехе для последующего монтажа) | м.п./т | 2844 | 21246926.76 | 0 | 21246926.76 | 7470.79 | 0 | 7470.79
591 | 70 | Демонтаж ц.п. раствора | м2 | 708.24 | 3289576.4928 | 0 | 3289576.4928 | 4644.72 | 0 | 4644.72
592 | 71 | Восстановление бетонной поверхности подкрановых балок (толщина слоя 10 мм) | м2 | 722.51 | 2410604.0393 | 129473.792 | 2540077.8313 | 3336.43 | 179.2 | 3515.63
593 | 72 | Грунтовка антикоррозионная цинкнаполненная быстросохнущая, преобразователь ржавчины и окалины | м2 | 2.39 | 7974.0677 | 1541.8368 | 9515.9045 | 3336.43 | 645.12 | 3981.55
594 | 73 | Погрузка мусора (механизированный способ) | тн | 249.14 | 178581.0606 | 0 | 178581.0606 | 716.79 | 0 | 716.79
595 | 74 | Вывоз строительного мусора | тн | 249.14 | 826766.1072 | 0 | 826766.1072 | 3318.48 | 0 | 3318.48
596 | 74.1 | Утилизация строительного мусора | тн | 249.14 | 714326.7338 | 0 | 714326.7338 | 2867.17 | 0 | 2867.17
597 | 75 | Погрузка металлических конструкций от демонтажа | т | 164.8 | 118126.992 | 0 | 118126.992 | 716.79 | 0 | 716.79
598 | 76 | Вывоз демонтированных металлоконструкций на склад заказчика (1 км) | т | 164.8 | 109377.76 | 0 | 109377.76 | 663.7 | 0 | 663.7
598 |  | Конструктивные решения АС2 | [5 empty] | 0 | 0 | 0
599 | 77 | Демонтаж существующих стальных пластин 13х80х140, 10х50х60 | кг | 25.89 | 9026.8074 | 0 | 9026.8074 | 348.66 | 0 | 348.66
600 | 78 | Химическая очистка с использованием специальных ингибиторных паст с промывкой водой и 3% раствором кальцинированной соды | м2 | 5.61 | 13775.0184 | 4932.312 | 18707.3304 | 2455.44 | 879.2 | 3334.64
601 | 79 | Монтажные работы |  |  | 0 | 0 | 0 | 0 | 0 | 0
602 | 80 | Монтаж стальных пластин размерами: 13х80х290, 10х50х70, 15х250х290, 10х50х80 | кг | 77.98 | 38885.5068 | 8367.254 | 47252.7608 | 498.66 | 107.3 | 605.96
603 | 81 | Огрунтовка металлических поверхностей за один раз на высоте отметки верха подкрановой балки | м2 | 3.74 | 1715.8746 | 146.608 | 1862.4826 | 458.79 | 39.2 | 497.99
603 | 82 | Окраска металлических огрунтованных поверхностей на высоте отметки верха подкрановой балки | м2 | 3.74 | 1394.3842 | 154.9856 | 1549.3698 | 372.83 | 41.44 | 414.27
|  | КЖ | [5 empty] | 0 | 0 | 0
|  | Раздел 1. Демонтажные работы | [5 empty] | 0 | 0 | 0
|  | Демонтаж рельсов | [5 empty] | 0 | 0 | 0
604 | 1 | Рельс Р65 по ГОСТ 51685-2013 | кг | 32440 | 1896442.4 | 0 | 1896442.4 | 58.46 | 0 | 58.46 |  | 223.11 | 100.0538
|  | Демонтаж существующего пола | [5 empty] | 0 | 0 | 0 |  | 222.99 | 100
605 | 2 | Демонтаж ж/б плиты пола из бетона кл. В25 толщиной 300мм | м3 | 4824 | 33579140.4 | 0 | 33579140.4 | 6960.85 | 0 | 6960.85
606 | 3 | Разработка грунта (песка) глубиной 150мм с погрузкой на самосвалы | м3 | 2400.3 | 3646415.745 | 0 | 3646415.745 | 1519.15 | 0 | 1519.15
607 | 4 | Вывози утилизация строительного мусора на расстояние 47 км | т | 14938 | 42829785.46 | 0 | 42829785.46 | 2867.17 | 0 | 2867.17 | (4824*2,4)+(2400,3*1,4)
607 |  | Демонтаж конструкций встроенного помещения №1 в осях К-Л/4'-5' | [5 empty] | 0 | 0 | 0
608 | 5 | Демонтаж ограждения (Пруток 1Ф-НД- 10-А240С по ГОСТ 34028-2016) | п.м | 95.1 | 5357.934 | 0 | 5357.934 | 56.34 | 0 | 56.34 | 58,6 кг
609 | 6 | Демонтаж плит покрытия ПК 58-12-8 | шт. | 9 | 94597.92 | 0 | 94597.92 | 10510.88 | 0 | 10510.88
610 | 7 | Демонтаж балок покрытия из швеллера №30П | кг | 1477.7 | 135106.111 | 0 | 135106.111 | 91.43 | 0 | 91.43
611 | 8 | Демонтаж оштукатуренной кирпичной стены толщиной 280мм высотой 4,7м | м3 | 15.8 | 109981.43 | 0 | 109981.43 | 6960.85 | 0 | 6960.85
612 | 9 | Демонтаж колонны из стальной квадратной трубы 160х160х5 | кг | 104.9 | 9591.007 | 0 | 9591.007 | 91.43 | 0 | 91.43
613 | 10 | Демонтаж обшивки из стального листа толщиной 1мм | м2 | 41.5 | 3794.345 | 0 | 3794.345 | 91.43 | 0 | 91.43 | (4,85+4,58)*4,4*7,85
614 | 11 | Демонтаж лестницы: Демонтаж ограждения (Пруток 1Ф-НД-10-А240С по ГОСТ 34028-2016) | кг | 15.2 | 1389.736 | 0 | 1389.736 | 91.43 | 0 | 91.43
615 | 12 | Демонтаж лестницы: Демонтаж ступеней (Пруток 1Ф-НД-10-А240С по ГОСТ 34028-2016) | кг | 7.9 | 722.297 | 0 | 722.297 | 91.43 | 0 | 91.43
616 | 13 | Демонтаж лестницы: Демонтаж косоуров (сварной швеллер из уголка 40х40х3 и 70х40х3) | кг | 48.1 | 4397.783 | 0 | 4397.783 | 91.43 | 0 | 91.43
617 | 14 | Демонтаж лестницы: Демонтаж балок площадки из швеллера №20П | кг | 41.4 | 3785.202 | 0 | 3785.202 | 91.43 | 0 | 91.43
618 | 15 | Демонтаж лестницы: Демонтаж балок площадки из швеллера №10П | кг | 12.9 | 1179.447 | 0 | 1179.447 | 91.43 | 0 | 91.43
619 | 16 | Демонтаж усиления дверного проема: Демонтаж боковых стоек из швеллера №18П | кг | 78.2 | 7149.826 | 0 | 7149.826 | 91.43 | 0 | 91.43
620 | 17 | Демонтаж усиления дверного проема: Демонтаж перемычки из швеллера №18П | кг | 64.4 | 5888.092 | 0 | 5888.092 | 91.43 | 0 | 91.43
621 | 18 | Демонтаж усиления дверного проема: Демонтаж перемычки из швеллера №10П | кг | 33.9 | 3099.477 | 0 | 3099.477 | 91.43 | 0 | 91.43
622 |  | Демонтаж конструкций встроенного помещения №2 в осях Ф-Т/4'-5' | [5 empty] | 0 | 0 | 0
622 | 19 | Демонтаж покрытия: Стальной лист 1мм (над балками) | кг | 65.8 | 6016.094 | 0 | 6016.094 | 91.43 | 0 | 91.43
623 | 20 | Демонтаж покрытия: Стальной лист 1мм (под балками) | кг | 66.8 | 6107.524 | 0 | 6107.524 | 91.43 | 0 | 91.43
624 | 21 | Демонтаж покрытия: Швеллер №16П | кг | 164.7 | 15058.521 | 0 | 15058.521 | 91.43 | 0 | 91.43
625 | 22 | Демонтаж оштукатуренной кирпичной стены толщиной 140мм высотой 3,0м | м3 | 3.7 | 25755.145 | 0 | 25755.145 | 6960.85 | 0 | 6960.85 | (3,48+2,62*2)*3*0,14*1800
626 | 23 | Демонтаж откатных ворот металлических 1400х2200мм (ШхВ) из уголка 40х40х3мм и стального листа 1,5мм (1 шт) | кг | 50 | 4571.5 | 0 | 4571.5 | 91.43 | 0 | 91.43 | 1,4*2,2*11,755+(1,4+2,2)*2*1,85
627 | 24 | Демонтаж усиления дверного проема: Демонтаж боковых стоек из уголка 50х50х3 | кг | 20.4 | 1865.172 | 0 | 1865.172 | 91.43 | 0 | 91.43
628 | 25 | Демонтаж усиления дверного проема: Демонтаж перемычки из швеллера №16П | кг | 48.3 | 4416.069 | 0 | 4416.069 | 91.43 | 0 | 91.43
629 |  | Демонтаж конструкций встроенного помещения №3 в осях Ч-У/4'-5' | [5 empty] | 0 | 0 | 0
629 | 26 | Демонтаж монолитного железобетонного покрытия толщиной 120мм в осях Ф-Х | м3 | 5 | 34804.25 | 0 | 34804.25 | 6960.85 | 0 | 6960.85 | 6,97*5,99*0,12*2200
630 | 27 | Демонтаж балок покрытия из швеллера №18П в осях Ф-Х | кг | 356 | 32549.08 | 0 | 32549.08 | 91.43 | 0 | 91.43
631 | 28 | Демонтаж оштукатуренной кирпичной стены толщиной 180мм высотой 3,0м в осях Ф-Х | м3 | 13.5 | 93971.475 | 0 | 93971.475 | 6960.85 | 0 | 6960.85 | (6,4+5,99+6,78+2,16+3,63)*3*0,18*1800
632 | 29 | Демонтаж деревянных дверей с размером проема 900х2100мм (ШхВ) в осях Ф-Х | м2 | 7.56 | 8203.0536 | 0 | 8203.0536 | 1085.06 | 0 | 1085.06 | 4 шт 0,9*2,1*4*20
633 | 30 | Демонтаж монолитного железобетонного покрытия толщиной 120мм в осях Ц-Ч | м3 | 3.4 | 23666.89 | 0 | 23666.89 | 6960.85 | 0 | 6960.85 | 4,82*5,92*0,12
634 | 31 | Демонтаж балок покрытия из швеллера №24П в осях Ц-Ч | кг | 614.4 | 56174.592 | 0 | 56174.592 | 91.43 | 0 | 91.43
635 | 32 | Демонтаж оштукатуренной кирпичной стены толщиной 180мм высотой 3,8м в осях Ц-Ч | м3 | 11.1 | 77265.435 | 0 | 77265.435 | 6960.85 | 0 | 6960.85 | (5,04+5,92+5,12+0,2)*3,8*0,18*1800
636 | 33 | Демонтаж откатных ворот металлических 2740х2800мм (ШхВ) из уголка 40х40х3мм и стального листа 1,5мм (1 шт) | кг | 111 | 10148.73 | 0 | 10148.73 | 91.43 | 0 | 91.43 | 2,74*2,8*11,755+(2,74+2,8)*2*1,85
637 | 34 | Демонтаж усиления дверного проема демонтаж перемычки из швеллера №16П | кг | 43.2 | 3949.776 | 0 | 3949.776 | 91.43 | 0 | 91.43
638 |  | Демонтаж конструкций встроенного помещения №4 в осях Ш-Ц/23-24 | [5 empty] | 0 | 0 | 0
638 | 35 | Демонтаж плит покрытия ПК 30-6-8 | шт. | 30 | 82048.8 | 0 | 82048.8 | 2734.96 | 0 | 2734.96
639 | 36 | Демонтаж прогонов покрытия из сварного двутавра – из двух швеллеров №16П | кг | 48 | 4388.64 | 0 | 4388.64 | 91.43 | 0 | 91.43
640 | 37 | Демонтаж прогонов покрытия из швеллера №16П | кг | 18 | 1645.74 | 0 | 1645.74 | 91.43 | 0 | 91.43
641 | 38 | Демонтаж кран-балки (расстоянием между осями подкрановых путей – 4,2м, длина подкрановых путей – 9,3м, балка подкрановых путей – 25К1) с подвесным оборудованием (1 шт) | кг | 1864 | 170425.52 | 0 | 170425.52 | 91.43 | 0 | 91.43 | 9,3*2*62,6+700
642 | 39 | Демонтаж кирпичной стены толщиной 380мм высотой 5,0м | м3 | 28.3 | 196992.055 | 0 | 196992.055 | 6960.85 | 0 | 6960.85
643 | 40 | Демонтаж витража 2250х3800мм (ШхВ) с заполнением из однослойного стекла и металла с металлической дверью 2250х2200мм (ШхВ) | кг | 94 | 8594.42 | 0 | 8594.42 | 91.43 | 0 | 91.43 | 2,25*3,8*11
644 | 41 | Демонтаж витража 3380х2800мм (ШхВ) с заполнением из однослойного стекла и металла | кг | 208 | 19017.44 | 0 | 19017.44 | 91.43 | 0 | 91.43 | 3,38*2,8*2*11
645 | 42 | Демонтаж сборных колонн в пространстве витража: из двух труб квадратных 100х100х5мм | кг | 221.6 | 20260.888 | 0 | 20260.888 | 91.43 | 0 | 91.43
646 | 43 | Демонтаж сборных колонн в пространстве витража: стальной лист толщиной 1,5мм | кг | 64.4 | 5888.092 | 0 | 5888.092 | 91.43 | 0 | 91.43
647 | 44 | Демонтаж колонны сборной: два швеллера №16 П | кг | 125 | 11428.75 | 0 | 11428.75 | 91.43 | 0 | 91.43
648 | 45 | Демонтаж балки покрытия сборной: два швеллера №16 П | кг | 264.1 | 24146.663 | 0 | 24146.663 | 91.43 | 0 | 91.43
649 |  | Демонтаж конструкций встроенного помещения №5 в осях Г-В/22-24 | [5 empty] | 0 | 0 | 0
649 | 46 | Демонтаж плит покрытия ПК 64-12-8 | шт. | 12 | 139497.36 | 0 | 139497.36 | 11624.78 | 0 | 11624.78
650 | 47 | Демонтаж балок покрытия сборных: два швеллера №20П | кг | 1308.2 | 119608.726 | 0 | 119608.726 | 91.43 | 0 | 91.43
651 | 48 | Демонтаж балки покрытия из швеллера №20П | кг | 183.6 | 16786.548 | 0 | 16786.548 | 91.43 | 0 | 91.43
652 | 49 | Демонтаж колонн из швеллера №18П | кг | 176 | 16091.68 | 0 | 16091.68 | 91.43 | 0 | 91.43
653 | 50 | Демонтаж кирпичной стены толщиной 250мм высотой 3,8м | м3 | 11.4 | 79353.69 | 0 | 79353.69 | 6960.85 | 0 | 6960.85
654 | 51 | Демонтаж металлических дверей 2100х900мм (ШхВ) | м2 | 3.78 | 4101.5268 | 0 | 4101.5268 | 1085.06 | 0 | 1085.06 | 2 шт 60*2
655 |  | Устройство котлованов ниже отм. -0.450 под специальные фундаменты для оборудования, приямки для слива воды и коммуникационные лотки | [5 empty] | 0 | 0 | 0
655 | 52 | Разработка грунта с погрузкой на самосвалы следующей глубины: - Под Фундаменты под токарный станок ОЦ с ЧПУ 600М – 350мм, - Под Фундаменты под токарно- фрезерный станок ОЦ с ЧПУ ТМ- 2500ST – 400мм, - Под Фундамент для электропечи шахтной ПШО 6.20/8И1-К – 1792мм, - Под коммуникационные лотки – 110мм, - Под Фундаменты под многофункциональный станок ОЦ Puma SMX3100ST – 400мм, - Под Фундамент для фрезерного с ЧПУ UMBG VMC120/604А – 200мм, - Под Фундамент для токарного с ЧПУ SPL330MS – 400мм, - Приямки для слива воды – 550мм. | м3 | 175.6 | 266762.74 | 0 | 266762.74 | 1519.15 | 0 | 1519.15 |  | 239.13
656 | 53 | Вывоз и утилизация строительного мусора (грунта) на расстояние 47 км | т | 245.84 | 704865.0728 | 0 | 704865.0728 | 2867.17 | 0 | 2867.17 | (175,6*1,4)
657 |  | Раздел 2. Монтажные работы | [5 empty] | 0 | 0 | 0
658 |  | Монтаж коммуникационного лотка | [5 empty] | 0 | 0 | 0
657 | 54 | Уплотнение основания грунта вибротрамбовками послойно в 1 слой с коэффициентом уплотнения 0,98 | м2 | 1050.4 | 515326.24 | 0 | 515326.24 | 490.6 | 0 | 490.6 | 0,6*1750,6
658 | 55 | Укладка и уплотнение песка с коэффициентом уплотнения 0,98 (ГОСТ 8736-93) | м3 | 52.5 | 144087.3 | 82320 | 226407.3 | 2744.52 | 1568 | 4312.52 | 0,03*1750,6
659 | 56 | Укладка и уплотнение щебня М400 с коэффициентом уплотнения 0,98 (ГОСТ 8267-93) | м3 | 105 | 321959.4 | 540960 | 862919.4 | 3066.28 | 5152 | 8218.28 | 0,6*0,1*1750,6
660 | 57 | Монтаж коммуникационного лотка бетонного ЛКБ Optima 300H350 | м3 | 253.66 | 6089204.6908 | 9442886.673 | 15532091.3638 | 24005.38 | 37226.55 | 61231.93 | 1750,6 мп
661 | 58 | Обмазочная гидроизоляция лотка бетонного ЛКБ Optima 300H350 мастикой Технониколь № 24 МГТН в 3 слоя, расход 1,0кг/м2 на каждый слой | м2 | 719.5 | 601689.07 | 515737.6 | 1117426.67 | 836.26 | 716.8 | 1553.06 | Мастика гидроизоляционная Технониколь №24 МГТН в 3 слоя, расход 1,0кг/м2 на каждый слой (0,411*3*1*1750,6)
662 | 59 | Укладка крышки стальной Aguastok КС Optima 300 С250 | кг | 52518 | 3011382.12 | 17991091.26 | 21002473.38 | 57.34 | 342.57 | 399.91 | 1750,6*2*15,0
663 |  | Монтаж пола | [5 empty] | 0 | 0 | 0
663 | 60 | Уплотнение основания грунта вибротрамбовками послойно в 1 слой с коэффициентом уплотнения 0,98 | м2 | 15201 | 7457610.6 | 0 | 7457610.6 | 490.6 | 0 | 490.6 |  |  | 27.4 | 100
664 | 61 | Укладка песка толщиной 100мм (ГОСТ 8736-93) с уплотнением вибротрамбовкой, коэффициент уплотнения - 0,98 | м3 | 1520.1 | 4171944.852 | 2383516.8 | 6555461.652 | 2744.52 | 1568 | 4312.52 |  |  | 6 | 21.8978
665 | 62 | Устройство подбетонки из бетона В7,5 толщиной 50мм | м3 | 760.05 | 8111436.012 | 4767033.6 | 12878469.612 | 10672.24 | 6272 | 16944.24
666 | 63 | Обмазочная гидроизоляция подбетонки мастикой гидроизоляционной Технониколь №24 МГТН в 3 слоя, расход 1,0кг/м2 на каждый слой | м2 | 15201 | 10805174.82 | 10896076.8 | 21701251.62 | 710.82 | 716.8 | 1427.62 | Мастика гидроизоляционная Технониколь №24 МГТН в 3 слоя, расход 1,0кг/м2 на каждый слой
667 | 64 | Армирование подстилающих слоев бетонных | кг | 190619 | 14574728.74 | 8581667.38 | 23156396.12 | 76.46 | 45.02 | 121.48 | Материал в т.ч.: Пруток 1Ф-НД-10- А500С по ГОСТ 34028-2016 (187878кг); Пруток 1Ф-НД-8- А500С по ГОСТ 34028-2016 (2,741кг)
668 | 65 | Устройство подстилающих слоев: бетонных кл. В25 толщиной 300мм с устройством деформационных швов | м3 | 4560.3 | 68470213.923 | 33277147.542 | 101747361.465 | 15014.41 | 7297.14 | 22311.55 | в т.ч. : •материал для деформационных швов: Пенополистирол экструдированный ТЕХНОНИКОЛЬ XPS 30-200 Стандарт; грунтовка MasterSeaI Р117; герметик MasterSeaI CR171. •материал для температурно-усадочнного шва: Шпаклевка композитная на основе портландцементе М400); Шнур пенополиэтиленовый теплоизоляционный прокладочный, сечение круглое сплошное, диаметр 6 мм; Герметик-клей полиуретановый
669 | 66 | Укладка топпинга серого цвета, расход=4,0кг/м2 | м2 | 15201 | 26634584.16 | 5157395.28 | 31791979.44 | 1752.16 | 339.28 | 2091.44 | Материал в т.ч.: MONOPOL Top 200 корунд топпинг серый (расход 4кг/м2); MONOPOL Master Sealer 2 SR171 пропитка для бетона (расход 360мл/м2); Герметик полиуретановый
670 |  | Монтаж фундамента под электропеч ПШО6.20/8И1-К | [5 empty] | 0 | 0 | 0
669 | 67 | Уплотнение основания грунта вибротрамбовками послойно в 1 слой с коэффициентом уплотнения 0,98 | м2 | 11.9 | 5838.14 | 0 | 5838.14 | 490.6 | 0 | 490.6 | 3,4*3,5
670 | 68 | Укладка щебня М400 (ГОСТ 8267-93) с уплотнением послойно, общая толщина 100мм | м3 | 1.19 | 3648.8732 | 6130.88 | 9779.7532 | 3066.28 | 5152 | 8218.28 | 3,4*3,5*0,1
671 | 69 | Устройство подбетонки из бетона кл. В7,5 толщиной 100мм | м3 | 1.19 | 16712.7765 | 7463.68 | 24176.4565 | 14044.35 | 6272 | 20316.35 | 3,4*3,5*0,1
672 | 70 | Обмазочная гидроизоляция подбетонки мастикой гидроизоляционной Технониколь №24 МГТН в 3 слоя, расход 1,0кг/м2 на каждый слой | м2 | 11.9 | 9951.494 | 8529.92 | 18481.414 | 836.26 | 716.8 | 1553.06 | Мастика гидроизоляционная Технониколь №24 МГТН в 3 слоя, расход 1,0кг/м2 на каждый слой
673 | 71 | Устройство железобетонных фундаментов из бетона кл. В25 | м3 | 10.3 | 309834.506 | 123669.937 | 433504.443 | 30081.02 | 12006.79 | 42087.81 | Материал в т.ч.: Пруток 1Ф-НД-8- А240С по ГОСТ 34028-2016 (91,8кг); Пруток 1Ф-НД-6- А240С по ГОСТ 34028-2016 (2,7кг); Пруток 1Ф-НД-12- А500С по ГОСТ 34028-2016 (955,56 кг); Уголок равнополочный 50х50х5 по ГОСТ 8509-93 (50,06кг)
674 | 72 | Устройство крышки канала из стали рифленой толщиной 5мм по ГОСТ 8568- 57* | кг | 8.75 | 3137.4 | 539.175 | 3676.575 | 358.56 | 61.62 | 420.18
675 | 73 | Устройство изоляционного шва вокруг фундамента из вспененного полиэтилена толщ. 8-10мм, h=2142мм | п.м. | 13.8 | 3714.96 | 1638.336 | 5353.296 | 269.2 | 118.72 | 387.92 | (3,4+3,5)*2*2,142 Лист из вспененного полиэтилена, толщина 8 мм (29 кг)
676 |  | Монтаж 4-х фундаментов под станок ОЦ Рита SMX3100ST | [5 empty] | 0 | 0 | 0
677 | 74 | Уплотнение основания грунта вибротрамбовками послойно в 1 слой с коэффициентом уплотнения 0,98 | м2 | 49.64 | 24353.384 | 0 | 24353.384 | 490.6 | 0 | 490.6 | 2,5*4,962*4
678 | 75 | Укладка щебня М400 (ГОСТ 8267-93) с уплотнением послойно каждые 100мм, общая толщина 200мм | м3 | 10 | 30662.8 | 51520 | 82182.8 | 3066.28 | 5152 | 8218.28 | 4,962*2,5*4*0,2
679 | 76 | Устройство подбетонки из бетона кл. В7,5 толщиной 50мм | м3 | 2.48 | 34829.988 | 15554.56 | 50384.548 | 14044.35 | 6272 | 20316.35 | 4,962*2,5*0,05*4
680 | 77 | Обмазочная гидроизоляция подбетонки мастикой гидроизоляционной Технониколь №24 МГТН в 3 слоя, расход 1,0кг/м2 на каждый слой | м2 | 49.64 | 41511.9464 | 35581.952 | 77093.8984 | 836.26 | 716.8 | 1553.06 | Мастика гидроизоляционная Технониколь №24 МГТН в 3 слоя, расход 1,0кг/м2 на каждый слой
681 | 78 | Устройство железобетонных фундаментов из бетона кл. В25 | м3 | 30 | 822519.3 | 317505.9 | 1140025.2 | 27417.31 | 10583.53 | 38000.84 | Материал в т.ч.: Бетон кл. В25; Пруток 1Ф-НД-16- А500С по ГОСТ 34028-2016 (2263,12кг)
682 | 79 | Монтаж противовибрационного слоя- ВИБРОФАМ SD10(12,5)- полиуретановый эластомер | м2 | 36 | 9691.2 | 386265.6 | 395956.8 | 269.2 | 10729.6 | 10998.8
683 |  | Монтаж 5-ти приямков для слива воды | [5 empty] | 0 | 0 | 0
683 | 80 | Уплотнение основания грунта вибротрамбовками послойно в 1 слой с коэффициентом уплотнения 0,98 | м2 | 4.05 | 1986.93 | 0 | 1986.93 | 490.6 | 0 | 490.6 | 0,9*0,9*5
684 | 81 | Устройство железобетонных фундаментов из бетона кл. В25 | м3 | 3 | 90243.06 | 30420.39 | 120663.45 | 30081.02 | 10140.13 | 40221.15 | Материал в т.ч.: Бетон кл. В25; Уголок равнополочный 50х50х5 по ГОСТ 8509-93 (45,3кг); Пруток 1Ф-НД-6- А240С по ГОСТ 34028-2016 (2,7кг); Гильза Ф 159х4,5 по ГОСТ 10704-91 (1м); Пруток 1Ф-НД-12- А500С по ГОСТ 34028-2016 (106,85кг)
685 | 82 | Устройство изоляционного шва вокруг фундамента из вспененного полиэтилена толщ. 8-10мм, h=1000мм | п.м | 18 | 4845.6 | 2136.96 | 6982.56 | 269.2 | 118.72 | 387.92 | 0,9*4*1*5 18*1=18м2
| 83 | Монтаж изолирующего шва (вдоль стен, колонн, коммуникационных лотков, фундаментов под оборудование в составе силовой плиты) | [5 empty] | 0 | 0 | 0
686 | 84 | Монтаж изолирующего шва (вдоль стен, колонн, коммуникационных лотков, фундаментов под оборудование в составе силовой плиты) | п.м. | 3641.8 | 980372.56 | 72617.492 | 1052990.052 | 269.2 | 19.94 | 289.14 | 1092,5 м2 Лист из вспененного полиэтилена, толщина 8 мм, h=300мм
|  | ИТОГО по объекту |  |  | 1041020925.7663 | 515595324.8313 | 1556616250.5976
|  | НДС-22% |  |  | 229024603.6686 | 113430971.4629 | 342455575.1315
|  | ВСЕГО с НДС |  |  | 1270045529.4349 | 629026296.2942 | 1899071825.7291
Note on E20: было 6

## полы 1 очередь
Участок | Оси | S пола, м2 | V бетона спецфундаментов, м3 | Комментарий
1 | Н-С/3-4* | 570 | 3,6+2,2 | доп-так же просят сделать 3фнд под краны, объем 3х(1,3х1,3х1,5)м
2 | Н-Р/11-24 | 677 | 7,5х4 | смежник делает 3фнд, завод вывезет станок и можно приступать
3 | В-Д/11-15 | 374 | 0 | доп дополнительно учесть вывод воды на улицу и установить отдельную емкость, а так же подвод воды(по верху)
4 | Д-Ж/16-24 | 550 | 0 | сейчас там участок контовки
5 | Ж-К/6-10 | 250 | 10.3 | доп-нужен еще такой же фундамент под еще одну печь и подвод коммуникаций
6
7
8
9
10