## Table 1
Позиция | Наименование и техническая характеристика | Тип, марка, обозначение документа, опросного листа | Код оборудования, изделия, материала | Завод-изготовитель | Единица измерения | Коли- чество | Масса единицы, кг | Примечание
1. Демонтажные работы
1 | Демонтаж трубопровода стального d108х4,0 |  |  |  | м | 1362.6
1. Система внутреннего водостока К 2
2 | Труба полиэтиленовая ПЭ-100 SDR26 DN110×4,2 питьевая | ГОСТ 18599-2001 |  |  | м | 1103
3 | Труба полиэтиленовая ПЭ-100 SDR26 DN160×6,2 питьевая | ГОСТ 18599-2001 |  |  | м | 429
4 | Труба полиэтиленовая ПЭ-100 SDR26 DN200×7,7 питьевая | ГОСТ 18599-2001 |  |  | м | 702
5 | Труба полиэтиленовая ПЭ-100 SDR26 DN250×9,6 питьевая | ГОСТ 18599-2001 |  |  | м | 339
6 | Патрубок компенсационный ТП -110 SDR 26 |  |  |  | шт | 154
7 | Отвод ПНД сварной сегментный d110 45° ПЭ100 SDR26 | ГОСТ 18599-2001 |  |  | шт | 593
8 | Тройник ПНД сварной сегментный d110 45° ПЭ100 SDR26 | ГОСТ 18599-2001 |  |  | шт | 30
9 | Заглушка литая ПНД d110 ПЭ100 SDR11 | ГОСТ 18599-2001 |  |  | шт | 20
10 | Отвод ПНД сварной сегментный d160 45° ПЭ100 SDR26 | ГОСТ 18599-2001 |  |  | шт | 2
11 | Тройник ПНД сварной сегментный d160х110х160 45° ПЭ100 SDR26 | ГОСТ 18599-2001 |  |  | шт | 36
12 | Тройник ПНД сварной сегментный d160х160х160 45° ПЭ100 SDR26 | ГОСТ 18599-2001 |  |  | шт | 29
13 | Заглушка литая ПНД d160 ПЭ100 SDR11 | ГОСТ 18599-2001 |  |  | шт | 35
14 | Отвод ПНД сварной сегментный d200 45° ПЭ100 SDR26 | ГОСТ 18599-2001 |  |  | шт | 16
15 | Заглушка литая ПНД d200 ПЭ100 SDR11 | ГОСТ 18599-2001 |  |  | шт | 29
16 | Тройник ПНД сварной сегментный d200 45° ПЭ100 SDR26 | ГОСТ 18599-2001 |  |  | шт | 30
17 | Тройник ПНД сварной d200 90° ПЭ100 SDR26 | ГОСТ 18599-2001 |  |  | шт | 3
18 | Тройник ПНД сварной сегментный d200х110х200 45° ПЭ100 SDR26 | ГОСТ 18599-2001 |  |  | шт | 58
19 | Тройник ПНД сварной сегментный d250х200х250 45° ПЭ100 SDR26 | ГОСТ 18599-2001 |  |  | шт | 6
20 | Тройник ПНД сварной сегментный d250 45° ПЭ100 SDR26 | ГОСТ 18599-2001 |  |  | шт | 21
21 | Тройник ПНД сварной сегментный d250 90° ПЭ100 SDR26 | ГОСТ 18599-2001 |  |  | шт | 7
22 | Тройник ПНД сварной сегментный d250х110х250 45° ПЭ100 SDR26 | ГОСТ 18599-2001 |  |  | шт | 18
23 | Тройник ПНД сварной сегментный d250х160х250 45° ПЭ100 SDR26 | ГОСТ 18599-2001 |  |  | шт | 1
24 | Тройник ПНД сварной сегментный d250х110х250 90° ПЭ100 SDR26 | ГОСТ 18599-2001 |  |  | шт | 1
25 | Отвод ПНД сварной сегментный d250 45° ПЭ100 SDR26 | ГОСТ 18599-2001 |  |  | шт | 13
26 | Заглушка литая ПНД d250 ПЭ100 SDR11 | ГОСТ 18599-2001 |  |  | шт | 25
27 | Переход ПНД сварной d200х160 ПЭ100 SDR26 | ГОСТ 18599-2001 |  |  | шт | 14
28 | Переход ПНД сварной d250х200 ПЭ100 SDR26 | ГОСТ 18599-2001 |  |  | шт | 6
29 | Переход ПНД сварной d160х110 ПЭ100 SDR26 | ГОСТ 18599-2001 |  |  | шт | 12
30 | Переход ПНД сварной d315х250 ПЭ100 SDR26 | ГОСТ 18599-2001 |  |  | шт | 1
31 | Переход ПНД сварной d250х110 ПЭ100 SDR26 | ГОСТ 18599-2001 |  |  | шт | 3
32 | Переход ПНД/КОРСИС DN315 |  |  |  | шт | 1
33 | Переход ПНД/КОРСИС DN250 |  |  |  | шт | 5
34 | Переход ПНД/КОРСИС DN200 |  |  |  | шт | 2
35 | Элемент крепления 1 |  |  |  | шт | 258 |  | см. лист 6
36 | Элемент крепления 2 |  |  |  | шт | 237 |  | см. лист 6
37 | Элемент крепления 3 |  |  |  | шт | 6 |  | см. лист 7
38 | Шпилька М16х1000 |  |  |  | шт | 705
39 | Хомут КТР 108 с гайкой М16 |  |  |  | шт | 95
40 | Хомут КТР 159 с гайкой М16 |  |  |  | шт | 278
41 | Хомут КТР 219 с гайкой М16 |  |  |  | шт | 419
42 | Хомут трубный d250 с гайкой М16 |  |  |  | шт | 149
43 | Гайка М16 |  |  |  | шт | 941
44 | Шайба М16 |  |  |  | шт | 941
45 | Узел крепления 4 |  |  |  | компл. | 615 |  | см. лист 5
46 | Узел крепления 5 |  |  |  | компл. | 9 |  | см. лист 5
47 | Узел крепления 6 |  |  |  | компл. | 21 |  | см. лист 5
48 | Узел крепления 7 |  |  |  | компл. | 26 |  | см. лист 5
49 | Узел крепления 8 |  |  |  | компл. | 8 |  | см. лист 5
50 | Узел крепления 9 |  |  |  | компл. | 40 |  | см. лист 5
51 | Узел крепления 10 |  |  |  | компл. | 57 |  | см. лист 5