## Table 1
№п/п | №ЛСР | Наименование вида работ | Ед.изм. | Кол-во | Ссылка начертежи, спецификации | Формула расчет. Рсчет объемов работ и расходов материлов. Пояснения по размерам, количеству (согласно проектным данным)
1. Противодымная вентиляция (приточная)
1 |  | Монтаж стенового клапана "ГЕРМИК-ДУ-З-1900х1700-1ф- МV220-СВ" (масса 140 кг) частично в проектируемый проем в стене, частично вместо витражного остекления | шт. | 6 | 107-24/М10-ПВ.СО
2 |  | Монтаж стенового клапана "ГЕРМИК-ДУ-З-1500х1600-1ф- МV220-СВ" (масса 140 кг) частично в проектируемый проем в стене, частично вместо витражного остекления | шт. | 2 | 107-24/М10-ПВ.СО
3 |  | Монтаж стенового клапана "ГЕРМИК-ДУ-З-1800х1850-1ф- МV220-СВ" (масса 140 кг) в проектируемый проем в кирпичной стене | шт. | 2 | 107-24/М10-ПВ.СО
4 |  | Установка вентилятора "ВЕЗА ВРАН 9 ДУВ 125 Л270 N=30 кВт (масса 685 кг) на проектируемое железобетонное снаружи здания | шт. | 6 | 107-24/М10-ПВ.СО
5 |  | Установка вентилятора "ВЕЗА ВРАН 9 ДУ/ДУВ 125 Л270 N=22 кВт" (масса 600 кг) на проектируемое железобетонное снаружи здания | шт. | 2 | 107-24/М10-ПВ.СО
6 |  | Установка вентилятора "ВЕЗА ВРАН 9 ДУВ 125 Л270 N=30 кВт" (масса 685 кг) на проектируемое железобетонное снаружи здания | шт. | 2 | 107-24/М10-ПВ.СО
7 |  | Установка переход асимметричный с прямоуг на прямоуг. сечение, оцинк. 0,8мм, 1900х1700/900х1600h мм, L=500мм между вентилятором и клапаном | шт. | 6 | 107-24/М10-ПВ.СО
8 |  | Установка переход асимметричный с прямоуг на прямоуг. сечение, оцинк. 0,8мм, 1500х1600/900х1600h мм, L=500мм между вентилятором и клапаном | шт. | 2 | 107-24/М10-ПВ.СО
9 |  | Установка переход асимметричный с прямоуг на прямоуг. сечение, оцинк. 0,8мм, 1800х1850/900х1600h мм, L=500мм между вентилятором и клапаном | шт. | 2 | 107-24/М10-ПВ.СО
10 |  | Установка защитной сетки из нержавеющей стали с ячейкой 25х25мм на отверстие вентилятора для забора воздуха | кв.м. | 15.6 | 107-24/М10-ПВ.СО | 1,25*1,25*10
2. Противодымная вентиляция (вытяжная)
1 |  | Монтаж стенового клапана Дымозор-300-800*1800-У-40-24-0-С (масса 99 кг) с утепленной крышкой и защитой от промерзания в стену светового фонаря | шт. | 32 | 107-24/М10-ПВ.СО
2 |  | Монтаж кровельного клапана Дымозор-100-1800*1300-У-3000- 24-Р-С (масса 143 кг), с утепленной крышкой и защитой от промерзания в покрытие кровли | шт. | 22 | 107-24/М10-ПВ.СО
3 |  | Монтаж стенового клапана Дымозор-300-1000*1800-У-40-24-0-С (масса 113 кг) , с утепленной крышкой и защитой от промерзания в покрытие кровли | шт. | 34 | 107-24/М10-ПВ.СО