## Содержание
Содержание
№ п/п | № сметы | Наменование сметы | стр.
Глава 1. Подготовка территории строительства
1 | ЛСР-01-01-01 | Разбивка осей трассы
2 | ЛСР-01-02-01 | ПОДД на период строительства.
3 | ЛСР-01-03-01 | Валка и выкорчевка зеленых насаждений.
4 | ОСР 01-04 | Демонтажные работы
5 | ЛСР-01-04-01 | Подготовительные работы (демонтаж РШП)
6 | ЛСР-01-04-02 | Работы по демонтажу контактной сети
7 | ЛСР-01-04-03 | Демонтаж остановочных комплексов.
8 | ЛСР-01-05-01 | Мероприятия по защите инженерных сетей, находящихся в зоне реконструкции. Сети связи
9 | ЛСР-01-06-01 | Мероприятия по защите инженерных сетей, находящихся в зоне реконструкции. Сети ЭЛЕКТРОСНАБЖЕНИЯ
10 | ЛСР-07-01-01 | Защитные мероприятия по сохранению инженерных коммуникаций. Тепловые сети
11 | ЛСР-01-08-01 | Защитные мероприятия по сохранению инженерных коммуникаций. Сети газоснабжения.
12 | ЛСР-01-09-01 | Защитные мероприятия по сохранению инженерных коммуникаций, находящихся в зоне строительства. Сети водопровода.
13 | ЛСР-01-10-01 | Защитные мероприятия по сохранению инженерных коммуникаций, находящихся в зоне строительства. Сети канализации.
14 | ОСР 02-01 | Глава 2. Технологические и конструктивные решения линейного объекта.
15 | ЛСР-02-01-01 | Устройство трамвайных путей.
16 | ЛСР-02-01-02 | Контактная сеть.
17 | ЛСР-02-01-03 | Защитные мероприятия по сохранению инженерных коммуникаций, находящихся в зоне строительства . Водоотведение от трамвайных путей
18 | ЛСР-02-01-04 | Строительство остановочных комплексов.
19 | ЛСР-02-01-05 | Мероприятия по обеспечению доступа инвалидов.
20 | ЛСР-02-02-01 | Электроэнергия получаемая от ДЭС.
Глава 4. Объекты энергетического хозяйства
21 | ЛСР-04-01-01 | Электроснабжение и заземление остановок общественного транспорта.
Глава 5. Объекты транспортного хозяйства и связи
22 | ЛСР-05-01-01 | Внешние каналы связи (Оптические линии по линейной части, поворотные камеры на опасных участках).
23 | ЛСР-05-02-01 | Система управления остановочными пунктами. Информационные пилоны и видеонаблюдение.
24 | ЛСР-05-03-01 | Автоматизация и электрообогрев стрелочных переводов
25 | ЛСР-05-04-01 | ПОДД на период эксплуатации
26 | ЛСР-07-01-01 | Наружное освещение
27 | ЛСР-07-01-02 | Благоустройство
28 | ОСР 09-01 | Глава 9. Прочие работы и затраты
29 | ЛСР-09-01-01 | Пусконаладочные работы внешнее электроснабжение и заземление остановочных комплексов.
30 | ЛСР-09-01-02 | Пусконаладочные работы. Автоматизация и электрообограв стрелочных переводов.
31 | ЛСР-09-01-03 | Пусконаладочные работы. Наружное освещение
32 | ЛСР-09-01-04 | Пусконаладочные работы. Система управления остановочными пунктами. Информационные пилоны и видеонаблюдение.

## ЛСР-02-01-02 Контактная сеть 3
№ п/п | Обоснование | Наименование работ и затрат | Единица измерения | Количество |  |  | Сметная стоимость в базисном уровне цен (в текущем уровне цен (гр. 8) для ресурсов, отсутствующих в ФРСН), руб. |  |  | Индексы | Сметная стоимость в текущем уровне цен, руб. | РД (СО) | Разница СМ-РД | Примечание
Раздел 1. Строительные работы 1 подэтап
1 | ФЕРр68-12-4 | Разборка покрытий и оснований: асфальтобетонных с помощью молотков отбойных | 100 м3 | 0.0719 | 1 | 0.0719 | [5 empty] | 23.79 | -16.6
2 | ФССЦпг-01-01-01-043 | Погрузка при автомобильных перевозках мусора строительного с погрузкой экскаваторами емкостью ковша до 0,5 м3 | 1 т груза | 13.661 | 1 | 13.661 | 3.28 |  | 44.81 | 12.22 | 547.58
3 | ФССЦпг-03-21-01-020 | Перевозка грузов I класса автомобилями-самосвалами грузоподъемностью 10 т работающих вне карьера на расстояние до 20 км | 1 т груза | 13.661 | 1 | 13.661 | 15.35 |  | 209.7 | 12.22 | 2562.53
4 | ФЕР01-01-018-04 | Разработка грунта с погрузкой на автомобили-самосвалы в котлованах объемом до 500 м3 экскаваторами с ковшом вместимостью 0,25 м3, группа грунтов: 1 | 1000 м3 | 0.28903 | 1 | 0.28903 | [5 empty] | 2688.52 | 2677.5 | м3
5 | ФЕР01-01-018-05 | Разработка грунта с погрузкой на автомобили-самосвалы в котлованах объемом до 500 м3 экскаваторами с ковшом вместимостью 0,25 м3, группа грунтов: 2 | 1000 м3 | 1.3103 | 1 | 1.3103
6 | ФЕР01-01-018-06 | Разработка грунта с погрузкой на автомобили-самосвалы в котлованах объемом до 500 м3 экскаваторами с ковшом вместимостью 0,25 м3, группа грунтов: 3 | 1000 м3 | 0.23122 | 1 | 0.23122
7 | ФЕР01-02-056-08 | Разработка грунта вручную в траншеях шириной более 2 м и котлованах площадью сечения до 5 м2 с креплениями, глубина траншей и котлованов: до 3 м, группа грунтов 2 | 100 м3 | 0.9634 | 1 | 0.9634
Заголовок
8 | ФЕР01-01-022-23 | Разработка грунта с погрузкой на автомобили-самосвалы в траншеях экскаватором «обратная лопата» с ковшом вместимостью 0,25 м3, группа грунтов: 2 (прим погрузка непригодного для засыпки грунта для тр-ки на полигон ТБО) | 1000 м3 | 0.41458 | 1 | 0.41458
9 | ФССЦпг-03-21-01-020 | Перевозка грузов I класса автомобилями-самосвалами грузоподъемностью 10 т работающих вне карьера на расстояние до 20 км (прим. грунт вытесненный песком на полигон ТБО) | 1 т груза | 841.597 | 1 | 841.597 | 15.35 | 1.15 | 14856.29 | 12.22 | 181543.86
10 | ФЕР01-01-022-22 | Разработка грунта с погрузкой на автомобили-самосвалы в траншеях экскаватором «обратная лопата» с ковшом вместимостью 0,25 м3, группа грунтов: 1 (погрузка пригодного для засыпки грунта для транспортировки во временный отвал) | 1000 м3 | 1.5123 | 1 | 1.5123
11 | ФССЦпг-03-21-01-001 | Перевозка грузов I класса автомобилями-самосвалами грузоподъемностью 10 т работающих вне карьера на расстояние до 1 км (пригодного для засыпки грунта во временный отвал ПОС лист 30-33) | 1 т груза | 2830.0335 | 1 | 2830.0335 | 2.91 | 1.15 | 9470.71 | 12.22 | 115732.08
12 | ФЕР01-01-016-02 | Работа на отвале, группа грунтов: 2-3 (прим. ПОС1 лист 7) | 1000 м3 | 1.5123 | 1 | 1.5123
13 | ФЕР01-01-022-23 | Разработка грунта с погрузкой на автомобили-самосвалы в траншеях экскаватором «обратная лопата» с ковшом вместимостью 0,25 м3, группа грунтов: 2 (прим погрузка пригодного для обратной засыпки грунта для транспортировки во временный отвал) | 1000 м3 | 1.5123 | 1 | 1.5123
14 | ФССЦпг-03-21-01-002 | Перевозка грузов I класса автомобилями-самосвалами грузоподъемностью 10 т работающих вне карьера на расстояние до 2 км (пригодного для обратной засыпки грунта во временный отвал ПОС1 лист 7 ) | 1 т груза | 2830.0335 | 1 | 2830.0335 | 3.86 | 1.15 | 12562.52 | 12.22 | 153513.99
15 | ФЕР01-02-066-02 | Крепление инвентарными щитами стенок траншей шириной до 2 м в грунтах: устойчивых | 100 м2 | 30.318 | 1 | 30.318 | [5 empty] | 4572.6 | -1540.8
16 | ФССЦ-11.2.13.04-0012 | Щиты из досок, толщина 40 мм | м2 | 666.996 | 1 | 666.996 | 57.63 |  | 38438.98
17 | ФЕР08-01-002-01 | Устройство основания под фундаменты: песчаного | м3 | 62.88 | 1 | 62.88
18 | ФССЦ-02.3.01.02-1012 | Песок природный II класс, средний, круглые сита | м3 | 69.168 | 1 | 69.168 | 59.99 |  | 4149.39
19 | ФЕР08-01-002-02 | Устройство основания под фундаменты: щебеночного | м3 | 62.88 | 1 | 62.88
20 | ФССЦ-02.2.05.04-1777 | Щебень М 800, фракция 20-40 мм, группа 2 | м3 | 72.312 | 1 | 72.312 | 108.4 |  | 7838.62
21 | ФЕР06-01-001-13 | Устройство фундаментов-столбов: бетонных | 100 м3 | 13.8652 | 1 | 13.8652
22 | ФСЭМ-91.14.01-001 | Автобетоносмесители, объем барабана 4 м3 (ТЧ ФЕР06 п.6.38, 6.39, 6.44; ПОС л.11) | маш.-ч | 168.475 | 1 | 168.475 |  |  | 31910
23 | ФССЦ-04.1.02.05-0006 | Смеси бетонные тяжелого бетона (БСТ), класс B15 (М200)F150 W4 | м3 | 1414.26 | 1 | 1414.26 | 592.76 |  | 838316.76
24 | ФССЦ-04.1.02.05-0006 | Смеси бетонные тяжелого бетона (БСТ), класс B15 (М200)F150 W4 надбавка | м3 | 1414.26 | 1 | 1414.26 | 10.31 |  | 14581.02
25 | ФЕР06-03-004-08 | Установка стальных конструкций, остающихся в теле бетона | т | 49.563 | 1 | 49.563
26 | ТЦ_07.2.02.01_64_6450098526_19.09.2024_01_94.1 | Закладной фланец для опоры ОСф-0,8-9,0 | шт | 225 | 1 | 225 | 49147 |  | 1284329.27 | 8.61 | 11058075 | 246 | -21 | -1032087
27 | ТЦ_07.2.02.01_64_6450098526_19.09.2024_01_95.1 | Закладной фланец для опоры ОСф-0,8-9,0-2В с лючком для кабелей | шт | 8 | 1 | 8 | 57001 |  | 52962.6 | 8.61 | 456008 | 9 | -1 | -57001
28 | ТЦ_07.2.02.01_64_6450098526_19.09.2024_01_96.1 | Закладной фланец для опоры ОСф-1,5-9,0 | шт | 50 | 1 | 50 | 63920 |  | 371196.28 | 8.61 | 3196000 | 26 | 24 | 1534080
29 | ТЦ_07.4.03.09_53_7802539985_20.09.2024_01_5.2 | Закладная деталь ЗДФ-325-3,5(9) | шт | 1 | 1 | 1 | 94212.3 |  | 10942.2 | 8.61 | 94212.3 | 1 | 0 | 0
30 | ФЕР33-05-001-09 | Установка стальных опор массой до 1 т контактной сети с бурением котлованов под монолитные фундаменты: группа грунтов 1, при глубине бурения до 2 м | шт | 284 | 1 | 284 | [5 empty] | 282 | 2
31 | ФЕР33-05-002-01 | Бурение котлованов при установке опор контактной сети: в группе грунта 1 при глубине бурения 2 м | опора | -284 | 1 | -284
32 | ТЦ_07.4.03.09_64_6450098526_19.09.2024_01_91.1 | Опора контактной сети оцинкованная ОСф-0,8-9,0 | шт | 225 | 1 | 225 | 243950 |  | 6375000 | 8.61 | 54888750 | 246 | -21 | -5122950
33 | ТЦ_07.4.03.09_64_6450098526_19.09.2024_01_92.1 | Опора контактной сети оцинкованная ОСф-0,8-9,0-2В | шт | 8 | 1 | 8 | 259420 |  | 241040.65 | 8.61 | 2075360 | 9 | -1 | -259420
34 | ТЦ_07.4.03.09_64_6450098526_19.09.2024_01_93.1 | Опора контактной сети оцинкованная ОСф-1,5-9,0 | шт | 50 | 1 | 50 | 308448 |  | 1791219.51 | 8.61 | 15422400 | 26 | 24 | 7402752
35 | ТЦ_07.4.03.09_53_7802539985_20.09.2024_01_7.2 | Опора контактной сети оцинкованная ОСф-1,0-11,0 | шт | 1 | 1 | 1 | 393717.45 |  | 45727.93 | 8.61 | 393717.45 | 1 | 0 | 0
36 | ФЕР01-02-061-01 | Засыпка вручную траншей, пазух котлованов и ям, группа грунтов: 1 (прим. Засыпка пазух фундамента песком) | 100 м3 | 4.1458 | 1 | 4.1458
37 | ФССЦ-02.3.01.02-1012 | Песок природный II класс, средний, круглые сита | м3 | 456.038 | 1 | 456.038 | 59.99 |  | 27357.72
38 | ФЕРр68-10-2 | Устройство выравнивающего слоя из асфальтобетонной смеси: без применения укладчиков асфальтобетона | 100 т | 1.4652 | 1 | 1.4652
39 | ФССЦ-04.2.01.01-0056 | Смеси асфальтобетонные плотные тип Д марка II | т | 147.9852 | 1 | 147.9852 | 479.83 |  | 71007.74
40 | ФССЦпг-01-01-01-043 | Погрузка при автомобильных перевозках мусора строительного с погрузкой экскаваторами емкостью ковша до 0,5 м3 | 1 т груза | 13.66 | 1 | 13.66 | 3.28 | 1.15 | 51.53 | 12.22 | 629.7
41 | ФССЦпг-03-01-01-020 | Перевозка грузов I класса автомобилями бортовыми грузоподъемностью до 15 т на расстояние до 20 км | 1 т груза | 42.8199 | 1 | 42.8199 | 15.41 |  | 659.85 | 12.22 | 8063.37
Раздел 2. Монтажные работы. 2 подэтап
42 | ФЕРм08-02-310-02 | Провод одиночный на: прямой и кривой радиусом более 30 м | км | 18.48 | 1 | 18.48 | [5 empty] | 20.24 | -1.76
43 | ТЦ_21.2.01.02_77_9705082922_16.09.2024_01_138.1 | Провод медный контактный сечением 100 мм2 МФ-100 ГОСТ Р 55647-2018 | м | 16136.4 | 1 | 16136.4 | 1466.25 |  | 2747967.07 | 8.61 | 23659996.5 | 17300 | -1163.6 | -1706128.5
44 | ТЦ_21.2.01.02_76_7604368921_28.05.2024_01 | Провод медный неизолированный сечением 95 мм2, М95 | м | 2713.2 | 1 | 2713.2 | 1654.1 |  | 521243.22 | 8.61 | 4487904.12 | 2940 | -226.8 | -375149.88
45 | ФЕРм20-03-008-01 | Регулировка при замене контактного провода полукомпенсированной контактной подвески с контактным проводом: одиночным | км | 18.48 | 1 | 18.48
46 | ФЕРм20-02-003-01 | Анкеровка односторонняя несущего троса или контактного провода: жесткая | шт | 42 | 1 | 42
47 | ТЦ_27.2.01.03_64_6450098526_19.09.2024_01_216.1 | Зажим концевой клиновой ЗКК И 143.00.000 | шт | 526 | 1 | 526 | 2106.3 |  | 128677.56 | 8.61 | 1107913.8
48 | ТЦ_27.2.01.03_64_6450098526_19.09.2024_01_109.1 | Зажим стыковой ЗСТБ И 91.00.000 | шт | 42 | 1 | 42 | 4635.05 |  | 22610 | 8.61 | 194672.1
49 | ТЦ_27.2.01.03_64_6450098526_19.09.2024_01_110.1 | Зажим соединительный ЗС И 90.00.000 | шт | 204 | 1 | 204 | 2754.85 |  | 65271.71 | 8.61 | 561989.4
50 | ТЦ_27.2.01.03_64_6450098526_19.09.2024_01_217.1 | Зажим подвесной трамвайный для одного провода ЗПО И 89.00.000 | шт | 604 | 1 | 604 | 2986.9 |  | 209533.98 | 8.61 | 1804087.6
51 | ТЦ_27.2.01.03_64_6450098526_19.09.2024_01_111.1 | Зажим троса И 117.00.000 | шт | 8 | 1 | 8 | 7746.9 |  | 7198.05 | 8.61 | 61975.2
52 | ТЦ_25.1.06.03_64_6450098526_19.09.2024_01_112.1 | Знак секционного изолятора И 127.00.000 | шт | 18 | 1 | 18 | 5688.2 |  | 11891.71 | 8.61 | 102387.6
53 | ТЦ_22.2.01.03_64_6450098526_19.09.2024_01_113.1 | Изолятор натяжной подвесной НСКр-36/800-200-А-VII И 95.00.000 | шт | 224 | 1 | 224 | 3427.2 |  | 89162.93 | 8.61 | 767692.8
54 | ТЦ_22.2.01.03_64_6450098526_19.09.2024_01_116.1 | Изолятор натяжной НСКр-51/800-400-А-VII И 96.00.000 | шт | 302 | 1 | 302 | 4272.1 |  | 149846.02 | 8.61 | 1290174.2
55 | ТЦ_20.1.02.05_64_6450098526_19.09.2024_01_130.1 | Коромысло И 269.00.000 | шт | 5 | 1 | 5 | 5515.65 |  | 3203.05 | 8.61 | 27578.25
56 | ФССЦ-20.2.08.07-0031 | Скоба П-образная для оперативных ответвительных зажимов SL 30, SL 36, марки PSS 924 (ENSTO) (Скоба И 429.00.000 ) | 100 шт | 0.53 | 1 | 0.53 | 25876 |  | 13714.28
57 | ТЦ_27.2.01.09_64_6450098526_19.09.2024_01_127.1 | Тройник И 337.00.000 | шт | 27 | 1 | 27 | 2618 |  | 8209.76 | 8.61 | 70686
58 | ФЕРм08-02-307-05 | Узел грузовой компенсации на металлической опоре: трубчатой | узел | 36 | 1 | 36
59 | ТЦ_25.2.01.21_64_6450098526_19.09.2024_01_119.1 | Компенсатор пружинный DFYCZZ-085 (в комплекте с креплениями) DFHTB | шт | 36 | 1 | 36 | 578000 |  | 2416724.74 | 8.61 | 20808000 | 44 | -8 | -4624000
60 | ТЦ_25.2.01.21_64_6450098526_19.09.2024_01_120.1 | Пружинный компенсатор КП-12 И 147.00.000 | шт | 2 | 1 | 2 | 441424.55 |  | 102537.64 | 8.61 | 882849.1
61 | ТЦ_11.1.03.08_64_6450098526_19.09.2024_01_125.1 | Планка 12/16 И 479.00.000 | шт | 36 | 1 | 36 | 1082.9 |  | 4527.8 | 8.61 | 38984.4
62 | ТЦ_27.2.01.09_64_6450098526_19.09.2024_01_126.1 | Ролик оттяжной И 125.00.000 | шт | 36 | 1 | 36 | 8734.6 |  | 36520.98 | 8.61 | 314445.6
63 | ФЕРм08-02-302-01 | Поперечины из троса, длина: до 30 м | шт | 13 | 1 | 13
64 | ФЕРм08-02-302-02 | Поперечины из троса, длина: до 60 м | шт | 44 | 1 | 44
65 | ТЦ_08.2.02.03_64_6450098526_19.09.2024_01_214.1 | Канат стальной, оцинкованный, спиральный, семижильный типа ЛК-0, диаметром 6,8 мм 6,8-Г-В-Ж-Н-1370 ГОСТ 3062-80 | м | 7415.4 | 1 | 7415.4 | 168.3 |  | 144949.11 | 8.61 | 1248011.82 | 1200 | 6215.4
66 | ТЦ_08.2.02.16_64_6450098526_19.09.2024_01_98.1 | Канат стальной оцинкованный одножильный диаметром 4 мм | м | 100 | 1 | 100 | 119 |  | 1382.11 | 8.61 | 11900 | 50 | 50
67 | ФЕРм08-02-303-01 | Элемент системы из троса с изоляцией, длина: до 30 м | шт | 41 | 1 | 41
68 | ФЕРм08-02-303-02 | Элемент системы из троса с изоляцией, длина: до 60 м | шт | 3 | 1 | 3
69 | ФЕРм08-02-301-01 | Кронштейн: односторонний трамвайный и троллейбусный | шт | 334 | 1 | 334
70 | ТЦ_25.2.02.04_64_6450098526_19.09.2024_01_99.1 | Кронштейн полимерный D68 8-ми метровый И 92.00.000 | шт | 75 | 1 | 75 | 142573.9 |  | 1241932.93 | 8.61 | 10693042.5 | 29 | 46 | 6558399.4
71 | ТЦ_25.2.02.04_76_7802539985_17.07.2024_01 | Кронштейн полимерный D68 7-и метровый, И 433.00.000 | шт | 59 | 1 | 59 | 116620 |  | 799138.21 | 8.61 | 6880580 | 36 | 23 | 2682260
72 | ТЦ_25.2.02.04_64_6450098526_19.09.2024_01_101.1 | Кронштейн полимерный D68 6-ти метровый И 93.00.000 | шт | 10 | 1 | 10 | 78129.45 |  | 90742.68 | 8.61 | 781294.5 | 8 | 2 | 156258.9
73 | ТЦ_25.2.02.04_64_6450098526_19.09.2024_01_102.1 | Кронштейн полимерный D68 5-ти метровый И 432.00.000 | шт | 7 | 1 | 7 | 70210 |  | 57081.3 | 8.61 | 491470 | 2 | 5 | 351050
74 | ТЦ_25.2.02.04_64_6450098526_19.09.2024_01_100.1 | Кронштейн полимерный D68 4-х метровый И 561.00.000 | шт | 12 | 1 | 12 | 81895.8 |  | 114140.49 | 8.61 | 982749.6 | 28 | -16 | -1310332.8
75 | ТЦ_25.2.02.04_53_7802539985_20.09.2024_01_32.2 | Кронштейн полимерный D68 3-х метровый, И 568.00.000 | шт | 171 | 1 | 171 | 94650.9 |  | 1879826.24 | 8.61 | 16185303.9 | 312 | -141 | -13345776.9
76 | ФЕРм08-02-306-01 | Изоляторы секционные для: трамвая | шт | 18 | 1 | 18
77 | ТЦ_22.2.01.03_64_6450098526_19.09.2024_01_118.1 | Изолятор секционный СИУ-ДУ И 97.00.000 | шт | 18 | 1 | 18 | 95467.75 |  | 199584.15 | 8.61 | 1718419.5
78 | ФЕР28-03-027-01 | Установка указателей кабельных трасс (прим. Монтаж знака секционного изолятора) | 100 шт | 0.18 | 1 | 0.18
79 | ТЦ_25.1.06.03_64_6450098526_19.09.2024_01_116.1 | Знак секционного изолятора И 127.00.000 | шт | 18 | 1 | 18 | 5688.2 |  | 11891.71 | 8.61 | 102387.6
80 | ФЕРм08-02-305-01 | Хомут на опоре | шт | 1220 | 1 | 1220
81 | ТЦ_27.2.01.08_64_6450098526_19.09.2024_01_134.1 | Хомут тяги фиксатора И 441.00.000 | шт | 461 | 1 | 461 | 3290.35 |  | 176173.21 | 8.61 | 1516851.35
82 | ТЦ_27.2.01.08_64_6450098526_19.09.2024_01_133.1 | Хомут тяги И 246.00.000 | шт | 302 | 1 | 302 | 4278.05 |  | 150054.72 | 8.61 | 1291971.1
83 | ТЦ_27.2.01.08_64_6450098526_19.09.2024_01_132.1 | Хомут для одиночной консоли d68 И 135.00.000 | шт | 457 | 1 | 457 | 2844.1 |  | 150958.62 | 8.61 | 1299753.7
84 | ФЕРм08-02-307-01 | Подвес без деревянной подшивки | шт | 429 | 1 | 429
85 | ТЦ_20.1.02.10_64_6450098526_19.09.2024_01_104.1 | Дельта подвес ТМ И 171.00.000 | шт | 429 | 1 | 429 | 28613.55 |  | 1425692.56 | 8.61 | 12275212.95 | 434 | -5 | -143067.75
86 | ТЦ_27.2.01.09_64_6450098526_19.09.2024_01_124.1 | Муфта натяжная закрытая МНЗ-100 И 151.00.000 | шт | 144 | 1 | 144 | 5158.65 |  | 86277.07 | 8.61 | 742845.6
87 | ТЦ_27.2.01.09_64_6450098526_19.09.2024_01_123.1 | Муфта натяжная закрытая МНЗ-300 И 103.00.000 | шт | 53 | 1 | 53 | 6217.75 |  | 38274.19 | 8.61 | 329540.75
88 | ФЕРм08-02-308-01 | Перемычка трамвайная: на кронштейнах | шт | 86 | 1 | 86
89 | ФЕРм08-02-307-01 | Подвес без деревянной подшивки | шт | 44 | 1 | 44
90 | ТЦ_25.2.02.04_78_7802539985_17.07.2024_01 | Комплект подвешивая провода ТМ на кривой, И 290.00.000 | шт | 54 | 1 | 54 | 26804.75 |  | 168113.41 | 8.61 | 1447456.5
91 | ФЕРм08-02-344-01 | Подвеска контактного провода: фиксаторная или жесткая | шт | 467 | 1 | 467
92 | ТЦ_59.1.25.03_78_7802539985_17.07.2024_01 | Подвеска провода ТМ в кривой на кронштейне, И 476.00.000 | шт | 467 | 1 | 467 | 35075.25 |  | 1902455.49 | 8.61 | 16380141.75
93 | ФЕРм08-02-313-04 | Пересечения контактных проводов: трамвая с контактными проводами троллейбуса | шт | 4 | 1 | 4
94 | ТЦ_27.2.01.04_64_6450098526_19.09.2024_01_45.1 | Пересечение ТМ – ТБ И 178.00.000 | шт | 4 | 1 | 4 | 495420.8 |  | 230160.65 | 8.61 | 1981683.2
95 | ФЕРм08-02-308-05 | Дужка дополнительная длиной 2,5 м | шт | 106 | 1 | 106
96 | ТЦ_27.2.01.02_64_6450098526_19.09.2024_01_105.1 | Дужка питающая трамвайная 1,0 м И 197.00.000 | шт | 54 | 1 | 54 | 10180.45 |  | 63849.51 | 8.61 | 549744.3
97 | ТЦ_27.2.01.02_64_6450098526_19.09.2024_01_106.1 | Дужка питающая трамвайная 5,0 м И 197.00.000 | шт | 52 | 1 | 52 | 24317.65 |  | 146866.18 | 8.61 | 1264517.8
98 | ФЕРм08-02-344-01 | Подвеска контактного провода: фиксаторная или жесткая | шт | 260 | 1 | 260
99 | ТЦ_20.1.02.21_64_6450098526_19.09.2024_01_39.1 | Узел крепления ППСРВМ-95 к кронштейну d68 И 667.00.000 | шт | 250 | 1 | 250 | 4777.85 |  | 138729.67 | 8.61 | 1194462.5
100 | ТЦ_20.1.02.21_64_6450098526_19.09.2024_01_40.1 | Узел крепления ППСРВМ-95 к тросу И 382.00.000 | шт | 10 | 1 | 10 | 4777.85 |  | 5549.19 | 8.61 | 47778.5
101 | ФЕРм08-02-307-01 | Подвес без деревянной подшивки | шт | 626 | 1 | 626
102 | ТЦ_59.1.25.01_64_6450098526_19.09.2024_01_131.1 | Фиксатор трамвайный ТМ И 161.00.000 | шт | 626 | 1 | 626 | 8252.65 |  | 600018.46 | 8.61 | 5166158.9 | 417 | 209 | 1724803.85
103 | ТЦ_25.2.01.02_64_6450098526_19.09.2024_01_103.1 | Бугель И 325.00.000 | шт | 37 | 1 | 37 | 4236.4 |  | 18205.2 | 8.61 | 156746.8
104 | ТЦ_22.2.02.09_64_6450098526_19.09.2024_01_121.1 | Крюк одинарный И 438.00.000 | шт | 428 | 1 | 428 | 4212.6 |  | 209406.83 | 8.61 | 1802992.8
105 | ТЦ_22.2.02.09_64_6450098526_19.09.2024_01_122.1 | Крюк дввойной И 437.00.000 | шт | 99 | 1 | 99 | 5991.65 |  | 68893.54 | 8.61 | 593173.35
106 | ТЦ_25.2.02.04_53_7802539985_20.09.2024_01_53.1 | Хомут анкерный И 442.00.000 | шт | 72 | 1 | 72 | 3679.93 |  | 30772.93 | 8.61 | 264954.96
107 | ФССЦ-27.2.01.08-0027 | Хомут крепления нижнего фиксирующего троса, оцинкованный | шт | 72 | 1 | 72 | 255.99 |  | 18431.28
108 | ФЕРм08-02-307-01 | Подвес без деревянной подшивки | шт | 82 | 1 | 82
109 | ТЦ_20.1.02.10_53_7802539985_17.07.2024_01_48.3 | Изолированный подвес КСУ для консоли d68 И465.00.000 | шт | 76 | 1 | 76 | 8652.15 |  | 76372.06 | 8.61 | 657563.4
110 | ТЦ_25.2.02.04_53_5300008673_19.09.2024_01_51.5 | Подвес секционного изолятора на кронштейне И 427.00.000 | шт | 6 | 1 | 6 | 158265.32 |  | 110289.42 | 8.61 | 949591.92
111 | ФЕРм08-02-307-02 | Узел подвески продольно-несущего троса к гибкой поперечине | узел | 36 | 1 | 36
112 | ТЦ_27.2.01.09_64_6450098526_19.09.2024_01_129.1 | Устройство противоизломное И 128.00.000 | шт | 36 | 1 | 36 | 4890.9 |  | 20449.76 | 8.61 | 176072.4

## ПД КС
№ п/п | ВОР Наименование работ | Ед. изм. | Кол-во | Ссылка на чертежи, спецификации | Формула расчета, расчет объемов работ и расхода материалов | Поз. | СО Наименование и техническая характеристика | Тип, марка, обозначение документа, опросного листа | Код продукции | Поставщик | Ед. изме- рения | Кол. | Масса 1 ед., кг | Примечание
1 | 2 | 3 | 4 | 5 | 6 |  | Опора контактной сети оцинкованная ОС-0,8-9,0 | ОС-0,8-9,0 |  | Россия | шт | 246 |  | Возможен аналог
| Строительные работы | [5 empty] | Опора контактной сети оцинкованная ОС-0,8-9,0-2В | ОС-0,8-9,0-2В |  | Россия | шт | 9 |  | Возможен аналог
1 | Разборка покрытий и оснований асфальтобетонных | м3 | 23.79 |  |  |  | Опора контактной сети оцинкованная ОС-1,5-9,0 | ОС-1,5-9,0 |  | Россия | шт | 26 |  | Возможен аналог
2 | Разработка грунта вручную в котлованах площадью до 5 м2 при глубине до 3 м, группа грунтов 1 | м3 | 403.28 |  |  |  | Опора контактной сети оцинкованная ОС-1,0-11,0 | ОС-1,0-11,0 |  | Россия | шт | 1 |  | Возможен аналог
3 | Разработка грунта вручную в котлованах площадью до 5 м2 при глубине до 3 м, группа грунтов 2 | м3 | 1881.96 |  |  |  | Провод медный неизолированный сечением 95 мм2 | М-95 |  | Россия | км | 2.94
4 | Разработка грунта вручную в котлованах площадью до 5 м2 при глубине до 3 м, группа грунтов 3 | м3 | 403.28 |  |  |  |  | ГОСТ 839-2019
5 | Погрузка грунта экскаватором на самосвалы | м3 | 2688.52 |  |  |  | Провод медный контактный сечением 100 мм2 | МФ-100 |  | Россия | км | 17.3
6 | Транспорт грунта автосамосвалами грузоподъемностью до 16 т | м3 | 2688.52 |  |  |  |  | ГОСТ Р 55647-2018
7 | Крепление досками стенок котлованов шириной более 2 м при глубине до 3 м в устойчивых грунтах | м2 | 4572.6 |  |  |  | Канат стальной, спиральный, семижильный типа ЛК-0, диаметром 6,8 мм | ГОСТ 3062-80 6,8-Г-В-Ж-Н |  | Россия | км | 1.2
8 | Разбивка основных осей опор контактной сети | шт | 282 |  |  |  | Канат стальной оцинкованный одножильный диаметром 4мм |  |  | Россия | км | 0.05
9 | Установка стальных опор контактной сети до 9 м | опор. | 281 |  |  |  | Компенсатор пружинный DFYCZZ-085 (в комплекте с креплениями) | DFHTB |  | ООО «МК-ТТ» | шт | 44
10 | Установка стальных опор контактной сети до 11 м | опор. | 1 |  |  |  | Бугель | И 325.00.000 |  | ООО «ИВИС» | шт | 2
11 | Опоры стальные с горячим оцинкованием: | [5 empty] | Дельта подвес ТМ | И 171.00.000 |  | ООО «ИВИС» | шт | 434
| ОС-0,8-9,0 | шт | 246 |  |  |  | Дужка питающая трамвайная 1,0м | И 197.00.000 |  | ООО «ИВИС» | шт | 44
| ОС-0,8-9,0-2В | шт | 9 |  |  |  | Дужка питающая трамвайная 5,0м | И 197.00.000 |  | ООО «ИВИС» | шт | 86
| ОС-1,5-9,0 | шт | 26 |  |  |  | Изолятор секционный СИУ-ДУ | И 97.00.000 |  | ООО «ИВИС» | шт | 18
| ОС-1,0-11,0 | шт | 1 |  |  |  | Изолятор натяжной подвесной НСКр-36/800-200-А-VII | И 95.00.000 |  | ООО «ИВИС» | шт | 85
12 | Устройство монолитных бетонных фундаментов | м3 | 1761.14 |  |  |  | Изолятор натяжной НСКр-51/800-400-А-VII | И 96.00.000 |  | ООО «ИВИС» | шт | 129
13 | Бетоны марки 200 (В15 F150 W4) с учетом коэф. уплотнения 1,02 | м3 | 1761.14 |  |  |  | Кронштейн полимерный D68 3-х метровый | И 568.00.000 |  | ООО «ИВИС» | шт | 312
14 | Устройство подстилающих и выравнивающих слоев оснований фундаментов из песка с учетом коэф. уплотнения 1,1 | м3 | 78.35 |  |  |  | Кронштейн полимерный D68 4-х метровый | И 561.00.000 |  | ООО «ИВИС» | шт | 28
15 | Устройство подстилающих слоев оснований фундаментов из щебня с учетом коэф. уплотнения 1,15 | м3 | 78.35 |  |  |  | Кронштейн полимерный D68 5-ти метровый | И 432.00.000 |  | ООО «ИВИС» | шт | 2
16 | Устройство покрытия толщиной 10 см из горячих асфальтобетонных смесей (нижний слой). Тип 1 | м2 | 78.35 |  |  |  | Кронштейн полимерный D68 6-ти метровый | И 93.00.000 |  | ООО «ИВИС» | шт | 8
17 | Устройство покрытия толщиной 10 см из горячих асфальтобетонных смесей (верхний слой). Тип Д | м2 | 78.35 |  |  |  | Кронштейн полимерный D68 7-ми метровый | И 433.00.000 |  | ООО «ИВИС» | шт | 36
18 | Погрузка при автомобильных перевозках мусора строительного с погрузкой экскаваторами емкостью ковша до 0,5 м3 | т | 42.82 |  |  |  | Кронштейн полимерный D68 8-ми метровый | И 92.00.000 |  | ООО «ИВИС» | шт | 29
19 | Перевозка грузов I класса автомобилями-самосвалами грузоподъемностью 10 т работающих вне карьера на расстояние до 20 км | т | 42.82 |  |  |  | Зажим концевой клиновой для троса ЗКК | 143.00.000 |  | ООО «ИВИС» | шт | 214
20 | Утилизация мусора | т | 42.82 |  |  |  | Зажим стыковой ЗСТБ | И 91.00.000 |  | ООО «ИВИС» | шт | 44
21 | Засыпка пазуха фундамента песком | м3 | 770.68 |  |  |  | Зажим соединительный ЗС | И 90.00.000 |  | ООО «ИВИС» | шт | 36
22 | Укладка труб ПНД SDR17, ∅63х3,8 мм | м | - |  |  |  | Зажим ЗПО | И 89.00.000 |  | ООО «ИВИС» | шт | 417
[7 empty] | Зажим троса | И 117.00.000 |  | ООО «ИВИС» | шт | 2
| Монтажные работы. | [5 empty] | Знак секционного изолятора | И 127.00.000 |  | ООО «ИВИС» | шт | 18
1 | Провода контактные трамвая: провод одиночный на прямой и кривой радиусом свыше 30 м | км | 17.3 |  |  |  | Муфта натяжная закрытая МНЗ-100 | И 151.00.000 |  | ООО «ИВИС» | шт | 23
2 | Провод усиливающий | км | 2.94 |  |  |  | Муфта натяжная закрытая МНЗ-300 | И 103.00.000 |  | ООО «ИВИС» | шт | 54
3 | Регулировка контактного провода трамвая | км | 17.3 |  |  |  | Ролик оттяжной | И 125.00.000 |  | ООО «ИВИС» | шт | 44
4 | Анкеровка контактного провода трамвая | шт | 44 |  |  |  | Комплект подвешивая провода ТМ на кривой | И 290.00.000 |  | ООО «ИВИС» | шт | 54
5 | Поперечина из троса, длина до 30 м | шт | 13 |  |  |  | Крюк двойной | И 437.00.000 |  | ООО «ИВИС» | шт | 107
6 | Поперечина из троса, длина до 60 м | шт | 44 |  |  |  | Крюк одинарный | И 438.00.000 |  | ООО «ИВИС» | шт | 417
7 | Узел грузовой компенсации контактной сети трамвая. | компл. | 44 |  |  |  | Подвес секционного изолятора на кронштейне | И 427.00.000 |  | ООО «ИВИС» | шт | 53
8 | Элементы системы подвески контактных сетей и продольно- несущих тросов, элемент системы из троса с изоляцией, длина до 30 м | шт | 41 |  |  |  | Пересечение ТМ-ТМ 900 | И 184.00.000 |  | ООО «ИВИС» | шт | 1
9 | Элементы системы подвески контактных сетей и продольно- несущих тросов, элемент системы из троса с изоляцией, длина до 60 м | шт | 3 |  |  |  | Пересечение ТМ-ТМ 300 | И 570.00.000 |  | ООО «ИВИС» | шт | 4
10 | Кронштейн односторонний трамвайный на установленных опорах 3, 4, 5 -метровый | шт | 342 |  |  |  | Тройник | И 337.00.000 |  | ООО «ИВИС» | шт | 28
11 | Кронштейн односторонний трамвайный на установленных опорах 6, 7, 8 -метровый | шт | 71 |  |  |  | Устройство противоизломное | И 128.00.000 |  | ООО «ИВИС» | шт | 36
12 | Хомут на опоре и анкерный | шт | 1099 |  |  |  | Узел крепления изолированных проводов к кронштейну D68 | И 667.00.000 |  | ООО «ИВИС» | шт | 516
13 | Изолятор секционный | шт | 18 |  |  |  | Хомут тяги фиксатора | И 441.00.000 |  | ООО «ИВИС» | шт | 467
14 | Дельта подвес | шт | 434 |  |  |  | Хомут тяги | И 246.00.000 |  | ООО «ИВИС» | шт | 165
15 | Перемычка трамвайная на кронштейнах | шт | 86 |  |  |  | Хомут для одиночной консоли d68 | И 135.00.000 |  | ООО «ИВИС» | шт | 467
16 | Комплект подвешивания провода ТМ на кривой | шт | 44 |  |  |  | Фиксатор трамвайный ТМ | И 161.00.000 |  | ООО «ИВИС» | шт | 417
17 | Подвеска провода ТМ в кривой на кронштейне | шт | 53 |  |  |  | Бетон В15 F150 W4 |  |  | Россия | м3 | 1761.14
18 | Подвеска провода ТМ на прямой на кронштейне | шт | 414 |  |  |  | Щебень фр. 20…40 |  |  | Россия | м3 | 78.35
19 | Пересечение трамвая-трамвай | шт | 5 |  |  |  | Песок |  |  | Россия | м3 | 849.03
20 | Муфта натяжная | шт | 77 |  |  |  | Асфальтобетон (тип 1) |  |  | Россия | м3 | 78.35
[7 empty] | Асфальтобетон (тип Д) |  |  | Россия | м3 | 78.35
[7 empty] | Труба ПНД SDR17, ∅63х3,8 мм |  |  | Россия | м | -

## ЛСР-02-01-01 Трамвайные пути_Т
№ п/п | Обоснование | Наименование работ и затрат | Единица измерения | Количество |  |  | Сметная стоимость в базисном уровне цен (в текущем уровне цен (гр. 8) для ресурсов, отсутствующих в ФРСН), руб. |  |  | Индексы | Сметная стоимость в текущем уровне цен, руб.
|  |  |  | на единицу | коэффициенты | всего с учетом коэффициентов | на единицу | коэффициенты | всего
1 | 2 | 3 | 4 | 5 | 6 | 7 | 8 | 9 | 10 | 11 | 12
Раздел 1. Перегон по оси 1,2 | [11 empty] | Раздел 1. Перегон по оси 1,2
Земляные работы. | [12 empty] | Земляные работы.
устройство котлована | [12 empty] | устройство котлована
Насыпной грунт (ИГЭ-Н) плотностью 1,95 т/м3 | [12 empty] | Насыпной грунт (ИГЭ-Н) плотностью 1,95 т/м3
1 | ФЕР01-01-032-02 | Разработка грунта с перемещением до 10 м бульдозерами мощностью: 132 кВт (180 л.с.), группа грунтов 2 | 1000 м3 | 15.1444 | 1 | 15.1444 | [7 empty] | Разработка грунта с перемещением до 10 м бульдозерами мощностью: 132 кВт (180 л.с.), группа грунтов 2
2 | ФЕР01-01-022-13 | Разработка грунта с погрузкой на автомобили-самосвалы в траншеях экскаватором «обратная лопата» с ковшом вместимостью 0,5 (0,5-0,63) м3, группа грунтов: 1 (прим погрузка непригодного для засыпки грунта для тр-ки на полигон ТБО) | 1000 м3 | 15.1444 | 1 | 15.1444 | [7 empty] | Разработка грунта с погрузкой на автомобили-самосвалы в траншеях экскаватором «обратная лопата» с ковшом вместимостью 0,5 (0,5-0,63) м3, группа грунтов: 1 (прим погрузка непригодного для засыпки грунта для тр-ки на полигон ТБО)
3 | ФССЦпг-03-21-01-020 | Перевозка грузов I класса автомобилями-самосвалами грузоподъемностью 10 т работающих вне карьера на расстояние до 20 км (вывоз грунта ) | 1 т груза | 29531.5 | 1 | 29531.5 | 15.35 |  | 453308.53 | 12.22 | 5539430.24 |  |  | Перевозка грузов I класса автомобилями-самосвалами грузоподъемностью 10 т работающих вне карьера на расстояние до 20 км (вывоз грунта )
Грунт ИГЭ-3 плотностью 1,91 т/м3 | [12 empty] | Грунт ИГЭ-3 плотностью 1,91 т/м3
4 | ФЕР01-01-032-02 | Разработка грунта с перемещением до 10 м бульдозерами мощностью: 132 кВт (180 л.с.), группа грунтов 2 | 1000 м3 | 0.59639 | 1 | 0.59639 | [7 empty] | Разработка грунта с перемещением до 10 м бульдозерами мощностью: 132 кВт (180 л.с.), группа грунтов 2
5 | ФЕР01-01-022-13 | Разработка грунта с погрузкой на автомобили-самосвалы в траншеях экскаватором «обратная лопата» с ковшом вместимостью 0,5 (0,5-0,63) м3, группа грунтов: 1 (прим погрузка непригодного для засыпки грунта для тр-ки на полигон ТБО) | 1000 м3 | 0.59639 | 1 | 0.59639 | [7 empty] | Разработка грунта с погрузкой на автомобили-самосвалы в траншеях экскаватором «обратная лопата» с ковшом вместимостью 0,5 (0,5-0,63) м3, группа грунтов: 1 (прим погрузка непригодного для засыпки грунта для тр-ки на полигон ТБО)
6 | ФССЦпг-03-21-01-020 | Перевозка грузов I класса автомобилями-самосвалами грузоподъемностью 10 т работающих вне карьера на расстояние до 20 км (вывоз грунта ) | 1 т груза | 1139.1 | 1 | 1139.1 | 15.35 |  | 17485.19 | 12.22 | 213669.02 |  |  | Перевозка грузов I класса автомобилями-самосвалами грузоподъемностью 10 т работающих вне карьера на расстояние до 20 км (вывоз грунта )
Суглинок (ИГЭ-4) плотностью 2,11 т/м3 | [12 empty] | Суглинок (ИГЭ-4) плотностью 2,11 т/м3
7 | ФЕР01-01-032-02 | Разработка грунта с перемещением до 10 м бульдозерами мощностью: 132 кВт (180 л.с.), группа грунтов 2 | 1000 м3 | 0.11786 | 1 | 0.11786 | [7 empty] | Разработка грунта с перемещением до 10 м бульдозерами мощностью: 132 кВт (180 л.с.), группа грунтов 2
8 | ФЕР01-01-022-13 | Разработка грунта с погрузкой на автомобили-самосвалы в траншеях экскаватором «обратная лопата» с ковшом вместимостью 0,5 (0,5-0,63) м3, группа грунтов: 1 (прим погрузка непригодного для засыпки грунта для тр-ки на полигон ТБО) | 1000 м3 | 0.11786 | 1 | 0.11786 | [7 empty] | Разработка грунта с погрузкой на автомобили-самосвалы в траншеях экскаватором «обратная лопата» с ковшом вместимостью 0,5 (0,5-0,63) м3, группа грунтов: 1 (прим погрузка непригодного для засыпки грунта для тр-ки на полигон ТБО)
9 | ФССЦпг-03-21-01-020 | Перевозка грузов I класса автомобилями-самосвалами грузоподъемностью 10 т работающих вне карьера на расстояние до 20 км (вывоз грунта ) | 1 т груза | 248.68 | 1 | 248.68 | 15.35 |  | 3817.24 | 12.22 | 46646.67 |  |  | Перевозка грузов I класса автомобилями-самосвалами грузоподъемностью 10 т работающих вне карьера на расстояние до 20 км (вывоз грунта )
Разработка грунта насыпной грунт (ИГЭ-Н) плотностью 1,95 т/м3 на высоту 0,40 м бульдозером мощностью (132 кВт) в грунтах II группы для установки бортового камня БР100.30.8 | [12 empty] | Разработка грунта насыпной грунт (ИГЭ-Н) плотностью 1,95 т/м3 на высоту 0,40 м бульдозером мощностью (132 кВт) в грунтах II группы для установки бортового камня БР100.30.8
10 | ФЕР01-01-032-02 | Разработка грунта с перемещением до 10 м бульдозерами мощностью: 132 кВт (180 л.с.), группа грунтов 2 | 1000 м3 | 0.56969 | 1 | 0.56969 | [7 empty] | Разработка грунта с перемещением до 10 м бульдозерами мощностью: 132 кВт (180 л.с.), группа грунтов 2
11 | ФЕР01-01-022-13 | Разработка грунта с погрузкой на автомобили-самосвалы в траншеях экскаватором «обратная лопата» с ковшом вместимостью 0,5 (0,5-0,63) м3, группа грунтов: 1 (прим погрузка непригодного для засыпки грунта для тр-ки на полигон ТБО) | 1000 м3 | 0.56969 | 1 | 0.56969 | [7 empty] | Разработка грунта с погрузкой на автомобили-самосвалы в траншеях экскаватором «обратная лопата» с ковшом вместимостью 0,5 (0,5-0,63) м3, группа грунтов: 1 (прим погрузка непригодного для засыпки грунта для тр-ки на полигон ТБО)
12 | ФССЦпг-03-21-01-020 | Перевозка грузов I класса автомобилями-самосвалами грузоподъемностью 10 т работающих вне карьера на расстояние до 20 км (вывоз грунта ) | 1 т груза | 1110.9 | 1 | 1110.9 | 15.35 |  | 17052.32 | 12.22 | 208379.35 |  |  | Перевозка грузов I класса автомобилями-самосвалами грузоподъемностью 10 т работающих вне карьера на расстояние до 20 км (вывоз грунта )
Верхнее строение пути | [12 empty] | Верхнее строение пути
13 | ФЕР27-04-001-01 | Устройство подстилающих и выравнивающих слоев оснований: из песка | 100 м3 | 54.9873 | 1 | 54.9873 | [7 empty] | Устройство подстилающих и выравнивающих слоев оснований: из песка
14 | ФССЦ-02.3.01.02-1014 | Песок природный II класс, средний, квадратные сита | м3 | 6928.3998 | 1 | 6928.3998 | 55.24 |  | 382724.8 | 8.61 | 3295260.53 |  |  | Песок природный II класс, средний, квадратные сита
15 | ФЕР27-04-017-01 | Устройство теплоизоляционного слоя из пенопласта | 100 м3 | 13.792 | 1 | 13.792 | [7 empty] | Устройство теплоизоляционного слоя из пенопласта
16 | ТЦ_12.2.05.09_76_7604386857_24.09.2024_01_85.1 | XPS Техно НИКОЛЬ CARBON SOLID 500 2400x600x50 L Тип А | м3 | 1379.2 | 1 | 1379.2 | 12957.43 |  | 2075596.69 | 8.61 | 17870887.46 |  |  | XPS Техно НИКОЛЬ CARBON SOLID 500 2400x600x50 L Тип А
17 | ФЕР32-04-005-01 | Укладка матов эластомерных для виброизоляции при устройстве трамвайных путей: на горизонтальную поверхность | 100 м2 | 162.53 | 1 | 162.53 | [7 empty] | Укладка матов эластомерных для виброизоляции при устройстве трамвайных путей: на горизонтальную поверхность
18 | ФССЦ-25.1.06.12-0021 | Маты эластомерные, на основе полиуретана, с верхним слоем из нетканого полотна, для виброизоляции железнодорожных, трамвайных путей и путей метрополитена, коэффициент жесткости 0,01 Н/мм3, толщина 20 мм (прим. маты эластомерные ПМ-010 ) | м2 | 16740.59 | 1 | 16740.59 | 613.28 |  | 10266669.04 | 8.61 | 88396020.43 |  |  | Маты эластомерные, на основе полиуретана, с верхним слоем из нетканого полотна, для виброизоляции железнодорожных, трамвайных путей и путей метрополитена, коэффициент жесткости 0,01 Н/мм3, толщина 20 мм (прим. маты эластомерные ПМ-010 )
19 | ФЕР32-03-001-01 | Балластировка пути, стрелочных переводов и глухих пересечений балластом: щебеночным | 100 м3 | 89.3553 | 1 | 89.3553 | [7 empty] | Балластировка пути, стрелочных переводов и глухих пересечений балластом: щебеночным
20 | ФССЦ-02.2.05.04-1787 | Щебень М 1200, фракция 20-40 мм, группа 2 | м3 | 10454.5701 | 1 | 10454.5701 | 123.51 |  | 1291243.95 | 8.61 | 11117610.41 |  |  | Щебень М 1200, фракция 20-40 мм, группа 2
ж/б шпалы ШТ-02, рельсы РТ65 НТ-260 | [12 empty] | ж/б шпалы ШТ-02, рельсы РТ65 НТ-260
Укладка пути на прямых участках | [12 empty] | Укладка пути на прямых участках
21 | ФЕР32-04-002-08 | Укладка пути отдельными элементами на прямых участках рельсами трамвайного профиля со скреплением закладными болтами, на 1 км количество железобетонных шпал: 1680 шт. | км пути | 7.0673 | 1 | 7.0673 | [7 empty] | Укладка пути отдельными элементами на прямых участках рельсами трамвайного профиля со скреплением закладными болтами, на 1 км количество железобетонных шпал: 1680 шт.
22 | ФССЦ-27.1.01.04-0002 | Шайбы плоские для путевых болтов, диаметр 22 мм | т | -1.4135 | 1 | -1.4135 | 13627.62 |  | -19262.18 | 8.61 | -165847.37 |  |  | Шайбы плоские для путевых болтов, диаметр 22 мм
23 | ФССЦ-27.1.01.01-0001 | Клемма прижимная | шт | -47845.8241 | 1 | -47845.8241 | 17.76 |  | -849741.84 | 8.61 | -7316277.24 |  |  | Клемма прижимная
24 | ФССЦ-20.2.02.01-0021 | Втулки изолирующие текстолитовые | 1000 шт | -47.5631 | 1 | -47.5631 | 3468.64 |  | -164979.38 | 8.61 | -1420472.46 |  |  | Втулки изолирующие текстолитовые
25 | ФССЦ-25.1.04.01-0012 | Болты закладные для рельсовых скреплений железнодорожного пути с гайками, диаметр 22 мм, исполнение 1, класс 5/4.8 и 6/4.8 | т | -35.1953 | 1 | -35.1953 | 10483.62 |  | -368974.19 | 8.61 | -3176867.78 |  |  | Болты закладные для рельсовых скреплений железнодорожного пути с гайками, диаметр 22 мм, исполнение 1, класс 5/4.8 и 6/4.8
26 | ТЦ_25.1.05.01_33_3334000615_17.09.2024_01_77.1 | Накладки двухголовые к рельсам РТ65 на 4 отверстия | комплект | 1232 | 1 | 1232 | 17850 | 0.12 | 306497.56 | 8.61 | 2638944 |  |  | Накладки двухголовые к рельсам РТ65 на 4 отверстия
Материалы | [12 empty] | Материалы
27 | ТЦ_25.1.02.01_77_9701031606_02.10.2024_01_82.1 | Железобетонные шпалы ШТ-02 в сборе с упругим анкерным скреплением | шт | 11873 | 1 | 11873 | 11220 |  | 15472132.4 | 8.61 | 133215060 |  |  | Железобетонные шпалы ШТ-02 в сборе с упругим анкерным скреплением
28 | ТЦ_25.3.10.01_61_6154062128_18.09.2024_01_68.1 | Рельс железнодорожный Р-65 НТ260 | м | 14134.66 | 1 | 14134.66 | 9294.71 |  | 15258718.43 | 8.61 | 131377565.65 |  |  | Рельс железнодорожный Р-65 НТ260
Укладка пути на кривых участках | [12 empty] | Укладка пути на кривых участках
29 | ФЕР32-04-002-08 | Укладка пути отдельными элементами на прямых участках рельсами трамвайного профиля со скреплением закладными болтами, на 1 км количество железобетонных шпал: 1680 шт.(прим. Укладка пути на кривых участков на 1 км количество железобетонных шпал: 1680 шт) | км пути | 0.12671 | 1 | 0.12671 | [7 empty] | Укладка пути отдельными элементами на прямых участках рельсами трамвайного профиля со скреплением закладными болтами, на 1 км количество железобетонных шпал: 1680 шт.(прим. Укладка пути на кривых участков на 1 км количество железобетонных шпал: 1680 шт)
30 | ФССЦ-25.1.04.01-0012 | Болты закладные для рельсовых скреплений железнодорожного пути с гайками, диаметр 22 мм, исполнение 1, класс 5/4.8 и 6/4.8 | т | -0.63102 | 1 | -0.63102 | 10483.62 |  | -6615.33 | 8.61 | -56957.99 |  |  | Болты закладные для рельсовых скреплений железнодорожного пути с гайками, диаметр 22 мм, исполнение 1, класс 5/4.8 и 6/4.8
31 | ФССЦ-20.2.02.01-0021 | Втулки изолирующие текстолитовые | 1000 шт | -0.85276 | 1 | -0.85276 | 3468.64 |  | -2957.91 | 8.61 | -25467.61 |  |  | Втулки изолирующие текстолитовые
32 | ФССЦ-27.1.01.01-0001 | Клемма прижимная | шт | -857.8267 | 1 | -857.8267 | 17.76 |  | -15235 | 8.61 | -131173.35 |  |  | Клемма прижимная
33 | ФССЦ-27.1.01.04-0002 | Шайбы плоские для путевых болтов, диаметр 22 мм | т | -0.025342 | 1 | -0.025342 | 13627.62 |  | -345.35 | 8.61 | -2973.46 |  |  | Шайбы плоские для путевых болтов, диаметр 22 мм
Гнутье рельсов | [12 empty] | Гнутье рельсов
34 | ФЕР32-04-002-02 | Укладка пути отдельными элементами на кривых участках рельсами трамвайного профиля с шурупным скреплением, на 1 км количество деревянных шпал: 1680 шт. (МАТ=0) | км пути | 0.12671 | 1 | 0.12671 | [7 empty] | Укладка пути отдельными элементами на кривых участках рельсами трамвайного профиля с шурупным скреплением, на 1 км количество деревянных шпал: 1680 шт. (МАТ=0)
35 | ФЕР32-04-002-05 | Укладка пути отдельными элементами на прямых участках рельсами трамвайного профиля с шурупным скреплением, на 1 км количество деревянных шпал: 1680 шт.(МАТ=0) | км пути | -0.12671 | 1 | -0.12671 | [7 empty] | Укладка пути отдельными элементами на прямых участках рельсами трамвайного профиля с шурупным скреплением, на 1 км количество деревянных шпал: 1680 шт.(МАТ=0)
материалы | [12 empty] | материалы
36 | ТЦ_25.1.02.01_77_9701031606_02.10.2024_01_82.1 | Железобетонные шпалы ШТ-02 в сборе с упругим анкерным скреплением | шт | 213 | 1 | 213 | 11220 |  | 277567.94 | 8.61 | 2389860 |  |  | Железобетонные шпалы ШТ-02 в сборе с упругим анкерным скреплением
37 | ТЦ_25.3.10.01_61_6154062128_18.09.2024_01_68.1 | Рельс железнодорожный Р-65 НТ260 | м | 253.42 | 1 | 253.42 | 9294.71 |  | 273573.22 | 8.61 | 2355465.41 |  |  | Рельс железнодорожный Р-65 НТ260
ж/б шпалы ШРТ62Ф, рельсы РТ62 | [12 empty] | ж/б шпалы ШРТ62Ф, рельсы РТ62
Укладка пути на прямых участках | [12 empty] | Укладка пути на прямых участках
38 | ФЕР32-04-002-08 | Укладка пути отдельными элементами на прямых участках рельсами трамвайного профиля со скреплением закладными болтами, на 1 км количество железобетонных шпал: 1680 шт. | км пути | 0.27629 | 1 | 0.27629 | [7 empty] | Укладка пути отдельными элементами на прямых участках рельсами трамвайного профиля со скреплением закладными болтами, на 1 км количество железобетонных шпал: 1680 шт.
39 | ФССЦ-25.1.04.01-0012 | Болты закладные для рельсовых скреплений железнодорожного пути с гайками, диаметр 22 мм, исполнение 1, класс 5/4.8 и 6/4.8 | т | -1.3759 | 1 | -1.3759 | 10483.62 |  | -14424.67 | 8.61 | -124196.41 |  |  | Болты закладные для рельсовых скреплений железнодорожного пути с гайками, диаметр 22 мм, исполнение 1, класс 5/4.8 и 6/4.8
40 | ФССЦ-20.2.02.01-0021 | Втулки изолирующие текстолитовые | 1000 шт | -1.8594 | 1 | -1.8594 | 3468.64 |  | -6449.7 | 8.61 | -55531.92 |  |  | Втулки изолирующие текстолитовые
41 | ФССЦ-27.1.01.01-0001 | Клемма прижимная | шт | -1870.4833 | 1 | -1870.4833 | 17.76 |  | -33219.78 | 8.61 | -286022.31 |  |  | Клемма прижимная
42 | ФССЦ-27.1.01.04-0002 | Шайбы плоские для путевых болтов, диаметр 22 мм | т | -0.055258 | 1 | -0.055258 | 13627.62 |  | -753.04 | 8.61 | -6483.67 |  |  | Шайбы плоские для путевых болтов, диаметр 22 мм
43 | ТЦ_25.1.05.01_33_3334000615_17.09.2024_01_76.1 | Накладки двухголовые к рельсам РТ62 на 4 отверстия | комплект | 208 | 1 | 208 | 13770 | 0.12 | 39918.61 | 8.61 | 343699.2 |  |  | Накладки двухголовые к рельсам РТ62 на 4 отверстия
Материалы | [12 empty] | Материалы
44 | ТЦ_25.1.02.01_77_7722364049_17.09.2024_01_83.2 | Железобетонная шпала ШРТ62Ф с шурупно-дюбельным скреплением ТУ 23.61.12-004-29467306-2019; ТУ 23.61.12-006-19487737-2019 | шт | 464 | 1 | 464 | 9718.05 |  | 523713.73 | 8.61 | 4509175.2 |  |  | Железобетонная шпала ШРТ62Ф с шурупно-дюбельным скреплением ТУ 23.61.12-004-29467306-2019; ТУ 23.61.12-006-19487737-2019
45 | ТЦ_25.3.10.01_61_6154062128_18.09.2024_01_69.1 | Рельс трамвайный желобчатый РТ62 | м | 552.58 | 1 | 552.58 | 9226.72 |  | 592160.39 | 8.61 | 5098500.94 |  |  | Рельс трамвайный желобчатый РТ62
Укладка пути на кривых участках согласно СП 98.13330.2018 «Трамвайные и троллейбусные линии» СНиП 2.05.09-90 п.5.54 | [12 empty] | Укладка пути на кривых участках согласно СП 98.13330.2018 «Трамвайные и троллейбусные линии» СНиП 2.05.09-90 п.5.54
46 | ФЕР32-04-002-08 | Укладка пути отдельными элементами на прямых участках рельсами трамвайного профиля со скреплением закладными болтами, на 1 км количество железобетонных шпал: 1680 шт.(прим. Укладка пути на кривых участков на 1 км количество железобетонных шпал: 1840 шт) | км пути | 0.56509 | 1 | 0.56509 | [7 empty] | Укладка пути отдельными элементами на прямых участках рельсами трамвайного профиля со скреплением закладными болтами, на 1 км количество железобетонных шпал: 1680 шт.(прим. Укладка пути на кривых участков на 1 км количество железобетонных шпал: 1840 шт)
47 | ФССЦ-25.1.04.01-0012 | Болты закладные для рельсовых скреплений железнодорожного пути с гайками, диаметр 22 мм, исполнение 1, класс 5/4.8 и 6/4.8 | т | -2.8141 | 1 | -2.8141 | 10483.62 |  | -29502.46 | 8.61 | -254016.18 |  |  | Болты закладные для рельсовых скреплений железнодорожного пути с гайками, диаметр 22 мм, исполнение 1, класс 5/4.8 и 6/4.8
48 | ФССЦ-20.2.02.01-0021 | Втулки изолирующие текстолитовые | 1000 шт | -3.8031 | 1 | -3.8031 | 3468.64 |  | -13191.43 | 8.61 | -113578.21 |  |  | Втулки изолирующие текстолитовые
49 | ФССЦ-27.1.01.01-0001 | Клемма прижимная | шт | -3825.6593 | 1 | -3825.6593 | 17.76 |  | -67943.71 | 8.61 | -584995.34 |  |  | Клемма прижимная
50 | ФССЦ-27.1.01.04-0002 | Шайбы плоские для путевых болтов, диаметр 22 мм | т | -0.11302 | 1 | -0.11302 | 13627.62 |  | -1540.17 | 8.61 | -13260.86 |  |  | Шайбы плоские для путевых болтов, диаметр 22 мм
51 | ТЦ_25.1.05.01_33_3334000615_17.09.2024_01_78.1 | Накладки двухголовые к рельсам РТ65-РТ-62 на 4 отверстия | комплект | 48 | 1 | 48 | 34531.25 | 0.12 | 23101.05 | 8.61 | 198900 |  |  | Накладки двухголовые к рельсам РТ65-РТ-62 на 4 отверстия
Гнутье рельсов | [12 empty] | Гнутье рельсов
52 | ФЕР32-04-002-02 | Укладка пути отдельными элементами на кривых участках рельсами трамвайного профиля с шурупным скреплением, на 1 км количество деревянных шпал: 1680 шт. (МАТ=0) | км пути | 0.56509 | 1 | 0.56509 | [7 empty] | Укладка пути отдельными элементами на кривых участках рельсами трамвайного профиля с шурупным скреплением, на 1 км количество деревянных шпал: 1680 шт. (МАТ=0)
53 | ФЕР32-04-002-05 | Укладка пути отдельными элементами на прямых участках рельсами трамвайного профиля с шурупным скреплением, на 1 км количество деревянных шпал: 1680 шт.(МАТ=0) | км пути | -0.56509 | 1 | -0.56509 | [7 empty] | Укладка пути отдельными элементами на прямых участках рельсами трамвайного профиля с шурупным скреплением, на 1 км количество деревянных шпал: 1680 шт.(МАТ=0)
Материалы | [12 empty] | Материалы
54 | ТЦ_25.1.02.01_77_7722364049_17.09.2024_01_83.2 | Железобетонная шпала ШРТ62Ф с шурупно-дюбельным скреплением ТУ 23.61.12-004-29467306-2019; ТУ 23.61.12-006-19487737-2019 | шт | 949 | 1 | 949 | 9718.05 |  | 1071130.02 | 8.61 | 9222429.45 |  |  | Железобетонная шпала ШРТ62Ф с шурупно-дюбельным скреплением ТУ 23.61.12-004-29467306-2019; ТУ 23.61.12-006-19487737-2019
55 | ТЦ_25.3.10.01_61_6154062128_18.09.2024_01_69.1 | Рельс трамвайный желобчатый РТ62 | м | 1130.18 | 1 | 1130.18 | 9226.72 |  | 1211132.92 | 8.61 | 10427854.41 |  |  | Рельс трамвайный желобчатый РТ62
Стрелочные переводы | [12 empty] | Стрелочные переводы
56 | ФЕР32-06-001-03 | Укладка литых одиночных стрелочных переводов: N эпюры 640а, б | компл | 1 | 1 | 1 | [7 empty] | Укладка литых одиночных стрелочных переводов: N эпюры 640а, б
57 | ФССЦ-25.1.01.05-0034 | Шпалы пропитанные для железных дорог широкой колеи, обрезные и необрезные хвойные, кроме лиственницы, тип I | шт | -21 | 1 | -21 | 292.25 |  | -6137.25 | 8.61 | -52841.72 |  |  | Шпалы пропитанные для железных дорог широкой колеи, обрезные и необрезные хвойные, кроме лиственницы, тип I
58 | ТЦ_25.1.06.15_77_7707420531_17.09.2024_01_72.1 | Перевод стрелочный трамвайный R30 с гибкими остряками по эпюре 640а пр. 8620.00.000 правый (без электропривода СПТ) с ящиком под электропривод СПТ | комплект | 1 | 1 | 1 | 6282350 |  | 729657.38 | 8.61 | 6282350 |  |  | Перевод стрелочный трамвайный R30 с гибкими остряками по эпюре 640а пр. 8620.00.000 правый (без электропривода СПТ) с ящиком под электропривод СПТ
59 | ТЦ_25.1.02.01_77_7729790078_16.09.2024_01_51.1 | Брус композитный ТУ 22.29.29-002-40409414-2023 по Эпюре 640а | комплект | 1 | 1 | 1 | 420489.9 |  | 48837.39 | 8.61 | 420489.9 |  |  | Брус композитный ТУ 22.29.29-002-40409414-2023 по Эпюре 640а
60 | ФЕРм08-02-315-02 | Шкаф переключения одной автоматической стрелкой трамвая(монтаж ящика под электропривод) | шт | 1 | 1 | 1 | [7 empty] | Шкаф переключения одной автоматической стрелкой трамвая(монтаж ящика под электропривод)
61 | ФЕР32-06-002-02 | Укладка литых стрелочных переводов с пересечением: N эпюры 481, 481а | компл | 1 | 1 | 1 | [7 empty] | Укладка литых стрелочных переводов с пересечением: N эпюры 481, 481а
62 | ФССЦ-25.1.01.05-0034 | Шпалы пропитанные для железных дорог широкой колеи, обрезные и необрезные хвойные, кроме лиственницы, тип I | шт | -40 | 1 | -40 | 292.25 |  | -11690 | 8.61 | -100650.9 |  |  | Шпалы пропитанные для железных дорог широкой колеи, обрезные и необрезные хвойные, кроме лиственницы, тип I
63 | ТЦ_25.1.06.15_77_7707420531_17.09.2024_01_73.1 | Перевод стрелочный трамвайный R30 с пересечением с гибкими остряками по эпюре 481а пр. 8624.00.000 правый (без электропривода СПТ) | комплект | 1 | 1 | 1 | 9775072.25 |  | 1135316.17 | 8.61 | 9775072.25 |  |  | Перевод стрелочный трамвайный R30 с пересечением с гибкими остряками по эпюре 481а пр. 8624.00.000 правый (без электропривода СПТ)
64 | ТЦ_25.1.02.01_77_7729790078_17.10.2024_01_87.1 | Брус композитный - под эпюру 481а пр. 8624.00.000, ТУ 22.29.29-002-40409414-2023 | комплект | 1 | 1 | 1 | 721876.89 |  | 83841.68 | 8.61 | 721876.89 |  |  | Брус композитный - под эпюру 481а пр. 8624.00.000, ТУ 22.29.29-002-40409414-2023
65 | ФЕР32-06-002-06 | Укладка разветвления двухколейного симметричного, N эпюры 30888 | компл | 1 | 1 | 1 | [7 empty] | Укладка разветвления двухколейного симметричного, N эпюры 30888
66 | ФССЦ-25.1.01.05-0034 | Шпалы пропитанные для железных дорог широкой колеи, обрезные и необрезные хвойные, кроме лиственницы, тип I | шт | -53 | 1 | -53 | 292.25 |  | -15489.25 | 8.61 | -133362.44 |  |  | Шпалы пропитанные для железных дорог широкой колеи, обрезные и необрезные хвойные, кроме лиственницы, тип I
67 | ФССЦ-25.1.06.15-0001 | Перевод стрелочный двойной перекрестный для рельсов Р65, марка 1/9, допускаемая скорость по прямому пути 70 км (Симметричный стрелочный перевод по эпюре 30888 (проект 8620.00.000) с ящиком под электропривод СПТ) | компл | 1 | 1 | 1 | 424786.81 |  | 424786.81 | 8.61 | 3657414.43 |  |  | Перевод стрелочный двойной перекрестный для рельсов Р65, марка 1/9, допускаемая скорость по прямому пути 70 км (Симметричный стрелочный перевод по эпюре 30888 (проект 8620.00.000) с ящиком под электропривод СПТ)
68 | ФССЦ-25.1.02.01-0032 | Шпалы железобетонные для трамвайных путей (Брус композитный - под эпюру по эпюре 30888 (проект 8620.00.000), ТУ 22.29.29-002-40409414-2023) | м3 | 8.0374 | 1 | 8.0374 | 2949.97 |  | 23710.24 | 8.61 | 204145.17 |  |  | Шпалы железобетонные для трамвайных путей (Брус композитный - под эпюру по эпюре 30888 (проект 8620.00.000), ТУ 22.29.29-002-40409414-2023)
69 | ТЦ_25.1.02.01_22_2222053159_04.10.2024_01_86.3 | Скрепление рельсовое для шпалы ПКД | комплект | 1028 | 1 | 1028 | 6732 |  | 803774.22 | 8.61 | 6920496 |  |  | Скрепление рельсовое для шпалы ПКД
70 | ФЕРм08-02-315-02 | Шкаф переключения одной автоматической стрелкой трамвая(монтаж ящика под электропривод) | шт | 1 | 1 | 1 | [7 empty] | Шкаф переключения одной автоматической стрелкой трамвая(монтаж ящика под электропривод)
71 | ФЕР32-09-001-01 | Сборка стыков на болтах (Применит. Установка накладки двухголовой к рельсам РТ62 на 4 отверстия устанавливаемые на время сборки стрелочных переводов и глухих пересечений до сварки рельсов Коб=8,3) | 100 шт | 0.52 | 1 | 0.52 | [7 empty] | Сборка стыков на болтах (Применит. Установка накладки двухголовой к рельсам РТ62 на 4 отверстия устанавливаемые на время сборки стрелочных переводов и глухих пересечений до сварки рельсов Коб=8,3)
72 | ФССЦ-01.7.11.07-0029 | Электроды сварочные Э55, диаметр 3 мм | т | -0.00988 | 1 | -0.00988 | 13045.13 |  | -128.89 | 8.61 | -1109.74 |  |  | Электроды сварочные Э55, диаметр 3 мм
73 | ФССЦ-25.2.01.07-1004 | Электросоединители стыковые для трамвайных путей, длина 300 мм, диаметр 20 мм | шт | -52 | 1 | -52 | 32.03 |  | -1665.56 | 8.61 | -14340.47 |  |  | Электросоединители стыковые для трамвайных путей, длина 300 мм, диаметр 20 мм
74 | ФЕР32-09-001-01 | Сборка стыков на болтах (Применит. Разборка накладки двухголовой к рельсам РТ62 на 4 отверстия устанавливаемые на время сборки стрелочных переводов и глухих пересечений до сварки рельсов Коб=8,3) | 100 шт | 0.52 | 1 | 0.52 | [7 empty] | Сборка стыков на болтах (Применит. Разборка накладки двухголовой к рельсам РТ62 на 4 отверстия устанавливаемые на время сборки стрелочных переводов и глухих пересечений до сварки рельсов Коб=8,3)
75 | ТЦ_25.1.05.01_33_3334000615_17.09.2024_01_76.1 | Накладки двухголовые к рельсам РТ62 на 4 отверстия | комплект | 52 | 1 | 52 | 13770 | 0.12 | 9979.65 | 8.61 | 85924.8 |  |  | Накладки двухголовые к рельсам РТ62 на 4 отверстия
Сварка стыков и контроль | [12 empty] | Сварка стыков и контроль
76 | ФЕР32-09-001-02 | Сварка стыков термитная (прим. на прямых Р-65) | 100 шт | 12.32 | 1 | 12.32 | [7 empty] | Сварка стыков термитная (прим. на прямых Р-65)
77 | ФССЦ-25.1.06.11-0003 | Компонент литейный для термитной сварки рельсов трамвайных путей АТ-ТРП65 | т | 12.5664 | 1 | 12.5664 | 143913.41 |  | 1808473.48 | 8.61 | 15570956.66 |  |  | Компонент литейный для термитной сварки рельсов трамвайных путей АТ-ТРП65
78 | ФЕР32-09-001-02 | Сварка стыков термитная (прим. на прямых и кривых РТ-62) | 100 шт | 2.08 | 1 | 2.08 | [7 empty] | Сварка стыков термитная (прим. на прямых и кривых РТ-62)
79 | ФССЦ-25.1.06.11-0002 | Компонент литейный для термитной сварки рельсов трамвайных путей АТ-Т62 | т | 2.496 | 1 | 2.496 | 143913.41 |  | 359207.87 | 8.61 | 3092779.76 |  |  | Компонент литейный для термитной сварки рельсов трамвайных путей АТ-Т62
80 | ФЕР32-09-001-02 | Сварка стыков термитная (прим. в местах стыковки РТ62 и Р65) | 100 шт | 0.48 | 1 | 0.48 | [7 empty] | Сварка стыков термитная (прим. в местах стыковки РТ62 и Р65)
81 | ФССЦ-25.1.06.11-0002 | Компонент литейный для термитной сварки рельсов трамвайных путей АТ-Т62 (в местах стыковки РТ62 и Р65 НТ-260) | т | 0.6 | 1 | 0.6 | 143913.41 |  | 86348.05 | 8.61 | 743456.71 |  |  | Компонент литейный для термитной сварки рельсов трамвайных путей АТ-Т62 (в местах стыковки РТ62 и Р65 НТ-260)
82 | ФЕР32-09-001-02 | Сварка стыков термитная (прим. в местах стыковки Р65 НТ-260 с температурным компенсатором проекта 650,00,000) | 100 шт | 0.8 | 1 | 0.8 | [7 empty] | Сварка стыков термитная (прим. в местах стыковки Р65 НТ-260 с температурным компенсатором проекта 650,00,000)
83 | ФССЦ-25.1.06.11-0003 | Компонент литейный для термитной сварки рельсов трамвайных путей АТ-ТРП65 | т | 0.816 | 1 | 0.816 | 143913.41 |  | 117433.34 | 8.61 | 1011101.06 |  |  | Компонент литейный для термитной сварки рельсов трамвайных путей АТ-ТРП65
84 | ФЕР32-09-001-02 | Сварка стыков термитная (прим. в местах стыковки РТ62 с температурным компенсатором проекта 8640.00.000) | 100 шт | 0.24 | 1 | 0.24 | [7 empty] | Сварка стыков термитная (прим. в местах стыковки РТ62 с температурным компенсатором проекта 8640.00.000)
85 | ФССЦ-25.1.06.11-0002 | Компонент литейный для термитной сварки рельсов трамвайных путей АТ-Т62 (в местах стыковки РТ62 и Р65 НТ-260) | т | 0.288 | 1 | 0.288 | 143913.41 |  | 41447.06 | 8.61 | 356859.19 |  |  | Компонент литейный для термитной сварки рельсов трамвайных путей АТ-Т62 (в местах стыковки РТ62 и Р65 НТ-260)
86 | ФЕР32-09-001-03 | Сварка стыков электродуговая (ванный способ) (прим - в местах стыковки стрелочных переводов и глухих пересечений) | 100 шт | 0.52 | 1 | 0.52 | [7 empty] | Сварка стыков электродуговая (ванный способ) (прим - в местах стыковки стрелочных переводов и глухих пересечений)
87 | ФЕР09-05-004-04 | Ультразвуковой контроль качества сварных соединений, положение шва: нижнее и вертикальное толщиной металла до 40 мм | м шва | 1225.84 | 1 | 1225.84 | [7 empty] | Ультразвуковой контроль качества сварных соединений, положение шва: нижнее и вертикальное толщиной металла до 40 мм
Установка температурных компенсаторов | [12 empty] | Установка температурных компенсаторов
88 | ФЕР32-07-001-01 | Укладка температурных компенсаторов из рельсов трамвайного профиля | компл | 26 | 1 | 26 | [7 empty] | Укладка температурных компенсаторов из рельсов трамвайного профиля
89 | ФССЦ-25.1.01.05-0034 | Шпалы пропитанные для железных дорог широкой колеи, обрезные и необрезные хвойные, кроме лиственницы, тип I | шт | -130 | 1 | -130 | 292.25 |  | -37992.5 | 8.61 | -327115.43 |  |  | Шпалы пропитанные для железных дорог широкой колеи, обрезные и необрезные хвойные, кроме лиственницы, тип I
90 | ФССЦ-25.1.06.05-0001 | Компенсаторы температурные | компл | -26 | 1 | -26 | 3803.58 |  | -98893.08 | 8.61 | -851469.42 |  |  | Компенсаторы температурные
91 | ФССЦ-25.1.05.01-0001 | Накладка рельсовая двухголовая 1Р65 | шт | 104 | 1 | 104 |  |  | 19443.13 |  | 169903.22 |  |  | Накладка рельсовая двухголовая 1Р65
91 | ФССЦ-25.1.05.01-0001 | Накладка рельсовая двухголовая 1Р65 | шт |  |  | 104 | 180.3 |  | 18751.2 | 8.61 | 161447.83 |  |  |  | Накладка рельсовая двухголовая 1Р65
91.1 | ФССЦ-25.1.05.01-0001_ФССЦпг-03-02-01-030 | Перевозка грузов I класса автомобилями бортовыми грузоподъемностью до 5 т на расстояние до 30 км | 1 т груза |  |  | 3.068 | 34.17 | -1 | -104.83 | 12.22 | -1281.02 |  |  |  | Перевозка грузов I класса автомобилями бортовыми грузоподъемностью до 5 т на расстояние до 30 км
91.2 | ФССЦ-25.1.05.01-0001_ФССЦпг-03-02-01-200 | Перевозка грузов I класса автомобилями бортовыми грузоподъемностью до 5 т на расстояние до 200 км | 1 т груза |  |  | 3.068 | 137.9 |  | 423.08 | 12.22 | 5170.04 |  |  |  | Перевозка грузов I класса автомобилями бортовыми грузоподъемностью до 5 т на расстояние до 200 км
91.3 | ФССЦ-25.1.05.01-0001_ФССЦпг-03-02-01-201 | Свыше 200 км добавлять на каждый последующий 1 км | 1 т груза |  |  | 3.068 | 0.58 | 210 | 373.68 | 12.22 | 4566.37 |  |  |  | Свыше 200 км добавлять на каждый последующий 1 км
92 | ФССЦ-25.1.06.18-0014 | Прокладки резиновые для железобетонных шпал для рельсов Р65 | 1000 шт | 0.26 | 1 | 0.26 |  |  | 4214.7 |  | 43062.44 |  |  | Прокладки резиновые для железобетонных шпал для рельсов Р65
92 | ФССЦ-25.1.06.18-0014 | Прокладки резиновые для железобетонных шпал для рельсов Р65 | 1000 шт |  |  | 0.26 | 8993.39 |  | 2338.28 | 8.61 | 20132.59 |  |  |  | Прокладки резиновые для железобетонных шпал для рельсов Р65
92.1 | ФССЦ-25.1.06.18-0014_ФССЦпг-03-02-01-030 | Перевозка грузов I класса автомобилями бортовыми грузоподъемностью до 5 т на расстояние до 30 км | 1 т груза |  |  | 8.32 | 34.17 | -1 | -284.29 | 12.22 | -3474.02 |  |  |  | Перевозка грузов I класса автомобилями бортовыми грузоподъемностью до 5 т на расстояние до 30 км
92.2 | ФССЦ-25.1.06.18-0014_ФССЦпг-03-02-01-200 | Перевозка грузов I класса автомобилями бортовыми грузоподъемностью до 5 т на расстояние до 200 км | 1 т груза |  |  | 8.32 | 137.9 |  | 1147.33 | 12.22 | 14020.37 |  |  |  | Перевозка грузов I класса автомобилями бортовыми грузоподъемностью до 5 т на расстояние до 200 км
92.3 | ФССЦ-25.1.06.18-0014_ФССЦпг-03-02-01-201 | Свыше 200 км добавлять на каждый последующий 1 км | 1 т груза |  |  | 8.32 | 0.58 | 210 | 1013.38 | 12.22 | 12383.5 |  |  |  | Свыше 200 км добавлять на каждый последующий 1 км
93 | ТЦ_25.1.06.05_77_7707420531_17.09.2024_01_75.1 | Температурный компенсатор для рельсов Р65 с заводским комплектом скреплений и накладок.чертеж 8650.00.000МЧ | комплект | 20 | 1 | 20 | 1293275 |  | 3004123.11 | 8.61 | 25865500 |  |  | Температурный компенсатор для рельсов Р65 с заводским комплектом скреплений и накладок.чертеж 8650.00.000МЧ
94 | ФССЦ-25.1.06.05-0001 | Компенсаторы температурные (Температурный компенсатор для рельсов РТ62 с заводским комплектом скреплений и накладок. Чертеж 8640.00.000МЧ.) | компл | 6 | 1 | 6 | 3803.58 |  | 22821.48 | 8.61 | 196492.94 |  |  | Компенсаторы температурные (Температурный компенсатор для рельсов РТ62 с заводским комплектом скреплений и накладок. Чертеж 8640.00.000МЧ.)
95 | ТЦ_25.1.06.23_77_7729790078_16.09.2024_01_50.1 | Шпала композитная ТУ 22.29.29-001-40409414-2023 | шт | 182 | 1 | 182 | 20564.9 |  | 434705.2 | 8.61 | 3742811.8 |  |  | Шпала композитная ТУ 22.29.29-001-40409414-2023
Укладка верхнего покрытия из крупноразмерных ж.б. плит | [12 empty] | Укладка верхнего покрытия из крупноразмерных ж.б. плит
96 | ФЕР32-10-001-02 | Укладка железобетонных плит покрытия трамвайных путей при толщине плиты 120 мм | 100 м2 | 235.01 | 1 | 235.01 | [7 empty] | Укладка железобетонных плит покрытия трамвайных путей при толщине плиты 120 мм
97 | ТЦ_05.1.08.06_77_5031093773_17.09.2024_01_56.1 | Железобетонные сборные плиты для покрытия трамвайных путей путевые (1427х3000 ммх170 мм) ТУ 23.61.12-010-02488336-2019 | м2 | 9974.73 | 1 | 9974.73 | 9681.5 |  | 11216068.35 | 8.61 | 96570348.5 |  |  | Железобетонные сборные плиты для покрытия трамвайных путей путевые (1427х3000 ммх170 мм) ТУ 23.61.12-010-02488336-2019
98 | ТЦ_05.1.08.06_77_5031093773_17.09.2024_01_57.1 | Железобетонные сборные плиты для покрытия трамвайных путей боковые (760х3000 ммХ170 мм) ТУ 23.61.12-010-02488336-2019 | м2 | 5011.44 | 1 | 5011.44 | 9775 |  | 5689526.83 | 8.61 | 48986826 |  |  | Железобетонные сборные плиты для покрытия трамвайных путей боковые (760х3000 ммХ170 мм) ТУ 23.61.12-010-02488336-2019
99 | ТЦ_05.1.08.06_77_5031093773_17.09.2024_01_58.1 | Железобетонные сборные плиты для покрытия трамвайных путей междупутные (1706х3000х170 мм) ТУ 23.61.12-010-02488336-2019 | м2 | 1699.176 | 1 | 1699.176 | 9623.7 |  | 1899228.81 | 8.61 | 16352360.07 |  |  | Железобетонные сборные плиты для покрытия трамвайных путей междупутные (1706х3000х170 мм) ТУ 23.61.12-010-02488336-2019
100 | ТЦ_05.1.08.06_77_5031093773_17.09.2024_01_58.1 | Железобетонные сборные плиты плита междупутная, 1782х3000х170 мм | м2 | 3801.006 | 1 | 3801.006 | 10762.7 |  | 4751345.79 | 8.61 | 40909087.28 |  |  | Железобетонные сборные плиты плита междупутная, 1782х3000х170 мм
101 | ФЕР07-01-060-01 | Укладка резиновых прокладок толщиной: 30 мм (прим. укладка пробок) | 100 м2 | 0.37746 | 1 | 0.37746 | [7 empty] | Укладка резиновых прокладок толщиной: 30 мм (прим. укладка пробок)
102 | ФССЦ-01.7.19.04-0031 | Прокладки резиновые (пластина техническая прессованная) | кг | -988.9376 | 1 | -988.9376 | 23.09 |  | -22834.57 | 8.61 | -196605.65 |  |  | Прокладки резиновые (пластина техническая прессованная)
103 | ТЦ_59.1.27.01_77_5031093773_17.09.2024_01_59.1 | Пробки резиновые для крупноразмерных плит путевые ТУ 22.19.73-003-68190779-2019 | шт | 4396 | 1 | 4396 | 161.5 |  | 82456.91 | 8.61 | 709954 |  |  | Пробки резиновые для крупноразмерных плит путевые ТУ 22.19.73-003-68190779-2019
104 | ТЦ_59.1.27.01_77_5031093773_17.09.2024_01_60.1 | Пробки резиновые для крупноразмерных плит боковые ТУ 22.19.73-003-68190779-2019 | шт | 4660 | 1 | 4660 | 161.5 |  | 87408.83 | 8.61 | 752590 |  |  | Пробки резиновые для крупноразмерных плит боковые ТУ 22.19.73-003-68190779-2019
105 | ТЦ_59.1.27.01_77_5031093773_17.09.2024_01_61.1 | Пробки резиновые для крупноразмерных плит междупутные ТУ 22.19.73-003-68190779-2019 | шт | 2085 | 1 | 2085 | 161.5 |  | 39108.89 | 8.61 | 336727.5 |  |  | Пробки резиновые для крупноразмерных плит междупутные ТУ 22.19.73-003-68190779-2019
106 | ФЕР07-01-060-02 | Укладка резиновых прокладок толщиной: 50 мм | 100 м2 | 6.6472 | 1 | 6.6472 | [7 empty] | Укладка резиновых прокладок толщиной: 50 мм
107 | ФССЦ-01.7.19.04-0031 | Прокладки резиновые (пластина техническая прессованная) | кг | -29247.7108 | 1 | -29247.7108 | 23.09 |  | -675329.64 | 8.61 | -5814588.2 |  |  | Прокладки резиновые (пластина техническая прессованная)
108 | ТЦ_59.1.01.07_77_5031093773_17.09.2024_01_62.1 | Прокладка резиновая ПДШ 012 под колейные плиты (КТК) ТУ 22.19.73-003-68190779-2019 | шт | 23300 | 1 | 23300 | 997.05 |  | 2698172.47 | 8.61 | 23231265 |  |  | Прокладка резиновая ПДШ 012 под колейные плиты (КТК) ТУ 22.19.73-003-68190779-2019
109 | ТЦ_59.1.01.07_77_5031093773_17.09.2024_01_63.1 | Прокладка резиновая ПДШ 011 под колейные плиты (МТК) ТУ 22.19.73-003-68190779-2019 | шт | 10430 | 1 | 10430 | 997.05 |  | 1207808.54 | 8.61 | 10399231.5 |  |  | Прокладка резиновая ПДШ 011 под колейные плиты (МТК) ТУ 22.19.73-003-68190779-2019
110 | ФЕР07-01-060-02 | Укладка резиновых прокладок толщиной: 50 мм (250х50х5 мм и 250х50х10 мм) под боковые плиты | 100 м2 | 1.3738 | 1 | 1.3738 | [7 empty] | Укладка резиновых прокладок толщиной: 50 мм (250х50х5 мм и 250х50х10 мм) под боковые плиты
111 | ФССЦ-01.7.19.04-0031 | Прокладки резиновые (пластина техническая прессованная) | кг | -6044.5 | 1 | -6044.5 | 23.09 |  | -139567.51 | 8.61 | -1201676.26 |  |  | Прокладки резиновые (пластина техническая прессованная)
112 | ТЦ_59.1.01.07_77_5031093773_17.09.2024_01_64.1 | Прокладка резиновая 250х50х15 мм, состоящая их двух частей (250х50х5 мм и 250х50х10 мм) под боковые плиты (БТК) ТУ 22.19.73-003-68190779-2019 | шт | 10990 | 1 | 10990 | 300.9 |  | 384075.61 | 8.61 | 3306891 |  |  | Прокладка резиновая 250х50х15 мм, состоящая их двух частей (250х50х5 мм и 250х50х10 мм) под боковые плиты (БТК) ТУ 22.19.73-003-68190779-2019
Установка фиксаторов резиновых для плиты | [12 empty] | Установка фиксаторов резиновых для плиты
113 | ФЕР07-01-060-02 | Укладка резиновых прокладок толщиной: 50 мм | 100 м2 | 45.6144 | 1 | 45.6144 | [7 empty] | Укладка резиновых прокладок толщиной: 50 мм
114 | ФССЦ-01.7.19.04-0031 | Прокладки резиновые (пластина техническая прессованная) | кг | -200703.36 | 1 | -200703.36 | 23.09 |  | -4634240.58 | 8.61 | -39900811.39 |  |  | Прокладки резиновые (пластина техническая прессованная)
115 | ТЦ_59.1.25.01_77_5031093773_17.09.2024_01_52.1 | Фиксатор резиновый боковой 170 мм ТУ 22.19.73-003-68190779-2019 | п.м. | 6594 | 1 | 6594 | 9305.8 |  | 7126880.98 | 8.61 | 61362445.2 |  |  | Фиксатор резиновый боковой 170 мм ТУ 22.19.73-003-68190779-2019
116 | ТЦ_59.1.25.01_77_5031093773_17.09.2024_01_53.1 | Фиксатор резиновый колейный 170 мм ТУ 22.19.73-003-68190779-2019 | п.м. | 13980 | 1 | 13980 | 9305.8 |  | 15109765.85 | 8.61 | 130095084 |  |  | Фиксатор резиновый колейный 170 мм ТУ 22.19.73-003-68190779-2019
117 | ТЦ_59.1.25.01_77_5031093773_17.09.2024_01_54.1 | Фиксатор резиновый межколейный 170 мм ТУ 22.19.73-003-68190779-2019 | п.м. | 6258 | 1 | 6258 | 9305.8 |  | 6763727.8 | 8.61 | 58235696.4 |  |  | Фиксатор резиновый межколейный 170 мм ТУ 22.19.73-003-68190779-2019
118 | ФССЦ-14.5.01.06-0011 | Герметик полиуретановый, однокомпонентный, инъекционный, гидрофобный, гидроактивный, эластичный, с низкой вязкостью, для заполнения и ремонта швов, ликвидации протечек в бетонных и каменных конструкциях (прим. герметик «Sikaflex-171 F») | кг | 9760.57 | 1 | 9760.57 | 90.13 |  | 879720.17 | 8.61 | 7574390.66 |  |  | Герметик полиуретановый, однокомпонентный, инъекционный, гидрофобный, гидроактивный, эластичный, с низкой вязкостью, для заполнения и ремонта швов, ликвидации протечек в бетонных и каменных конструкциях (прим. герметик «Sikaflex-171 F»)
Установка профилей резиновых вдоль рельса РТ62: | [12 empty] | Установка профилей резиновых вдоль рельса РТ62:
119 | ФЕР07-01-060-02 | Укладка резиновых прокладок толщиной: 50 мм | 100 м2 | 14.9377 | 1 | 14.9377 | [7 empty] | Укладка резиновых прокладок толщиной: 50 мм
120 | ФССЦ-01.7.19.04-0031 | Прокладки резиновые (пластина техническая прессованная) | кг | -65725.902 | 1 | -65725.902 | 23.09 |  | -1517611.08 | 8.61 | -13066631.4 |  |  | Прокладки резиновые (пластина техническая прессованная)
121 | ТЦ_59.1.25.01_77_5031093773_17.09.2024_01_65.1 | Профиль резиновый для рельса трамвайного РТ-62 ТУ 22.19.73-003-68190779-2019 | м | 3681 | 1 | 3681 | 4887.5 |  | 2089533.97 | 8.61 | 17990887.5 |  |  | Профиль резиновый для рельса трамвайного РТ-62 ТУ 22.19.73-003-68190779-2019
122 | ТЦ_59.1.25.01_77_5031093773_17.09.2024_01_66.1 | Профили резиновые боковые для рельсов Т62 ТУ 22.19.73-003-68190779-2019 | м | 3681 | 1 | 3681 | 4887.5 |  | 2089533.97 | 8.61 | 17990887.5 |  |  | Профили резиновые боковые для рельсов Т62 ТУ 22.19.73-003-68190779-2019
123 | ТЦ_59.1.25.01_77_7722364049_20.12.2024_01_66.1 | Профиль резиновый для рельсов Р65 ТУ 22.19.73-003-68190779-2019 | м | 1131 | 1 | 1131 | 4930 |  | 647599.3 | 8.61 | 5575830 |  |  | Профиль резиновый для рельсов Р65 ТУ 22.19.73-003-68190779-2019
Укладка верхнего покрытия из плит трамвайных П-57 | [12 empty] | Укладка верхнего покрытия из плит трамвайных П-57
124 | ФЕР27-04-001-04 | Устройство подстилающих и выравнивающих слоев оснований: из щебня (под плиты ) | 100 м3 | 5.8321 | 1 | 5.8321 | [7 empty] | Устройство подстилающих и выравнивающих слоев оснований: из щебня (под плиты )
125 | ФССЦ-02.2.05.04-1612 | Щебень М 600, фракция 5(3)-20 мм, группа 2 | м3 | 734.8446 | 1 | 734.8446 | 137.36 |  | 100938.25 | 8.61 | 869078.33 |  |  | Щебень М 600, фракция 5(3)-20 мм, группа 2
126 | ФЕР32-10-001-02 | Укладка железобетонных плит покрытия трамвайных путей при толщине плиты 120 мм | 100 м2 | 40.84 | 1 | 40.84 | [7 empty] | Укладка железобетонных плит покрытия трамвайных путей при толщине плиты 120 мм
127 | ФССЦ-05.1.08.06-0073 | Плиты железобетонные для покрытий трамвайных путей (ПРИМ. плитка П57 ) | м3 | 457.8164 | 1 | 457.8164 | 2041.3 |  | 934540.62 | 8.61 | 8046394.74 |  |  | Плиты железобетонные для покрытий трамвайных путей (ПРИМ. плитка П57 )
Соединители | [12 empty] | Соединители
128 | ФЕР28-01-103-02 | Установка соединителей рельсовых: электротяговых методом сверления | 100 шт | 0.69 | 1 | 0.69 | [7 empty] | Установка соединителей рельсовых: электротяговых методом сверления
129 | ТЦ_20.1.02.15_77_7721838909_16.09.2024_01_79.1 | Электрический соединитель путевой 49.01В.00 | шт | 55 | 1 | 55 | 4624 |  | 29537.75 | 8.61 | 254320 |  |  | Электрический соединитель путевой 49.01В.00
130 | ТЦ_20.1.02.15_77_7721838909_16.09.2024_01_80.1 | Электрический соединитель междупутный 49.01В.01 | шт | 14 | 1 | 14 | 5737.5 |  | 9329.27 | 8.61 | 80325 |  |  | Электрический соединитель междупутный 49.01В.01
Благоустройство | [12 empty] | Благоустройство
131 | ФЕР27-04-001-04 | Устройство подстилающих и выравнивающих слоев оснований: из щебня | 100 м3 | 1.899 | 1 | 1.899 | [7 empty] | Устройство подстилающих и выравнивающих слоев оснований: из щебня
132 | ФССЦ-02.2.05.04-1787 | Щебень М 1200, фракция 20-40 мм, группа 2 | м3 | 239.274 | 1 | 239.274 | 123.51 |  | 29552.73 | 8.61 | 254449.01 |  |  | Щебень М 1200, фракция 20-40 мм, группа 2
133 | ФЕР27-02-010-02 | Установка бортовых камней бетонных: при других видах покрытий | 100 м | 67.82 | 1 | 67.82 | [7 empty] | Установка бортовых камней бетонных: при других видах покрытий
134 | ФССЦ-05.2.03.03-0034 | Камни бортовые БР 100.30.18, бетон B30 (М400), объем 0,052 м3 | шт | 6782 | 1 | 6782 | 76.34 |  | 517737.88 | 8.61 | 4457723.15 |  |  | Камни бортовые БР 100.30.18, бетон B30 (М400), объем 0,052 м3
Послеосадочный ремонт трамвайных путей | [12 empty] | Послеосадочный ремонт трамвайных путей
135 | ФЕР32-11-001-01 | Послеосадочный ремонт трамвайных путей на железобетонных шпалах при балласте: щебеночном | км пути | 8.1794 | 1 | 8.1794 | [7 empty] | Послеосадочный ремонт трамвайных путей на железобетонных шпалах при балласте: щебеночном
136 | ФССЦ-02.2.05.04-1787 | Щебень М 1200, фракция 20-40 мм, группа 2 | м3 | 204.39 | 1 | 204.39 | 123.51 |  | 25244.21 | 8.61 | 217352.65 |  |  | Щебень М 1200, фракция 20-40 мм, группа 2
137 | ФЕР27-04-001-04 | Устройство подстилающих и выравнивающих слоев оснований: из щебня (прим. Подсыпка балласта в местах перехода к открытым участкам пути щебнем фракции 5-20 мм) | 100 м3 | 0.0616 | 1 | 0.0616 | [7 empty] | Устройство подстилающих и выравнивающих слоев оснований: из щебня (прим. Подсыпка балласта в местах перехода к открытым участкам пути щебнем фракции 5-20 мм)
138 | ФССЦ-02.2.05.04-1612 | Щебень М 600, фракция 5(3)-20 мм, группа 2 | м3 | 7.7616 | 1 | 7.7616 | 137.36 |  | 1066.13 | 8.61 | 9179.38 |  |  | Щебень М 600, фракция 5(3)-20 мм, группа 2
Устройство примыкания к трамвайным путям | [12 empty] | Устройство примыкания к трамвайным путям
Разборка асфальтобетона | [12 empty] | Разборка асфальтобетона
139 | ФЕР27-03-008-04 | Разборка покрытий и оснований: асфальтобетонных | 100 м3 | 6.918 | 1 | 6.918 | [7 empty] | Разборка покрытий и оснований: асфальтобетонных
140 | ФЕР01-01-022-13 | Разработка грунта с погрузкой на автомобили-самосвалы в траншеях экскаватором «обратная лопата» с ковшом вместимостью 0,5 (0,5-0,63) м3, группа грунтов: 1(погрузка асфальтобетонна) | 1000 м3 | 0.6918 | 1 | 0.6918 | [7 empty] | Разработка грунта с погрузкой на автомобили-самосвалы в траншеях экскаватором «обратная лопата» с ковшом вместимостью 0,5 (0,5-0,63) м3, группа грунтов: 1(погрузка асфальтобетонна)
141 | ФССЦпг-03-21-01-020 | Перевозка грузов I класса автомобилями-самосвалами грузоподъемностью 10 т работающих вне карьера на расстояние до 20 км (вывоз грунта ) | 1 т груза | 1314.42 | 1 | 1314.42 | 15.35 |  | 20176.35 | 12.22 | 246555 |  |  | Перевозка грузов I класса автомобилями-самосвалами грузоподъемностью 10 т работающих вне карьера на расстояние до 20 км (вывоз грунта )
Устройство примыканий | [12 empty] | Устройство примыканий
142 | ФЕР27-06-029-01 | Устройство покрытия из горячих асфальтобетонных смесей асфальтоукладчиками второго типоразмера, толщина слоя 4 см | 1000 м2 | 5.7647 | 1 | 5.7647 | [7 empty] | Устройство покрытия из горячих асфальтобетонных смесей асфальтоукладчиками второго типоразмера, толщина слоя 4 см
143 | ФЕР27-06-030-01 | При изменении толщины покрытия на 0,5 см добавлять или исключать: к расценке 27-06-029-01 (толщина 1 см) | 1000 м2 | 5.7647 | 1 | 5.7647 | [7 empty] | При изменении толщины покрытия на 0,5 см добавлять или исключать: к расценке 27-06-029-01 (толщина 1 см)
144 | ТЦ_04.2.03.01_76_7627051656_28.10.2024_01_90.1 | Щебеночно-мастичная смесь ЩМА 16 (ГОСТ Р 58406.1-2020) | т | 744.7992 | 1 | 744.7992 | 8797.5 |  | 761018.74 | 8.61 | 6552371.31 |  |  | Щебеночно-мастичная смесь ЩМА 16 (ГОСТ Р 58406.1-2020)
145 | ФЕР27-06-029-01 | Устройство покрытия из горячих асфальтобетонных смесей асфальтоукладчиками второго типоразмера, толщина слоя 4 см | 1000 м2 | 5.7647 | 1 | 5.7647 | [7 empty] | Устройство покрытия из горячих асфальтобетонных смесей асфальтоукладчиками второго типоразмера, толщина слоя 4 см
146 | ФЕР27-06-030-01 | При изменении толщины покрытия на 0,5 см добавлять или исключать: к расценке 27-06-029-01 (толщина 3 см) | 1000 м2 | 5.7647 | 1 | 5.7647 | [7 empty] | При изменении толщины покрытия на 0,5 см добавлять или исключать: к расценке 27-06-029-01 (толщина 3 см)
147 | ТЦ_04.2.01.04_76_7627051656_28.10.2024_01_89.1 | Горячая асфальтобетонная смесь А16НТ ГОСТ Р 58406.2-2020 | т | 1037.0695 | 1 | 1037.0695 | 7480 |  | 900961.68 | 8.61 | 7757280.08 |  |  | Горячая асфальтобетонная смесь А16НТ ГОСТ Р 58406.2-2020
Устройство рельсосмазывателя (лубрикактор) | [12 empty] | Устройство рельсосмазывателя (лубрикактор)
148 | ФЕРм08-03-572-07 | Блок управления шкафного исполнения или распределительный пункт (шкаф), устанавливаемый: на полу, высота и ширина до 1700х1100 мм | шт | 10 | 1 | 10 | [7 empty] | Блок управления шкафного исполнения или распределительный пункт (шкаф), устанавливаемый: на полу, высота и ширина до 1700х1100 мм
149 | ФЕРм08-01-087-03 | Металлические конструкции (стойка для шкафов) | т | 0.146 | 1 | 0.146 | [7 empty] | Металлические конструкции (стойка для шкафов)
150 | ФССЦ-07.2.07.04-0007 | Конструкции стальные индивидуальные решетчатые сварные, масса до 0,1 т | т | -0.146 | 1 | -0.146 | 11500 |  | -1679 | 8.61 | -14456.19 |  |  | Конструкции стальные индивидуальные решетчатые сварные, масса до 0,1 т
151 | ФЕРм37-01-013-02 | Монтаж машин и механизмов на открытой площадке, масса машин и механизмов: 0,05 т(прим. Установка главного распределителя смазки в защитном пластиковом шкафу) | шт | 10 | 1 | 10 | [7 empty] | Монтаж машин и механизмов на открытой площадке, масса машин и механизмов: 0,05 т(прим. Установка главного распределителя смазки в защитном пластиковом шкафу)
152 | ФЕР32-08-002-01 | Установка путевых тяг на прямых участках пути из рельсов всех типов (прим. Установка смазочных шин) | 100 шт | 0.2 | 1 | 0.2 | [7 empty] | Установка путевых тяг на прямых участках пути из рельсов всех типов (прим. Установка смазочных шин)
153 | ФЕРм08-01-080-01 | Прибор измерения и защиты, количество подключаемых концов: до 2 (прим. установка датчика колесных осей) | шт | 20 | 1 | 20 | [7 empty] | Прибор измерения и защиты, количество подключаемых концов: до 2 (прим. установка датчика колесных осей)
154 | ФЕРм08-02-231-01 | Прокладка труб гофрированных ПВХ в земле для защиты одного кабеля диаметром: 50 мм (учтены в стоимости лубрикатора) | 100 м | 2 | 1 | 2 | [7 empty] | Прокладка труб гофрированных ПВХ в земле для защиты одного кабеля диаметром: 50 мм (учтены в стоимости лубрикатора)
155 | ФЕРм08-02-412-02 | Затягивание провода в проложенные трубы и металлические рукава первого одножильного или многожильного в общей оплетке, суммарное сечение: до 6 мм2 | 100 м | 2 | 1 | 2 | [7 empty] | Затягивание провода в проложенные трубы и металлические рукава первого одножильного или многожильного в общей оплетке, суммарное сечение: до 6 мм2
156 | ТЦ_25.1.06.23_64_6454059052_17.09.2024_01_84.1 | Стационарный путевой рельсосмазыватель РМ-02 (СПР-Лайт) МПДК.663324.029.00.000 для установки на рельс Р-65 | комплект | 10 | 1 | 10 | 1232500 |  | 1431475.03 | 8.61 | 12325000 |  |  | Стационарный путевой рельсосмазыватель РМ-02 (СПР-Лайт) МПДК.663324.029.00.000 для установки на рельс Р-65
Раздел 2. Участок по оси 3 | [11 empty] | Раздел 2. Участок по оси 3
Земляные работы. | [12 empty] | Земляные работы.
устройство котлована | [12 empty] | устройство котлована
Насыпной грунт (ИГЭ-Н) плотностью 1,95 т/м3 | [12 empty] | Насыпной грунт (ИГЭ-Н) плотностью 1,95 т/м3
157 | ФЕР01-01-032-02 | Разработка грунта с перемещением до 10 м бульдозерами мощностью: 132 кВт (180 л.с.), группа грунтов 2 | 1000 м3 | 0.46873 | 1 | 0.46873 | [7 empty] | Разработка грунта с перемещением до 10 м бульдозерами мощностью: 132 кВт (180 л.с.), группа грунтов 2
158 | ФЕР01-01-022-13 | Разработка грунта с погрузкой на автомобили-самосвалы в траншеях экскаватором «обратная лопата» с ковшом вместимостью 0,5 (0,5-0,63) м3, группа грунтов: 1 (прим погрузка непригодного для засыпки грунта для тр-ки на полигон ТБО) | 1000 м3 | 0.46873 | 1 | 0.46873 | [7 empty] | Разработка грунта с погрузкой на автомобили-самосвалы в траншеях экскаватором «обратная лопата» с ковшом вместимостью 0,5 (0,5-0,63) м3, группа грунтов: 1 (прим погрузка непригодного для засыпки грунта для тр-ки на полигон ТБО)
159 | ФССЦпг-03-21-01-020 | Перевозка грузов I класса автомобилями-самосвалами грузоподъемностью 10 т работающих вне карьера на расстояние до 20 км (вывоз грунта ) | 1 т груза | 914.02 | 1 | 914.02 | 15.35 |  | 14030.21 | 12.22 | 171449.17 |  |  | Перевозка грузов I класса автомобилями-самосвалами грузоподъемностью 10 т работающих вне карьера на расстояние до 20 км (вывоз грунта )
Устройство водоотводных канав | [12 empty] | Устройство водоотводных канав
160 | ФЕР01-01-048-02 | Разработка продольных водоотводных и нагорных канав, группа грунтов: 2 | 1000 м3 | 0.82377 | 1 | 0.82377 | [7 empty] | Разработка продольных водоотводных и нагорных канав, группа грунтов: 2
161 | ФЕР01-01-022-13 | Разработка грунта с погрузкой на автомобили-самосвалы в траншеях экскаватором «обратная лопата» с ковшом вместимостью 0,5 (0,5-0,63) м3, группа грунтов: 1 (Погрузка грунта) | 1000 м3 | 0.82377 | 1 | 0.82377 | [7 empty] | Разработка грунта с погрузкой на автомобили-самосвалы в траншеях экскаватором «обратная лопата» с ковшом вместимостью 0,5 (0,5-0,63) м3, группа грунтов: 1 (Погрузка грунта)
162 | ФССЦпг-03-21-01-020 | Перевозка грузов I класса автомобилями-самосвалами грузоподъемностью 10 т работающих вне карьера на расстояние до 20 км(вывоз грунта ) | 1 т груза | 409.28 | 1 | 409.28 | 15.35 |  | 6282.45 | 12.22 | 76771.54 |  |  | Перевозка грузов I класса автомобилями-самосвалами грузоподъемностью 10 т работающих вне карьера на расстояние до 20 км(вывоз грунта )
163 | ФЕР01-02-040-02 | Укрепление откосов земляных сооружений посевом многолетних трав: механизированным способом | 100 м2 | 6.9621 | 1 | 6.9621 | [7 empty] | Укрепление откосов земляных сооружений посевом многолетних трав: механизированным способом
164 | ФССЦ-16.2.01.02-0001 | Земля растительная | м3 | 110.0012 | 1 | 110.0012 | 135.6 |  | 14916.16 | 8.61 | 128428.14 |  |  | Земля растительная
165 | ФССЦ-16.2.02.07-0161 | Семена газонных трав (смесь) | кг | 18.7977 | 1 | 18.7977 | 146.25 |  | 2749.16 | 8.61 | 23670.27 |  |  | Семена газонных трав (смесь)
166 | ФЕР01-01-046-02 | Устройство дорожных насыпей бульдозерами с перемещением грунта до 20 м, группа грунтов: 2 | 1000 м3 | 0.15473 | 1 | 0.15473 | [7 empty] | Устройство дорожных насыпей бульдозерами с перемещением грунта до 20 м, группа грунтов: 2
167 | ФССЦ-02.3.01.02-1008 | Песок природный II класс, мелкий, круглые сита | м3 | 185.68 | 1 | 185.68 | 59.99 |  | 11138.94 | 8.61 | 95906.27 |  |  | Песок природный II класс, мелкий, круглые сита
Верхнее строение пути | [12 empty] | Верхнее строение пути
168 | ФЕР27-04-001-01 | Устройство подстилающих и выравнивающих слоев оснований: из песка | 100 м3 | 0.6095 | 1 | 0.6095 | [7 empty] | Устройство подстилающих и выравнивающих слоев оснований: из песка
169 | ФССЦ-02.3.01.02-1014 | Песок природный II класс, средний, квадратные сита | м3 | 76.797 | 1 | 76.797 | 55.24 |  | 4242.27 | 8.61 | 36525.94 |  |  | Песок природный II класс, средний, квадратные сита
170 | ФЕР27-04-017-01 | Устройство теплоизоляционного слоя из пенопласта | 100 м3 | 0.43739 | 1 | 0.43739 | [7 empty] | Устройство теплоизоляционного слоя из пенопласта
171 | ТЦ_12.2.05.09_76_7604386857_24.09.2024_01_85.1 | XPS Техно НИКОЛЬ CARBON SOLID 500 2400x600x50 L Тип А | м3 | 43.739 | 1 | 43.739 | 12957.43 |  | 65824.05 | 8.61 | 566745.03 |  |  | XPS Техно НИКОЛЬ CARBON SOLID 500 2400x600x50 L Тип А
172 | ФЕР32-03-001-01 | Балластировка пути, стрелочных переводов и глухих пересечений балластом: щебеночным | 100 м3 | 1.9548 | 1 | 1.9548 | [7 empty] | Балластировка пути, стрелочных переводов и глухих пересечений балластом: щебеночным
173 | ФССЦ-02.2.05.04-1787 | Щебень М 1200, фракция 20-40 мм, группа 2 | м3 | 228.7116 | 1 | 228.7116 | 123.51 |  | 28248.17 | 8.61 | 243216.74 |  |  | Щебень М 1200, фракция 20-40 мм, группа 2
ж/б шпалы ШТ-02, рельсы РТ65 НТ-260 | [12 empty] | ж/б шпалы ШТ-02, рельсы РТ65 НТ-260
Укладка пути на прямых участках | [12 empty] | Укладка пути на прямых участках
174 | ФЕР32-04-002-08 | Укладка пути отдельными элементами на прямых участках рельсами трамвайного профиля со скреплением закладными болтами, на 1 км количество железобетонных шпал: 1680 шт. | км пути | 0.0434 | 1 | 0.0434 | [7 empty] | Укладка пути отдельными элементами на прямых участках рельсами трамвайного профиля со скреплением закладными болтами, на 1 км количество железобетонных шпал: 1680 шт.
175 | ФССЦ-27.1.01.04-0002 | Шайбы плоские для путевых болтов, диаметр 22 мм | т | -0.00868 | 1 | -0.00868 | 13627.62 |  | -118.29 | 8.61 | -1018.48 |  |  | Шайбы плоские для путевых болтов, диаметр 22 мм
176 | ФССЦ-27.1.01.01-0001 | Клемма прижимная | шт | -293.818 | 1 | -293.818 | 17.76 |  | -5218.21 | 8.61 | -44928.79 |  |  | Клемма прижимная
177 | ФССЦ-20.2.02.01-0021 | Втулки изолирующие текстолитовые | 1000 шт | -0.29208 | 1 | -0.29208 | 3468.64 |  | -1013.13 | 8.61 | -8723.05 |  |  | Втулки изолирующие текстолитовые
178 | ФССЦ-25.1.04.01-0012 | Болты закладные для рельсовых скреплений железнодорожного пути с гайками, диаметр 22 мм, исполнение 1, класс 5/4.8 и 6/4.8 | т | -0.21613 | 1 | -0.21613 | 10483.62 |  | -2265.85 | 8.61 | -19508.97 |  |  | Болты закладные для рельсовых скреплений железнодорожного пути с гайками, диаметр 22 мм, исполнение 1, класс 5/4.8 и 6/4.8
179 | ТЦ_25.1.05.01_33_3334000615_17.09.2024_01_77.1 | Накладки двухголовые к рельсам РТ65 на 4 отверстия | комплект | 6 | 1 | 6 | 17850 | 0.12 | 1492.68 | 8.61 | 12852 |  |  | Накладки двухголовые к рельсам РТ65 на 4 отверстия
Материалы | [12 empty] | Материалы
180 | ТЦ_25.1.02.01_77_9701031606_02.10.2024_01_82.1 | Железобетонные шпалы ШТ-02 в сборе с упругим анкерным скреплением | шт | 73 | 1 | 73 | 11220 |  | 95128.92 | 8.61 | 819060 |  |  | Железобетонные шпалы ШТ-02 в сборе с упругим анкерным скреплением
181 | ТЦ_25.3.10.01_61_6154062128_18.09.2024_01_68.1 | Рельс железнодорожный Р-65 НТ260 | м | 86.8 | 1 | 86.8 | 9294.71 |  | 93702.77 | 8.61 | 806780.83 |  |  | Рельс железнодорожный Р-65 НТ260
ж/б шпалы ШРТ62Ф, рельсы РТ62 | [12 empty] | ж/б шпалы ШРТ62Ф, рельсы РТ62
Укладка пути на прямых участках | [12 empty] | Укладка пути на прямых участках
182 | ФЕР32-04-002-08 | Укладка пути отдельными элементами на прямых участках рельсами трамвайного профиля со скреплением закладными болтами, на 1 км количество железобетонных шпал: 1680 шт. | км пути | 0.02196 | 1 | 0.02196 | [7 empty] | Укладка пути отдельными элементами на прямых участках рельсами трамвайного профиля со скреплением закладными болтами, на 1 км количество железобетонных шпал: 1680 шт.
183 | ФССЦ-27.1.01.04-0002 | Шайбы плоские для путевых болтов, диаметр 22 мм | т | -0.004392 | 1 | -0.004392 | 13627.62 |  | -59.85 | 8.61 | -515.31 |  |  | Шайбы плоские для путевых болтов, диаметр 22 мм
184 | ФССЦ-27.1.01.01-0001 | Клемма прижимная | шт | -148.6692 | 1 | -148.6692 | 17.76 |  | -2640.36 | 8.61 | -22733.5 |  |  | Клемма прижимная
185 | ФССЦ-20.2.02.01-0021 | Втулки изолирующие текстолитовые | 1000 шт | -0.14779 | 1 | -0.14779 | 3468.64 |  | -512.63 | 8.61 | -4413.74 |  |  | Втулки изолирующие текстолитовые
186 | ФССЦ-25.1.04.01-0012 | Болты закладные для рельсовых скреплений железнодорожного пути с гайками, диаметр 22 мм, исполнение 1, класс 5/4.8 и 6/4.8 | т | -0.10936 | 1 | -0.10936 | 10483.62 |  | -1146.5 | 8.61 | -9871.37 |  |  | Болты закладные для рельсовых скреплений железнодорожного пути с гайками, диаметр 22 мм, исполнение 1, класс 5/4.8 и 6/4.8
187 | ТЦ_25.1.05.01_33_3334000615_17.09.2024_01_76.1 | Накладки двухголовые к рельсам РТ62 на 4 отверстия | комплект | 22 | 1 | 22 | 13770 | 0.12 | 4222.16 | 8.61 | 36352.8 |  |  | Накладки двухголовые к рельсам РТ62 на 4 отверстия
Материалы | [12 empty] | Материалы
188 | ТЦ_25.1.02.01_77_7722364049_17.09.2024_01_83.2 | Железобетонная шпала ШРТ62Ф с шурупно-дюбельным скреплением ТУ 23.61.12-004-29467306-2019; ТУ 23.61.12-006-19487737-2019 | шт | 37 | 1 | 37 | 9718.05 |  | 41761.66 | 8.61 | 359567.85 |  |  | Железобетонная шпала ШРТ62Ф с шурупно-дюбельным скреплением ТУ 23.61.12-004-29467306-2019; ТУ 23.61.12-006-19487737-2019
189 | ТЦ_25.3.10.01_61_6154062128_18.09.2024_01_69.1 | Рельс трамвайный желобчатый РТ62 | м | 43.92 | 1 | 43.92 | 9226.72 |  | 47065.92 | 8.61 | 405237.54 |  |  | Рельс трамвайный желобчатый РТ62
Укладка пути на кривых участках согласно СП 98.13330.2018 «Трамвайные и троллейбусные линии» СНиП 2.05.09-90 п.5.54 | [12 empty] | Укладка пути на кривых участках согласно СП 98.13330.2018 «Трамвайные и троллейбусные линии» СНиП 2.05.09-90 п.5.54
190 | ФЕР32-04-002-08 | Укладка пути отдельными элементами на прямых участках рельсами трамвайного профиля со скреплением закладными болтами, на 1 км количество железобетонных шпал: 1680 шт.(прим. Укладка пути на кривых участков на 1 км количество железобетонных шпал: 1840 шт) | км пути | 0.10627 | 1 | 0.10627 | [7 empty] | Укладка пути отдельными элементами на прямых участках рельсами трамвайного профиля со скреплением закладными болтами, на 1 км количество железобетонных шпал: 1680 шт.(прим. Укладка пути на кривых участков на 1 км количество железобетонных шпал: 1840 шт)
191 | ФССЦ-27.1.01.04-0002 | Шайбы плоские для путевых болтов, диаметр 22 мм | т | -0.021254 | 1 | -0.021254 | 13627.62 |  | -289.64 | 8.61 | -2493.8 |  |  | Шайбы плоские для путевых болтов, диаметр 22 мм
192 | ФССЦ-27.1.01.01-0001 | Клемма прижимная | шт | -719.4479 | 1 | -719.4479 | 17.76 |  | -12777.39 | 8.61 | -110013.33 |  |  | Клемма прижимная
193 | ФССЦ-20.2.02.01-0021 | Втулки изолирующие текстолитовые | 1000 шт | -0.7152 | 1 | -0.7152 | 3468.64 |  | -2480.76 | 8.61 | -21359.34 |  |  | Втулки изолирующие текстолитовые
194 | ФССЦ-25.1.04.01-0012 | Болты закладные для рельсовых скреплений железнодорожного пути с гайками, диаметр 22 мм, исполнение 1, класс 5/4.8 и 6/4.8 | т | -0.52922 | 1 | -0.52922 | 10483.62 |  | -5548.19 | 8.61 | -47769.92 |  |  | Болты закладные для рельсовых скреплений железнодорожного пути с гайками, диаметр 22 мм, исполнение 1, класс 5/4.8 и 6/4.8
195 | ТЦ_25.1.05.01_33_3334000615_17.09.2024_01_78.1 | Накладки двухголовые к рельсам РТ65-РТ-62 на 4 отверстия | комплект | 6 | 1 | 6 | 34531.25 | 0.12 | 2887.63 | 8.61 | 24862.5 |  |  | Накладки двухголовые к рельсам РТ65-РТ-62 на 4 отверстия
Гнутье рельсов | [12 empty] | Гнутье рельсов
196 | ФЕР32-04-002-02 | Укладка пути отдельными элементами на кривых участках рельсами трамвайного профиля с шурупным скреплением, на 1 км количество деревянных шпал: 1680 шт. (МАТ=0) | км пути | 0.10627 | 1 | 0.10627 | [7 empty] | Укладка пути отдельными элементами на кривых участках рельсами трамвайного профиля с шурупным скреплением, на 1 км количество деревянных шпал: 1680 шт. (МАТ=0)
197 | ФЕР32-04-002-05 | Укладка пути отдельными элементами на прямых участках рельсами трамвайного профиля с шурупным скреплением, на 1 км количество деревянных шпал: 1680 шт.(МАТ=0) | км пути | -0.10627 | 1 | -0.10627 | [7 empty] | Укладка пути отдельными элементами на прямых участках рельсами трамвайного профиля с шурупным скреплением, на 1 км количество деревянных шпал: 1680 шт.(МАТ=0)
Материалы | [12 empty] | Материалы
198 | ТЦ_25.1.02.01_77_7722364049_17.09.2024_01_83.2 | Железобетонная шпала ШРТ62Ф с шурупно-дюбельным скреплением ТУ 23.61.12-004-29467306-2019; ТУ 23.61.12-006-19487737-2019 | шт | 179 | 1 | 179 | 9718.05 |  | 202036.11 | 8.61 | 1739530.95 |  |  | Железобетонная шпала ШРТ62Ф с шурупно-дюбельным скреплением ТУ 23.61.12-004-29467306-2019; ТУ 23.61.12-006-19487737-2019
199 | ТЦ_25.3.10.01_61_6154062128_18.09.2024_01_69.1 | Рельс трамвайный желобчатый РТ62 | м | 212.54 | 1 | 212.54 | 9226.72 |  | 227763.89 | 8.61 | 1961047.07 |  |  | Рельс трамвайный желобчатый РТ62
Сварка стыков и контроль | [12 empty] | Сварка стыков и контроль
200 | ФЕР32-09-001-02 | Сварка стыков термитная (прим. на прямых Р-65) | 100 шт | 0.06 | 1 | 0.06 | [7 empty] | Сварка стыков термитная (прим. на прямых Р-65)
201 | ФССЦ-25.1.06.11-0003 | Компонент литейный для термитной сварки рельсов трамвайных путей АТ-ТРП65 | т | 0.0612 | 1 | 0.0612 | 143913.41 |  | 8807.5 | 8.61 | 75832.58 |  |  | Компонент литейный для термитной сварки рельсов трамвайных путей АТ-ТРП65
202 | ФЕР32-09-001-02 | Сварка стыков термитная (прим. на прямых и кривых РТ-62) | 100 шт | 0.22 | 1 | 0.22 | [7 empty] | Сварка стыков термитная (прим. на прямых и кривых РТ-62)
203 | ФССЦ-25.1.06.11-0002 | Компонент литейный для термитной сварки рельсов трамвайных путей АТ-Т62 | т | 0.264 | 1 | 0.264 | 143913.41 |  | 37993.14 | 8.61 | 327120.94 |  |  | Компонент литейный для термитной сварки рельсов трамвайных путей АТ-Т62
204 | ФЕР32-09-001-02 | Сварка стыков термитная (прим. в местах стыковки РТ62 и Р65) | 100 шт | 0.06 | 1 | 0.06 | [7 empty] | Сварка стыков термитная (прим. в местах стыковки РТ62 и Р65)
205 | ФССЦ-25.1.06.11-0002 | Компонент литейный для термитной сварки рельсов трамвайных путей АТ-Т62 (в местах стыковки РТ62 и Р65 НТ-260) | т | 0.075 | 1 | 0.075 | 143913.41 |  | 10793.51 | 8.61 | 92932.12 |  |  | Компонент литейный для термитной сварки рельсов трамвайных путей АТ-Т62 (в местах стыковки РТ62 и Р65 НТ-260)
206 | ФЕР09-05-004-04 | Ультразвуковой контроль качества сварных соединений, положение шва: нижнее и вертикальное толщиной металла до 40 мм | м шва | 26.18 | 1 | 26.18 | [7 empty] | Ультразвуковой контроль качества сварных соединений, положение шва: нижнее и вертикальное толщиной металла до 40 мм
Установка температурных компенсаторов | [12 empty] | Установка температурных компенсаторов
207 | ФЕР32-07-001-01 | Укладка температурных компенсаторов из рельсов трамвайного профиля | компл | 1 | 1 | 1 | [7 empty] | Укладка температурных компенсаторов из рельсов трамвайного профиля
208 | ФССЦ-25.1.01.05-0034 | Шпалы пропитанные для железных дорог широкой колеи, обрезные и необрезные хвойные, кроме лиственницы, тип I | шт | -5 | 1 | -5 | 292.25 |  | -1461.25 | 8.61 | -12581.36 |  |  | Шпалы пропитанные для железных дорог широкой колеи, обрезные и необрезные хвойные, кроме лиственницы, тип I
209 | ФССЦ-25.1.06.05-0001 | Компенсаторы температурные | компл | -1 | 1 | -1 | 3803.58 |  | -3803.58 | 8.61 | -32748.82 |  |  | Компенсаторы температурные
210 | ФССЦ-25.1.05.01-0001 | Накладка рельсовая двухголовая 1Р65 | шт | 4 | 1 | 4 |  |  | 747.81 |  | 6534.7 |  |  | Накладка рельсовая двухголовая 1Р65
210 | ФССЦ-25.1.05.01-0001 | Накладка рельсовая двухголовая 1Р65 | шт |  |  | 4 | 180.3 |  | 721.2 | 8.61 | 6209.53 |  |  |  | Накладка рельсовая двухголовая 1Р65
210.1 | ФССЦ-25.1.05.01-0001_ФССЦпг-03-02-01-030 | Перевозка грузов I класса автомобилями бортовыми грузоподъемностью до 5 т на расстояние до 30 км | 1 т груза |  |  | 0.118 | 34.17 | -1 | -4.03 | 12.22 | -49.25 |  |  |  | Перевозка грузов I класса автомобилями бортовыми грузоподъемностью до 5 т на расстояние до 30 км
210.2 | ФССЦ-25.1.05.01-0001_ФССЦпг-03-02-01-200 | Перевозка грузов I класса автомобилями бортовыми грузоподъемностью до 5 т на расстояние до 200 км | 1 т груза |  |  | 0.118 | 137.9 |  | 16.27 | 12.22 | 198.82 |  |  |  | Перевозка грузов I класса автомобилями бортовыми грузоподъемностью до 5 т на расстояние до 200 км
210.3 | ФССЦ-25.1.05.01-0001_ФССЦпг-03-02-01-201 | Свыше 200 км добавлять на каждый последующий 1 км | 1 т груза |  |  | 0.118 | 0.58 | 210 | 14.37 | 12.22 | 175.6 |  |  |  | Свыше 200 км добавлять на каждый последующий 1 км
211 | ФССЦ-25.1.06.18-0014 | Прокладки резиновые для железобетонных шпал для рельсов Р65 | 1000 шт | 0.01 | 1 | 0.01 |  |  | 162.11 |  | 1656.35 |  |  | Прокладки резиновые для железобетонных шпал для рельсов Р65
211 | ФССЦ-25.1.06.18-0014 | Прокладки резиновые для железобетонных шпал для рельсов Р65 | 1000 шт |  |  | 0.01 | 8993.39 |  | 89.93 | 8.61 | 774.3 |  |  |  | Прокладки резиновые для железобетонных шпал для рельсов Р65
211.1 | ФССЦ-25.1.06.18-0014_ФССЦпг-03-02-01-030 | Перевозка грузов I класса автомобилями бортовыми грузоподъемностью до 5 т на расстояние до 30 км | 1 т груза |  |  | 0.32 | 34.17 | -1 | -10.93 | 12.22 | -133.56 |  |  |  | Перевозка грузов I класса автомобилями бортовыми грузоподъемностью до 5 т на расстояние до 30 км
211.2 | ФССЦ-25.1.06.18-0014_ФССЦпг-03-02-01-200 | Перевозка грузов I класса автомобилями бортовыми грузоподъемностью до 5 т на расстояние до 200 км | 1 т груза |  |  | 0.32 | 137.9 |  | 44.13 | 12.22 | 539.27 |  |  |  | Перевозка грузов I класса автомобилями бортовыми грузоподъемностью до 5 т на расстояние до 200 км
211.3 | ФССЦ-25.1.06.18-0014_ФССЦпг-03-02-01-201 | Свыше 200 км добавлять на каждый последующий 1 км | 1 т груза |  |  | 0.32 | 0.58 | 210 | 38.98 | 12.22 | 476.34 |  |  |  | Свыше 200 км добавлять на каждый последующий 1 км
212 | ФССЦ-25.1.06.05-0001 | Компенсаторы температурные (Температурный компенсатор для рельсов РТ62 с заводским комплектом скреплений и накладок. Чертеж 8640.00.000МЧ.) | компл | 1 | 1 | 1 | 3803.58 |  | 3803.58 | 8.61 | 32748.82 |  |  | Компенсаторы температурные (Температурный компенсатор для рельсов РТ62 с заводским комплектом скреплений и накладок. Чертеж 8640.00.000МЧ.)
213 | ТЦ_25.1.06.23_77_7729790078_16.09.2024_01_50.1 | Шпала композитная ТУ 22.29.29-001-40409414-2023 | шт | 7 | 1 | 7 | 20564.9 |  | 16719.43 | 8.61 | 143954.3 |  |  | Шпала композитная ТУ 22.29.29-001-40409414-2023
Соединители | [12 empty] | Соединители
214 | ФЕР28-01-103-02 | Установка соединителей рельсовых: электротяговых методом сверления | 100 шт | 0.01 | 1 | 0.01 | [7 empty] | Установка соединителей рельсовых: электротяговых методом сверления
215 | ТЦ_20.1.02.15_77_7721838909_16.09.2024_01_79.1 | Электрический соединитель путевой 49.01В.00 | шт | 1 | 1 | 1 | 4624 |  | 537.05 | 8.61 | 4624 |  |  | Электрический соединитель путевой 49.01В.00
Благоустройство | [12 empty] | Благоустройство
216 | ФЕР27-04-001-04 | Устройство подстилающих и выравнивающих слоев оснований: из щебня | 100 м3 | 0.0123 | 1 | 0.0123 | [7 empty] | Устройство подстилающих и выравнивающих слоев оснований: из щебня
217 | ФССЦ-02.2.05.04-1787 | Щебень М 1200, фракция 20-40 мм, группа 2 | м3 | 1.5498 | 1 | 1.5498 | 123.51 |  | 191.42 | 8.61 | 1648.13 |  |  | Щебень М 1200, фракция 20-40 мм, группа 2
218 | ФЕР27-02-010-02 | Установка бортовых камней бетонных: при других видах покрытий | 100 м | 0.44 | 1 | 0.44 | [7 empty] | Установка бортовых камней бетонных: при других видах покрытий
219 | ФССЦ-05.2.03.03-0034 | Камни бортовые БР 100.30.18, бетон B30 (М400), объем 0,052 м3 | шт | 44 | 1 | 44 | 76.34 |  | 3358.96 | 8.61 | 28920.65 |  |  | Камни бортовые БР 100.30.18, бетон B30 (М400), объем 0,052 м3
Послеосадочный ремонт трамвайных путей | [12 empty] | Послеосадочный ремонт трамвайных путей
220 | ФЕР32-11-001-01 | Послеосадочный ремонт трамвайных путей на железобетонных шпалах при балласте: щебеночном | км пути | 0.17163 | 1 | 0.17163 | [7 empty] | Послеосадочный ремонт трамвайных путей на железобетонных шпалах при балласте: щебеночном
221 | ФССЦ-02.2.05.04-1787 | Щебень М 1200, фракция 20-40 мм, группа 2 | м3 | 4.98 | 1 | 4.98 | 123.51 |  | 615.08 | 8.61 | 5295.84 |  |  | Щебень М 1200, фракция 20-40 мм, группа 2
Устройство рельсосмазывателя (лубрикактор) | [12 empty] | Устройство рельсосмазывателя (лубрикактор)
222 | ФЕРм08-03-572-07 | Блок управления шкафного исполнения или распределительный пункт (шкаф), устанавливаемый: на полу, высота и ширина до 1700х1100 мм | шт | 2 | 1 | 2 | [7 empty] | Блок управления шкафного исполнения или распределительный пункт (шкаф), устанавливаемый: на полу, высота и ширина до 1700х1100 мм
223 | ФЕРм08-01-087-03 | Металлические конструкции (стойка для шкафов) | т | 0.0292 | 1 | 0.0292 | [7 empty] | Металлические конструкции (стойка для шкафов)
224 | ФССЦ-07.2.07.04-0007 | Конструкции стальные индивидуальные решетчатые сварные, масса до 0,1 т | т | -0.0292 | 1 | -0.0292 | 11500 |  | -335.8 | 8.61 | -2891.24 |  |  | Конструкции стальные индивидуальные решетчатые сварные, масса до 0,1 т
225 | ФЕРм37-01-013-02 | Монтаж машин и механизмов на открытой площадке, масса машин и механизмов: 0,05 т(прим. Установка главного распределителя смазки в защитном пластиковом шкафу) | шт | 2 | 1 | 2 | [7 empty] | Монтаж машин и механизмов на открытой площадке, масса машин и механизмов: 0,05 т(прим. Установка главного распределителя смазки в защитном пластиковом шкафу)
226 | ФЕР32-08-002-01 | Установка путевых тяг на прямых участках пути из рельсов всех типов (прим. Установка смазочных шин) | 100 шт | 0.04 | 1 | 0.04 | [7 empty] | Установка путевых тяг на прямых участках пути из рельсов всех типов (прим. Установка смазочных шин)
227 | ФЕРм08-01-080-01 | Прибор измерения и защиты, количество подключаемых концов: до 2 (прим. установка датчика колесных осей) | шт | 4 | 1 | 4 | [7 empty] | Прибор измерения и защиты, количество подключаемых концов: до 2 (прим. установка датчика колесных осей)
228 | ФЕРм08-02-231-01 | Прокладка труб гофрированных ПВХ в земле для защиты одного кабеля диаметром: 50 мм (учтены в стоимости лубрикатора) | 100 м | 0.4 | 1 | 0.4 | [7 empty] | Прокладка труб гофрированных ПВХ в земле для защиты одного кабеля диаметром: 50 мм (учтены в стоимости лубрикатора)
229 | ФЕРм08-02-412-02 | Затягивание провода в проложенные трубы и металлические рукава первого одножильного или многожильного в общей оплетке, суммарное сечение: до 6 мм2 | 100 м | 0.4 | 1 | 0.4 | [7 empty] | Затягивание провода в проложенные трубы и металлические рукава первого одножильного или многожильного в общей оплетке, суммарное сечение: до 6 мм2
230 | ТЦ_25.1.06.23_64_6454059052_17.09.2024_01_84.1 | Стационарный путевой рельсосмазыватель РМ-02 (СПР-Лайт) МПДК.663324.029.00.000 для установки на рельс Р-65 | комплект | 2 | 1 | 2 | 1232500 |  | 286295.01 | 8.61 | 2465000 |  |  | Стационарный путевой рельсосмазыватель РМ-02 (СПР-Лайт) МПДК.663324.029.00.000 для установки на рельс Р-65
Раздел 3. Участок по оси 4,5 | [11 empty] | Раздел 3. Участок по оси 4,5
Земляные работы. | [12 empty] | Земляные работы.
устройство котлована | [12 empty] | устройство котлована
Насыпной грунт (ИГЭ-Н) плотностью 1,95 т/м3 | [12 empty] | Насыпной грунт (ИГЭ-Н) плотностью 1,95 т/м3
231 | ФЕР01-01-032-02 | Разработка грунта с перемещением до 10 м бульдозерами мощностью: 132 кВт (180 л.с.), группа грунтов 2 | 1000 м3 | 1.97 | 1 | 1.97 | [7 empty] | Разработка грунта с перемещением до 10 м бульдозерами мощностью: 132 кВт (180 л.с.), группа грунтов 2
232 | ФЕР01-01-022-13 | Разработка грунта с погрузкой на автомобили-самосвалы в траншеях экскаватором «обратная лопата» с ковшом вместимостью 0,5 (0,5-0,63) м3, группа грунтов: 1 (прим погрузка непригодного для засыпки грунта для тр-ки на полигон ТБО) | 1000 м3 | 1.97 | 1 | 1.97 | [7 empty] | Разработка грунта с погрузкой на автомобили-самосвалы в траншеях экскаватором «обратная лопата» с ковшом вместимостью 0,5 (0,5-0,63) м3, группа грунтов: 1 (прим погрузка непригодного для засыпки грунта для тр-ки на полигон ТБО)
233 | ФССЦпг-03-21-01-020 | Перевозка грузов I класса автомобилями-самосвалами грузоподъемностью 10 т работающих вне карьера на расстояние до 20 км (вывоз грунта ) | 1 т груза | 3841.52 | 1 | 3841.52 | 15.35 |  | 58967.33 | 12.22 | 720580.77 |  |  | Перевозка грузов I класса автомобилями-самосвалами грузоподъемностью 10 т работающих вне карьера на расстояние до 20 км (вывоз грунта )
Устройство водоотводных канав | [12 empty] | Устройство водоотводных канав
234 | ФЕР01-01-048-02 | Разработка продольных водоотводных и нагорных канав, группа грунтов: 2 | 1000 м3 | 1.1739 | 1 | 1.1739 | [7 empty] | Разработка продольных водоотводных и нагорных канав, группа грунтов: 2
235 | ФЕР01-01-022-13 | Разработка грунта с погрузкой на автомобили-самосвалы в траншеях экскаватором «обратная лопата» с ковшом вместимостью 0,5 (0,5-0,63) м3, группа грунтов: 1 (Погрузка грунта) | 1000 м3 | 1.1739 | 1 | 1.1739 | [7 empty] | Разработка грунта с погрузкой на автомобили-самосвалы в траншеях экскаватором «обратная лопата» с ковшом вместимостью 0,5 (0,5-0,63) м3, группа грунтов: 1 (Погрузка грунта)
236 | ФССЦпг-03-21-01-020 | Перевозка грузов I класса автомобилями-самосвалами грузоподъемностью 10 т работающих вне карьера на расстояние до 20 км(вывоз грунта ) | 1 т груза | 577.12 | 1 | 577.12 | 15.35 |  | 8858.79 | 12.22 | 108254.41 |  |  | Перевозка грузов I класса автомобилями-самосвалами грузоподъемностью 10 т работающих вне карьера на расстояние до 20 км(вывоз грунта )
237 | ФЕР01-02-040-02 | Укрепление откосов земляных сооружений посевом многолетних трав: механизированным способом | 100 м2 | 12.22 | 1 | 12.22 | [7 empty] | Укрепление откосов земляных сооружений посевом многолетних трав: механизированным способом
238 | ФССЦ-16.2.01.02-0001 | Земля растительная | м3 | 193.0757 | 1 | 193.0757 | 135.6 |  | 26181.06 | 8.61 | 225418.93 |  |  | Земля растительная
239 | ФССЦ-16.2.02.07-0161 | Семена газонных трав (смесь) | кг | 32.9939 | 1 | 32.9939 | 146.25 |  | 4825.36 | 8.61 | 41546.35 |  |  | Семена газонных трав (смесь)
240 | ФЕР01-01-046-02 | Устройство дорожных насыпей бульдозерами с перемещением грунта до 20 м, группа грунтов: 2 | 1000 м3 | 0.73187 | 1 | 0.73187 | [7 empty] | Устройство дорожных насыпей бульдозерами с перемещением грунта до 20 м, группа грунтов: 2
241 | ФССЦ-02.3.01.02-1008 | Песок природный II класс, мелкий, круглые сита | м3 | 878.24 | 1 | 878.24 | 59.99 |  | 52685.62 | 8.61 | 453623.19 |  |  | Песок природный II класс, мелкий, круглые сита
Верхнее строение пути | [12 empty] | Верхнее строение пути
242 | ФЕР27-04-001-01 | Устройство подстилающих и выравнивающих слоев оснований: из песка | 100 м3 | 0.2368 | 1 | 0.2368 | [7 empty] | Устройство подстилающих и выравнивающих слоев оснований: из песка
243 | ФССЦ-02.3.01.02-1014 | Песок природный II класс, средний, квадратные сита | м3 | 29.8368 | 1 | 29.8368 | 55.24 |  | 1648.18 | 8.61 | 14190.83 |  |  | Песок природный II класс, средний, квадратные сита
244 | ФЕР27-04-017-01 | Устройство теплоизоляционного слоя из пенопласта | 100 м3 | 0.28792 | 1 | 0.28792 | [7 empty] | Устройство теплоизоляционного слоя из пенопласта
245 | ТЦ_12.2.05.09_76_7604386857_24.09.2024_01_85.1 | XPS Техно НИКОЛЬ CARBON SOLID 500 2400x600x50 L Тип А | м3 | 28.792 | 1 | 28.792 | 12957.43 |  | 43329.89 | 8.61 | 373070.32 |  |  | XPS Техно НИКОЛЬ CARBON SOLID 500 2400x600x50 L Тип А
246 | ФЕР32-03-001-01 | Балластировка пути, стрелочных переводов и глухих пересечений балластом: щебеночным | 100 м3 | 9.0826 | 1 | 9.0826 | [7 empty] | Балластировка пути, стрелочных переводов и глухих пересечений балластом: щебеночным
247 | ФССЦ-02.2.05.04-1787 | Щебень М 1200, фракция 20-40 мм, группа 2 | м3 | 1062.6642 | 1 | 1062.6642 | 123.51 |  | 131249.66 | 8.61 | 1130059.57 |  |  | Щебень М 1200, фракция 20-40 мм, группа 2
ж/б шпалы ШТ-02, рельсы РТ65 НТ-260 | [12 empty] | ж/б шпалы ШТ-02, рельсы РТ65 НТ-260
Укладка пути на прямых участках | [12 empty] | Укладка пути на прямых участках
248 | ФЕР32-04-002-08 | Укладка пути отдельными элементами на прямых участках рельсами трамвайного профиля со скреплением закладными болтами, на 1 км количество железобетонных шпал: 1680 шт. | км пути | 0.12257 | 1 | 0.12257 | [7 empty] | Укладка пути отдельными элементами на прямых участках рельсами трамвайного профиля со скреплением закладными болтами, на 1 км количество железобетонных шпал: 1680 шт.
249 | ФССЦ-27.1.01.04-0002 | Шайбы плоские для путевых болтов, диаметр 22 мм | т | -0.024514 | 1 | -0.024514 | 13627.62 |  | -334.07 | 8.61 | -2876.34 |  |  | Шайбы плоские для путевых болтов, диаметр 22 мм
250 | ФССЦ-27.1.01.01-0001 | Клемма прижимная | шт | -829.7989 | 1 | -829.7989 | 17.76 |  | -14737.23 | 8.61 | -126887.55 |  |  | Клемма прижимная
251 | ФССЦ-20.2.02.01-0021 | Втулки изолирующие текстолитовые | 1000 шт | -0.8249 | 1 | -0.8249 | 3468.64 |  | -2861.27 | 8.61 | -24635.53 |  |  | Втулки изолирующие текстолитовые
252 | ФССЦ-25.1.04.01-0012 | Болты закладные для рельсовых скреплений железнодорожного пути с гайками, диаметр 22 мм, исполнение 1, класс 5/4.8 и 6/4.8 | т | -0.6104 | 1 | -0.6104 | 10483.62 |  | -6399.19 | 8.61 | -55097.03 |  |  | Болты закладные для рельсовых скреплений железнодорожного пути с гайками, диаметр 22 мм, исполнение 1, класс 5/4.8 и 6/4.8
253 | ТЦ_25.1.05.01_33_3334000615_17.09.2024_01_77.1 | Накладки двухголовые к рельсам РТ65 на 4 отверстия | комплект | 10 | 1 | 10 | 17850 | 0.12 | 2487.8 | 8.61 | 21420 |  |  | Накладки двухголовые к рельсам РТ65 на 4 отверстия
Материалы | [12 empty] | Материалы
254 | ТЦ_25.1.02.01_77_9701031606_02.10.2024_01_82.1 | Железобетонные шпалы ШТ-02 в сборе с упругим анкерным скреплением | шт | 206 | 1 | 206 | 11220 |  | 268445.99 | 8.61 | 2311320 |  |  | Железобетонные шпалы ШТ-02 в сборе с упругим анкерным скреплением
255 | ТЦ_25.3.10.01_61_6154062128_18.09.2024_01_68.1 | Рельс железнодорожный Р-65 НТ260 | м | 245.14 | 1 | 245.14 | 9294.71 |  | 264634.75 | 8.61 | 2278505.21 |  |  | Рельс железнодорожный Р-65 НТ260
ж/б шпалы ШРТ62Ф, рельсы РТ62 | [12 empty] | ж/б шпалы ШРТ62Ф, рельсы РТ62
Укладка пути на прямых участках | [12 empty] | Укладка пути на прямых участках
256 | ФЕР32-04-002-08 | Укладка пути отдельными элементами на прямых участках рельсами трамвайного профиля со скреплением закладными болтами, на 1 км количество железобетонных шпал: 1680 шт. (Укладка пути на прямых участках на 1 км количество железобетонных шпал: 1840 шт. ) | км пути | 0.03546 | 1 | 0.03546 | [7 empty] | Укладка пути отдельными элементами на прямых участках рельсами трамвайного профиля со скреплением закладными болтами, на 1 км количество железобетонных шпал: 1680 шт. (Укладка пути на прямых участках на 1 км количество железобетонных шпал: 1840 шт. )
257 | ФССЦ-25.1.04.01-0012 | Болты закладные для рельсовых скреплений железнодорожного пути с гайками, диаметр 22 мм, исполнение 1, класс 5/4.8 и 6/4.8 | т | -0.17659 | 1 | -0.17659 | 10483.62 |  | -1851.31 | 8.61 | -15939.78 |  |  | Болты закладные для рельсовых скреплений железнодорожного пути с гайками, диаметр 22 мм, исполнение 1, класс 5/4.8 и 6/4.8
258 | ФССЦ-20.2.02.01-0021 | Втулки изолирующие текстолитовые | 1000 шт | -0.23865 | 1 | -0.23865 | 3468.64 |  | -827.78 | 8.61 | -7127.19 |  |  | Втулки изолирующие текстолитовые
259 | ФССЦ-27.1.01.01-0001 | Клемма прижимная | шт | -240.0642 | 1 | -240.0642 | 17.76 |  | -4263.54 | 8.61 | -36709.08 |  |  | Клемма прижимная
260 | ФССЦ-27.1.01.04-0002 | Шайбы плоские для путевых болтов, диаметр 22 мм | т | -0.007092 | 1 | -0.007092 | 13627.62 |  | -96.65 | 8.61 | -832.16 |  |  | Шайбы плоские для путевых болтов, диаметр 22 мм
261 | ТЦ_25.1.05.01_33_3334000615_17.09.2024_01_76.1 | Накладки двухголовые к рельсам РТ62 на 4 отверстия | комплект | 22 | 1 | 22 | 13770 | 0.12 | 4222.16 | 8.61 | 36352.8 |  |  | Накладки двухголовые к рельсам РТ62 на 4 отверстия
Материалы | [12 empty] | Материалы
262 | ТЦ_25.1.02.01_77_7722364049_17.09.2024_01_55.2 | Железобетонная шпала ШРТ62Ф с шурупно-дюбельным скреплением ТУ 23.61.12-004-29467306-2019; ТУ 23.61.12-006-19487737-2019 | шт | 60 | 1 | 60 | 9718.05 |  | 67721.6 | 8.61 | 583083 |  |  | Железобетонная шпала ШРТ62Ф с шурупно-дюбельным скреплением ТУ 23.61.12-004-29467306-2019; ТУ 23.61.12-006-19487737-2019
263 | ТЦ_25.3.10.01_61_6154062128_18.09.2024_01_69.1 | Рельс трамвайный желобчатый РТ62 | м | 70.92 | 1 | 70.92 | 9226.72 |  | 75999.88 | 8.61 | 654358.98 |  |  | Рельс трамвайный желобчатый РТ62
Укладка пути на кривых участках согласно СП 98.13330.2018 «Трамвайные и троллейбусные линии» СНиП 2.05.09-90 п.5.54 | [12 empty] | Укладка пути на кривых участках согласно СП 98.13330.2018 «Трамвайные и троллейбусные линии» СНиП 2.05.09-90 п.5.54
264 | ФЕР32-04-002-08 | Укладка пути отдельными элементами на прямых участках рельсами трамвайного профиля со скреплением закладными болтами, на 1 км количество железобетонных шпал: 1680 шт.(прим. Укладка пути на кривых участков на 1 км количество железобетонных шпал: 1840 шт) | км пути | 0.24834 | 1 | 0.24834 | [7 empty] | Укладка пути отдельными элементами на прямых участках рельсами трамвайного профиля со скреплением закладными болтами, на 1 км количество железобетонных шпал: 1680 шт.(прим. Укладка пути на кривых участков на 1 км количество железобетонных шпал: 1840 шт)
265 | ФССЦ-25.1.04.01-0012 | Болты закладные для рельсовых скреплений железнодорожного пути с гайками, диаметр 22 мм, исполнение 1, класс 5/4.8 и 6/4.8 | т | -1.2367 | 1 | -1.2367 | 10483.62 |  | -12965.44 | 8.61 | -111632.44 |  |  | Болты закладные для рельсовых скреплений железнодорожного пути с гайками, диаметр 22 мм, исполнение 1, класс 5/4.8 и 6/4.8
266 | ФССЦ-20.2.02.01-0021 | Втулки изолирующие текстолитовые | 1000 шт | -1.6713 | 1 | -1.6713 | 3468.64 |  | -5797.24 | 8.61 | -49914.24 |  |  | Втулки изолирующие текстолитовые
267 | ФССЦ-27.1.01.01-0001 | Клемма прижимная | шт | -1681.2618 | 1 | -1681.2618 | 17.76 |  | -29859.21 | 8.61 | -257087.8 |  |  | Клемма прижимная
268 | ФССЦ-27.1.01.04-0002 | Шайбы плоские для путевых болтов, диаметр 22 мм | т | -0.049668 | 1 | -0.049668 | 13627.62 |  | -676.86 | 8.61 | -5827.76 |  |  | Шайбы плоские для путевых болтов, диаметр 22 мм
269 | ТЦ_25.1.05.01_33_3334000615_17.09.2024_01_78.1 | Накладки двухголовые к рельсам РТ65-РТ-62 на 4 отверстия | комплект | 6 | 1 | 6 | 34531.25 | 0.12 | 2887.63 | 8.61 | 24862.5 |  |  | Накладки двухголовые к рельсам РТ65-РТ-62 на 4 отверстия
Гнутье рельсов | [12 empty] | Гнутье рельсов
270 | ФЕР32-04-002-02 | Укладка пути отдельными элементами на кривых участках рельсами трамвайного профиля с шурупным скреплением, на 1 км количество деревянных шпал: 1680 шт. (МАТ=0) | км пути | 0.24834 | 1 | 0.24834 | [7 empty] | Укладка пути отдельными элементами на кривых участках рельсами трамвайного профиля с шурупным скреплением, на 1 км количество деревянных шпал: 1680 шт. (МАТ=0)
271 | ФЕР32-04-002-05 | Укладка пути отдельными элементами на прямых участках рельсами трамвайного профиля с шурупным скреплением, на 1 км количество деревянных шпал: 1680 шт.(МАТ=0) | км пути | -0.24834 | 1 | -0.24834 | [7 empty] | Укладка пути отдельными элементами на прямых участках рельсами трамвайного профиля с шурупным скреплением, на 1 км количество деревянных шпал: 1680 шт.(МАТ=0)
Материалы | [12 empty] | Материалы
272 | ТЦ_25.1.02.01_77_7722364049_17.09.2024_01_55.2 | Железобетонная шпала ШРТ62Ф с шурупно-дюбельным скреплением ТУ 23.61.12-004-29467306-2019; ТУ 23.61.12-006-19487737-2019 | шт | 417 | 1 | 417 | 9718.05 |  | 470665.14 | 8.61 | 4052426.85 |  |  | Железобетонная шпала ШРТ62Ф с шурупно-дюбельным скреплением ТУ 23.61.12-004-29467306-2019; ТУ 23.61.12-006-19487737-2019
273 | ТЦ_25.3.10.01_61_6154062128_18.09.2024_01_69.1 | Рельс трамвайный желобчатый РТ62 | м | 496.68 | 1 | 496.68 | 9226.72 |  | 532256.36 | 8.61 | 4582727.29 |  |  | Рельс трамвайный желобчатый РТ62
Укладка стрелочных переводов | [12 empty] | Укладка стрелочных переводов
274 | ФЕР32-06-001-03 | Укладка литых одиночных стрелочных переводов: N эпюры 640а, б | компл | 1 | 1 | 1 | [7 empty] | Укладка литых одиночных стрелочных переводов: N эпюры 640а, б
275 | ФССЦ-25.1.01.05-0034 | Шпалы пропитанные для железных дорог широкой колеи, обрезные и необрезные хвойные, кроме лиственницы, тип I | шт | -21 | 1 | -21 | 292.25 |  | -6137.25 | 8.61 | -52841.72 |  |  | Шпалы пропитанные для железных дорог широкой колеи, обрезные и необрезные хвойные, кроме лиственницы, тип I
276 | ТЦ_25.1.06.15_77_7707420531_17.09.2024_01_72.1 | Перевод стрелочный трамвайный R30 с гибкими остряками по эпюре 640а пр. 8620.00.000 правый (без электропривода СПТ) с ящиком под электропривод СПТ | комплект | 1 | 1 | 1 | 6282350 |  | 729657.38 | 8.61 | 6282350 |  |  | Перевод стрелочный трамвайный R30 с гибкими остряками по эпюре 640а пр. 8620.00.000 правый (без электропривода СПТ) с ящиком под электропривод СПТ
277 | ТЦ_25.1.02.01_77_7729790078_16.09.2024_01_51.1 | Брус композитный ТУ 22.29.29-002-40409414-2023 по Эпюре 640а | комплект | 1 | 1 | 1 | 420489.9 |  | 48837.39 | 8.61 | 420489.9 |  |  | Брус композитный ТУ 22.29.29-002-40409414-2023 по Эпюре 640а
278 | ФЕРм08-02-315-02 | Шкаф переключения одной автоматической стрелкой трамвая(монтаж ящика под электропривод) | шт | 1 | 1 | 1 | [7 empty] | Шкаф переключения одной автоматической стрелкой трамвая(монтаж ящика под электропривод)
279 | ФЕР32-06-001-06 | Укладка литых одиночных стрелочных переводов: N эпюры 878а | компл | 1 | 1 | 1 | [7 empty] | Укладка литых одиночных стрелочных переводов: N эпюры 878а
280 | ФССЦ-25.1.01.05-0034 | Шпалы пропитанные для железных дорог широкой колеи, обрезные и необрезные хвойные, кроме лиственницы, тип I | шт | -27 | 1 | -27 | 292.25 |  | -7890.75 | 8.61 | -67939.36 |  |  | Шпалы пропитанные для железных дорог широкой колеи, обрезные и необрезные хвойные, кроме лиственницы, тип I
281 | ТЦ_25.1.06.15_76_6450098526_23.01.2024_01_19 | Укладка стрелочного перевода по эпюре 878а (правый) 8632.00.000-06 (правый) на композитных брусьях с типовым шурупно-дюбельным скреплением на полимерных подкладках с ящиком под электропривод СПТ | шт | 1 | 1 | 1 | 6359275 |  | 738591.75 | 8.61 | 6359275 |  |  | Укладка стрелочного перевода по эпюре 878а (правый) 8632.00.000-06 (правый) на композитных брусьях с типовым шурупно-дюбельным скреплением на полимерных подкладках с ящиком под электропривод СПТ
282 | ФССЦ-25.1.02.01-0032 | Шпалы железобетонные для трамвайных путей (Брус композитный - под эпюру по эпюре 30888 (проект 8620.00.000), ТУ 22.29.29-002-40409414-2023) | м3 | 4.0945 | 1 | 4.0945 | 2949.97 |  | 12078.8 | 8.61 | 103998.47 |  |  | Шпалы железобетонные для трамвайных путей (Брус композитный - под эпюру по эпюре 30888 (проект 8620.00.000), ТУ 22.29.29-002-40409414-2023)
283 | ТЦ_25.1.02.01_22_2222053159_04.10.2024_01_86.3 | Скрепление рельсовое для шпалы ПКД | комплект | 54 | 1 | 54 | 6732 |  | 42221.6 | 8.61 | 363528 |  |  | Скрепление рельсовое для шпалы ПКД
284 | ФЕРм08-02-315-02 | Шкаф переключения одной автоматической стрелкой трамвая(монтаж ящика под электропривод) | шт | 1 | 1 | 1 | [7 empty] | Шкаф переключения одной автоматической стрелкой трамвая(монтаж ящика под электропривод)
285 | ФЕР32-09-001-01 | Сборка стыков на болтах (Применит. Установка накладки двухголовой к рельсам РТ62 на 4 отверстия устанавливаемые на время сборки стрелочных переводов и глухих пересечений до сварки рельсов Коб=8,3) | 100 шт | 0.28 | 1 | 0.28 | [7 empty] | Сборка стыков на болтах (Применит. Установка накладки двухголовой к рельсам РТ62 на 4 отверстия устанавливаемые на время сборки стрелочных переводов и глухих пересечений до сварки рельсов Коб=8,3)
286 | ФССЦ-01.7.11.07-0029 | Электроды сварочные Э55, диаметр 3 мм | т | -0.00532 | 1 | -0.00532 | 13045.13 |  | -69.4 | 8.61 | -597.53 |  |  | Электроды сварочные Э55, диаметр 3 мм
287 | ФССЦ-25.2.01.07-1004 | Электросоединители стыковые для трамвайных путей, длина 300 мм, диаметр 20 мм | шт | -28 | 1 | -28 | 32.03 |  | -896.84 | 8.61 | -7721.79 |  |  | Электросоединители стыковые для трамвайных путей, длина 300 мм, диаметр 20 мм
288 | ФЕР32-09-001-01 | Сборка стыков на болтах (Применит. Разборка накладки двухголовой к рельсам РТ62 на 4 отверстия устанавливаемые на время сборки стрелочных переводов и глухих пересечений до сварки рельсов Коб=8,3) | 100 шт | 0.28 | 1 | 0.28 | [7 empty] | Сборка стыков на болтах (Применит. Разборка накладки двухголовой к рельсам РТ62 на 4 отверстия устанавливаемые на время сборки стрелочных переводов и глухих пересечений до сварки рельсов Коб=8,3)
289 | ТЦ_25.1.05.01_33_3334000615_17.09.2024_01_76.1 | Накладки двухголовые к рельсам РТ62 на 4 отверстия | комплект | 28 | 1 | 28 | 13770 | 0.12 | 5373.66 | 8.61 | 46267.2 |  |  | Накладки двухголовые к рельсам РТ62 на 4 отверстия
Сварка стыков и контроль | [12 empty] | Сварка стыков и контроль
290 | ФЕР32-09-001-02 | Сварка стыков термитная (прим. на прямых Р-65) | 100 шт | 0.06 | 1 | 0.06 | [7 empty] | Сварка стыков термитная (прим. на прямых Р-65)
291 | ФССЦ-25.1.06.11-0003 | Компонент литейный для термитной сварки рельсов трамвайных путей АТ-ТРП65 | т | 0.0612 | 1 | 0.0612 | 143913.41 |  | 8807.5 | 8.61 | 75832.58 |  |  | Компонент литейный для термитной сварки рельсов трамвайных путей АТ-ТРП65
292 | ФЕР32-09-001-02 | Сварка стыков термитная (прим. на прямых и кривых РТ-62) | 100 шт | 0.22 | 1 | 0.22 | [7 empty] | Сварка стыков термитная (прим. на прямых и кривых РТ-62)
293 | ФССЦ-25.1.06.11-0002 | Компонент литейный для термитной сварки рельсов трамвайных путей АТ-Т62 | т | 0.264 | 1 | 0.264 | 143913.41 |  | 37993.14 | 8.61 | 327120.94 |  |  | Компонент литейный для термитной сварки рельсов трамвайных путей АТ-Т62
294 | ФЕР32-09-001-02 | Сварка стыков термитная (прим. в местах стыковки РТ62 и Р65) | 100 шт | 0.06 | 1 | 0.06 | [7 empty] | Сварка стыков термитная (прим. в местах стыковки РТ62 и Р65)
295 | ФССЦ-25.1.06.11-0002 | Компонент литейный для термитной сварки рельсов трамвайных путей АТ-Т62 (в местах стыковки РТ62 и Р65 НТ-260) | т | 0.075 | 1 | 0.075 | 143913.41 |  | 10793.51 | 8.61 | 92932.12 |  |  | Компонент литейный для термитной сварки рельсов трамвайных путей АТ-Т62 (в местах стыковки РТ62 и Р65 НТ-260)
296 | ФЕР32-09-001-02 | Сварка стыков термитная (прим. в местах стыковки РТ62 с температурным компенсатором проекта 8640.00.000) | 100 шт | 0.04 | 1 | 0.04 | [7 empty] | Сварка стыков термитная (прим. в местах стыковки РТ62 с температурным компенсатором проекта 8640.00.000)
297 | ФССЦ-25.1.06.11-0002 | Компонент литейный для термитной сварки рельсов трамвайных путей АТ-Т62 (в местах стыковки РТ62 и Р65 НТ-260) | т | 0.041 | 1 | 0.041 | 143913.41 |  | 5900.45 | 8.61 | 50802.87 |  |  | Компонент литейный для термитной сварки рельсов трамвайных путей АТ-Т62 (в местах стыковки РТ62 и Р65 НТ-260)
298 | ФЕР32-09-001-03 | Сварка стыков электродуговая (ванный способ) (прим - в местах стыковки стрелочных переводов и глухих пересечений) | 100 шт | 0.28 | 1 | 0.28 | [7 empty] | Сварка стыков электродуговая (ванный способ) (прим - в местах стыковки стрелочных переводов и глухих пересечений)
299 | ФЕР09-05-004-04 | Ультразвуковой контроль качества сварных соединений, положение шва: нижнее и вертикальное толщиной металла до 40 мм | м шва | 26.18 | 1 | 26.18 | [7 empty] | Ультразвуковой контроль качества сварных соединений, положение шва: нижнее и вертикальное толщиной металла до 40 мм
Установка температурных компенсаторов | [12 empty] | Установка температурных компенсаторов
300 | ФЕР32-07-001-01 | Укладка температурных компенсаторов из рельсов трамвайного профиля | компл | 1 | 1 | 1 | [7 empty] | Укладка температурных компенсаторов из рельсов трамвайного профиля
301 | ФССЦ-25.1.01.05-0034 | Шпалы пропитанные для железных дорог широкой колеи, обрезные и необрезные хвойные, кроме лиственницы, тип I | шт | -5 | 1 | -5 | 292.25 |  | -1461.25 | 8.61 | -12581.36 |  |  | Шпалы пропитанные для железных дорог широкой колеи, обрезные и необрезные хвойные, кроме лиственницы, тип I
302 | ФССЦ-25.1.06.05-0001 | Компенсаторы температурные | компл | -1 | 1 | -1 | 3803.58 |  | -3803.58 | 8.61 | -32748.82 |  |  | Компенсаторы температурные
303 | ФССЦ-25.1.05.01-0001 | Накладка рельсовая двухголовая 1Р65 | шт | 4 | 1 | 4 |  |  | 747.81 |  | 6534.7 |  |  | Накладка рельсовая двухголовая 1Р65
303 | ФССЦ-25.1.05.01-0001 | Накладка рельсовая двухголовая 1Р65 | шт |  |  | 4 | 180.3 |  | 721.2 | 8.61 | 6209.53 |  |  |  | Накладка рельсовая двухголовая 1Р65
303.1 | ФССЦ-25.1.05.01-0001_ФССЦпг-03-02-01-030 | Перевозка грузов I класса автомобилями бортовыми грузоподъемностью до 5 т на расстояние до 30 км | 1 т груза |  |  | 0.118 | 34.17 | -1 | -4.03 | 12.22 | -49.25 |  |  |  | Перевозка грузов I класса автомобилями бортовыми грузоподъемностью до 5 т на расстояние до 30 км
303.2 | ФССЦ-25.1.05.01-0001_ФССЦпг-03-02-01-200 | Перевозка грузов I класса автомобилями бортовыми грузоподъемностью до 5 т на расстояние до 200 км | 1 т груза |  |  | 0.118 | 137.9 |  | 16.27 | 12.22 | 198.82 |  |  |  | Перевозка грузов I класса автомобилями бортовыми грузоподъемностью до 5 т на расстояние до 200 км
303.3 | ФССЦ-25.1.05.01-0001_ФССЦпг-03-02-01-201 | Свыше 200 км добавлять на каждый последующий 1 км | 1 т груза |  |  | 0.118 | 0.58 | 210 | 14.37 | 12.22 | 175.6 |  |  |  | Свыше 200 км добавлять на каждый последующий 1 км
304 | ФССЦ-25.1.06.18-0014 | Прокладки резиновые для железобетонных шпал для рельсов Р65 | 1000 шт | 0.01 | 1 | 0.01 |  |  | 162.11 |  | 1656.35 |  |  | Прокладки резиновые для железобетонных шпал для рельсов Р65
304 | ФССЦ-25.1.06.18-0014 | Прокладки резиновые для железобетонных шпал для рельсов Р65 | 1000 шт |  |  | 0.01 | 8993.39 |  | 89.93 | 8.61 | 774.3 |  |  |  | Прокладки резиновые для железобетонных шпал для рельсов Р65
304.1 | ФССЦ-25.1.06.18-0014_ФССЦпг-03-02-01-030 | Перевозка грузов I класса автомобилями бортовыми грузоподъемностью до 5 т на расстояние до 30 км | 1 т груза |  |  | 0.32 | 34.17 | -1 | -10.93 | 12.22 | -133.56 |  |  |  | Перевозка грузов I класса автомобилями бортовыми грузоподъемностью до 5 т на расстояние до 30 км
304.2 | ФССЦ-25.1.06.18-0014_ФССЦпг-03-02-01-200 | Перевозка грузов I класса автомобилями бортовыми грузоподъемностью до 5 т на расстояние до 200 км | 1 т груза |  |  | 0.32 | 137.9 |  | 44.13 | 12.22 | 539.27 |  |  |  | Перевозка грузов I класса автомобилями бортовыми грузоподъемностью до 5 т на расстояние до 200 км
304.3 | ФССЦ-25.1.06.18-0014_ФССЦпг-03-02-01-201 | Свыше 200 км добавлять на каждый последующий 1 км | 1 т груза |  |  | 0.32 | 0.58 | 210 | 38.98 | 12.22 | 476.34 |  |  |  | Свыше 200 км добавлять на каждый последующий 1 км
305 | ТЦ_25.1.06.05_77_7707420531_17.09.2024_01_75.1 | Температурный компенсатор для рельсов Р65 с заводским комплектом скреплений и накладок.чертеж 8650.00.000МЧ | комплект | 1 | 1 | 1 | 1293275 |  | 150206.16 | 8.61 | 1293275 |  |  | Температурный компенсатор для рельсов Р65 с заводским комплектом скреплений и накладок.чертеж 8650.00.000МЧ
306 | ТЦ_25.1.06.23_77_7729790078_16.09.2024_01_50.1 | Шпала композитная ТУ 22.29.29-001-40409414-2023 | шт | 7 | 1 | 7 | 20564.9 |  | 16719.43 | 8.61 | 143954.3 |  |  | Шпала композитная ТУ 22.29.29-001-40409414-2023
Укладка верхнего покрытия из крупноразмерных ж.б. плит | [12 empty] | Укладка верхнего покрытия из крупноразмерных ж.б. плит
307 | ФЕР32-10-001-02 | Укладка железобетонных плит покрытия трамвайных путей при толщине плиты 120 мм | 100 м2 | 1.91 | 1 | 1.91 | [7 empty] | Укладка железобетонных плит покрытия трамвайных путей при толщине плиты 120 мм
308 | ТЦ_05.1.08.06_77_5031093773_17.09.2024_01_56.1 | Железобетонные сборные плиты для покрытия трамвайных путей путевые (1427х3000 ммх170 мм) ТУ 23.61.12-010-02488336-2019 | м2 | 81.339 | 1 | 81.339 | 9681.5 |  | 91461.5 | 8.61 | 787483.53 |  |  | Железобетонные сборные плиты для покрытия трамвайных путей путевые (1427х3000 ммх170 мм) ТУ 23.61.12-010-02488336-2019
309 | ТЦ_05.1.08.06_77_5031093773_17.09.2024_01_57.1 | Железобетонные сборные плиты для покрытия трамвайных путей боковые (760х3000 ммХ170 мм) ТУ 23.61.12-010-02488336-2019 | м2 | 43.32 | 1 | 43.32 | 9775 |  | 49181.53 | 8.61 | 423453 |  |  | Железобетонные сборные плиты для покрытия трамвайных путей боковые (760х3000 ммХ170 мм) ТУ 23.61.12-010-02488336-2019
310 | ТЦ_05.1.08.06_77_5031093773_17.09.2024_01_58.1 | Железобетонные сборные плиты для покрытия трамвайных путей междупутные ( 1782х3000х170 мм) ТУ 23.61.12-010-02488336-2019 | м2 | 26.73 | 1 | 26.73 | 10762.7 |  | 33413.12 | 8.61 | 287686.97 |  |  | Железобетонные сборные плиты для покрытия трамвайных путей междупутные ( 1782х3000х170 мм) ТУ 23.61.12-010-02488336-2019
311 | ФЕР07-01-060-01 | Укладка резиновых прокладок толщиной: 30 мм (прим. укладка пробок) | 100 м2 | 0.0029137 | 1 | 0.0029137 | [7 empty] | Укладка резиновых прокладок толщиной: 30 мм (прим. укладка пробок)
312 | ФССЦ-01.7.19.04-0031 | Прокладки резиновые (пластина техническая прессованная) | кг | -7.6339 | 1 | -7.6339 | 23.09 |  | -176.27 | 8.61 | -1517.68 |  |  | Прокладки резиновые (пластина техническая прессованная)
313 | ТЦ_59.1.27.01_77_5031093773_17.09.2024_01_59.1 | Пробки резиновые для крупноразмерных плит путевые ТУ 22.19.73-003-68190779-2019 | шт | 38 | 1 | 38 | 161.5 |  | 712.78 | 8.61 | 6137 |  |  | Пробки резиновые для крупноразмерных плит путевые ТУ 22.19.73-003-68190779-2019
314 | ТЦ_59.1.27.01_77_5031093773_17.09.2024_01_60.1 | Пробки резиновые для крупноразмерных плит боковые ТУ 22.19.73-003-68190779-2019 | шт | 38 | 1 | 38 | 161.5 |  | 712.78 | 8.61 | 6137 |  |  | Пробки резиновые для крупноразмерных плит боковые ТУ 22.19.73-003-68190779-2019
315 | ТЦ_59.1.27.01_77_5031093773_17.09.2024_01_61.1 | Пробки резиновые для крупноразмерных плит междупутные ТУ 22.19.73-003-68190779-2019 | шт | 10 | 1 | 10 | 161.5 |  | 187.57 | 8.61 | 1615 |  |  | Пробки резиновые для крупноразмерных плит междупутные ТУ 22.19.73-003-68190779-2019
316 | ФЕР07-01-060-02 | Укладка резиновых прокладок толщиной: 50 мм | 100 м2 | 0.041551 | 1 | 0.041551 | [7 empty] | Укладка резиновых прокладок толщиной: 50 мм
317 | ФССЦ-01.7.19.04-0031 | Прокладки резиновые (пластина техническая прессованная) | кг | -182.8248 | 1 | -182.8248 | 23.09 |  | -4221.43 | 8.61 | -36346.51 |  |  | Прокладки резиновые (пластина техническая прессованная)
318 | ТЦ_59.1.01.07_77_5031093773_17.09.2024_01_62.1 | Прокладка резиновая ПДШ 012 под колейные плиты (КТК) ТУ 22.19.73-003-68190779-2019 | шт | 190 | 1 | 190 | 997.05 |  | 22002.26 | 8.61 | 189439.5 |  |  | Прокладка резиновая ПДШ 012 под колейные плиты (КТК) ТУ 22.19.73-003-68190779-2019
319 | ТЦ_59.1.01.07_77_5031093773_17.09.2024_01_63.1 | Прокладка резиновая ПДШ 011 под колейные плиты (МТК) ТУ 22.19.73-003-68190779-2019 | шт | 50 | 1 | 50 | 997.05 |  | 5790.07 | 8.61 | 49852.5 |  |  | Прокладка резиновая ПДШ 011 под колейные плиты (МТК) ТУ 22.19.73-003-68190779-2019
320 | ФЕР07-01-060-02 | Укладка резиновых прокладок толщиной: 50 мм (250х50х5 мм и 250х50х10 мм) под боковые плиты | 100 м2 | 0.011875 | 1 | 0.011875 | [7 empty] | Укладка резиновых прокладок толщиной: 50 мм (250х50х5 мм и 250х50х10 мм) под боковые плиты
321 | ФССЦ-01.7.19.04-0031 | Прокладки резиновые (пластина техническая прессованная) | кг | -52.25 | 1 | -52.25 | 23.09 |  | -1206.45 | 8.61 | -10387.53 |  |  | Прокладки резиновые (пластина техническая прессованная)
322 | ТЦ_59.1.01.07_77_5031093773_17.09.2024_01_64.1 | Прокладка резиновая 250х50х15 мм, состоящая их двух частей (250х50х5 мм и 250х50х10 мм) под боковые плиты (БТК) ТУ 22.19.73-003-68190779-2019 | шт | 95 | 1 | 95 | 300.9 |  | 3320.03 | 8.61 | 28585.5 |  |  | Прокладка резиновая 250х50х15 мм, состоящая их двух частей (250х50х5 мм и 250х50х10 мм) под боковые плиты (БТК) ТУ 22.19.73-003-68190779-2019
Установка фиксаторов резиновых для плиты | [12 empty] | Установка фиксаторов резиновых для плиты
323 | ФЕР07-01-060-02 | Укладка резиновых прокладок толщиной: 50 мм | 100 м2 | 0.3417 | 1 | 0.3417 | [7 empty] | Укладка резиновых прокладок толщиной: 50 мм
324 | ФССЦ-01.7.19.04-0031 | Прокладки резиновые (пластина техническая прессованная) | кг | -1503.48 | 1 | -1503.48 | 23.09 |  | -34715.35 | 8.61 | -298899.16 |  |  | Прокладки резиновые (пластина техническая прессованная)
325 | ТЦ_59.1.25.01_77_5031093773_17.09.2024_01_52.1 | Фиксатор резиновый боковой 170 мм ТУ 22.19.73-003-68190779-2019 | п.м. | 57 | 1 | 57 | 9305.8 |  | 61606.34 | 8.61 | 530430.6 |  |  | Фиксатор резиновый боковой 170 мм ТУ 22.19.73-003-68190779-2019
326 | ТЦ_59.1.25.01_77_5031093773_17.09.2024_01_53.1 | Фиксатор резиновый колейный 170 мм ТУ 22.19.73-003-68190779-2019 | п.м. | 114 | 1 | 114 | 9305.8 |  | 123212.68 | 8.61 | 1060861.2 |  |  | Фиксатор резиновый колейный 170 мм ТУ 22.19.73-003-68190779-2019
327 | ТЦ_59.1.25.01_77_5031093773_17.09.2024_01_54.1 | Фиксатор резиновый межколейный 170 мм ТУ 22.19.73-003-68190779-2019 | п.м. | 30 | 1 | 30 | 9305.8 |  | 32424.39 | 8.61 | 279174 |  |  | Фиксатор резиновый межколейный 170 мм ТУ 22.19.73-003-68190779-2019
328 | ФССЦ-14.5.01.06-0011 | Герметик полиуретановый, однокомпонентный, инъекционный, гидрофобный, гидроактивный, эластичный, с низкой вязкостью, для заполнения и ремонта швов, ликвидации протечек в бетонных и каменных конструкциях (прим. герметик «Sikaflex-171 F») | кг | 230.65 | 1 | 230.65 | 90.13 |  | 20788.48 | 8.61 | 178988.81 |  |  | Герметик полиуретановый, однокомпонентный, инъекционный, гидрофобный, гидроактивный, эластичный, с низкой вязкостью, для заполнения и ремонта швов, ликвидации протечек в бетонных и каменных конструкциях (прим. герметик «Sikaflex-171 F»)
Установка профилей резиновых вдоль рельса РТ62: | [12 empty] | Установка профилей резиновых вдоль рельса РТ62:
329 | ФЕР07-01-060-02 | Укладка резиновых прокладок толщиной: 50 мм | 100 м2 | 0.0504 | 1 | 0.0504 | [7 empty] | Укладка резиновых прокладок толщиной: 50 мм
330 | ФССЦ-01.7.19.04-0031 | Прокладки резиновые (пластина техническая прессованная) | кг | -221.76 | 1 | -221.76 | 23.09 |  | -5120.44 | 8.61 | -44086.99 |  |  | Прокладки резиновые (пластина техническая прессованная)
331 | ТЦ_59.1.25.01_77_7722364049_20.12.2024_01_66.1 | Профиль резиновый для рельсов Р65 ТУ 22.19.73-003-68190779-2019 | м | 28 | 1 | 28 | 4930 |  | 16032.52 | 8.61 | 138040 |  |  | Профиль резиновый для рельсов Р65 ТУ 22.19.73-003-68190779-2019
Укладка верхнего покрытия из плит трамвайных П-57 | [12 empty] | Укладка верхнего покрытия из плит трамвайных П-57
332 | ФЕР32-10-001-02 | Укладка железобетонных плит покрытия трамвайных путей при толщине плиты 120 мм | 100 м2 | 0.18 | 1 | 0.18 | [7 empty] | Укладка железобетонных плит покрытия трамвайных путей при толщине плиты 120 мм
333 | ФССЦ-05.1.08.06-0073 | Плиты железобетонные для покрытий трамвайных путей (ПРИМ. плитка П57 ) | м3 | 2.0178 | 1 | 2.0178 | 2041.3 |  | 4118.94 | 8.61 | 35464.07 |  |  | Плиты железобетонные для покрытий трамвайных путей (ПРИМ. плитка П57 )
Соединители | [12 empty] | Соединители
334 | ФЕР28-01-103-02 | Установка соединителей рельсовых: электротяговых методом сверления | 100 шт | 0.01 | 1 | 0.01 | [7 empty] | Установка соединителей рельсовых: электротяговых методом сверления
335 | ТЦ_20.1.02.15_77_7721838909_16.09.2024_01_79.1 | Электрический соединитель путевой 49.01В.00 | шт | 1 | 1 | 1 | 4624 |  | 537.05 | 8.61 | 4624 |  |  | Электрический соединитель путевой 49.01В.00
Благоустройство | [12 empty] | Благоустройство
336 | ФЕР27-04-001-04 | Устройство подстилающих и выравнивающих слоев оснований: из щебня | 100 м3 | 0.0422 | 1 | 0.0422 | [7 empty] | Устройство подстилающих и выравнивающих слоев оснований: из щебня
337 | ФССЦ-02.2.05.04-1787 | Щебень М 1200, фракция 20-40 мм, группа 2 | м3 | 5.3172 | 1 | 5.3172 | 123.51 |  | 656.73 | 8.61 | 5654.45 |  |  | Щебень М 1200, фракция 20-40 мм, группа 2
338 | ФЕР27-02-010-02 | Установка бортовых камней бетонных: при других видах покрытий | 100 м | 1.51 | 1 | 1.51 | [7 empty] | Установка бортовых камней бетонных: при других видах покрытий
339 | ФССЦ-05.2.03.03-0034 | Камни бортовые БР 100.30.18, бетон B30 (М400), объем 0,052 м3 | шт | 151 | 1 | 151 | 76.34 |  | 11527.34 | 8.61 | 99250.4 |  |  | Камни бортовые БР 100.30.18, бетон B30 (М400), объем 0,052 м3
Послеосадочный ремонт трамвайных путей | [12 empty] | Послеосадочный ремонт трамвайных путей
340 | ФЕР32-11-001-01 | Послеосадочный ремонт трамвайных путей на железобетонных шпалах при балласте: щебеночном | км пути | 0.45848 | 1 | 0.45848 | [7 empty] | Послеосадочный ремонт трамвайных путей на железобетонных шпалах при балласте: щебеночном
341 | ФССЦ-02.2.05.04-1787 | Щебень М 1200, фракция 20-40 мм, группа 2 | м3 | 21.5 | 1 | 21.5 | 123.51 |  | 2655.47 | 8.61 | 22863.6 |  |  | Щебень М 1200, фракция 20-40 мм, группа 2
Устройство рельсосмазывателя (лубрикактор) | [12 empty] | Устройство рельсосмазывателя (лубрикактор)
342 | ФЕРм08-03-572-07 | Блок управления шкафного исполнения или распределительный пункт (шкаф), устанавливаемый: на полу, высота и ширина до 1700х1100 мм | шт | 2 | 1 | 2 | [7 empty] | Блок управления шкафного исполнения или распределительный пункт (шкаф), устанавливаемый: на полу, высота и ширина до 1700х1100 мм
343 | ФЕРм08-01-087-03 | Металлические конструкции (стойка для шкафов) | т | 0.0292 | 1 | 0.0292 | [7 empty] | Металлические конструкции (стойка для шкафов)
344 | ФССЦ-07.2.07.04-0007 | Конструкции стальные индивидуальные решетчатые сварные, масса до 0,1 т | т | -0.0292 | 1 | -0.0292 | 11500 |  | -335.8 | 8.61 | -2891.24 |  |  | Конструкции стальные индивидуальные решетчатые сварные, масса до 0,1 т
345 | ФЕРм37-01-013-02 | Монтаж машин и механизмов на открытой площадке, масса машин и механизмов: 0,05 т(прим. Установка главного распределителя смазки в защитном пластиковом шкафу) | шт | 2 | 1 | 2 | [7 empty] | Монтаж машин и механизмов на открытой площадке, масса машин и механизмов: 0,05 т(прим. Установка главного распределителя смазки в защитном пластиковом шкафу)
346 | ФЕР32-08-002-01 | Установка путевых тяг на прямых участках пути из рельсов всех типов (прим. Установка смазочных шин) | 100 шт | 0.04 | 1 | 0.04 | [7 empty] | Установка путевых тяг на прямых участках пути из рельсов всех типов (прим. Установка смазочных шин)
347 | ФЕРм08-01-080-01 | Прибор измерения и защиты, количество подключаемых концов: до 2 (прим. установка датчика колесных осей) | шт | 4 | 1 | 4 | [7 empty] | Прибор измерения и защиты, количество подключаемых концов: до 2 (прим. установка датчика колесных осей)
348 | ФЕРм08-02-231-01 | Прокладка труб гофрированных ПВХ в земле для защиты одного кабеля диаметром: 50 мм (учтены в стоимости лубрикатора) | 100 м | 0.4 | 1 | 0.4 | [7 empty] | Прокладка труб гофрированных ПВХ в земле для защиты одного кабеля диаметром: 50 мм (учтены в стоимости лубрикатора)
349 | ФЕРм08-02-412-02 | Затягивание провода в проложенные трубы и металлические рукава первого одножильного или многожильного в общей оплетке, суммарное сечение: до 6 мм2 | 100 м | 0.4 | 1 | 0.4 | [7 empty] | Затягивание провода в проложенные трубы и металлические рукава первого одножильного или многожильного в общей оплетке, суммарное сечение: до 6 мм2
350 | ТЦ_25.1.06.23_64_6454059052_17.09.2024_01_84.1 | Стационарный путевой рельсосмазыватель РМ-02 (СПР-Лайт) МПДК.663324.029.00.000 для установки на рельс Р-65 | комплект | 2 | 1 | 2 | 1232500 |  | 286295.01 | 8.61 | 2465000 |  |  | Стационарный путевой рельсосмазыватель РМ-02 (СПР-Лайт) МПДК.663324.029.00.000 для установки на рельс Р-65
Раздел 4. Ось 6,7 (пк0+00,00 – пк7+68,885) | [11 empty] | Раздел 4. Ось 6,7 (пк0+00,00 – пк7+68,885)
Земляные работы. | [12 empty] | Земляные работы.
устройство котлована | [12 empty] | устройство котлована
Насыпной грунт (ИГЭ-Н) плотностью 1,95 т/м3 | [12 empty] | Насыпной грунт (ИГЭ-Н) плотностью 1,95 т/м3
351 | ФЕР01-01-032-02 | Разработка грунта с перемещением до 10 м бульдозерами мощностью: 132 кВт (180 л.с.), группа грунтов 2 | 1000 м3 | 2.6182 | 1 | 2.6182 | [7 empty] | Разработка грунта с перемещением до 10 м бульдозерами мощностью: 132 кВт (180 л.с.), группа грунтов 2
352 | ФЕР01-01-022-13 | Разработка грунта с погрузкой на автомобили-самосвалы в траншеях экскаватором «обратная лопата» с ковшом вместимостью 0,5 (0,5-0,63) м3, группа грунтов: 1 (прим погрузкагрунта для тр-ки на полигон ТБО и во временный отвал) | 1000 м3 | 2.6182 | 1 | 2.6182 | [7 empty] | Разработка грунта с погрузкой на автомобили-самосвалы в траншеях экскаватором «обратная лопата» с ковшом вместимостью 0,5 (0,5-0,63) м3, группа грунтов: 1 (прим погрузкагрунта для тр-ки на полигон ТБО и во временный отвал)
353 | ФССЦпг-03-21-01-002 | Перевозка грузов I класса автомобилями-самосвалами грузоподъемностью 10 т работающих вне карьера на расстояние до 2 км (Перевозка во временный отвал для обратной засыпки) | 1 т груза | 77.18 | 1 | 77.18 | 3.86 |  | 297.91 | 12.22 | 3640.46 |  |  | Перевозка грузов I класса автомобилями-самосвалами грузоподъемностью 10 т работающих вне карьера на расстояние до 2 км (Перевозка во временный отвал для обратной засыпки)
354 | ФССЦпг-03-21-01-020 | Перевозка грузов I класса автомобилями-самосвалами грузоподъемностью 10 т работающих вне карьера на расстояние до 20 км (вывоз грунта ) | 1 т груза | 5028.29 | 1 | 5028.29 | 15.35 |  | 77184.25 | 12.22 | 943191.54 |  |  | Перевозка грузов I класса автомобилями-самосвалами грузоподъемностью 10 т работающих вне карьера на расстояние до 20 км (вывоз грунта )
355 | ФЕР01-01-046-02 | Устройство дорожных насыпей бульдозерами с перемещением грунта до 20 м, группа грунтов: 2 | 1000 м3 | 0.37607 | 1 | 0.37607 | [7 empty] | Устройство дорожных насыпей бульдозерами с перемещением грунта до 20 м, группа грунтов: 2
356 | ФССЦ-02.3.01.02-1008 | Песок природный II класс, мелкий, круглые сита | м3 | 451.28 | 1 | 451.28 | 59.99 |  | 27072.29 | 8.61 | 233092.42 |  |  | Песок природный II класс, мелкий, круглые сита
Верхнее строение пути | [12 empty] | Верхнее строение пути
357 | ФЕР27-04-001-01 | Устройство подстилающих и выравнивающих слоев оснований: из песка | 100 м3 | 10.9237 | 1 | 10.9237 | [7 empty] | Устройство подстилающих и выравнивающих слоев оснований: из песка
358 | ФССЦ-02.3.01.02-1014 | Песок природный II класс, средний, квадратные сита | м3 | 1376.3862 | 1 | 1376.3862 | 55.24 |  | 76031.57 | 8.61 | 654631.82 |  |  | Песок природный II класс, средний, квадратные сита
359 | ФЕР27-04-017-01 | Устройство теплоизоляционного слоя из пенопласта | 100 м3 | 2.576 | 1 | 2.576 | [7 empty] | Устройство теплоизоляционного слоя из пенопласта
360 | ТЦ_12.2.05.09_76_7604386857_24.09.2024_01_85.1 | XPS Техно НИКОЛЬ CARBON SOLID 500 2400x600x50 L Тип А | м3 | 257.6 | 1 | 257.6 | 12957.43 |  | 387669.45 | 8.61 | 3337833.97 |  |  | XPS Техно НИКОЛЬ CARBON SOLID 500 2400x600x50 L Тип А
361 | ФЕР32-03-001-01 | Балластировка пути, стрелочных переводов и глухих пересечений балластом: щебеночным | 100 м3 | 16.4134 | 1 | 16.4134 | [7 empty] | Балластировка пути, стрелочных переводов и глухих пересечений балластом: щебеночным
362 | ФССЦ-02.2.05.04-1787 | Щебень М 1200, фракция 20-40 мм, группа 2 | м3 | 1920.3678 | 1 | 1920.3678 | 123.51 |  | 237184.63 | 8.61 | 2042159.66 |  |  | Щебень М 1200, фракция 20-40 мм, группа 2
ж/б шпалы ШТ-02, рельсы РТ65 НТ-260 | [12 empty] | ж/б шпалы ШТ-02, рельсы РТ65 НТ-260
Укладка пути на прямых участках | [12 empty] | Укладка пути на прямых участках
363 | ФЕР32-04-002-08 | Укладка пути отдельными элементами на прямых участках рельсами трамвайного профиля со скреплением закладными болтами, на 1 км количество железобетонных шпал: 1680 шт. | км пути | 0.9065 | 1 | 0.9065 | [7 empty] | Укладка пути отдельными элементами на прямых участках рельсами трамвайного профиля со скреплением закладными болтами, на 1 км количество железобетонных шпал: 1680 шт.
364 | ФССЦ-27.1.01.04-0002 | Шайбы плоские для путевых болтов, диаметр 22 мм | т | -0.1813 | 1 | -0.1813 | 13627.62 |  | -2470.69 | 8.61 | -21272.64 |  |  | Шайбы плоские для путевых болтов, диаметр 22 мм
365 | ФССЦ-27.1.01.01-0001 | Клемма прижимная | шт | -6137.005 | 1 | -6137.005 | 17.76 |  | -108993.21 | 8.61 | -938431.54 |  |  | Клемма прижимная
366 | ФССЦ-20.2.02.01-0021 | Втулки изолирующие текстолитовые | 1000 шт | -6.1007 | 1 | -6.1007 | 3468.64 |  | -21161.29 | 8.61 | -182198.71 |  |  | Втулки изолирующие текстолитовые
367 | ФССЦ-25.1.04.01-0012 | Болты закладные для рельсовых скреплений железнодорожного пути с гайками, диаметр 22 мм, исполнение 1, класс 5/4.8 и 6/4.8 | т | -4.5144 | 1 | -4.5144 | 10483.62 |  | -47326.94 | 8.61 | -407484.95 |  |  | Болты закладные для рельсовых скреплений железнодорожного пути с гайками, диаметр 22 мм, исполнение 1, класс 5/4.8 и 6/4.8
368 | ТЦ_25.1.05.01_33_3334000615_17.09.2024_01_77.1 | Накладки двухголовые к рельсам РТ65 на 4 отверстия | комплект | 120 | 1 | 120 | 17850 | 0.12 | 29853.66 | 8.61 | 257040 |  |  | Накладки двухголовые к рельсам РТ65 на 4 отверстия
Материалы | [12 empty] | Материалы
369 | ТЦ_25.1.02.01_77_9701031606_02.10.2024_01_82.1 | Железобетонные шпалы ШТ-02 в сборе с упругим анкерным скреплением | шт | 1523 | 1 | 1523 | 11220 |  | 1984675.96 | 8.61 | 17088060 |  |  | Железобетонные шпалы ШТ-02 в сборе с упругим анкерным скреплением
370 | ТЦ_25.3.10.01_61_6154062128_18.09.2024_01_68.1 | Рельс железнодорожный Р-65 НТ260 | м | 1813 | 1 | 1813 | 9294.71 |  | 1957178.77 | 8.61 | 16851309.23 |  |  | Рельс железнодорожный Р-65 НТ260
Укладка пути на кривых участках | [12 empty] | Укладка пути на кривых участках
371 | ФЕР32-04-002-08 | Укладка пути отдельными элементами на прямых участках рельсами трамвайного профиля со скреплением закладными болтами, на 1 км количество железобетонных шпал: 1680 шт.(прим. Укладка пути на кривых участков на 1 км количество железобетонных шпал: 1680 шт) | км пути | 0.06394 | 1 | 0.06394 | [7 empty] | Укладка пути отдельными элементами на прямых участках рельсами трамвайного профиля со скреплением закладными болтами, на 1 км количество железобетонных шпал: 1680 шт.(прим. Укладка пути на кривых участков на 1 км количество железобетонных шпал: 1680 шт)
372 | ФССЦ-25.1.04.01-0012 | Болты закладные для рельсовых скреплений железнодорожного пути с гайками, диаметр 22 мм, исполнение 1, класс 5/4.8 и 6/4.8 | т | -0.31842 | 1 | -0.31842 | 10483.62 |  | -3338.21 | 8.61 | -28741.99 |  |  | Болты закладные для рельсовых скреплений железнодорожного пути с гайками, диаметр 22 мм, исполнение 1, класс 5/4.8 и 6/4.8
373 | ФССЦ-20.2.02.01-0021 | Втулки изолирующие текстолитовые | 1000 шт | -0.43032 | 1 | -0.43032 | 3468.64 |  | -1492.61 | 8.61 | -12851.37 |  |  | Втулки изолирующие текстолитовые
374 | ФССЦ-27.1.01.01-0001 | Клемма прижимная | шт | -432.8738 | 1 | -432.8738 | 17.76 |  | -7687.84 | 8.61 | -66192.3 |  |  | Клемма прижимная
375 | ФССЦ-27.1.01.04-0002 | Шайбы плоские для путевых болтов, диаметр 22 мм | т | -0.012788 | 1 | -0.012788 | 13627.62 |  | -174.27 | 8.61 | -1500.46 |  |  | Шайбы плоские для путевых болтов, диаметр 22 мм
Гнутье рельсов | [12 empty] | Гнутье рельсов
376 | ФЕР32-04-002-02 | Укладка пути отдельными элементами на кривых участках рельсами трамвайного профиля с шурупным скреплением, на 1 км количество деревянных шпал: 1680 шт. (МАТ=0) | км пути | 0.06394 | 1 | 0.06394 | [7 empty] | Укладка пути отдельными элементами на кривых участках рельсами трамвайного профиля с шурупным скреплением, на 1 км количество деревянных шпал: 1680 шт. (МАТ=0)
377 | ФЕР32-04-002-05 | Укладка пути отдельными элементами на прямых участках рельсами трамвайного профиля с шурупным скреплением, на 1 км количество деревянных шпал: 1680 шт.(МАТ=0) | км пути | -0.06394 | 1 | -0.06394 | [7 empty] | Укладка пути отдельными элементами на прямых участках рельсами трамвайного профиля с шурупным скреплением, на 1 км количество деревянных шпал: 1680 шт.(МАТ=0)
материалы | [12 empty] | материалы
378 | ТЦ_25.1.02.01_77_9701031606_02.10.2024_01_82.1 | Железобетонные шпалы ШТ-02 в сборе с упругим анкерным скреплением | шт | 107 | 1 | 107 | 11220 |  | 139435.54 | 8.61 | 1200540 |  |  | Железобетонные шпалы ШТ-02 в сборе с упругим анкерным скреплением
379 | ТЦ_25.3.10.01_61_6154062128_18.09.2024_01_68.1 | Рельс железнодорожный Р-65 НТ260 | м | 127.88 | 1 | 127.88 | 9294.71 |  | 138049.65 | 8.61 | 1188607.51 |  |  | Рельс железнодорожный Р-65 НТ260
ж/б шпалы ШРТ62Ф, рельсы РТ62 | [12 empty] | ж/б шпалы ШРТ62Ф, рельсы РТ62
Укладка пути на прямых участках | [12 empty] | Укладка пути на прямых участках
380 | ФЕР32-04-002-08 | Укладка пути отдельными элементами на прямых участках рельсами трамвайного профиля со скреплением закладными болтами, на 1 км количество железобетонных шпал: 1680 шт.(Укладка пути на прямых участках на 1 км количество железобетонных шпал: 1840 шт. ) | км пути | 0.1065 | 1 | 0.1065 | [7 empty] | Укладка пути отдельными элементами на прямых участках рельсами трамвайного профиля со скреплением закладными болтами, на 1 км количество железобетонных шпал: 1680 шт.(Укладка пути на прямых участках на 1 км количество железобетонных шпал: 1840 шт. )
381 | ФССЦ-25.1.04.01-0012 | Болты закладные для рельсовых скреплений железнодорожного пути с гайками, диаметр 22 мм, исполнение 1, класс 5/4.8 и 6/4.8 | т | -0.53037 | 1 | -0.53037 | 10483.62 |  | -5560.2 | 8.61 | -47873.32 |  |  | Болты закладные для рельсовых скреплений железнодорожного пути с гайками, диаметр 22 мм, исполнение 1, класс 5/4.8 и 6/4.8
382 | ФССЦ-20.2.02.01-0021 | Втулки изолирующие текстолитовые | 1000 шт | -0.71674 | 1 | -0.71674 | 3468.64 |  | -2486.13 | 8.61 | -21405.58 |  |  | Втулки изолирующие текстолитовые
383 | ФССЦ-27.1.01.01-0001 | Клемма прижимная | шт | -721.005 | 1 | -721.005 | 17.76 |  | -12805.05 | 8.61 | -110251.48 |  |  | Клемма прижимная
384 | ФССЦ-27.1.01.04-0002 | Шайбы плоские для путевых болтов, диаметр 22 мм | т | -0.0213 | 1 | -0.0213 | 13627.62 |  | -290.27 | 8.61 | -2499.22 |  |  | Шайбы плоские для путевых болтов, диаметр 22 мм
385 | ТЦ_25.1.05.01_33_3334000615_17.09.2024_01_76.1 | Накладки двухголовые к рельсам РТ62 на 4 отверстия | комплект | 17 | 1 | 17 | 13770 | 0.12 | 3262.58 | 8.61 | 28090.8 |  |  | Накладки двухголовые к рельсам РТ62 на 4 отверстия
Материалы | [12 empty] | Материалы
386 | ТЦ_25.1.02.01_77_7722364049_17.09.2024_01_55.2 | Железобетонная шпала ШРТ62Ф с шурупно-дюбельным скреплением ТУ 23.61.12-004-29467306-2019; ТУ 23.61.12-006-19487737-2019 | шт | 179 | 1 | 179 | 9718.05 |  | 202036.11 | 8.61 | 1739530.95 |  |  | Железобетонная шпала ШРТ62Ф с шурупно-дюбельным скреплением ТУ 23.61.12-004-29467306-2019; ТУ 23.61.12-006-19487737-2019
387 | ТЦ_25.3.10.01_61_6154062128_18.09.2024_01_69.1 | Рельс трамвайный желобчатый РТ62 | м | 213 | 1 | 213 | 9226.72 |  | 228256.84 | 8.61 | 1965291.36 |  |  | Рельс трамвайный желобчатый РТ62
Укладка пути на кривых участках согласно СП 98.13330.2018 «Трамвайные и троллейбусные линии» СНиП 2.05.09-90 п.5.54 | [12 empty] | Укладка пути на кривых участках согласно СП 98.13330.2018 «Трамвайные и троллейбусные линии» СНиП 2.05.09-90 п.5.54
388 | ФЕР32-04-002-08 | Укладка пути отдельными элементами на прямых участках рельсами трамвайного профиля со скреплением закладными болтами, на 1 км количество железобетонных шпал: 1680 шт.(прим. Укладка пути на кривых участков на 1 км количество железобетонных шпал: 1840 шт) | км пути | 0.04043 | 1 | 0.04043 | [7 empty] | Укладка пути отдельными элементами на прямых участках рельсами трамвайного профиля со скреплением закладными болтами, на 1 км количество железобетонных шпал: 1680 шт.(прим. Укладка пути на кривых участков на 1 км количество железобетонных шпал: 1840 шт)
389 | ФССЦ-25.1.04.01-0012 | Болты закладные для рельсовых скреплений железнодорожного пути с гайками, диаметр 22 мм, исполнение 1, класс 5/4.8 и 6/4.8 | т | -0.20134 | 1 | -0.20134 | 10483.62 |  | -2110.79 | 8.61 | -18173.9 |  |  | Болты закладные для рельсовых скреплений железнодорожного пути с гайками, диаметр 22 мм, исполнение 1, класс 5/4.8 и 6/4.8
390 | ФССЦ-20.2.02.01-0021 | Втулки изолирующие текстолитовые | 1000 шт | -0.27209 | 1 | -0.27209 | 3468.64 |  | -943.8 | 8.61 | -8126.12 |  |  | Втулки изолирующие текстолитовые
391 | ФССЦ-27.1.01.01-0001 | Клемма прижимная | шт | -273.7111 | 1 | -273.7111 | 17.76 |  | -4861.11 | 8.61 | -41854.16 |  |  | Клемма прижимная
392 | ФССЦ-27.1.01.04-0002 | Шайбы плоские для путевых болтов, диаметр 22 мм | т | -0.008086 | 1 | -0.008086 | 13627.62 |  | -110.19 | 8.61 | -948.74 |  |  | Шайбы плоские для путевых болтов, диаметр 22 мм
393 | ТЦ_25.1.05.01_33_3334000615_17.09.2024_01_78.1 | Накладки двухголовые к рельсам РТ65-РТ-62 на 4 отверстия | комплект | 12 | 1 | 12 | 34531.25 | 0.12 | 5775.26 | 8.61 | 49725 |  |  | Накладки двухголовые к рельсам РТ65-РТ-62 на 4 отверстия
Гнутье рельсов | [12 empty] | Гнутье рельсов
394 | ФЕР32-04-002-02 | Укладка пути отдельными элементами на кривых участках рельсами трамвайного профиля с шурупным скреплением, на 1 км количество деревянных шпал: 1680 шт. (МАТ=0) | км пути | 0.04043 | 1 | 0.04043 | [7 empty] | Укладка пути отдельными элементами на кривых участках рельсами трамвайного профиля с шурупным скреплением, на 1 км количество деревянных шпал: 1680 шт. (МАТ=0)
395 | ФЕР32-04-002-05 | Укладка пути отдельными элементами на прямых участках рельсами трамвайного профиля с шурупным скреплением, на 1 км количество деревянных шпал: 1680 шт.(МАТ=0) | км пути | -0.04043 | 1 | -0.04043 | [7 empty] | Укладка пути отдельными элементами на прямых участках рельсами трамвайного профиля с шурупным скреплением, на 1 км количество деревянных шпал: 1680 шт.(МАТ=0)
Материалы | [12 empty] | Материалы
396 | ТЦ_25.1.02.01_77_7722364049_17.09.2024_01_55.2 | Железобетонная шпала ШРТ62Ф с шурупно-дюбельным скреплением ТУ 23.61.12-004-29467306-2019; ТУ 23.61.12-006-19487737-2019 | шт | 68 | 1 | 68 | 9718.05 |  | 76751.15 | 8.61 | 660827.4 |  |  | Железобетонная шпала ШРТ62Ф с шурупно-дюбельным скреплением ТУ 23.61.12-004-29467306-2019; ТУ 23.61.12-006-19487737-2019
397 | ТЦ_25.3.10.01_61_6154062128_18.09.2024_01_69.1 | Рельс трамвайный желобчатый РТ62 | м | 80.86 | 1 | 80.86 | 9226.72 |  | 86651.87 | 8.61 | 746072.58 |  |  | Рельс трамвайный желобчатый РТ62
ж/б шпалы композитные, рельсы Р-65 НТ260 на подходах к путепроводу | [12 empty] | ж/б шпалы композитные, рельсы Р-65 НТ260 на подходах к путепроводу
Укладка пути на прямых участках | [12 empty] | Укладка пути на прямых участках
398 | ФЕР32-04-002-08 | Укладка пути отдельными элементами на прямых участках рельсами трамвайного профиля со скреплением закладными болтами, на 1 км количество железобетонных шпал: 1680 шт. (Укладка трамвайного пути из рельсов железнодорожных Р65 НТ-260на шпалах полимерных композитных тип А (на подходах к путепроводу) со скреплением ПКД на прямых участках) | км пути | 0.30586 | 1 | 0.30586 | [7 empty] | Укладка пути отдельными элементами на прямых участках рельсами трамвайного профиля со скреплением закладными болтами, на 1 км количество железобетонных шпал: 1680 шт. (Укладка трамвайного пути из рельсов железнодорожных Р65 НТ-260на шпалах полимерных композитных тип А (на подходах к путепроводу) со скреплением ПКД на прямых участках)
399 | ФССЦ-25.1.04.01-0012 | Болты закладные для рельсовых скреплений железнодорожного пути с гайками, диаметр 22 мм, исполнение 1, класс 5/4.8 и 6/4.8 | т | -1.5232 | 1 | -1.5232 | 10483.62 |  | -15968.47 | 8.61 | -137488.53 |  |  | Болты закладные для рельсовых скреплений железнодорожного пути с гайками, диаметр 22 мм, исполнение 1, класс 5/4.8 и 6/4.8
400 | ФССЦ-20.2.02.01-0021 | Втулки изолирующие текстолитовые | 1000 шт | -2.0584 | 1 | -2.0584 | 3468.64 |  | -7139.98 | 8.61 | -61475.23 |  |  | Втулки изолирующие текстолитовые
401 | ФССЦ-27.1.01.01-0001 | Клемма прижимная | шт | -2070.6722 | 1 | -2070.6722 | 17.76 |  | -36775.14 | 8.61 | -316633.96 |  |  | Клемма прижимная
402 | ФССЦ-27.1.01.04-0002 | Шайбы плоские для путевых болтов, диаметр 22 мм | т | -0.061172 | 1 | -0.061172 | 13627.62 |  | -833.63 | 8.61 | -7177.55 |  |  | Шайбы плоские для путевых болтов, диаметр 22 мм
403 | ТЦ_25.1.06.23_77_7729790078_16.09.2024_01_50.1 | Шпала композитная ТУ 22.29.29-001-40409414-2023 | шт | 514 | 1 | 514 | 20564.9 |  | 1227683.93 | 8.61 | 10570358.6 |  |  | Шпала композитная ТУ 22.29.29-001-40409414-2023
404 | ТЦ_25.1.02.01_22_2222053159_04.10.2024_01_86.3 | Скрепление рельсовое для шпалы ПКД | комплект | 1028 | 1 | 1028 | 6732 |  | 803774.22 | 8.61 | 6920496 |  |  | Скрепление рельсовое для шпалы ПКД
405 | ТЦ_25.3.10.01_61_6154062128_18.09.2024_01_68.1 | Рельс железнодорожный Р-65 НТ260 | м | 611.72 | 1 | 611.72 | 9294.71 |  | 660367.02 | 8.61 | 5685760 |  |  | Рельс железнодорожный Р-65 НТ260
Укладка пути на кривых участках согласно СП 98.13330.2018 «Трамвайные и троллейбусные линии» СНиП 2.05.09-90 п.5.54 | [12 empty] | Укладка пути на кривых участках согласно СП 98.13330.2018 «Трамвайные и троллейбусные линии» СНиП 2.05.09-90 п.5.54
406 | ФЕР32-04-002-08 | Укладка пути отдельными элементами на прямых участках рельсами трамвайного профиля со скреплением закладными болтами, на 1 км количество железобетонных шпал: 1680 шт.(Укладка трамвайного пути из рельсов железнодорожных Р65 НТ-260на шпалах полимерных композитных тип А (на подходах к путепроводу) со скреплением ПКД на кривых участках) | км пути | 0.02568 | 1 | 0.02568 | [7 empty] | Укладка пути отдельными элементами на прямых участках рельсами трамвайного профиля со скреплением закладными болтами, на 1 км количество железобетонных шпал: 1680 шт.(Укладка трамвайного пути из рельсов железнодорожных Р65 НТ-260на шпалах полимерных композитных тип А (на подходах к путепроводу) со скреплением ПКД на кривых участках)
407 | ФССЦ-20.2.02.01-0021 | Втулки изолирующие текстолитовые | 1000 шт | -0.17283 | 1 | -0.17283 | 3468.64 |  | -599.47 | 8.61 | -5161.44 |  |  | Втулки изолирующие текстолитовые
408 | ФССЦ-27.1.01.04-0002 | Шайбы плоские для путевых болтов, диаметр 22 мм | т | -0.005136 | 1 | -0.005136 | 13627.62 |  | -69.99 | 8.61 | -602.61 |  |  | Шайбы плоские для путевых болтов, диаметр 22 мм
409 | ФССЦ-27.1.01.01-0001 | Клемма прижимная | шт | -173.8536 | 1 | -173.8536 | 17.76 |  | -3087.64 | 8.61 | -26584.58 |  |  | Клемма прижимная
410 | ФССЦ-25.1.04.01-0012 | Болты закладные для рельсовых скреплений железнодорожного пути с гайками, диаметр 22 мм, исполнение 1, класс 5/4.8 и 6/4.8 | т | -0.12789 | 1 | -0.12789 | 10483.62 |  | -1340.71 | 8.61 | -11543.51 |  |  | Болты закладные для рельсовых скреплений железнодорожного пути с гайками, диаметр 22 мм, исполнение 1, класс 5/4.8 и 6/4.8
Гнутье рельсов | [12 empty] | Гнутье рельсов
411 | ФЕР32-04-002-02 | Укладка пути отдельными элементами на кривых участках рельсами трамвайного профиля с шурупным скреплением, на 1 км количество деревянных шпал: 1680 шт. (МАТ=0) | км пути | 0.02568 | 1 | 0.02568 | [7 empty] | Укладка пути отдельными элементами на кривых участках рельсами трамвайного профиля с шурупным скреплением, на 1 км количество деревянных шпал: 1680 шт. (МАТ=0)
412 | ФЕР32-04-002-05 | Укладка пути отдельными элементами на прямых участках рельсами трамвайного профиля с шурупным скреплением, на 1 км количество деревянных шпал: 1680 шт.(МАТ=0) | км пути | -0.02568 | 1 | -0.02568 | [7 empty] | Укладка пути отдельными элементами на прямых участках рельсами трамвайного профиля с шурупным скреплением, на 1 км количество деревянных шпал: 1680 шт.(МАТ=0)
Материалы | [12 empty] | Материалы
413 | ТЦ_25.1.06.23_77_7729790078_16.09.2024_01_50.1 | Шпала композитная ТУ 22.29.29-001-40409414-2023 | шт | 43 | 1 | 43 | 20564.9 |  | 102705.08 | 8.61 | 884290.7 |  |  | Шпала композитная ТУ 22.29.29-001-40409414-2023
414 | ТЦ_25.1.02.01_22_2222053159_04.10.2024_01_86.3 | Скрепление рельсовое для шпалы ПКД | комплект | 86 | 1 | 86 | 6732 |  | 67241.81 | 8.61 | 578952 |  |  | Скрепление рельсовое для шпалы ПКД
415 | ТЦ_25.3.10.01_61_6154062128_18.09.2024_01_68.1 | Рельс железнодорожный Р-65 НТ260 | м | 51.36 | 1 | 51.36 | 9294.71 |  | 55444.4 | 8.61 | 477376.31 |  |  | Рельс железнодорожный Р-65 НТ260
Установка охранного рельса | [12 empty] | Установка охранного рельса
416 | ФЕР32-08-001-01 | Изготовление и установка контррельсов из рельсов железнодорожного профиля на кривых радиусом до 200 м из рельсов типа: Р-65 при количестве деревянных шпал 1840, 1680 шт. на 1 км(Установка охранного рельса Р65 на шпалах полимерных композитных тип А ) | км | 0.33914 | 1 | 0.33914 | [7 empty] | Изготовление и установка контррельсов из рельсов железнодорожного профиля на кривых радиусом до 200 м из рельсов типа: Р-65 при количестве деревянных шпал 1840, 1680 шт. на 1 км(Установка охранного рельса Р65 на шпалах полимерных композитных тип А )
417 | ФССЦ-25.1.05.07-0011 | Рельсы старогодные, 1 группа | т | -23.7059 | 1 | -23.7059 | 2518.09 |  | -59693.55 | 8.61 | -513961.47 |  |  | Рельсы старогодные, 1 группа
418 | ФССЦ-25.1.03.06-0037 | Шайбы пружинные путевые, исполнение 2, диаметр 27 мм | т | -0.010174 | 1 | -0.010174 | 12392.35 |  | -126.08 | 8.61 | -1085.55 |  |  | Шайбы пружинные путевые, исполнение 2, диаметр 27 мм
419 | ФССЦ-25.1.04.04-0013 | Болты для рельсовых стыков, диаметр 27 мм, класс 8,8 | т | -0.12887 | 1 | -0.12887 | 9249.85 |  | -1192.06 | 8.61 | -10263.64 |  |  | Болты для рельсовых стыков, диаметр 27 мм, класс 8,8
420 | ФССЦ-25.1.05.02-0032 | Подкладка для изостыков железных дорог широкой колеи рельсов Р-65 | т | -2.9539 | 1 | -2.9539 | 3591.75 |  | -10609.7 | 8.61 | -91349.52 |  |  | Подкладка для изостыков железных дорог широкой колеи рельсов Р-65
421 | ФССЦ-25.1.06.23-0001 | Вкладыши путевые | т | -0.7902 | 1 | -0.7902 | 3058 |  | -2416.42 | 8.61 | -20805.38 |  |  | Вкладыши путевые
422 | ТЦ_25.3.10.01_61_6154062128_18.09.2024_01_68.1 | Рельс железнодорожный Р-65 НТ260 | м | 339.14 | 1 | 339.14 | 9294.71 |  | 366110.1 | 8.61 | 3152207.95 |  |  | Рельс железнодорожный Р-65 НТ260
423 | ТЦ_25.1.02.01_22_2222053159_04.10.2024_01_86.3 | Скрепление рельсовое для шпалы ПКД | комплект | 557 | 1 | 557 | 6732 |  | 435508.01 | 8.61 | 3749724 |  |  | Скрепление рельсовое для шпалы ПКД
Укладка стрелочных переводов | [12 empty] | Укладка стрелочных переводов
424 | ФЕР32-06-001-03 | Укладка литых одиночных стрелочных переводов: N эпюры 640а, б | компл | 2 | 1 | 2 | [7 empty] | Укладка литых одиночных стрелочных переводов: N эпюры 640а, б
425 | ФССЦ-25.1.01.05-0034 | Шпалы пропитанные для железных дорог широкой колеи, обрезные и необрезные хвойные, кроме лиственницы, тип I | шт | -42 | 1 | -42 | 292.25 |  | -12274.5 | 8.61 | -105683.45 |  |  | Шпалы пропитанные для железных дорог широкой колеи, обрезные и необрезные хвойные, кроме лиственницы, тип I
426 | ТЦ_25.1.06.15_77_7707420531_17.09.2024_01_71.1 | Перевод стрелочный трамвайный R30 с гибкими остряками по эпюре 640а пр.8620.00.000 левый (без электропривода СПТ) | комплект | 1 | 1 | 1 | 6178480 |  | 717593.5 | 8.61 | 6178480 |  |  | Перевод стрелочный трамвайный R30 с гибкими остряками по эпюре 640а пр.8620.00.000 левый (без электропривода СПТ)
427 | ТЦ_25.1.06.15_77_7707420531_17.09.2024_01_72.1 | Перевод стрелочный трамвайный R30 с гибкими остряками по эпюре 640а пр. 8620.00.000 правый (без электропривода СПТ) с ящиком под электропривод СПТ | комплект | 1 | 1 | 1 | 6282350 |  | 729657.38 | 8.61 | 6282350 |  |  | Перевод стрелочный трамвайный R30 с гибкими остряками по эпюре 640а пр. 8620.00.000 правый (без электропривода СПТ) с ящиком под электропривод СПТ
428 | ТЦ_25.1.02.01_77_7729790078_16.09.2024_01_51.1 | Брус композитный ТУ 22.29.29-002-40409414-2023 по Эпюре 640а | комплект | 2 | 1 | 2 | 420489.9 |  | 97674.77 | 8.61 | 840979.8 |  |  | Брус композитный ТУ 22.29.29-002-40409414-2023 по Эпюре 640а
429 | ФЕРм08-02-315-02 | Шкаф переключения одной автоматической стрелкой трамвая(монтаж ящика под электропривод) | шт | 1 | 1 | 1 | [7 empty] | Шкаф переключения одной автоматической стрелкой трамвая(монтаж ящика под электропривод)
430 | ФЕР32-06-002-02 | Укладка литых стрелочных переводов с пересечением: N эпюры 481, 481а | компл | 1 | 1 | 1 | [7 empty] | Укладка литых стрелочных переводов с пересечением: N эпюры 481, 481а
431 | ФССЦ-25.1.01.05-0034 | Шпалы пропитанные для железных дорог широкой колеи, обрезные и необрезные хвойные, кроме лиственницы, тип I | шт | -40 | 1 | -40 | 292.25 |  | -11690 | 8.61 | -100650.9 |  |  | Шпалы пропитанные для железных дорог широкой колеи, обрезные и необрезные хвойные, кроме лиственницы, тип I
432 | ТЦ_25.1.06.15_77_7707420531_17.09.2024_01_73.1 | Перевод стрелочный трамвайный R30 с пересечением с гибкими остряками по эпюре 481а пр. 8624.00.000 правый (без электропривода СПТ) | комплект | 1 | 1 | 1 | 9775072.25 |  | 1135316.17 | 8.61 | 9775072.25 |  |  | Перевод стрелочный трамвайный R30 с пересечением с гибкими остряками по эпюре 481а пр. 8624.00.000 правый (без электропривода СПТ)
433 | ТЦ_25.1.02.01_77_7729790078_17.10.2024_01_87.1 | Брус композитный - под эпюру 481а пр. 8624.00.000, ТУ 22.29.29-002-40409414-2023 | комплект | 1 | 1 | 1 | 721876.89 |  | 83841.68 | 8.61 | 721876.89 |  |  | Брус композитный - под эпюру 481а пр. 8624.00.000, ТУ 22.29.29-002-40409414-2023
434 | ФЕР32-06-002-03 | Укладка литых стрелочных переводов с пересечением: N эпюры 505 | компл | 1 | 1 | 1 | [7 empty] | Укладка литых стрелочных переводов с пересечением: N эпюры 505
435 | ФССЦ-25.1.01.05-0034 | Шпалы пропитанные для железных дорог широкой колеи, обрезные и необрезные хвойные, кроме лиственницы, тип I | шт | -48 | 1 | -48 | 292.25 |  | -14028 | 8.61 | -120781.08 |  |  | Шпалы пропитанные для железных дорог широкой колеи, обрезные и необрезные хвойные, кроме лиственницы, тип I
436 | ТЦ_25.1.06.15_77_7707420531_17.09.2024_01_70.1 | Перевод стрелочный трамвайный R50 с пересечением с гибкими остряками по эпюре 505 пр. 8628.00.000 левый (без электропривода СПТ) с ящиком под электропривод СПТ | комплект | 1 | 1 | 1 | 10870650 |  | 1262560.98 | 8.61 | 10870650 |  |  | Перевод стрелочный трамвайный R50 с пересечением с гибкими остряками по эпюре 505 пр. 8628.00.000 левый (без электропривода СПТ) с ящиком под электропривод СПТ
437 | ТЦ_25.1.02.01_77_7729790078_17.10.2024_01_88.1 | Брус композитный - под эпюру 505 пр. 8628.00.000, ТУ 22.29.29-002-40409414-2023 | комплект | 1 | 1 | 1 | 859711 |  | 99850.29 | 8.61 | 859711 |  |  | Брус композитный - под эпюру 505 пр. 8628.00.000, ТУ 22.29.29-002-40409414-2023
438 | ФЕРм08-02-315-02 | Шкаф переключения одной автоматической стрелкой трамвая(монтаж ящика под электропривод) | шт | 1 | 1 | 1 | [7 empty] | Шкаф переключения одной автоматической стрелкой трамвая(монтаж ящика под электропривод)
439 | ФЕР32-09-001-01 | Сборка стыков на болтах (Применит. Установка накладки двухголовой к рельсам РТ62 на 4 отверстия устанавливаемые на время сборки стрелочных переводов и глухих пересечений до сварки рельсов Коб=8,3) | 100 шт | 0.8 | 1 | 0.8 | [7 empty] | Сборка стыков на болтах (Применит. Установка накладки двухголовой к рельсам РТ62 на 4 отверстия устанавливаемые на время сборки стрелочных переводов и глухих пересечений до сварки рельсов Коб=8,3)
440 | ФССЦ-01.7.11.07-0029 | Электроды сварочные Э55, диаметр 3 мм | т | -0.0152 | 1 | -0.0152 | 13045.13 |  | -198.29 | 8.61 | -1707.28 |  |  | Электроды сварочные Э55, диаметр 3 мм
441 | ФССЦ-25.2.01.07-1004 | Электросоединители стыковые для трамвайных путей, длина 300 мм, диаметр 20 мм | шт | -80 | 1 | -80 | 32.03 |  | -2562.4 | 8.61 | -22062.26 |  |  | Электросоединители стыковые для трамвайных путей, длина 300 мм, диаметр 20 мм
442 | ФЕР32-09-001-01 | Сборка стыков на болтах (Применит. Разборка накладки двухголовой к рельсам РТ62 на 4 отверстия устанавливаемые на время сборки стрелочных переводов и глухих пересечений до сварки рельсов Коб=8,3) | 100 шт | 0.8 | 1 | 0.8 | [7 empty] | Сборка стыков на болтах (Применит. Разборка накладки двухголовой к рельсам РТ62 на 4 отверстия устанавливаемые на время сборки стрелочных переводов и глухих пересечений до сварки рельсов Коб=8,3)
443 | ТЦ_25.1.05.01_33_3334000615_17.09.2024_01_76.1 | Накладки двухголовые к рельсам РТ62 на 4 отверстия | комплект | 80 | 1 | 80 | 13770 | 0.12 | 15353.31 | 8.61 | 132192 |  |  | Накладки двухголовые к рельсам РТ62 на 4 отверстия
Сварка стыков и контроль | [12 empty] | Сварка стыков и контроль
444 | ФЕР32-09-001-02 | Сварка стыков термитная (прим. на прямых Р-65) | 100 шт | 1.2 | 1 | 1.2 | [7 empty] | Сварка стыков термитная (прим. на прямых Р-65)
445 | ФССЦ-25.1.06.11-0003 | Компонент литейный для термитной сварки рельсов трамвайных путей АТ-ТРП65 | т | 1.224 | 1 | 1.224 | 143913.41 |  | 176150.01 | 8.61 | 1516651.59 |  |  | Компонент литейный для термитной сварки рельсов трамвайных путей АТ-ТРП65
446 | ФЕР32-09-001-02 | Сварка стыков термитная (прим. на прямых и кривых РТ-62) | 100 шт | 0.17 | 1 | 0.17 | [7 empty] | Сварка стыков термитная (прим. на прямых и кривых РТ-62)
447 | ФССЦ-25.1.06.11-0002 | Компонент литейный для термитной сварки рельсов трамвайных путей АТ-Т62 | т | 0.204 | 1 | 0.204 | 143913.41 |  | 29358.34 | 8.61 | 252775.31 |  |  | Компонент литейный для термитной сварки рельсов трамвайных путей АТ-Т62
448 | ФЕР32-09-001-02 | Сварка стыков термитная (прим. в местах стыковки РТ62 с температурным компенсатором проекта 8640.00.000) | 100 шт | 0.12 | 1 | 0.12 | [7 empty] | Сварка стыков термитная (прим. в местах стыковки РТ62 с температурным компенсатором проекта 8640.00.000)
449 | ФССЦ-25.1.06.11-0002 | Компонент литейный для термитной сварки рельсов трамвайных путей АТ-Т62 (в местах стыковки РТ62 и Р65 НТ-260) | т | 0.15 | 1 | 0.15 | 143913.41 |  | 21587.01 | 8.61 | 185864.16 |  |  | Компонент литейный для термитной сварки рельсов трамвайных путей АТ-Т62 (в местах стыковки РТ62 и Р65 НТ-260)
450 | ФЕР32-09-001-02 | Сварка стыков термитная (прим. в местах стыковки Р65 НТ-260 с температурным компенсатором проекта 650,00,000) | 100 шт | 0.24 | 1 | 0.24 | [7 empty] | Сварка стыков термитная (прим. в местах стыковки Р65 НТ-260 с температурным компенсатором проекта 650,00,000)
451 | ФССЦ-25.1.06.11-0003 | Компонент литейный для термитной сварки рельсов трамвайных путей АТ-ТРП65 | т | 0.2448 | 1 | 0.2448 | 143913.41 |  | 35230 | 8.61 | 303330.3 |  |  | Компонент литейный для термитной сварки рельсов трамвайных путей АТ-ТРП65
452 | ФЕР32-09-001-03 | Сварка стыков электродуговая (ванный способ) (прим - в местах стыковки стрелочных переводов и глухих пересечений) | 100 шт | 0.8 | 1 | 0.8 | [7 empty] | Сварка стыков электродуговая (ванный способ) (прим - в местах стыковки стрелочных переводов и глухих пересечений)
453 | ФЕР09-05-004-04 | Ультразвуковой контроль качества сварных соединений, положение шва: нижнее и вертикальное толщиной металла до 40 мм | м шва | 133.21 | 1 | 133.21 | [7 empty] | Ультразвуковой контроль качества сварных соединений, положение шва: нижнее и вертикальное толщиной металла до 40 мм
Установка температурных компенсаторов | [12 empty] | Установка температурных компенсаторов
454 | ФЕР32-07-001-01 | Укладка температурных компенсаторов из рельсов трамвайного профиля | компл | 6 | 1 | 6 | [7 empty] | Укладка температурных компенсаторов из рельсов трамвайного профиля
455 | ФССЦ-25.1.01.05-0034 | Шпалы пропитанные для железных дорог широкой колеи, обрезные и необрезные хвойные, кроме лиственницы, тип I | шт | -30 | 1 | -30 | 292.25 |  | -8767.5 | 8.61 | -75488.18 |  |  | Шпалы пропитанные для железных дорог широкой колеи, обрезные и необрезные хвойные, кроме лиственницы, тип I
456 | ФССЦ-25.1.06.05-0001 | Компенсаторы температурные | компл | -6 | 1 | -6 | 3803.58 |  | -22821.48 | 8.61 | -196492.94 |  |  | Компенсаторы температурные
457 | ФССЦ-25.1.05.01-0001 | Накладка рельсовая двухголовая 1Р65 | шт | 24 | 1 | 24 |  |  | 4486.87 |  | 39208.36 |  |  | Накладка рельсовая двухголовая 1Р65
457 | ФССЦ-25.1.05.01-0001 | Накладка рельсовая двухголовая 1Р65 | шт |  |  | 24 | 180.3 |  | 4327.2 | 8.61 | 37257.19 |  |  |  | Накладка рельсовая двухголовая 1Р65
457.1 | ФССЦ-25.1.05.01-0001_ФССЦпг-03-02-01-030 | Перевозка грузов I класса автомобилями бортовыми грузоподъемностью до 5 т на расстояние до 30 км | 1 т груза |  |  | 0.708 | 34.17 | -1 | -24.19 | 12.22 | -295.6 |  |  |  | Перевозка грузов I класса автомобилями бортовыми грузоподъемностью до 5 т на расстояние до 30 км
457.2 | ФССЦ-25.1.05.01-0001_ФССЦпг-03-02-01-200 | Перевозка грузов I класса автомобилями бортовыми грузоподъемностью до 5 т на расстояние до 200 км | 1 т груза |  |  | 0.708 | 137.9 |  | 97.63 | 12.22 | 1193.04 |  |  |  | Перевозка грузов I класса автомобилями бортовыми грузоподъемностью до 5 т на расстояние до 200 км
457.3 | ФССЦ-25.1.05.01-0001_ФССЦпг-03-02-01-201 | Свыше 200 км добавлять на каждый последующий 1 км | 1 т груза |  |  | 0.708 | 0.58 | 210 | 86.23 | 12.22 | 1053.73 |  |  |  | Свыше 200 км добавлять на каждый последующий 1 км
458 | ФССЦ-25.1.06.18-0014 | Прокладки резиновые для железобетонных шпал для рельсов Р65 | 1000 шт | 0.06 | 1 | 0.06 |  |  | 972.62 |  | 9937.47 |  |  | Прокладки резиновые для железобетонных шпал для рельсов Р65
458 | ФССЦ-25.1.06.18-0014 | Прокладки резиновые для железобетонных шпал для рельсов Р65 | 1000 шт |  |  | 0.06 | 8993.39 |  | 539.6 | 8.61 | 4645.96 |  |  |  | Прокладки резиновые для железобетонных шпал для рельсов Р65
458.1 | ФССЦ-25.1.06.18-0014_ФССЦпг-03-02-01-030 | Перевозка грузов I класса автомобилями бортовыми грузоподъемностью до 5 т на расстояние до 30 км | 1 т груза |  |  | 1.92 | 34.17 | -1 | -65.61 | 12.22 | -801.75 |  |  |  | Перевозка грузов I класса автомобилями бортовыми грузоподъемностью до 5 т на расстояние до 30 км
458.2 | ФССЦ-25.1.06.18-0014_ФССЦпг-03-02-01-200 | Перевозка грузов I класса автомобилями бортовыми грузоподъемностью до 5 т на расстояние до 200 км | 1 т груза |  |  | 1.92 | 137.9 |  | 264.77 | 12.22 | 3235.49 |  |  |  | Перевозка грузов I класса автомобилями бортовыми грузоподъемностью до 5 т на расстояние до 200 км
458.3 | ФССЦ-25.1.06.18-0014_ФССЦпг-03-02-01-201 | Свыше 200 км добавлять на каждый последующий 1 км | 1 т груза |  |  | 1.92 | 0.58 | 210 | 233.86 | 12.22 | 2857.77 |  |  |  | Свыше 200 км добавлять на каждый последующий 1 км
459 | ТЦ_25.1.06.05_77_7707420531_17.09.2024_01_75.1 | Температурный компенсатор для рельсов Р65 с заводским комплектом скреплений и накладок.чертеж 8650.00.000МЧ | комплект | 6 | 1 | 6 | 1293275 |  | 901236.93 | 8.61 | 7759650 |  |  | Температурный компенсатор для рельсов Р65 с заводским комплектом скреплений и накладок.чертеж 8650.00.000МЧ
460 | ТЦ_25.1.06.23_77_7729790078_16.09.2024_01_50.1 | Шпала композитная ТУ 22.29.29-001-40409414-2023 | шт | 42 | 1 | 42 | 20564.9 |  | 100316.59 | 8.61 | 863725.8 |  |  | Шпала композитная ТУ 22.29.29-001-40409414-2023
Укладка верхнего покрытия из крупноразмерных ж.б. плит | [12 empty] | Укладка верхнего покрытия из крупноразмерных ж.б. плит
461 | ФЕР27-04-001-04 | Устройство подстилающих и выравнивающих слоев оснований: из щебня (прим. Укладка щебня под боковую плиту ) | 100 м3 | 0.3578 | 1 | 0.3578 | [7 empty] | Устройство подстилающих и выравнивающих слоев оснований: из щебня (прим. Укладка щебня под боковую плиту )
462 | ФССЦ-02.2.05.04-1612 | Щебень М 600, фракция 5(3)-20 мм, группа 2 | м3 | 45.0828 | 1 | 45.0828 | 137.36 |  | 6192.57 | 8.61 | 53318.03 |  |  | Щебень М 600, фракция 5(3)-20 мм, группа 2
463 | ФЕР32-10-001-02 | Укладка железобетонных плит покрытия трамвайных путей при толщине плиты 120 мм | 100 м2 | 29.76 | 1 | 29.76 | [7 empty] | Укладка железобетонных плит покрытия трамвайных путей при толщине плиты 120 мм
464 | ТЦ_05.1.08.06_77_5031093773_17.09.2024_01_56.1 | Железобетонные сборные плиты для покрытия трамвайных путей путевые (1427х3000 ммх170 мм) ТУ 23.61.12-010-02488336-2019 | м2 | 1284.3 | 1 | 1284.3 | 9681.5 |  | 1444128.97 | 8.61 | 12433950.45 |  |  | Железобетонные сборные плиты для покрытия трамвайных путей путевые (1427х3000 ммх170 мм) ТУ 23.61.12-010-02488336-2019
465 | ТЦ_05.1.08.06_77_5031093773_17.09.2024_01_57.1 | Железобетонные сборные плиты для покрытия трамвайных путей боковые (760х3000 ммХ170 мм) ТУ 23.61.12-010-02488336-2019 | м2 | 647.52 | 1 | 647.52 | 9775 |  | 735134.49 | 8.61 | 6329508 |  |  | Железобетонные сборные плиты для покрытия трамвайных путей боковые (760х3000 ммХ170 мм) ТУ 23.61.12-010-02488336-2019
466 | ТЦ_05.1.08.06_77_5031093773_17.09.2024_01_58.1 | Железобетонные сборные плиты для покрытия трамвайных путей междупутные (1706х3000х170 мм) ТУ 23.61.12-010-02488336-2019 | м2 | 747.228 | 1 | 747.228 | 9623.7 |  | 835203.03 | 8.61 | 7191098.1 |  |  | Железобетонные сборные плиты для покрытия трамвайных путей междупутные (1706х3000х170 мм) ТУ 23.61.12-010-02488336-2019
467 | ФЕР07-01-060-01 | Укладка резиновых прокладок толщиной: 30 мм (прим. укладка пробок) | 100 м2 | 0.049465 | 1 | 0.049465 | [7 empty] | Укладка резиновых прокладок толщиной: 30 мм (прим. укладка пробок)
468 | ФССЦ-01.7.19.04-0031 | Прокладки резиновые (пластина техническая прессованная) | кг | -129.5978 | 1 | -129.5978 | 23.09 |  | -2992.41 | 8.61 | -25764.65 |  |  | Прокладки резиновые (пластина техническая прессованная)
469 | ТЦ_59.1.27.01_77_5031093773_17.09.2024_01_59.1 | Пробки резиновые для крупноразмерных плит путевые ТУ 22.19.73-003-68190779-2019 | шт | 600 | 1 | 600 | 161.5 |  | 11254.36 | 8.61 | 96900 |  |  | Пробки резиновые для крупноразмерных плит путевые ТУ 22.19.73-003-68190779-2019
470 | ТЦ_59.1.27.01_77_5031093773_17.09.2024_01_60.1 | Пробки резиновые для крупноразмерных плит боковые ТУ 22.19.73-003-68190779-2019 | шт | 568 | 1 | 568 | 161.5 |  | 10654.12 | 8.61 | 91732 |  |  | Пробки резиновые для крупноразмерных плит боковые ТУ 22.19.73-003-68190779-2019
471 | ТЦ_59.1.27.01_77_5031093773_17.09.2024_01_61.1 | Пробки резиновые для крупноразмерных плит междупутные ТУ 22.19.73-003-68190779-2019 | шт | 292 | 1 | 292 | 161.5 |  | 5477.12 | 8.61 | 47158 |  |  | Пробки резиновые для крупноразмерных плит междупутные ТУ 22.19.73-003-68190779-2019
472 | ФЕР07-01-060-02 | Укладка резиновых прокладок толщиной: 50 мм | 100 м2 | 0.89813 | 1 | 0.89813 | [7 empty] | Укладка резиновых прокладок толщиной: 50 мм
473 | ФССЦ-01.7.19.04-0031 | Прокладки резиновые (пластина техническая прессованная) | кг | -3951.772 | 1 | -3951.772 | 23.09 |  | -91246.42 | 8.61 | -785631.68 |  |  | Прокладки резиновые (пластина техническая прессованная)
474 | ТЦ_59.1.01.07_77_5031093773_17.09.2024_01_62.1 | Прокладка резиновая ПДШ 012 под колейные плиты (КТК) ТУ 22.19.73-003-68190779-2019 | шт | 3000 | 1 | 3000 | 997.05 |  | 347404.18 | 8.61 | 2991150 |  |  | Прокладка резиновая ПДШ 012 под колейные плиты (КТК) ТУ 22.19.73-003-68190779-2019
475 | ТЦ_59.1.01.07_77_5031093773_17.09.2024_01_63.1 | Прокладка резиновая ПДШ 011 под колейные плиты (МТК) ТУ 22.19.73-003-68190779-2019 | шт | 1460 | 1 | 1460 | 997.05 |  | 169070.03 | 8.61 | 1455693 |  |  | Прокладка резиновая ПДШ 011 под колейные плиты (МТК) ТУ 22.19.73-003-68190779-2019
476 | ФЕР07-01-060-02 | Укладка резиновых прокладок толщиной: 50 мм (250х50х5 мм и 250х50х10 мм) под боковые плиты | 100 м2 | 0.1775 | 1 | 0.1775 | [7 empty] | Укладка резиновых прокладок толщиной: 50 мм (250х50х5 мм и 250х50х10 мм) под боковые плиты
477 | ФССЦ-01.7.19.04-0031 | Прокладки резиновые (пластина техническая прессованная) | кг | -781 | 1 | -781 | 23.09 |  | -18033.29 | 8.61 | -155266.63 |  |  | Прокладки резиновые (пластина техническая прессованная)
478 | ТЦ_59.1.01.07_77_5031093773_17.09.2024_01_64.1 | Прокладка резиновая 250х50х15 мм, состоящая их двух частей (250х50х5 мм и 250х50х10 мм) под боковые плиты (БТК) ТУ 22.19.73-003-68190779-2019 | шт | 1420 | 1 | 1420 | 300.9 |  | 49625.78 | 8.61 | 427278 |  |  | Прокладка резиновая 250х50х15 мм, состоящая их двух частей (250х50х5 мм и 250х50х10 мм) под боковые плиты (БТК) ТУ 22.19.73-003-68190779-2019
Установка фиксаторов резиновых для плиты | [12 empty] | Установка фиксаторов резиновых для плиты
479 | ФЕР07-01-060-02 | Укладка резиновых прокладок толщиной: 50 мм | 100 м2 | 5.9976 | 1 | 5.9976 | [7 empty] | Укладка резиновых прокладок толщиной: 50 мм
480 | ФССЦ-01.7.19.04-0031 | Прокладки резиновые (пластина техническая прессованная) | кг | -26389.44 | 1 | -26389.44 | 23.09 |  | -609332.17 | 8.61 | -5246349.98 |  |  | Прокладки резиновые (пластина техническая прессованная)
481 | ТЦ_59.1.25.01_77_5031093773_17.09.2024_01_52.1 | Фиксатор резиновый боковой 170 мм ТУ 22.19.73-003-68190779-2019 | п.м. | 852 | 1 | 852 | 9305.8 |  | 920852.68 | 8.61 | 7928541.6 |  |  | Фиксатор резиновый боковой 170 мм ТУ 22.19.73-003-68190779-2019
482 | ТЦ_59.1.25.01_77_5031093773_17.09.2024_01_53.1 | Фиксатор резиновый колейный 170 мм ТУ 22.19.73-003-68190779-2019 | п.м. | 1800 | 1 | 1800 | 9305.8 |  | 1945463.41 | 8.61 | 16750440 |  |  | Фиксатор резиновый колейный 170 мм ТУ 22.19.73-003-68190779-2019
483 | ТЦ_59.1.25.01_77_5031093773_17.09.2024_01_54.1 | Фиксатор резиновый межколейный 170 мм ТУ 22.19.73-003-68190779-2019 | п.м. | 876 | 1 | 876 | 9305.8 |  | 946792.2 | 8.61 | 8151880.8 |  |  | Фиксатор резиновый межколейный 170 мм ТУ 22.19.73-003-68190779-2019
484 | ФССЦ-14.5.01.06-0011 | Герметик полиуретановый, однокомпонентный, инъекционный, гидрофобный, гидроактивный, эластичный, с низкой вязкостью, для заполнения и ремонта швов, ликвидации протечек в бетонных и каменных конструкциях (прим. герметик «Sikaflex-171 F») | кг | 2592.41 | 1 | 2592.41 | 90.13 |  | 233653.91 | 8.61 | 2011760.17 |  |  | Герметик полиуретановый, однокомпонентный, инъекционный, гидрофобный, гидроактивный, эластичный, с низкой вязкостью, для заполнения и ремонта швов, ликвидации протечек в бетонных и каменных конструкциях (прим. герметик «Sikaflex-171 F»)
Установка профилей резиновых вдоль рельса РТ62: | [12 empty] | Установка профилей резиновых вдоль рельса РТ62:
485 | ФЕР07-01-060-02 | Укладка резиновых прокладок толщиной: 50 мм | 100 м2 | 4.0323 | 1 | 4.0323 | [7 empty] | Укладка резиновых прокладок толщиной: 50 мм
486 | ФССЦ-01.7.19.04-0031 | Прокладки резиновые (пластина техническая прессованная) | кг | -17742.054 | 1 | -17742.054 | 23.09 |  | -409664.03 | 8.61 | -3527207.3 |  |  | Прокладки резиновые (пластина техническая прессованная)
487 | ТЦ_59.1.25.01_77_5031093773_17.09.2024_01_65.1 | Профиль резиновый для рельса трамвайного РТ-62 ТУ 22.19.73-003-68190779-2019 | м | 357 | 1 | 357 | 4887.5 |  | 202652.44 | 8.61 | 1744837.5 |  |  | Профиль резиновый для рельса трамвайного РТ-62 ТУ 22.19.73-003-68190779-2019
488 | ТЦ_59.1.25.01_77_5031093773_17.09.2024_01_66.1 | Профили резиновые боковые для рельсов Т62 ТУ 22.19.73-003-68190779-2019 | м | 357 | 1 | 357 | 4887.5 |  | 202652.44 | 8.61 | 1744837.5 |  |  | Профили резиновые боковые для рельсов Т62 ТУ 22.19.73-003-68190779-2019
489 | ТЦ_59.1.25.01_77_7722364049_20.12.2024_01_66.1 | Профиль резиновый для рельсов Р65 ТУ 22.19.73-003-68190779-2019 | м | 1545 | 1 | 1545 | 4930 |  | 884651.57 | 8.61 | 7616850 |  |  | Профиль резиновый для рельсов Р65 ТУ 22.19.73-003-68190779-2019
Укладка верхнего покрытия из плит трамвайных П-57 | [12 empty] | Укладка верхнего покрытия из плит трамвайных П-57
490 | ФЕР27-04-001-04 | Устройство подстилающих и выравнивающих слоев оснований: из щебня (прим. Укладка щебня под плитку трамвайную П-57) | 100 м3 | 1.2584 | 1 | 1.2584 | [7 empty] | Устройство подстилающих и выравнивающих слоев оснований: из щебня (прим. Укладка щебня под плитку трамвайную П-57)
491 | ФССЦ-02.2.05.04-1612 | Щебень М 600, фракция 5(3)-20 мм, группа 2 | м3 | 158.5584 | 1 | 158.5584 | 137.36 |  | 21779.58 | 8.61 | 187522.18 |  |  | Щебень М 600, фракция 5(3)-20 мм, группа 2
492 | ФЕР32-10-001-02 | Укладка железобетонных плит покрытия трамвайных путей при толщине плиты 120 мм | 100 м2 | 16.78 | 1 | 16.78 | [7 empty] | Укладка железобетонных плит покрытия трамвайных путей при толщине плиты 120 мм
493 | ФССЦ-05.1.08.06-0073 | Плиты железобетонные для покрытий трамвайных путей (ПРИМ. плитка П57 ) | м3 | 188.1038 | 1 | 188.1038 | 2041.3 |  | 383976.29 | 8.61 | 3306035.86 |  |  | Плиты железобетонные для покрытий трамвайных путей (ПРИМ. плитка П57 )
Соединители | [12 empty] | Соединители
494 | ФЕР28-01-103-02 | Установка соединителей рельсовых: электротяговых методом сверления | 100 шт | 0.13 | 1 | 0.13 | [7 empty] | Установка соединителей рельсовых: электротяговых методом сверления
495 | ТЦ_20.1.02.15_77_7721838909_16.09.2024_01_79.1 | Электрический соединитель путевой 49.01В.00 | шт | 10 | 1 | 10 | 4624 |  | 5370.5 | 8.61 | 46240 |  |  | Электрический соединитель путевой 49.01В.00
496 | ТЦ_20.1.02.15_77_7721838909_16.09.2024_01_80.1 | Электрический соединитель междупутный 49.01В.01 | шт | 3 | 1 | 3 | 5737.5 |  | 1999.13 | 8.61 | 17212.5 |  |  | Электрический соединитель междупутный 49.01В.01
Благоустройство | [12 empty] | Благоустройство
497 | ФЕР27-04-001-04 | Устройство подстилающих и выравнивающих слоев оснований: из щебня | 100 м3 | 0.3752 | 1 | 0.3752 | [7 empty] | Устройство подстилающих и выравнивающих слоев оснований: из щебня
498 | ФССЦ-02.2.05.04-1787 | Щебень М 1200, фракция 20-40 мм, группа 2 | м3 | 47.2752 | 1 | 47.2752 | 123.51 |  | 5838.96 | 8.61 | 50273.45 |  |  | Щебень М 1200, фракция 20-40 мм, группа 2
499 | ФЕР27-02-010-02 | Установка бортовых камней бетонных: при других видах покрытий | 100 м | 13.4 | 1 | 13.4 | [7 empty] | Установка бортовых камней бетонных: при других видах покрытий
500 | ФССЦ-05.2.03.03-0034 | Камни бортовые БР 100.30.18, бетон B30 (М400), объем 0,052 м3 | шт | 1340 | 1 | 1340 | 76.34 |  | 102295.6 | 8.61 | 880765.12 |  |  | Камни бортовые БР 100.30.18, бетон B30 (М400), объем 0,052 м3
501 | ФЕР01-01-022-13 | Разработка грунта с погрузкой на автомобили-самосвалы в траншеях экскаватором «обратная лопата» с ковшом вместимостью 0,5 (0,5-0,63) м3, группа грунтов: 1 (Погрузка грунта во временной отвале ) | 1000 м3 | 0.03958 | 1 | 0.03958 | [7 empty] | Разработка грунта с погрузкой на автомобили-самосвалы в траншеях экскаватором «обратная лопата» с ковшом вместимостью 0,5 (0,5-0,63) м3, группа грунтов: 1 (Погрузка грунта во временной отвале )
502 | ФССЦпг-03-21-01-002 | Перевозка грузов I класса автомобилями-самосвалами грузоподъемностью 10 т работающих вне карьера на расстояние до 2 км (Перевозка из временного отвала для обратной засыпки) | 1 т груза | 77.18 | 1 | 77.18 | 3.86 |  | 297.91 | 12.22 | 3640.46 |  |  | Перевозка грузов I класса автомобилями-самосвалами грузоподъемностью 10 т работающих вне карьера на расстояние до 2 км (Перевозка из временного отвала для обратной засыпки)
503 | ФЕР01-02-061-02 | Засыпка вручную траншей, пазух котлованов и ям, группа грунтов: 2 (Устройство обратной засыпки бортового камня БР100.30.18 (на подходах к путепроводам)) | 100 м3 | 0.3958 | 1 | 0.3958 | [7 empty] | Засыпка вручную траншей, пазух котлованов и ям, группа грунтов: 2 (Устройство обратной засыпки бортового камня БР100.30.18 (на подходах к путепроводам))
Послеосадочный ремонт трамвайных путей | [12 empty] | Послеосадочный ремонт трамвайных путей
504 | ФЕР32-11-001-01 | Послеосадочный ремонт трамвайных путей на железобетонных шпалах при балласте: щебеночном | км пути | 1.5378 | 1 | 1.5378 | [7 empty] | Послеосадочный ремонт трамвайных путей на железобетонных шпалах при балласте: щебеночном
505 | ФССЦ-02.2.05.04-1787 | Щебень М 1200, фракция 20-40 мм, группа 2 | м3 | 38.44 | 1 | 38.44 | 123.51 |  | 4747.72 | 8.61 | 40877.87 |  |  | Щебень М 1200, фракция 20-40 мм, группа 2
506 | ФЕР27-04-001-04 | Устройство подстилающих и выравнивающих слоев оснований: из щебня (прим. Подсыпка балласта в местах перехода к открытым участкам пути щебнем фракции 5-20 мм) | 100 м3 | 0.0616 | 1 | 0.0616 | [7 empty] | Устройство подстилающих и выравнивающих слоев оснований: из щебня (прим. Подсыпка балласта в местах перехода к открытым участкам пути щебнем фракции 5-20 мм)
507 | ФССЦ-02.2.05.04-1612 | Щебень М 600, фракция 5(3)-20 мм, группа 2 | м3 | 7.7616 | 1 | 7.7616 | 137.36 |  | 1066.13 | 8.61 | 9179.38 |  |  | Щебень М 600, фракция 5(3)-20 мм, группа 2
Устройство примыкания к трамвайным путям | [12 empty] | Устройство примыкания к трамвайным путям
Разборка асфальтобетона | [12 empty] | Разборка асфальтобетона
508 | ФЕР27-03-008-04 | Разборка покрытий и оснований: асфальтобетонных | 100 м3 | 0.043 | 1 | 0.043 | [7 empty] | Разборка покрытий и оснований: асфальтобетонных
509 | ФЕР01-01-022-13 | Разработка грунта с погрузкой на автомобили-самосвалы в траншеях экскаватором «обратная лопата» с ковшом вместимостью 0,5 (0,5-0,63) м3, группа грунтов: 1(погрузка асфальтобетонна) | 1000 м3 | 0.0043 | 1 | 0.0043 | [7 empty] | Разработка грунта с погрузкой на автомобили-самосвалы в траншеях экскаватором «обратная лопата» с ковшом вместимостью 0,5 (0,5-0,63) м3, группа грунтов: 1(погрузка асфальтобетонна)
510 | ФССЦпг-03-21-01-020 | Перевозка грузов I класса автомобилями-самосвалами грузоподъемностью 10 т работающих вне карьера на расстояние до 20 км (вывоз грунта ) | 1 т груза | 8.17 | 1 | 8.17 | 15.35 |  | 125.41 | 12.22 | 1532.51 |  |  | Перевозка грузов I класса автомобилями-самосвалами грузоподъемностью 10 т работающих вне карьера на расстояние до 20 км (вывоз грунта )
Устройство примыканий | [12 empty] | Устройство примыканий
511 | ФЕР27-06-029-01 | Устройство покрытия из горячих асфальтобетонных смесей асфальтоукладчиками второго типоразмера, толщина слоя 4 см | 1000 м2 | 0.0359 | 1 | 0.0359 | [7 empty] | Устройство покрытия из горячих асфальтобетонных смесей асфальтоукладчиками второго типоразмера, толщина слоя 4 см
512 | ФЕР27-06-030-01 | При изменении толщины покрытия на 0,5 см добавлять или исключать: к расценке 27-06-029-01 (толщина 1 см) | 1000 м2 | 0.0359 | 1 | 0.0359 | [7 empty] | При изменении толщины покрытия на 0,5 см добавлять или исключать: к расценке 27-06-029-01 (толщина 1 см)
513 | ТЦ_04.2.03.01_76_7627051656_28.10.2024_01_90.1 | Щебеночно-мастичная смесь ЩМА 16 (ГОСТ Р 58406.1-2020) | т | 4.6383 | 1 | 4.6383 | 8797.5 |  | 4739.29 | 8.61 | 40805.27 |  |  | Щебеночно-мастичная смесь ЩМА 16 (ГОСТ Р 58406.1-2020)
514 | ФЕР27-06-029-01 | Устройство покрытия из горячих асфальтобетонных смесей асфальтоукладчиками второго типоразмера, толщина слоя 4 см | 1000 м2 | 0.0359 | 1 | 0.0359 | [7 empty] | Устройство покрытия из горячих асфальтобетонных смесей асфальтоукладчиками второго типоразмера, толщина слоя 4 см
515 | ФЕР27-06-030-01 | При изменении толщины покрытия на 0,5 см добавлять или исключать: к расценке 27-06-029-01 (толщина 3 см) | 1000 м2 | 0.0359 | 1 | 0.0359 | [7 empty] | При изменении толщины покрытия на 0,5 см добавлять или исключать: к расценке 27-06-029-01 (толщина 3 см)
516 | ТЦ_04.2.01.04_76_7627051656_28.10.2024_01_89.1 | Горячая асфальтобетонная смесь А16НТ ГОСТ Р 58406.2-2020 | т | 6.4584 | 1 | 6.4584 | 7480 |  | 5610.79 | 8.61 | 48308.91 |  |  | Горячая асфальтобетонная смесь А16НТ ГОСТ Р 58406.2-2020
Ограждение | [12 empty] | Ограждение
517 | ФЕР06-01-001-01 | Устройство бетонной подготовки | 100 м3 | 0.063376 | 1 | 0.063376 | [7 empty] | Устройство бетонной подготовки
518 | ФССЦ-04.1.01.01-0241 | Смеси бетонные легкого бетона (БСЛ) на пористых заполнителях, средняя плотность D1800 кг/м3, крупность заполнителя более 10 мм, класс B15 (М200) | м3 | 6.4644 | 1 | 6.4644 | 827.62 |  | 5350.03 | 8.61 | 46063.76 |  |  | Смеси бетонные легкого бетона (БСЛ) на пористых заполнителях, средняя плотность D1800 кг/м3, крупность заполнителя более 10 мм, класс B15 (М200)
519 | 91.14.01-001 | Автобетоносмесители, объем барабана 4 м3 | маш.-ч | 0.78713 | 1 | 0.78713 |  |  | 149.08 |  | 2275.39 |  |  | Автобетоносмесители, объем барабана 4 м3
520 | ФЕР27-09-001-08 | Устройство металлических пешеходных ограждений | 100 м | 6.78 | 1 | 6.78 | [7 empty] | Устройство металлических пешеходных ограждений
521 | ТЦ_01.5.02.01_77_7721838909_23.09.2024_01_159.2 | Ограждения ПО1 "Крест" Оцинков. Стойка 60х60, H=1560, L=2м | шт | 339 | 1 | 339 | 4590 |  | 180721.25 | 8.61 | 1556010 |  |  | Ограждения ПО1 "Крест" Оцинков. Стойка 60х60, H=1560, L=2м
522 | ФССЦ-04.1.01.01-0241 | Смеси бетонные легкого бетона (БСЛ) на пористых заполнителях, средняя плотность D1800 кг/м3, крупность заполнителя более 10 мм, класс B15 (М200) | м3 | 27.6624 | 1 | 27.6624 | 827.62 |  | 22893.96 | 8.61 | 197117 |  |  | Смеси бетонные легкого бетона (БСЛ) на пористых заполнителях, средняя плотность D1800 кг/м3, крупность заполнителя более 10 мм, класс B15 (М200)
Устройство рельсосмазывателя (лубрикактор) | [12 empty] | Устройство рельсосмазывателя (лубрикактор)
523 | ФЕРм08-03-572-07 | Блок управления шкафного исполнения или распределительный пункт (шкаф), устанавливаемый: на полу, высота и ширина до 1700х1100 мм | шт | 10 | 1 | 10 | [7 empty] | Блок управления шкафного исполнения или распределительный пункт (шкаф), устанавливаемый: на полу, высота и ширина до 1700х1100 мм
524 | ФЕРм08-01-087-03 | Металлические конструкции (стойка для шкафов) | т | 0.146 | 1 | 0.146 | [7 empty] | Металлические конструкции (стойка для шкафов)
525 | ФССЦ-07.2.07.04-0007 | Конструкции стальные индивидуальные решетчатые сварные, масса до 0,1 т | т | -0.146 | 1 | -0.146 | 11500 |  | -1679 | 8.61 | -14456.19 |  |  | Конструкции стальные индивидуальные решетчатые сварные, масса до 0,1 т
526 | ФЕРм37-01-013-02 | Монтаж машин и механизмов на открытой площадке, масса машин и механизмов: 0,05 т(прим. Установка главного распределителя смазки в защитном пластиковом шкафу) | шт | 10 | 1 | 10 | [7 empty] | Монтаж машин и механизмов на открытой площадке, масса машин и механизмов: 0,05 т(прим. Установка главного распределителя смазки в защитном пластиковом шкафу)
527 | ФЕР32-08-002-01 | Установка путевых тяг на прямых участках пути из рельсов всех типов (прим. Установка смазочных шин) | 100 шт | 0.2 | 1 | 0.2 | [7 empty] | Установка путевых тяг на прямых участках пути из рельсов всех типов (прим. Установка смазочных шин)
528 | ФЕРм08-01-080-01 | Прибор измерения и защиты, количество подключаемых концов: до 2 (прим. установка датчика колесных осей) | шт | 20 | 1 | 20 | [7 empty] | Прибор измерения и защиты, количество подключаемых концов: до 2 (прим. установка датчика колесных осей)
529 | ФЕРм08-02-231-01 | Прокладка труб гофрированных ПВХ в земле для защиты одного кабеля диаметром: 50 мм (учтены в стоимости лубрикатора) | 100 м | 2 | 1 | 2 | [7 empty] | Прокладка труб гофрированных ПВХ в земле для защиты одного кабеля диаметром: 50 мм (учтены в стоимости лубрикатора)
530 | ФЕРм08-02-412-02 | Затягивание провода в проложенные трубы и металлические рукава первого одножильного или многожильного в общей оплетке, суммарное сечение: до 6 мм2 | 100 м | 2 | 1 | 2 | [7 empty] | Затягивание провода в проложенные трубы и металлические рукава первого одножильного или многожильного в общей оплетке, суммарное сечение: до 6 мм2
531 | ТЦ_25.1.06.23_64_6454059052_17.09.2024_01_84.1 | Стационарный путевой рельсосмазыватель РМ-02 (СПР-Лайт) МПДК.663324.029.00.000 для установки на рельс Р-65 | комплект | 10 | 1 | 10 | 1232500 |  | 1431475.03 | 8.61 | 12325000 |  |  | Стационарный путевой рельсосмазыватель РМ-02 (СПР-Лайт) МПДК.663324.029.00.000 для установки на рельс Р-65
Раздел 5. Ось 6,7 (пк8+79,70 – пк31+00,83) | [11 empty] | Раздел 5. Ось 6,7 (пк8+79,70 – пк31+00,83)
Земляные работы. | [12 empty] | Земляные работы.
устройство котлована | [12 empty] | устройство котлована
Насыпной грунт (ИГЭ-Н) плотностью 1,95 т/м3 | [12 empty] | Насыпной грунт (ИГЭ-Н) плотностью 1,95 т/м3
532 | ФЕР01-01-032-02 | Разработка грунта с перемещением до 10 м бульдозерами мощностью: 132 кВт (180 л.с.), группа грунтов 2 | 1000 м3 | 6.2127 | 1 | 6.2127 | [7 empty] | Разработка грунта с перемещением до 10 м бульдозерами мощностью: 132 кВт (180 л.с.), группа грунтов 2
533 | ФЕР01-01-022-13 | Разработка грунта с погрузкой на автомобили-самосвалы в траншеях экскаватором «обратная лопата» с ковшом вместимостью 0,5 (0,5-0,63) м3, группа грунтов: 1 (прим погрузкагрунта для тр-ки на полигон ТБО и во временный отвал) | 1000 м3 | 6.2127 | 1 | 6.2127 | [7 empty] | Разработка грунта с погрузкой на автомобили-самосвалы в траншеях экскаватором «обратная лопата» с ковшом вместимостью 0,5 (0,5-0,63) м3, группа грунтов: 1 (прим погрузкагрунта для тр-ки на полигон ТБО и во временный отвал)
534 | ФССЦпг-03-21-01-002 | Перевозка грузов I класса автомобилями-самосвалами грузоподъемностью 10 т работающих вне карьера на расстояние до 2 км (Перевозка во временный отвал для обратной засыпки) | 1 т груза | 143.44 | 1 | 143.44 | 3.86 |  | 553.68 | 12.22 | 6765.97 |  |  | Перевозка грузов I класса автомобилями-самосвалами грузоподъемностью 10 т работающих вне карьера на расстояние до 2 км (Перевозка во временный отвал для обратной засыпки)
535 | ФССЦпг-03-21-01-020 | Перевозка грузов I класса автомобилями-самосвалами грузоподъемностью 10 т работающих вне карьера на расстояние до 20 км (вывоз грунта ) | 1 т груза | 11971.28 | 1 | 11971.28 | 15.35 |  | 183759.15 | 12.22 | 2245536.81 |  |  | Перевозка грузов I класса автомобилями-самосвалами грузоподъемностью 10 т работающих вне карьера на расстояние до 20 км (вывоз грунта )
Нарезка уступов в существующей насыпи: насыпной грунт (ИГЭ-Н) плотностью 1,95 т/м3 | [12 empty] | Нарезка уступов в существующей насыпи: насыпной грунт (ИГЭ-Н) плотностью 1,95 т/м3
536 | ФЕР01-02-029-02 | Устройство уступов по откосам насыпей, группа грунтов: 2 | 100 м3 | 2.109 | 1 | 2.109 | [7 empty] | Устройство уступов по откосам насыпей, группа грунтов: 2
537 | ФЕР01-01-022-13 | Разработка грунта с погрузкой на автомобили-самосвалы в траншеях экскаватором «обратная лопата» с ковшом вместимостью 0,5 (0,5-0,63) м3, группа грунтов: 1 (прим погрузка непригодного для засыпки грунта для тр-ки на полигон ТБО) | 1000 м3 | 0.2109 | 1 | 0.2109 | [7 empty] | Разработка грунта с погрузкой на автомобили-самосвалы в траншеях экскаватором «обратная лопата» с ковшом вместимостью 0,5 (0,5-0,63) м3, группа грунтов: 1 (прим погрузка непригодного для засыпки грунта для тр-ки на полигон ТБО)
538 | ФССЦпг-03-21-01-020 | Перевозка грузов I класса автомобилями-самосвалами грузоподъемностью 10 т работающих вне карьера на расстояние до 20 км (вывоз грунта ) | 1 т груза | 411.26 | 1 | 411.26 | 15.35 |  | 6312.84 | 12.22 | 77142.9 |  |  | Перевозка грузов I класса автомобилями-самосвалами грузоподъемностью 10 т работающих вне карьера на расстояние до 20 км (вывоз грунта )
Отсыпка земляного полотна | [12 empty] | Отсыпка земляного полотна
539 | ФЕР01-01-046-02 | Устройство дорожных насыпей бульдозерами с перемещением грунта до 20 м, группа грунтов: 2 | 1000 м3 | 1.0311 | 1 | 1.0311 | [7 empty] | Устройство дорожных насыпей бульдозерами с перемещением грунта до 20 м, группа грунтов: 2
540 | ФССЦ-02.3.01.02-1008 | Песок природный II класс, мелкий, круглые сита | м3 | 1237.32 | 1 | 1237.32 | 59.99 |  | 74226.83 | 8.61 | 639093.01 |  |  | Песок природный II класс, мелкий, круглые сита
Верхнее строение пути | [12 empty] | Верхнее строение пути
541 | ФЕР27-04-001-01 | Устройство подстилающих и выравнивающих слоев оснований: из песка | 100 м3 | 30.9187 | 1 | 30.9187 | [7 empty] | Устройство подстилающих и выравнивающих слоев оснований: из песка
542 | ФССЦ-02.3.01.02-1014 | Песок природный II класс, средний, квадратные сита | м3 | 3895.7562 | 1 | 3895.7562 | 55.24 |  | 215201.57 | 8.61 | 1852885.52 |  |  | Песок природный II класс, средний, квадратные сита
543 | ФЕР27-04-017-01 | Устройство теплоизоляционного слоя из пенопласта | 100 м3 | 7.397 | 1 | 7.397 | [7 empty] | Устройство теплоизоляционного слоя из пенопласта
544 | ТЦ_12.2.05.09_76_7604386857_24.09.2024_01_85.1 | XPS Техно НИКОЛЬ CARBON SOLID 500 2400x600x50 L Тип А | м3 | 739.7 | 1 | 739.7 | 12957.43 |  | 1113195.23 | 8.61 | 9584610.97 |  |  | XPS Техно НИКОЛЬ CARBON SOLID 500 2400x600x50 L Тип А
545 | ФЕР32-03-001-01 | Балластировка пути, стрелочных переводов и глухих пересечений балластом: щебеночным | 100 м3 | 45.1386 | 1 | 45.1386 | [7 empty] | Балластировка пути, стрелочных переводов и глухих пересечений балластом: щебеночным
546 | ФССЦ-02.2.05.04-1787 | Щебень М 1200, фракция 20-40 мм, группа 2 | м3 | 5281.2162 | 1 | 5281.2162 | 123.51 |  | 652283.01 | 8.61 | 5616156.72 |  |  | Щебень М 1200, фракция 20-40 мм, группа 2
ж/б шпалы ШТ-02, рельсы РТ65 НТ-260 | [12 empty] | ж/б шпалы ШТ-02, рельсы РТ65 НТ-260
Укладка пути на прямых участках | [12 empty] | Укладка пути на прямых участках
547 | ФЕР32-04-002-08 | Укладка пути отдельными элементами на прямых участках рельсами трамвайного профиля со скреплением закладными болтами, на 1 км количество железобетонных шпал: 1680 шт. | км пути | 3.1626 | 1 | 3.1626 | [7 empty] | Укладка пути отдельными элементами на прямых участках рельсами трамвайного профиля со скреплением закладными болтами, на 1 км количество железобетонных шпал: 1680 шт.
548 | ФССЦ-27.1.01.04-0002 | Шайбы плоские для путевых болтов, диаметр 22 мм | т | -0.63253 | 1 | -0.63253 | 13627.62 |  | -8619.85 | 8.61 | -74216.91 |  |  | Шайбы плоские для путевых болтов, диаметр 22 мм
549 | ФССЦ-27.1.01.01-0001 | Клемма прижимная | шт | -21411.0728 | 1 | -21411.0728 | 17.76 |  | -380260.65 | 8.61 | -3274044.2 |  |  | Клемма прижимная
550 | ФССЦ-20.2.02.01-0021 | Втулки изолирующие текстолитовые | 1000 шт | -21.2846 | 1 | -21.2846 | 3468.64 |  | -73828.5 | 8.61 | -635663.39 |  |  | Втулки изолирующие текстолитовые
551 | ФССЦ-25.1.04.01-0012 | Болты закладные для рельсовых скреплений железнодорожного пути с гайками, диаметр 22 мм, исполнение 1, класс 5/4.8 и 6/4.8 | т | -15.7499 | 1 | -15.7499 | 10483.62 |  | -165116.46 | 8.61 | -1421652.72 |  |  | Болты закладные для рельсовых скреплений железнодорожного пути с гайками, диаметр 22 мм, исполнение 1, класс 5/4.8 и 6/4.8
552 | ТЦ_25.1.05.01_33_3334000615_17.09.2024_01_77.1 | Накладки двухголовые к рельсам РТ65 на 4 отверстия | комплект | 367 | 1 | 367 | 17850 | 0.12 | 91302.44 | 8.61 | 786114 |  |  | Накладки двухголовые к рельсам РТ65 на 4 отверстия
Материалы | [12 empty] | Материалы
553 | ТЦ_25.1.02.01_77_9701031606_02.10.2024_01_82.1 | Железобетонные шпалы ШТ-02 в сборе с упругим анкерным скреплением | шт | 5313 | 1 | 5313 | 11220 |  | 6923560.98 | 8.61 | 59611860 |  |  | Железобетонные шпалы ШТ-02 в сборе с упругим анкерным скреплением
554 | ТЦ_25.3.10.01_61_6154062128_18.09.2024_01_68.1 | Рельс железнодорожный Р-65 НТ260 | м | 6325.28 | 1 | 6325.28 | 9294.71 |  | 6828297.71 | 8.61 | 58791643.27 |  |  | Рельс железнодорожный Р-65 НТ260
Укладка пути на кривых участках | [12 empty] | Укладка пути на кривых участках
555 | ФЕР32-04-002-08 | Укладка пути отдельными элементами на прямых участках рельсами трамвайного профиля со скреплением закладными болтами, на 1 км количество железобетонных шпал: 1680 шт.(прим. Укладка пути на кривых участков на 1 км количество железобетонных шпал: 1680 шт) | км пути | 0.25812 | 1 | 0.25812 | [7 empty] | Укладка пути отдельными элементами на прямых участках рельсами трамвайного профиля со скреплением закладными болтами, на 1 км количество железобетонных шпал: 1680 шт.(прим. Укладка пути на кривых участков на 1 км количество железобетонных шпал: 1680 шт)
556 | ФССЦ-25.1.04.01-0012 | Болты закладные для рельсовых скреплений железнодорожного пути с гайками, диаметр 22 мм, исполнение 1, класс 5/4.8 и 6/4.8 | т | -1.2854 | 1 | -1.2854 | 10483.62 |  | -13476.04 | 8.61 | -116028.7 |  |  | Болты закладные для рельсовых скреплений железнодорожного пути с гайками, диаметр 22 мм, исполнение 1, класс 5/4.8 и 6/4.8
557 | ФССЦ-20.2.02.01-0021 | Втулки изолирующие текстолитовые | 1000 шт | -1.7371 | 1 | -1.7371 | 3468.64 |  | -6025.54 | 8.61 | -51879.9 |  |  | Втулки изолирующие текстолитовые
558 | ФССЦ-27.1.01.01-0001 | Клемма прижимная | шт | -1747.4724 | 1 | -1747.4724 | 17.76 |  | -31035.11 | 8.61 | -267212.3 |  |  | Клемма прижимная
559 | ФССЦ-27.1.01.04-0002 | Шайбы плоские для путевых болтов, диаметр 22 мм | т | -0.051624 | 1 | -0.051624 | 13627.62 |  | -703.51 | 8.61 | -6057.22 |  |  | Шайбы плоские для путевых болтов, диаметр 22 мм
Гнутье рельсов | [12 empty] | Гнутье рельсов
560 | ФЕР32-04-002-02 | Укладка пути отдельными элементами на кривых участках рельсами трамвайного профиля с шурупным скреплением, на 1 км количество деревянных шпал: 1680 шт. (МАТ=0) | км пути | 0.25812 | 1 | 0.25812 | [7 empty] | Укладка пути отдельными элементами на кривых участках рельсами трамвайного профиля с шурупным скреплением, на 1 км количество деревянных шпал: 1680 шт. (МАТ=0)
561 | ФЕР32-04-002-05 | Укладка пути отдельными элементами на прямых участках рельсами трамвайного профиля с шурупным скреплением, на 1 км количество деревянных шпал: 1680 шт.(МАТ=0) | км пути | -0.25812 | 1 | -0.25812 | [7 empty] | Укладка пути отдельными элементами на прямых участках рельсами трамвайного профиля с шурупным скреплением, на 1 км количество деревянных шпал: 1680 шт.(МАТ=0)
материалы | [12 empty] | материалы
562 | ТЦ_25.1.02.01_77_9701031606_02.10.2024_01_82.1 | Железобетонные шпалы ШТ-02 в сборе с упругим анкерным скреплением | шт | 434 | 1 | 434 | 11220 |  | 565560.98 | 8.61 | 4869480 |  |  | Железобетонные шпалы ШТ-02 в сборе с упругим анкерным скреплением
563 | ТЦ_25.3.10.01_61_6154062128_18.09.2024_01_68.1 | Рельс железнодорожный Р-65 НТ260 | м | 516.24 | 1 | 516.24 | 9294.71 |  | 557293.97 | 8.61 | 4798301.09 |  |  | Рельс железнодорожный Р-65 НТ260
ж/б шпалы ШРТ62Ф, рельсы РТ62 | [12 empty] | ж/б шпалы ШРТ62Ф, рельсы РТ62
Укладка пути на прямых участках | [12 empty] | Укладка пути на прямых участках
564 | ФЕР32-04-002-08 | Укладка пути отдельными элементами на прямых участках рельсами трамвайного профиля со скреплением закладными болтами, на 1 км количество железобетонных шпал: 1680 шт.(Укладка пути на прямых участках на 1 км количество железобетонных шпал: 1840 шт. ) | км пути | 0.13383 | 1 | 0.13383 | [7 empty] | Укладка пути отдельными элементами на прямых участках рельсами трамвайного профиля со скреплением закладными болтами, на 1 км количество железобетонных шпал: 1680 шт.(Укладка пути на прямых участках на 1 км количество железобетонных шпал: 1840 шт. )
565 | ФССЦ-25.1.04.01-0012 | Болты закладные для рельсовых скреплений железнодорожного пути с гайками, диаметр 22 мм, исполнение 1, класс 5/4.8 и 6/4.8 | т | -0.66647 | 1 | -0.66647 | 10483.62 |  | -6987.05 | 8.61 | -60158.5 |  |  | Болты закладные для рельсовых скреплений железнодорожного пути с гайками, диаметр 22 мм, исполнение 1, класс 5/4.8 и 6/4.8
566 | ФССЦ-20.2.02.01-0021 | Втулки изолирующие текстолитовые | 1000 шт | -0.90068 | 1 | -0.90068 | 3468.64 |  | -3124.12 | 8.61 | -26898.67 |  |  | Втулки изолирующие текстолитовые
567 | ФССЦ-27.1.01.01-0001 | Клемма прижимная | шт | -906.0291 | 1 | -906.0291 | 17.76 |  | -16091.08 | 8.61 | -138544.2 |  |  | Клемма прижимная
568 | ФССЦ-27.1.01.04-0002 | Шайбы плоские для путевых болтов, диаметр 22 мм | т | -0.026766 | 1 | -0.026766 | 13627.62 |  | -364.76 | 8.61 | -3140.58 |  |  | Шайбы плоские для путевых болтов, диаметр 22 мм
569 | ТЦ_25.1.05.01_33_3334000615_17.09.2024_01_76.1 | Накладки двухголовые к рельсам РТ62 на 4 отверстия | комплект | 27 | 1 | 27 | 13770 | 0.12 | 5181.74 | 8.61 | 44614.8 |  |  | Накладки двухголовые к рельсам РТ62 на 4 отверстия
Материалы | [12 empty] | Материалы
570 | ТЦ_25.1.02.01_77_7722364049_17.09.2024_01_55.2 | Железобетонная шпала ШРТ62Ф с шурупно-дюбельным скреплением ТУ 23.61.12-004-29467306-2019; ТУ 23.61.12-006-19487737-2019 | шт | 225 | 1 | 225 | 9718.05 |  | 253956.01 | 8.61 | 2186561.25 |  |  | Железобетонная шпала ШРТ62Ф с шурупно-дюбельным скреплением ТУ 23.61.12-004-29467306-2019; ТУ 23.61.12-006-19487737-2019
571 | ТЦ_25.3.10.01_61_6154062128_18.09.2024_01_69.1 | Рельс трамвайный желобчатый РТ62 | м | 267.66 | 1 | 267.66 | 9226.72 |  | 286832.04 | 8.61 | 2469623.88 |  |  | Рельс трамвайный желобчатый РТ62
Укладка пути на кривых участках согласно СП 98.13330.2018 «Трамвайные и троллейбусные линии» СНиП 2.05.09-90 п.5.54 | [12 empty] | Укладка пути на кривых участках согласно СП 98.13330.2018 «Трамвайные и троллейбусные линии» СНиП 2.05.09-90 п.5.54
572 | ФЕР32-04-002-08 | Укладка пути отдельными элементами на прямых участках рельсами трамвайного профиля со скреплением закладными болтами, на 1 км количество железобетонных шпал: 1680 шт.(прим. Укладка пути на кривых участков на 1 км количество железобетонных шпал: 1840 шт) | км пути | 0.17368 | 1 | 0.17368 | [7 empty] | Укладка пути отдельными элементами на прямых участках рельсами трамвайного профиля со скреплением закладными болтами, на 1 км количество железобетонных шпал: 1680 шт.(прим. Укладка пути на кривых участков на 1 км количество железобетонных шпал: 1840 шт)
573 | ФССЦ-25.1.04.01-0012 | Болты закладные для рельсовых скреплений железнодорожного пути с гайками, диаметр 22 мм, исполнение 1, класс 5/4.8 и 6/4.8 | т | -0.86493 | 1 | -0.86493 | 10483.62 |  | -9067.56 | 8.61 | -78071.69 |  |  | Болты закладные для рельсовых скреплений железнодорожного пути с гайками, диаметр 22 мм, исполнение 1, класс 5/4.8 и 6/4.8
574 | ФССЦ-20.2.02.01-0021 | Втулки изолирующие текстолитовые | 1000 шт | -1.1689 | 1 | -1.1689 | 3468.64 |  | -4054.38 | 8.61 | -34908.21 |  |  | Втулки изолирующие текстолитовые
575 | ФССЦ-27.1.01.01-0001 | Клемма прижимная | шт | -1175.8136 | 1 | -1175.8136 | 17.76 |  | -20882.45 | 8.61 | -179797.89 |  |  | Клемма прижимная
576 | ФССЦ-27.1.01.04-0002 | Шайбы плоские для путевых болтов, диаметр 22 мм | т | -0.034736 | 1 | -0.034736 | 13627.62 |  | -473.37 | 8.61 | -4075.72 |  |  | Шайбы плоские для путевых болтов, диаметр 22 мм
577 | ТЦ_25.1.05.01_33_3334000615_17.09.2024_01_78.1 | Накладки двухголовые к рельсам РТ65-РТ-62 на 4 отверстия | комплект | 16 | 1 | 16 | 34531.25 | 0.12 | 7700.35 | 8.61 | 66300 |  |  | Накладки двухголовые к рельсам РТ65-РТ-62 на 4 отверстия
Гнутье рельсов | [12 empty] | Гнутье рельсов
578 | ФЕР32-04-002-02 | Укладка пути отдельными элементами на кривых участках рельсами трамвайного профиля с шурупным скреплением, на 1 км количество деревянных шпал: 1680 шт. (МАТ=0) | км пути | 0.17368 | 1 | 0.17368 | [7 empty] | Укладка пути отдельными элементами на кривых участках рельсами трамвайного профиля с шурупным скреплением, на 1 км количество деревянных шпал: 1680 шт. (МАТ=0)
579 | ФЕР32-04-002-05 | Укладка пути отдельными элементами на прямых участках рельсами трамвайного профиля с шурупным скреплением, на 1 км количество деревянных шпал: 1680 шт.(МАТ=0) | км пути | -0.17368 | 1 | -0.17368 | [7 empty] | Укладка пути отдельными элементами на прямых участках рельсами трамвайного профиля с шурупным скреплением, на 1 км количество деревянных шпал: 1680 шт.(МАТ=0)
Материалы | [12 empty] | Материалы
580 | ТЦ_25.1.02.01_77_7722364049_17.09.2024_01_55.2 | Железобетонная шпала ШРТ62Ф с шурупно-дюбельным скреплением ТУ 23.61.12-004-29467306-2019; ТУ 23.61.12-006-19487737-2019 | шт | 292 | 1 | 292 | 9718.05 |  | 329578.47 | 8.61 | 2837670.6 |  |  | Железобетонная шпала ШРТ62Ф с шурупно-дюбельным скреплением ТУ 23.61.12-004-29467306-2019; ТУ 23.61.12-006-19487737-2019
581 | ТЦ_25.3.10.01_61_6154062128_18.09.2024_01_69.1 | Рельс трамвайный желобчатый РТ62 | м | 347.36 | 1 | 347.36 | 9226.72 |  | 372240.82 | 8.61 | 3204993.46 |  |  | Рельс трамвайный желобчатый РТ62
ж/б шпалы композитные, рельсы Р-65 НТ260 на подходах к путепроводу | [12 empty] | ж/б шпалы композитные, рельсы Р-65 НТ260 на подходах к путепроводу
Укладка пути на прямых участках | [12 empty] | Укладка пути на прямых участках
582 | ФЕР32-04-002-08 | Укладка пути отдельными элементами на прямых участках рельсами трамвайного профиля со скреплением закладными болтами, на 1 км количество железобетонных шпал: 1680 шт. (Укладка трамвайного пути из рельсов железнодорожных Р65 НТ-260на шпалах полимерных композитных тип А (на подходах к путепроводу) со скреплением ПКД на прямых участках) | км пути | 0.61734 | 1 | 0.61734 | [7 empty] | Укладка пути отдельными элементами на прямых участках рельсами трамвайного профиля со скреплением закладными болтами, на 1 км количество железобетонных шпал: 1680 шт. (Укладка трамвайного пути из рельсов железнодорожных Р65 НТ-260на шпалах полимерных композитных тип А (на подходах к путепроводу) со скреплением ПКД на прямых участках)
583 | ФССЦ-25.1.04.01-0012 | Болты закладные для рельсовых скреплений железнодорожного пути с гайками, диаметр 22 мм, исполнение 1, класс 5/4.8 и 6/4.8 | т | -3.0744 | 1 | -3.0744 | 10483.62 |  | -32230.35 | 8.61 | -277503.31 |  |  | Болты закладные для рельсовых скреплений железнодорожного пути с гайками, диаметр 22 мм, исполнение 1, класс 5/4.8 и 6/4.8
584 | ФССЦ-20.2.02.01-0021 | Втулки изолирующие текстолитовые | 1000 шт | -4.1547 | 1 | -4.1547 | 3468.64 |  | -14411.15 | 8.61 | -124080 |  |  | Втулки изолирующие текстолитовые
585 | ФССЦ-27.1.01.01-0001 | Клемма прижимная | шт | -4179.3918 | 1 | -4179.3918 | 17.76 |  | -74226 | 8.61 | -639085.86 |  |  | Клемма прижимная
586 | ФССЦ-27.1.01.04-0002 | Шайбы плоские для путевых болтов, диаметр 22 мм | т | -0.12347 | 1 | -0.12347 | 13627.62 |  | -1682.57 | 8.61 | -14486.93 |  |  | Шайбы плоские для путевых болтов, диаметр 22 мм
Материалы | [12 empty] | Материалы
587 | ТЦ_25.1.06.23_77_7729790078_16.09.2024_01_50.1 | Шпала композитная ТУ 22.29.29-001-40409414-2023 | шт | 1037 | 1 | 1037 | 20564.9 |  | 2476864.26 | 8.61 | 21325801.3 |  |  | Шпала композитная ТУ 22.29.29-001-40409414-2023
588 | ТЦ_25.1.02.01_22_2222053159_04.10.2024_01_86.3 | Скрепление рельсовое для шпалы ПКД | комплект | 2074 | 1 | 2074 | 6732 |  | 1621622.3 | 8.61 | 13962168 |  |  | Скрепление рельсовое для шпалы ПКД
589 | ТЦ_25.3.10.01_61_6154062128_18.09.2024_01_68.1 | Рельс железнодорожный Р-65 НТ260 | м | 1234.68 | 1 | 1234.68 | 9294.71 |  | 1332867.89 | 8.61 | 11475992.54 |  |  | Рельс железнодорожный Р-65 НТ260
Установка охранного рельса | [12 empty] | Установка охранного рельса
590 | ФЕР32-08-001-01 | Изготовление и установка контррельсов из рельсов железнодорожного профиля на кривых радиусом до 200 м из рельсов типа: Р-65 при количестве деревянных шпал 1840, 1680 шт. на 1 км(Установка охранного рельса Р65 на шпалах полимерных композитных тип А ) | км | 0.63034 | 1 | 0.63034 | [7 empty] | Изготовление и установка контррельсов из рельсов железнодорожного профиля на кривых радиусом до 200 м из рельсов типа: Р-65 при количестве деревянных шпал 1840, 1680 шт. на 1 км(Установка охранного рельса Р65 на шпалах полимерных композитных тип А )
591 | ФССЦ-25.1.05.07-0011 | Рельсы старогодные, 1 группа | т | -44.0608 | 1 | -44.0608 | 2518.09 |  | -110948.97 | 8.61 | -955270.63 |  |  | Рельсы старогодные, 1 группа
592 | ФССЦ-25.1.03.06-0037 | Шайбы пружинные путевые, исполнение 2, диаметр 27 мм | т | -0.01891 | 1 | -0.01891 | 12392.35 |  | -234.34 | 8.61 | -2017.67 |  |  | Шайбы пружинные путевые, исполнение 2, диаметр 27 мм
593 | ФССЦ-25.1.04.04-0013 | Болты для рельсовых стыков, диаметр 27 мм, класс 8,8 | т | -0.23953 | 1 | -0.23953 | 9249.85 |  | -2215.61 | 8.61 | -19076.4 |  |  | Болты для рельсовых стыков, диаметр 27 мм, класс 8,8
594 | ФССЦ-25.1.05.02-0032 | Подкладка для изостыков железных дорог широкой колеи рельсов Р-65 | т | -5.4903 | 1 | -5.4903 | 3591.75 |  | -19719.65 | 8.61 | -169786.19 |  |  | Подкладка для изостыков железных дорог широкой колеи рельсов Р-65
595 | ФССЦ-25.1.06.23-0001 | Вкладыши путевые | т | -1.4687 | 1 | -1.4687 | 3058 |  | -4491.26 | 8.61 | -38669.75 |  |  | Вкладыши путевые
596 | ТЦ_25.3.10.01_61_6154062128_18.09.2024_01_68.1 | Рельс железнодорожный Р-65 НТ260 | м | 630.34 | 1 | 630.34 | 9294.71 |  | 680467.77 | 8.61 | 5858827.5 |  |  | Рельс железнодорожный Р-65 НТ260
597 | ТЦ_25.1.02.01_22_2222053159_04.10.2024_01_86.3 | Скрепление рельсовое для шпалы ПКД | комплект | 1037 | 1 | 1037 | 6732 |  | 810811.15 | 8.61 | 6981084 |  |  | Скрепление рельсовое для шпалы ПКД
Укладка стрелочных переводов | [12 empty] | Укладка стрелочных переводов
598 | ФЕР32-06-001-03 | Укладка литых одиночных стрелочных переводов: N эпюры 640а, б | компл | 1 | 1 | 1 | [7 empty] | Укладка литых одиночных стрелочных переводов: N эпюры 640а, б
599 | ФССЦ-25.1.01.05-0034 | Шпалы пропитанные для железных дорог широкой колеи, обрезные и необрезные хвойные, кроме лиственницы, тип I | шт | -21 | 1 | -21 | 292.25 |  | -6137.25 | 8.61 | -52841.72 |  |  | Шпалы пропитанные для железных дорог широкой колеи, обрезные и необрезные хвойные, кроме лиственницы, тип I
600 | ТЦ_25.1.06.15_77_7707420531_17.09.2024_01_72.1 | Перевод стрелочный трамвайный R30 с гибкими остряками по эпюре 640а пр. 8620.00.000 правый (без электропривода СПТ) с ящиком под электропривод СПТ | комплект | 1 | 1 | 1 | 6282350 |  | 729657.38 | 8.61 | 6282350 |  |  | Перевод стрелочный трамвайный R30 с гибкими остряками по эпюре 640а пр. 8620.00.000 правый (без электропривода СПТ) с ящиком под электропривод СПТ
601 | ТЦ_25.1.02.01_77_7729790078_16.09.2024_01_51.1 | Брус композитный ТУ 22.29.29-002-40409414-2023 по Эпюре 640а | комплект | 2 | 1 | 2 | 420489.9 |  | 97674.77 | 8.61 | 840979.8 |  |  | Брус композитный ТУ 22.29.29-002-40409414-2023 по Эпюре 640а
602 | ФЕРм08-02-315-02 | Шкаф переключения одной автоматической стрелкой трамвая(монтаж ящика под электропривод) | шт | 1 | 1 | 1 | [7 empty] | Шкаф переключения одной автоматической стрелкой трамвая(монтаж ящика под электропривод)
603 | ФЕР32-06-002-02 | Укладка литых стрелочных переводов с пересечением: N эпюры 481, 481а | компл | 1 | 1 | 1 | [7 empty] | Укладка литых стрелочных переводов с пересечением: N эпюры 481, 481а
604 | ФССЦ-25.1.01.05-0034 | Шпалы пропитанные для железных дорог широкой колеи, обрезные и необрезные хвойные, кроме лиственницы, тип I | шт | -40 | 1 | -40 | 292.25 |  | -11690 | 8.61 | -100650.9 |  |  | Шпалы пропитанные для железных дорог широкой колеи, обрезные и необрезные хвойные, кроме лиственницы, тип I
605 | ТЦ_25.1.06.15_77_7707420531_17.09.2024_01_73.1 | Перевод стрелочный трамвайный R30 с пересечением с гибкими остряками по эпюре 481а пр. 8624.00.000 правый (без электропривода СПТ) | комплект | 1 | 1 | 1 | 9775072.25 |  | 1135316.17 | 8.61 | 9775072.25 |  |  | Перевод стрелочный трамвайный R30 с пересечением с гибкими остряками по эпюре 481а пр. 8624.00.000 правый (без электропривода СПТ)
606 | ТЦ_25.1.02.01_77_7729790078_17.10.2024_01_87.1 | Брус композитный - под эпюру 481а пр. 8624.00.000, ТУ 22.29.29-002-40409414-2023 | комплект | 1 | 1 | 1 | 721876.89 |  | 83841.68 | 8.61 | 721876.89 |  |  | Брус композитный - под эпюру 481а пр. 8624.00.000, ТУ 22.29.29-002-40409414-2023
607 | ФЕР32-09-001-01 | Сборка стыков на болтах (Применит. Установка накладки двухголовой к рельсам РТ62 на 4 отверстия устанавливаемые на время сборки стрелочных переводов и глухих пересечений до сварки рельсов Коб=8,3) | 100 шт | 0.4 | 1 | 0.4 | [7 empty] | Сборка стыков на болтах (Применит. Установка накладки двухголовой к рельсам РТ62 на 4 отверстия устанавливаемые на время сборки стрелочных переводов и глухих пересечений до сварки рельсов Коб=8,3)
608 | ФССЦ-01.7.11.07-0029 | Электроды сварочные Э55, диаметр 3 мм | т | -0.0076 | 1 | -0.0076 | 13045.13 |  | -99.14 | 8.61 | -853.6 |  |  | Электроды сварочные Э55, диаметр 3 мм
609 | ФССЦ-25.2.01.07-1004 | Электросоединители стыковые для трамвайных путей, длина 300 мм, диаметр 20 мм | шт | -40 | 1 | -40 | 32.03 |  | -1281.2 | 8.61 | -11031.13 |  |  | Электросоединители стыковые для трамвайных путей, длина 300 мм, диаметр 20 мм
610 | ФЕР32-09-001-01 | Сборка стыков на болтах (Применит. Разборка накладки двухголовой к рельсам РТ62 на 4 отверстия устанавливаемые на время сборки стрелочных переводов и глухих пересечений до сварки рельсов Коб=8,3) | 100 шт | 0.4 | 1 | 0.4 | [7 empty] | Сборка стыков на болтах (Применит. Разборка накладки двухголовой к рельсам РТ62 на 4 отверстия устанавливаемые на время сборки стрелочных переводов и глухих пересечений до сварки рельсов Коб=8,3)
611 | ТЦ_25.1.05.01_33_3334000615_17.09.2024_01_76.1 | Накладки двухголовые к рельсам РТ62 на 4 отверстия | комплект | 40 | 1 | 40 | 13770 | 0.12 | 7676.66 | 8.61 | 66096 |  |  | Накладки двухголовые к рельсам РТ62 на 4 отверстия
Сварка стыков и контроль | [12 empty] | Сварка стыков и контроль
612 | ФЕР32-09-001-02 | Сварка стыков термитная (прим. на прямых Р-65) | 100 шт | 3.67 | 1 | 3.67 | [7 empty] | Сварка стыков термитная (прим. на прямых Р-65)
613 | ФССЦ-25.1.06.11-0003 | Компонент литейный для термитной сварки рельсов трамвайных путей АТ-ТРП65 | т | 3.7434 | 1 | 3.7434 | 143913.41 |  | 538725.46 | 8.61 | 4638426.21 |  |  | Компонент литейный для термитной сварки рельсов трамвайных путей АТ-ТРП65
614 | ФЕР32-09-001-02 | Сварка стыков термитная (прим. на прямых и кривых РТ-62) | 100 шт | 0.27 | 1 | 0.27 | [7 empty] | Сварка стыков термитная (прим. на прямых и кривых РТ-62)
615 | ФССЦ-25.1.06.11-0002 | Компонент литейный для термитной сварки рельсов трамвайных путей АТ-Т62 | т | 0.324 | 1 | 0.324 | 143913.41 |  | 46627.94 | 8.61 | 401466.56 |  |  | Компонент литейный для термитной сварки рельсов трамвайных путей АТ-Т62
616 | ФЕР32-09-001-02 | Сварка стыков термитная (прим.в местах стыковки РТ62 и Р65) | 100 шт | 0.16 | 1 | 0.16 | [7 empty] | Сварка стыков термитная (прим.в местах стыковки РТ62 и Р65)
617 | ФССЦ-25.1.06.11-0003 | Компонент литейный для термитной сварки рельсов трамвайных путей АТ-ТРП65 | т | 0.2 | 1 | 0.2 | 143913.41 |  | 28782.68 | 8.61 | 247818.87 |  |  | Компонент литейный для термитной сварки рельсов трамвайных путей АТ-ТРП65
618 | ФЕР32-09-001-02 | Сварка стыков термитная (прим. в местах стыковки Р65 НТ-260 с температурным компенсатором проекта 650,00,000) | 100 шт | 0.4 | 1 | 0.4 | [7 empty] | Сварка стыков термитная (прим. в местах стыковки Р65 НТ-260 с температурным компенсатором проекта 650,00,000)
619 | ФССЦ-25.1.06.11-0003 | Компонент литейный для термитной сварки рельсов трамвайных путей АТ-ТРП65 | т | 0.408 | 1 | 0.408 | 143913.41 |  | 58716.67 | 8.61 | 505550.53 |  |  | Компонент литейный для термитной сварки рельсов трамвайных путей АТ-ТРП65
620 | ФЕР32-09-001-03 | Сварка стыков электродуговая (ванный способ) (прим - в местах стыковки стрелочных переводов и глухих пересечений) | 100 шт | 0.4 | 1 | 0.4 | [7 empty] | Сварка стыков электродуговая (ванный способ) (прим - в местах стыковки стрелочных переводов и глухих пересечений)
621 | ФЕР09-05-004-04 | Ультразвуковой контроль качества сварных соединений, положение шва: нижнее и вертикальное толщиной металла до 40 мм | м шва | 346.5 | 1 | 346.5 | [7 empty] | Ультразвуковой контроль качества сварных соединений, положение шва: нижнее и вертикальное толщиной металла до 40 мм
Установка температурных компенсаторов | [12 empty] | Установка температурных компенсаторов
622 | ФЕР32-07-001-01 | Укладка температурных компенсаторов из рельсов трамвайного профиля | компл | 20 | 1 | 20 | [7 empty] | Укладка температурных компенсаторов из рельсов трамвайного профиля
623 | ФССЦ-25.1.01.05-0034 | Шпалы пропитанные для железных дорог широкой колеи, обрезные и необрезные хвойные, кроме лиственницы, тип I | шт | -100 | 1 | -100 | 292.25 |  | -29225 | 8.61 | -251627.25 |  |  | Шпалы пропитанные для железных дорог широкой колеи, обрезные и необрезные хвойные, кроме лиственницы, тип I
624 | ФССЦ-25.1.06.05-0001 | Компенсаторы температурные | компл | -20 | 1 | -20 | 3803.58 |  | -76071.6 | 8.61 | -654976.48 |  |  | Компенсаторы температурные
625 | ФССЦ-25.1.05.01-0001 | Накладка рельсовая двухголовая 1Р65 | шт | 80 | 1 | 80 |  |  | 14956.25 |  | 130694.74 |  |  | Накладка рельсовая двухголовая 1Р65
625 | ФССЦ-25.1.05.01-0001 | Накладка рельсовая двухголовая 1Р65 | шт |  |  | 80 | 180.3 |  | 14424 | 8.61 | 124190.64 |  |  |  | Накладка рельсовая двухголовая 1Р65
625.1 | ФССЦ-25.1.05.01-0001_ФССЦпг-03-02-01-030 | Перевозка грузов I класса автомобилями бортовыми грузоподъемностью до 5 т на расстояние до 30 км | 1 т груза |  |  | 2.36 | 34.17 | -1 | -80.64 | 12.22 | -985.42 |  |  |  | Перевозка грузов I класса автомобилями бортовыми грузоподъемностью до 5 т на расстояние до 30 км
625.2 | ФССЦ-25.1.05.01-0001_ФССЦпг-03-02-01-200 | Перевозка грузов I класса автомобилями бортовыми грузоподъемностью до 5 т на расстояние до 200 км | 1 т груза |  |  | 2.36 | 137.9 |  | 325.44 | 12.22 | 3976.88 |  |  |  | Перевозка грузов I класса автомобилями бортовыми грузоподъемностью до 5 т на расстояние до 200 км
625.3 | ФССЦ-25.1.05.01-0001_ФССЦпг-03-02-01-201 | Свыше 200 км добавлять на каждый последующий 1 км | 1 т груза |  |  | 2.36 | 0.58 | 210 | 287.45 | 12.22 | 3512.64 |  |  |  | Свыше 200 км добавлять на каждый последующий 1 км
626 | ФССЦ-25.1.06.18-0014 | Прокладки резиновые для железобетонных шпал для рельсов Р65 | 1000 шт | 0.2 | 1 | 0.2 |  |  | 3242.07 |  | 33124.85 |  |  | Прокладки резиновые для железобетонных шпал для рельсов Р65
626 | ФССЦ-25.1.06.18-0014 | Прокладки резиновые для железобетонных шпал для рельсов Р65 | 1000 шт |  |  | 0.2 | 8993.39 |  | 1798.68 | 8.61 | 15486.63 |  |  |  | Прокладки резиновые для железобетонных шпал для рельсов Р65
626.1 | ФССЦ-25.1.06.18-0014_ФССЦпг-03-02-01-030 | Перевозка грузов I класса автомобилями бортовыми грузоподъемностью до 5 т на расстояние до 30 км | 1 т груза |  |  | 6.4 | 34.17 | -1 | -218.69 | 12.22 | -2672.39 |  |  |  | Перевозка грузов I класса автомобилями бортовыми грузоподъемностью до 5 т на расстояние до 30 км
626.2 | ФССЦ-25.1.06.18-0014_ФССЦпг-03-02-01-200 | Перевозка грузов I класса автомобилями бортовыми грузоподъемностью до 5 т на расстояние до 200 км | 1 т груза |  |  | 6.4 | 137.9 |  | 882.56 | 12.22 | 10784.88 |  |  |  | Перевозка грузов I класса автомобилями бортовыми грузоподъемностью до 5 т на расстояние до 200 км
626.3 | ФССЦ-25.1.06.18-0014_ФССЦпг-03-02-01-201 | Свыше 200 км добавлять на каждый последующий 1 км | 1 т груза |  |  | 6.4 | 0.58 | 210 | 779.52 | 12.22 | 9525.73 |  |  |  | Свыше 200 км добавлять на каждый последующий 1 км
627 | ТЦ_25.1.06.05_77_7707420531_17.09.2024_01_75.1 | Температурный компенсатор для рельсов Р65 с заводским комплектом скреплений и накладок.чертеж 8650.00.000МЧ | комплект | 20 | 1 | 20 | 1293275 |  | 3004123.11 | 8.61 | 25865500 |  |  | Температурный компенсатор для рельсов Р65 с заводским комплектом скреплений и накладок.чертеж 8650.00.000МЧ
628 | ТЦ_25.1.06.23_77_7729790078_16.09.2024_01_50.1 | Шпала композитная ТУ 22.29.29-001-40409414-2023 | шт | 140 | 1 | 140 | 20564.9 |  | 334388.62 | 8.61 | 2879086 |  |  | Шпала композитная ТУ 22.29.29-001-40409414-2023
Укладка верхнего покрытия из крупноразмерных ж.б. плит | [12 empty] | Укладка верхнего покрытия из крупноразмерных ж.б. плит
629 | ФЕР27-04-001-04 | Устройство подстилающих и выравнивающих слоев оснований: из щебня (прим. Укладка щебня под боковую плиту ) | 100 м3 | 1.2625 | 1 | 1.2625 | [7 empty] | Устройство подстилающих и выравнивающих слоев оснований: из щебня (прим. Укладка щебня под боковую плиту )
630 | ФССЦ-02.2.05.04-1612 | Щебень М 600, фракция 5(3)-20 мм, группа 2 | м3 | 159.075 | 1 | 159.075 | 137.36 |  | 21850.54 | 8.61 | 188133.15 |  |  | Щебень М 600, фракция 5(3)-20 мм, группа 2
631 | ФЕР32-10-001-02 | Укладка железобетонных плит покрытия трамвайных путей при толщине плиты 120 мм | 100 м2 | 104.17 | 1 | 104.17 | [7 empty] | Укладка железобетонных плит покрытия трамвайных путей при толщине плиты 120 мм
632 | ТЦ_05.1.08.06_77_5031093773_17.09.2024_01_56.1 | Железобетонные сборные плиты для покрытия трамвайных путей путевые (1427х3000 ммх170 мм) ТУ 23.61.12-010-02488336-2019 | м2 | 4495.05 | 1 | 4495.05 | 9681.5 |  | 5054451.4 | 8.61 | 43518826.58 |  |  | Железобетонные сборные плиты для покрытия трамвайных путей путевые (1427х3000 ммх170 мм) ТУ 23.61.12-010-02488336-2019
633 | ТЦ_05.1.08.06_77_5031093773_17.09.2024_01_57.1 | Железобетонные сборные плиты для покрытия трамвайных путей боковые (760х3000 ммХ170 мм) ТУ 23.61.12-010-02488336-2019 | м2 | 2284.56 | 1 | 2284.56 | 9775 |  | 2593678.75 | 8.61 | 22331574 |  |  | Железобетонные сборные плиты для покрытия трамвайных путей боковые (760х3000 ммХ170 мм) ТУ 23.61.12-010-02488336-2019
634 | ТЦ_05.1.08.06_77_5031093773_17.09.2024_01_58.1 | Железобетонные сборные плиты для покрытия трамвайных путей междупутные (1706х3000х170 мм) ТУ 23.61.12-010-02488336-2019 | м2 | 2646.006 | 1 | 2646.006 | 9623.7 |  | 2957534.02 | 8.61 | 25464367.94 |  |  | Железобетонные сборные плиты для покрытия трамвайных путей междупутные (1706х3000х170 мм) ТУ 23.61.12-010-02488336-2019
635 | ФЕР07-01-060-01 | Укладка резиновых прокладок толщиной: 30 мм (прим. укладка пробок) | 100 м2 | 0.17408 | 1 | 0.17408 | [7 empty] | Укладка резиновых прокладок толщиной: 30 мм (прим. укладка пробок)
636 | ФССЦ-01.7.19.04-0031 | Прокладки резиновые (пластина техническая прессованная) | кг | -456.0775 | 1 | -456.0775 | 23.09 |  | -10530.83 | 8.61 | -90670.45 |  |  | Прокладки резиновые (пластина техническая прессованная)
637 | ТЦ_59.1.27.01_77_5031093773_17.09.2024_01_59.1 | Пробки резиновые для крупноразмерных плит путевые ТУ 22.19.73-003-68190779-2019 | шт | 2100 | 1 | 2100 | 161.5 |  | 39390.24 | 8.61 | 339150 |  |  | Пробки резиновые для крупноразмерных плит путевые ТУ 22.19.73-003-68190779-2019
638 | ТЦ_59.1.27.01_77_5031093773_17.09.2024_01_60.1 | Пробки резиновые для крупноразмерных плит боковые ТУ 22.19.73-003-68190779-2019 | шт | 2004 | 1 | 2004 | 161.5 |  | 37589.55 | 8.61 | 323646 |  |  | Пробки резиновые для крупноразмерных плит боковые ТУ 22.19.73-003-68190779-2019
639 | ТЦ_59.1.27.01_77_5031093773_17.09.2024_01_61.1 | Пробки резиновые для крупноразмерных плит междупутные ТУ 22.19.73-003-68190779-2019 | шт | 1034 | 1 | 1034 | 161.5 |  | 19395.01 | 8.61 | 166991 |  |  | Пробки резиновые для крупноразмерных плит междупутные ТУ 22.19.73-003-68190779-2019
640 | ФЕР07-01-060-02 | Укладка резиновых прокладок толщиной: 50 мм | 100 м2 | 3.1651 | 1 | 3.1651 | [7 empty] | Укладка резиновых прокладок толщиной: 50 мм
641 | ФССЦ-01.7.19.04-0031 | Прокладки резиновые (пластина техническая прессованная) | кг | -13926.506 | 1 | -13926.506 | 23.09 |  | -321563.02 | 8.61 | -2768657.6 |  |  | Прокладки резиновые (пластина техническая прессованная)
642 | ТЦ_59.1.01.07_77_5031093773_17.09.2024_01_62.1 | Прокладка резиновая ПДШ 012 под колейные плиты (КТК) ТУ 22.19.73-003-68190779-2019 | шт | 10500 | 1 | 10500 | 997.05 |  | 1215914.63 | 8.61 | 10469025 |  |  | Прокладка резиновая ПДШ 012 под колейные плиты (КТК) ТУ 22.19.73-003-68190779-2019
643 | ТЦ_59.1.01.07_77_5031093773_17.09.2024_01_63.1 | Прокладка резиновая ПДШ 011 под колейные плиты (МТК) ТУ 22.19.73-003-68190779-2019 | шт | 5170 | 1 | 5170 | 997.05 |  | 598693.21 | 8.61 | 5154748.5 |  |  | Прокладка резиновая ПДШ 011 под колейные плиты (МТК) ТУ 22.19.73-003-68190779-2019
644 | ФЕР07-01-060-02 | Укладка резиновых прокладок толщиной: 50 мм (250х50х5 мм и 250х50х10 мм) под боковые плиты | 100 м2 | 0.62625 | 1 | 0.62625 | [7 empty] | Укладка резиновых прокладок толщиной: 50 мм (250х50х5 мм и 250х50х10 мм) под боковые плиты
645 | ФССЦ-01.7.19.04-0031 | Прокладки резиновые (пластина техническая прессованная) | кг | -2755.5 | 1 | -2755.5 | 23.09 |  | -63624.5 | 8.61 | -547806.95 |  |  | Прокладки резиновые (пластина техническая прессованная)
646 | ТЦ_59.1.01.07_77_5031093773_17.09.2024_01_64.1 | Прокладка резиновая 250х50х15 мм, состоящая их двух частей (250х50х5 мм и 250х50х10 мм) под боковые плиты (БТК) ТУ 22.19.73-003-68190779-2019 | шт | 5010 | 1 | 5010 | 300.9 |  | 175088.15 | 8.61 | 1507509 |  |  | Прокладка резиновая 250х50х15 мм, состоящая их двух частей (250х50х5 мм и 250х50х10 мм) под боковые плиты (БТК) ТУ 22.19.73-003-68190779-2019
Установка фиксаторов резиновых для плиты | [12 empty] | Установка фиксаторов резиновых для плиты
647 | ФЕР07-01-060-02 | Укладка резиновых прокладок толщиной: 50 мм | 100 м2 | 21.0936 | 1 | 21.0936 | [7 empty] | Укладка резиновых прокладок толщиной: 50 мм
648 | ФССЦ-01.7.19.04-0031 | Прокладки резиновые (пластина техническая прессованная) | кг | -92811.84 | 1 | -92811.84 | 23.09 |  | -2143025.39 | 8.61 | -18451448.61 |  |  | Прокладки резиновые (пластина техническая прессованная)
649 | ТЦ_59.1.25.01_77_5031093773_17.09.2024_01_52.1 | Фиксатор резиновый боковой 170 мм ТУ 22.19.73-003-68190779-2019 | п.м. | 3006 | 1 | 3006 | 9305.8 |  | 3248923.9 | 8.61 | 27973234.8 |  |  | Фиксатор резиновый боковой 170 мм ТУ 22.19.73-003-68190779-2019
650 | ТЦ_59.1.25.01_77_5031093773_17.09.2024_01_53.1 | Фиксатор резиновый колейный 170 мм ТУ 22.19.73-003-68190779-2019 | п.м. | 6300 | 1 | 6300 | 9305.8 |  | 6809121.95 | 8.61 | 58626540 |  |  | Фиксатор резиновый колейный 170 мм ТУ 22.19.73-003-68190779-2019
651 | ТЦ_59.1.25.01_77_5031093773_17.09.2024_01_54.1 | Фиксатор резиновый межколейный 170 мм ТУ 22.19.73-003-68190779-2019 | п.м. | 3102 | 1 | 3102 | 9305.8 |  | 3352681.95 | 8.61 | 28866591.6 |  |  | Фиксатор резиновый межколейный 170 мм ТУ 22.19.73-003-68190779-2019
652 | ФССЦ-14.5.01.06-0011 | Герметик полиуретановый, однокомпонентный, инъекционный, гидрофобный, гидроактивный, эластичный, с низкой вязкостью, для заполнения и ремонта швов, ликвидации протечек в бетонных и каменных конструкциях (прим. герметик «Sikaflex-171 F») | кг | 5231.29 | 1 | 5231.29 | 90.13 |  | 471496.17 | 8.61 | 4059582.02 |  |  | Герметик полиуретановый, однокомпонентный, инъекционный, гидрофобный, гидроактивный, эластичный, с низкой вязкостью, для заполнения и ремонта швов, ликвидации протечек в бетонных и каменных конструкциях (прим. герметик «Sikaflex-171 F»)
Установка профилей резиновых вдоль рельса РТ62: | [12 empty] | Установка профилей резиновых вдоль рельса РТ62:
653 | ФЕР07-01-060-02 | Укладка резиновых прокладок толщиной: 50 мм | 100 м2 | 8.1418 | 1 | 8.1418 | [7 empty] | Укладка резиновых прокладок толщиной: 50 мм
654 | ФССЦ-01.7.19.04-0031 | Прокладки резиновые (пластина техническая прессованная) | кг | -35823.876 | 1 | -35823.876 | 23.09 |  | -827173.3 | 8.61 | -7121962.11 |  |  | Прокладки резиновые (пластина техническая прессованная)
655 | ТЦ_59.1.25.01_77_5031093773_17.09.2024_01_65.1 | Профиль резиновый для рельса трамвайного РТ-62 ТУ 22.19.73-003-68190779-2019 | м | 678 | 1 | 678 | 4887.5 |  | 384869.34 | 8.61 | 3313725 |  |  | Профиль резиновый для рельса трамвайного РТ-62 ТУ 22.19.73-003-68190779-2019
656 | ТЦ_59.1.25.01_77_7722364049_20.12.2024_01_66.1 | Профиль резиновый для рельсов Р65 ТУ 22.19.73-003-68190779-2019 | м | 3203 | 1 | 3203 | 4930 |  | 1834005.81 | 8.61 | 15790790 |  |  | Профиль резиновый для рельсов Р65 ТУ 22.19.73-003-68190779-2019
657 | ТЦ_59.1.25.01_77_5031093773_17.09.2024_01_66.1 | Профили резиновые боковые для рельсов Т62 ТУ 22.19.73-003-68190779-2019 | м | 678 | 1 | 678 | 4887.5 |  | 384869.34 | 8.61 | 3313725 |  |  | Профили резиновые боковые для рельсов Т62 ТУ 22.19.73-003-68190779-2019
Укладка верхнего покрытия из плит трамвайных П-57 | [12 empty] | Укладка верхнего покрытия из плит трамвайных П-57
658 | ФЕР27-04-001-04 | Устройство подстилающих и выравнивающих слоев оснований: из щебня (прим. Укладка щебня под плитку трамвайную П-57) | 100 м3 | 3.2986 | 1 | 3.2986 | [7 empty] | Устройство подстилающих и выравнивающих слоев оснований: из щебня (прим. Укладка щебня под плитку трамвайную П-57)
659 | ФССЦ-02.2.05.04-1612 | Щебень М 600, фракция 5(3)-20 мм, группа 2 | м3 | 415.6236 | 1 | 415.6236 | 137.36 |  | 57090.06 | 8.61 | 491545.42 |  |  | Щебень М 600, фракция 5(3)-20 мм, группа 2
660 | ФЕР32-10-001-02 | Укладка железобетонных плит покрытия трамвайных путей при толщине плиты 120 мм | 100 м2 | 23.81 | 1 | 23.81 | [7 empty] | Укладка железобетонных плит покрытия трамвайных путей при толщине плиты 120 мм
661 | ФССЦ-05.1.08.06-0073 | Плиты железобетонные для покрытий трамвайных путей (ПРИМ. плитка П57 ) | м3 | 266.9101 | 1 | 266.9101 | 2041.3 |  | 544843.59 | 8.61 | 4691103.31 |  |  | Плиты железобетонные для покрытий трамвайных путей (ПРИМ. плитка П57 )
Соединители | [12 empty] | Соединители
662 | ФЕР28-01-103-02 | Установка соединителей рельсовых: электротяговых методом сверления | 100 шт | 0.37 | 1 | 0.37 | [7 empty] | Установка соединителей рельсовых: электротяговых методом сверления
663 | ТЦ_20.1.02.15_77_7721838909_16.09.2024_01_79.1 | Электрический соединитель путевой 49.01В.00 | шт | 30 | 1 | 30 | 4624 |  | 16111.5 | 8.61 | 138720 |  |  | Электрический соединитель путевой 49.01В.00
664 | ТЦ_20.1.02.15_77_7721838909_16.09.2024_01_80.1 | Электрический соединитель междупутный 49.01В.01 | шт | 7 | 1 | 7 | 5737.5 |  | 4664.63 | 8.61 | 40162.5 |  |  | Электрический соединитель междупутный 49.01В.01
Благоустройство | [12 empty] | Благоустройство
665 | ФЕР27-04-001-04 | Устройство подстилающих и выравнивающих слоев оснований: из щебня | 100 м3 | 1.2831 | 1 | 1.2831 | [7 empty] | Устройство подстилающих и выравнивающих слоев оснований: из щебня
666 | ФССЦ-02.2.05.04-1787 | Щебень М 1200, фракция 20-40 мм, группа 2 | м3 | 161.6706 | 1 | 161.6706 | 123.51 |  | 19967.94 | 8.61 | 171923.96 |  |  | Щебень М 1200, фракция 20-40 мм, группа 2
667 | ФЕР27-02-010-02 | Установка бортовых камней бетонных: при других видах покрытий | 100 м | 39.52 | 1 | 39.52 | [7 empty] | Установка бортовых камней бетонных: при других видах покрытий
668 | ФССЦ-05.2.03.03-0034 | Камни бортовые БР 100.30.18, бетон B30 (М400), объем 0,052 м3 | шт | 3952 | 1 | 3952 | 76.34 |  | 301695.68 | 8.61 | 2597599.8 |  |  | Камни бортовые БР 100.30.18, бетон B30 (М400), объем 0,052 м3
669 | ФЕР01-01-022-13 | Разработка грунта с погрузкой на автомобили-самосвалы в траншеях экскаватором «обратная лопата» с ковшом вместимостью 0,5 (0,5-0,63) м3, группа грунтов: 1 (Погрузка грунта во временной отвале ) | 1000 м3 | 0.07356 | 1 | 0.07356 | [7 empty] | Разработка грунта с погрузкой на автомобили-самосвалы в траншеях экскаватором «обратная лопата» с ковшом вместимостью 0,5 (0,5-0,63) м3, группа грунтов: 1 (Погрузка грунта во временной отвале )
670 | ФССЦпг-03-21-01-002 | Перевозка грузов I класса автомобилями-самосвалами грузоподъемностью 10 т работающих вне карьера на расстояние до 2 км (Перевозка из временного отвала для обратной засыпки) | 1 т груза | 143.44 | 1 | 143.44 | 3.86 |  | 553.68 | 12.22 | 6765.97 |  |  | Перевозка грузов I класса автомобилями-самосвалами грузоподъемностью 10 т работающих вне карьера на расстояние до 2 км (Перевозка из временного отвала для обратной засыпки)
671 | ФЕР01-02-061-02 | Засыпка вручную траншей, пазух котлованов и ям, группа грунтов: 2 (Устройство обратной засыпки бортового камня БР100.30.18 (на подходах к путепроводам)) | 100 м3 | 0.7356 | 1 | 0.7356 | [7 empty] | Засыпка вручную траншей, пазух котлованов и ям, группа грунтов: 2 (Устройство обратной засыпки бортового камня БР100.30.18 (на подходах к путепроводам))
Послеосадочный ремонт трамвайных путей | [12 empty] | Послеосадочный ремонт трамвайных путей
672 | ФЕР32-11-001-01 | Послеосадочный ремонт трамвайных путей на железобетонных шпалах при балласте: щебеночном | км пути | 4.4423 | 1 | 4.4423 | [7 empty] | Послеосадочный ремонт трамвайных путей на железобетонных шпалах при балласте: щебеночном
673 | ФССЦ-02.2.05.04-1787 | Щебень М 1200, фракция 20-40 мм, группа 2 | м3 | 111.06 | 1 | 111.06 | 123.51 |  | 13717.02 | 8.61 | 118103.54 |  |  | Щебень М 1200, фракция 20-40 мм, группа 2
674 | ФЕР27-04-001-04 | Устройство подстилающих и выравнивающих слоев оснований: из щебня (прим. Подсыпка балласта в местах перехода к открытым участкам пути щебнем фракции 5-20 мм) | 100 м3 | 0.0308 | 1 | 0.0308 | [7 empty] | Устройство подстилающих и выравнивающих слоев оснований: из щебня (прим. Подсыпка балласта в местах перехода к открытым участкам пути щебнем фракции 5-20 мм)
675 | ФССЦ-02.2.05.04-1612 | Щебень М 600, фракция 5(3)-20 мм, группа 2 | м3 | 3.8808 | 1 | 3.8808 | 137.36 |  | 533.07 | 8.61 | 4589.73 |  |  | Щебень М 600, фракция 5(3)-20 мм, группа 2
Устройство примыкания к трамвайным путям | [12 empty] | Устройство примыкания к трамвайным путям
Разборка асфальтобетона | [12 empty] | Разборка асфальтобетона
676 | ФЕР27-03-008-04 | Разборка покрытий и оснований: асфальтобетонных | 100 м3 | 0.106 | 1 | 0.106 | [7 empty] | Разборка покрытий и оснований: асфальтобетонных
677 | ФЕР01-01-022-13 | Разработка грунта с погрузкой на автомобили-самосвалы в траншеях экскаватором «обратная лопата» с ковшом вместимостью 0,5 (0,5-0,63) м3, группа грунтов: 1(погрузка асфальтобетонна) | 1000 м3 | 0.0106 | 1 | 0.0106 | [7 empty] | Разработка грунта с погрузкой на автомобили-самосвалы в траншеях экскаватором «обратная лопата» с ковшом вместимостью 0,5 (0,5-0,63) м3, группа грунтов: 1(погрузка асфальтобетонна)
678 | ФССЦпг-03-21-01-020 | Перевозка грузов I класса автомобилями-самосвалами грузоподъемностью 10 т работающих вне карьера на расстояние до 20 км (вывоз грунта ) | 1 т груза | 20.14 | 1 | 20.14 | 15.35 |  | 309.15 | 12.22 | 3777.81 |  |  | Перевозка грузов I класса автомобилями-самосвалами грузоподъемностью 10 т работающих вне карьера на расстояние до 20 км (вывоз грунта )
Устройство примыканий | [12 empty] | Устройство примыканий
679 | ФЕР27-06-029-01 | Устройство покрытия из горячих асфальтобетонных смесей асфальтоукладчиками второго типоразмера, толщина слоя 4 см | 1000 м2 | 0.08837 | 1 | 0.08837 | [7 empty] | Устройство покрытия из горячих асфальтобетонных смесей асфальтоукладчиками второго типоразмера, толщина слоя 4 см
680 | ФЕР27-06-030-01 | При изменении толщины покрытия на 0,5 см добавлять или исключать: к расценке 27-06-029-01 (толщина 1 см) | 1000 м2 | 0.08837 | 1 | 0.08837 | [7 empty] | При изменении толщины покрытия на 0,5 см добавлять или исключать: к расценке 27-06-029-01 (толщина 1 см)
681 | ТЦ_04.2.03.01_76_7627051656_28.10.2024_01_90.1 | Щебеночно-мастичная смесь ЩМА 16 (ГОСТ Р 58406.1-2020) | т | 11.4174 | 1 | 11.4174 | 8797.5 |  | 11666.04 | 8.61 | 100444.61 |  |  | Щебеночно-мастичная смесь ЩМА 16 (ГОСТ Р 58406.1-2020)
682 | ФЕР27-06-029-01 | Устройство покрытия из горячих асфальтобетонных смесей асфальтоукладчиками второго типоразмера, толщина слоя 4 см | 1000 м2 | 0.08837 | 1 | 0.08837 | [7 empty] | Устройство покрытия из горячих асфальтобетонных смесей асфальтоукладчиками второго типоразмера, толщина слоя 4 см
683 | ФЕР27-06-030-01 | При изменении толщины покрытия на 0,5 см добавлять или исключать: к расценке 27-06-029-01 (толщина 3 см) | 1000 м2 | 0.08837 | 1 | 0.08837 | [7 empty] | При изменении толщины покрытия на 0,5 см добавлять или исключать: к расценке 27-06-029-01 (толщина 3 см)
684 | ТЦ_04.2.01.04_76_7627051656_28.10.2024_01_89.1 | Горячая асфальтобетонная смесь А16НТ ГОСТ Р 58406.2-2020 | т | 15.8978 | 1 | 15.8978 | 7480 |  | 13811.3 | 8.61 | 118915.27 |  |  | Горячая асфальтобетонная смесь А16НТ ГОСТ Р 58406.2-2020
Ограждение | [12 empty] | Ограждение
685 | ФЕР06-01-001-01 | Устройство бетонной подготовки | 100 м3 | 0.11664 | 1 | 0.11664 | [7 empty] | Устройство бетонной подготовки
686 | ФССЦ-04.1.01.01-0241 | Смеси бетонные легкого бетона (БСЛ) на пористых заполнителях, средняя плотность D1800 кг/м3, крупность заполнителя более 10 мм, класс B15 (М200) | м3 | 6.4644 | 1 | 6.4644 | 827.62 |  | 5350.03 | 8.61 | 46063.76 |  |  | Смеси бетонные легкого бетона (БСЛ) на пористых заполнителях, средняя плотность D1800 кг/м3, крупность заполнителя более 10 мм, класс B15 (М200)
687 | 91.14.01-001 | Автобетоносмесители, объем барабана 4 м3 | маш.-ч | 1.4487 | 1 | 1.4487 |  |  | 274.39 |  | 4187.93 |  |  | Автобетоносмесители, объем барабана 4 м3
688 | ФЕР27-09-001-08 | Устройство металлических пешеходных ограждений | 100 м | 12.6068 | 1 | 12.6068 | [7 empty] | Устройство металлических пешеходных ограждений
689 | ТЦ_01.5.02.01_77_7721838909_23.09.2024_01_159.2 | Ограждения ПО1 "Крест" Оцинков. Стойка 60х60, H=1560, L=2м | шт | 630 | 1 | 630 | 4590 |  | 335853.66 | 8.61 | 2891700 |  |  | Ограждения ПО1 "Крест" Оцинков. Стойка 60х60, H=1560, L=2м
690 | ФССЦ-04.1.01.01-0241 | Смеси бетонные легкого бетона (БСЛ) на пористых заполнителях, средняя плотность D1800 кг/м3, крупность заполнителя более 10 мм, класс B15 (М200) | м3 | 51.4357 | 1 | 51.4357 | 827.62 |  | 42569.25 | 8.61 | 366521.24 |  |  | Смеси бетонные легкого бетона (БСЛ) на пористых заполнителях, средняя плотность D1800 кг/м3, крупность заполнителя более 10 мм, класс B15 (М200)
Устройство рельсосмазывателя (лубрикактор) | [12 empty] | Устройство рельсосмазывателя (лубрикактор)
691 | ФЕРм08-03-572-07 | Блок управления шкафного исполнения или распределительный пункт (шкаф), устанавливаемый: на полу, высота и ширина до 1700х1100 мм | шт | 5 | 1 | 5 | [7 empty] | Блок управления шкафного исполнения или распределительный пункт (шкаф), устанавливаемый: на полу, высота и ширина до 1700х1100 мм
692 | ФЕРм08-01-087-03 | Металлические конструкции (стойка для шкафов) | т | 0.073 | 1 | 0.073 | [7 empty] | Металлические конструкции (стойка для шкафов)
693 | ФССЦ-07.2.07.04-0007 | Конструкции стальные индивидуальные решетчатые сварные, масса до 0,1 т | т | -0.073 | 1 | -0.073 | 11500 |  | -839.5 | 8.61 | -7228.1 |  |  | Конструкции стальные индивидуальные решетчатые сварные, масса до 0,1 т
694 | ФЕРм37-01-013-02 | Монтаж машин и механизмов на открытой площадке, масса машин и механизмов: 0,05 т(прим. Установка главного распределителя смазки в защитном пластиковом шкафу) | шт | 5 | 1 | 5 | [7 empty] | Монтаж машин и механизмов на открытой площадке, масса машин и механизмов: 0,05 т(прим. Установка главного распределителя смазки в защитном пластиковом шкафу)
695 | ФЕР32-08-002-01 | Установка путевых тяг на прямых участках пути из рельсов всех типов (прим. Установка смазочных шин) | 100 шт | 0.1 | 1 | 0.1 | [7 empty] | Установка путевых тяг на прямых участках пути из рельсов всех типов (прим. Установка смазочных шин)
696 | ФЕРм08-01-080-01 | Прибор измерения и защиты, количество подключаемых концов: до 2 (прим. установка датчика колесных осей) | шт | 10 | 1 | 10 | [7 empty] | Прибор измерения и защиты, количество подключаемых концов: до 2 (прим. установка датчика колесных осей)
697 | ФЕРм08-02-231-01 | Прокладка труб гофрированных ПВХ в земле для защиты одного кабеля диаметром: 50 мм (учтены в стоимости лубрикатора) | 100 м | 1 | 1 | 1 | [7 empty] | Прокладка труб гофрированных ПВХ в земле для защиты одного кабеля диаметром: 50 мм (учтены в стоимости лубрикатора)
698 | ФЕРм08-02-412-02 | Затягивание провода в проложенные трубы и металлические рукава первого одножильного или многожильного в общей оплетке, суммарное сечение: до 6 мм2 | 100 м | 1 | 1 | 1 | [7 empty] | Затягивание провода в проложенные трубы и металлические рукава первого одножильного или многожильного в общей оплетке, суммарное сечение: до 6 мм2
699 | ТЦ_25.1.06.23_64_6454059052_17.09.2024_01_84.1 | Стационарный путевой рельсосмазыватель РМ-02 (СПР-Лайт) МПДК.663324.029.00.000 для установки на рельс Р-65 | комплект | 5 | 1 | 5 | 1232500 |  | 715737.51 | 8.61 | 6162500 |  |  | Стационарный путевой рельсосмазыватель РМ-02 (СПР-Лайт) МПДК.663324.029.00.000 для установки на рельс Р-65
Раздел 6. Участок Ось 8,9 | [11 empty] | Раздел 6. Участок Ось 8,9
Земляные работы. | [12 empty] | Земляные работы.
устройство котлована | [12 empty] | устройство котлована
Насыпной грунт (ИГЭ-Н) плотностью 1,95 т/м3 | [12 empty] | Насыпной грунт (ИГЭ-Н) плотностью 1,95 т/м3
700 | ФЕР01-01-032-02 | Разработка грунта с перемещением до 10 м бульдозерами мощностью: 132 кВт (180 л.с.), группа грунтов 2 | 1000 м3 | 0.25027 | 1 | 0.25027 | [7 empty] | Разработка грунта с перемещением до 10 м бульдозерами мощностью: 132 кВт (180 л.с.), группа грунтов 2
701 | ФЕР01-01-022-13 | Разработка грунта с погрузкой на автомобили-самосвалы в траншеях экскаватором «обратная лопата» с ковшом вместимостью 0,5 (0,5-0,63) м3, группа грунтов: 1 (прим погрузка непригодного для засыпки грунта для тр-ки на полигон ТБО) | 1000 м3 | 0.25027 | 1 | 0.25027 | [7 empty] | Разработка грунта с погрузкой на автомобили-самосвалы в траншеях экскаватором «обратная лопата» с ковшом вместимостью 0,5 (0,5-0,63) м3, группа грунтов: 1 (прим погрузка непригодного для засыпки грунта для тр-ки на полигон ТБО)
702 | ФССЦпг-03-21-01-020 | Перевозка грузов I класса автомобилями-самосвалами грузоподъемностью 10 т работающих вне карьера на расстояние до 20 км (вывоз грунта ) | 1 т груза | 488.03 | 1 | 488.03 | 15.35 |  | 7491.26 | 12.22 | 91543.2 |  |  | Перевозка грузов I класса автомобилями-самосвалами грузоподъемностью 10 т работающих вне карьера на расстояние до 20 км (вывоз грунта )
Верхнее строение пути | [12 empty] | Верхнее строение пути
703 | ФЕР27-04-001-01 | Устройство подстилающих и выравнивающих слоев оснований: из песка | 100 м3 | 0.8226 | 1 | 0.8226 | [7 empty] | Устройство подстилающих и выравнивающих слоев оснований: из песка
704 | ФССЦ-02.3.01.02-1014 | Песок природный II класс, средний, квадратные сита | м3 | 103.6476 | 1 | 103.6476 | 55.24 |  | 5725.49 | 8.61 | 49296.47 |  |  | Песок природный II класс, средний, квадратные сита
705 | ФЕР27-04-017-01 | Устройство теплоизоляционного слоя из пенопласта | 100 м3 | 0.14907 | 1 | 0.14907 | [7 empty] | Устройство теплоизоляционного слоя из пенопласта
706 | ТЦ_12.2.05.09_76_7604386857_24.09.2024_01_85.1 | XPS Техно НИКОЛЬ CARBON SOLID 500 2400x600x50 L Тип А | м3 | 14.9065 | 1 | 14.9065 | 12957.43 |  | 22433.21 | 8.61 | 193149.93 |  |  | XPS Техно НИКОЛЬ CARBON SOLID 500 2400x600x50 L Тип А
707 | ФЕР32-03-001-01 | Балластировка пути, стрелочных переводов и глухих пересечений балластом: щебеночным | 100 м3 | 1.3303 | 1 | 1.3303 | [7 empty] | Балластировка пути, стрелочных переводов и глухих пересечений балластом: щебеночным
708 | ФССЦ-02.2.05.04-1787 | Щебень М 1200, фракция 20-40 мм, группа 2 | м3 | 155.6451 | 1 | 155.6451 | 123.51 |  | 19223.73 | 8.61 | 165516.32 |  |  | Щебень М 1200, фракция 20-40 мм, группа 2
ж/б шпалы ШРТ62Ф, рельсы РТ62 | [12 empty] | ж/б шпалы ШРТ62Ф, рельсы РТ62
Укладка пути на прямых участках | [12 empty] | Укладка пути на прямых участках
709 | ФЕР32-04-002-08 | Укладка пути отдельными элементами на прямых участках рельсами трамвайного профиля со скреплением закладными болтами, на 1 км количество железобетонных шпал: 1680 шт.(Укладка пути на прямых участках на 1 км количество железобетонных шпал: 1840 шт. ) | км пути | 0.01533 | 1 | 0.01533 | [7 empty] | Укладка пути отдельными элементами на прямых участках рельсами трамвайного профиля со скреплением закладными болтами, на 1 км количество железобетонных шпал: 1680 шт.(Укладка пути на прямых участках на 1 км количество железобетонных шпал: 1840 шт. )
710 | ФССЦ-25.1.04.01-0012 | Болты закладные для рельсовых скреплений железнодорожного пути с гайками, диаметр 22 мм, исполнение 1, класс 5/4.8 и 6/4.8 | т | -0.076343 | 1 | -0.076343 | 10483.62 |  | -800.36 | 8.61 | -6891.1 |  |  | Болты закладные для рельсовых скреплений железнодорожного пути с гайками, диаметр 22 мм, исполнение 1, класс 5/4.8 и 6/4.8
711 | ФССЦ-20.2.02.01-0021 | Втулки изолирующие текстолитовые | 1000 шт | -0.10317 | 1 | -0.10317 | 3468.64 |  | -357.86 | 8.61 | -3081.17 |  |  | Втулки изолирующие текстолитовые
712 | ФССЦ-27.1.01.01-0001 | Клемма прижимная | шт | -103.7841 | 1 | -103.7841 | 17.76 |  | -1843.21 | 8.61 | -15870.04 |  |  | Клемма прижимная
713 | ФССЦ-27.1.01.04-0002 | Шайбы плоские для путевых болтов, диаметр 22 мм | т | -0.003066 | 1 | -0.003066 | 13627.62 |  | -41.78 | 8.61 | -359.73 |  |  | Шайбы плоские для путевых болтов, диаметр 22 мм
714 | ТЦ_25.1.05.01_33_3334000615_17.09.2024_01_76.1 | Накладки двухголовые к рельсам РТ62 на 4 отверстия | комплект | 14 | 1 | 14 | 13770 | 0.12 | 2686.83 | 8.61 | 23133.6 |  |  | Накладки двухголовые к рельсам РТ62 на 4 отверстия
Материалы | [12 empty] | Материалы
715 | ТЦ_25.1.02.01_77_7722364049_17.09.2024_01_55.2 | Железобетонная шпала ШРТ62Ф с шурупно-дюбельным скреплением ТУ 23.61.12-004-29467306-2019; ТУ 23.61.12-006-19487737-2019 | шт | 26 | 1 | 26 | 9718.05 |  | 29346.03 | 8.61 | 252669.3 |  |  | Железобетонная шпала ШРТ62Ф с шурупно-дюбельным скреплением ТУ 23.61.12-004-29467306-2019; ТУ 23.61.12-006-19487737-2019
716 | ТЦ_25.3.10.01_61_6154062128_18.09.2024_01_69.1 | Рельс трамвайный желобчатый РТ62 | м | 30.66 | 1 | 30.66 | 9226.72 |  | 32856.13 | 8.61 | 282891.24 |  |  | Рельс трамвайный желобчатый РТ62
Укладка пути на кривых участках согласно СП 98.13330.2018 «Трамвайные и троллейбусные линии» СНиП 2.05.09-90 п.5.54 | [12 empty] | Укладка пути на кривых участках согласно СП 98.13330.2018 «Трамвайные и троллейбусные линии» СНиП 2.05.09-90 п.5.54
717 | ФЕР32-04-002-08 | Укладка пути отдельными элементами на прямых участках рельсами трамвайного профиля со скреплением закладными болтами, на 1 км количество железобетонных шпал: 1680 шт.(прим. Укладка пути на кривых участков на 1 км количество железобетонных шпал: 1840 шт) | км пути | 0.05046 | 1 | 0.05046 | [7 empty] | Укладка пути отдельными элементами на прямых участках рельсами трамвайного профиля со скреплением закладными болтами, на 1 км количество железобетонных шпал: 1680 шт.(прим. Укладка пути на кривых участков на 1 км количество железобетонных шпал: 1840 шт)
718 | ФССЦ-25.1.04.01-0012 | Болты закладные для рельсовых скреплений железнодорожного пути с гайками, диаметр 22 мм, исполнение 1, класс 5/4.8 и 6/4.8 | т | -0.25129 | 1 | -0.25129 | 10483.62 |  | -2634.44 | 8.61 | -22682.53 |  |  | Болты закладные для рельсовых скреплений железнодорожного пути с гайками, диаметр 22 мм, исполнение 1, класс 5/4.8 и 6/4.8
719 | ФССЦ-20.2.02.01-0021 | Втулки изолирующие текстолитовые | 1000 шт | -0.3396 | 1 | -0.3396 | 3468.64 |  | -1177.94 | 8.61 | -10142.06 |  |  | Втулки изолирующие текстолитовые
720 | ФССЦ-27.1.01.01-0001 | Клемма прижимная | шт | -341.6142 | 1 | -341.6142 | 17.76 |  | -6067.07 | 8.61 | -52237.47 |  |  | Клемма прижимная
721 | ФССЦ-27.1.01.04-0002 | Шайбы плоские для путевых болтов, диаметр 22 мм | т | -0.010092 | 1 | -0.010092 | 13627.62 |  | -137.53 | 8.61 | -1184.13 |  |  | Шайбы плоские для путевых болтов, диаметр 22 мм
Гнутье рельсов | [12 empty] | Гнутье рельсов
722 | ФЕР32-04-002-02 | Укладка пути отдельными элементами на кривых участках рельсами трамвайного профиля с шурупным скреплением, на 1 км количество деревянных шпал: 1680 шт. (МАТ=0) | км пути | 0.05046 | 1 | 0.05046 | [7 empty] | Укладка пути отдельными элементами на кривых участках рельсами трамвайного профиля с шурупным скреплением, на 1 км количество деревянных шпал: 1680 шт. (МАТ=0)
723 | ФЕР32-04-002-05 | Укладка пути отдельными элементами на прямых участках рельсами трамвайного профиля с шурупным скреплением, на 1 км количество деревянных шпал: 1680 шт.(МАТ=0) | км пути | -0.05046 | 1 | -0.05046 | [7 empty] | Укладка пути отдельными элементами на прямых участках рельсами трамвайного профиля с шурупным скреплением, на 1 км количество деревянных шпал: 1680 шт.(МАТ=0)
Материалы | [12 empty] | Материалы
724 | ТЦ_25.1.02.01_77_7722364049_17.09.2024_01_55.2 | Железобетонная шпала ШРТ62Ф с шурупно-дюбельным скреплением ТУ 23.61.12-004-29467306-2019; ТУ 23.61.12-006-19487737-2019 | шт | 85 | 1 | 85 | 9718.05 |  | 95938.94 | 8.61 | 826034.25 |  |  | Железобетонная шпала ШРТ62Ф с шурупно-дюбельным скреплением ТУ 23.61.12-004-29467306-2019; ТУ 23.61.12-006-19487737-2019
725 | ТЦ_25.3.10.01_61_6154062128_18.09.2024_01_69.1 | Рельс трамвайный желобчатый РТ62 | м | 100.92 | 1 | 100.92 | 9226.72 |  | 108148.73 | 8.61 | 931160.58 |  |  | Рельс трамвайный желобчатый РТ62
Сварка стыков и контроль | [12 empty] | Сварка стыков и контроль
726 | ФЕР32-09-001-02 | Сварка стыков термитная (прим. на прямых и кривых РТ-62) | 100 шт | 0.14 | 1 | 0.14 | [7 empty] | Сварка стыков термитная (прим. на прямых и кривых РТ-62)
727 | ФССЦ-25.1.06.11-0002 | Компонент литейный для термитной сварки рельсов трамвайных путей АТ-Т62 | т | 0.168 | 1 | 0.168 | 143913.41 |  | 24177.45 | 8.61 | 208167.84 |  |  | Компонент литейный для термитной сварки рельсов трамвайных путей АТ-Т62
728 | ФЕР09-05-004-04 | Ультразвуковой контроль качества сварных соединений, положение шва: нижнее и вертикальное толщиной металла до 40 мм | м шва | 10.78 | 1 | 10.78 | [7 empty] | Ультразвуковой контроль качества сварных соединений, положение шва: нижнее и вертикальное толщиной металла до 40 мм
Установка профилей резиновых вдоль рельса РТ62: | [12 empty] | Установка профилей резиновых вдоль рельса РТ62:
729 | ФЕР07-01-060-02 | Укладка резиновых прокладок толщиной: 50 мм | 100 м2 | 0.82718 | 1 | 0.82718 | [7 empty] | Укладка резиновых прокладок толщиной: 50 мм
730 | ФССЦ-01.7.19.04-0031 | Прокладки резиновые (пластина техническая прессованная) | кг | -3639.592 | 1 | -3639.592 | 23.09 |  | -84038.18 | 8.61 | -723568.73 |  |  | Прокладки резиновые (пластина техническая прессованная)
731 | ТЦ_59.1.25.01_77_5031093773_17.09.2024_01_65.1 | Профиль резиновый для рельса трамвайного РТ-62 ТУ 22.19.73-003-68190779-2019 | м | 236 | 1 | 236 | 4887.5 |  | 133966.32 | 8.61 | 1153450 |  |  | Профиль резиновый для рельса трамвайного РТ-62 ТУ 22.19.73-003-68190779-2019
732 | ТЦ_59.1.25.01_77_5031093773_17.09.2024_01_66.1 | Профили резиновые боковые для рельсов Т62 ТУ 22.19.73-003-68190779-2019 | м | 236 | 1 | 236 | 4887.5 |  | 133966.32 | 8.61 | 1153450 |  |  | Профили резиновые боковые для рельсов Т62 ТУ 22.19.73-003-68190779-2019
733 | ФССЦ-14.5.01.06-0011 | Герметик полиуретановый, однокомпонентный, инъекционный, гидрофобный, гидроактивный, эластичный, с низкой вязкостью, для заполнения и ремонта швов, ликвидации протечек в бетонных и каменных конструкциях (прим. герметик «Sikaflex-171 F») | кг | 541.62 | 1 | 541.62 | 90.13 |  | 48816.21 | 8.61 | 420307.57 |  |  | Герметик полиуретановый, однокомпонентный, инъекционный, гидрофобный, гидроактивный, эластичный, с низкой вязкостью, для заполнения и ремонта швов, ликвидации протечек в бетонных и каменных конструкциях (прим. герметик «Sikaflex-171 F»)
Укладка верхнего покрытия из плит трамвайных П-57 | [12 empty] | Укладка верхнего покрытия из плит трамвайных П-57
734 | ФЕР32-10-001-02 | Укладка железобетонных плит покрытия трамвайных путей при толщине плиты 120 мм | 100 м2 | 0.82 | 1 | 0.82 | [7 empty] | Укладка железобетонных плит покрытия трамвайных путей при толщине плиты 120 мм
735 | ФССЦ-05.1.08.06-0073 | Плиты железобетонные для покрытий трамвайных путей (ПРИМ. плитка П57 ) | м3 | 9.1922 | 1 | 9.1922 | 2041.3 |  | 18764.04 | 8.61 | 161558.38 |  |  | Плиты железобетонные для покрытий трамвайных путей (ПРИМ. плитка П57 )
Соединители | [12 empty] | Соединители
736 | ФЕР28-01-103-02 | Установка соединителей рельсовых: электротяговых методом сверления | 100 шт | 0.01 | 1 | 0.01 | [7 empty] | Установка соединителей рельсовых: электротяговых методом сверления
737 | ТЦ_20.1.02.15_77_7721838909_16.09.2024_01_79.1 | Электрический соединитель путевой 49.01В.00 | шт | 1 | 1 | 1 | 4624 |  | 537.05 | 8.61 | 4624 |  |  | Электрический соединитель путевой 49.01В.00
Благоустройство | [12 empty] | Благоустройство
738 | ФЕР27-04-001-04 | Устройство подстилающих и выравнивающих слоев оснований: из щебня | 100 м3 | 0.0073 | 1 | 0.0073 | [7 empty] | Устройство подстилающих и выравнивающих слоев оснований: из щебня
739 | ФССЦ-02.2.05.04-1787 | Щебень М 1200, фракция 20-40 мм, группа 2 | м3 | 0.9198 | 1 | 0.9198 | 123.51 |  | 113.6 | 8.61 | 978.1 |  |  | Щебень М 1200, фракция 20-40 мм, группа 2
740 | ФЕР27-02-010-02 | Установка бортовых камней бетонных: при других видах покрытий | 100 м | 0.26 | 1 | 0.26 | [7 empty] | Установка бортовых камней бетонных: при других видах покрытий
741 | ФССЦ-05.2.03.03-0034 | Камни бортовые БР 100.30.18, бетон B30 (М400), объем 0,052 м3 | шт | 26 | 1 | 26 | 76.34 |  | 1984.84 | 8.61 | 17089.47 |  |  | Камни бортовые БР 100.30.18, бетон B30 (М400), объем 0,052 м3
Послеосадочный ремонт трамвайных путей | [12 empty] | Послеосадочный ремонт трамвайных путей
742 | ФЕР32-11-001-01 | Послеосадочный ремонт трамвайных путей на железобетонных шпалах при балласте: щебеночном | км пути | 0.06579 | 1 | 0.06579 | [7 empty] | Послеосадочный ремонт трамвайных путей на железобетонных шпалах при балласте: щебеночном
743 | ФССЦ-02.2.05.04-1787 | Щебень М 1200, фракция 20-40 мм, группа 2 | м3 | 3.33 | 1 | 3.33 | 123.51 |  | 411.29 | 8.61 | 3541.21 |  |  | Щебень М 1200, фракция 20-40 мм, группа 2
Раздел 7. Участок Ось 10 | [11 empty] | Раздел 7. Участок Ось 10
Земляные работы. | [12 empty] | Земляные работы.
устройство котлована | [12 empty] | устройство котлована
Насыпной грунт (ИГЭ-Н) плотностью 1,95 т/м3 | [12 empty] | Насыпной грунт (ИГЭ-Н) плотностью 1,95 т/м3
744 | ФЕР01-01-032-02 | Разработка грунта с перемещением до 10 м бульдозерами мощностью: 132 кВт (180 л.с.), группа грунтов 2 | 1000 м3 | 0.31316 | 1 | 0.31316 | [7 empty] | Разработка грунта с перемещением до 10 м бульдозерами мощностью: 132 кВт (180 л.с.), группа грунтов 2
745 | ФЕР01-01-022-13 | Разработка грунта с погрузкой на автомобили-самосвалы в траншеях экскаватором «обратная лопата» с ковшом вместимостью 0,5 (0,5-0,63) м3, группа грунтов: 1 (прим погрузка непригодного для засыпки грунта для тр-ки на полигон ТБО) | 1000 м3 | 0.31316 | 1 | 0.31316 | [7 empty] | Разработка грунта с погрузкой на автомобили-самосвалы в траншеях экскаватором «обратная лопата» с ковшом вместимостью 0,5 (0,5-0,63) м3, группа грунтов: 1 (прим погрузка непригодного для засыпки грунта для тр-ки на полигон ТБО)
746 | ФССЦпг-03-21-01-020 | Перевозка грузов I класса автомобилями-самосвалами грузоподъемностью 10 т работающих вне карьера на расстояние до 20 км (вывоз грунта ) | 1 т груза | 610.66 | 1 | 610.66 | 15.35 |  | 9373.63 | 12.22 | 114545.76 |  |  | Перевозка грузов I класса автомобилями-самосвалами грузоподъемностью 10 т работающих вне карьера на расстояние до 20 км (вывоз грунта )
Грунт ИГЭ-3 плотностью 1,91 т/м3 | [12 empty] | Грунт ИГЭ-3 плотностью 1,91 т/м3
747 | ФЕР01-01-032-02 | Разработка грунта с перемещением до 10 м бульдозерами мощностью: 132 кВт (180 л.с.), группа грунтов 2 | 1000 м3 | 0.11253 | 1 | 0.11253 | [7 empty] | Разработка грунта с перемещением до 10 м бульдозерами мощностью: 132 кВт (180 л.с.), группа грунтов 2
748 | ФЕР01-01-022-13 | Разработка грунта с погрузкой на автомобили-самосвалы в траншеях экскаватором «обратная лопата» с ковшом вместимостью 0,5 (0,5-0,63) м3, группа грунтов: 1 (прим погрузка непригодного для засыпки грунта для тр-ки на полигон ТБО) | 1000 м3 | 0.11253 | 1 | 0.11253 | [7 empty] | Разработка грунта с погрузкой на автомобили-самосвалы в траншеях экскаватором «обратная лопата» с ковшом вместимостью 0,5 (0,5-0,63) м3, группа грунтов: 1 (прим погрузка непригодного для засыпки грунта для тр-ки на полигон ТБО)
749 | ФССЦпг-03-21-01-020 | Перевозка грузов I класса автомобилями-самосвалами грузоподъемностью 10 т работающих вне карьера на расстояние до 20 км (вывоз грунта ) | 1 т груза | 214.93 | 1 | 214.93 | 15.35 |  | 3299.18 | 12.22 | 40315.98 |  |  | Перевозка грузов I класса автомобилями-самосвалами грузоподъемностью 10 т работающих вне карьера на расстояние до 20 км (вывоз грунта )
Верхнее строение пути | [12 empty] | Верхнее строение пути
750 | ФЕР27-04-001-01 | Устройство подстилающих и выравнивающих слоев оснований: из песка | 100 м3 | 1.8463 | 1 | 1.8463 | [7 empty] | Устройство подстилающих и выравнивающих слоев оснований: из песка
751 | ФССЦ-02.3.01.02-1014 | Песок природный II класс, средний, квадратные сита | м3 | 232.6338 | 1 | 232.6338 | 55.24 |  | 12850.69 | 8.61 | 110644.44 |  |  | Песок природный II класс, средний, квадратные сита
752 | ФЕР27-04-017-01 | Устройство теплоизоляционного слоя из пенопласта | 100 м3 | 0.5165 | 1 | 0.5165 | [7 empty] | Устройство теплоизоляционного слоя из пенопласта
753 | ТЦ_12.2.05.09_76_7604386857_24.09.2024_01_85.1 | XPS Техно НИКОЛЬ CARBON SOLID 500 2400x600x50 L Тип А | м3 | 51.65 | 1 | 51.65 | 12957.43 |  | 77729.53 | 8.61 | 669251.26 |  |  | XPS Техно НИКОЛЬ CARBON SOLID 500 2400x600x50 L Тип А
754 | ФЕР32-03-001-01 | Балластировка пути, стрелочных переводов и глухих пересечений балластом: щебеночным | 100 м3 | 2.8561 | 1 | 2.8561 | [7 empty] | Балластировка пути, стрелочных переводов и глухих пересечений балластом: щебеночным
755 | ФССЦ-02.2.05.04-1787 | Щебень М 1200, фракция 20-40 мм, группа 2 | м3 | 334.1637 | 1 | 334.1637 | 123.51 |  | 41272.56 | 8.61 | 355356.74 |  |  | Щебень М 1200, фракция 20-40 мм, группа 2
ж/б шпалы ШРТ62Ф, рельсы РТ62 | [12 empty] | ж/б шпалы ШРТ62Ф, рельсы РТ62
Укладка пути на прямых участках | [12 empty] | Укладка пути на прямых участках
756 | ФЕР32-04-002-08 | Укладка пути отдельными элементами на прямых участках рельсами трамвайного профиля со скреплением закладными болтами, на 1 км количество железобетонных шпал: 1680 шт.(Укладка пути на прямых участках на 1 км количество железобетонных шпал: 1840 шт. ) | км пути | 0.16087 | 1 | 0.16087 | [7 empty] | Укладка пути отдельными элементами на прямых участках рельсами трамвайного профиля со скреплением закладными болтами, на 1 км количество железобетонных шпал: 1680 шт.(Укладка пути на прямых участках на 1 км количество железобетонных шпал: 1840 шт. )
757 | ФССЦ-25.1.04.01-0012 | Болты закладные для рельсовых скреплений железнодорожного пути с гайками, диаметр 22 мм, исполнение 1, класс 5/4.8 и 6/4.8 | т | -0.80113 | 1 | -0.80113 | 10483.62 |  | -8398.77 | 8.61 | -72313.41 |  |  | Болты закладные для рельсовых скреплений железнодорожного пути с гайками, диаметр 22 мм, исполнение 1, класс 5/4.8 и 6/4.8
758 | ФССЦ-20.2.02.01-0021 | Втулки изолирующие текстолитовые | 1000 шт | -1.0827 | 1 | -1.0827 | 3468.64 |  | -3755.34 | 8.61 | -32333.48 |  |  | Втулки изолирующие текстолитовые
759 | ФССЦ-27.1.01.01-0001 | Клемма прижимная | шт | -1089.0899 | 1 | -1089.0899 | 17.76 |  | -19342.24 | 8.61 | -166536.69 |  |  | Клемма прижимная
760 | ФССЦ-27.1.01.04-0002 | Шайбы плоские для путевых болтов, диаметр 22 мм | т | -0.032174 | 1 | -0.032174 | 13627.62 |  | -438.46 | 8.61 | -3775.14 |  |  | Шайбы плоские для путевых болтов, диаметр 22 мм
761 | ТЦ_25.1.05.01_33_3334000615_17.09.2024_01_76.1 | Накладки двухголовые к рельсам РТ62 на 4 отверстия | комплект | 16 | 1 | 16 | 13770 | 0.12 | 3070.66 | 8.61 | 26438.4 |  |  | Накладки двухголовые к рельсам РТ62 на 4 отверстия
Материалы | [12 empty] | Материалы
762 | ТЦ_25.1.02.01_77_7722364049_17.09.2024_01_55.2 | Железобетонная шпала ШРТ62Ф с шурупно-дюбельным скреплением ТУ 23.61.12-004-29467306-2019; ТУ 23.61.12-006-19487737-2019 | шт | 270 | 1 | 270 | 9718.05 |  | 304747.21 | 8.61 | 2623873.5 |  |  | Железобетонная шпала ШРТ62Ф с шурупно-дюбельным скреплением ТУ 23.61.12-004-29467306-2019; ТУ 23.61.12-006-19487737-2019
763 | ТЦ_25.3.10.01_61_6154062128_18.09.2024_01_69.1 | Рельс трамвайный желобчатый РТ62 | м | 321.74 | 1 | 321.74 | 9226.72 |  | 344785.7 | 8.61 | 2968604.89 |  |  | Рельс трамвайный желобчатый РТ62
Укладка пути на кривых участках согласно СП 98.13330.2018 «Трамвайные и троллейбусные линии» СНиП 2.05.09-90 п.5.54 | [12 empty] | Укладка пути на кривых участках согласно СП 98.13330.2018 «Трамвайные и троллейбусные линии» СНиП 2.05.09-90 п.5.54
764 | ФЕР32-04-002-08 | Укладка пути отдельными элементами на прямых участках рельсами трамвайного профиля со скреплением закладными болтами, на 1 км количество железобетонных шпал: 1680 шт.(прим. Укладка пути на кривых участков на 1 км количество железобетонных шпал: 1840 шт) | км пути | 0.12463 | 1 | 0.12463 | [7 empty] | Укладка пути отдельными элементами на прямых участках рельсами трамвайного профиля со скреплением закладными болтами, на 1 км количество железобетонных шпал: 1680 шт.(прим. Укладка пути на кривых участков на 1 км количество железобетонных шпал: 1840 шт)
765 | ФССЦ-25.1.04.01-0012 | Болты закладные для рельсовых скреплений железнодорожного пути с гайками, диаметр 22 мм, исполнение 1, класс 5/4.8 и 6/4.8 | т | -0.62066 | 1 | -0.62066 | 10483.62 |  | -6506.74 | 8.61 | -56023.03 |  |  | Болты закладные для рельсовых скреплений железнодорожного пути с гайками, диаметр 22 мм, исполнение 1, класс 5/4.8 и 6/4.8
766 | ФССЦ-20.2.02.01-0021 | Втулки изолирующие текстолитовые | 1000 шт | -0.83876 | 1 | -0.83876 | 3468.64 |  | -2909.36 | 8.61 | -25049.59 |  |  | Втулки изолирующие текстолитовые
767 | ФССЦ-27.1.01.01-0001 | Клемма прижимная | шт | -843.7451 | 1 | -843.7451 | 17.76 |  | -14984.91 | 8.61 | -129020.08 |  |  | Клемма прижимная
768 | ФССЦ-27.1.01.04-0002 | Шайбы плоские для путевых болтов, диаметр 22 мм | т | -0.024926 | 1 | -0.024926 | 13627.62 |  | -339.68 | 8.61 | -2924.64 |  |  | Шайбы плоские для путевых болтов, диаметр 22 мм
Гнутье рельсов | [12 empty] | Гнутье рельсов
769 | ФЕР32-04-002-02 | Укладка пути отдельными элементами на кривых участках рельсами трамвайного профиля с шурупным скреплением, на 1 км количество деревянных шпал: 1680 шт. (МАТ=0) | км пути | 0.12463 | 1 | 0.12463 | [7 empty] | Укладка пути отдельными элементами на кривых участках рельсами трамвайного профиля с шурупным скреплением, на 1 км количество деревянных шпал: 1680 шт. (МАТ=0)
770 | ФЕР32-04-002-05 | Укладка пути отдельными элементами на прямых участках рельсами трамвайного профиля с шурупным скреплением, на 1 км количество деревянных шпал: 1680 шт.(МАТ=0) | км пути | -0.12463 | 1 | -0.12463 | [7 empty] | Укладка пути отдельными элементами на прямых участках рельсами трамвайного профиля с шурупным скреплением, на 1 км количество деревянных шпал: 1680 шт.(МАТ=0)
Материалы | [12 empty] | Материалы
771 | ТЦ_25.1.02.01_77_7722364049_17.09.2024_01_55.2 | Железобетонная шпала ШРТ62Ф с шурупно-дюбельным скреплением ТУ 23.61.12-004-29467306-2019; ТУ 23.61.12-006-19487737-2019 | шт | 209 | 1 | 209 | 9718.05 |  | 235896.92 | 8.61 | 2031072.45 |  |  | Железобетонная шпала ШРТ62Ф с шурупно-дюбельным скреплением ТУ 23.61.12-004-29467306-2019; ТУ 23.61.12-006-19487737-2019
772 | ТЦ_25.3.10.01_61_6154062128_18.09.2024_01_69.1 | Рельс трамвайный желобчатый РТ62 | м | 249.26 | 1 | 249.26 | 9226.72 |  | 267114.08 | 8.61 | 2299852.23 |  |  | Рельс трамвайный желобчатый РТ62
Сварка стыков и контроль | [12 empty] | Сварка стыков и контроль
773 | ФЕР32-09-001-02 | Сварка стыков термитная (прим. на прямых и кривых РТ-62) | 100 шт | 0.14 | 1 | 0.14 | [7 empty] | Сварка стыков термитная (прим. на прямых и кривых РТ-62)
774 | ФССЦ-25.1.06.11-0002 | Компонент литейный для термитной сварки рельсов трамвайных путей АТ-Т62 | т | 0.168 | 1 | 0.168 | 143913.41 |  | 24177.45 | 8.61 | 208167.84 |  |  | Компонент литейный для термитной сварки рельсов трамвайных путей АТ-Т62
775 | ФЕР32-09-001-02 | Сварка стыков термитная (прим. * в местах стыковки РТ62 с температурным компенсатором проекта 8640.00.000) | 100 шт | 0.04 | 1 | 0.04 | [7 empty] | Сварка стыков термитная (прим. * в местах стыковки РТ62 с температурным компенсатором проекта 8640.00.000)
776 | ФССЦ-25.1.06.11-0003 | Компонент литейный для термитной сварки рельсов трамвайных путей АТ-ТРП65 | т | 0.0408 | 1 | 0.0408 | 143913.41 |  | 5871.67 | 8.61 | 50555.08 |  |  | Компонент литейный для термитной сварки рельсов трамвайных путей АТ-ТРП65
777 | ФЕР09-05-004-04 | Ультразвуковой контроль качества сварных соединений, положение шва: нижнее и вертикальное толщиной металла до 40 мм | м шва | 12.32 | 1 | 12.32 | [7 empty] | Ультразвуковой контроль качества сварных соединений, положение шва: нижнее и вертикальное толщиной металла до 40 мм
Установка температурных компенсаторов | [12 empty] | Установка температурных компенсаторов
778 | ФЕР32-07-001-01 | Укладка температурных компенсаторов из рельсов трамвайного профиля | компл | 1 | 1 | 1 | [7 empty] | Укладка температурных компенсаторов из рельсов трамвайного профиля
779 | ФССЦ-25.1.01.05-0034 | Шпалы пропитанные для железных дорог широкой колеи, обрезные и необрезные хвойные, кроме лиственницы, тип I | шт | -5 | 1 | -5 | 292.25 |  | -1461.25 | 8.61 | -12581.36 |  |  | Шпалы пропитанные для железных дорог широкой колеи, обрезные и необрезные хвойные, кроме лиственницы, тип I
780 | ФССЦ-25.1.06.05-0001 | Компенсаторы температурные | компл | -1 | 1 | -1 | 3803.58 |  | -3803.58 | 8.61 | -32748.82 |  |  | Компенсаторы температурные
781 | ФССЦ-25.1.05.01-0001 | Накладка рельсовая двухголовая 1Р65 | шт | 4 | 1 | 4 |  |  | 747.81 |  | 6534.7 |  |  | Накладка рельсовая двухголовая 1Р65
781 | ФССЦ-25.1.05.01-0001 | Накладка рельсовая двухголовая 1Р65 | шт |  |  | 4 | 180.3 |  | 721.2 | 8.61 | 6209.53 |  |  |  | Накладка рельсовая двухголовая 1Р65
781.1 | ФССЦ-25.1.05.01-0001_ФССЦпг-03-02-01-030 | Перевозка грузов I класса автомобилями бортовыми грузоподъемностью до 5 т на расстояние до 30 км | 1 т груза |  |  | 0.118 | 34.17 | -1 | -4.03 | 12.22 | -49.25 |  |  |  | Перевозка грузов I класса автомобилями бортовыми грузоподъемностью до 5 т на расстояние до 30 км
781.2 | ФССЦ-25.1.05.01-0001_ФССЦпг-03-02-01-200 | Перевозка грузов I класса автомобилями бортовыми грузоподъемностью до 5 т на расстояние до 200 км | 1 т груза |  |  | 0.118 | 137.9 |  | 16.27 | 12.22 | 198.82 |  |  |  | Перевозка грузов I класса автомобилями бортовыми грузоподъемностью до 5 т на расстояние до 200 км
781.3 | ФССЦ-25.1.05.01-0001_ФССЦпг-03-02-01-201 | Свыше 200 км добавлять на каждый последующий 1 км | 1 т груза |  |  | 0.118 | 0.58 | 210 | 14.37 | 12.22 | 175.6 |  |  |  | Свыше 200 км добавлять на каждый последующий 1 км
782 | ФССЦ-25.1.06.18-0014 | Прокладки резиновые для железобетонных шпал для рельсов Р65 | 1000 шт | 0.01 | 1 | 0.01 |  |  | 162.11 |  | 1656.35 |  |  | Прокладки резиновые для железобетонных шпал для рельсов Р65
782 | ФССЦ-25.1.06.18-0014 | Прокладки резиновые для железобетонных шпал для рельсов Р65 | 1000 шт |  |  | 0.01 | 8993.39 |  | 89.93 | 8.61 | 774.3 |  |  |  | Прокладки резиновые для железобетонных шпал для рельсов Р65
782.1 | ФССЦ-25.1.06.18-0014_ФССЦпг-03-02-01-030 | Перевозка грузов I класса автомобилями бортовыми грузоподъемностью до 5 т на расстояние до 30 км | 1 т груза |  |  | 0.32 | 34.17 | -1 | -10.93 | 12.22 | -133.56 |  |  |  | Перевозка грузов I класса автомобилями бортовыми грузоподъемностью до 5 т на расстояние до 30 км
782.2 | ФССЦ-25.1.06.18-0014_ФССЦпг-03-02-01-200 | Перевозка грузов I класса автомобилями бортовыми грузоподъемностью до 5 т на расстояние до 200 км | 1 т груза |  |  | 0.32 | 137.9 |  | 44.13 | 12.22 | 539.27 |  |  |  | Перевозка грузов I класса автомобилями бортовыми грузоподъемностью до 5 т на расстояние до 200 км
782.3 | ФССЦ-25.1.06.18-0014_ФССЦпг-03-02-01-201 | Свыше 200 км добавлять на каждый последующий 1 км | 1 т груза |  |  | 0.32 | 0.58 | 210 | 38.98 | 12.22 | 476.34 |  |  |  | Свыше 200 км добавлять на каждый последующий 1 км
783 | ФССЦ-25.1.06.05-0001 | Компенсаторы температурные (Температурный компенсатор для рельсов РТ62 с заводским комплектом скреплений и накладок. Чертеж 8640.00.000МЧ.) | компл | 1 | 1 | 1 | 3803.58 |  | 3803.58 | 8.61 | 32748.82 |  |  | Компенсаторы температурные (Температурный компенсатор для рельсов РТ62 с заводским комплектом скреплений и накладок. Чертеж 8640.00.000МЧ.)
784 | ТЦ_25.1.06.23_77_7729790078_16.09.2024_01_50.1 | Шпала композитная ТУ 22.29.29-001-40409414-2023 | шт | 7 | 1 | 7 | 20564.9 |  | 16719.43 | 8.61 | 143954.3 |  |  | Шпала композитная ТУ 22.29.29-001-40409414-2023
Установка профилей резиновых вдоль рельса РТ62: | [12 empty] | Установка профилей резиновых вдоль рельса РТ62:
785 | ФЕР07-01-060-02 | Укладка резиновых прокладок толщиной: 50 мм | 100 м2 | 4.525 | 1 | 4.525 | [7 empty] | Укладка резиновых прокладок толщиной: 50 мм
786 | ФССЦ-01.7.19.04-0031 | Прокладки резиновые (пластина техническая прессованная) | кг | -19909.802 | 1 | -19909.802 | 23.09 |  | -459717.33 | 8.61 | -3958166.21 |  |  | Прокладки резиновые (пластина техническая прессованная)
787 | ТЦ_59.1.25.01_77_5031093773_17.09.2024_01_65.1 | Профиль резиновый для рельса трамвайного РТ-62 ТУ 22.19.73-003-68190779-2019 | м | 1291 | 1 | 1291 | 4887.5 |  | 732841.17 | 8.61 | 6309762.5 |  |  | Профиль резиновый для рельса трамвайного РТ-62 ТУ 22.19.73-003-68190779-2019
788 | ТЦ_59.1.25.01_77_5031093773_17.09.2024_01_66.1 | Профили резиновые боковые для рельсов Т62 ТУ 22.19.73-003-68190779-2019 | м | 1291 | 1 | 1291 | 4887.5 |  | 732841.17 | 8.61 | 6309762.5 |  |  | Профили резиновые боковые для рельсов Т62 ТУ 22.19.73-003-68190779-2019
789 | ФССЦ-14.5.01.06-0011 | Герметик полиуретановый, однокомпонентный, инъекционный, гидрофобный, гидроактивный, эластичный, с низкой вязкостью, для заполнения и ремонта швов, ликвидации протечек в бетонных и каменных конструкциях (прим. герметик «Sikaflex-171 F») | кг | 2962.11 | 1 | 2962.11 | 90.13 |  | 266974.97 | 8.61 | 2298654.49 |  |  | Герметик полиуретановый, однокомпонентный, инъекционный, гидрофобный, гидроактивный, эластичный, с низкой вязкостью, для заполнения и ремонта швов, ликвидации протечек в бетонных и каменных конструкциях (прим. герметик «Sikaflex-171 F»)
Укладка верхнего покрытия из плит трамвайных П-57 | [12 empty] | Укладка верхнего покрытия из плит трамвайных П-57
790 | ФЕР27-04-001-04 | Устройство подстилающих и выравнивающих слоев оснований: из щебня (прим. Укладка щебня под плитку трамвайную П-57) | 100 м3 | 0.7602 | 1 | 0.7602 | [7 empty] | Устройство подстилающих и выравнивающих слоев оснований: из щебня (прим. Укладка щебня под плитку трамвайную П-57)
791 | ФССЦ-02.2.05.04-1612 | Щебень М 600, фракция 5(3)-20 мм, группа 2 | м3 | 95.7852 | 1 | 95.7852 | 137.36 |  | 13157.06 | 8.61 | 113282.29 |  |  | Щебень М 600, фракция 5(3)-20 мм, группа 2
792 | ФЕР32-10-001-02 | Укладка железобетонных плит покрытия трамвайных путей при толщине плиты 120 мм | 100 м2 | 10.14 | 1 | 10.14 | [7 empty] | Укладка железобетонных плит покрытия трамвайных путей при толщине плиты 120 мм
793 | ФССЦ-05.1.08.06-0073 | Плиты железобетонные для покрытий трамвайных путей (ПРИМ. плитка П57 ) | м3 | 113.6694 | 1 | 113.6694 | 2041.3 |  | 232033.35 | 8.61 | 1997807.14 |  |  | Плиты железобетонные для покрытий трамвайных путей (ПРИМ. плитка П57 )
Соединители | [12 empty] | Соединители
794 | ФЕР28-01-103-02 | Установка соединителей рельсовых: электротяговых методом сверления | 100 шт | 0.02 | 1 | 0.02 | [7 empty] | Установка соединителей рельсовых: электротяговых методом сверления
795 | ТЦ_20.1.02.15_77_7721838909_16.09.2024_01_79.1 | Электрический соединитель путевой 49.01В.00 | шт | 2 | 1 | 2 | 4624 |  | 1074.1 | 8.61 | 9248 |  |  | Электрический соединитель путевой 49.01В.00
Благоустройство | [12 empty] | Благоустройство
796 | ФЕР27-04-001-04 | Устройство подстилающих и выравнивающих слоев оснований: из щебня | 100 м3 | 0.1613 | 1 | 0.1613 | [7 empty] | Устройство подстилающих и выравнивающих слоев оснований: из щебня
797 | ФССЦ-02.2.05.04-1787 | Щебень М 1200, фракция 20-40 мм, группа 2 | м3 | 20.3238 | 1 | 20.3238 | 123.51 |  | 2510.19 | 8.61 | 21612.74 |  |  | Щебень М 1200, фракция 20-40 мм, группа 2
798 | ФЕР27-02-010-02 | Установка бортовых камней бетонных: при других видах покрытий | 100 м | 5.76 | 1 | 5.76 | [7 empty] | Установка бортовых камней бетонных: при других видах покрытий
799 | ФССЦ-05.2.03.03-0034 | Камни бортовые БР 100.30.18, бетон B30 (М400), объем 0,052 м3 | шт | 576 | 1 | 576 | 76.34 |  | 43971.84 | 8.61 | 378597.54 |  |  | Камни бортовые БР 100.30.18, бетон B30 (М400), объем 0,052 м3
Послеосадочный ремонт трамвайных путей | [12 empty] | Послеосадочный ремонт трамвайных путей
800 | ФЕР32-11-001-01 | Послеосадочный ремонт трамвайных путей на железобетонных шпалах при балласте: щебеночном | км пути | 0.28875 | 1 | 0.28875 | [7 empty] | Послеосадочный ремонт трамвайных путей на железобетонных шпалах при балласте: щебеночном
801 | ФССЦ-02.2.05.04-1787 | Щебень М 1200, фракция 20-40 мм, группа 2 | м3 | 7.22 | 1 | 7.22 | 123.51 |  | 891.74 | 8.61 | 7677.88 |  |  | Щебень М 1200, фракция 20-40 мм, группа 2
Устройство рельсосмазывателя (лубрикактор) | [12 empty] | Устройство рельсосмазывателя (лубрикактор)
802 | ФЕРм08-03-572-07 | Блок управления шкафного исполнения или распределительный пункт (шкаф), устанавливаемый: на полу, высота и ширина до 1700х1100 мм | шт | 1 | 1 | 1 | [7 empty] | Блок управления шкафного исполнения или распределительный пункт (шкаф), устанавливаемый: на полу, высота и ширина до 1700х1100 мм
803 | ФЕРм08-01-087-03 | Металлические конструкции (стойка для шкафов) | т | 0.0146 | 1 | 0.0146 | [7 empty] | Металлические конструкции (стойка для шкафов)
804 | ФССЦ-07.2.07.04-0007 | Конструкции стальные индивидуальные решетчатые сварные, масса до 0,1 т | т | -0.0146 | 1 | -0.0146 | 11500 |  | -167.9 | 8.61 | -1445.62 |  |  | Конструкции стальные индивидуальные решетчатые сварные, масса до 0,1 т
805 | ФЕРм37-01-013-02 | Монтаж машин и механизмов на открытой площадке, масса машин и механизмов: 0,05 т(прим. Установка главного распределителя смазки в защитном пластиковом шкафу) | шт | 1 | 1 | 1 | [7 empty] | Монтаж машин и механизмов на открытой площадке, масса машин и механизмов: 0,05 т(прим. Установка главного распределителя смазки в защитном пластиковом шкафу)
806 | ФЕР32-08-002-01 | Установка путевых тяг на прямых участках пути из рельсов всех типов (прим. Установка смазочных шин) | 100 шт | 0.02 | 1 | 0.02 | [7 empty] | Установка путевых тяг на прямых участках пути из рельсов всех типов (прим. Установка смазочных шин)
807 | ФЕРм08-01-080-01 | Прибор измерения и защиты, количество подключаемых концов: до 2 (прим. установка датчика колесных осей) | шт | 2 | 1 | 2 | [7 empty] | Прибор измерения и защиты, количество подключаемых концов: до 2 (прим. установка датчика колесных осей)
808 | ФЕРм08-02-231-01 | Прокладка труб гофрированных ПВХ в земле для защиты одного кабеля диаметром: 50 мм (учтены в стоимости лубрикатора) | 100 м | 0.2 | 1 | 0.2 | [7 empty] | Прокладка труб гофрированных ПВХ в земле для защиты одного кабеля диаметром: 50 мм (учтены в стоимости лубрикатора)
809 | ФЕРм08-02-412-02 | Затягивание провода в проложенные трубы и металлические рукава первого одножильного или многожильного в общей оплетке, суммарное сечение: до 6 мм2 | 100 м | 0.2 | 1 | 0.2 | [7 empty] | Затягивание провода в проложенные трубы и металлические рукава первого одножильного или многожильного в общей оплетке, суммарное сечение: до 6 мм2
810 | ТЦ_25.1.06.23_64_6454059052_17.09.2024_01_84.1 | Стационарный путевой рельсосмазыватель РМ-02 (СПР-Лайт) МПДК.663324.029.00.000 для установки на рельс Р-65 | комплект | 1 | 1 | 1 | 1232500 |  | 143147.5 | 8.61 | 1232500 |  |  | Стационарный путевой рельсосмазыватель РМ-02 (СПР-Лайт) МПДК.663324.029.00.000 для установки на рельс Р-65
Раздел 8. Ось 11 | [11 empty] | Раздел 8. Ось 11
Земляные работы. | [12 empty] | Земляные работы.
устройство котлована | [12 empty] | устройство котлована
Насыпной грунт (ИГЭ-Н) плотностью 1,95 т/м3 | [12 empty] | Насыпной грунт (ИГЭ-Н) плотностью 1,95 т/м3
811 | ФЕР01-01-032-02 | Разработка грунта с перемещением до 10 м бульдозерами мощностью: 132 кВт (180 л.с.), группа грунтов 2 | 1000 м3 | 0.36508 | 1 | 0.36508 | [7 empty] | Разработка грунта с перемещением до 10 м бульдозерами мощностью: 132 кВт (180 л.с.), группа грунтов 2
812 | ФЕР01-01-022-13 | Разработка грунта с погрузкой на автомобили-самосвалы в траншеях экскаватором «обратная лопата» с ковшом вместимостью 0,5 (0,5-0,63) м3, группа грунтов: 1 (прим погрузка непригодного для засыпки грунта для тр-ки на полигон ТБО) | 1000 м3 | 0.36508 | 1 | 0.36508 | [7 empty] | Разработка грунта с погрузкой на автомобили-самосвалы в траншеях экскаватором «обратная лопата» с ковшом вместимостью 0,5 (0,5-0,63) м3, группа грунтов: 1 (прим погрузка непригодного для засыпки грунта для тр-ки на полигон ТБО)
813 | ФССЦпг-03-21-01-020 | Перевозка грузов I класса автомобилями-самосвалами грузоподъемностью 10 т работающих вне карьера на расстояние до 20 км (вывоз грунта ) | 1 т груза | 711.91 | 1 | 711.91 | 15.35 |  | 10927.82 | 12.22 | 133537.96 |  |  | Перевозка грузов I класса автомобилями-самосвалами грузоподъемностью 10 т работающих вне карьера на расстояние до 20 км (вывоз грунта )
Верхнее строение пути | [12 empty] | Верхнее строение пути
814 | ФЕР27-04-001-01 | Устройство подстилающих и выравнивающих слоев оснований: из песка | 100 м3 | 0.6791 | 1 | 0.6791 | [7 empty] | Устройство подстилающих и выравнивающих слоев оснований: из песка
815 | ФССЦ-02.3.01.02-1014 | Песок природный II класс, средний, квадратные сита | м3 | 85.5666 | 1 | 85.5666 | 55.24 |  | 4726.7 | 8.61 | 40696.89 |  |  | Песок природный II класс, средний, квадратные сита
816 | ФЕР27-04-017-01 | Устройство теплоизоляционного слоя из пенопласта | 100 м3 | 0.219 | 1 | 0.219 | [7 empty] | Устройство теплоизоляционного слоя из пенопласта
817 | ТЦ_12.2.05.09_76_7604386857_24.09.2024_01_85.1 | XPS Техно НИКОЛЬ CARBON SOLID 500 2400x600x50 L Тип А | м3 | 21.9 | 1 | 21.9 | 12957.43 |  | 32957.92 | 8.61 | 283767.72 |  |  | XPS Техно НИКОЛЬ CARBON SOLID 500 2400x600x50 L Тип А
818 | ФЕР32-03-001-01 | Балластировка пути, стрелочных переводов и глухих пересечений балластом: щебеночным | 100 м3 | 1.1087 | 1 | 1.1087 | [7 empty] | Балластировка пути, стрелочных переводов и глухих пересечений балластом: щебеночным
819 | ФССЦ-02.2.05.04-1787 | Щебень М 1200, фракция 20-40 мм, группа 2 | м3 | 129.7179 | 1 | 129.7179 | 123.51 |  | 16021.46 | 8.61 | 137944.77 |  |  | Щебень М 1200, фракция 20-40 мм, группа 2
ж/б шпалы ШРТ62Ф, рельсы РТ62 | [12 empty] | ж/б шпалы ШРТ62Ф, рельсы РТ62
Укладка пути на прямых участках | [12 empty] | Укладка пути на прямых участках
820 | ФЕР32-04-002-08 | Укладка пути отдельными элементами на прямых участках рельсами трамвайного профиля со скреплением закладными болтами, на 1 км количество железобетонных шпал: 1680 шт.(Укладка пути на прямых участках на 1 км количество железобетонных шпал: 1840 шт. ) | км пути | 0.04422 | 1 | 0.04422 | [7 empty] | Укладка пути отдельными элементами на прямых участках рельсами трамвайного профиля со скреплением закладными болтами, на 1 км количество железобетонных шпал: 1680 шт.(Укладка пути на прямых участках на 1 км количество железобетонных шпал: 1840 шт. )
821 | ФССЦ-25.1.04.01-0012 | Болты закладные для рельсовых скреплений железнодорожного пути с гайками, диаметр 22 мм, исполнение 1, класс 5/4.8 и 6/4.8 | т | -0.22022 | 1 | -0.22022 | 10483.62 |  | -2308.66 | 8.61 | -19877.56 |  |  | Болты закладные для рельсовых скреплений железнодорожного пути с гайками, диаметр 22 мм, исполнение 1, класс 5/4.8 и 6/4.8
822 | ФССЦ-20.2.02.01-0021 | Втулки изолирующие текстолитовые | 1000 шт | -0.2976 | 1 | -0.2976 | 3468.64 |  | -1032.27 | 8.61 | -8887.84 |  |  | Втулки изолирующие текстолитовые
823 | ФССЦ-27.1.01.01-0001 | Клемма прижимная | шт | -299.3694 | 1 | -299.3694 | 17.76 |  | -5316.8 | 8.61 | -45777.65 |  |  | Клемма прижимная
824 | ФССЦ-27.1.01.04-0002 | Шайбы плоские для путевых болтов, диаметр 22 мм | т | -0.008844 | 1 | -0.008844 | 13627.62 |  | -120.52 | 8.61 | -1037.68 |  |  | Шайбы плоские для путевых болтов, диаметр 22 мм
825 | ТЦ_25.1.05.01_33_3334000615_17.09.2024_01_76.1 | Накладки двухголовые к рельсам РТ62 на 4 отверстия | комплект | 12 | 1 | 12 | 13770 | 0.12 | 2303 | 8.61 | 19828.8 |  |  | Накладки двухголовые к рельсам РТ62 на 4 отверстия
Материалы | [12 empty] | Материалы
826 | ТЦ_25.1.02.01_77_7722364049_17.09.2024_01_55.2 | Железобетонная шпала ШРТ62Ф с шурупно-дюбельным скреплением ТУ 23.61.12-004-29467306-2019; ТУ 23.61.12-006-19487737-2019 | шт | 74 | 1 | 74 | 9718.05 |  | 83523.31 | 8.61 | 719135.7 |  |  | Железобетонная шпала ШРТ62Ф с шурупно-дюбельным скреплением ТУ 23.61.12-004-29467306-2019; ТУ 23.61.12-006-19487737-2019
827 | ТЦ_25.3.10.01_61_6154062128_18.09.2024_01_69.1 | Рельс трамвайный желобчатый РТ62 | м | 88.44 | 1 | 88.44 | 9226.72 |  | 94774.81 | 8.61 | 816011.12 |  |  | Рельс трамвайный желобчатый РТ62
Укладка пути на кривых участках согласно СП 98.13330.2018 «Трамвайные и троллейбусные линии» СНиП 2.05.09-90 п.5.54 | [12 empty] | Укладка пути на кривых участках согласно СП 98.13330.2018 «Трамвайные и троллейбусные линии» СНиП 2.05.09-90 п.5.54
828 | ФЕР32-04-002-08 | Укладка пути отдельными элементами на прямых участках рельсами трамвайного профиля со скреплением закладными болтами, на 1 км количество железобетонных шпал: 1680 шт.(прим. Укладка пути на кривых участков на 1 км количество железобетонных шпал: 1840 шт) | км пути | 0.07025 | 1 | 0.07025 | [7 empty] | Укладка пути отдельными элементами на прямых участках рельсами трамвайного профиля со скреплением закладными болтами, на 1 км количество железобетонных шпал: 1680 шт.(прим. Укладка пути на кривых участков на 1 км количество железобетонных шпал: 1840 шт)
829 | ФССЦ-25.1.04.01-0012 | Болты закладные для рельсовых скреплений железнодорожного пути с гайками, диаметр 22 мм, исполнение 1, класс 5/4.8 и 6/4.8 | т | -0.34985 | 1 | -0.34985 | 10483.62 |  | -3667.64 | 8.61 | -31578.38 |  |  | Болты закладные для рельсовых скреплений железнодорожного пути с гайками, диаметр 22 мм, исполнение 1, класс 5/4.8 и 6/4.8
830 | ФССЦ-20.2.02.01-0021 | Втулки изолирующие текстолитовые | 1000 шт | -0.47278 | 1 | -0.47278 | 3468.64 |  | -1639.91 | 8.61 | -14119.63 |  |  | Втулки изолирующие текстолитовые
831 | ФССЦ-27.1.01.01-0001 | Клемма прижимная | шт | -475.5925 | 1 | -475.5925 | 17.76 |  | -8446.52 | 8.61 | -72724.54 |  |  | Клемма прижимная
832 | ФССЦ-27.1.01.04-0002 | Шайбы плоские для путевых болтов, диаметр 22 мм | т | -0.01405 | 1 | -0.01405 | 13627.62 |  | -191.47 | 8.61 | -1648.56 |  |  | Шайбы плоские для путевых болтов, диаметр 22 мм
Гнутье рельсов | [12 empty] | Гнутье рельсов
833 | ФЕР32-04-002-02 | Укладка пути отдельными элементами на кривых участках рельсами трамвайного профиля с шурупным скреплением, на 1 км количество деревянных шпал: 1680 шт. (МАТ=0) | км пути | 0.07025 | 1 | 0.07025 | [7 empty] | Укладка пути отдельными элементами на кривых участках рельсами трамвайного профиля с шурупным скреплением, на 1 км количество деревянных шпал: 1680 шт. (МАТ=0)
834 | ФЕР32-04-002-05 | Укладка пути отдельными элементами на прямых участках рельсами трамвайного профиля с шурупным скреплением, на 1 км количество деревянных шпал: 1680 шт.(МАТ=0) | км пути | -0.07025 | 1 | -0.07025 | [7 empty] | Укладка пути отдельными элементами на прямых участках рельсами трамвайного профиля с шурупным скреплением, на 1 км количество деревянных шпал: 1680 шт.(МАТ=0)
Материалы | [12 empty] | Материалы
835 | ТЦ_25.1.02.01_77_7722364049_17.09.2024_01_55.2 | Железобетонная шпала ШРТ62Ф с шурупно-дюбельным скреплением ТУ 23.61.12-004-29467306-2019; ТУ 23.61.12-006-19487737-2019 | шт | 118 | 1 | 118 | 9718.05 |  | 133185.82 | 8.61 | 1146729.9 |  |  | Железобетонная шпала ШРТ62Ф с шурупно-дюбельным скреплением ТУ 23.61.12-004-29467306-2019; ТУ 23.61.12-006-19487737-2019
836 | ТЦ_25.3.10.01_61_6154062128_18.09.2024_01_69.1 | Рельс трамвайный желобчатый РТ62 | м | 140.5 | 1 | 140.5 | 9226.72 |  | 150563.78 | 8.61 | 1296354.16 |  |  | Рельс трамвайный желобчатый РТ62
Сварка стыков и контроль | [12 empty] | Сварка стыков и контроль
837 | ФЕР32-09-001-02 | Сварка стыков термитная (прим. на прямых и кривых РТ-62) | 100 шт | 0.12 | 1 | 0.12 | [7 empty] | Сварка стыков термитная (прим. на прямых и кривых РТ-62)
838 | ФССЦ-25.1.06.11-0002 | Компонент литейный для термитной сварки рельсов трамвайных путей АТ-Т62 | т | 0.144 | 1 | 0.144 | 143913.41 |  | 20723.53 | 8.61 | 178429.59 |  |  | Компонент литейный для термитной сварки рельсов трамвайных путей АТ-Т62
839 | ФЕР09-05-004-04 | Ультразвуковой контроль качества сварных соединений, положение шва: нижнее и вертикальное толщиной металла до 40 мм | м шва | 9.24 | 1 | 9.24 | [7 empty] | Ультразвуковой контроль качества сварных соединений, положение шва: нижнее и вертикальное толщиной металла до 40 мм
Установка профилей резиновых вдоль рельса РТ62: | [12 empty] | Установка профилей резиновых вдоль рельса РТ62:
840 | ФЕР07-01-060-02 | Укладка резиновых прокладок толщиной: 50 мм | 100 м2 | 1.9172 | 1 | 1.9172 | [7 empty] | Укладка резиновых прокладок толщиной: 50 мм
841 | ФССЦ-01.7.19.04-0031 | Прокладки резиновые (пластина техническая прессованная) | кг | -8435.834 | 1 | -8435.834 | 23.09 |  | -194783.41 | 8.61 | -1677085.16 |  |  | Прокладки резиновые (пластина техническая прессованная)
842 | ТЦ_59.1.25.01_77_5031093773_17.09.2024_01_65.1 | Профиль резиновый для рельса трамвайного РТ-62 ТУ 22.19.73-003-68190779-2019 | м | 547 | 1 | 547 | 4887.5 |  | 310506.68 | 8.61 | 2673462.5 |  |  | Профиль резиновый для рельса трамвайного РТ-62 ТУ 22.19.73-003-68190779-2019
843 | ТЦ_59.1.25.01_77_5031093773_17.09.2024_01_66.1 | Профили резиновые боковые для рельсов Т62 ТУ 22.19.73-003-68190779-2019 | м | 547 | 1 | 547 | 4887.5 |  | 310506.68 | 8.61 | 2673462.5 |  |  | Профили резиновые боковые для рельсов Т62 ТУ 22.19.73-003-68190779-2019
844 | ФССЦ-14.5.01.06-0011 | Герметик полиуретановый, однокомпонентный, инъекционный, гидрофобный, гидроактивный, эластичный, с низкой вязкостью, для заполнения и ремонта швов, ликвидации протечек в бетонных и каменных конструкциях (прим. герметик «Sikaflex-171 F») | кг | 1255.09 | 1 | 1255.09 | 90.13 |  | 113121.26 | 8.61 | 973974.05 |  |  | Герметик полиуретановый, однокомпонентный, инъекционный, гидрофобный, гидроактивный, эластичный, с низкой вязкостью, для заполнения и ремонта швов, ликвидации протечек в бетонных и каменных конструкциях (прим. герметик «Sikaflex-171 F»)
Укладка верхнего покрытия из плит трамвайных П-57 | [12 empty] | Укладка верхнего покрытия из плит трамвайных П-57
845 | ФЕР27-04-001-04 | Устройство подстилающих и выравнивающих слоев оснований: из щебня (прим. Укладка щебня под плитку трамвайную П-57) | 100 м3 | 1.0206 | 1 | 1.0206 | [7 empty] | Устройство подстилающих и выравнивающих слоев оснований: из щебня (прим. Укладка щебня под плитку трамвайную П-57)
846 | ФССЦ-02.2.05.04-1612 | Щебень М 600, фракция 5(3)-20 мм, группа 2 | м3 | 128.5956 | 1 | 128.5956 | 137.36 |  | 17663.89 | 8.61 | 152086.09 |  |  | Щебень М 600, фракция 5(3)-20 мм, группа 2
847 | ФЕР32-10-001-02 | Укладка железобетонных плит покрытия трамвайных путей при толщине плиты 120 мм | 100 м2 | 13.61 | 1 | 13.61 | [7 empty] | Укладка железобетонных плит покрытия трамвайных путей при толщине плиты 120 мм
848 | ФССЦ-05.1.08.06-0073 | Плиты железобетонные для покрытий трамвайных путей (ПРИМ. плитка П57 ) | м3 | 152.5681 | 1 | 152.5681 | 2041.3 |  | 311437.26 | 8.61 | 2681474.81 |  |  | Плиты железобетонные для покрытий трамвайных путей (ПРИМ. плитка П57 )
Соединители | [12 empty] | Соединители
849 | ФЕР28-01-103-02 | Установка соединителей рельсовых: электротяговых методом сверления | 100 шт | 0.01 | 1 | 0.01 | [7 empty] | Установка соединителей рельсовых: электротяговых методом сверления
850 | ТЦ_20.1.02.15_77_7721838909_16.09.2024_01_79.1 | Электрический соединитель путевой 49.01В.00 | шт | 1 | 1 | 1 | 4624 |  | 537.05 | 8.61 | 4624 |  |  | Электрический соединитель путевой 49.01В.00
Благоустройство | [12 empty] | Благоустройство
851 | ФЕР27-04-001-04 | Устройство подстилающих и выравнивающих слоев оснований: из щебня | 100 м3 | 0.0588 | 1 | 0.0588 | [7 empty] | Устройство подстилающих и выравнивающих слоев оснований: из щебня
852 | ФССЦ-02.2.05.04-1787 | Щебень М 1200, фракция 20-40 мм, группа 2 | м3 | 7.4088 | 1 | 7.4088 | 123.51 |  | 915.06 | 8.61 | 7878.67 |  |  | Щебень М 1200, фракция 20-40 мм, группа 2
853 | ФЕР27-02-010-02 | Установка бортовых камней бетонных: при других видах покрытий | 100 м | 2.1 | 1 | 2.1 | [7 empty] | Установка бортовых камней бетонных: при других видах покрытий
854 | ФССЦ-05.2.03.03-0034 | Камни бортовые БР 100.30.18, бетон B30 (М400), объем 0,052 м3 | шт | 210 | 1 | 210 | 76.34 |  | 16031.4 | 8.61 | 138030.35 |  |  | Камни бортовые БР 100.30.18, бетон B30 (М400), объем 0,052 м3
Послеосадочный ремонт трамвайных путей | [12 empty] | Послеосадочный ремонт трамвайных путей
855 | ФЕР32-11-001-01 | Послеосадочный ремонт трамвайных путей на железобетонных шпалах при балласте: щебеночном | км пути | 0.11447 | 1 | 0.11447 | [7 empty] | Послеосадочный ремонт трамвайных путей на железобетонных шпалах при балласте: щебеночном
856 | ФССЦ-02.2.05.04-1787 | Щебень М 1200, фракция 20-40 мм, группа 2 | м3 | 2.86 | 1 | 2.86 | 123.51 |  | 353.24 | 8.61 | 3041.4 |  |  | Щебень М 1200, фракция 20-40 мм, группа 2
Раздел 9. Обкатка рельсов | [11 empty] | Раздел 9. Обкатка рельсов
857 | Калькуляция-расчет | Обкатка рельсов при наличие напряжения в КС | участок. | 1 | 1 | 1 | 1210634.68 |  | 140607.98 | 8.61 | 1210634.68 |  |  | Обкатка рельсов при наличие напряжения в КС
¹ Зарегистрирован Министерством юстиции Российской Федерации 10 сентября 2019 г., регистрационный № 55869), с изменениями, внесенными приказом Министерства строительства и жилищно-коммунального хозяйства Российской Федерации от 20 февраля 2021 г. № 79/пр (зарегистрирован Министерством юстиции Российской Федерации 9 августа 2021 г., регистрационный № 64577) | [15 empty] | ¹ Зарегистрирован Министерством юстиции Российской Федерации 10 сентября 2019 г., регистрационный № 55869), с изменениями, внесенными приказом Министерства строительства и жилищно-коммунального хозяйства Российской Федерации от 20 февраля 2021 г. № 79/пр (зарегистрирован Министерством юстиции Российской Федерации 9 августа 2021 г., регистрационный № 64577)
² Под прочими затратами понимаются затраты, учитываемые в соответствии с пунктом 184 Методики. | [16 empty] | ² Под прочими затратами понимаются затраты, учитываемые в соответствии с пунктом 184 Методики.
³ Под прочими работами понимаются затраты, учитываемые в соответствии с пунктами 122-128 Методики. | [17 empty] | ³ Под прочими работами понимаются затраты, учитываемые в соответствии с пунктами 122-128 Методики.
|  |  |  | Смета |  | СО ПД | Дельта
|  | Рельс железнодорожный Р-65 НТ260 |  | 26369.66 |  | 26122.62 | 247.04
|  | Рельс трамвайный желобчатый РТ62 |  | 4347.22 |  | 4582.36 | -235.14

## ПД ТП
Позиция | Наименование и техническая характеристика |  | Тип, марка, обозначение документа, опросного листа | Код продукции | Поставщик | Ед. изме- рения | Коли- чество | Масса 1 ед., кг | Примечание Общий вес, (т) Объем (м3)
1 | 2 |  | 3 | 4 | 5 | 6 | 7 | 8 | 9
Верхнее строение трамвайного пути
Трамвайное кольцо_Больница №9
| Пенополистерол Экструдированный с прочностью не менее 450 кПа ТЕХНОНИКОЛЬ CARBON SOLID тип Б |  | 3: СТО 72746455-3.3.1-2012; 6: м2; 7: 559.62
| Железобетонных шпала ШТ-02 с анкерным скреплением |  | ТУ 5864- 002-09874445-2014 |  |  | шт | 73 | 265 | 19.32
| Железобетонная шпала ШРТ62Ф с шурупно-дюбельным скреплением |  | ТУ 23.61.12-004-29467306- 2019 |  |  | шт | 242 | 265 | 64.11
| Рельс железнодорожный Р65 НТ- 260 |  | ГОСТ Р51685-2013 |  |  | пмоп | 86.80 | 64.88 | 5.63
| Рельс трамвайный желобчатый РТ62 |  | ГОСТ Р55941-2014; ТУ 14- 2Р-320-96 |  |  | пмоп | 271.46 | 62.1 | 16.86
| Накладки двухголовые к рельсам РТ62 на 4 отверстия устанавливаемые на время сборки до сварки рельсов, Коб=8,3 |  | 6: компл; 7: 22; 8: 32; 9: 0.704
| Накладки двухголовые к рельсам Р65 на 4 отверстия устанавливаемые на время сборки до сварки рельсов, Коб=8,3 |  | 6: компл; 7: 8; 8: 23.78; 9: 0.19
| Накладки двухголовые к рельсам Р65-РТ-62 на 4 отверстия устанавливаемые на время сборки до сварки рельсов Коб=8,3 |  | 6: компл; 7: 4; 8: 41.4; 9: 0.17
| Набор для сварки рельсовых стыков алюминотермитным способом |  | 6: компл; 7: 8
| Компонент литейный для термитной сварки рельсов методом промежуточного литья АТ-Р65 ТУ 24.10.14-001-63287675-2018 |  | 6: упаковка; 7: 8
| Порошок магнезитовый ППK - 87 ГОСТ 1216-87 |  | 6: упаковка; 7: 8
| Литник для термитной сварки рельсов. ТУ 23.20.12-042-63287675-2018 |  | 6: шт; 7: 8
| Спичка запальная СЗ-1 ТУ 20.51.20-036-63287675-2018 |  | 6: шт; 7: 8
| Смесь формовочная ОМЖ ТУ 08.12.22-002-63287675-2018 |  | 6: упаковка; 7: 8
| Тигель реакционный многоразовый ТР-1К ТУ 23.20.12–055–63287675-2020 |  | 6: шт; 7: 8
| Бандаж тигля БТ-1К. |  | 6: шт; 7: 8
| Форма для термитной сварки Р-65 ТУ 23.20.12-040-63287675-2018 |  | 6: комплект; 7: 8
| Мостик литниковый для термитной сварки Р-65 ТУ 23.20.12-041-63287675-2018 |  | 6: шт; 7: 8
| Круг отрезной для рельс 355х4,0х25,4 А24 R BF 100м/с ручн |  | 6: шт; 7: 8
| Круги для операций торцешлифования 36 150 73 56 14А Q B 50 M8 |  | 6: шт; 7: 8
1 | 2 |  | 3 | 4 | 5 | 6 | 7 | 8 | 9
| Набор для сварки рельсовых стыков алюминотермитным способом (для стыков рельс Т62) |  | шт 6: компл; 8 7: 22
| Компонент литейный для термитной сварки рельсов методом промежуточного литья АТ-Т62 ТУ 24.10.14-038-63287675-2018 |  | шт 6: упаковка; 8 7: 22
| Порошок магнезитовый ППK - 87 ГОСТ 1216-87 |  | шт 6: упаковка; 8 7: 22
| Литник для термитной сварки рельсов. ТУ 23.20.12-042-63287675-2018 |  | шт 6: шт.; 8 7: 22
| Спичка запальная СЗ-1 ТУ 20.51.20-036-63287675-2018 |  | шт 6: шт.; 8 7: 22
| Смесь формовочная ОМЖ ТУ 08.12.22-002-63287675-2018 |  | шт 6: упаковка; 8 7: 22
| Тигель реакционный многоразовый ТР-1К ТУ 23.20.12–055–63287675-2020 |  | шт 6: шт.; 8 7: 22
| Бандаж тигля БТ-1К. |  | шт 6: шт.; 8 7: 22
| Форма для термитной сварки Т-62 ТУ 23.20.12-040-63287675-2018 |  | шт 6: комплект; 8 7: 22
| Мостик литниковый для термитной сварки Т-62 ТУ 23.20.12-041-63287675-2018 |  | шт 6: шт.; 8 7: 22
| Круг отрезной для рельс 355х4,0х25,4 А24 R BF 100м/с ручн |  | шт 6: шт.; 8 7: 22
| Набор для сварки рельсовых стыков алюминотермитным способом (для переходных стыков рельс Р65/Т62) |  | шт 6: компл; 8 7: 4
| Компонент литейный для термитной сварки рельсов методом промежуточного литья АТ-Т62 ТУ 24.10.14-038-63287675-2018 |  | шт 6: упаковка; 8 7: 4
| Порошок магнезитовый ППK - 87 ГОСТ 1216-87 |  | шт 6: упаковка; 8 7: 4
| Литник для термитной сварки рельсов. ТУ 23.20.12-042-63287675-2018 |  | шт 6: шт.; 8 7: 4
| Спичка запальная СЗ-1 ТУ 20.51.20-036-63287675-2018 |  | шт 6: шт.; 8 7: 4
| Смесь формовочная ОМЖ ТУ 08.12.22-002-63287675-2018 |  | шт 6: упаковка; 8 7: 4
| Тигель реакционный многоразовый ТР-1К ТУ 23.20.12–055–63287675-2020 |  | шт 6: шт.; 8 7: 4
| Бандаж тигля БТ-1К. |  | шт 6: шт.; 8 7: 4
| Форма для термитной сварки Р65/Т62 (переходной стык) ТУ 23.20.12-040- 63287675-2018 |  | шт 6: комплект; 8 7: 4
| Мостик литниковый для термитной сварки (переходной стык Р65/Т62) ТУ 23.20.12-041-63287675-2018 |  | шт 6: шт.; 8 7: 4
| Круг отрезной для рельс 355х4,0х25,4 А24 R BF 100м/с ручн |  | шт 6: шт.; 8 7: 4
| Круги отрезные,шлифовальные и полировальные 11 125 50 14 14А 16 Q B 50 рез.М14 чертеж 2.И.11.060.001 |  | шт 6: шт.; 8 7: 4
Электрические соединители:
| путевые |  | 4: 49.01В.00; 5: СВАРЗ; шт 6: шт.; 8 7: 1
| Насосная станция в защитном шкафу |  | 3: шт; 5: ГК "Машиностроитель"; 8 7: 1
| распределитель смазки в защитном пластиковом шкафу |  | 3: шт; 5: ГК "Машиностроитель"; 8 7: 1
| Смазочная шина |  | 3: шт; 5: ГК "Машиностроитель"; 8 7: 2
| датчик колесных осей |  | 3: шт; 5: ГК "Машиностроитель"; 8 7: 2
Материалы
| Песок средней крупности c |  | 3: ГОСТ 8736-2014; шт 6: м3/м3; 8 7: 55.96
1 | 2 |  | 3 | 4 | 5 | 6 | 7 | 8 | 9
| коэффициентом фильтрации не менее 3м в сутки/с учетом коэффициента на уплотнение - 1,2 |  | 7: 67.15
|  | Щебень фракции 20-40, категории II (ГОСТ 8267-93) /с учетом коэффициента на уплотнение - 1,3 | 3: ГОСТ 8267-93; 6: м3/м3; 7: 172.65
224.44
| Камень бортовой БР100.30.18 |  | 3: ГОСТ 6665-91; 6: пм; 7: 350
| Бетон В15 F100 |  | 3: ГОСТ 26633-15; 6: м3; 7: 19.25
|  | Однокомпонентный эластичный герметик «Silkaflex Construction+» | 6: м3; 7: 0.03
[6 empty] | пм | 128
| Вода |  | 6: м3; 7: 55.96
Верхнее строение трамвайного пути
Перегон оси 1,2
| Пенополистерол Экструдированный с прочностью не менее 450 кПа ТЕХНОНИКОЛЬ CARBON SOLID тип Ю |  | 3: СТО 72746455-3.3.1-2012; 6: м2; 7: 27593
| Подбалластный мат |  | 3: ТУ22.21.42-002-68190779-2019; 4: ПМ-010 (h= 19 мм); 6: м2; 7: 20909.24
| Железобетонных шпала ШТ-02 с анкерным скреплением |  | ТУ 5864- 002-09874445-2014 |  |  | шт | 12364 | 265 | 3276.49
| Железобетонная шпала |  | ТУ 23.61.12-004-29467306- |  |  | шт | 1358 | 265 | 359.78
| Шпала композитная |  | ТУ 22.29.29-001-40409414-2023 |  |  | шт | 126 | 70 | 8.82
| Брус композитный |  | ТУ 22.29.29-002-40409414-2023 |  |  | шт | 189 | 70 | 13.23
| Рельс железнодорожный Р65 НТ- 260 |  | ГОСТ Р51685-2013 |  |  | пм | 14719.20 | 64.88 | 954.98
| Рельс трамвайный желобчатый |  | ГОСТ Р55941-2014; ТУ 14- |  |  | пм | 1534.74 | 62.1 | 95.31
| Накладки двухголовые к рельсам РТ62 на 4 отверстия устанавливаемые на время сборки до сварки рельсов Коб=8,3 |  | 6: компл; 7: 119; 8: 32; 9: 3808
| Накладки двухголовые к рельсам Р65 на 4 отверстия устанавливаемые на время сборки до сварки рельсов Коб=8,3 |  | 6: компл; 7: 1251; 8: 23.78; 9: 29.75
| Накладки двухголовые к рельсам Р65-РТ-62 на 4 отверстия устанавливаемые на время сборки до сварки рельсов Коб=8,3 |  | 6: компл; 7: 50; 8: 41.4; 9: 2.07
| Набор для сварки рельсовых стыков алюминотермитным способом |  | 6: компл; 7: 1420
| Набор для сварки рельсовых стыков ванным способом |  | 6: компл; 7: 20
| Набор для сварки рельсовых стыков алюминотермитным способом |  | 6: компл; 7: 1251
| Компонент литейный для термитной сварки рельсов методом промежуточного литья АТ-Р65 ТУ 24.10.14-001-63287675-2018 |  | 6: упаковка; 7: 1251
| Порошок магнезитовый ППK - 87 ГОСТ 1216-87 |  | 6: упаковка; 7: 1251
| Литник для термитной сварки рельсов. ТУ 23.20.12-042-63287675-2018 |  | 6: шт; 7: 1251
| Спичка запальная СЗ-1 ТУ 20.51.20-036-63287675-2018 |  | 6: шт; 7: 1251
| Смесь формовочная ОМЖ ТУ 08.12.22-002-63287675-2018 |  | 6: упаковка; 7: 1251
| Тигель реакционный многоразовый ТР-1К ТУ 23.20.12–055–63287675-2020 |  | 6: шт; 7: 1251
1 | 2 |  | 3 | 4 | 5 | 6 | 7 | 8 | 9
| Бандаж тигля БТ-1К. |  | шт 6: шт; 1251 7: 1251
| Форма для термитной сварки Р-65 ТУ 23.20.12-040-63287675-2018 |  | шт 6: комплект; 1251 7: 1251
| Мостик литниковый для термитной сварки Р-65 ТУ 23.20.12-041-63287675-2018 |  | шт 6: шт; 1251 7: 1251
| Круг отрезной для рельс 355х4,0х25,4 А24 R BF 100м/с ручн |  | шт 6: шт; 1251 7: 1251
| Круги для операций торцешлифования 36 150 73 56 14А Q B 50 M8 |  | шт 6: шт; 1251 7: 1251
| Набор для сварки рельсовых стыков алюминотермитным способом (для стыков рельс Т62) |  | шт 6: компл; 1251 7: 119
| Компонент литейный для термитной сварки рельсов методом промежуточного литья АТ-Т62 ТУ 24.10.14-038-63287675-2018 |  | шт 6: упаковка; 1251 7: 119
| Порошок магнезитовый ППK - 87 ГОСТ 1216-87 |  | шт 6: упаковка; 1251 7: 119
| Литник для термитной сварки рельсов. ТУ 23.20.12-042-63287675-2018 |  | шт 6: шт.; 1251 7: 119
| Спичка запальная СЗ-1 ТУ 20.51.20-036-63287675-2018 |  | шт 6: шт.; 1251 7: 119
| Смесь формовочная ОМЖ ТУ 08.12.22-002-63287675-2018 |  | шт 6: упаковка; 1251 7: 119
| Тигель реакционный многоразовый ТР-1К ТУ 23.20.12–055–63287675-2020 |  | шт 6: шт.; 1251 7: 119
| Бандаж тигля БТ-1К. |  | шт 6: шт.; 1251 7: 119
| Форма для термитной сварки Т-62 ТУ 23.20.12-040-63287675-2018 |  | шт 6: комплект; 1251 7: 119
| Мостик литниковый для термитной сварки Т-62 ТУ 23.20.12-041-63287675-2018 |  | шт 6: шт.; 1251 7: 119
| Круг отрезной для рельс 355х4,0х25,4 А24 R BF 100м/с ручн |  | шт 6: шт.; 1251 7: 119
| Круги отрезные,шлифовальные и полировальные 11 125 50 14 14А 16 Q B 50 рез.М14 чертеж 2.И.11.060.001 |  | шт 6: шт.; 1251 7: 119
| Набор для сварки рельсовых стыков алюминотермитным способом (для переходных стыков рельс Р65/Т62) |  | шт 6: компл; 1251 7: 50
| Компонент литейный для термитной сварки рельсов методом промежуточного литья АТ-Т62 ТУ 24.10.14-038-63287675-2018 |  | шт 6: упаковка; 1251 7: 50
| Порошок магнезитовый ППK - 87 ГОСТ 1216-87 |  | шт 6: упаковка; 1251 7: 50
| Литник для термитной сварки рельсов. ТУ 23.20.12-042-63287675-2018 |  | шт 6: шт.; 1251 7: 50
| Спичка запальная СЗ-1 ТУ 20.51.20-036-63287675-2018 |  | шт 6: шт.; 1251 7: 50
| Смесь формовочная ОМЖ ТУ 08.12.22-002-63287675-2018 |  | шт 6: упаковка; 1251 7: 50
| Тигель реакционный многоразовый ТР-1К ТУ 23.20.12–055–63287675-2020 |  | шт 6: шт.; 1251 7: 50
| Бандаж тигля БТ-1К. |  | шт 6: шт.; 1251 7: 50
| Форма для термитной сварки Р65/Т62 (переходной стык) ТУ 23.20.12-040- 63287675-2018 |  | шт 6: комплект; 1251 7: 50
| Мостик литниковый для термитной сварки (переходной стык Р65/Т62) ТУ 23.20.12-041-63287675-2018 |  | шт 6: шт.; 1251 7: 50
| Круг отрезной для рельс 355х4,0х25,4 А24 R BF 100м/с ручн |  | шт 6: шт.; 1251 7: 50
| Круги отрезные,шлифовальные и полировальные 11 125 50 14 14А 16 Q B 50 рез.М14 чертеж 2.И.11.060.001 |  | шт 6: шт.; 1251 7: 50
| Температурный компенсатор для рельсов Р65 с заводским комплектом скреплений и накладок. |  | 3: чертеж 8650.00.000МЧ; 4: Муромский стрелочный завод; шт 6: компл; 1251 7: 36
Электрические соединители:
1 | 2 |  | 3 | 4 | 5 | 6 | 7 | 8 | 9
| путевые |  | 4: 49.01В.00; 5: СВАРЗ; 6: шт.; 7: 55
| междупутные |  | 4: 49.01В.00; 5: СВАРЗ; 6: шт.; 7: 14
Железобетонные сборные плиты для покрытия трамвайных путей
| путевые (1427х3000 мм) |  | 3: ТУ 23.61.12-010-02488336-2019; 6: шт.; 7: 2445
| боковые (760х3000 мм) |  | 6: шт.; 7: 2327
| междупутные (1706х3000х170) |  | 6: шт.; 7: 468
| Пробки резиновые для крупноразмерных плит |  | 3: ТУ 22.19.73-003-68190779-2019
| путевые |  | 6: шт.; 7: 4890
| боковые |  | 6: шт.; 7: 4654
| междупутные |  | 6: шт.; 7: 935
| Прокладка резиновая ПДШ 012 под колейные плиты (КТК) |  | 3: ТУ 22.19.73-003-68190779-2019; 6: шт.; 7: 24450
| Прокладка резиновая ПДШ 011 под междупутные плиты (МТК) |  | 3: ТУ 22.19.73-003-68190779-2019; 6: шт.; 7: 4675
| Прокладка резиновая 250х50х15 мм, состоящая их двух частей (250х50х5 мм и 250х50х10 мм) под боковые плиты (БТК) |  | 3: ТУ 22.19.73-003-68190779-2019; 6: шт.; 7: 53056
| Фиксатор резиновый для плиты 170 мм |  | 3: ТУ 22.19.73-003-68190779-2019
| Фиксатор резиновый боковой 170 мм |  | 6: м; 7: 6981
| Фиксатор резиновый колейный 170 мм |  | 6: м; 7: 14670
| Фиксатор резиновый межколейный 170 мм |  | 6: м; 7: 2805
| Профиль резиновый для рельса трамвайного РТ-62 |  | 3: ТУ 22.19.73-003-68190779-2019; 6: м; 7: 1257
| Профили резиновые боковые для рельсов Т62 |  | 6: м; 7: 628
| Профили резиновые колейные для рельсов Т62 |  | 6: м; 7: 628
| Плита трамвайная П57 (0,57*0,46*0,12 м) |  | 6: шт.; 7: 8764
| Насосная станция в защитном шкафу |  | 5: ГК "Машиностроитель"; 6: шт; 7: 11
| распределитель смазки в защитном пластиковом шкафу |  | 5: ГК "Машиностроитель"; 6: шт; 7: 11
| Смазочная шина |  | 5: ГК "Машиностроитель"; 6: шт; 7: 22
| датчик колесных осей |  | 5: ГК "Машиностроитель"; 6: шт; 7: 22
Материалы
|  | Песок средней крупности c коэффициентом фильтрации не менее 3м в сутки/с учетом коэффициента на уплотнение - 1,2 | 3: ГОСТ 8736-2014; 6: м3/м3; 7: 4127.59
4953.11
|  | Щебень фракции 20-40, категории II (ГОСТ 8267-93) /с учетом коэффициента на уплотнение - 1,3 | 3: ГОСТ 8267-93; 6: м3/м3; 7: 8138.30
10579.79
|  | Щебень фракции 5-20 мм, не менее М600 | 3: ГОСТ 8267-93; 6: м3/м3; 7: 191.18
248.54
1 | 2 |  | 3 | 4 | 5 | 6 | 7 | 8 | 9
| Камень бортовой БР100.30.18 |  | 3: ГОСТ 6665-91; 6: м; 248.54 7: 6771
| Бетон В10 F100 |  | 3: ГОСТ 26633-15; 6: м3; 248.54 7: 372405
|  | Однокомпонентный эластичный герметик «Silkaflex Construction+» | 6: м3; 248.54 7: 21.86
[6 empty] | пм | 25712.6
| ЩМА-16 по ГОСТ 58406.1-2020 на ПБВ-60 ГОСТ Р 52056-2003, h=0,05 м; |  | 3: ГОСТ 9128-2013; 6: м3; 248.54 7: 287.77
| Асфальтобетон А16НТ ГОСТ 58406.2-2020, h=0,07 м |  | 6: м3; 248.54 7: 402.87
| Многолетние травянистые растения |  | 6: кг; 248.54 7: 0; 248.54 9: 40г/м2
| Вода |  | 6: м3; 248.54 7: 2709.02
Верхнее строение трамвайного пути
На осях 4,5
| Пенополистерол Экструдированный с прочностью не менее 450 кПа ТЕХНОНИКОЛЬ CARBON SOLID тип Ю |  | 3: СТО 72746455-3.3.1-2012; 6: м2; 248.54 7: 2090
| Железобетонных шпала ШТ-02 с анкерным скреплением |  | ТУ 5864- 002-09874445-2014 |  |  | шт | 425 | 265 | 112.55
| Железобетонная шпала ШРТ62Ф с шурупно-дюбельным скреплением |  | ТУ 23.61.12-004-29467306- 2019 |  |  | шт | 937 | 265 | 248.27
| Шпала композитная |  | ТУ 22.29.29-001-40409414-2023 |  |  | шт | 7 | 70 | 0.49
| Брус композитный |  | ТУ 22.29.29-002-40409414-2023 |  |  | шт | 12 | 70 | 0.84
| Рельс железнодорожный Р65 НТ- 260 |  | ГОСТ Р51685-2013 |  |  | пм | 505.60 | 64.88 | 32.80
| Рельс трамвайный желобчатый РТ62 |  | ГОСТ Р55941-2014; ТУ 14- 2Р-320-96 |  |  | пм | 1018.34 | 62.1 | 63.24
| Накладки двухголовые к рельсам РТ62 на 4 отверстия устанавливаемые на время сборки до сварки рельсов Коб=8,3 |  | 6: компл; 248.54 7: 82; 248.54 8: 32; 248.54 9: 2624
| Накладки двухголовые к рельсам Р65 на 4 отверстия устанавливаемые на время сборки до сварки рельсов Коб=8,3 |  | 6: компл; 248.54 7: 46; 248.54 8: 23.78; 248.54 9: 1.09
| Накладки двухголовые к рельсам Р65-РТ-62 на 4 отверстия устанавливаемые на время сборки до сварки рельсов Коб=8,3 |  | 6: компл; 248.54 7: 4; 248.54 8: 41.4; 248.54 9: 0.17
| Набор для сварки рельсовых стыков алюминотермитным способом |  | 6: компл; 248.54 7: 132
| Набор для сварки рельсовых стыков ванным способом |  | 6: компл; 248.54 7: 12
| Набор для сварки рельсовых стыков алюминотермитным способом |  | 6: компл; 248.54 7: 46
| Компонент литейный для термитной сварки рельсов методом промежуточного литья АТ-Р65 ТУ 24.10.14-001-63287675-2018 |  | 6: упаковка; 248.54 7: 46
| Порошок магнезитовый ППK - 87 ГОСТ 1216-87 |  | 6: упаковка; 248.54 7: 46
| Литник для термитной сварки рельсов. ТУ 23.20.12-042-63287675-2018 |  | 6: шт; 248.54 7: 46
| Спичка запальная СЗ-1 ТУ 20.51.20-036-63287675-2018 |  | 6: шт; 248.54 7: 46
| Смесь формовочная ОМЖ ТУ 08.12.22-002-63287675-2018 |  | 6: упаковка; 248.54 7: 46
| Тигель реакционный многоразовый ТР-1К ТУ 23.20.12–055–63287675-2020 |  | 6: шт; 248.54 7: 46
1 | 2 |  | 3 | 4 | 5 | 6 | 7 | 8 | 9
| Бандаж тигля БТ-1К. |  | шт 6: шт; 46 7: 46
| Форма для термитной сварки Р-65 ТУ 23.20.12-040-63287675-2018 |  | шт 6: комплект; 46 7: 46
| Мостик литниковый для термитной сварки Р-65 ТУ 23.20.12-041-63287675-2018 |  | шт 6: шт; 46 7: 46
| Круг отрезной для рельс 355х4,0х25,4 А24 R BF 100м/с ручн |  | шт 6: шт; 46 7: 46
| Круги для операций торцешлифования 36 150 73 56 14А Q B 50 M8 |  | шт 6: шт; 46 7: 46
| Набор для сварки рельсовых стыков алюминотермитным способом (для стыков рельс Т62) |  | шт 6: компл; 46 7: 82
| Компонент литейный для термитной сварки рельсов методом промежуточного литья АТ-Т62 ТУ 24.10.14-038-63287675-2018 |  | шт 6: упаковка; 46 7: 82
| Порошок магнезитовый ППK - 87 ГОСТ 1216-87 |  | шт 6: упаковка; 46 7: 82
| Литник для термитной сварки рельсов. ТУ 23.20.12-042-63287675-2018 |  | шт 6: шт.; 46 7: 82
| Спичка запальная СЗ-1 ТУ 20.51.20-036-63287675-2018 |  | шт 6: шт.; 46 7: 82
| Смесь формовочная ОМЖ ТУ 08.12.22-002-63287675-2018 |  | шт 6: упаковка; 46 7: 82
| Тигель реакционный многоразовый ТР-1К ТУ 23.20.12–055–63287675-2020 |  | шт 6: шт.; 46 7: 82
| Бандаж тигля БТ-1К. |  | шт 6: шт.; 46 7: 82
| Форма для термитной сварки Т-62 ТУ 23.20.12-040-63287675-2018 |  | шт 6: комплект; 46 7: 82
| Мостик литниковый для термитной сварки Т-62 ТУ 23.20.12-041-63287675-2018 |  | шт 6: шт.; 46 7: 82
| Круг отрезной для рельс 355х4,0х25,4 А24 R BF 100м/с ручн |  | шт 6: шт.; 46 7: 82
| Круги отрезные,шлифовальные и полировальные 11 125 50 14 14А 16 Q B 50 рез.М14 чертеж 2.И.11.060.001 |  | шт 6: шт.; 46 7: 82
| Набор для сварки рельсовых стыков алюминотермитным способом (для переходных стыков рельс Р65/Т62) |  | шт 6: компл; 46 7: 50
| Компонент литейный для термитной сварки рельсов методом промежуточного литья АТ-Т62 ТУ 24.10.14-038-63287675-2018 |  | шт 6: упаковка; 46 7: 50
| Порошок магнезитовый ППK - 87 ГОСТ 1216-87 |  | шт 6: упаковка; 46 7: 50
| Литник для термитной сварки рельсов. ТУ 23.20.12-042-63287675-2018 |  | шт 6: шт.; 46 7: 50
| Спичка запальная СЗ-1 ТУ 20.51.20-036-63287675-2018 |  | шт 6: шт.; 46 7: 50
| Смесь формовочная ОМЖ ТУ 08.12.22-002-63287675-2018 |  | шт 6: упаковка; 46 7: 50
| Тигель реакционный многоразовый ТР-1К ТУ 23.20.12–055–63287675-2020 |  | шт 6: шт.; 46 7: 50
| Бандаж тигля БТ-1К. |  | шт 6: шт.; 46 7: 50
| Форма для термитной сварки Р65/Т62 (переходной стык) ТУ 23.20.12-040- 63287675-2018 |  | шт 6: комплект; 46 7: 50
| Мостик литниковый для термитной сварки (переходной стык Р65/Т62) ТУ 23.20.12-041-63287675-2018 |  | шт 6: шт.; 46 7: 50
| Круг отрезной для рельс 355х4,0х25,4 А24 R BF 100м/с ручн |  | шт 6: шт.; 46 7: 50
| Круги отрезные,шлифовальные и полировальные 11 125 50 14 14А 16 Q B 50 рез.М14 чертеж 2.И.11.060.001 |  | шт 6: шт.; 46 7: 50
| Температурный компенсатор для рельсов Р65 с заводским комплектом скреплений и накладок. |  | 3: чертеж 8650.00.000МЧ; 4: Муромский стрелочный завод; шт 6: компл; 46 7: 2
Электрические соединители:
1 | 2 |  | 3 | 4 | 5 | 6 | 7 | 8 | 9
| путевые |  | 4: 49.01В.00; 5: СВАРЗ; 6: шт.; 7: 2
Железобетонные сборные плиты для покрытия трамвайных путей
| путевые (1427х3000 мм) |  | 3: ТУ 23.61.12-010-02488336-2019; 6: шт.; 7: 34
| боковые (760х3000 мм) |  | 6: шт.; 7: 34
| Пробки резиновые для крупноразмерных плит |  | 3: ТУ 22.19.73-003-68190779-2019
| путевые |  | 6: шт.; 7: 68
| боковые |  | 6: шт.; 7: 68
| Прокладка резиновая ПДШ 012 под колейные плиты (КТК) |  | 3: ТУ 22.19.73-003-68190779-2019; 6: шт.; 7: 340
| Прокладка резиновая 250х50х15 мм, состоящая их двух частей (250х50х5 мм и 250х50х10 мм) под боковые плиты (БТК) |  | 3: ТУ 22.19.73-003-68190779-2019; 6: шт.; 7: 775
| Фиксатор резиновый для плиты 170 мм |  | 3: ТУ 22.19.73-003-68190779-2019
| Фиксатор резиновый боковой 170 мм |  | 6: м; 7: 102
| Фиксатор резиновый колейный 170 мм |  | 6: м; 7: 204
| Плита трамвайная П57 (0,57*0,46*0,12 м) |  | 6: шт.; 7: 257
| Насосная станция в защитном шкафу |  | 5: ГК "Машиностроитель"; 6: шт; 7: 11
| распределитель смазки в защитном пластиковом шкафу |  | 5: ГК "Машиностроитель"; 6: шт; 7: 11
| Смазочная шина |  | 5: ГК "Машиностроитель"; 6: шт; 7: 22
| датчик колесных осей |  | 5: ГК "Машиностроитель"; 6: шт; 7: 22
Материалы
|  | Песок средней крупности c коэффициентом фильтрации не менее 3м в сутки/с учетом коэффициента на уплотнение - 1,2 | 3: ГОСТ 8736-2014; 6: м3/м3; 7: 4127.59
4953.11
|  | Щебень фракции 20-40, категории II (ГОСТ 8267-93) /с учетом коэффициента на уплотнение - 1,3 | 3: ГОСТ 8267-93; 6: м3/м3; 7: 8138.30
10579.79
|  | Щебень фракции 5-20 мм, не менее М600 | 3: ГОСТ 8267-93; 6: м3/м3; 7: 191.18
248.54
| Камень бортовой БР100.30.18 |  | 3: ГОСТ 6665-91; 6: м; 7: 6771
| Бетон В10 F100 |  | 3: ГОСТ 26633-15; 6: м3; 7: 372405
|  | Однокомпонентный эластичный герметик «Silkaflex Construction+» | 6: м3; 7: 21.86
[6 empty] | пм | 25712.6
| ЩМА-16 по ГОСТ 58406.1-2020 на ПБВ-60 ГОСТ Р 52056-2003, h=0,05 м; |  | 3: ГОСТ 9128-2013; 6: м3; 7: 287.77
| Асфальтобетон А16НТ ГОСТ 58406.2-2020, h=0,07 м |  | 6: м3; 7: 402.87
| Многолетние травянистые растения |  | 6: кг; 7: 0; 9: 40г/м2
| Вода |  | 6: м3; 7: 2709.02
1 | 2 |  | 3 | 4 | 5 | 6 | 7 | 8 | 9
Верхнее строение трамвайного пути
На осях 6,7,8,9,10,11
| Пенополистерол Экструдированный с прочностью не менее 450 кПа ТЕХНОНИКОЛЬ CARBON SOLID тип Ю |  | 3: СТО 72746455-3.3.1-2012; м3 6: м2; 2709.02 7: 21290
| Железобетонных шпала ШТ-02 с анкерным скреплением |  | ТУ 5864- 002-09874445-2014 |  |  | шт | 9081 | 265 | 2406.53
| Железобетонная шпала ШРТ62Ф с шурупно-дюбельным скреплением |  | ТУ 23.61.12-004-29467306- 2019 |  |  | шт | 2281 | 265 | 604.52
| Шпала композитная |  | ТУ 22.29.29-001-40409414-2023 |  |  | шт | 112 | 70 | 7.84
| Брус композитный |  | ТУ 22.29.29-002-40409414-2023 |  |  | шт | 280 | 70 | 19.60
| Рельс железнодорожный Р65 НТ- 260 |  | ГОСТ Р51685-2013 |  |  | пм | 10811.02 | 64.88 | 701.42
| Рельс трамвайный желобчатый РТ62 |  | ГОСТ Р55941-2014; ТУ 14- 2Р-320-96 |  |  | пм | 1757.82 | 62.1 | 109.16
| Накладки двухголовые к рельсам РТ62 на 4 отверстия устанавливаемые на время сборки до сварки рельсов Коб=8,3 |  | м3 6: компл; 2709.02 7: 199; 2709.02 8: 32; 2709.02 9: 6368
| Накладки двухголовые к рельсам Р65 на 4 отверстия устанавливаемые на время сборки до сварки рельсов Коб=8,3 |  | м3 6: компл; 2709.02 7: 930; 2709.02 8: 23.78; 2709.02 9: 22.12
| Накладки двухголовые к рельсам Р65-РТ-62 на 4 отверстия устанавливаемые на время сборки до сварки рельсов Коб=8,3 |  | м3 6: компл; 2709.02 7: 24; 2709.02 8: 41.4; 2709.02 9: 0.99
| Набор для сварки рельсовых стыков алюминотермитным способом |  | м3 6: компл; 2709.02 7: 1153
| Набор для сварки рельсовых стыков ванным способом |  | м3 6: компл; 2709.02 7: 60
| Набор для сварки рельсовых стыков алюминотермитным способом |  | м3 6: компл; 2709.02 7: 930
| Компонент литейный для термитной сварки рельсов методом промежуточного литья АТ-Р65 ТУ 24.10.14-001-63287675-2018 |  | м3 6: упаковка; 2709.02 7: 930
| Порошок магнезитовый ППK - 87 ГОСТ 1216-87 |  | м3 6: упаковка; 2709.02 7: 930
| Литник для термитной сварки рельсов. ТУ 23.20.12-042-63287675-2018 |  | м3 6: шт; 2709.02 7: 930
| Спичка запальная СЗ-1 ТУ 20.51.20-036-63287675-2018 |  | м3 6: шт; 2709.02 7: 930
| Смесь формовочная ОМЖ ТУ 08.12.22-002-63287675-2018 |  | м3 6: упаковка; 2709.02 7: 930
| Тигель реакционный многоразовый ТР-1К ТУ 23.20.12–055–63287675-2020 |  | м3 6: шт; 2709.02 7: 930
| Бандаж тигля БТ-1К. |  | м3 6: шт; 2709.02 7: 930
| Форма для термитной сварки Р-65 ТУ 23.20.12-040-63287675-2018 |  | м3 6: комплект; 2709.02 7: 930
| Мостик литниковый для термитной сварки Р-65 ТУ 23.20.12-041-63287675-2018 |  | м3 6: шт; 2709.02 7: 930
| Круг отрезной для рельс 355х4,0х25,4 А24 R BF 100м/с ручн |  | м3 6: шт; 2709.02 7: 930
| Круги для операций торцешлифования 36 150 73 56 14А Q B 50 M8 |  | м3 6: шт; 2709.02 7: 930
| Набор для сварки рельсовых стыков алюминотермитным способом (для стыков рельс Т62) |  | м3 6: компл; 2709.02 7: 199
| Компонент литейный для термитной сварки рельсов методом промежуточного литья АТ-Т62 ТУ 24.10.14-038-63287675-2018 |  | м3 6: упаковка; 2709.02 7: 199
| Порошок магнезитовый ППK - 87 ГОСТ 1216-87 |  | м3 6: упаковка; 2709.02 7: 199
1 | 2 |  | 3 | 4 | 5 | 6 | 7 | 8 | 9
| Литник для термитной сварки рельсов. ТУ 23.20.12-042-63287675-2018 |  | упаковка 6: шт.; 199 7: 199
| Спичка запальная СЗ-1 ТУ 20.51.20-036-63287675-2018 |  | упаковка 6: шт.; 199 7: 199
| Смесь формовочная ОМЖ ТУ 08.12.22-002-63287675-2018 |  | упаковка 6: упаковка; 199 7: 199
| Тигель реакционный многоразовый ТР-1К ТУ 23.20.12–055–63287675-2020 |  | упаковка 6: шт.; 199 7: 199
| Бандаж тигля БТ-1К. |  | упаковка 6: шт.; 199 7: 199
| Форма для термитной сварки Т-62 ТУ 23.20.12-040-63287675-2018 |  | упаковка 6: комплект; 199 7: 199
| Мостик литниковый для термитной сварки Т-62 ТУ 23.20.12-041-63287675-2018 |  | упаковка 6: шт.; 199 7: 199
| Круг отрезной для рельс 355х4,0х25,4 А24 R BF 100м/с ручн |  | упаковка 6: шт.; 199 7: 199
| Круги отрезные,шлифовальные и полировальные 11 125 50 14 14А 16 Q B 50 рез.М14 чертеж 2.И.11.060.001 |  | упаковка 6: шт.; 199 7: 199
| Набор для сварки рельсовых стыков алюминотермитным способом (для переходных стыков рельс Р65/Т62) |  | упаковка 6: компл; 199 7: 24
| Компонент литейный для термитной сварки рельсов методом промежуточного литья АТ-Т62 ТУ 24.10.14-038-63287675-2018 |  | упаковка 6: упаковка; 199 7: 24
| Порошок магнезитовый ППK - 87 ГОСТ 1216-87 |  | упаковка 6: упаковка; 199 7: 24
| Литник для термитной сварки рельсов. ТУ 23.20.12-042-63287675-2018 |  | упаковка 6: шт.; 199 7: 24
| Спичка запальная СЗ-1 ТУ 20.51.20-036-63287675-2018 |  | упаковка 6: шт.; 199 7: 24
| Смесь формовочная ОМЖ ТУ 08.12.22-002-63287675-2018 |  | упаковка 6: упаковка; 199 7: 24
| Тигель реакционный многоразовый ТР-1К ТУ 23.20.12–055–63287675-2020 |  | упаковка 6: шт.; 199 7: 24
| Бандаж тигля БТ-1К. |  | упаковка 6: шт.; 199 7: 24
| Форма для термитной сварки Р65/Т62 (переходной стык) ТУ 23.20.12-040- 63287675-2018 |  | упаковка 6: комплект; 199 7: 24
| Мостик литниковый для термитной сварки (переходной стык Р65/Т62) ТУ 23.20.12-041-63287675-2018 |  | упаковка 6: шт.; 199 7: 24
| Круг отрезной для рельс 355х4,0х25,4 А24 R BF 100м/с ручн |  | упаковка 6: шт.; 199 7: 24
| Круги отрезные,шлифовальные и полировальные 11 125 50 14 14А 16 Q B 50 рез.М14 чертеж 2.И.11.060.001 |  | упаковка 6: шт.; 199 7: 24
| Температурный компенсатор для рельсов Р65 с заводским комплектом скреплений и накладок. |  | 3: чертеж 8650.00.000МЧ; 4: Муромский стрелочный завод; упаковка 6: компл; 199 7: 32
Электрические соединители:
| путевые |  | 4: 49.01В.00; 5: СВАРЗ; упаковка 6: шт.; 199 7: 23
| междупутные |  | 4: 49.01В.00; 5: СВАРЗ; упаковка 6: шт.; 199 7: 11
Железобетонные сборные плиты для покрытия трамвайных путей
| путевые (1427х3000 мм) |  | 3: ТУ 23.61.12-010-02488336-2019; упаковка 6: шт.; 199 7: 526
| боковые (760х3000 мм) |  | упаковка 6: шт.; 199 7: 483
| междупутные (1706х3000х170) |  | упаковка 6: шт.; 199 7: 263
| Пробки резиновые для крупноразмерных плит |  | 3: ТУ 22.19.73-003-68190779-2019
| путевые |  | упаковка 6: шт.; 199 7: 1052
1 | 2 |  | 3 | 4 | 5 | 6 | 7 | 8 | 9
| боковые |  | шт. 6: шт.; 1052 7: 966
| междупутные |  | шт. 6: шт.; 1052 7: 526
| Прокладка резиновая ПДШ 012 под колейные плиты (КТК) |  | 3: ТУ 22.19.73-003-68190779-2019; шт. 6: шт.; 1052 7: 5260
| Прокладка резиновая ПДШ 011 под междупутные плиты (МТК) |  | 3: ТУ 22.19.73-003-68190779-2019; шт. 6: шт.; 1052 7: 2630
| Прокладка резиновая 250х50х15 мм, состоящая их двух частей (250х50х5 мм и 250х50х10 мм) под боковые плиты (БТК) |  | 3: ТУ 22.19.73-003-68190779-2019; шт. 6: шт.; 1052 7: 11012
| Фиксатор резиновый для плиты 170 мм |  | 3: ТУ 22.19.73-003-68190779-2019
| Фиксатор резиновый боковой 170 мм |  | шт. 6: м; 1052 7: 1449
| Фиксатор резиновый колейный 170 мм |  | шт. 6: м; 1052 7: 3156
| Фиксатор резиновый межколейный 170 мм |  | шт. 6: м; 1052 7: 1578
| Профиль резиновый для рельса трамвайного РТ-62 |  | 3: ТУ 22.19.73-003-68190779-2019; шт. 6: м; 1052 7: 65
| Профили резиновые боковые для рельсов Т62 |  | шт. 6: м; 1052 7: 33
| Профили резиновые колейные для рельсов Т62 |  | шт. 6: м; 1052 7: 33
| Плита трамвайная П57 (0,57*0,46*0,12 м) |  | шт. 6: шт.; 1052 7: 455
| Насосная станция в защитном шкафу |  | 5: ГК "Машиностроитель"; шт. 6: шт; 1052 7: 10
| распределитель смазки в защитном пластиковом шкафу |  | 5: ГК "Машиностроитель"; шт. 6: шт; 1052 7: 10
| Смазочная шина |  | 5: ГК "Машиностроитель"; шт. 6: шт; 1052 7: 20
| датчик колесных осей |  | 5: ГК "Машиностроитель"; шт. 6: шт; 1052 7: 20
Материалы
|  | Песок средней крупности c коэффициентом фильтрации не менее 3м в сутки/с учетом коэффициента на уплотнение - 1,2 | 3: ГОСТ 8736-2014; шт. 6: м3/м3; 1052 7: 3427.07
3998.08
|  | Щебень фракции 20-40, категории II (ГОСТ 8267-93) /с учетом коэффициента на уплотнение - 1,3 | 3: ГОСТ 8267-93; шт. 6: м3/м3; 1052 7: 7380.21
9594.28
|  | Щебень фракции 5-20 мм, не менее М600 | 3: ГОСТ 8267-93; шт. 6: м3/м3; 1052 7: 41.33
53.73
| Камень бортовой БР100.30.18 |  | 3: ГОСТ 6665-91; шт. 6: м; 1052 7: 5300
| Бетон В10 F100 |  | 3: ГОСТ 26633-15; шт. 6: м3; 1052 7: 291.5
|  | Однокомпонентный эластичный герметик «Silkaflex Construction+» | шт. 6: м3; 1052 7: 5.31
[6 empty] | пм | 6248.2
| ЩМА-16 по ГОСТ 58406.1-2020 на ПБВ-60 ГОСТ Р 52056-2003, h=0,05 м; |  | 3: ГОСТ 9128-2013; шт. 6: м3; 1052 7: 225.25
| Асфальтобетон А16НТ ГОСТ 58406.2-2020, h=0,07 м |  | шт. 6: м3; 1052 7: 315.35
| Многолетние травянистые растения |  | шт. 6: кг; 1052 7: 6.56; 1052 9: 40г/м2
| Вода |  | шт. 6: м3; 1052 7: 2267.78
26122.62
4582.36

## ЛСР-07-01-01 Наружное освещени
№ п/п | Обоснование | Наименование работ и затрат | Единица измерения | Количество |  |  | Сметная стоимость в базисном уровне цен (в текущем уровне цен (гр. 8) для ресурсов, отсутствующих в ФРСН), руб. |  |  | Индексы | Сметная стоимость в текущем уровне цен, руб.
|  |  |  | на единицу | коэффициенты | всего с учетом коэффициентов | на единицу | коэффициенты | всего
1 | 2 | 3 | 4 | 5 | 6 | 7 | 8 | 9 | 10 | 11 | 12
Раздел 1. Общестроительные работы. | [11 empty] | Раздел 1. Общестроительные работы.
Земляные работы | [12 empty] | Земляные работы
Участок наружного освещения №1 | [12 empty] | Участок наружного освещения №1
Линия освещения W1.1 | [12 empty] | Линия освещения W1.1
1 | ФЕР01-01-022-23 | Разработка грунта с погрузкой на автомобили-самосвалы в траншеях экскаватором «обратная лопата» с ковшом вместимостью 0,25 м3, группа грунтов: 2 | 1000 м3 | 0.1512 | 1 | 0.1512 | [7 empty] | Разработка грунта с погрузкой на автомобили-самосвалы в траншеях экскаватором «обратная лопата» с ковшом вместимостью 0,25 м3, группа грунтов: 2
2 | ФССЦпг-03-21-01-002 | Перевозка грузов I класса автомобилями-самосвалами грузоподъемностью 10 т работающих вне карьера на расстояние до 2 км (ПОС1 лист. 7) | 1 т груза | 306.936 | 1 | 306.936 | 3.86 |  | 1184.77 | 12.22 | 14477.89 |  |  | Перевозка грузов I класса автомобилями-самосвалами грузоподъемностью 10 т работающих вне карьера на расстояние до 2 км (ПОС1 лист. 7)
3 | ФЕР01-01-016-02 | Работа на отвале, группа грунтов: 2-3 (ПОС1 лист. 7) | 1000 м3 | 0.1512 | 1 | 0.1512 | [7 empty] | Работа на отвале, группа грунтов: 2-3 (ПОС1 лист. 7)
4 | ФЕР01-01-022-23 | Разработка грунта с погрузкой на автомобили-самосвалы в траншеях экскаватором «обратная лопата» с ковшом вместимостью 0,25 м3, группа грунтов: 2 (погрузка грунта на временном отвале (ПОС1 лист. 7)) | 1000 м3 | 0.1512 | 1 | 0.1512 | [7 empty] | Разработка грунта с погрузкой на автомобили-самосвалы в траншеях экскаватором «обратная лопата» с ковшом вместимостью 0,25 м3, группа грунтов: 2 (погрузка грунта на временном отвале (ПОС1 лист. 7))
5 | ФССЦпг-03-21-01-002 | Перевозка грузов I класса автомобилями-самосвалами грузоподъемностью 10 т работающих вне карьера на расстояние до 2 км (перевозка из временного отвала для обратной засыпки,(ПОС1 лист. 7)) | 1 т груза | 306.936 | 1 | 306.936 | 3.86 |  | 1184.77 | 12.22 | 14477.89 |  |  | Перевозка грузов I класса автомобилями-самосвалами грузоподъемностью 10 т работающих вне карьера на расстояние до 2 км (перевозка из временного отвала для обратной засыпки,(ПОС1 лист. 7))
6 | ФССЦпг-03-21-01-020 | Перевозка грузов I класса автомобилями-самосвалами грузоподъемностью 10 т работающих вне карьера на расстояние до 20 км (перевозка грунта на ТБО) | 1 т груза | 85.26 | 1 | 85.26 | 15.35 |  | 1308.74 | 12.22 | 15992.8 |  |  | Перевозка грузов I класса автомобилями-самосвалами грузоподъемностью 10 т работающих вне карьера на расстояние до 20 км (перевозка грунта на ТБО)
7 | ФЕР01-01-035-02 | Засыпка траншей и котлованов с перемещением грунта до 5 м бульдозерами мощностью: 132 кВт (180 л.с.), группа грунтов 2 | 1000 м3 | 0.1092 | 1 | 0.1092 | [7 empty] | Засыпка траншей и котлованов с перемещением грунта до 5 м бульдозерами мощностью: 132 кВт (180 л.с.), группа грунтов 2
8 | ФЕР01-02-005-01 | Уплотнение грунта пневматическими трамбовками, группа грунтов: 1-2 | 100 м3 | 1.092 | 1 | 1.092 | [7 empty] | Уплотнение грунта пневматическими трамбовками, группа грунтов: 1-2
9 | ФЕРм08-02-142-01 | Устройство постели при одном кабеле в траншее | 100 м | 3.36 | 1 | 3.36 | [7 empty] | Устройство постели при одном кабеле в траншее
10 | ФССЦ-02.3.01.02-1012 | Песок природный II класс, средний, круглые сита | м3 | 43.0563 | 1 | 43.0563 | 59.99 |  | 2582.95 | 8.61 | 22239.2 |  |  | Песок природный II класс, средний, круглые сита
Заголовок | [12 empty] | Заголовок
11 | ФЕР01-01-022-23 | Разработка грунта с погрузкой на автомобили-самосвалы в траншеях экскаватором «обратная лопата» с ковшом вместимостью 0,25 м3, группа грунтов: 2 | 1000 м3 | 0.06919 | 1 | 0.06919 | [7 empty] | Разработка грунта с погрузкой на автомобили-самосвалы в траншеях экскаватором «обратная лопата» с ковшом вместимостью 0,25 м3, группа грунтов: 2
12 | ФЕР01-02-057-02 | Разработка грунта вручную в траншеях глубиной до 2 м без креплений с откосами, группа грунтов: 2 | 100 м3 | 0.0769 | 1 | 0.0769 | [7 empty] | Разработка грунта вручную в траншеях глубиной до 2 м без креплений с откосами, группа грунтов: 2
13 | ФЕРм08-02-142-01 | Устройство постели при одном кабеле в траншее | 100 м | 0.2153 | 1 | 0.2153 | [7 empty] | Устройство постели при одном кабеле в траншее
14 | ФССЦ-02.3.01.02-1012 | Песок природный II класс, средний, круглые сита | м3 | 22.071 | 1 | 22.071 | 59.99 |  | 1324.04 | 8.61 | 11399.98 |  |  | Песок природный II класс, средний, круглые сита
15 | ФЕР01-01-035-02 | Засыпка траншей и котлованов с перемещением грунта до 5 м бульдозерами мощностью: 132 кВт (180 л.с.), группа грунтов 2 | 1000 м3 | 0.05535 | 1 | 0.05535 | [7 empty] | Засыпка траншей и котлованов с перемещением грунта до 5 м бульдозерами мощностью: 132 кВт (180 л.с.), группа грунтов 2
16 | ФЕР01-02-005-01 | Уплотнение грунта пневматическими трамбовками, группа грунтов: 1-2 | 100 м3 | 0.5535 | 1 | 0.5535 | [7 empty] | Уплотнение грунта пневматическими трамбовками, группа грунтов: 1-2
17 | ФССЦпг-03-21-01-002 | Перевозка грузов I класса автомобилями-самосвалами грузоподъемностью 10 т работающих вне карьера на расстояние до 2 км (ПОС1 лист. 7) | 1 т груза | 112.3402 | 1 | 112.3402 | 3.86 |  | 433.63 | 12.22 | 5298.96 |  |  | Перевозка грузов I класса автомобилями-самосвалами грузоподъемностью 10 т работающих вне карьера на расстояние до 2 км (ПОС1 лист. 7)
18 | ФЕР01-01-016-02 | Работа на отвале, группа грунтов: 2-3 (ПОС1 лист. 7) | 1000 м3 | 0.05535 | 1 | 0.05535 | [7 empty] | Работа на отвале, группа грунтов: 2-3 (ПОС1 лист. 7)
19 | ФЕР01-01-022-23 | Разработка грунта с погрузкой на автомобили-самосвалы в траншеях экскаватором «обратная лопата» с ковшом вместимостью 0,25 м3, группа грунтов: 2 (погрузка грунта на временном отвале (ПОС1 лист. 7)) | 1000 м3 | 0.05535 | 1 | 0.05535 | [7 empty] | Разработка грунта с погрузкой на автомобили-самосвалы в траншеях экскаватором «обратная лопата» с ковшом вместимостью 0,25 м3, группа грунтов: 2 (погрузка грунта на временном отвале (ПОС1 лист. 7))
20 | ФССЦпг-03-21-01-002 | Перевозка грузов I класса автомобилями-самосвалами грузоподъемностью 10 т работающих вне карьера на расстояние до 2 км (перевозка из временного отвала для обратной засыпки,(ПОС1 лист. 7)) | 1 т груза | 112.3605 | 1 | 112.3605 | 3.86 |  | 433.71 | 12.22 | 5299.94 |  |  | Перевозка грузов I класса автомобилями-самосвалами грузоподъемностью 10 т работающих вне карьера на расстояние до 2 км (перевозка из временного отвала для обратной засыпки,(ПОС1 лист. 7))
21 | ФССЦпг-03-21-01-020 | Перевозка грузов I класса автомобилями-самосвалами грузоподъемностью 10 т работающих вне карьера на расстояние до 20 км (перевозка грунта на ТБО) | 1 т груза | 43.71 | 1 | 43.71 | 15.35 |  | 670.95 | 12.22 | 8199.01 |  |  | Перевозка грузов I класса автомобилями-самосвалами грузоподъемностью 10 т работающих вне карьера на расстояние до 20 км (перевозка грунта на ТБО)
22 | ФЕР01-01-022-23 | Разработка грунта с погрузкой на автомобили-самосвалы в траншеях экскаватором «обратная лопата» с ковшом вместимостью 0,25 м3, группа грунтов: 2 | 1000 м3 | 0.009 | 1 | 0.009 | [7 empty] | Разработка грунта с погрузкой на автомобили-самосвалы в траншеях экскаватором «обратная лопата» с ковшом вместимостью 0,25 м3, группа грунтов: 2
23 | ФЕР01-02-061-01 | Засыпка вручную траншей, пазух котлованов и ям, группа грунтов: 1 | 100 м3 | 0.0252 | 1 | 0.0252 | [7 empty] | Засыпка вручную траншей, пазух котлованов и ям, группа грунтов: 1
24 | ФССЦ-02.3.01.02-1012 | Песок природный II класс, средний, круглые сита | м3 | 2.583 | 1 | 2.583 | 59.99 |  | 154.95 | 8.61 | 1334.12 |  |  | Песок природный II класс, средний, круглые сита
25 | ФЕР01-01-035-02 | Засыпка траншей и котлованов с перемещением грунта до 5 м бульдозерами мощностью: 132 кВт (180 л.с.), группа грунтов 2 | 1000 м3 | 0.00648 | 1 | 0.00648 | [7 empty] | Засыпка траншей и котлованов с перемещением грунта до 5 м бульдозерами мощностью: 132 кВт (180 л.с.), группа грунтов 2
26 | ФЕР01-02-005-01 | Уплотнение грунта пневматическими трамбовками, группа грунтов: 1-2 | 100 м3 | 0.0648 | 1 | 0.0648 | [7 empty] | Уплотнение грунта пневматическими трамбовками, группа грунтов: 1-2
27 | ФССЦпг-03-21-01-002 | Перевозка грузов I класса автомобилями-самосвалами грузоподъемностью 10 т работающих вне карьера на расстояние до 2 км (ПОС1 лист. 7) | 1 т груза | 13.1544 | 1 | 13.1544 | 3.86 |  | 50.78 | 12.22 | 620.53 |  |  | Перевозка грузов I класса автомобилями-самосвалами грузоподъемностью 10 т работающих вне карьера на расстояние до 2 км (ПОС1 лист. 7)
28 | ФЕР01-01-016-02 | Работа на отвале, группа грунтов: 2-3 (ПОС1 лист. 7) | 1000 м3 | 0.00648 | 1 | 0.00648 | [7 empty] | Работа на отвале, группа грунтов: 2-3 (ПОС1 лист. 7)
29 | ФЕР01-01-022-23 | Разработка грунта с погрузкой на автомобили-самосвалы в траншеях экскаватором «обратная лопата» с ковшом вместимостью 0,25 м3, группа грунтов: 2 (погрузка грунта на временном отвале (ПОС1 лист. 7)) | 1000 м3 | 0.05535 | 1 | 0.05535 | [7 empty] | Разработка грунта с погрузкой на автомобили-самосвалы в траншеях экскаватором «обратная лопата» с ковшом вместимостью 0,25 м3, группа грунтов: 2 (погрузка грунта на временном отвале (ПОС1 лист. 7))
30 | ФССЦпг-03-21-01-002 | Перевозка грузов I класса автомобилями-самосвалами грузоподъемностью 10 т работающих вне карьера на расстояние до 2 км (перевозка из временного отвала для обратной засыпки,(ПОС1 лист. 7)) | 1 т груза | 112.3605 | 1 | 112.3605 | 3.86 |  | 433.71 | 12.22 | 5299.94 |  |  | Перевозка грузов I класса автомобилями-самосвалами грузоподъемностью 10 т работающих вне карьера на расстояние до 2 км (перевозка из временного отвала для обратной засыпки,(ПОС1 лист. 7))
31 | ФССЦпг-03-21-01-020 | Перевозка грузов I класса автомобилями-самосвалами грузоподъемностью 10 т работающих вне карьера на расстояние до 20 км (перевозка грунта на ТБО) | 1 т груза | 5.12 | 1 | 5.12 | 15.35 |  | 78.59 | 12.22 | 960.37 |  |  | Перевозка грузов I класса автомобилями-самосвалами грузоподъемностью 10 т работающих вне карьера на расстояние до 20 км (перевозка грунта на ТБО)
Участок наружного освещения №2 | [12 empty] | Участок наружного освещения №2
Линия освещения W2 | [12 empty] | Линия освещения W2
32 | ФЕР01-01-022-23 | Разработка грунта с погрузкой на автомобили-самосвалы в траншеях экскаватором «обратная лопата» с ковшом вместимостью 0,25 м3, группа грунтов: 2 | 1000 м3 | 0.00526 | 1 | 0.00526 | [7 empty] | Разработка грунта с погрузкой на автомобили-самосвалы в траншеях экскаватором «обратная лопата» с ковшом вместимостью 0,25 м3, группа грунтов: 2
33 | ФЕР01-02-057-02 | Разработка грунта вручную в траншеях глубиной до 2 м без креплений с откосами, группа грунтов: 2 | 100 м3 | 0.0059 | 1 | 0.0059 | [7 empty] | Разработка грунта вручную в траншеях глубиной до 2 м без креплений с откосами, группа грунтов: 2
34 | ФЕР01-02-061-01 | Засыпка вручную траншей, пазух котлованов и ям, группа грунтов: 1 | 100 м3 | 0.0163 | 1 | 0.0163 | [7 empty] | Засыпка вручную траншей, пазух котлованов и ям, группа грунтов: 1
35 | ФССЦ-02.3.01.02-1012 | Песок природный II класс, средний, круглые сита | м3 | 1.671 | 1 | 1.671 | 59.99 |  | 100.24 | 8.61 | 863.07 |  |  | Песок природный II класс, средний, круглые сита
36 | ФЕР01-01-035-02 | Засыпка траншей и котлованов с перемещением грунта до 5 м бульдозерами мощностью: 132 кВт (180 л.с.), группа грунтов 2 | 1000 м3 | 0.00423 | 1 | 0.00423 | [7 empty] | Засыпка траншей и котлованов с перемещением грунта до 5 м бульдозерами мощностью: 132 кВт (180 л.с.), группа грунтов 2
37 | ФЕР01-02-005-01 | Уплотнение грунта пневматическими трамбовками, группа грунтов: 1-2 | 100 м3 | 0.0423 | 1 | 0.0423 | [7 empty] | Уплотнение грунта пневматическими трамбовками, группа грунтов: 1-2
38 | ФССЦпг-03-21-01-002 | Перевозка грузов I класса автомобилями-самосвалами грузоподъемностью 10 т работающих вне карьера на расстояние до 2 км (ПОС1 лист. 7) | 1 т груза | 8.5869 | 1 | 8.5869 | 3.86 |  | 33.15 | 12.22 | 405.09 |  |  | Перевозка грузов I класса автомобилями-самосвалами грузоподъемностью 10 т работающих вне карьера на расстояние до 2 км (ПОС1 лист. 7)
39 | ФЕР01-01-016-02 | Работа на отвале, группа грунтов: 2-3 (ПОС1 лист. 7) | 1000 м3 | 0.00423 | 1 | 0.00423 | [7 empty] | Работа на отвале, группа грунтов: 2-3 (ПОС1 лист. 7)
40 | ФЕР01-01-022-23 | Разработка грунта с погрузкой на автомобили-самосвалы в траншеях экскаватором «обратная лопата» с ковшом вместимостью 0,25 м3, группа грунтов: 2 (погрузка грунта на временном отвале (ПОС1 лист. 7)) | 1000 м3 | 0.00423 | 1 | 0.00423 | [7 empty] | Разработка грунта с погрузкой на автомобили-самосвалы в траншеях экскаватором «обратная лопата» с ковшом вместимостью 0,25 м3, группа грунтов: 2 (погрузка грунта на временном отвале (ПОС1 лист. 7))
41 | ФССЦпг-03-21-01-002 | Перевозка грузов I класса автомобилями-самосвалами грузоподъемностью 10 т работающих вне карьера на расстояние до 2 км (перевозка из временного отвала для обратной засыпки,(ПОС1 лист. 7)) | 1 т груза | 8.5869 | 1 | 8.5869 | 3.86 |  | 33.15 | 12.22 | 405.09 |  |  | Перевозка грузов I класса автомобилями-самосвалами грузоподъемностью 10 т работающих вне карьера на расстояние до 2 км (перевозка из временного отвала для обратной засыпки,(ПОС1 лист. 7))
42 | ФССЦпг-03-21-01-020 | Перевозка грузов I класса автомобилями-самосвалами грузоподъемностью 10 т работающих вне карьера на расстояние до 20 км (перевозка грунта на ТБО) | 1 т груза | 3.31 | 1 | 3.31 | 15.35 |  | 50.81 | 12.22 | 620.9 |  |  | Перевозка грузов I класса автомобилями-самосвалами грузоподъемностью 10 т работающих вне карьера на расстояние до 20 км (перевозка грунта на ТБО)
Заголовок | [12 empty] | Заголовок
43 | ФЕР01-01-022-23 | Разработка грунта с погрузкой на автомобили-самосвалы в траншеях экскаватором «обратная лопата» с ковшом вместимостью 0,25 м3, группа грунтов: 2 | 1000 м3 | 0.00394 | 1 | 0.00394 | [7 empty] | Разработка грунта с погрузкой на автомобили-самосвалы в траншеях экскаватором «обратная лопата» с ковшом вместимостью 0,25 м3, группа грунтов: 2
44 | ФЕР01-02-057-02 | Разработка грунта вручную в траншеях глубиной до 2 м без креплений с откосами, группа грунтов: 2 | 100 м3 | 0.0044 | 1 | 0.0044 | [7 empty] | Разработка грунта вручную в траншеях глубиной до 2 м без креплений с откосами, группа грунтов: 2
45 | ФЕР01-02-061-01 | Засыпка вручную траншей, пазух котлованов и ям, группа грунтов: 1 | 100 м3 | 0.0123 | 1 | 0.0123 | [7 empty] | Засыпка вручную траншей, пазух котлованов и ям, группа грунтов: 1
46 | ФССЦ-02.3.01.02-1012 | Песок природный II класс, средний, круглые сита | м3 | 1.261 | 1 | 1.261 | 59.99 |  | 75.65 | 8.61 | 651.35 |  |  | Песок природный II класс, средний, круглые сита
47 | ФЕР01-01-035-02 | Засыпка траншей и котлованов с перемещением грунта до 5 м бульдозерами мощностью: 132 кВт (180 л.с.), группа грунтов 2 | 1000 м3 | 0.00315 | 1 | 0.00315 | [7 empty] | Засыпка траншей и котлованов с перемещением грунта до 5 м бульдозерами мощностью: 132 кВт (180 л.с.), группа грунтов 2
48 | ФЕР01-02-005-01 | Уплотнение грунта пневматическими трамбовками, группа грунтов: 1-2 | 100 м3 | 0.0315 | 1 | 0.0315 | [7 empty] | Уплотнение грунта пневматическими трамбовками, группа грунтов: 1-2
49 | ФССЦпг-03-21-01-002 | Перевозка грузов I класса автомобилями-самосвалами грузоподъемностью 10 т работающих вне карьера на расстояние до 2 км (ПОС1 лист. 7) | 1 т груза | 6.3945 | 1 | 6.3945 | 3.86 |  | 24.68 | 12.22 | 301.59 |  |  | Перевозка грузов I класса автомобилями-самосвалами грузоподъемностью 10 т работающих вне карьера на расстояние до 2 км (ПОС1 лист. 7)
50 | ФЕР01-01-016-02 | Работа на отвале, группа грунтов: 2-3 (ПОС1 лист. 7) | 1000 м3 | 0.00315 | 1 | 0.00315 | [7 empty] | Работа на отвале, группа грунтов: 2-3 (ПОС1 лист. 7)
51 | ФЕР01-01-022-23 | Разработка грунта с погрузкой на автомобили-самосвалы в траншеях экскаватором «обратная лопата» с ковшом вместимостью 0,25 м3, группа грунтов: 2 (погрузка грунта на временном отвале (ПОС1 лист. 7)) | 1000 м3 | 0.00315 | 1 | 0.00315 | [7 empty] | Разработка грунта с погрузкой на автомобили-самосвалы в траншеях экскаватором «обратная лопата» с ковшом вместимостью 0,25 м3, группа грунтов: 2 (погрузка грунта на временном отвале (ПОС1 лист. 7))
52 | ФССЦпг-03-21-01-002 | Перевозка грузов I класса автомобилями-самосвалами грузоподъемностью 10 т работающих вне карьера на расстояние до 2 км (перевозка из временного отвала для обратной засыпки,(ПОС1 лист. 7)) | 1 т груза | 6.3945 | 1 | 6.3945 | 3.86 |  | 24.68 | 12.22 | 301.59 |  |  | Перевозка грузов I класса автомобилями-самосвалами грузоподъемностью 10 т работающих вне карьера на расстояние до 2 км (перевозка из временного отвала для обратной засыпки,(ПОС1 лист. 7))
53 | ФССЦпг-03-21-01-020 | Перевозка грузов I класса автомобилями-самосвалами грузоподъемностью 10 т работающих вне карьера на расстояние до 20 км (перевозка грунта на ТБО) | 1 т груза | 2.5 | 1 | 2.5 | 15.35 |  | 38.38 | 12.22 | 469 |  |  | Перевозка грузов I класса автомобилями-самосвалами грузоподъемностью 10 т работающих вне карьера на расстояние до 20 км (перевозка грунта на ТБО)
Линия освещения W2.1 | [12 empty] | Линия освещения W2.1
54 | ФЕР01-01-022-23 | Разработка грунта с погрузкой на автомобили-самосвалы в траншеях экскаватором «обратная лопата» с ковшом вместимостью 0,25 м3, группа грунтов: 2 | 1000 м3 | 0.0527 | 1 | 0.0527 | [7 empty] | Разработка грунта с погрузкой на автомобили-самосвалы в траншеях экскаватором «обратная лопата» с ковшом вместимостью 0,25 м3, группа грунтов: 2
55 | ФЕР01-02-057-02 | Разработка грунта вручную в траншеях глубиной до 2 м без креплений с откосами, группа грунтов: 2 | 100 м3 | 0.058 | 1 | 0.058 | [7 empty] | Разработка грунта вручную в траншеях глубиной до 2 м без креплений с откосами, группа грунтов: 2
56 | ФЕРм08-02-142-01 | Устройство постели при одном кабеле в траншее | 100 м | 1.3 | 1 | 1.3 | [7 empty] | Устройство постели при одном кабеле в траншее
57 | ФССЦ-02.3.01.02-1012 | Песок природный II класс, средний, круглые сита | м3 | 16.6587 | 1 | 16.6587 | 59.99 |  | 999.35 | 8.61 | 8604.4 |  |  | Песок природный II класс, средний, круглые сита
58 | ФЕР01-01-035-02 | Засыпка траншей и котлованов с перемещением грунта до 5 м бульдозерами мощностью: 132 кВт (180 л.с.), группа грунтов 2 | 1000 м3 | 0.04225 | 1 | 0.04225 | [7 empty] | Засыпка траншей и котлованов с перемещением грунта до 5 м бульдозерами мощностью: 132 кВт (180 л.с.), группа грунтов 2
59 | ФЕР01-02-005-01 | Уплотнение грунта пневматическими трамбовками, группа грунтов: 1-2 | 100 м3 | 0.4225 | 1 | 0.4225 | [7 empty] | Уплотнение грунта пневматическими трамбовками, группа грунтов: 1-2
60 | ФССЦпг-03-21-01-002 | Перевозка грузов I класса автомобилями-самосвалами грузоподъемностью 10 т работающих вне карьера на расстояние до 2 км (ПОС1 лист. 7) | 1 т груза | 85.768 | 1 | 85.768 | 3.86 |  | 331.06 | 12.22 | 4045.55 |  |  | Перевозка грузов I класса автомобилями-самосвалами грузоподъемностью 10 т работающих вне карьера на расстояние до 2 км (ПОС1 лист. 7)
61 | ФЕР01-01-016-02 | Работа на отвале, группа грунтов: 2-3 (ПОС1 лист. 7) | 1000 м3 | 0.04225 | 1 | 0.04225 | [7 empty] | Работа на отвале, группа грунтов: 2-3 (ПОС1 лист. 7)
62 | ФЕР01-01-022-23 | Разработка грунта с погрузкой на автомобили-самосвалы в траншеях экскаватором «обратная лопата» с ковшом вместимостью 0,25 м3, группа грунтов: 2 (погрузка грунта на временном отвале (ПОС1 лист. 7)) | 1000 м3 | 0.04225 | 1 | 0.04225 | [7 empty] | Разработка грунта с погрузкой на автомобили-самосвалы в траншеях экскаватором «обратная лопата» с ковшом вместимостью 0,25 м3, группа грунтов: 2 (погрузка грунта на временном отвале (ПОС1 лист. 7))
63 | ФССЦпг-03-21-01-002 | Перевозка грузов I класса автомобилями-самосвалами грузоподъемностью 10 т работающих вне карьера на расстояние до 2 км (перевозка из временного отвала для обратной засыпки,(ПОС1 лист. 7)) | 1 т груза | 85.7675 | 1 | 85.7675 | 3.86 |  | 331.06 | 12.22 | 4045.55 |  |  | Перевозка грузов I класса автомобилями-самосвалами грузоподъемностью 10 т работающих вне карьера на расстояние до 2 км (перевозка из временного отвала для обратной засыпки,(ПОС1 лист. 7))
64 | ФССЦпг-03-21-01-020 | Перевозка грузов I класса автомобилями-самосвалами грузоподъемностью 10 т работающих вне карьера на расстояние до 20 км (перевозка грунта на ТБО) | 1 т груза | 32.99 | 1 | 32.99 | 15.35 |  | 506.4 | 12.22 | 6188.21 |  |  | Перевозка грузов I класса автомобилями-самосвалами грузоподъемностью 10 т работающих вне карьера на расстояние до 20 км (перевозка грунта на ТБО)
Заголовок | [12 empty] | Заголовок
65 | ФЕР01-01-022-23 | Разработка грунта с погрузкой на автомобили-самосвалы в траншеях экскаватором «обратная лопата» с ковшом вместимостью 0,25 м3, группа грунтов: 2 | 1000 м3 | 0.0198 | 1 | 0.0198 | [7 empty] | Разработка грунта с погрузкой на автомобили-самосвалы в траншеях экскаватором «обратная лопата» с ковшом вместимостью 0,25 м3, группа грунтов: 2
66 | ФЕР01-02-057-02 | Разработка грунта вручную в траншеях глубиной до 2 м без креплений с откосами, группа грунтов: 2 | 100 м3 | 0.027 | 1 | 0.027 | [7 empty] | Разработка грунта вручную в траншеях глубиной до 2 м без креплений с откосами, группа грунтов: 2
67 | ФЕРм08-02-142-01 | Устройство постели при одном кабеле в траншее | 100 м | 0.36 | 1 | 0.36 | [7 empty] | Устройство постели при одном кабеле в траншее
68 | ФССЦ-02.3.01.02-1012 | Песок природный II класс, средний, круглые сита | м3 | 6.4584 | 1 | 6.4584 | 59.99 |  | 387.44 | 8.61 | 3335.86 |  |  | Песок природный II класс, средний, круглые сита
69 | ФЕР01-01-035-02 | Засыпка траншей и котлованов с перемещением грунта до 5 м бульдозерами мощностью: 132 кВт (180 л.с.), группа грунтов 2 | 1000 м3 | 0.0162 | 1 | 0.0162 | [7 empty] | Засыпка траншей и котлованов с перемещением грунта до 5 м бульдозерами мощностью: 132 кВт (180 л.с.), группа грунтов 2
70 | ФЕР01-02-005-01 | Уплотнение грунта пневматическими трамбовками, группа грунтов: 1-2 | 100 м3 | 0.162 | 1 | 0.162 | [7 empty] | Уплотнение грунта пневматическими трамбовками, группа грунтов: 1-2
71 | ФССЦпг-03-21-01-002 | Перевозка грузов I класса автомобилями-самосвалами грузоподъемностью 10 т работающих вне карьера на расстояние до 2 км (ПОС1 лист. 7) | 1 т груза | 32.886 | 1 | 32.886 | 3.86 |  | 126.94 | 12.22 | 1551.21 |  |  | Перевозка грузов I класса автомобилями-самосвалами грузоподъемностью 10 т работающих вне карьера на расстояние до 2 км (ПОС1 лист. 7)
72 | ФЕР01-01-016-02 | Работа на отвале, группа грунтов: 2-3 (ПОС1 лист. 7) | 1000 м3 | 0.0162 | 1 | 0.0162 | [7 empty] | Работа на отвале, группа грунтов: 2-3 (ПОС1 лист. 7)
73 | ФЕР01-01-022-23 | Разработка грунта с погрузкой на автомобили-самосвалы в траншеях экскаватором «обратная лопата» с ковшом вместимостью 0,25 м3, группа грунтов: 2 (погрузка грунта на временном отвале (ПОС1 лист. 7)) | 1000 м3 | 0.0162 | 1 | 0.0162 | [7 empty] | Разработка грунта с погрузкой на автомобили-самосвалы в траншеях экскаватором «обратная лопата» с ковшом вместимостью 0,25 м3, группа грунтов: 2 (погрузка грунта на временном отвале (ПОС1 лист. 7))
74 | ФССЦпг-03-21-01-002 | Перевозка грузов I класса автомобилями-самосвалами грузоподъемностью 10 т работающих вне карьера на расстояние до 2 км (перевозка из временного отвала для обратной засыпки,(ПОС1 лист. 7)) | 1 т груза | 32.886 | 1 | 32.886 | 3.86 |  | 126.94 | 12.22 | 1551.21 |  |  | Перевозка грузов I класса автомобилями-самосвалами грузоподъемностью 10 т работающих вне карьера на расстояние до 2 км (перевозка из временного отвала для обратной засыпки,(ПОС1 лист. 7))
76 | ФЕР01-02-061-01 | Засыпка вручную траншей, пазух котлованов и ям, группа грунтов: 1 | 100 м3 | 0.0168 | 1 | 0.0168 | [8 empty] | Засыпка вручную траншей, пазух котлованов и ям, группа грунтов: 1
75 | ФССЦпг-03-21-01-020 | Перевозка грузов I класса автомобилями-самосвалами грузоподъемностью 10 т работающих вне карьера на расстояние до 20 км (перевозка грунта на ТБО) | 1 т груза | 12.79 | 1 | 12.79 | 15.35 |  | 196.33 | 12.22 | 2399.15 |  |  | Перевозка грузов I класса автомобилями-самосвалами грузоподъемностью 10 т работающих вне карьера на расстояние до 20 км (перевозка грунта на ТБО)
Заголовок | [12 empty] | Заголовок
76 | ФЕР01-01-022-23 | Разработка грунта с погрузкой на автомобили-самосвалы в траншеях экскаватором «обратная лопата» с ковшом вместимостью 0,25 м3, группа грунтов: 2 | 1000 м3 | 0.0054 | 1 | 0.0054 | [7 empty] | Разработка грунта с погрузкой на автомобили-самосвалы в траншеях экскаватором «обратная лопата» с ковшом вместимостью 0,25 м3, группа грунтов: 2
77 | ФЕР01-02-057-02 | Разработка грунта вручную в траншеях глубиной до 2 м без креплений с откосами, группа грунтов: 2 | 100 м3 | 0.006 | 1 | 0.006 | [7 empty] | Разработка грунта вручную в траншеях глубиной до 2 м без креплений с откосами, группа грунтов: 2
78 | ФЕР01-02-061-01 | Засыпка вручную траншей, пазух котлованов и ям, группа грунтов: 1 | 100 м3 | 0.0168 | 1 | 0.0168 | [7 empty] | Засыпка вручную траншей, пазух котлованов и ям, группа грунтов: 1
79 | ФЕР01-01-035-02 | Засыпка траншей и котлованов с перемещением грунта до 5 м бульдозерами мощностью: 132 кВт (180 л.с.), группа грунтов 2 | 1000 м3 | 0.00432 | 1 | 0.00432 | [7 empty] | Засыпка траншей и котлованов с перемещением грунта до 5 м бульдозерами мощностью: 132 кВт (180 л.с.), группа грунтов 2
80 | ФЕР01-02-005-01 | Уплотнение грунта пневматическими трамбовками, группа грунтов: 1-2 | 100 м3 | 0.0432 | 1 | 0.0432 | [7 empty] | Уплотнение грунта пневматическими трамбовками, группа грунтов: 1-2
81 | ФССЦпг-03-21-01-002 | Перевозка грузов I класса автомобилями-самосвалами грузоподъемностью 10 т работающих вне карьера на расстояние до 2 км (ПОС1 лист. 7) | 1 т груза | 0.877 | 1 | 0.877 | 3.86 |  | 3.39 | 12.22 | 41.43 |  |  | Перевозка грузов I класса автомобилями-самосвалами грузоподъемностью 10 т работающих вне карьера на расстояние до 2 км (ПОС1 лист. 7)
82 | ФЕР01-01-016-02 | Работа на отвале, группа грунтов: 2-3 (ПОС1 лист. 7) | 1000 м3 | 0.00432 | 1 | 0.00432 | [7 empty] | Работа на отвале, группа грунтов: 2-3 (ПОС1 лист. 7)
83 | ФЕР01-01-022-23 | Разработка грунта с погрузкой на автомобили-самосвалы в траншеях экскаватором «обратная лопата» с ковшом вместимостью 0,25 м3, группа грунтов: 2 (погрузка грунта на временном отвале (ПОС1 лист. 7)) | 1000 м3 | 0.00432 | 1 | 0.00432 | [7 empty] | Разработка грунта с погрузкой на автомобили-самосвалы в траншеях экскаватором «обратная лопата» с ковшом вместимостью 0,25 м3, группа грунтов: 2 (погрузка грунта на временном отвале (ПОС1 лист. 7))
84 | ФССЦпг-03-21-01-002 | Перевозка грузов I класса автомобилями-самосвалами грузоподъемностью 10 т работающих вне карьера на расстояние до 2 км (перевозка из временного отвала для обратной засыпки,(ПОС1 лист. 7)) | 1 т груза | 8.7696 | 1 | 8.7696 | 3.86 |  | 33.85 | 12.22 | 413.65 |  |  | Перевозка грузов I класса автомобилями-самосвалами грузоподъемностью 10 т работающих вне карьера на расстояние до 2 км (перевозка из временного отвала для обратной засыпки,(ПОС1 лист. 7))
85 | ФССЦпг-03-21-01-020 | Перевозка грузов I класса автомобилями-самосвалами грузоподъемностью 10 т работающих вне карьера на расстояние до 20 км (перевозка грунта на ТБО) | 1 т груза | 3.41 | 1 | 3.41 | 15.35 |  | 52.34 | 12.22 | 639.59 |  |  | Перевозка грузов I класса автомобилями-самосвалами грузоподъемностью 10 т работающих вне карьера на расстояние до 20 км (перевозка грунта на ТБО)
Заголовок | [12 empty] | Заголовок
86 | ФЕР27-03-011-03 | Срезка поверхностного слоя асфальтобетонных дорожных покрытий с применением фрез при ширине фрезерования до 1300 мм, толщина слоя: до 15 см | 100 м2 | 0.075 | 1 | 0.075 | [7 empty] | Срезка поверхностного слоя асфальтобетонных дорожных покрытий с применением фрез при ширине фрезерования до 1300 мм, толщина слоя: до 15 см
87 | ФССЦпг-01-01-01-043 | Погрузка при автомобильных перевозках мусора строительного с погрузкой экскаваторами емкостью ковша до 0,5 м3 | 1 т груза | 0.171 | 1 | 0.171 | 3.28 |  | 0.56 | 12.22 | 6.84 |  |  | Погрузка при автомобильных перевозках мусора строительного с погрузкой экскаваторами емкостью ковша до 0,5 м3
88 | ФССЦпг-03-21-01-020 | Перевозка грузов I класса автомобилями-самосвалами грузоподъемностью 10 т работающих вне карьера на расстояние до 20 км | 1 т груза | 0.171 | 1 | 0.171 | 15.35 |  | 2.62 | 12.22 | 32.02 |  |  | Перевозка грузов I класса автомобилями-самосвалами грузоподъемностью 10 т работающих вне карьера на расстояние до 20 км
89 | ФЕР27-03-008-02 | Разборка покрытий и оснований: щебеночных | 100 м3 | 0.015 | 1 | 0.015 | [7 empty] | Разборка покрытий и оснований: щебеночных
90 | ФССЦпг-01-01-01-043 | Погрузка при автомобильных перевозках мусора строительного с погрузкой экскаваторами емкостью ковша до 0,5 м3 | 1 т груза | 2.55 | 1 | 2.55 | 3.28 |  | 8.36 | 12.22 | 102.16 |  |  | Погрузка при автомобильных перевозках мусора строительного с погрузкой экскаваторами емкостью ковша до 0,5 м3
91 | ФССЦпг-03-21-01-020 | Перевозка грузов I класса автомобилями-самосвалами грузоподъемностью 10 т работающих вне карьера на расстояние до 20 км (ПОС1 лист 30-33) | 1 т груза | 2.55 | 1 | 2.55 | 15.35 |  | 39.14 | 12.22 | 478.29 |  |  | Перевозка грузов I класса автомобилями-самосвалами грузоподъемностью 10 т работающих вне карьера на расстояние до 20 км (ПОС1 лист 30-33)
92 | ФЕР01-01-022-23 | Разработка грунта с погрузкой на автомобили-самосвалы в траншеях экскаватором «обратная лопата» с ковшом вместимостью 0,25 м3, группа грунтов: 2 | 1000 м3 | 0.00635 | 1 | 0.00635 | [7 empty] | Разработка грунта с погрузкой на автомобили-самосвалы в траншеях экскаватором «обратная лопата» с ковшом вместимостью 0,25 м3, группа грунтов: 2
93 | ФЕР01-02-057-02 | Разработка грунта вручную в траншеях глубиной до 2 м без креплений с откосами, группа грунтов: 2 | 100 м3 | 0.007 | 1 | 0.007 | [7 empty] | Разработка грунта вручную в траншеях глубиной до 2 м без креплений с откосами, группа грунтов: 2
94 | ФЕР01-02-061-01 | Засыпка вручную траншей, пазух котлованов и ям, группа грунтов: 1 | 100 м3 | 0.007 | 1 | 0.007 | [7 empty] | Засыпка вручную траншей, пазух котлованов и ям, группа грунтов: 1
95 | ФССЦ-02.3.01.02-1012 | Песок природный II класс, средний, круглые сита | м3 | 2.768 | 1 | 2.768 | 59.99 |  | 166.05 | 8.61 | 1429.69 |  |  | Песок природный II класс, средний, круглые сита
96 | ФЕР01-01-035-02 | Засыпка траншей и котлованов с перемещением грунта до 5 м бульдозерами мощностью: 132 кВт (180 л.с.), группа грунтов 2 | 1000 м3 | 0.00435 | 1 | 0.00435 | [7 empty] | Засыпка траншей и котлованов с перемещением грунта до 5 м бульдозерами мощностью: 132 кВт (180 л.с.), группа грунтов 2
97 | ФЕР01-02-005-01 | Уплотнение грунта пневматическими трамбовками, группа грунтов: 1-2 | 100 м3 | 0.0435 | 1 | 0.0435 | [7 empty] | Уплотнение грунта пневматическими трамбовками, группа грунтов: 1-2
98 | ФССЦпг-03-21-01-002 | Перевозка грузов I класса автомобилями-самосвалами грузоподъемностью 10 т работающих вне карьера на расстояние до 2 км (ПОС1 лист. 7) | 1 т груза | 8.831 | 1 | 8.831 | 3.86 |  | 34.09 | 12.22 | 416.58 |  |  | Перевозка грузов I класса автомобилями-самосвалами грузоподъемностью 10 т работающих вне карьера на расстояние до 2 км (ПОС1 лист. 7)
99 | ФЕР01-01-016-02 | Работа на отвале, группа грунтов: 2-3 (ПОС1 лист. 7) | 1000 м3 | 0.00435 | 1 | 0.00435 | [7 empty] | Работа на отвале, группа грунтов: 2-3 (ПОС1 лист. 7)
100 | ФЕР01-01-022-23 | Разработка грунта с погрузкой на автомобили-самосвалы в траншеях экскаватором «обратная лопата» с ковшом вместимостью 0,25 м3, группа грунтов: 2 (погрузка грунта на временном отвале (ПОС1 лист. 7)) | 1000 м3 | 0.00435 | 1 | 0.00435 | [7 empty] | Разработка грунта с погрузкой на автомобили-самосвалы в траншеях экскаватором «обратная лопата» с ковшом вместимостью 0,25 м3, группа грунтов: 2 (погрузка грунта на временном отвале (ПОС1 лист. 7))
101 | ФССЦпг-03-21-01-002 | Перевозка грузов I класса автомобилями-самосвалами грузоподъемностью 10 т работающих вне карьера на расстояние до 2 км (перевозка из временного отвала для обратной засыпки,(ПОС1 лист. 7)) | 1 т груза | 8.8305 | 1 | 8.8305 | 3.86 |  | 34.09 | 12.22 | 416.58 |  |  | Перевозка грузов I класса автомобилями-самосвалами грузоподъемностью 10 т работающих вне карьера на расстояние до 2 км (перевозка из временного отвала для обратной засыпки,(ПОС1 лист. 7))
102 | ФЕР27-07-016-01 | Устройство щебеночного основания при толщине слоя 10 см | 100 м2 | 0.075 | 1 | 0.075 | [7 empty] | Устройство щебеночного основания при толщине слоя 10 см
103 | ФССЦ-02.2.05.04-1586 | Щебень М 1200, фракция 5(3)-10 мм, группа 1 | м3 | -0.075 | 1 | -0.075 | 139.4 |  | -10.46 | 8.61 | -90.06 |  |  | Щебень М 1200, фракция 5(3)-10 мм, группа 1
104 | ФССЦ-02.2.05.04-1827 | Щебень М 1200, фракция 40-80(70) мм, группа 2 | м3 | -0.945 | 1 | -0.945 | 103 |  | -97.34 | 8.61 | -838.1 |  |  | Щебень М 1200, фракция 40-80(70) мм, группа 2
105 | ФЕР27-07-016-02 | На 1 см изменения толщины слоя щебеночного основания добавлять или исключать к расценке 27-07-016-01 | 100 м2 | 0.075 | 1 | 0.075 | [7 empty] | На 1 см изменения толщины слоя щебеночного основания добавлять или исключать к расценке 27-07-016-01
106 | ФССЦ-02.2.05.04-1827 | Щебень М 1200, фракция 40-80(70) мм, группа 2 | м3 | -1.0125 | 1 | -1.0125 | 103 |  | -104.29 | 8.61 | -897.94 |  |  | Щебень М 1200, фракция 40-80(70) мм, группа 2
107 | ФССЦ-02.2.05.05-0005 | Щебень из пористых горных пород, фракция: 20-40 мм | м3 | 1.89 | 1 | 1.89 | 67.75 |  | 128.05 | 8.61 | 1102.51 |  |  | Щебень из пористых горных пород, фракция: 20-40 мм
108 | ФЕР27-06-029-01 | Устройство покрытия из горячих асфальтобетонных смесей асфальтоукладчиками второго типоразмера, толщина слоя 4 см (толщина 7 см) | 1000 м2 | 0.0075 | 1 | 0.0075 | [7 empty] | Устройство покрытия из горячих асфальтобетонных смесей асфальтоукладчиками второго типоразмера, толщина слоя 4 см (толщина 7 см)
109 | ФЕР27-06-030-01 | При изменении толщины покрытия на 0,5 см добавлять или исключать: к расценке 27-06-029-01 | 1000 м2 | 0.0075 | 1 | 0.0075 | [7 empty] | При изменении толщины покрытия на 0,5 см добавлять или исключать: к расценке 27-06-029-01
110 | ФССЦ-04.2.01.01-0049 | Смеси асфальтобетонные плотные мелкозернистые тип Б марка II | т | 1.2679 | 1 | 1.2679 | 491.01 |  | 622.54 | 8.61 | 5360.07 |  |  | Смеси асфальтобетонные плотные мелкозернистые тип Б марка II
111 | ФЕР27-06-029-01 | Устройство покрытия из горячих асфальтобетонных смесей асфальтоукладчиками второго типоразмера, толщина слоя 4 см (толщина 5 см) | 1000 м2 | 0.0075 | 1 | 0.0075 | [7 empty] | Устройство покрытия из горячих асфальтобетонных смесей асфальтоукладчиками второго типоразмера, толщина слоя 4 см (толщина 5 см)
112 | ФЕР27-06-030-01 | При изменении толщины покрытия на 0,5 см добавлять или исключать: к расценке 27-06-029-01 (доп. 1 см. ) | 1000 м2 | 0.0075 | 1 | 0.0075 | [7 empty] | При изменении толщины покрытия на 0,5 см добавлять или исключать: к расценке 27-06-029-01 (доп. 1 см. )
113 | ФССЦ-04.2.03.01-0002 | Смеси асфальтобетонные щебеночно-мастичные ЩМА-15 | т | 1.0012 | 1 | 1.0012 | 595.46 |  | 596.2 | 8.61 | 5133.28 |  |  | Смеси асфальтобетонные щебеночно-мастичные ЩМА-15
Линия освещения W2.2 | [12 empty] | Линия освещения W2.2
114 | ФЕР01-01-022-23 | Разработка грунта с погрузкой на автомобили-самосвалы в траншеях экскаватором «обратная лопата» с ковшом вместимостью 0,25 м3, группа грунтов: 2 | 1000 м3 | 0.0527 | 1 | 0.0527 | [7 empty] | Разработка грунта с погрузкой на автомобили-самосвалы в траншеях экскаватором «обратная лопата» с ковшом вместимостью 0,25 м3, группа грунтов: 2
115 | ФЕР01-02-057-02 | Разработка грунта вручную в траншеях глубиной до 2 м без креплений с откосами, группа грунтов: 2 | 100 м3 | 0.058 | 1 | 0.058 | [7 empty] | Разработка грунта вручную в траншеях глубиной до 2 м без креплений с откосами, группа грунтов: 2
116 | ФЕРм08-02-142-01 | Устройство постели при одном кабеле в траншее | 100 м | 1.3 | 1 | 1.3 | [7 empty] | Устройство постели при одном кабеле в траншее
117 | ФССЦ-02.3.01.02-1012 | Песок природный II класс, средний, круглые сита | м3 | 16.6587 | 1 | 16.6587 | 59.99 |  | 999.35 | 8.61 | 8604.4 |  |  | Песок природный II класс, средний, круглые сита
118 | ФЕР01-01-035-02 | Засыпка траншей и котлованов с перемещением грунта до 5 м бульдозерами мощностью: 132 кВт (180 л.с.), группа грунтов 2 | 1000 м3 | 0.04225 | 1 | 0.04225 | [7 empty] | Засыпка траншей и котлованов с перемещением грунта до 5 м бульдозерами мощностью: 132 кВт (180 л.с.), группа грунтов 2
119 | ФЕР01-02-005-01 | Уплотнение грунта пневматическими трамбовками, группа грунтов: 1-2 | 100 м3 | 0.4225 | 1 | 0.4225 | [7 empty] | Уплотнение грунта пневматическими трамбовками, группа грунтов: 1-2
120 | ФССЦпг-03-21-01-002 | Перевозка грузов I класса автомобилями-самосвалами грузоподъемностью 10 т работающих вне карьера на расстояние до 2 км (ПОС1 лист. 7) | 1 т груза | 85.768 | 1 | 85.768 | 3.86 |  | 331.06 | 12.22 | 4045.55 |  |  | Перевозка грузов I класса автомобилями-самосвалами грузоподъемностью 10 т работающих вне карьера на расстояние до 2 км (ПОС1 лист. 7)
121 | ФЕР01-01-016-02 | Работа на отвале, группа грунтов: 2-3 (ПОС1 лист. 7) | 1000 м3 | 0.04225 | 1 | 0.04225 | [7 empty] | Работа на отвале, группа грунтов: 2-3 (ПОС1 лист. 7)
122 | ФЕР01-01-022-23 | Разработка грунта с погрузкой на автомобили-самосвалы в траншеях экскаватором «обратная лопата» с ковшом вместимостью 0,25 м3, группа грунтов: 2 (погрузка грунта на временном отвале (ПОС1 лист. 7)) | 1000 м3 | 0.04225 | 1 | 0.04225 | [7 empty] | Разработка грунта с погрузкой на автомобили-самосвалы в траншеях экскаватором «обратная лопата» с ковшом вместимостью 0,25 м3, группа грунтов: 2 (погрузка грунта на временном отвале (ПОС1 лист. 7))
123 | ФССЦпг-03-21-01-002 | Перевозка грузов I класса автомобилями-самосвалами грузоподъемностью 10 т работающих вне карьера на расстояние до 2 км (перевозка из временного отвала для обратной засыпки,(ПОС1 лист. 7)) | 1 т груза | 85.7675 | 1 | 85.7675 | 3.86 |  | 331.06 | 12.22 | 4045.55 |  |  | Перевозка грузов I класса автомобилями-самосвалами грузоподъемностью 10 т работающих вне карьера на расстояние до 2 км (перевозка из временного отвала для обратной засыпки,(ПОС1 лист. 7))
124 | ФССЦпг-03-21-01-020 | Перевозка грузов I класса автомобилями-самосвалами грузоподъемностью 10 т работающих вне карьера на расстояние до 20 км (перевозка грунта на ТБО) | 1 т груза | 32.99 | 1 | 32.99 | 15.35 |  | 506.4 | 12.22 | 6188.21 |  |  | Перевозка грузов I класса автомобилями-самосвалами грузоподъемностью 10 т работающих вне карьера на расстояние до 20 км (перевозка грунта на ТБО)
Заголовок | [12 empty] | Заголовок
125 | ФЕР01-01-022-23 | Разработка грунта с погрузкой на автомобили-самосвалы в траншеях экскаватором «обратная лопата» с ковшом вместимостью 0,25 м3, группа грунтов: 2 | 1000 м3 | 0.02868 | 1 | 0.02868 | [7 empty] | Разработка грунта с погрузкой на автомобили-самосвалы в траншеях экскаватором «обратная лопата» с ковшом вместимостью 0,25 м3, группа грунтов: 2
126 | ФЕР01-02-057-02 | Разработка грунта вручную в траншеях глубиной до 2 м без креплений с откосами, группа грунтов: 2 | 100 м3 | 0.032 | 1 | 0.032 | [7 empty] | Разработка грунта вручную в траншеях глубиной до 2 м без креплений с откосами, группа грунтов: 2
127 | ФЕРм08-02-142-01 | Устройство постели при одном кабеле в траншее | 100 м | 0.51 | 1 | 0.51 | [7 empty] | Устройство постели при одном кабеле в траншее
128 | ФССЦ-02.3.01.02-1012 | Песок природный II класс, средний, круглые сита | м3 | 9.1443 | 1 | 9.1443 | 59.99 |  | 548.57 | 8.61 | 4723.19 |  |  | Песок природный II класс, средний, круглые сита
129 | ФЕР01-01-035-02 | Засыпка траншей и котлованов с перемещением грунта до 5 м бульдозерами мощностью: 132 кВт (180 л.с.), группа грунтов 2 | 1000 м3 | 0.02295 | 1 | 0.02295 | [7 empty] | Засыпка траншей и котлованов с перемещением грунта до 5 м бульдозерами мощностью: 132 кВт (180 л.с.), группа грунтов 2
130 | ФЕР01-02-005-01 | Уплотнение грунта пневматическими трамбовками, группа грунтов: 1-2 | 100 м3 | 0.2295 | 1 | 0.2295 | [7 empty] | Уплотнение грунта пневматическими трамбовками, группа грунтов: 1-2
131 | ФССЦпг-03-21-01-002 | Перевозка грузов I класса автомобилями-самосвалами грузоподъемностью 10 т работающих вне карьера на расстояние до 2 км (ПОС1 лист. 7) | 1 т груза | 46.589 | 1 | 46.589 | 3.86 |  | 179.83 | 12.22 | 2197.52 |  |  | Перевозка грузов I класса автомобилями-самосвалами грузоподъемностью 10 т работающих вне карьера на расстояние до 2 км (ПОС1 лист. 7)
132 | ФЕР01-01-016-02 | Работа на отвале, группа грунтов: 2-3 (ПОС1 лист. 7) | 1000 м3 | 0.02295 | 1 | 0.02295 | [7 empty] | Работа на отвале, группа грунтов: 2-3 (ПОС1 лист. 7)
133 | ФЕР01-01-022-23 | Разработка грунта с погрузкой на автомобили-самосвалы в траншеях экскаватором «обратная лопата» с ковшом вместимостью 0,25 м3, группа грунтов: 2 (погрузка грунта на временном отвале (ПОС1 лист. 7)) | 1000 м3 | 0.02295 | 1 | 0.02295 | [7 empty] | Разработка грунта с погрузкой на автомобили-самосвалы в траншеях экскаватором «обратная лопата» с ковшом вместимостью 0,25 м3, группа грунтов: 2 (погрузка грунта на временном отвале (ПОС1 лист. 7))
134 | ФССЦпг-03-21-01-002 | Перевозка грузов I класса автомобилями-самосвалами грузоподъемностью 10 т работающих вне карьера на расстояние до 2 км (перевозка из временного отвала для обратной засыпки,(ПОС1 лист. 7)) | 1 т груза | 46.5885 | 1 | 46.5885 | 3.86 |  | 179.83 | 12.22 | 2197.52 |  |  | Перевозка грузов I класса автомобилями-самосвалами грузоподъемностью 10 т работающих вне карьера на расстояние до 2 км (перевозка из временного отвала для обратной засыпки,(ПОС1 лист. 7))
135 | ФССЦпг-03-21-01-020 | Перевозка грузов I класса автомобилями-самосвалами грузоподъемностью 10 т работающих вне карьера на расстояние до 20 км (перевозка грунта на ТБО) | 1 т груза | 12.79 | 1 | 12.79 | 15.35 |  | 196.33 | 12.22 | 2399.15 |  |  | Перевозка грузов I класса автомобилями-самосвалами грузоподъемностью 10 т работающих вне карьера на расстояние до 20 км (перевозка грунта на ТБО)
Участок наружного освещения №3 | [12 empty] | Участок наружного освещения №3
Линия освещения W3 | [12 empty] | Линия освещения W3
136 | ФЕР01-01-022-23 | Разработка грунта с погрузкой на автомобили-самосвалы в траншеях экскаватором «обратная лопата» с ковшом вместимостью 0,25 м3, группа грунтов: 2 | 1000 м3 | 0.0158 | 1 | 0.0158 | [7 empty] | Разработка грунта с погрузкой на автомобили-самосвалы в траншеях экскаватором «обратная лопата» с ковшом вместимостью 0,25 м3, группа грунтов: 2
137 | ФЕР01-02-057-02 | Разработка грунта вручную в траншеях глубиной до 2 м без креплений с откосами, группа грунтов: 2 | 100 м3 | 0.0175 | 1 | 0.0175 | [7 empty] | Разработка грунта вручную в траншеях глубиной до 2 м без креплений с откосами, группа грунтов: 2
138 | ФЕРм08-02-142-01 | Устройство постели при одном кабеле в траншее | 100 м | 0.39 | 1 | 0.39 | [7 empty] | Устройство постели при одном кабеле в траншее
139 | ФССЦ-02.3.01.02-1012 | Песок природный II класс, средний, круглые сита | м3 | 5.0027 | 1 | 5.0027 | 59.99 |  | 300.11 | 8.61 | 2583.95 |  |  | Песок природный II класс, средний, круглые сита
140 | ФЕР01-01-035-02 | Засыпка траншей и котлованов с перемещением грунта до 5 м бульдозерами мощностью: 132 кВт (180 л.с.), группа грунтов 2 | 1000 м3 | 0.01268 | 1 | 0.01268 | [7 empty] | Засыпка траншей и котлованов с перемещением грунта до 5 м бульдозерами мощностью: 132 кВт (180 л.с.), группа грунтов 2
141 | ФЕР01-02-005-01 | Уплотнение грунта пневматическими трамбовками, группа грунтов: 1-2 | 100 м3 | 0.1268 | 1 | 0.1268 | [7 empty] | Уплотнение грунта пневматическими трамбовками, группа грунтов: 1-2
142 | ФССЦпг-03-21-01-002 | Перевозка грузов I класса автомобилями-самосвалами грузоподъемностью 10 т работающих вне карьера на расстояние до 2 км (ПОС1 лист. 7) | 1 т груза | 25.74 | 1 | 25.74 | 3.86 |  | 99.36 | 12.22 | 1214.18 |  |  | Перевозка грузов I класса автомобилями-самосвалами грузоподъемностью 10 т работающих вне карьера на расстояние до 2 км (ПОС1 лист. 7)
143 | ФЕР01-01-016-02 | Работа на отвале, группа грунтов: 2-3 (ПОС1 лист. 7) | 1000 м3 | 0.01268 | 1 | 0.01268 | [7 empty] | Работа на отвале, группа грунтов: 2-3 (ПОС1 лист. 7)
144 | ФЕР01-01-022-23 | Разработка грунта с погрузкой на автомобили-самосвалы в траншеях экскаватором «обратная лопата» с ковшом вместимостью 0,25 м3, группа грунтов: 2 (погрузка грунта на временном отвале (ПОС1 лист. 7)) | 1000 м3 | 0.01268 | 1 | 0.01268 | [7 empty] | Разработка грунта с погрузкой на автомобили-самосвалы в траншеях экскаватором «обратная лопата» с ковшом вместимостью 0,25 м3, группа грунтов: 2 (погрузка грунта на временном отвале (ПОС1 лист. 7))
145 | ФССЦпг-03-21-01-002 | Перевозка грузов I класса автомобилями-самосвалами грузоподъемностью 10 т работающих вне карьера на расстояние до 2 км (перевозка из временного отвала для обратной засыпки,(ПОС1 лист. 7)) | 1 т груза | 25.7404 | 1 | 25.7404 | 3.86 |  | 99.36 | 12.22 | 1214.18 |  |  | Перевозка грузов I класса автомобилями-самосвалами грузоподъемностью 10 т работающих вне карьера на расстояние до 2 км (перевозка из временного отвала для обратной засыпки,(ПОС1 лист. 7))
146 | ФССЦпг-03-21-01-020 | Перевозка грузов I класса автомобилями-самосвалами грузоподъемностью 10 т работающих вне карьера на расстояние до 20 км (перевозка грунта на ТБО) | 1 т груза | 9.91 | 1 | 9.91 | 15.35 |  | 152.12 | 12.22 | 1858.91 |  |  | Перевозка грузов I класса автомобилями-самосвалами грузоподъемностью 10 т работающих вне карьера на расстояние до 20 км (перевозка грунта на ТБО)
Заголовок | [12 empty] | Заголовок
147 | ФЕР01-01-022-23 | Разработка грунта с погрузкой на автомобили-самосвалы в траншеях экскаватором «обратная лопата» с ковшом вместимостью 0,25 м3, группа грунтов: 2 | 1000 м3 | 0.00848 | 1 | 0.00848 | [7 empty] | Разработка грунта с погрузкой на автомобили-самосвалы в траншеях экскаватором «обратная лопата» с ковшом вместимостью 0,25 м3, группа грунтов: 2
148 | ФЕР01-02-057-02 | Разработка грунта вручную в траншеях глубиной до 2 м без креплений с откосами, группа грунтов: 2 | 100 м3 | 0.009 | 1 | 0.009 | [7 empty] | Разработка грунта вручную в траншеях глубиной до 2 м без креплений с откосами, группа грунтов: 2
149 | ФЕРм08-02-142-01 | Устройство постели при одном кабеле в траншее | 100 м | 0.15 | 1 | 0.15 | [7 empty] | Устройство постели при одном кабеле в траншее
150 | ФССЦ-02.3.01.02-1012 | Песок природный II класс, средний, круглые сита | м3 | 2.6961 | 1 | 2.6961 | 59.99 |  | 161.74 | 8.61 | 1392.58 |  |  | Песок природный II класс, средний, круглые сита
151 | ФЕР01-01-035-02 | Засыпка траншей и котлованов с перемещением грунта до 5 м бульдозерами мощностью: 132 кВт (180 л.с.), группа грунтов 2 | 1000 м3 | 0.00675 | 1 | 0.00675 | [7 empty] | Засыпка траншей и котлованов с перемещением грунта до 5 м бульдозерами мощностью: 132 кВт (180 л.с.), группа грунтов 2
152 | ФЕР01-02-005-01 | Уплотнение грунта пневматическими трамбовками, группа грунтов: 1-2 | 100 м3 | 0.0675 | 1 | 0.0675 | [7 empty] | Уплотнение грунта пневматическими трамбовками, группа грунтов: 1-2
153 | ФССЦпг-03-21-01-002 | Перевозка грузов I класса автомобилями-самосвалами грузоподъемностью 10 т работающих вне карьера на расстояние до 2 км (ПОС1 лист. 7) | 1 т груза | 13.703 | 1 | 13.703 | 3.86 |  | 52.89 | 12.22 | 646.32 |  |  | Перевозка грузов I класса автомобилями-самосвалами грузоподъемностью 10 т работающих вне карьера на расстояние до 2 км (ПОС1 лист. 7)
154 | ФЕР01-01-016-02 | Работа на отвале, группа грунтов: 2-3 (ПОС1 лист. 7) | 1000 м3 | 0.00675 | 1 | 0.00675 | [7 empty] | Работа на отвале, группа грунтов: 2-3 (ПОС1 лист. 7)
155 | ФЕР01-01-022-23 | Разработка грунта с погрузкой на автомобили-самосвалы в траншеях экскаватором «обратная лопата» с ковшом вместимостью 0,25 м3, группа грунтов: 2 (погрузка грунта на временном отвале (ПОС1 лист. 7)) | 1000 м3 | 0.00675 | 1 | 0.00675 | [7 empty] | Разработка грунта с погрузкой на автомобили-самосвалы в траншеях экскаватором «обратная лопата» с ковшом вместимостью 0,25 м3, группа грунтов: 2 (погрузка грунта на временном отвале (ПОС1 лист. 7))
156 | ФССЦпг-03-21-01-002 | Перевозка грузов I класса автомобилями-самосвалами грузоподъемностью 10 т работающих вне карьера на расстояние до 2 км (перевозка из временного отвала для обратной засыпки,(ПОС1 лист. 7)) | 1 т груза | 13.7025 | 1 | 13.7025 | 3.86 |  | 52.89 | 12.22 | 646.32 |  |  | Перевозка грузов I класса автомобилями-самосвалами грузоподъемностью 10 т работающих вне карьера на расстояние до 2 км (перевозка из временного отвала для обратной засыпки,(ПОС1 лист. 7))
157 | ФССЦпг-03-21-01-020 | Перевозка грузов I класса автомобилями-самосвалами грузоподъемностью 10 т работающих вне карьера на расстояние до 20 км (перевозка грунта на ТБО) | 1 т груза | 5.34 | 1 | 5.34 | 15.35 |  | 81.97 | 12.22 | 1001.67 |  |  | Перевозка грузов I класса автомобилями-самосвалами грузоподъемностью 10 т работающих вне карьера на расстояние до 20 км (перевозка грунта на ТБО)
Заголовок | [12 empty] | Заголовок
158 | ФЕР27-03-011-03 | Срезка поверхностного слоя асфальтобетонных дорожных покрытий с применением фрез при ширине фрезерования до 1300 мм, толщина слоя: до 15 см | 100 м2 | 0.075 | 1 | 0.075 | [7 empty] | Срезка поверхностного слоя асфальтобетонных дорожных покрытий с применением фрез при ширине фрезерования до 1300 мм, толщина слоя: до 15 см
159 | ФССЦпг-01-01-01-043 | Погрузка при автомобильных перевозках мусора строительного с погрузкой экскаваторами емкостью ковша до 0,5 м3 | 1 т груза | 1.71 | 1 | 1.71 | 3.28 |  | 5.61 | 12.22 | 68.55 |  |  | Погрузка при автомобильных перевозках мусора строительного с погрузкой экскаваторами емкостью ковша до 0,5 м3
160 | ФССЦпг-03-21-01-020 | Перевозка грузов I класса автомобилями-самосвалами грузоподъемностью 10 т работающих вне карьера на расстояние до 20 км | 1 т груза | 0.171 | 1 | 0.171 | 15.35 |  | 2.62 | 12.22 | 32.02 |  |  | Перевозка грузов I класса автомобилями-самосвалами грузоподъемностью 10 т работающих вне карьера на расстояние до 20 км
161 | ФЕР27-03-008-02 | Разборка покрытий и оснований: щебеночных | 100 м3 | 0.015 | 1 | 0.015 | [7 empty] | Разборка покрытий и оснований: щебеночных
162 | ФССЦпг-01-01-01-043 | Погрузка при автомобильных перевозках мусора строительного с погрузкой экскаваторами емкостью ковша до 0,5 м3 | 1 т груза | 2.55 | 1 | 2.55 | 3.28 |  | 8.36 | 12.22 | 102.16 |  |  | Погрузка при автомобильных перевозках мусора строительного с погрузкой экскаваторами емкостью ковша до 0,5 м3
163 | ФССЦпг-03-21-01-020 | Перевозка грузов I класса автомобилями-самосвалами грузоподъемностью 10 т работающих вне карьера на расстояние до 20 км (ПОС1 лист 30-33) | 1 т груза | 2.55 | 1 | 2.55 | 15.35 |  | 39.14 | 12.22 | 478.29 |  |  | Перевозка грузов I класса автомобилями-самосвалами грузоподъемностью 10 т работающих вне карьера на расстояние до 20 км (ПОС1 лист 30-33)
164 | ФЕР01-01-022-23 | Разработка грунта с погрузкой на автомобили-самосвалы в траншеях экскаватором «обратная лопата» с ковшом вместимостью 0,25 м3, группа грунтов: 2 | 1000 м3 | 0.00705 | 1 | 0.00705 | [7 empty] | Разработка грунта с погрузкой на автомобили-самосвалы в траншеях экскаватором «обратная лопата» с ковшом вместимостью 0,25 м3, группа грунтов: 2
165 | ФЕР01-02-057-02 | Разработка грунта вручную в траншеях глубиной до 2 м без креплений с откосами, группа грунтов: 2 | 100 м3 | 0.007 | 1 | 0.007 | [7 empty] | Разработка грунта вручную в траншеях глубиной до 2 м без креплений с откосами, группа грунтов: 2
166 | ФЕР01-02-061-01 | Засыпка вручную траншей, пазух котлованов и ям, группа грунтов: 1 | 100 м3 | 0.007 | 1 | 0.007 | [7 empty] | Засыпка вручную траншей, пазух котлованов и ям, группа грунтов: 1
167 | ФССЦ-02.3.01.02-1012 | Песок природный II класс, средний, круглые сита | м3 | 2.768 | 1 | 2.768 | 59.99 |  | 166.05 | 8.61 | 1429.69 |  |  | Песок природный II класс, средний, круглые сита
168 | ФЕР01-01-035-02 | Засыпка траншей и котлованов с перемещением грунта до 5 м бульдозерами мощностью: 132 кВт (180 л.с.), группа грунтов 2 | 1000 м3 | 0.00435 | 1 | 0.00435 | [7 empty] | Засыпка траншей и котлованов с перемещением грунта до 5 м бульдозерами мощностью: 132 кВт (180 л.с.), группа грунтов 2
169 | ФЕР01-02-005-01 | Уплотнение грунта пневматическими трамбовками, группа грунтов: 1-2 | 100 м3 | 0.0435 | 1 | 0.0435 | [7 empty] | Уплотнение грунта пневматическими трамбовками, группа грунтов: 1-2
170 | ФССЦпг-03-21-01-002 | Перевозка грузов I класса автомобилями-самосвалами грузоподъемностью 10 т работающих вне карьера на расстояние до 2 км (ПОС1 лист. 7) | 1 т груза | 8.831 | 1 | 8.831 | 3.86 |  | 34.09 | 12.22 | 416.58 |  |  | Перевозка грузов I класса автомобилями-самосвалами грузоподъемностью 10 т работающих вне карьера на расстояние до 2 км (ПОС1 лист. 7)
171 | ФЕР01-01-016-02 | Работа на отвале, группа грунтов: 2-3 (ПОС1 лист. 7) | 1000 м3 | 0.00435 | 1 | 0.00435 | [7 empty] | Работа на отвале, группа грунтов: 2-3 (ПОС1 лист. 7)
172 | ФЕР01-01-022-23 | Разработка грунта с погрузкой на автомобили-самосвалы в траншеях экскаватором «обратная лопата» с ковшом вместимостью 0,25 м3, группа грунтов: 2 (погрузка грунта на временном отвале (ПОС1 лист. 7)) | 1000 м3 | 0.00435 | 1 | 0.00435 | [7 empty] | Разработка грунта с погрузкой на автомобили-самосвалы в траншеях экскаватором «обратная лопата» с ковшом вместимостью 0,25 м3, группа грунтов: 2 (погрузка грунта на временном отвале (ПОС1 лист. 7))
173 | ФССЦпг-03-21-01-002 | Перевозка грузов I класса автомобилями-самосвалами грузоподъемностью 10 т работающих вне карьера на расстояние до 2 км (перевозка из временного отвала для обратной засыпки,(ПОС1 лист. 7)) | 1 т груза | 8.8305 | 1 | 8.8305 | 3.86 |  | 34.09 | 12.22 | 416.58 |  |  | Перевозка грузов I класса автомобилями-самосвалами грузоподъемностью 10 т работающих вне карьера на расстояние до 2 км (перевозка из временного отвала для обратной засыпки,(ПОС1 лист. 7))
174 | ФЕР27-07-016-01 | Устройство щебеночного основания при толщине слоя 10 см | 100 м2 | 0.075 | 1 | 0.075 | [7 empty] | Устройство щебеночного основания при толщине слоя 10 см
175 | ФССЦ-02.2.05.04-1586 | Щебень М 1200, фракция 5(3)-10 мм, группа 1 | м3 | -0.075 | 1 | -0.075 | 139.4 |  | -10.46 | 8.61 | -90.06 |  |  | Щебень М 1200, фракция 5(3)-10 мм, группа 1
176 | ФССЦ-02.2.05.04-1827 | Щебень М 1200, фракция 40-80(70) мм, группа 2 | м3 | -0.945 | 1 | -0.945 | 103 |  | -97.34 | 8.61 | -838.1 |  |  | Щебень М 1200, фракция 40-80(70) мм, группа 2
177 | ФЕР27-07-016-02 | На 1 см изменения толщины слоя щебеночного основания добавлять или исключать к расценке 27-07-016-01 | 100 м2 | 0.075 | 1 | 0.075 | [7 empty] | На 1 см изменения толщины слоя щебеночного основания добавлять или исключать к расценке 27-07-016-01
178 | ФССЦ-02.2.05.04-1827 | Щебень М 1200, фракция 40-80(70) мм, группа 2 | м3 | -1.0125 | 1 | -1.0125 | 103 |  | -104.29 | 8.61 | -897.94 |  |  | Щебень М 1200, фракция 40-80(70) мм, группа 2
179 | ФССЦ-02.2.05.05-0005 | Щебень из пористых горных пород, фракция: 20-40 мм | м3 | 1.89 | 1 | 1.89 | 67.75 |  | 128.05 | 8.61 | 1102.51 |  |  | Щебень из пористых горных пород, фракция: 20-40 мм
180 | ФЕР27-06-029-01 | Устройство покрытия из горячих асфальтобетонных смесей асфальтоукладчиками второго типоразмера, толщина слоя 4 см (толщина 7 см) | 1000 м2 | 0.0075 | 1 | 0.0075 | [7 empty] | Устройство покрытия из горячих асфальтобетонных смесей асфальтоукладчиками второго типоразмера, толщина слоя 4 см (толщина 7 см)
181 | ФЕР27-06-030-01 | При изменении толщины покрытия на 0,5 см добавлять или исключать: к расценке 27-06-029-01 | 1000 м2 | 0.0075 | 1 | 0.0075 | [7 empty] | При изменении толщины покрытия на 0,5 см добавлять или исключать: к расценке 27-06-029-01
182 | ФССЦ-04.2.01.01-0049 | Смеси асфальтобетонные плотные мелкозернистые тип Б марка II | т | 1.2679 | 1 | 1.2679 | 491.01 |  | 622.54 | 8.61 | 5360.07 |  |  | Смеси асфальтобетонные плотные мелкозернистые тип Б марка II
183 | ФЕР27-06-029-01 | Устройство покрытия из горячих асфальтобетонных смесей асфальтоукладчиками второго типоразмера, толщина слоя 4 см (толщина 5 см) | 1000 м2 | 0.0075 | 1 | 0.0075 | [7 empty] | Устройство покрытия из горячих асфальтобетонных смесей асфальтоукладчиками второго типоразмера, толщина слоя 4 см (толщина 5 см)
184 | ФЕР27-06-030-01 | При изменении толщины покрытия на 0,5 см добавлять или исключать: к расценке 27-06-029-01 (доп. 1 см. ) | 1000 м2 | 0.0075 | 1 | 0.0075 | [7 empty] | При изменении толщины покрытия на 0,5 см добавлять или исключать: к расценке 27-06-029-01 (доп. 1 см. )
185 | ФССЦ-04.2.03.01-0002 | Смеси асфальтобетонные щебеночно-мастичные ЩМА-15 | т | 1.0012 | 1 | 1.0012 | 595.46 |  | 596.2 | 8.61 | 5133.28 |  |  | Смеси асфальтобетонные щебеночно-мастичные ЩМА-15
186 | ФССЦпг-03-21-01-020 | Перевозка грузов I класса автомобилями-самосвалами грузоподъемностью 10 т работающих вне карьера на расстояние до 20 км (перевозка грунта на ТБО) | 1 т груза | 4.26 | 1 | 4.26 | 15.35 |  | 65.39 | 12.22 | 799.07 |  |  | Перевозка грузов I класса автомобилями-самосвалами грузоподъемностью 10 т работающих вне карьера на расстояние до 20 км (перевозка грунта на ТБО)
Линия освещения W3.2 | [12 empty] | Линия освещения W3.2
187 | ФЕР01-01-022-23 | Разработка грунта с погрузкой на автомобили-самосвалы в траншеях экскаватором «обратная лопата» с ковшом вместимостью 0,25 м3, группа грунтов: 2 | 1000 м3 | 0.02535 | 1 | 0.02535 | [7 empty] | Разработка грунта с погрузкой на автомобили-самосвалы в траншеях экскаватором «обратная лопата» с ковшом вместимостью 0,25 м3, группа грунтов: 2
188 | ФЕР01-02-057-02 | Разработка грунта вручную в траншеях глубиной до 2 м без креплений с откосами, группа грунтов: 2 | 100 м3 | 0.03 | 1 | 0.03 | [7 empty] | Разработка грунта вручную в траншеях глубиной до 2 м без креплений с откосами, группа грунтов: 2
189 | ФЕРм08-02-142-01 | Устройство постели при одном кабеле в траншее | 100 м | 0.63 | 1 | 0.63 | [7 empty] | Устройство постели при одном кабеле в траншее
190 | ФССЦ-02.3.01.02-1012 | Песок природный II класс, средний, круглые сита | м3 | 8.0782 | 1 | 8.0782 | 59.99 |  | 484.61 | 8.61 | 4172.49 |  |  | Песок природный II класс, средний, круглые сита
191 | ФЕР01-01-035-02 | Засыпка траншей и котлованов с перемещением грунта до 5 м бульдозерами мощностью: 132 кВт (180 л.с.), группа грунтов 2 | 1000 м3 | 0.02048 | 1 | 0.02048 | [7 empty] | Засыпка траншей и котлованов с перемещением грунта до 5 м бульдозерами мощностью: 132 кВт (180 л.с.), группа грунтов 2
192 | ФЕР01-02-005-01 | Уплотнение грунта пневматическими трамбовками, группа грунтов: 1-2 | 100 м3 | 0.2048 | 1 | 0.2048 | [7 empty] | Уплотнение грунта пневматическими трамбовками, группа грунтов: 1-2
193 | ФССЦпг-03-21-01-002 | Перевозка грузов I класса автомобилями-самосвалами грузоподъемностью 10 т работающих вне карьера на расстояние до 2 км (ПОС1 лист. 7) | 1 т груза | 41.574 | 1 | 41.574 | 3.86 |  | 160.48 | 12.22 | 1961.07 |  |  | Перевозка грузов I класса автомобилями-самосвалами грузоподъемностью 10 т работающих вне карьера на расстояние до 2 км (ПОС1 лист. 7)
194 | ФЕР01-01-016-02 | Работа на отвале, группа грунтов: 2-3 (ПОС1 лист. 7) | 1000 м3 | 0.02048 | 1 | 0.02048 | [7 empty] | Работа на отвале, группа грунтов: 2-3 (ПОС1 лист. 7)
195 | ФЕР01-01-022-23 | Разработка грунта с погрузкой на автомобили-самосвалы в траншеях экскаватором «обратная лопата» с ковшом вместимостью 0,25 м3, группа грунтов: 2 (погрузка грунта на временном отвале (ПОС1 лист. 7)) | 1000 м3 | 0.02048 | 1 | 0.02048 | [7 empty] | Разработка грунта с погрузкой на автомобили-самосвалы в траншеях экскаватором «обратная лопата» с ковшом вместимостью 0,25 м3, группа грунтов: 2 (погрузка грунта на временном отвале (ПОС1 лист. 7))
196 | ФССЦпг-03-21-01-002 | Перевозка грузов I класса автомобилями-самосвалами грузоподъемностью 10 т работающих вне карьера на расстояние до 2 км (перевозка из временного отвала для обратной засыпки,(ПОС1 лист. 7)) | 1 т груза | 41.5744 | 1 | 41.5744 | 3.86 |  | 160.48 | 12.22 | 1961.07 |  |  | Перевозка грузов I класса автомобилями-самосвалами грузоподъемностью 10 т работающих вне карьера на расстояние до 2 км (перевозка из временного отвала для обратной засыпки,(ПОС1 лист. 7))
197 | ФССЦпг-03-21-01-020 | Перевозка грузов I класса автомобилями-самосвалами грузоподъемностью 10 т работающих вне карьера на расстояние до 20 км (перевозка грунта на ТБО) | 1 т груза | 15.99 | 1 | 15.99 | 15.35 |  | 245.45 | 12.22 | 2999.4 |  |  | Перевозка грузов I класса автомобилями-самосвалами грузоподъемностью 10 т работающих вне карьера на расстояние до 20 км (перевозка грунта на ТБО)
Заголовок | [12 empty] | Заголовок
198 | ФЕР01-01-022-23 | Разработка грунта с погрузкой на автомобили-самосвалы в траншеях экскаватором «обратная лопата» с ковшом вместимостью 0,25 м3, группа грунтов: 2 | 1000 м3 | 0.02 | 1 | 0.02 | [7 empty] | Разработка грунта с погрузкой на автомобили-самосвалы в траншеях экскаватором «обратная лопата» с ковшом вместимостью 0,25 м3, группа грунтов: 2
199 | ФЕР01-02-057-02 | Разработка грунта вручную в траншеях глубиной до 2 м без креплений с откосами, группа грунтов: 2 | 100 м3 | 0.0225 | 1 | 0.0225 | [7 empty] | Разработка грунта вручную в траншеях глубиной до 2 м без креплений с откосами, группа грунтов: 2
200 | ФЕРм08-02-142-01 | Устройство постели при одном кабеле в траншее | 100 м | 0.36 | 1 | 0.36 | [7 empty] | Устройство постели при одном кабеле в траншее
201 | ФССЦ-02.3.01.02-1012 | Песок природный II класс, средний, круглые сита | м3 | 36.9054 | 1 | 36.9054 | 59.99 |  | 2213.95 | 8.61 | 19062.11 |  |  | Песок природный II класс, средний, круглые сита
202 | ФЕР01-01-035-02 | Засыпка траншей и котлованов с перемещением грунта до 5 м бульдозерами мощностью: 132 кВт (180 л.с.), группа грунтов 2 | 1000 м3 | 0.0162 | 1 | 0.0162 | [7 empty] | Засыпка траншей и котлованов с перемещением грунта до 5 м бульдозерами мощностью: 132 кВт (180 л.с.), группа грунтов 2
203 | ФЕР01-02-005-01 | Уплотнение грунта пневматическими трамбовками, группа грунтов: 1-2 | 100 м3 | 0.162 | 1 | 0.162 | [7 empty] | Уплотнение грунта пневматическими трамбовками, группа грунтов: 1-2
204 | ФССЦпг-03-21-01-002 | Перевозка грузов I класса автомобилями-самосвалами грузоподъемностью 10 т работающих вне карьера на расстояние до 2 км (ПОС1 лист. 7) | 1 т груза | 32.886 | 1 | 32.886 | 3.86 |  | 126.94 | 12.22 | 1551.21 |  |  | Перевозка грузов I класса автомобилями-самосвалами грузоподъемностью 10 т работающих вне карьера на расстояние до 2 км (ПОС1 лист. 7)
205 | ФЕР01-01-016-02 | Работа на отвале, группа грунтов: 2-3 (ПОС1 лист. 7) | 1000 м3 | 0.0162 | 1 | 0.0162 | [7 empty] | Работа на отвале, группа грунтов: 2-3 (ПОС1 лист. 7)
206 | ФЕР01-01-022-23 | Разработка грунта с погрузкой на автомобили-самосвалы в траншеях экскаватором «обратная лопата» с ковшом вместимостью 0,25 м3, группа грунтов: 2 (погрузка грунта на временном отвале (ПОС1 лист. 7)) | 1000 м3 | 0.0162 | 1 | 0.0162 | [7 empty] | Разработка грунта с погрузкой на автомобили-самосвалы в траншеях экскаватором «обратная лопата» с ковшом вместимостью 0,25 м3, группа грунтов: 2 (погрузка грунта на временном отвале (ПОС1 лист. 7))
207 | ФССЦпг-03-21-01-002 | Перевозка грузов I класса автомобилями-самосвалами грузоподъемностью 10 т работающих вне карьера на расстояние до 2 км (перевозка из временного отвала для обратной засыпки,(ПОС1 лист. 7)) | 1 т груза | 32.886 | 1 | 32.886 | 3.86 |  | 126.94 | 12.22 | 1551.21 |  |  | Перевозка грузов I класса автомобилями-самосвалами грузоподъемностью 10 т работающих вне карьера на расстояние до 2 км (перевозка из временного отвала для обратной засыпки,(ПОС1 лист. 7))
208 | ФССЦпг-03-21-01-020 | Перевозка грузов I класса автомобилями-самосвалами грузоподъемностью 10 т работающих вне карьера на расстояние до 20 км (перевозка грунта на ТБО) | 1 т груза | 12.79 | 1 | 12.79 | 15.35 |  | 196.33 | 12.22 | 2399.15 |  |  | Перевозка грузов I класса автомобилями-самосвалами грузоподъемностью 10 т работающих вне карьера на расстояние до 20 км (перевозка грунта на ТБО)
Заголовок | [12 empty] | Заголовок
209 | ФЕР27-03-011-03 | Срезка поверхностного слоя асфальтобетонных дорожных покрытий с применением фрез при ширине фрезерования до 1300 мм, толщина слоя: до 15 см | 100 м2 | 0.19 | 1 | 0.19 | [7 empty] | Срезка поверхностного слоя асфальтобетонных дорожных покрытий с применением фрез при ширине фрезерования до 1300 мм, толщина слоя: до 15 см
210 | ФССЦпг-01-01-01-043 | Погрузка при автомобильных перевозках мусора строительного с погрузкой экскаваторами емкостью ковша до 0,5 м3 | 1 т груза | 4.332 | 1 | 4.332 | 3.28 |  | 14.21 | 12.22 | 173.65 |  |  | Погрузка при автомобильных перевозках мусора строительного с погрузкой экскаваторами емкостью ковша до 0,5 м3
211 | ФССЦпг-03-21-01-020 | Перевозка грузов I класса автомобилями-самосвалами грузоподъемностью 10 т работающих вне карьера на расстояние до 20 км | 1 т груза | 4.332 | 1 | 4.332 | 15.35 |  | 66.5 | 12.22 | 812.63 |  |  | Перевозка грузов I класса автомобилями-самосвалами грузоподъемностью 10 т работающих вне карьера на расстояние до 20 км
212 | ФЕР27-03-008-02 | Разборка покрытий и оснований: щебеночных | 100 м3 | 0.038 | 1 | 0.038 | [7 empty] | Разборка покрытий и оснований: щебеночных
213 | ФССЦпг-01-01-01-043 | Погрузка при автомобильных перевозках мусора строительного с погрузкой экскаваторами емкостью ковша до 0,5 м3 | 1 т груза | 6.46 | 1 | 6.46 | 3.28 |  | 21.19 | 12.22 | 258.94 |  |  | Погрузка при автомобильных перевозках мусора строительного с погрузкой экскаваторами емкостью ковша до 0,5 м3
214 | ФССЦпг-03-21-01-020 | Перевозка грузов I класса автомобилями-самосвалами грузоподъемностью 10 т работающих вне карьера на расстояние до 20 км (ПОС1 лист 30-33) | 1 т груза | 6.46 | 1 | 6.46 | 15.35 |  | 99.16 | 12.22 | 1211.74 |  |  | Перевозка грузов I класса автомобилями-самосвалами грузоподъемностью 10 т работающих вне карьера на расстояние до 20 км (ПОС1 лист 30-33)
215 | ФЕР01-01-022-23 | Разработка грунта с погрузкой на автомобили-самосвалы в траншеях экскаватором «обратная лопата» с ковшом вместимостью 0,25 м3, группа грунтов: 2 | 1000 м3 | 0.01786 | 1 | 0.01786 | [7 empty] | Разработка грунта с погрузкой на автомобили-самосвалы в траншеях экскаватором «обратная лопата» с ковшом вместимостью 0,25 м3, группа грунтов: 2
216 | ФЕРм08-02-142-01 | Устройство постели при одном кабеле в траншее | 100 м | 0.38 | 1 | 0.38 | [7 empty] | Устройство постели при одном кабеле в траншее
217 | ФССЦ-02.3.01.02-1012 | Песок природный II класс, средний, круглые сита | м3 | 7.012 | 1 | 7.012 | 59.99 |  | 420.65 | 8.61 | 3621.8 |  |  | Песок природный II класс, средний, круглые сита
218 | ФЕР01-01-035-02 | Засыпка траншей и котлованов с перемещением грунта до 5 м бульдозерами мощностью: 132 кВт (180 л.с.), группа грунтов 2 | 1000 м3 | 0.01102 | 1 | 0.01102 | [7 empty] | Засыпка траншей и котлованов с перемещением грунта до 5 м бульдозерами мощностью: 132 кВт (180 л.с.), группа грунтов 2
219 | ФЕР01-02-005-01 | Уплотнение грунта пневматическими трамбовками, группа грунтов: 1-2 | 100 м3 | 0.1102 | 1 | 0.1102 | [7 empty] | Уплотнение грунта пневматическими трамбовками, группа грунтов: 1-2
220 | ФССЦпг-03-21-01-002 | Перевозка грузов I класса автомобилями-самосвалами грузоподъемностью 10 т работающих вне карьера на расстояние до 2 км (ПОС1 лист. 7) | 1 т груза | 22.371 | 1 | 22.371 | 3.86 |  | 86.35 | 12.22 | 1055.2 |  |  | Перевозка грузов I класса автомобилями-самосвалами грузоподъемностью 10 т работающих вне карьера на расстояние до 2 км (ПОС1 лист. 7)
221 | ФЕР01-01-016-02 | Работа на отвале, группа грунтов: 2-3 (ПОС1 лист. 7) | 1000 м3 | 0.01102 | 1 | 0.01102 | [7 empty] | Работа на отвале, группа грунтов: 2-3 (ПОС1 лист. 7)
222 | ФЕР01-01-022-23 | Разработка грунта с погрузкой на автомобили-самосвалы в траншеях экскаватором «обратная лопата» с ковшом вместимостью 0,25 м3, группа грунтов: 2 (погрузка грунта на временном отвале (ПОС1 лист. 7)) | 1000 м3 | 0.01102 | 1 | 0.01102 | [7 empty] | Разработка грунта с погрузкой на автомобили-самосвалы в траншеях экскаватором «обратная лопата» с ковшом вместимостью 0,25 м3, группа грунтов: 2 (погрузка грунта на временном отвале (ПОС1 лист. 7))
223 | ФССЦпг-03-21-01-002 | Перевозка грузов I класса автомобилями-самосвалами грузоподъемностью 10 т работающих вне карьера на расстояние до 2 км (перевозка из временного отвала для обратной засыпки,(ПОС1 лист. 7)) | 1 т груза | 22.3706 | 1 | 22.3706 | 3.86 |  | 86.35 | 12.22 | 1055.2 |  |  | Перевозка грузов I класса автомобилями-самосвалами грузоподъемностью 10 т работающих вне карьера на расстояние до 2 км (перевозка из временного отвала для обратной засыпки,(ПОС1 лист. 7))
224 | ФЕР27-07-016-01 | Устройство щебеночного основания при толщине слоя 10 см | 100 м2 | 0.19 | 1 | 0.19 | [7 empty] | Устройство щебеночного основания при толщине слоя 10 см
225 | ФССЦ-02.2.05.04-1586 | Щебень М 1200, фракция 5(3)-10 мм, группа 1 | м3 | -0.19 | 1 | -0.19 | 139.4 |  | -26.49 | 8.61 | -228.08 |  |  | Щебень М 1200, фракция 5(3)-10 мм, группа 1
226 | ФССЦ-02.2.05.04-1827 | Щебень М 1200, фракция 40-80(70) мм, группа 2 | м3 | -2.394 | 1 | -2.394 | 103 |  | -246.58 | 8.61 | -2123.05 |  |  | Щебень М 1200, фракция 40-80(70) мм, группа 2
227 | ФЕР27-07-016-02 | На 1 см изменения толщины слоя щебеночного основания добавлять или исключать к расценке 27-07-016-01 | 100 м2 | 0.19 | 1 | 0.19 | [7 empty] | На 1 см изменения толщины слоя щебеночного основания добавлять или исключать к расценке 27-07-016-01
228 | ФССЦ-02.2.05.04-1827 | Щебень М 1200, фракция 40-80(70) мм, группа 2 | м3 | -0.285 | 1 | -0.285 | 103 |  | -29.36 | 8.61 | -252.79 |  |  | Щебень М 1200, фракция 40-80(70) мм, группа 2
229 | ФССЦ-02.2.05.05-0005 | Щебень из пористых горных пород, фракция: 20-40 мм | м3 | 4.788 | 1 | 4.788 | 67.75 |  | 324.39 | 8.61 | 2793 |  |  | Щебень из пористых горных пород, фракция: 20-40 мм
230 | ФЕР27-06-029-01 | Устройство покрытия из горячих асфальтобетонных смесей асфальтоукладчиками второго типоразмера, толщина слоя 4 см (толщина 7 см) | 1000 м2 | 0.019 | 1 | 0.019 | [7 empty] | Устройство покрытия из горячих асфальтобетонных смесей асфальтоукладчиками второго типоразмера, толщина слоя 4 см (толщина 7 см)
231 | ФЕР27-06-030-01 | При изменении толщины покрытия на 0,5 см добавлять или исключать: к расценке 27-06-029-01 | 1000 м2 | 0.019 | 1 | 0.019 | [7 empty] | При изменении толщины покрытия на 0,5 см добавлять или исключать: к расценке 27-06-029-01
232 | ФССЦ-04.2.01.01-0049 | Смеси асфальтобетонные плотные мелкозернистые тип Б марка II | т | 3.2119 | 1 | 3.2119 | 491.01 |  | 1577.1 | 8.61 | 13578.83 |  |  | Смеси асфальтобетонные плотные мелкозернистые тип Б марка II
233 | ФЕР27-06-029-01 | Устройство покрытия из горячих асфальтобетонных смесей асфальтоукладчиками второго типоразмера, толщина слоя 4 см (толщина 5 см) | 1000 м2 | 0.019 | 1 | 0.019 | [7 empty] | Устройство покрытия из горячих асфальтобетонных смесей асфальтоукладчиками второго типоразмера, толщина слоя 4 см (толщина 5 см)
234 | ФЕР27-06-030-01 | При изменении толщины покрытия на 0,5 см добавлять или исключать: к расценке 27-06-029-01 (доп. 1 см. ) | 1000 м2 | 0.0075 | 1 | 0.0075 | [7 empty] | При изменении толщины покрытия на 0,5 см добавлять или исключать: к расценке 27-06-029-01 (доп. 1 см. )
235 | ФССЦ-04.2.03.01-0002 | Смеси асфальтобетонные щебеночно-мастичные ЩМА-15 | т | 2.5365 | 1 | 2.5365 | 595.46 |  | 1510.38 | 8.61 | 13004.37 |  |  | Смеси асфальтобетонные щебеночно-мастичные ЩМА-15
236 | ФССЦпг-03-21-01-020 | Перевозка грузов I класса автомобилями-самосвалами грузоподъемностью 10 т работающих вне карьера на расстояние до 20 км (перевозка грунта на ТБО) | 1 т груза | 13.89 | 1 | 13.89 | 15.35 |  | 213.21 | 12.22 | 2605.43 |  |  | Перевозка грузов I класса автомобилями-самосвалами грузоподъемностью 10 т работающих вне карьера на расстояние до 20 км (перевозка грунта на ТБО)
Участок наружного освещения №4 | [12 empty] | Участок наружного освещения №4
Линия освещения W4 | [12 empty] | Линия освещения W4
237 | ФЕР01-01-022-23 | Разработка грунта с погрузкой на автомобили-самосвалы в траншеях экскаватором «обратная лопата» с ковшом вместимостью 0,25 м3, группа грунтов: 2 | 1000 м3 | 0.0045 | 1 | 0.0045 | [7 empty] | Разработка грунта с погрузкой на автомобили-самосвалы в траншеях экскаватором «обратная лопата» с ковшом вместимостью 0,25 м3, группа грунтов: 2
238 | ФЕР01-02-061-01 | Засыпка вручную траншей, пазух котлованов и ям, группа грунтов: 1 | 100 м3 | 0.0125 | 1 | 0.0125 | [7 empty] | Засыпка вручную траншей, пазух котлованов и ям, группа грунтов: 1
239 | ФССЦ-02.3.01.02-1012 | Песок природный II класс, средний, круглые сита | м3 | 1.281 | 1 | 1.281 | 59.99 |  | 76.85 | 8.61 | 661.68 |  |  | Песок природный II класс, средний, круглые сита
240 | ФЕР01-01-035-02 | Засыпка траншей и котлованов с перемещением грунта до 5 м бульдозерами мощностью: 132 кВт (180 л.с.), группа грунтов 2 | 1000 м3 | 0.00325 | 1 | 0.00325 | [7 empty] | Засыпка траншей и котлованов с перемещением грунта до 5 м бульдозерами мощностью: 132 кВт (180 л.с.), группа грунтов 2
241 | ФЕР01-02-005-01 | Уплотнение грунта пневматическими трамбовками, группа грунтов: 1-2 | 100 м3 | 0.0325 | 1 | 0.0325 | [7 empty] | Уплотнение грунта пневматическими трамбовками, группа грунтов: 1-2
242 | ФССЦпг-03-21-01-002 | Перевозка грузов I класса автомобилями-самосвалами грузоподъемностью 10 т работающих вне карьера на расстояние до 2 км (ПОС1 лист. 7) | 1 т груза | 6.598 | 1 | 6.598 | 3.86 |  | 25.47 | 12.22 | 311.24 |  |  | Перевозка грузов I класса автомобилями-самосвалами грузоподъемностью 10 т работающих вне карьера на расстояние до 2 км (ПОС1 лист. 7)
243 | ФЕР01-01-016-02 | Работа на отвале, группа грунтов: 2-3 (ПОС1 лист. 7) | 1000 м3 | 0.00325 | 1 | 0.00325 | [7 empty] | Работа на отвале, группа грунтов: 2-3 (ПОС1 лист. 7)
244 | ФЕР01-01-022-23 | Разработка грунта с погрузкой на автомобили-самосвалы в траншеях экскаватором «обратная лопата» с ковшом вместимостью 0,25 м3, группа грунтов: 2 (погрузка грунта на временном отвале (ПОС1 лист. 7)) | 1000 м3 | 0.00325 | 1 | 0.00325 | [7 empty] | Разработка грунта с погрузкой на автомобили-самосвалы в траншеях экскаватором «обратная лопата» с ковшом вместимостью 0,25 м3, группа грунтов: 2 (погрузка грунта на временном отвале (ПОС1 лист. 7))
245 | ФССЦпг-03-21-01-002 | Перевозка грузов I класса автомобилями-самосвалами грузоподъемностью 10 т работающих вне карьера на расстояние до 2 км (перевозка из временного отвала для обратной засыпки,(ПОС1 лист. 7)) | 1 т груза | 6.5975 | 1 | 6.5975 | 3.86 |  | 25.47 | 12.22 | 311.24 |  |  | Перевозка грузов I класса автомобилями-самосвалами грузоподъемностью 10 т работающих вне карьера на расстояние до 2 км (перевозка из временного отвала для обратной засыпки,(ПОС1 лист. 7))
246 | ФССЦпг-03-21-01-020 | Перевозка грузов I класса автомобилями-самосвалами грузоподъемностью 10 т работающих вне карьера на расстояние до 20 км (перевозка грунта на ТБО) | 1 т груза | 2.54 | 1 | 2.54 | 15.35 |  | 38.99 | 12.22 | 476.46 |  |  | Перевозка грузов I класса автомобилями-самосвалами грузоподъемностью 10 т работающих вне карьера на расстояние до 20 км (перевозка грунта на ТБО)
Заголовок | [12 empty] | Заголовок
247 | ФЕР27-03-011-03 | Срезка поверхностного слоя асфальтобетонных дорожных покрытий с применением фрез при ширине фрезерования до 1300 мм, толщина слоя: до 15 см | 100 м2 | 0.07 | 1 | 0.07 | [7 empty] | Срезка поверхностного слоя асфальтобетонных дорожных покрытий с применением фрез при ширине фрезерования до 1300 мм, толщина слоя: до 15 см
248 | ФССЦпг-01-01-01-043 | Погрузка при автомобильных перевозках мусора строительного с погрузкой экскаваторами емкостью ковша до 0,5 м3 | 1 т груза | 1.596 | 1 | 1.596 | 3.28 |  | 5.23 | 12.22 | 63.91 |  |  | Погрузка при автомобильных перевозках мусора строительного с погрузкой экскаваторами емкостью ковша до 0,5 м3
249 | ФССЦпг-03-21-01-020 | Перевозка грузов I класса автомобилями-самосвалами грузоподъемностью 10 т работающих вне карьера на расстояние до 20 км | 1 т груза | 1.596 | 1 | 1.596 | 15.35 |  | 24.5 | 12.22 | 299.39 |  |  | Перевозка грузов I класса автомобилями-самосвалами грузоподъемностью 10 т работающих вне карьера на расстояние до 20 км
250 | ФЕР27-03-008-02 | Разборка покрытий и оснований: щебеночных | 100 м3 | 0.014 | 1 | 0.014 | [7 empty] | Разборка покрытий и оснований: щебеночных
251 | ФССЦпг-01-01-01-043 | Погрузка при автомобильных перевозках мусора строительного с погрузкой экскаваторами емкостью ковша до 0,5 м3 | 1 т груза | 2.38 | 1 | 2.38 | 3.28 |  | 7.81 | 12.22 | 95.44 |  |  | Погрузка при автомобильных перевозках мусора строительного с погрузкой экскаваторами емкостью ковша до 0,5 м3
252 | ФССЦпг-03-21-01-020 | Перевозка грузов I класса автомобилями-самосвалами грузоподъемностью 10 т работающих вне карьера на расстояние до 20 км (ПОС1 лист 30-33) | 1 т груза | 2.38 | 1 | 2.38 | 15.35 |  | 36.53 | 12.22 | 446.4 |  |  | Перевозка грузов I класса автомобилями-самосвалами грузоподъемностью 10 т работающих вне карьера на расстояние до 20 км (ПОС1 лист 30-33)
253 | ФЕР01-01-022-23 | Разработка грунта с погрузкой на автомобили-самосвалы в траншеях экскаватором «обратная лопата» с ковшом вместимостью 0,25 м3, группа грунтов: 2 | 1000 м3 | 0.006 | 1 | 0.006 | [7 empty] | Разработка грунта с погрузкой на автомобили-самосвалы в траншеях экскаватором «обратная лопата» с ковшом вместимостью 0,25 м3, группа грунтов: 2
254 | ФЕР01-02-057-02 | Разработка грунта вручную в траншеях глубиной до 2 м без креплений с откосами, группа грунтов: 2 | 100 м3 | 0.0058 | 1 | 0.0058 | [7 empty] | Разработка грунта вручную в траншеях глубиной до 2 м без креплений с откосами, группа грунтов: 2
255 | ФЕР01-02-061-01 | Засыпка вручную траншей, пазух котлованов и ям, группа грунтов: 1 | 100 м3 | 0.0252 | 1 | 0.0252 | [7 empty] | Засыпка вручную траншей, пазух котлованов и ям, группа грунтов: 1
256 | ФССЦ-02.3.01.02-1012 | Песок природный II класс, средний, круглые сита | м3 | 2.583 | 1 | 2.583 | 59.99 |  | 154.95 | 8.61 | 1334.12 |  |  | Песок природный II класс, средний, круглые сита
257 | ФЕР01-01-035-02 | Засыпка траншей и котлованов с перемещением грунта до 5 м бульдозерами мощностью: 132 кВт (180 л.с.), группа грунтов 2 | 1000 м3 | 0.00406 | 1 | 0.00406 | [7 empty] | Засыпка траншей и котлованов с перемещением грунта до 5 м бульдозерами мощностью: 132 кВт (180 л.с.), группа грунтов 2
258 | ФЕР01-02-005-01 | Уплотнение грунта пневматическими трамбовками, группа грунтов: 1-2 | 100 м3 | 0.0406 | 1 | 0.0406 | [7 empty] | Уплотнение грунта пневматическими трамбовками, группа грунтов: 1-2
259 | ФССЦпг-03-21-01-002 | Перевозка грузов I класса автомобилями-самосвалами грузоподъемностью 10 т работающих вне карьера на расстояние до 2 км (ПОС1 лист. 7) | 1 т груза | 8.242 | 1 | 8.242 | 3.86 |  | 31.81 | 12.22 | 388.72 |  |  | Перевозка грузов I класса автомобилями-самосвалами грузоподъемностью 10 т работающих вне карьера на расстояние до 2 км (ПОС1 лист. 7)
260 | ФЕР01-01-016-02 | Работа на отвале, группа грунтов: 2-3 (ПОС1 лист. 7) | 1000 м3 | 0.00406 | 1 | 0.00406 | [7 empty] | Работа на отвале, группа грунтов: 2-3 (ПОС1 лист. 7)
261 | ФЕР01-01-022-23 | Разработка грунта с погрузкой на автомобили-самосвалы в траншеях экскаватором «обратная лопата» с ковшом вместимостью 0,25 м3, группа грунтов: 2 (погрузка грунта на временном отвале (ПОС1 лист. 7)) | 1000 м3 | 0.00406 | 1 | 0.00406 | [7 empty] | Разработка грунта с погрузкой на автомобили-самосвалы в траншеях экскаватором «обратная лопата» с ковшом вместимостью 0,25 м3, группа грунтов: 2 (погрузка грунта на временном отвале (ПОС1 лист. 7))
262 | ФССЦпг-03-21-01-002 | Перевозка грузов I класса автомобилями-самосвалами грузоподъемностью 10 т работающих вне карьера на расстояние до 2 км (перевозка из временного отвала для обратной засыпки,(ПОС1 лист. 7)) | 1 т груза | 8.2418 | 1 | 8.2418 | 3.86 |  | 31.81 | 12.22 | 388.72 |  |  | Перевозка грузов I класса автомобилями-самосвалами грузоподъемностью 10 т работающих вне карьера на расстояние до 2 км (перевозка из временного отвала для обратной засыпки,(ПОС1 лист. 7))
Заголовок | [12 empty] | Заголовок
263 | ФЕР27-07-016-01 | Устройство щебеночного основания при толщине слоя 10 см | 100 м2 | 0.07 | 1 | 0.07 | [7 empty] | Устройство щебеночного основания при толщине слоя 10 см
264 | ФССЦ-02.2.05.04-1586 | Щебень М 1200, фракция 5(3)-10 мм, группа 1 | м3 | -0.07 | 1 | -0.07 | 139.4 |  | -9.76 | 8.61 | -84.03 |  |  | Щебень М 1200, фракция 5(3)-10 мм, группа 1
265 | ФССЦ-02.2.05.04-1827 | Щебень М 1200, фракция 40-80(70) мм, группа 2 | м3 | -0.882 | 1 | -0.882 | 103 |  | -90.85 | 8.61 | -782.22 |  |  | Щебень М 1200, фракция 40-80(70) мм, группа 2
266 | ФЕР27-07-016-02 | На 1 см изменения толщины слоя щебеночного основания добавлять или исключать к расценке 27-07-016-01 | 100 м2 | 0.07 | 1 | 0.07 | [7 empty] | На 1 см изменения толщины слоя щебеночного основания добавлять или исключать к расценке 27-07-016-01
267 | ФССЦ-02.2.05.04-1827 | Щебень М 1200, фракция 40-80(70) мм, группа 2 | м3 | -0.105 | 1 | -0.105 | 103 |  | -10.82 | 8.61 | -93.16 |  |  | Щебень М 1200, фракция 40-80(70) мм, группа 2
268 | ФССЦ-02.2.05.05-0005 | Щебень из пористых горных пород, фракция: 20-40 мм | м3 | 1.764 | 1 | 1.764 | 67.75 |  | 119.51 | 8.61 | 1028.98 |  |  | Щебень из пористых горных пород, фракция: 20-40 мм
269 | ФЕР27-06-029-01 | Устройство покрытия из горячих асфальтобетонных смесей асфальтоукладчиками второго типоразмера, толщина слоя 4 см (толщина 7 см) | 1000 м2 | 0.007 | 1 | 0.007 | [7 empty] | Устройство покрытия из горячих асфальтобетонных смесей асфальтоукладчиками второго типоразмера, толщина слоя 4 см (толщина 7 см)
270 | ФЕР27-06-030-01 | При изменении толщины покрытия на 0,5 см добавлять или исключать: к расценке 27-06-029-01 | 1000 м2 | 0.007 | 1 | 0.007 | [7 empty] | При изменении толщины покрытия на 0,5 см добавлять или исключать: к расценке 27-06-029-01
271 | ФССЦ-04.2.01.01-0049 | Смеси асфальтобетонные плотные мелкозернистые тип Б марка II | т | 1.1833 | 1 | 1.1833 | 491.01 |  | 581.04 | 8.61 | 5002.75 |  |  | Смеси асфальтобетонные плотные мелкозернистые тип Б марка II
272 | ФЕР27-06-029-01 | Устройство покрытия из горячих асфальтобетонных смесей асфальтоукладчиками второго типоразмера, толщина слоя 4 см (толщина 5 см) | 1000 м2 | 0.007 | 1 | 0.007 | [7 empty] | Устройство покрытия из горячих асфальтобетонных смесей асфальтоукладчиками второго типоразмера, толщина слоя 4 см (толщина 5 см)
273 | ФЕР27-06-030-01 | При изменении толщины покрытия на 0,5 см добавлять или исключать: к расценке 27-06-029-01 (доп. 1 см. ) | 1000 м2 | 0.0075 | 1 | 0.0075 | [7 empty] | При изменении толщины покрытия на 0,5 см добавлять или исключать: к расценке 27-06-029-01 (доп. 1 см. )
274 | ФССЦ-04.2.03.01-0002 | Смеси асфальтобетонные щебеночно-мастичные ЩМА-15 | т | 1.0012 | 1 | 1.0012 | 595.46 |  | 596.2 | 8.61 | 5133.28 |  |  | Смеси асфальтобетонные щебеночно-мастичные ЩМА-15
275 | ФССЦпг-03-21-01-020 | Перевозка грузов I класса автомобилями-самосвалами грузоподъемностью 10 т работающих вне карьера на расстояние до 20 км (перевозка грунта на ТБО) | 1 т груза | 5.12 | 1 | 5.12 | 15.35 |  | 78.59 | 12.22 | 960.37 |  |  | Перевозка грузов I класса автомобилями-самосвалами грузоподъемностью 10 т работающих вне карьера на расстояние до 20 км (перевозка грунта на ТБО)
Участок наружного освещения №5 | [12 empty] | Участок наружного освещения №5
Линия освещения W5 | [12 empty] | Линия освещения W5
276 | ФЕР01-01-022-23 | Разработка грунта с погрузкой на автомобили-самосвалы в траншеях экскаватором «обратная лопата» с ковшом вместимостью 0,25 м3, группа грунтов: 2 | 1000 м3 | 0.002 | 1 | 0.002 | [7 empty] | Разработка грунта с погрузкой на автомобили-самосвалы в траншеях экскаватором «обратная лопата» с ковшом вместимостью 0,25 м3, группа грунтов: 2
277 | ФЕР01-02-057-02 | Разработка грунта вручную в траншеях глубиной до 2 м без креплений с откосами, группа грунтов: 2 | 100 м3 | 0.0025 | 1 | 0.0025 | [7 empty] | Разработка грунта вручную в траншеях глубиной до 2 м без креплений с откосами, группа грунтов: 2
278 | ФЕР01-02-061-01 | Засыпка вручную траншей, пазух котлованов и ям, группа грунтов: 1 | 100 м3 | 0.0063 | 1 | 0.0063 | [7 empty] | Засыпка вручную траншей, пазух котлованов и ям, группа грунтов: 1
279 | ФССЦ-02.3.01.02-1012 | Песок природный II класс, средний, круглые сита | м3 | 0.646 | 1 | 0.646 | 59.99 |  | 38.75 | 8.61 | 333.64 |  |  | Песок природный II класс, средний, круглые сита
280 | ФЕР01-01-035-02 | Засыпка траншей и котлованов с перемещением грунта до 5 м бульдозерами мощностью: 132 кВт (180 л.с.), группа грунтов 2 | 1000 м3 | 0.00063 | 1 | 0.00063 | [7 empty] | Засыпка траншей и котлованов с перемещением грунта до 5 м бульдозерами мощностью: 132 кВт (180 л.с.), группа грунтов 2
281 | ФЕР01-02-005-01 | Уплотнение грунта пневматическими трамбовками, группа грунтов: 1-2 | 100 м3 | 0.0163 | 1 | 0.0163 | [7 empty] | Уплотнение грунта пневматическими трамбовками, группа грунтов: 1-2
282 | ФССЦпг-03-21-01-002 | Перевозка грузов I класса автомобилями-самосвалами грузоподъемностью 10 т работающих вне карьера на расстояние до 2 км (ПОС1 лист. 7) | 1 т груза | 3.309 | 1 | 3.309 | 3.86 |  | 12.77 | 12.22 | 156.05 |  |  | Перевозка грузов I класса автомобилями-самосвалами грузоподъемностью 10 т работающих вне карьера на расстояние до 2 км (ПОС1 лист. 7)
283 | ФЕР01-01-016-02 | Работа на отвале, группа грунтов: 2-3 (ПОС1 лист. 7) | 1000 м3 | 0.00163 | 1 | 0.00163 | [7 empty] | Работа на отвале, группа грунтов: 2-3 (ПОС1 лист. 7)
284 | ФЕР01-01-022-23 | Разработка грунта с погрузкой на автомобили-самосвалы в траншеях экскаватором «обратная лопата» с ковшом вместимостью 0,25 м3, группа грунтов: 2 (погрузка грунта на временном отвале (ПОС1 лист. 7)) | 1000 м3 | 0.00163 | 1 | 0.00163 | [7 empty] | Разработка грунта с погрузкой на автомобили-самосвалы в траншеях экскаватором «обратная лопата» с ковшом вместимостью 0,25 м3, группа грунтов: 2 (погрузка грунта на временном отвале (ПОС1 лист. 7))
285 | ФССЦпг-03-21-01-002 | Перевозка грузов I класса автомобилями-самосвалами грузоподъемностью 10 т работающих вне карьера на расстояние до 2 км (перевозка из временного отвала для обратной засыпки,(ПОС1 лист. 7)) | 1 т груза | 3.3089 | 1 | 3.3089 | 3.86 |  | 12.77 | 12.22 | 156.05 |  |  | Перевозка грузов I класса автомобилями-самосвалами грузоподъемностью 10 т работающих вне карьера на расстояние до 2 км (перевозка из временного отвала для обратной засыпки,(ПОС1 лист. 7))
286 | ФССЦпг-03-21-01-020 | Перевозка грузов I класса автомобилями-самосвалами грузоподъемностью 10 т работающих вне карьера на расстояние до 20 км (перевозка грунта на ТБО) | 1 т груза | 1.2789 | 1 | 1.2789 | 15.35 |  | 19.63 | 12.22 | 239.88 |  |  | Перевозка грузов I класса автомобилями-самосвалами грузоподъемностью 10 т работающих вне карьера на расстояние до 20 км (перевозка грунта на ТБО)
Заголовок | [12 empty] | Заголовок
287 | ФЕР27-03-011-03 | Срезка поверхностного слоя асфальтобетонных дорожных покрытий с применением фрез при ширине фрезерования до 1300 мм, толщина слоя: до 15 см | 100 м2 | 0.07 | 1 | 0.07 | [7 empty] | Срезка поверхностного слоя асфальтобетонных дорожных покрытий с применением фрез при ширине фрезерования до 1300 мм, толщина слоя: до 15 см
288 | ФССЦпг-01-01-01-043 | Погрузка при автомобильных перевозках мусора строительного с погрузкой экскаваторами емкостью ковша до 0,5 м3 | 1 т груза | 1.596 | 1 | 1.596 | 3.28 |  | 5.23 | 12.22 | 63.91 |  |  | Погрузка при автомобильных перевозках мусора строительного с погрузкой экскаваторами емкостью ковша до 0,5 м3
289 | ФССЦпг-03-21-01-020 | Перевозка грузов I класса автомобилями-самосвалами грузоподъемностью 10 т работающих вне карьера на расстояние до 20 км | 1 т груза | 1.596 | 1 | 1.596 | 15.35 |  | 24.5 | 12.22 | 299.39 |  |  | Перевозка грузов I класса автомобилями-самосвалами грузоподъемностью 10 т работающих вне карьера на расстояние до 20 км
290 | ФЕР27-03-008-02 | Разборка покрытий и оснований: щебеночных | 100 м3 | 0.014 | 1 | 0.014 | [7 empty] | Разборка покрытий и оснований: щебеночных
291 | ФССЦпг-01-01-01-043 | Погрузка при автомобильных перевозках мусора строительного с погрузкой экскаваторами емкостью ковша до 0,5 м3 | 1 т груза | 2.38 | 1 | 2.38 | 3.28 |  | 7.81 | 12.22 | 95.44 |  |  | Погрузка при автомобильных перевозках мусора строительного с погрузкой экскаваторами емкостью ковша до 0,5 м3
292 | ФССЦпг-03-21-01-020 | Перевозка грузов I класса автомобилями-самосвалами грузоподъемностью 10 т работающих вне карьера на расстояние до 20 км (ПОС1 лист 30-33) | 1 т груза | 2.38 | 1 | 2.38 | 15.35 |  | 36.53 | 12.22 | 446.4 |  |  | Перевозка грузов I класса автомобилями-самосвалами грузоподъемностью 10 т работающих вне карьера на расстояние до 20 км (ПОС1 лист 30-33)
293 | ФЕР01-01-022-23 | Разработка грунта с погрузкой на автомобили-самосвалы в траншеях экскаватором «обратная лопата» с ковшом вместимостью 0,25 м3, группа грунтов: 2 | 1000 м3 | 0.006 | 1 | 0.006 | [7 empty] | Разработка грунта с погрузкой на автомобили-самосвалы в траншеях экскаватором «обратная лопата» с ковшом вместимостью 0,25 м3, группа грунтов: 2
294 | ФЕР01-02-057-02 | Разработка грунта вручную в траншеях глубиной до 2 м без креплений с откосами, группа грунтов: 2 | 100 м3 | 0.0058 | 1 | 0.0058 | [7 empty] | Разработка грунта вручную в траншеях глубиной до 2 м без креплений с откосами, группа грунтов: 2
295 | ФЕР01-02-061-01 | Засыпка вручную траншей, пазух котлованов и ям, группа грунтов: 1 | 100 м3 | 0.0252 | 1 | 0.0252 | [7 empty] | Засыпка вручную траншей, пазух котлованов и ям, группа грунтов: 1
296 | ФССЦ-02.3.01.02-1012 | Песок природный II класс, средний, круглые сита | м3 | 2.583 | 1 | 2.583 | 59.99 |  | 154.95 | 8.61 | 1334.12 |  |  | Песок природный II класс, средний, круглые сита
297 | ФЕР01-01-035-02 | Засыпка траншей и котлованов с перемещением грунта до 5 м бульдозерами мощностью: 132 кВт (180 л.с.), группа грунтов 2 | 1000 м3 | 0.00406 | 1 | 0.00406 | [7 empty] | Засыпка траншей и котлованов с перемещением грунта до 5 м бульдозерами мощностью: 132 кВт (180 л.с.), группа грунтов 2
298 | ФЕР01-02-005-01 | Уплотнение грунта пневматическими трамбовками, группа грунтов: 1-2 | 100 м3 | 0.0406 | 1 | 0.0406 | [7 empty] | Уплотнение грунта пневматическими трамбовками, группа грунтов: 1-2
299 | ФССЦпг-03-21-01-002 | Перевозка грузов I класса автомобилями-самосвалами грузоподъемностью 10 т работающих вне карьера на расстояние до 2 км (ПОС1 лист. 7) | 1 т груза | 8.242 | 1 | 8.242 | 3.86 |  | 31.81 | 12.22 | 388.72 |  |  | Перевозка грузов I класса автомобилями-самосвалами грузоподъемностью 10 т работающих вне карьера на расстояние до 2 км (ПОС1 лист. 7)
300 | ФЕР01-01-016-02 | Работа на отвале, группа грунтов: 2-3 (ПОС1 лист. 7) | 1000 м3 | 0.00406 | 1 | 0.00406 | [7 empty] | Работа на отвале, группа грунтов: 2-3 (ПОС1 лист. 7)
301 | ФЕР01-01-022-23 | Разработка грунта с погрузкой на автомобили-самосвалы в траншеях экскаватором «обратная лопата» с ковшом вместимостью 0,25 м3, группа грунтов: 2 (погрузка грунта на временном отвале (ПОС1 лист. 7)) | 1000 м3 | 0.00406 | 1 | 0.00406 | [7 empty] | Разработка грунта с погрузкой на автомобили-самосвалы в траншеях экскаватором «обратная лопата» с ковшом вместимостью 0,25 м3, группа грунтов: 2 (погрузка грунта на временном отвале (ПОС1 лист. 7))
302 | ФССЦпг-03-21-01-002 | Перевозка грузов I класса автомобилями-самосвалами грузоподъемностью 10 т работающих вне карьера на расстояние до 2 км (перевозка из временного отвала для обратной засыпки,(ПОС1 лист. 7)) | 1 т груза | 8.2418 | 1 | 8.2418 | 3.86 |  | 31.81 | 12.22 | 388.72 |  |  | Перевозка грузов I класса автомобилями-самосвалами грузоподъемностью 10 т работающих вне карьера на расстояние до 2 км (перевозка из временного отвала для обратной засыпки,(ПОС1 лист. 7))
Заголовок | [12 empty] | Заголовок
303 | ФЕР27-07-016-01 | Устройство щебеночного основания при толщине слоя 10 см | 100 м2 | 0.07 | 1 | 0.07 | [7 empty] | Устройство щебеночного основания при толщине слоя 10 см
304 | ФССЦ-02.2.05.04-1586 | Щебень М 1200, фракция 5(3)-10 мм, группа 1 | м3 | -0.07 | 1 | -0.07 | 139.4 |  | -9.76 | 8.61 | -84.03 |  |  | Щебень М 1200, фракция 5(3)-10 мм, группа 1
305 | ФССЦ-02.2.05.04-1827 | Щебень М 1200, фракция 40-80(70) мм, группа 2 | м3 | -0.882 | 1 | -0.882 | 103 |  | -90.85 | 8.61 | -782.22 |  |  | Щебень М 1200, фракция 40-80(70) мм, группа 2
306 | ФЕР27-07-016-02 | На 1 см изменения толщины слоя щебеночного основания добавлять или исключать к расценке 27-07-016-01 | 100 м2 | 0.07 | 1 | 0.07 | [7 empty] | На 1 см изменения толщины слоя щебеночного основания добавлять или исключать к расценке 27-07-016-01
307 | ФССЦ-02.2.05.04-1827 | Щебень М 1200, фракция 40-80(70) мм, группа 2 | м3 | -0.105 | 1 | -0.105 | 103 |  | -10.82 | 8.61 | -93.16 |  |  | Щебень М 1200, фракция 40-80(70) мм, группа 2
308 | ФССЦ-02.2.05.05-0005 | Щебень из пористых горных пород, фракция: 20-40 мм | м3 | 1.764 | 1 | 1.764 | 67.75 |  | 119.51 | 8.61 | 1028.98 |  |  | Щебень из пористых горных пород, фракция: 20-40 мм
309 | ФЕР27-06-029-01 | Устройство покрытия из горячих асфальтобетонных смесей асфальтоукладчиками второго типоразмера, толщина слоя 4 см (толщина 7 см) | 1000 м2 | 0.007 | 1 | 0.007 | [7 empty] | Устройство покрытия из горячих асфальтобетонных смесей асфальтоукладчиками второго типоразмера, толщина слоя 4 см (толщина 7 см)
310 | ФЕР27-06-030-01 | При изменении толщины покрытия на 0,5 см добавлять или исключать: к расценке 27-06-029-01 | 1000 м2 | 0.007 | 1 | 0.007 | [7 empty] | При изменении толщины покрытия на 0,5 см добавлять или исключать: к расценке 27-06-029-01
311 | ФССЦ-04.2.01.01-0049 | Смеси асфальтобетонные плотные мелкозернистые тип Б марка II | т | 1.1833 | 1 | 1.1833 | 491.01 |  | 581.04 | 8.61 | 5002.75 |  |  | Смеси асфальтобетонные плотные мелкозернистые тип Б марка II
312 | ФЕР27-06-029-01 | Устройство покрытия из горячих асфальтобетонных смесей асфальтоукладчиками второго типоразмера, толщина слоя 4 см (толщина 5 см) | 1000 м2 | 0.007 | 1 | 0.007 | [7 empty] | Устройство покрытия из горячих асфальтобетонных смесей асфальтоукладчиками второго типоразмера, толщина слоя 4 см (толщина 5 см)
313 | ФЕР27-06-030-01 | При изменении толщины покрытия на 0,5 см добавлять или исключать: к расценке 27-06-029-01 (доп. 1 см. ) | 1000 м2 | 0.0075 | 1 | 0.0075 | [7 empty] | При изменении толщины покрытия на 0,5 см добавлять или исключать: к расценке 27-06-029-01 (доп. 1 см. )
314 | ФССЦ-04.2.03.01-0002 | Смеси асфальтобетонные щебеночно-мастичные ЩМА-15 | т | 1.0012 | 1 | 1.0012 | 595.46 |  | 596.2 | 8.61 | 5133.28 |  |  | Смеси асфальтобетонные щебеночно-мастичные ЩМА-15
315 | ФССЦпг-03-21-01-020 | Перевозка грузов I класса автомобилями-самосвалами грузоподъемностью 10 т работающих вне карьера на расстояние до 20 км (перевозка грунта на ТБО) | 1 т груза | 5.12 | 1 | 5.12 | 15.35 |  | 78.59 | 12.22 | 960.37 |  |  | Перевозка грузов I класса автомобилями-самосвалами грузоподъемностью 10 т работающих вне карьера на расстояние до 20 км (перевозка грунта на ТБО)
Участок наружного освещения №6 | [12 empty] | Участок наружного освещения №6
316 | ФЕР01-02-057-02 | Разработка грунта вручную в траншеях глубиной до 2 м без креплений с откосами, группа грунтов: 2 | 100 м3 | 0.009 | 1 | 0.009 | [7 empty] | Разработка грунта вручную в траншеях глубиной до 2 м без креплений с откосами, группа грунтов: 2
317 | ФЕР01-02-061-01 | Засыпка вручную траншей, пазух котлованов и ям, группа грунтов: 1 | 100 м3 | 0.0025 | 1 | 0.0025 | [7 empty] | Засыпка вручную траншей, пазух котлованов и ям, группа грунтов: 1
318 | ФССЦ-02.3.01.02-1012 | Песок природный II класс, средний, круглые сита | м3 | 0.256 | 1 | 0.256 | 59.99 |  | 15.36 | 8.61 | 132.25 |  |  | Песок природный II класс, средний, круглые сита
319 | ФЕР01-01-035-02 | Засыпка траншей и котлованов с перемещением грунта до 5 м бульдозерами мощностью: 132 кВт (180 л.с.), группа грунтов 2 | 1000 м3 | 0.00065 | 1 | 0.00065 | [7 empty] | Засыпка траншей и котлованов с перемещением грунта до 5 м бульдозерами мощностью: 132 кВт (180 л.с.), группа грунтов 2
320 | ФЕР01-02-005-01 | Уплотнение грунта пневматическими трамбовками, группа грунтов: 1-2 | 100 м3 | 0.0065 | 1 | 0.0065 | [7 empty] | Уплотнение грунта пневматическими трамбовками, группа грунтов: 1-2
321 | ФССЦпг-03-21-01-002 | Перевозка грузов I класса автомобилями-самосвалами грузоподъемностью 10 т работающих вне карьера на расстояние до 2 км (ПОС1 лист. 7) | 1 т груза | 1.32 | 1 | 1.32 | 3.86 |  | 5.1 | 12.22 | 62.32 |  |  | Перевозка грузов I класса автомобилями-самосвалами грузоподъемностью 10 т работающих вне карьера на расстояние до 2 км (ПОС1 лист. 7)
322 | ФЕР01-01-016-02 | Работа на отвале, группа грунтов: 2-3 (ПОС1 лист. 7) | 1000 м3 | 0.00065 | 1 | 0.00065 | [7 empty] | Работа на отвале, группа грунтов: 2-3 (ПОС1 лист. 7)
323 | ФЕР01-01-022-23 | Разработка грунта с погрузкой на автомобили-самосвалы в траншеях экскаватором «обратная лопата» с ковшом вместимостью 0,25 м3, группа грунтов: 2 (погрузка грунта на временном отвале (ПОС1 лист. 7)) | 1000 м3 | 0.00065 | 1 | 0.00065 | [7 empty] | Разработка грунта с погрузкой на автомобили-самосвалы в траншеях экскаватором «обратная лопата» с ковшом вместимостью 0,25 м3, группа грунтов: 2 (погрузка грунта на временном отвале (ПОС1 лист. 7))
324 | ФССЦпг-03-21-01-002 | Перевозка грузов I класса автомобилями-самосвалами грузоподъемностью 10 т работающих вне карьера на расстояние до 2 км (перевозка из временного отвала для обратной засыпки,(ПОС1 лист. 7)) | 1 т груза | 1.3195 | 1 | 1.3195 | 3.86 |  | 5.09 | 12.22 | 62.2 |  |  | Перевозка грузов I класса автомобилями-самосвалами грузоподъемностью 10 т работающих вне карьера на расстояние до 2 км (перевозка из временного отвала для обратной засыпки,(ПОС1 лист. 7))
325 | ФССЦпг-03-21-01-020 | Перевозка грузов I класса автомобилями-самосвалами грузоподъемностью 10 т работающих вне карьера на расстояние до 20 км (перевозка грунта на ТБО) | 1 т груза | 0.51 | 1 | 0.51 | 15.35 |  | 7.83 | 12.22 | 95.68 |  |  | Перевозка грузов I класса автомобилями-самосвалами грузоподъемностью 10 т работающих вне карьера на расстояние до 20 км (перевозка грунта на ТБО)
Линия освещения W6 | [12 empty] | Линия освещения W6
326 | ФЕР27-03-011-03 | Срезка поверхностного слоя асфальтобетонных дорожных покрытий с применением фрез при ширине фрезерования до 1300 мм, толщина слоя: до 15 см | 100 м2 | 0.1 | 1 | 0.1 | [7 empty] | Срезка поверхностного слоя асфальтобетонных дорожных покрытий с применением фрез при ширине фрезерования до 1300 мм, толщина слоя: до 15 см
327 | ФССЦпг-01-01-01-043 | Погрузка при автомобильных перевозках мусора строительного с погрузкой экскаваторами емкостью ковша до 0,5 м3 | 1 т груза | 2.28 | 1 | 2.28 | 3.28 |  | 7.48 | 12.22 | 91.41 |  |  | Погрузка при автомобильных перевозках мусора строительного с погрузкой экскаваторами емкостью ковша до 0,5 м3
328 | ФССЦпг-03-21-01-020 | Перевозка грузов I класса автомобилями-самосвалами грузоподъемностью 10 т работающих вне карьера на расстояние до 20 км | 1 т груза | 2.28 | 1 | 2.28 | 15.35 |  | 35 | 12.22 | 427.7 |  |  | Перевозка грузов I класса автомобилями-самосвалами грузоподъемностью 10 т работающих вне карьера на расстояние до 20 км
329 | ФЕР27-03-008-02 | Разборка покрытий и оснований: щебеночных | 100 м3 | 0.02 | 1 | 0.02 | [7 empty] | Разборка покрытий и оснований: щебеночных
330 | ФССЦпг-01-01-01-043 | Погрузка при автомобильных перевозках мусора строительного с погрузкой экскаваторами емкостью ковша до 0,5 м3 | 1 т груза | 3.4 | 1 | 3.4 | 3.28 |  | 11.15 | 12.22 | 136.25 |  |  | Погрузка при автомобильных перевозках мусора строительного с погрузкой экскаваторами емкостью ковша до 0,5 м3
331 | ФССЦпг-03-21-01-020 | Перевозка грузов I класса автомобилями-самосвалами грузоподъемностью 10 т работающих вне карьера на расстояние до 20 км (ПОС1 лист 30-33) | 1 т груза | 3.4 | 1 | 3.4 | 15.35 |  | 52.19 | 12.22 | 637.76 |  |  | Перевозка грузов I класса автомобилями-самосвалами грузоподъемностью 10 т работающих вне карьера на расстояние до 20 км (ПОС1 лист 30-33)
332 | ФЕР01-01-022-23 | Разработка грунта с погрузкой на автомобили-самосвалы в траншеях экскаватором «обратная лопата» с ковшом вместимостью 0,25 м3, группа грунтов: 2 | 1000 м3 | 0.0094 | 1 | 0.0094 | [7 empty] | Разработка грунта с погрузкой на автомобили-самосвалы в траншеях экскаватором «обратная лопата» с ковшом вместимостью 0,25 м3, группа грунтов: 2
333 | ФЕРм08-02-142-01 | Устройство постели при одном кабеле в траншее | 100 м | 0.2 | 1 | 0.2 | [7 empty] | Устройство постели при одном кабеле в траншее
334 | ФССЦ-02.3.01.02-1012 | Песок природный II класс, средний, круглые сита | м3 | 20.503 | 1 | 20.503 | 59.99 |  | 1229.97 | 8.61 | 10590.04 |  |  | Песок природный II класс, средний, круглые сита
335 | ФЕР01-01-035-02 | Засыпка траншей и котлованов с перемещением грунта до 5 м бульдозерами мощностью: 132 кВт (180 л.с.), группа грунтов 2 | 1000 м3 | 0.0058 | 1 | 0.0058 | [7 empty] | Засыпка траншей и котлованов с перемещением грунта до 5 м бульдозерами мощностью: 132 кВт (180 л.с.), группа грунтов 2
336 | ФЕР01-02-005-01 | Уплотнение грунта пневматическими трамбовками, группа грунтов: 1-2 | 100 м3 | 0.058 | 1 | 0.058 | [7 empty] | Уплотнение грунта пневматическими трамбовками, группа грунтов: 1-2
337 | ФССЦпг-03-21-01-002 | Перевозка грузов I класса автомобилями-самосвалами грузоподъемностью 10 т работающих вне карьера на расстояние до 2 км (ПОС1 лист. 7) | 1 т груза | 11.774 | 1 | 11.774 | 3.86 |  | 45.45 | 12.22 | 555.4 |  |  | Перевозка грузов I класса автомобилями-самосвалами грузоподъемностью 10 т работающих вне карьера на расстояние до 2 км (ПОС1 лист. 7)
338 | ФЕР01-01-016-02 | Работа на отвале, группа грунтов: 2-3 (ПОС1 лист. 7) | 1000 м3 | 0.0058 | 1 | 0.0058 | [7 empty] | Работа на отвале, группа грунтов: 2-3 (ПОС1 лист. 7)
339 | ФЕР01-01-022-23 | Разработка грунта с погрузкой на автомобили-самосвалы в траншеях экскаватором «обратная лопата» с ковшом вместимостью 0,25 м3, группа грунтов: 2 (погрузка грунта на временном отвале (ПОС1 лист. 7)) | 1000 м3 | 0.0058 | 1 | 0.0058 | [7 empty] | Разработка грунта с погрузкой на автомобили-самосвалы в траншеях экскаватором «обратная лопата» с ковшом вместимостью 0,25 м3, группа грунтов: 2 (погрузка грунта на временном отвале (ПОС1 лист. 7))
340 | ФССЦпг-03-21-01-002 | Перевозка грузов I класса автомобилями-самосвалами грузоподъемностью 10 т работающих вне карьера на расстояние до 2 км (перевозка из временного отвала для обратной засыпки,(ПОС1 лист. 7)) | 1 т груза | 11.774 | 1 | 11.774 | 3.86 |  | 45.45 | 12.22 | 555.4 |  |  | Перевозка грузов I класса автомобилями-самосвалами грузоподъемностью 10 т работающих вне карьера на расстояние до 2 км (перевозка из временного отвала для обратной засыпки,(ПОС1 лист. 7))
341 | ФЕР27-07-016-01 | Устройство щебеночного основания при толщине слоя 10 см | 100 м2 | 0.1 | 1 | 0.1 | [7 empty] | Устройство щебеночного основания при толщине слоя 10 см
342 | ФССЦ-02.2.05.04-1586 | Щебень М 1200, фракция 5(3)-10 мм, группа 1 | м3 | -0.1 | 1 | -0.1 | 139.4 |  | -13.94 | 8.61 | -120.02 |  |  | Щебень М 1200, фракция 5(3)-10 мм, группа 1
343 | ФССЦ-02.2.05.04-1827 | Щебень М 1200, фракция 40-80(70) мм, группа 2 | м3 | -1.26 | 1 | -1.26 | 103 |  | -129.78 | 8.61 | -1117.41 |  |  | Щебень М 1200, фракция 40-80(70) мм, группа 2
344 | ФЕР27-07-016-02 | На 1 см изменения толщины слоя щебеночного основания добавлять или исключать к расценке 27-07-016-01 | 100 м2 | 0.1 | 1 | 0.1 | [7 empty] | На 1 см изменения толщины слоя щебеночного основания добавлять или исключать к расценке 27-07-016-01
345 | ФССЦ-02.2.05.04-1827 | Щебень М 1200, фракция 40-80(70) мм, группа 2 | м3 | -1.35 | 1 | -1.35 | 103 |  | -139.05 | 8.61 | -1197.22 |  |  | Щебень М 1200, фракция 40-80(70) мм, группа 2
346 | ФССЦ-02.2.05.05-0005 | Щебень из пористых горных пород, фракция: 20-40 мм | м3 | 2.52 | 1 | 2.52 | 67.75 |  | 170.73 | 8.61 | 1469.99 |  |  | Щебень из пористых горных пород, фракция: 20-40 мм
347 | ФЕР27-06-029-01 | Устройство покрытия из горячих асфальтобетонных смесей асфальтоукладчиками второго типоразмера, толщина слоя 4 см (толщина 7 см) | 1000 м2 | 0.01 | 1 | 0.01 | [7 empty] | Устройство покрытия из горячих асфальтобетонных смесей асфальтоукладчиками второго типоразмера, толщина слоя 4 см (толщина 7 см)
348 | ФЕР27-06-030-01 | При изменении толщины покрытия на 0,5 см добавлять или исключать: к расценке 27-06-029-01 | 1000 м2 | 0.01 | 1 | 0.01 | [7 empty] | При изменении толщины покрытия на 0,5 см добавлять или исключать: к расценке 27-06-029-01
349 | ФССЦ-04.2.01.01-0049 | Смеси асфальтобетонные плотные мелкозернистые тип Б марка II | т | 1.6905 | 1 | 1.6905 | 491.01 |  | 830.05 | 8.61 | 7146.73 |  |  | Смеси асфальтобетонные плотные мелкозернистые тип Б марка II
350 | ФЕР27-06-029-01 | Устройство покрытия из горячих асфальтобетонных смесей асфальтоукладчиками второго типоразмера, толщина слоя 4 см (толщина 5 см) | 1000 м2 | 0.01 | 1 | 0.01 | [7 empty] | Устройство покрытия из горячих асфальтобетонных смесей асфальтоукладчиками второго типоразмера, толщина слоя 4 см (толщина 5 см)
351 | ФЕР27-06-030-01 | При изменении толщины покрытия на 0,5 см добавлять или исключать: к расценке 27-06-029-01 (доп. 1 см. ) | 1000 м2 | 0.0075 | 1 | 0.0075 | [7 empty] | При изменении толщины покрытия на 0,5 см добавлять или исключать: к расценке 27-06-029-01 (доп. 1 см. )
352 | ФССЦ-04.2.03.01-0002 | Смеси асфальтобетонные щебеночно-мастичные ЩМА-15 | т | 1.335 | 1 | 1.335 | 595.46 |  | 794.94 | 8.61 | 6844.43 |  |  | Смеси асфальтобетонные щебеночно-мастичные ЩМА-15
353 | ФССЦпг-03-21-01-020 | Перевозка грузов I класса автомобилями-самосвалами грузоподъемностью 10 т работающих вне карьера на расстояние до 20 км (перевозка грунта на ТБО) | 1 т груза | 7.31 | 1 | 7.31 | 15.35 |  | 112.21 | 12.22 | 1371.21 |  |  | Перевозка грузов I класса автомобилями-самосвалами грузоподъемностью 10 т работающих вне карьера на расстояние до 20 км (перевозка грунта на ТБО)
Линия освещения W6.1 | [12 empty] | Линия освещения W6.1
354 | ФЕР01-02-057-02 | Разработка грунта вручную в траншеях глубиной до 2 м без креплений с откосами, группа грунтов: 2 | 100 м3 | 0.045 | 1 | 0.045 | [7 empty] | Разработка грунта вручную в траншеях глубиной до 2 м без креплений с откосами, группа грунтов: 2
355 | ФЕР01-02-061-01 | Засыпка вручную траншей, пазух котлованов и ям, группа грунтов: 1 | 100 м3 | 0.0125 | 1 | 0.0125 | [7 empty] | Засыпка вручную траншей, пазух котлованов и ям, группа грунтов: 1
356 | ФССЦ-02.3.01.02-1012 | Песок природный II класс, средний, круглые сита | м3 | 1.281 | 1 | 1.281 | 59.99 |  | 76.85 | 8.61 | 661.68 |  |  | Песок природный II класс, средний, круглые сита
357 | ФЕР01-01-035-02 | Засыпка траншей и котлованов с перемещением грунта до 5 м бульдозерами мощностью: 132 кВт (180 л.с.), группа грунтов 2 | 1000 м3 | 0.00325 | 1 | 0.00325 | [7 empty] | Засыпка траншей и котлованов с перемещением грунта до 5 м бульдозерами мощностью: 132 кВт (180 л.с.), группа грунтов 2
358 | ФЕР01-02-005-01 | Уплотнение грунта пневматическими трамбовками, группа грунтов: 1-2 | 100 м3 | 0.0325 | 1 | 0.0325 | [7 empty] | Уплотнение грунта пневматическими трамбовками, группа грунтов: 1-2
359 | ФССЦпг-03-21-01-002 | Перевозка грузов I класса автомобилями-самосвалами грузоподъемностью 10 т работающих вне карьера на расстояние до 2 км (ПОС1 лист. 7) | 1 т груза | 6.598 | 1 | 6.598 | 3.86 |  | 25.47 | 12.22 | 311.24 |  |  | Перевозка грузов I класса автомобилями-самосвалами грузоподъемностью 10 т работающих вне карьера на расстояние до 2 км (ПОС1 лист. 7)
360 | ФЕР01-01-016-02 | Работа на отвале, группа грунтов: 2-3 (ПОС1 лист. 7) | 1000 м3 | 0.00325 | 1 | 0.00325 | [7 empty] | Работа на отвале, группа грунтов: 2-3 (ПОС1 лист. 7)
361 | ФЕР01-01-022-23 | Разработка грунта с погрузкой на автомобили-самосвалы в траншеях экскаватором «обратная лопата» с ковшом вместимостью 0,25 м3, группа грунтов: 2 (погрузка грунта на временном отвале (ПОС1 лист. 7)) | 1000 м3 | 0.00325 | 1 | 0.00325 | [7 empty] | Разработка грунта с погрузкой на автомобили-самосвалы в траншеях экскаватором «обратная лопата» с ковшом вместимостью 0,25 м3, группа грунтов: 2 (погрузка грунта на временном отвале (ПОС1 лист. 7))
362 | ФССЦпг-03-21-01-002 | Перевозка грузов I класса автомобилями-самосвалами грузоподъемностью 10 т работающих вне карьера на расстояние до 2 км (перевозка из временного отвала для обратной засыпки,(ПОС1 лист. 7)) | 1 т груза | 6.5975 | 1 | 6.5975 | 3.86 |  | 25.47 | 12.22 | 311.24 |  |  | Перевозка грузов I класса автомобилями-самосвалами грузоподъемностью 10 т работающих вне карьера на расстояние до 2 км (перевозка из временного отвала для обратной засыпки,(ПОС1 лист. 7))
363 | ФССЦпг-03-21-01-020 | Перевозка грузов I класса автомобилями-самосвалами грузоподъемностью 10 т работающих вне карьера на расстояние до 20 км (перевозка грунта на ТБО) | 1 т груза | 2.19 | 1 | 2.19 | 15.35 |  | 33.62 | 12.22 | 410.84 |  |  | Перевозка грузов I класса автомобилями-самосвалами грузоподъемностью 10 т работающих вне карьера на расстояние до 20 км (перевозка грунта на ТБО)
Заголовок | [12 empty] | Заголовок
364 | ФЕР01-01-022-23 | Разработка грунта с погрузкой на автомобили-самосвалы в траншеях экскаватором «обратная лопата» с ковшом вместимостью 0,25 м3, группа грунтов: 2 | 1000 м3 | 0.00848 | 1 | 0.00848 | [7 empty] | Разработка грунта с погрузкой на автомобили-самосвалы в траншеях экскаватором «обратная лопата» с ковшом вместимостью 0,25 м3, группа грунтов: 2
365 | ФЕР01-02-057-02 | Разработка грунта вручную в траншеях глубиной до 2 м без креплений с откосами, группа грунтов: 2 | 100 м3 | 0.009 | 1 | 0.009 | [7 empty] | Разработка грунта вручную в траншеях глубиной до 2 м без креплений с откосами, группа грунтов: 2
366 | ФЕРм08-02-142-01 | Устройство постели при одном кабеле в траншее | 100 м | 0.15 | 1 | 0.15 | [7 empty] | Устройство постели при одном кабеле в траншее
367 | ФССЦ-02.3.01.02-1012 | Песок природный II класс, средний, круглые сита | м3 | 15.3773 | 1 | 15.3773 | 59.99 |  | 922.48 | 8.61 | 7942.55 |  |  | Песок природный II класс, средний, круглые сита
368 | ФЕР01-01-035-02 | Засыпка траншей и котлованов с перемещением грунта до 5 м бульдозерами мощностью: 132 кВт (180 л.с.), группа грунтов 2 | 1000 м3 | 0.00675 | 1 | 0.00675 | [7 empty] | Засыпка траншей и котлованов с перемещением грунта до 5 м бульдозерами мощностью: 132 кВт (180 л.с.), группа грунтов 2
369 | ФЕР01-02-005-01 | Уплотнение грунта пневматическими трамбовками, группа грунтов: 1-2 | 100 м3 | 0.0675 | 1 | 0.0675 | [7 empty] | Уплотнение грунта пневматическими трамбовками, группа грунтов: 1-2
370 | ФССЦпг-03-21-01-002 | Перевозка грузов I класса автомобилями-самосвалами грузоподъемностью 10 т работающих вне карьера на расстояние до 2 км (ПОС1 лист. 7) | 1 т груза | 13.703 | 1 | 13.703 | 3.86 |  | 52.89 | 12.22 | 646.32 |  |  | Перевозка грузов I класса автомобилями-самосвалами грузоподъемностью 10 т работающих вне карьера на расстояние до 2 км (ПОС1 лист. 7)
371 | ФЕР01-01-016-02 | Работа на отвале, группа грунтов: 2-3 (ПОС1 лист. 7) | 1000 м3 | 0.00675 | 1 | 0.00675 | [7 empty] | Работа на отвале, группа грунтов: 2-3 (ПОС1 лист. 7)
372 | ФЕР01-01-022-23 | Разработка грунта с погрузкой на автомобили-самосвалы в траншеях экскаватором «обратная лопата» с ковшом вместимостью 0,25 м3, группа грунтов: 2 (погрузка грунта на временном отвале (ПОС1 лист. 7)) | 1000 м3 | 0.00675 | 1 | 0.00675 | [7 empty] | Разработка грунта с погрузкой на автомобили-самосвалы в траншеях экскаватором «обратная лопата» с ковшом вместимостью 0,25 м3, группа грунтов: 2 (погрузка грунта на временном отвале (ПОС1 лист. 7))
373 | ФССЦпг-03-21-01-002 | Перевозка грузов I класса автомобилями-самосвалами грузоподъемностью 10 т работающих вне карьера на расстояние до 2 км (перевозка из временного отвала для обратной засыпки,(ПОС1 лист. 7)) | 1 т груза | 13.7025 | 1 | 13.7025 | 3.86 |  | 52.89 | 12.22 | 646.32 |  |  | Перевозка грузов I класса автомобилями-самосвалами грузоподъемностью 10 т работающих вне карьера на расстояние до 2 км (перевозка из временного отвала для обратной засыпки,(ПОС1 лист. 7))
374 | ФССЦпг-03-21-01-020 | Перевозка грузов I класса автомобилями-самосвалами грузоподъемностью 10 т работающих вне карьера на расстояние до 20 км (перевозка грунта на ТБО) | 1 т груза | 5.34 | 1 | 5.34 | 15.35 |  | 81.97 | 12.22 | 1001.67 |  |  | Перевозка грузов I класса автомобилями-самосвалами грузоподъемностью 10 т работающих вне карьера на расстояние до 20 км (перевозка грунта на ТБО)
Заголовок | [12 empty] | Заголовок
375 | ФЕР27-03-011-03 | Срезка поверхностного слоя асфальтобетонных дорожных покрытий с применением фрез при ширине фрезерования до 1300 мм, толщина слоя: до 15 см | 100 м2 | 0.07 | 1 | 0.07 | [7 empty] | Срезка поверхностного слоя асфальтобетонных дорожных покрытий с применением фрез при ширине фрезерования до 1300 мм, толщина слоя: до 15 см
376 | ФССЦпг-01-01-01-043 | Погрузка при автомобильных перевозках мусора строительного с погрузкой экскаваторами емкостью ковша до 0,5 м3 | 1 т груза | 1.596 | 1 | 1.596 | 3.28 |  | 5.23 | 12.22 | 63.91 |  |  | Погрузка при автомобильных перевозках мусора строительного с погрузкой экскаваторами емкостью ковша до 0,5 м3
377 | ФССЦпг-03-21-01-020 | Перевозка грузов I класса автомобилями-самосвалами грузоподъемностью 10 т работающих вне карьера на расстояние до 20 км | 1 т груза | 1.596 | 1 | 1.596 | 15.35 |  | 24.5 | 12.22 | 299.39 |  |  | Перевозка грузов I класса автомобилями-самосвалами грузоподъемностью 10 т работающих вне карьера на расстояние до 20 км
378 | ФЕР27-03-008-02 | Разборка покрытий и оснований: щебеночных | 100 м3 | 0.014 | 1 | 0.014 | [7 empty] | Разборка покрытий и оснований: щебеночных
379 | ФССЦпг-01-01-01-043 | Погрузка при автомобильных перевозках мусора строительного с погрузкой экскаваторами емкостью ковша до 0,5 м3 | 1 т груза | 2.38 | 1 | 2.38 | 3.28 |  | 7.81 | 12.22 | 95.44 |  |  | Погрузка при автомобильных перевозках мусора строительного с погрузкой экскаваторами емкостью ковша до 0,5 м3
380 | ФССЦпг-03-21-01-020 | Перевозка грузов I класса автомобилями-самосвалами грузоподъемностью 10 т работающих вне карьера на расстояние до 20 км (ПОС1 лист 30-33) | 1 т груза | 3.4 | 1 | 3.4 | 15.35 |  | 52.19 | 12.22 | 637.76 |  |  | Перевозка грузов I класса автомобилями-самосвалами грузоподъемностью 10 т работающих вне карьера на расстояние до 20 км (ПОС1 лист 30-33)
381 | ФЕР01-01-022-23 | Разработка грунта с погрузкой на автомобили-самосвалы в траншеях экскаватором «обратная лопата» с ковшом вместимостью 0,25 м3, группа грунтов: 2 | 1000 м3 | 0.00598 | 1 | 0.00598 | [7 empty] | Разработка грунта с погрузкой на автомобили-самосвалы в траншеях экскаватором «обратная лопата» с ковшом вместимостью 0,25 м3, группа грунтов: 2
382 | ФЕР01-02-057-02 | Разработка грунта вручную в траншеях глубиной до 2 м без креплений с откосами, группа грунтов: 2 | 100 м3 | 0.006 | 1 | 0.006 | [7 empty] | Разработка грунта вручную в траншеях глубиной до 2 м без креплений с откосами, группа грунтов: 2
383 | ФЕР01-02-061-01 | Засыпка вручную траншей, пазух котлованов и ям, группа грунтов: 1 | 100 м3 | 0.0252 | 1 | 0.0252 | [7 empty] | Засыпка вручную траншей, пазух котлованов и ям, группа грунтов: 1
384 | ФССЦ-02.3.01.02-1012 | Песок природный II класс, средний, круглые сита | м3 | 2.583 | 1 | 2.583 | 59.99 |  | 154.95 | 8.61 | 1334.12 |  |  | Песок природный II класс, средний, круглые сита
385 | ФЕР01-01-035-02 | Засыпка траншей и котлованов с перемещением грунта до 5 м бульдозерами мощностью: 132 кВт (180 л.с.), группа грунтов 2 | 1000 м3 | 0.00406 | 1 | 0.00406 | [7 empty] | Засыпка траншей и котлованов с перемещением грунта до 5 м бульдозерами мощностью: 132 кВт (180 л.с.), группа грунтов 2
386 | ФЕР01-02-005-01 | Уплотнение грунта пневматическими трамбовками, группа грунтов: 1-2 | 100 м3 | 0.0406 | 1 | 0.0406 | [7 empty] | Уплотнение грунта пневматическими трамбовками, группа грунтов: 1-2
387 | ФССЦпг-03-21-01-002 | Перевозка грузов I класса автомобилями-самосвалами грузоподъемностью 10 т работающих вне карьера на расстояние до 2 км (ПОС1 лист. 7) | 1 т груза | 8.242 | 1 | 8.242 | 3.86 |  | 31.81 | 12.22 | 388.72 |  |  | Перевозка грузов I класса автомобилями-самосвалами грузоподъемностью 10 т работающих вне карьера на расстояние до 2 км (ПОС1 лист. 7)
388 | ФЕР01-01-016-02 | Работа на отвале, группа грунтов: 2-3 (ПОС1 лист. 7) | 1000 м3 | 0.00406 | 1 | 0.00406 | [7 empty] | Работа на отвале, группа грунтов: 2-3 (ПОС1 лист. 7)
389 | ФЕР01-01-022-23 | Разработка грунта с погрузкой на автомобили-самосвалы в траншеях экскаватором «обратная лопата» с ковшом вместимостью 0,25 м3, группа грунтов: 2 (погрузка грунта на временном отвале (ПОС1 лист. 7)) | 1000 м3 | 0.00406 | 1 | 0.00406 | [7 empty] | Разработка грунта с погрузкой на автомобили-самосвалы в траншеях экскаватором «обратная лопата» с ковшом вместимостью 0,25 м3, группа грунтов: 2 (погрузка грунта на временном отвале (ПОС1 лист. 7))
390 | ФССЦпг-03-21-01-002 | Перевозка грузов I класса автомобилями-самосвалами грузоподъемностью 10 т работающих вне карьера на расстояние до 2 км (перевозка из временного отвала для обратной засыпки,(ПОС1 лист. 7)) | 1 т груза | 8.2418 | 1 | 8.2418 | 3.86 |  | 31.81 | 12.22 | 388.72 |  |  | Перевозка грузов I класса автомобилями-самосвалами грузоподъемностью 10 т работающих вне карьера на расстояние до 2 км (перевозка из временного отвала для обратной засыпки,(ПОС1 лист. 7))
Заголовок | [12 empty] | Заголовок
391 | ФЕР27-07-016-01 | Устройство щебеночного основания при толщине слоя 10 см | 100 м2 | 0.07 | 1 | 0.07 | [7 empty] | Устройство щебеночного основания при толщине слоя 10 см
392 | ФССЦ-02.2.05.04-1586 | Щебень М 1200, фракция 5(3)-10 мм, группа 1 | м3 | -0.07 | 1 | -0.07 | 139.4 |  | -9.76 | 8.61 | -84.03 |  |  | Щебень М 1200, фракция 5(3)-10 мм, группа 1
393 | ФССЦ-02.2.05.04-1827 | Щебень М 1200, фракция 40-80(70) мм, группа 2 | м3 | -0.882 | 1 | -0.882 | 103 |  | -90.85 | 8.61 | -782.22 |  |  | Щебень М 1200, фракция 40-80(70) мм, группа 2
394 | ФЕР27-07-016-02 | На 1 см изменения толщины слоя щебеночного основания добавлять или исключать к расценке 27-07-016-01 | 100 м2 | 0.07 | 1 | 0.07 | [7 empty] | На 1 см изменения толщины слоя щебеночного основания добавлять или исключать к расценке 27-07-016-01
395 | ФССЦ-02.2.05.04-1827 | Щебень М 1200, фракция 40-80(70) мм, группа 2 | м3 | -0.945 | 1 | -0.945 | 103 |  | -97.34 | 8.61 | -838.1 |  |  | Щебень М 1200, фракция 40-80(70) мм, группа 2
396 | ФССЦ-02.2.05.05-0005 | Щебень из пористых горных пород, фракция: 20-40 мм | м3 | 1.764 | 1 | 1.764 | 67.75 |  | 119.51 | 8.61 | 1028.98 |  |  | Щебень из пористых горных пород, фракция: 20-40 мм
397 | ФЕР27-06-029-01 | Устройство покрытия из горячих асфальтобетонных смесей асфальтоукладчиками второго типоразмера, толщина слоя 4 см (толщина 7 см) | 1000 м2 | 0.007 | 1 | 0.007 | [7 empty] | Устройство покрытия из горячих асфальтобетонных смесей асфальтоукладчиками второго типоразмера, толщина слоя 4 см (толщина 7 см)
398 | ФЕР27-06-030-01 | При изменении толщины покрытия на 0,5 см добавлять или исключать: к расценке 27-06-029-01 | 1000 м2 | 0.007 | 1 | 0.007 | [7 empty] | При изменении толщины покрытия на 0,5 см добавлять или исключать: к расценке 27-06-029-01
399 | ФССЦ-04.2.01.01-0049 | Смеси асфальтобетонные плотные мелкозернистые тип Б марка II | т | 1.6905 | 1 | 1.6905 | 491.01 |  | 830.05 | 8.61 | 7146.73 |  |  | Смеси асфальтобетонные плотные мелкозернистые тип Б марка II
400 | ФЕР27-06-029-01 | Устройство покрытия из горячих асфальтобетонных смесей асфальтоукладчиками второго типоразмера, толщина слоя 4 см (толщина 5 см) | 1000 м2 | 0.007 | 1 | 0.007 | [7 empty] | Устройство покрытия из горячих асфальтобетонных смесей асфальтоукладчиками второго типоразмера, толщина слоя 4 см (толщина 5 см)
401 | ФЕР27-06-030-01 | При изменении толщины покрытия на 0,5 см добавлять или исключать: к расценке 27-06-029-01 (доп. 1 см. ) | 1000 м2 | 0.007 | 1 | 0.007 | [7 empty] | При изменении толщины покрытия на 0,5 см добавлять или исключать: к расценке 27-06-029-01 (доп. 1 см. )
402 | ФССЦ-04.2.03.01-0002 | Смеси асфальтобетонные щебеночно-мастичные ЩМА-15 | т | 1.335 | 1 | 1.335 | 595.46 |  | 794.94 | 8.61 | 6844.43 |  |  | Смеси асфальтобетонные щебеночно-мастичные ЩМА-15
403 | ФССЦпг-03-21-01-020 | Перевозка грузов I класса автомобилями-самосвалами грузоподъемностью 10 т работающих вне карьера на расстояние до 20 км (перевозка грунта на ТБО) | 1 т груза | 7.31 | 1 | 7.31 | 15.35 |  | 112.21 | 12.22 | 1371.21 |  |  | Перевозка грузов I класса автомобилями-самосвалами грузоподъемностью 10 т работающих вне карьера на расстояние до 20 км (перевозка грунта на ТБО)
Монтажные работы | [12 empty] | Монтажные работы
Магистральный провод N1 | [12 empty] | Магистральный провод N1
404 | ФЕР33-04-017-01 | Подвеска самонесущих изолированных проводов (СИП-2А) напряжением от 0,4 кВ до 1 кВ (со снятием напряжения) при количестве 29 опор: с использованием автогидроподъемника | 1000 м | 0.124 | 1 | 0.124 | [7 empty] | Подвеска самонесущих изолированных проводов (СИП-2А) напряжением от 0,4 кВ до 1 кВ (со снятием напряжения) при количестве 29 опор: с использованием автогидроподъемника
405 | ФССЦ-21.2.01.01-0029 | Провод самонесущий изолированный СИП-2 3 х50+54,6 | 1000 м | 0.12648 | 1 | 0.12648 | 24139.27 |  | 3053.13 | 8.61 | 26287.45 |  |  | Провод самонесущий изолированный СИП-2 3 х50+54,6
406 | ФССЦ-20.1.01.08-0013 | Зажим ответвительный с прокалыванием изоляции (СИП): N 640 (прим зажим 635) | 100 шт | 0.08 | 1 | 0.08 | 7182 |  | 574.56 | 8.61 | 4946.96 |  |  | Зажим ответвительный с прокалыванием изоляции (СИП): N 640 (прим зажим 635)
При изменении количества опор на 1000 м на участок: | [12 empty] | При изменении количества опор на 1000 м на участок:
407 | ФЕР33-04-017-03 | При изменении количества опор на 1000 м добавлять или исключать: к расценке 33-04-017-01 | шт | 0.4 | 1 | 0.4 | [7 empty] | При изменении количества опор на 1000 м добавлять или исключать: к расценке 33-04-017-01
Укладка кабеля в трубах | [12 empty] | Укладка кабеля в трубах
408 | ФЕР22-01-021-03 | Укладка трубопроводов из полиэтиленовых труб диаметром: 110 мм (прим. Устройство футляра п из ПНД трубы диаметром 110 мм.) | км | 0.129 | 1 | 0.129 | [7 empty] | Укладка трубопроводов из полиэтиленовых труб диаметром: 110 мм (прим. Устройство футляра п из ПНД трубы диаметром 110 мм.)
409 | ФССЦ-24.3.03.13-0046 | Трубы напорные полиэтиленовые ПЭ100, стандартное размерное отношение SDR17, номинальный наружный диаметр 110 мм, толщина стенки 6,6 мм | м | 130.032 | 1 | 130.032 | 124.92 |  | 16243.6 | 8.61 | 139857.4 |  |  | Трубы напорные полиэтиленовые ПЭ100, стандартное размерное отношение SDR17, номинальный наружный диаметр 110 мм, толщина стенки 6,6 мм
410 | ФЕРм08-02-231-02 | Прокладка труб гофрированных ПВХ в земле для защиты одного кабеля диаметром: 63 мм | 100 м | 5.67 | 1 | 5.67 | [7 empty] | Прокладка труб гофрированных ПВХ в земле для защиты одного кабеля диаметром: 63 мм
411 | ФССЦ-20.2.12.03-0002 | Трубы гибкие гофрированные двустенные из ПВХ, диаметр 63 мм | м | 578.34 | 1 | 578.34 | 13.87 |  | 8021.58 | 8.61 | 69065.8 |  |  | Трубы гибкие гофрированные двустенные из ПВХ, диаметр 63 мм
412 | ФЕРм08-02-409-09 | Труба гофрированная ПВХ для защиты проводов и кабелей по установленным конструкциям, по стенам, колоннам, потолкам, основанию пола (прим. По опоре) | 100 м | 0.52 | 1 | 0.52 | [7 empty] | Труба гофрированная ПВХ для защиты проводов и кабелей по установленным конструкциям, по стенам, колоннам, потолкам, основанию пола (прим. По опоре)
413 | ФССЦ-20.2.12.03-0002 | Трубы гибкие гофрированные двустенные из ПВХ, диаметр 63 мм | м | 53.04 | 1 | 53.04 | 13.87 |  | 735.66 | 8.61 | 6334.03 |  |  | Трубы гибкие гофрированные двустенные из ПВХ, диаметр 63 мм
414 | ФЕР22-05-005-01 | Протаскивание в футляр полиэтиленовых труб диаметром: 110 мм (прим. Протаскивание в футляр из ПНД трубы диаметром 110 мм трубы ПНД диаметром 63 мм) | 100 м трубы, уложенной в футляр | 1.29 | 1 | 1.29 | [7 empty] | Протаскивание в футляр полиэтиленовых труб диаметром: 110 мм (прим. Протаскивание в футляр из ПНД трубы диаметром 110 мм трубы ПНД диаметром 63 мм)
415 | ТЦ_20.2.09.02_76_7604368921_28.05.2024_01 | Труба ПНД гладкая безгалогенная двухслойная ЭлектроПласт 63х3,8 N 1250 F3 (110605-00500) | м | 131.58 | 1 | 131.58 | 323.85 |  | 4949.15 | 8.61 | 42612.18 |  |  |  | Труба ПНД гладкая безгалогенная двухслойная ЭлектроПласт 63х3,8 N 1250 F3 (110605-00500)
415 | ФЕРм08-02-148-02 | Кабель до 35 кВ в проложенных трубах, блоках и коробах, масса 1 м кабеля: до 2 кг | 100 м | 6.19 | 1 | 6.19 | [7 empty] | Кабель до 35 кВ в проложенных трубах, блоках и коробах, масса 1 м кабеля: до 2 кг
416 | ТЦ_21.1.06.08_77_9705082922_26.11.2024_01_155.1 | Кабель АВБШвнг 4х50 | м | 631.38 | 1 | 631.38 | 599.25 |  | 43943.61 | 8.61 | 378354.47 |  |  | Кабель АВБШвнг 4х50
417 | ФЕР22-01-021-03 | Укладка трубопроводов из полиэтиленовых труб диаметром: 110 мм (прим. Устройство резервного футляра п из ПНД трубы диаметром 110 мм.) | км | 0.129 | 1 | 0.129 | [7 empty] | Укладка трубопроводов из полиэтиленовых труб диаметром: 110 мм (прим. Устройство резервного футляра п из ПНД трубы диаметром 110 мм.)
418 | ФССЦ-24.3.03.13-0046 | Трубы напорные полиэтиленовые ПЭ100, стандартное размерное отношение SDR17, номинальный наружный диаметр 110 мм, толщина стенки 6,6 мм | м | 130.032 | 1 | 130.032 | 124.92 |  | 16243.6 | 8.61 | 139857.4 |  |  | Трубы напорные полиэтиленовые ПЭ100, стандартное размерное отношение SDR17, номинальный наружный диаметр 110 мм, толщина стенки 6,6 мм
Кабель с креплением по опоре | [12 empty] | Кабель с креплением по опоре
419 | ФЕРм08-02-146-02 | Кабель до 35 кВ с креплением накладными скобами, масса 1 м кабеля: до 1 кг (прим. С креплением хомутами по опоре контактной сети, без k на высоту.) | 100 м | 1.84 | 1 | 1.84 | [7 empty] | Кабель до 35 кВ с креплением накладными скобами, масса 1 м кабеля: до 1 кг (прим. С креплением хомутами по опоре контактной сети, без k на высоту.)
420 | ТЦ_21.1.06.08_77_9705082922_26.11.2024_01_155.1 | Кабель АВБШвнг 4х50 | м | 187.68 | 1 | 187.68 | 599.25 |  | 13062.4 | 8.61 | 112467.24 |  |  | Кабель АВБШвнг 4х50
421 | ФЕРм08-03-545-17 | Кожух металлический для защиты вводов и электрооборудования (Кожух из уголка стального, вес 1 м.п. уголка 75х75х5 = 5,8 кг) | кг | 165.88 | 1 | 165.88 | [7 empty] | Кожух металлический для защиты вводов и электрооборудования (Кожух из уголка стального, вес 1 м.п. уголка 75х75х5 = 5,8 кг)
422 | ФССЦ-08.3.08.02-0072 | Сталь угловая равнополочная, марка стали: Ст3пс, шириной полок 75-75 мм | т | 0.16588 | 1 | 0.16588 | 4840.65 |  | 802.97 | 8.61 | 6913.57 |  |  | Сталь угловая равнополочная, марка стали: Ст3пс, шириной полок 75-75 мм
423 | ФЕРм08-02-200-01 | Монтаж термоусаживаемой манжеты из трубки для кабеля | шт | 52 | 1 | 52 | [7 empty] | Монтаж термоусаживаемой манжеты из трубки для кабеля
424 | ФССЦ-01.7.06.12-0005 | Лента клеевая термоспекаемая однослойная | 100 м | -0.156 | 1 | -0.156 | 143.98 |  | -22.46 | 8.61 | -193.38 |  |  | Лента клеевая термоспекаемая однослойная
425 | ФССЦ-01.7.06.12-0007 | Лента покровная термоспекаемая однослойная, ширина 40 мм | 100 м | -0.208 | 1 | -0.208 | 38.59 |  | -8.03 | 8.61 | -69.14 |  |  | Лента покровная термоспекаемая однослойная, ширина 40 мм
426 | ТЦ_20.2.09.02_76_7604368921_28.05.2024_01 | Уплотнитель термоусаживаемый УКПтО-130/28 | шт | 26 | 1 | 26 | 2032.52 |  | 6137.69 | 8.61 | 52845.52 |  |  | Уплотнитель термоусаживаемый УКПтО-130/28
427 | ТЦ_21.1.06.07_76_7716783919_23.01.2024_01 | Уплотнитель кабельных проходов УКПтО-75/22 | шт | 26 | 1 | 26 | 282.11 |  | 851.9 | 8.61 | 7334.86 |  |  | Уплотнитель кабельных проходов УКПтО-75/22
428 | ФЕРм08-02-167-01 | Муфта соединительная эпоксидная для 3-5-жильного кабеля напряжением: до 1 кВ, сечение одной жилы до 35 мм2 | шт | 22 | 1 | 22 | [7 empty] | Муфта соединительная эпоксидная для 3-5-жильного кабеля напряжением: до 1 кВ, сечение одной жилы до 35 мм2
429 | ТЦ_20.2.09.04_76_7716783919_23.01.2024_01 | Соединительная кабельная муфта 4ПСТ(б)-1-25/50 | шт | 22 | 1 | 22 | 4818.91 |  | 12313.13 | 8.61 | 106016.02 |  |  | Соединительная кабельная муфта 4ПСТ(б)-1-25/50
Линия освещения N1.1 | [12 empty] | Линия освещения N1.1
430 | ФЕР33-04-017-01 | Подвеска самонесущих изолированных проводов (СИП-2А) напряжением от 0,4 кВ до 1 кВ (со снятием напряжения) при количестве 29 опор: с использованием автогидроподъемника | 1000 м | 1.997 | 1 | 1.997 | [7 empty] | Подвеска самонесущих изолированных проводов (СИП-2А) напряжением от 0,4 кВ до 1 кВ (со снятием напряжения) при количестве 29 опор: с использованием автогидроподъемника
431 | ФССЦ-21.2.01.01-0029 | Провод самонесущий изолированный СИП-2 3 х50+54,6 | 1000 м | 2.0369 | 1 | 2.0369 | 24139.27 |  | 49170.24 | 8.61 | 423355.77 |  |  | Провод самонесущий изолированный СИП-2 3 х50+54,6
При изменении количества опор на 1000 м на участок: | [12 empty] | При изменении количества опор на 1000 м на участок:
432 | ФЕР33-04-017-03 | При изменении количества опор на 1000 м добавлять или исключать: к расценке 33-04-017-01 | шт | 15 | 1 | 15 | [7 empty] | При изменении количества опор на 1000 м добавлять или исключать: к расценке 33-04-017-01
Заголовок | [12 empty] | Заголовок
433 | ФЕРм08-03-545-01 | Коробка (ящик) с зажимами для кабелей и проводов сечением до 6 мм2, устанавливаемая на конструкции на стене или колонне, количество зажимов: до 10 | шт | 2 | 1 | 2 | [7 empty] | Коробка (ящик) с зажимами для кабелей и проводов сечением до 6 мм2, устанавливаемая на конструкции на стене или колонне, количество зажимов: до 10
434 | ФССЦ-20.5.02.06-0024 | Коробки типа КЗНС-32, для соединения и разветвления электрических цепей с сальниковыми вводами, стальные, степень защиты IP65, количество зажимов 32, размер 322х342х110 мм (ПРИМ Соед.коробка EKM-2035-4S6-1R (версия с DIN-рейкой)) | 10 шт | 0.2 | 1 | 0.2 | 6161.7 |  | 1232.34 | 8.61 | 10610.45 |  |  | Коробки типа КЗНС-32, для соединения и разветвления электрических цепей с сальниковыми вводами, стальные, степень защиты IP65, количество зажимов 32, размер 322х342х110 мм (ПРИМ Соед.коробка EKM-2035-4S6-1R (версия с DIN-рейкой))
435 | ФЕРм08-03-526-01 | Автомат одно-, двух-, трехполюсный, устанавливаемый на конструкции: на стене или колонне, на ток до 25 А | шт | 4 | 1 | 4 | [7 empty] | Автомат одно-, двух-, трехполюсный, устанавливаемый на конструкции: на стене или колонне, на ток до 25 А
436 | ТЦ_20.2.09.02_76_7604368921_28.05.2024_01 | Автоматический выключатель ВА47-29 1P C 2А 4,5кА | шт | 4 | 1 | 4 | 330.82 |  | 153.69 | 8.61 | 1323.28 |  |  | Автоматический выключатель ВА47-29 1P C 2А 4,5кА
437 | ФЕРм08-01-068-01 | Шина сборная - одна полоса в фазе, медная или алюминиевая сечением: до 250 мм2 | 100 м | 0.04 | 1 | 0.04 | [7 empty] | Шина сборная - одна полоса в фазе, медная или алюминиевая сечением: до 250 мм2
438 | ТЦ_20.2.09.02_76_7604368921_28.05.2024_01 | Шина N "ноль" на DIN-изоляторе с никелевым покрытием ШНИ-6х9-8-Д-С | шт | 4 | 1 | 4 | 178.5 |  | 82.93 | 8.61 | 714 |  |  | Шина N "ноль" на DIN-изоляторе с никелевым покрытием ШНИ-6х9-8-Д-С
439 | ФЕРм08-02-363-01 | Кронштейны специальные на опорах для светильников сварные металлические, количество рожков: 1 | шт | 33 | 1 | 33 | [7 empty] | Кронштейны специальные на опорах для светильников сварные металлические, количество рожков: 1
440 | ФССЦ-07.2.02.02-0089 | Кронштейн для консольных и подвесных светильников, серия 1 (Стандарт), марка: 1.К1-2,0-2,0-О3-ц (ТАНС.41.118.000) | шт | 29 | 1 | 29 | 1392.13 |  | 40371.77 | 8.61 | 347600.94 |  |  | Кронштейн для консольных и подвесных светильников, серия 1 (Стандарт), марка: 1.К1-2,0-2,0-О3-ц (ТАНС.41.118.000)
441 | ФССЦ-07.2.02.02-0090 | Кронштейн для консольных и подвесных светильников, серия 1 (Стандарт), марка: 1.К1-2,0-2,0-О4-ц (ТАНС.41.111.000) | шт | 4 | 1 | 4 | 1579.78 |  | 6319.12 | 8.61 | 54407.62 |  |  | Кронштейн для консольных и подвесных светильников, серия 1 (Стандарт), марка: 1.К1-2,0-2,0-О4-ц (ТАНС.41.111.000)
442 | ФЕРм08-02-363-02 | Кронштейны специальные на опорах для светильников сварные металлические, количество рожков: 2 | шт | 37 | 1 | 37 | [7 empty] | Кронштейны специальные на опорах для светильников сварные металлические, количество рожков: 2
443 | ФССЦ-07.2.02.02-0130 | Кронштейн для консольных и подвесных светильников, серия 1 (Стандарт), марка: 1.К2-2,0-2,0-30.15/90-О3-ц (ТАНС.41.095.000) | шт | 9 | 1 | 9 | 2518.04 |  | 22662.36 | 8.61 | 195122.92 |  |  | Кронштейн для консольных и подвесных светильников, серия 1 (Стандарт), марка: 1.К2-2,0-2,0-30.15/90-О3-ц (ТАНС.41.095.000)
448 | ФССЦ-07.2.02.02-0131 | Кронштейн для консольных и подвесных светильников, серия 1 (Стандарт), марка: 1.К2-2,0-2,0-30.15/90-О4-ц (ТАНС.41.195.000) | шт | 0 | 1 | 0 | 2675.15 |  |  | 8.61 |  |  |  |  | Кронштейн для консольных и подвесных светильников, серия 1 (Стандарт), марка: 1.К2-2,0-2,0-30.15/90-О4-ц (ТАНС.41.195.000)
444 | ФССЦ-07.2.02.02-0137 | Кронштейн для консольных и подвесных светильников, серия 1 (Стандарт), марка: 1.К2-2,0-2,0-/180-О3-ц (ТАНС.41.408.000) | шт | 27 | 1 | 27 | 2884.62 |  | 77884.74 | 8.61 | 670587.61 |  |  | Кронштейн для консольных и подвесных светильников, серия 1 (Стандарт), марка: 1.К2-2,0-2,0-/180-О3-ц (ТАНС.41.408.000)
445 | ФССЦ-07.2.02.02-0138 | Кронштейн для консольных и подвесных светильников, серия 1 (Стандарт), марка: 1.К2-2,0-2,0-/180-О4-ц (ТАНС.41.409.000) | шт | 1 | 1 | 1 | 2989.36 |  | 2989.36 | 8.61 | 25738.39 |  |  | Кронштейн для консольных и подвесных светильников, серия 1 (Стандарт), марка: 1.К2-2,0-2,0-/180-О4-ц (ТАНС.41.409.000)
446 | ФЕРм08-02-369-03 | Светильник, устанавливаемый вне зданий с лампами: ртутными | шт | 140 | 1 | 140 | [7 empty] | Светильник, устанавливаемый вне зданий с лампами: ртутными
447 | ТЦ_20.3.03.07_77_9705082922_05.11.2024_01_96.1 | Светильник светодиодный Гроза М 70 К 155х70, 70 Вт | шт | 32 | 1 | 32 | 24276 |  | 90224.39 | 8.61 | 776832 |  |  | Светильник светодиодный Гроза М 70 К 155х70, 70 Вт
448 | ТЦ_20.3.03.07_77_9705082922_08.10.2024_01_152.1 | Светильник Гроза 40 M 5000К 155×70° | шт | 108 | 1 | 108 | 19558.5 |  | 245333.1 | 8.61 | 2112318 |  |  | Светильник Гроза 40 M 5000К 155×70°
449 | ФЕРм08-02-148-01 | Кабель до 35 кВ в проложенных трубах, блоках и коробах, масса 1 м кабеля: до 1 кг | 100 м | 7.32 | 1 | 7.32 | [7 empty] | Кабель до 35 кВ в проложенных трубах, блоках и коробах, масса 1 м кабеля: до 1 кг
450 | ТЦ_21.1.06.07_76_7716783919_23.01.2024_01 | Кабель АВВГнг(А)-LS 3х2,5 | м | 746.64 | 1 | 746.64 | 127.76 |  | 11079.06 | 8.61 | 95390.73 |  |  | Кабель АВВГнг(А)-LS 3х2,5
451 | ФЕРм08-03-523-01 | Предохранитель, устанавливаемый на изоляционном основании, на ток: до 100 А | шт | 104 | 1 | 104 | [7 empty] | Предохранитель, устанавливаемый на изоляционном основании, на ток: до 100 А
452 | ТЦ_20.4.02.05_77_9705082922_16.09.2024_01_157.1 | Предохранитель PF 35 | шт | 104 | 1 | 104 | 3325.2 |  | 40165.02 | 8.61 | 345820.8 |  |  | Предохранитель PF 35
453 | ФЕРм08-02-472-02 | Заземлитель горизонтальный из стали: полосовой сечением 160 мм2 | 100 м | 9.72 | 1 | 9.72 | [7 empty] | Заземлитель горизонтальный из стали: полосовой сечением 160 мм2
454 | ТЦ_20.2.09.02_76_7604368921_28.05.2024_01 | Зажим для временного заземления PC 481 комплектация с P 635 (11300041) | шт | 108 | 1 | 108 | 1273.3 |  | 15971.71 | 8.61 | 137516.4 |  |  | Зажим для временного заземления PC 481 комплектация с P 635 (11300041)
455 | ФЕРм08-02-472-02 | Заземлитель горизонтальный из стали: полосовой сечением 160 мм2 | 100 м | 1.08 | 1 | 1.08 | [7 empty] | Заземлитель горизонтальный из стали: полосовой сечением 160 мм2
456 | ТЦ_20.3.03.07_76_7716783919_23.01.2024_01 | Сталь полосовая 40x5 мм Ст3 оцинк | т | 1.526 | 1 | 1.526 | 200112.95 |  | 35468.1 | 8.61 | 305380.37 |  |  | Сталь полосовая 40x5 мм Ст3 оцинк
УЗЕЛ КРЕПЛЕНИЯ СИП | [12 empty] | УЗЕЛ КРЕПЛЕНИЯ СИП
Крепления провода СИП на опоре. Узел 2. Кол-во дано на одну опору | [12 empty] | Крепления провода СИП на опоре. Узел 2. Кол-во дано на одну опору
457 | ТЦ_25.3.18.01_77_9705082922_08.10.2024_01_234.1 | Комплект промежуточной подвески ES 1500 (10300111) | шт | 51 | 1 | 51 | 856.8 |  | 5075.12 | 8.61 | 43696.8 |  |  | Комплект промежуточной подвески ES 1500 (10300111)
458 | ТЦ_20.2.09.02_76_7604368921_28.05.2024_01 | Бугель NB 20 (2200051) | шт | 102 | 1 | 102 | 55.1 |  | 652.75 | 8.61 | 5620.2 |  |  | Бугель NB 20 (2200051)
459 | ФССЦ-25.2.02.09-0011 | Хомут стяжной, диаметр 10-45 мм, длина 175 мм, разрушающая нагрузка 0,3 кН (Стяжной ремешок Е260) | 100 шт | 1.53 | 1 | 1.53 | 194 |  | 296.82 | 8.61 | 2555.62 |  |  | Хомут стяжной, диаметр 10-45 мм, длина 175 мм, разрушающая нагрузка 0,3 кН (Стяжной ремешок Е260)
Крепления провода СИП на опоре. Узел 3. Кол-во дано на одну опору | [12 empty] | Крепления провода СИП на опоре. Узел 3. Кол-во дано на одну опору
460 | ФССЦ-25.2.02.04-0011 | Кронштейн анкерный (СИП), марка CA 1500 (кронштейн анкерный СА 2000) | шт | 4 | 1 | 4 | 34.91 |  | 139.64 | 8.61 | 1202.3 |  |  | Кронштейн анкерный (СИП), марка CA 1500 (кронштейн анкерный СА 2000)
461 | ТЦ_20.1.01.01_77_9705082922_16.09.2024_01_169.1 | Зажим анкерный DN 35 (10100011) | шт | 4 | 1 | 4 | 1037.85 |  | 482.16 | 8.61 | 4151.4 |  |  | Зажим анкерный DN 35 (10100011)
462 | ТЦ_20.2.09.02_76_7604368921_28.05.2024_01 | Бугель NB 20 (2200051) | шт | 12 | 1 | 12 | 55.1 |  | 76.79 | 8.61 | 661.2 |  |  | Бугель NB 20 (2200051)
463 | ФССЦ-25.2.02.09-0011 | Хомут стяжной, диаметр 10-45 мм, длина 175 мм, разрушающая нагрузка 0,3 кН (Стяжной ремешок Е260) | 100 шт | 0.12 | 1 | 0.12 | 194 |  | 23.28 | 8.61 | 200.44 |  |  | Хомут стяжной, диаметр 10-45 мм, длина 175 мм, разрушающая нагрузка 0,3 кН (Стяжной ремешок Е260)
464 | ТЦ_20.2.09.02_76_7604368921_28.05.2024_01 | Дистанционный фиксатор BIC 15.50 (12401521) | шт | 4 | 1 | 4 | 142.58 |  | 66.24 | 8.61 | 570.32 |  |  | Дистанционный фиксатор BIC 15.50 (12401521)
465 | ТЦ_20.2.02.04_77_9705082922_16.09.2024_01_171.1 | Колпачок изолирующий CE 6-35 (12601581) | шт | 16 | 1 | 16 | 33.76 |  | 62.74 | 8.61 | 540.16 |  |  | Колпачок изолирующий CE 6-35 (12601581)
Крепления провода СИП на опоре. Узел 4. Кол-во дано на одну опору | [12 empty] | Крепления провода СИП на опоре. Узел 4. Кол-во дано на одну опору
466 | ФССЦ-25.2.02.04-0011 | Кронштейн анкерный (СИП), марка CA 1500 (кронштейн анкерный СА 2000) | шт | 22 | 1 | 22 | 34.91 |  | 768.02 | 8.61 | 6612.65 |  |  | Кронштейн анкерный (СИП), марка CA 1500 (кронштейн анкерный СА 2000)
467 | ФССЦ-25.2.01.06-0002 | Зажим клиновой для серьги с клином (КС-035) (Зажим анкерный DN 35 ) | шт | 22 | 1 | 22 | 89.49 |  | 1968.78 | 8.61 | 16951.2 |  |  | Зажим клиновой для серьги с клином (КС-035) (Зажим анкерный DN 35 )
468 | ТЦ_20.2.09.02_76_7604368921_28.05.2024_01 | Бугель NB 20 (2200051) | шт | 66 | 1 | 66 | 55.1 |  | 422.37 | 8.61 | 3636.6 |  |  | Бугель NB 20 (2200051)
469 | ФССЦ-25.2.02.09-0011 | Хомут стяжной, диаметр 10-45 мм, длина 175 мм, разрушающая нагрузка 0,3 кН (Стяжной ремешок Е260) | 100 шт | 0.66 | 1 | 0.66 | 194 |  | 128.04 | 8.61 | 1102.42 |  |  | Хомут стяжной, диаметр 10-45 мм, длина 175 мм, разрушающая нагрузка 0,3 кН (Стяжной ремешок Е260)
470 | ФССЦ-20.5.04.04-0004 | Зажим натяжной болтовый НБ-3-6Б(Болтовой соединительный зажим (MET-50SR)) | шт | 22 | 1 | 22 | 197.2 |  | 4338.4 | 8.61 | 37353.62 |  |  | Зажим натяжной болтовый НБ-3-6Б(Болтовой соединительный зажим (MET-50SR))
471 | ТЦ_20.2.09.08_77_9705082922_05.11.2024_01_160.1 | Муфта термоусаживаемая 4ПСТ(б)-1-16/25 | шт | 22 | 1 | 22 | 3237.65 |  | 8272.74 | 8.61 | 71228.3 |  |  | Муфта термоусаживаемая 4ПСТ(б)-1-16/25
472 | ФССЦ-25.2.01.18-0011 | Фиксатор дистанционный SO70 (Фиксатор дистанции BIC-15.50) | 100 шт | 0.22 | 1 | 0.22 | 1565 |  | 344.3 | 8.61 | 2964.42 |  |  | Фиксатор дистанционный SO70 (Фиксатор дистанции BIC-15.50)
Крепления провода СИП на опоре. Узел 5. Кол-во дано на одну опору | [12 empty] | Крепления провода СИП на опоре. Узел 5. Кол-во дано на одну опору
473 | ФССЦ-20.1.01.08-0013 | Зажим ответвительный с прокалыванием изоляции (СИП): N 640 | 100 шт | 0.08 | 1 | 0.08 | 7182 |  | 574.56 | 8.61 | 4946.96 |  |  | Зажим ответвительный с прокалыванием изоляции (СИП): N 640
474 | ТЦ_20.1.01.08_77_9705082922_08.10.2024_01_10.1 | Ответвительный зажим P 70 (10900371) | шт | 8 | 1 | 8 | 487.9 |  | 453.33 | 8.61 | 3903.2 |  |  | Ответвительный зажим P 70 (10900371)
475 | ФССЦ-25.2.01.18-0011 | Фиксатор дистанционный SO70 (Фиксатор дистанции BIC-15.50) | 100 шт | 0.04 | 1 | 0.04 | 1565 |  | 62.6 | 8.61 | 538.99 |  |  | Фиксатор дистанционный SO70 (Фиксатор дистанции BIC-15.50)
476 | ТЦ_20.2.09.02_76_7604368921_28.05.2024_01 | Бугель NB 20 (2200051) | шт | 6 | 1 | 6 | 55.1 |  | 38.4 | 8.61 | 330.6 |  |  | Бугель NB 20 (2200051)
477 | ФССЦ-25.2.02.09-0011 | Хомут стяжной, диаметр 10-45 мм, длина 175 мм, разрушающая нагрузка 0,3 кН (Стяжной ремешок Е260) | 100 шт | 0.04 | 1 | 0.04 | 194 |  | 7.76 | 8.61 | 66.81 |  |  | Хомут стяжной, диаметр 10-45 мм, длина 175 мм, разрушающая нагрузка 0,3 кН (Стяжной ремешок Е260)
Участок наружного освещения №2 | [12 empty] | Участок наружного освещения №2
Линия освещения W2 | [12 empty] | Линия освещения W2
Укладка кабеля в трубах | [12 empty] | Укладка кабеля в трубах
478 | ФЕР22-01-021-03 | Укладка трубопроводов из полиэтиленовых труб диаметром: 110 мм (прим. Устройство футляра п из ПНД трубы диаметром 110 мм.) | км | 0.005 | 1 | 0.005 | [7 empty] | Укладка трубопроводов из полиэтиленовых труб диаметром: 110 мм (прим. Устройство футляра п из ПНД трубы диаметром 110 мм.)
479 | ФССЦ-24.3.03.13-0046 | Трубы напорные полиэтиленовые ПЭ100, стандартное размерное отношение SDR17, номинальный наружный диаметр 110 мм, толщина стенки 6,6 мм | м | 5.04 | 1 | 5.04 | 124.92 |  | 629.6 | 8.61 | 5420.86 |  |  | Трубы напорные полиэтиленовые ПЭ100, стандартное размерное отношение SDR17, номинальный наружный диаметр 110 мм, толщина стенки 6,6 мм
480 | ФЕРм08-02-231-02 | Прокладка труб гофрированных ПВХ в земле для защиты одного кабеля диаметром: 63 мм | 100 м | 0.2 | 1 | 0.2 | [7 empty] | Прокладка труб гофрированных ПВХ в земле для защиты одного кабеля диаметром: 63 мм
481 | ФССЦ-24.3.03.05-0026 | Трубы полиэтиленовые гибкие гофрированные тяжелые без протяжки, номинальный внутренний диаметр 50 мм | м | 20.4 | 1 | 20.4 | 24.48 |  | 499.39 | 8.61 | 4299.75 |  |  | Трубы полиэтиленовые гибкие гофрированные тяжелые без протяжки, номинальный внутренний диаметр 50 мм
482 | ФЕРм08-02-409-09 | Труба гофрированная ПВХ для защиты проводов и кабелей по установленным конструкциям, по стенам, колоннам, потолкам, основанию пола (прим. По опоре) | 100 м | 0.04 | 1 | 0.04 | [7 empty] | Труба гофрированная ПВХ для защиты проводов и кабелей по установленным конструкциям, по стенам, колоннам, потолкам, основанию пола (прим. По опоре)
483 | ФССЦ-24.3.03.05-0026 | Трубы полиэтиленовые гибкие гофрированные тяжелые без протяжки, номинальный внутренний диаметр 50 мм | м | 4.08 | 1 | 4.08 | 24.48 |  | 99.88 | 8.61 | 859.97 |  |  | Трубы полиэтиленовые гибкие гофрированные тяжелые без протяжки, номинальный внутренний диаметр 50 мм
484 | ФЕР22-05-005-01 | Протаскивание в футляр полиэтиленовых труб диаметром: 110 мм (прим. Протаскивание в футляр из ПНД трубы диаметром 110 мм трубы ПНД диаметром 63 мм) | 100 м трубы, уложенной в футляр | 0.05 | 1 | 0.05 | [7 empty] | Протаскивание в футляр полиэтиленовых труб диаметром: 110 мм (прим. Протаскивание в футляр из ПНД трубы диаметром 110 мм трубы ПНД диаметром 63 мм)
467 | ФССЦ-24.3.03.05-0026 | Трубы полиэтиленовые гибкие гофрированные тяжелые без протяжки, номинальный внутренний диаметр 50 мм | м | 5.1 | 1 | 5.1 | 24.48 |  | 124.85 | 8.61 | 1074.96 |  |  |  | Трубы полиэтиленовые гибкие гофрированные тяжелые без протяжки, номинальный внутренний диаметр 50 мм
485 | ФЕРм08-02-148-02 | Кабель до 35 кВ в проложенных трубах, блоках и коробах, масса 1 м кабеля: до 2 кг | 100 м | 0.24 | 1 | 0.24 | [7 empty] | Кабель до 35 кВ в проложенных трубах, блоках и коробах, масса 1 м кабеля: до 2 кг
486 | ТЦ_21.1.06.08_77_9705082922_26.11.2024_01_154.1 | Кабель АВБШвнг(А)-LS 4х16 | м | 24.48 | 1 | 24.48 | 436.9 |  | 1242.2 | 8.61 | 10695.31 |  |  | Кабель АВБШвнг(А)-LS 4х16
487 | ФЕР22-01-021-03 | Укладка трубопроводов из полиэтиленовых труб диаметром: 110 мм (прим. Устройство резервного футляра п из ПНД трубы диаметром 110 мм.) | км | 0.005 | 1 | 0.005 | [7 empty] | Укладка трубопроводов из полиэтиленовых труб диаметром: 110 мм (прим. Устройство резервного футляра п из ПНД трубы диаметром 110 мм.)
488 | ФССЦ-24.3.03.13-0046 | Трубы напорные полиэтиленовые ПЭ100, стандартное размерное отношение SDR17, номинальный наружный диаметр 110 мм, толщина стенки 6,6 мм | м | 5.04 | 1 | 5.04 | 124.92 |  | 629.6 | 8.61 | 5420.86 |  |  | Трубы напорные полиэтиленовые ПЭ100, стандартное размерное отношение SDR17, номинальный наружный диаметр 110 мм, толщина стенки 6,6 мм
Кабель с креплением по опоре | [12 empty] | Кабель с креплением по опоре
489 | ФЕРм08-02-146-02 | Кабель до 35 кВ с креплением накладными скобами, масса 1 м кабеля: до 1 кг (прим. С креплением хомутами по опоре контактной сети, без k на высоту.) | 100 м | 0.18 | 1 | 0.18 | [7 empty] | Кабель до 35 кВ с креплением накладными скобами, масса 1 м кабеля: до 1 кг (прим. С креплением хомутами по опоре контактной сети, без k на высоту.)
490 | ТЦ_21.1.06.08_77_9705082922_26.11.2024_01_154.1 | Кабель АВБШвнг(А)-LS 4х16 | м | 18.36 | 1 | 18.36 | 436.9 |  | 931.65 | 8.61 | 8021.48 |  |  | Кабель АВБШвнг(А)-LS 4х16
491 | ФЕРм08-03-545-17 | Кожух металлический для защиты вводов и электрооборудования (Кожух из уголка стального, вес 1 м.п. уголка 75х75х5 = 5,8 кг) | кг | 25.52 | 1 | 25.52 | [7 empty] | Кожух металлический для защиты вводов и электрооборудования (Кожух из уголка стального, вес 1 м.п. уголка 75х75х5 = 5,8 кг)
492 | ФССЦ-08.3.08.02-0072 | Сталь угловая равнополочная, марка стали: Ст3пс, шириной полок 75-75 мм | т | 0.02552 | 1 | 0.02552 | 4840.65 |  | 123.53 | 8.61 | 1063.59 |  |  | Сталь угловая равнополочная, марка стали: Ст3пс, шириной полок 75-75 мм
493 | ФЕРм08-02-200-01 | Монтаж термоусаживаемой манжеты из трубки для кабеля | шт | 4 | 1 | 4 | [7 empty] | Монтаж термоусаживаемой манжеты из трубки для кабеля
494 | ФССЦ-01.7.06.12-0005 | Лента клеевая термоспекаемая однослойная | 100 м | -0.012 | 1 | -0.012 | 143.98 |  | -1.73 | 8.61 | -14.9 |  |  | Лента клеевая термоспекаемая однослойная
495 | ФССЦ-01.7.06.12-0007 | Лента покровная термоспекаемая однослойная, ширина 40 мм | 100 м | -0.016 | 1 | -0.016 | 38.59 |  | -0.62 | 8.61 | -5.34 |  |  | Лента покровная термоспекаемая однослойная, ширина 40 мм
496 | ТЦ_20.2.09.02_76_7604368921_28.05.2024_01 | Уплотнитель термоусаживаемый УКПтО-130/28 | шт | 2 | 1 | 2 | 2032.52 |  | 472.13 | 8.61 | 4065.04 |  |  | Уплотнитель термоусаживаемый УКПтО-130/28
497 | ТЦ_21.1.06.07_76_7716783919_23.01.2024_01 | Уплотнитель кабельных проходов УКПтО-75/22 | шт | 2 | 1 | 2 | 282.11 |  | 65.53 | 8.61 | 564.22 |  |  | Уплотнитель кабельных проходов УКПтО-75/22
498 | ФЕРм08-02-167-01 | Муфта соединительная эпоксидная для 3-5-жильного кабеля напряжением: до 1 кВ, сечение одной жилы до 35 мм2 | шт | 22 | 1 | 22 | [7 empty] | Муфта соединительная эпоксидная для 3-5-жильного кабеля напряжением: до 1 кВ, сечение одной жилы до 35 мм2
499 | ТЦ_20.2.09.04_76_7716783919_23.01.2024_01 | Соединительная кабельная муфта 4ПСТ(б)-1-25/50 | шт | 22 | 1 | 22 | 4818.91 |  | 12313.13 | 8.61 | 106016.02 |  |  | Соединительная кабельная муфта 4ПСТ(б)-1-25/50
Линия освещения W2.1 | [12 empty] | Линия освещения W2.1
500 | ФЕР22-01-021-03 | Укладка трубопроводов из полиэтиленовых труб диаметром: 110 мм (прим. Устройство футляра п из ПНД трубы диаметром 110 мм.) | км | 0.045 | 1 | 0.045 | [7 empty] | Укладка трубопроводов из полиэтиленовых труб диаметром: 110 мм (прим. Устройство футляра п из ПНД трубы диаметром 110 мм.)
501 | ФССЦ-24.3.03.13-0046 | Трубы напорные полиэтиленовые ПЭ100, стандартное размерное отношение SDR17, номинальный наружный диаметр 110 мм, толщина стенки 6,6 мм | м | 45.36 | 1 | 45.36 | 124.92 |  | 5666.37 | 8.61 | 48787.45 |  |  | Трубы напорные полиэтиленовые ПЭ100, стандартное размерное отношение SDR17, номинальный наружный диаметр 110 мм, толщина стенки 6,6 мм
502 | ФССЦ-24.3.03.05-0026 | Трубы полиэтиленовые гибкие гофрированные тяжелые без протяжки, номинальный внутренний диаметр 50 мм | м | 198 | 1 | 198 | 24.48 |  | 4847.04 | 8.61 | 41733.01 |  |  | Трубы полиэтиленовые гибкие гофрированные тяжелые без протяжки, номинальный внутренний диаметр 50 мм
503 | ФССЦ-24.3.03.05-0026 | Трубы полиэтиленовые гибкие гофрированные тяжелые без протяжки, номинальный внутренний диаметр 50 мм | м | 201.96 | 1 | 201.96 | 24.48 |  | 4943.98 | 8.61 | 42567.67 |  |  | Трубы полиэтиленовые гибкие гофрированные тяжелые без протяжки, номинальный внутренний диаметр 50 мм
504 | ФЕРм08-02-409-09 | Труба гофрированная ПВХ для защиты проводов и кабелей по установленным конструкциям, по стенам, колоннам, потолкам, основанию пола (прим. По опоре) | 100 м | 0.14 | 1 | 0.14 | [7 empty] | Труба гофрированная ПВХ для защиты проводов и кабелей по установленным конструкциям, по стенам, колоннам, потолкам, основанию пола (прим. По опоре)
505 | ФССЦ-24.3.03.05-0026 | Трубы полиэтиленовые гибкие гофрированные тяжелые без протяжки, номинальный внутренний диаметр 50 мм | м | 14.28 | 1 | 14.28 | 24.48 |  | 349.57 | 8.61 | 3009.8 |  |  | Трубы полиэтиленовые гибкие гофрированные тяжелые без протяжки, номинальный внутренний диаметр 50 мм
506 | ФЕР22-05-005-01 | Протаскивание в футляр полиэтиленовых труб диаметром: 110 мм (прим. Протаскивание в футляр из ПНД трубы диаметром 110 мм трубы ПНД диаметром 50 мм) | 100 м трубы, уложенной в футляр | 0.45 | 1 | 0.45 | [7 empty] | Протаскивание в футляр полиэтиленовых труб диаметром: 110 мм (прим. Протаскивание в футляр из ПНД трубы диаметром 110 мм трубы ПНД диаметром 50 мм)
507 | ФССЦ-24.3.03.05-0026 | Трубы полиэтиленовые гибкие гофрированные тяжелые без протяжки, номинальный внутренний диаметр 50 мм | м | 45.9 | 1 | 45.9 | 24.48 |  | 1123.63 | 8.61 | 9674.45 |  |  | Трубы полиэтиленовые гибкие гофрированные тяжелые без протяжки, номинальный внутренний диаметр 50 мм
508 | ФЕРм08-02-148-02 | Кабель до 35 кВ в проложенных трубах, блоках и коробах, масса 1 м кабеля: до 2 кг | 100 м | 2.12 | 1 | 2.12 | [7 empty] | Кабель до 35 кВ в проложенных трубах, блоках и коробах, масса 1 м кабеля: до 2 кг
509 | ТЦ_21.1.06.08_77_9705082922_26.11.2024_01_154.1 | Кабель АВБШвнг(А)-LS 4х16 | м | 216.24 | 1 | 216.24 | 436.9 |  | 10972.74 | 8.61 | 94475.26 |  |  | Кабель АВБШвнг(А)-LS 4х16
510 | ФЕР22-01-021-03 | Укладка трубопроводов из полиэтиленовых труб диаметром: 110 мм (прим. Устройство резервного футляра п из ПНД трубы диаметром 110 мм.) | км | 0.045 | 1 | 0.045 | [7 empty] | Укладка трубопроводов из полиэтиленовых труб диаметром: 110 мм (прим. Устройство резервного футляра п из ПНД трубы диаметром 110 мм.)
511 | ФССЦ-24.3.03.13-0046 | Трубы напорные полиэтиленовые ПЭ100, стандартное размерное отношение SDR17, номинальный наружный диаметр 110 мм, толщина стенки 6,6 мм | м | 45.36 | 1 | 45.36 | 124.92 |  | 5666.37 | 8.61 | 48787.45 |  |  | Трубы напорные полиэтиленовые ПЭ100, стандартное размерное отношение SDR17, номинальный наружный диаметр 110 мм, толщина стенки 6,6 мм
Кабель с креплением по опоре | [12 empty] | Кабель с креплением по опоре
512 | ФЕРм08-02-146-02 | Кабель до 35 кВ с креплением накладными скобами, масса 1 м кабеля: до 1 кг (прим. С креплением хомутами по опоре контактной сети, без k на высоту.) | 100 м | 0.74 | 1 | 0.74 | [7 empty] | Кабель до 35 кВ с креплением накладными скобами, масса 1 м кабеля: до 1 кг (прим. С креплением хомутами по опоре контактной сети, без k на высоту.)
513 | ТЦ_21.1.06.08_77_9705082922_26.11.2024_01_154.1 | Кабель АВБШвнг(А)-LS 4х16 | м | 75.48 | 1 | 75.48 | 436.9 |  | 3830.11 | 8.61 | 32977.21 |  |  | Кабель АВБШвнг(А)-LS 4х16
514 | ФЕРм08-03-545-17 | Кожух металлический для защиты вводов и электрооборудования (Кожух из уголка стального, вес 1 м.п. уголка 75х75х5 = 5,8 кг) | кг | 114.84 | 1 | 114.84 | [7 empty] | Кожух металлический для защиты вводов и электрооборудования (Кожух из уголка стального, вес 1 м.п. уголка 75х75х5 = 5,8 кг)
515 | ФССЦ-08.3.08.02-0072 | Сталь угловая равнополочная, марка стали: Ст3пс, шириной полок 75-75 мм | т | 0.11484 | 1 | 0.11484 | 4840.65 |  | 555.9 | 8.61 | 4786.3 |  |  | Сталь угловая равнополочная, марка стали: Ст3пс, шириной полок 75-75 мм
516 | ФЕРм08-02-200-01 | Монтаж термоусаживаемой манжеты из трубки для кабеля | шт | 28 | 1 | 28 | [7 empty] | Монтаж термоусаживаемой манжеты из трубки для кабеля
517 | ФССЦ-01.7.06.12-0005 | Лента клеевая термоспекаемая однослойная | 100 м | -0.084 | 1 | -0.084 | 143.98 |  | -12.09 | 8.61 | -104.09 |  |  | Лента клеевая термоспекаемая однослойная
518 | ФССЦ-01.7.06.12-0007 | Лента покровная термоспекаемая однослойная, ширина 40 мм | 100 м | -0.112 | 1 | -0.112 | 38.59 |  | -4.32 | 8.61 | -37.2 |  |  | Лента покровная термоспекаемая однослойная, ширина 40 мм
519 | ТЦ_20.2.09.02_76_7604368921_28.05.2024_01 | Уплотнитель термоусаживаемый УКПтО-130/28 | шт | 14 | 1 | 14 | 2032.52 |  | 3304.91 | 8.61 | 28455.28 |  |  | Уплотнитель термоусаживаемый УКПтО-130/28
520 | ТЦ_21.1.06.07_76_7716783919_23.01.2024_01 | Уплотнитель кабельных проходов УКПтО-75/22 | шт | 14 | 1 | 14 | 282.11 |  | 458.72 | 8.61 | 3949.54 |  |  | Уплотнитель кабельных проходов УКПтО-75/22
521 | ФЕРм08-02-167-01 | Муфта соединительная эпоксидная для 3-5-жильного кабеля напряжением: до 1 кВ, сечение одной жилы до 35 мм2 | шт | 9 | 1 | 9 | [7 empty] | Муфта соединительная эпоксидная для 3-5-жильного кабеля напряжением: до 1 кВ, сечение одной жилы до 35 мм2
522 | ТЦ_20.2.09.04_76_7716783919_23.01.2024_01 | Соединительная кабельная муфта 4ПСТ(б)-1-25/50 | шт | 9 | 1 | 9 | 4818.91 |  | 5037.19 | 8.61 | 43370.19 |  |  | Соединительная кабельная муфта 4ПСТ(б)-1-25/50
523 | ТЦ_20.1.01.08_77_9705082922_08.10.2024_01_10.1 | Ответвительный зажим P 70 (10900371) | шт | 16 | 1 | 16 | 487.9 |  | 906.67 | 8.61 | 7806.4 |  |  | Ответвительный зажим P 70 (10900371)
524 | ТЦ_20.2.09.02_76_7604368921_28.05.2024_01 | Зажим для временного заземления PC 481 комплектация с P 635 (11300041) | шт | 48 | 1 | 48 | 1273.3 |  | 7098.54 | 8.61 | 61118.4 |  |  | Зажим для временного заземления PC 481 комплектация с P 635 (11300041)
Линия освещения N2.1 | [12 empty] | Линия освещения N2.1
525 | ФЕР33-04-017-01 | Подвеска самонесущих изолированных проводов (СИП-2А) напряжением от 0,4 кВ до 1 кВ (со снятием напряжения) при количестве 29 опор: с использованием автогидроподъемника | 1000 м | 0.508 | 1 | 0.508 | [7 empty] | Подвеска самонесущих изолированных проводов (СИП-2А) напряжением от 0,4 кВ до 1 кВ (со снятием напряжения) при количестве 29 опор: с использованием автогидроподъемника
526 | ТЦ_21.2.01.01_77_9705082922_26.11.2024_01_156.1 | Провод СИП-2 3х25+1х25 мм | м | 518.16 | 1 | 518.16 | 249.05 |  | 14988.12 | 8.61 | 129047.75 |  |  | Провод СИП-2 3х25+1х25 мм
При изменении количества опор на 1000 м на участок: | [12 empty] | При изменении количества опор на 1000 м на участок:
527 | ФЕР33-04-017-03 | При изменении количества опор на 1000 м добавлять или исключать: к расценке 33-04-017-01 | шт | 2.3 | 1 | 2.3 | [7 empty] | При изменении количества опор на 1000 м добавлять или исключать: к расценке 33-04-017-01
Заголовок | [12 empty] | Заголовок
510 | ФССЦ-20.1.01.08-0013 | Зажим ответвительный с прокалыванием изоляции (СИП): N 640 (прим зажим 635) | 100 шт | 0.16 | 1 | 0.16 | 7182 |  | 1149.12 | 8.61 | 9893.92 |  |  |  | Зажим ответвительный с прокалыванием изоляции (СИП): N 640 (прим зажим 635)
528 | ФЕРм08-03-545-01 | Коробка (ящик) с зажимами для кабелей и проводов сечением до 6 мм2, устанавливаемая на конструкции на стене или колонне, количество зажимов: до 10 | шт | 3 | 1 | 3 | [7 empty] | Коробка (ящик) с зажимами для кабелей и проводов сечением до 6 мм2, устанавливаемая на конструкции на стене или колонне, количество зажимов: до 10
529 | ФССЦ-20.5.02.06-0024 | Коробки типа КЗНС-32, для соединения и разветвления электрических цепей с сальниковыми вводами, стальные, степень защиты IP65, количество зажимов 32, размер 322х342х110 мм (ПРИМ Соед.коробка EKM-2035-4S6-1R (версия с DIN-рейкой)) | 10 шт | 0.3 | 1 | 0.3 | 6161.7 |  | 1848.51 | 8.61 | 15915.67 |  |  | Коробки типа КЗНС-32, для соединения и разветвления электрических цепей с сальниковыми вводами, стальные, степень защиты IP65, количество зажимов 32, размер 322х342х110 мм (ПРИМ Соед.коробка EKM-2035-4S6-1R (версия с DIN-рейкой))
530 | ФЕРм08-03-526-01 | Автомат одно-, двух-, трехполюсный, устанавливаемый на конструкции: на стене или колонне, на ток до 25 А | шт | 5 | 1 | 5 | [7 empty] | Автомат одно-, двух-, трехполюсный, устанавливаемый на конструкции: на стене или колонне, на ток до 25 А
531 | ТЦ_20.2.09.02_76_7604368921_28.05.2024_01 | Автоматический выключатель ВА47-29 1P C 2А 4,5кА | шт | 5 | 1 | 5 | 330.82 |  | 192.11 | 8.61 | 1654.1 |  |  | Автоматический выключатель ВА47-29 1P C 2А 4,5кА
532 | ФЕРм08-01-068-01 | Шина сборная - одна полоса в фазе, медная или алюминиевая сечением: до 250 мм2 | 100 м | 0.03 | 1 | 0.03 | [7 empty] | Шина сборная - одна полоса в фазе, медная или алюминиевая сечением: до 250 мм2
533 | ТЦ_20.2.09.02_76_7604368921_28.05.2024_01 | Шина N "ноль" на DIN-изоляторе с никелевым покрытием ШНИ-6х9-8-Д-С | шт | 3 | 1 | 3 | 178.5 |  | 62.2 | 8.61 | 535.5 |  |  | Шина N "ноль" на DIN-изоляторе с никелевым покрытием ШНИ-6х9-8-Д-С
534 | ФЕРм08-02-363-01 | Кронштейны специальные на опорах для светильников сварные металлические, количество рожков: 1 | шт | 10 | 1 | 10 | [7 empty] | Кронштейны специальные на опорах для светильников сварные металлические, количество рожков: 1
535 | ФССЦ-07.2.02.02-0089 | Кронштейн для консольных и подвесных светильников, серия 1 (Стандарт), марка: 1.К1-2,0-2,0-О3-ц (ТАНС.41.118.000) | шт | 10 | 1 | 10 | 1392.13 |  | 13921.3 | 8.61 | 119862.39 |  |  | Кронштейн для консольных и подвесных светильников, серия 1 (Стандарт), марка: 1.К1-2,0-2,0-О3-ц (ТАНС.41.118.000)
517 | ФССЦ-07.2.02.02-0090 | Кронштейн для консольных и подвесных светильников, серия 1 (Стандарт), марка: 1.К1-2,0-2,0-О4-ц (ТАНС.41.111.000) | шт | 4 | 1 | 4 | 1579.78 |  | 6319.12 | 8.61 | 54407.62 |  |  |  | Кронштейн для консольных и подвесных светильников, серия 1 (Стандарт), марка: 1.К1-2,0-2,0-О4-ц (ТАНС.41.111.000)
536 | ФЕРм08-02-363-02 | Кронштейны специальные на опорах для светильников сварные металлические, количество рожков: 2 | шт | 13 | 1 | 13 | [7 empty] | Кронштейны специальные на опорах для светильников сварные металлические, количество рожков: 2
537 | ФССЦ-07.2.02.02-0130 | Кронштейн для консольных и подвесных светильников, серия 1 (Стандарт), марка: 1.К2-2,0-2,0-30.15/90-О3-ц (ТАНС.41.095.000) | шт | 1 | 1 | 1 | 2518.04 |  | 2518.04 | 8.61 | 21680.32 |  |  | Кронштейн для консольных и подвесных светильников, серия 1 (Стандарт), марка: 1.К2-2,0-2,0-30.15/90-О3-ц (ТАНС.41.095.000)
538 | ФССЦ-07.2.02.02-0131 | Кронштейн для консольных и подвесных светильников, серия 1 (Стандарт), марка: 1.К2-2,0-2,0-30.15/90-О4-ц (ТАНС.41.195.000) | шт | 1 | 1 | 1 | 2675.15 |  | 2675.15 | 8.61 | 23033.04 |  |  | Кронштейн для консольных и подвесных светильников, серия 1 (Стандарт), марка: 1.К2-2,0-2,0-30.15/90-О4-ц (ТАНС.41.195.000)
539 | ФССЦ-07.2.02.02-0137 | Кронштейн для консольных и подвесных светильников, серия 1 (Стандарт), марка: 1.К2-2,0-2,0-/180-О3-ц (ТАНС.41.408.000) | шт | 7 | 1 | 7 | 2884.62 |  | 20192.34 | 8.61 | 173856.05 |  |  | Кронштейн для консольных и подвесных светильников, серия 1 (Стандарт), марка: 1.К2-2,0-2,0-/180-О3-ц (ТАНС.41.408.000)
540 | ФССЦ-07.2.02.02-0138 | Кронштейн для консольных и подвесных светильников, серия 1 (Стандарт), марка: 1.К2-2,0-2,0-/180-О4-ц (ТАНС.41.409.000) | шт | 4 | 1 | 4 | 2989.36 |  | 11957.44 | 8.61 | 102953.56 |  |  | Кронштейн для консольных и подвесных светильников, серия 1 (Стандарт), марка: 1.К2-2,0-2,0-/180-О4-ц (ТАНС.41.409.000)
541 | ФЕРм08-02-369-03 | Светильник, устанавливаемый вне зданий с лампами: ртутными | шт | 38 | 1 | 38 | [7 empty] | Светильник, устанавливаемый вне зданий с лампами: ртутными
542 | ТЦ_20.3.03.07_77_9705082922_05.11.2024_01_96.1 | Светильник светодиодный Гроза М 70 К 155х70, 70 Вт | шт | 2 | 1 | 2 | 24276 |  | 5639.02 | 8.61 | 48552 |  |  | Светильник светодиодный Гроза М 70 К 155х70, 70 Вт
543 | ТЦ_20.3.03.07_77_9705082922_08.10.2024_01_152.1 | Светильник Гроза 40 M 5000К 155×70° | шт | 36 | 1 | 36 | 19558.5 |  | 81777.7 | 8.61 | 704106 |  |  | Светильник Гроза 40 M 5000К 155×70°
544 | ФЕРм08-02-148-01 | Кабель до 35 кВ в проложенных трубах, блоках и коробах, масса 1 м кабеля: до 1 кг | 100 м | 2.05 | 1 | 2.05 | [7 empty] | Кабель до 35 кВ в проложенных трубах, блоках и коробах, масса 1 м кабеля: до 1 кг
545 | ТЦ_21.1.06.07_76_7716783919_23.01.2024_01 | Кабель АВВГнг(А)-LS 3х2,5 | м | 209.1 | 1 | 209.1 | 127.76 |  | 3102.74 | 8.61 | 26714.62 |  |  | Кабель АВВГнг(А)-LS 3х2,5
546 | ФЕРм08-03-523-01 | Предохранитель, устанавливаемый на изоляционном основании, на ток: до 100 А | шт | 33 | 1 | 33 | [7 empty] | Предохранитель, устанавливаемый на изоляционном основании, на ток: до 100 А
547 | ТЦ_20.4.02.05_77_9705082922_16.09.2024_01_157.1 | Предохранитель PF 35 | шт | 33 | 1 | 33 | 3325.2 |  | 12744.67 | 8.61 | 109731.6 |  |  | Предохранитель PF 35
548 | ФЕРм08-02-472-02 | Заземлитель горизонтальный из стали: полосовой сечением 160 мм2 | 100 м | 3.42 | 1 | 3.42 | [7 empty] | Заземлитель горизонтальный из стали: полосовой сечением 160 мм2
549 | ТЦ_20.2.09.02_76_7604368921_28.05.2024_01 | Зажим для временного заземления PC 481 комплектация с P 635 (11300041) | шт | 38 | 1 | 38 | 1273.3 |  | 5619.67 | 8.61 | 48385.4 |  |  | Зажим для временного заземления PC 481 комплектация с P 635 (11300041)
550 | ФЕРм08-02-472-02 | Заземлитель горизонтальный из стали: полосовой сечением 160 мм2 | 100 м | 0.38 | 1 | 0.38 | [7 empty] | Заземлитель горизонтальный из стали: полосовой сечением 160 мм2
531 |  | Заземляющий проводник ЗП6 | шт | 38 | 1 | 38 |  |  |  | 8.61 |  |  |  |  | Заземляющий проводник ЗП6
551 | ТЦ_20.3.03.07_76_7716783919_23.01.2024_01 | Сталь полосовая 40x5 мм Ст3 оцинк | т | 0.53694 | 1 | 0.53694 | 200112.95 |  | 12479.52 | 8.61 | 107448.65 |  |  | Сталь полосовая 40x5 мм Ст3 оцинк
Линия освещения N2.2 | [12 empty] | Линия освещения N2.2
552 | ФЕР33-04-017-01 | Подвеска самонесущих изолированных проводов (СИП-2А) напряжением от 0,4 кВ до 1 кВ (со снятием напряжения) при количестве 29 опор: с использованием автогидроподъемника | 1000 м | 0.634 | 1 | 0.634 | [7 empty] | Подвеска самонесущих изолированных проводов (СИП-2А) напряжением от 0,4 кВ до 1 кВ (со снятием напряжения) при количестве 29 опор: с использованием автогидроподъемника
553 | ТЦ_21.2.01.01_77_9705082922_26.11.2024_01_156.1 | Провод СИП-2 3х25+1х25 мм | м | 646.68 | 1 | 646.68 | 249.05 |  | 18705.65 | 8.61 | 161055.65 |  |  | Провод СИП-2 3х25+1х25 мм
При изменении количества опор на 1000 м на участок: | [12 empty] | При изменении количества опор на 1000 м на участок:
554 | ФЕР33-04-017-03 | При изменении количества опор на 1000 м добавлять или исключать: к расценке 33-04-017-01 | шт | 2.6 | 1 | 2.6 | [7 empty] | При изменении количества опор на 1000 м добавлять или исключать: к расценке 33-04-017-01
Заголовок | [12 empty] | Заголовок
536 | ФССЦ-20.1.01.08-0013 | Зажим ответвительный с прокалыванием изоляции (СИП): N 640 | 100 шт | 0.04 | 1 | 0.04 | 7182 |  | 287.28 | 8.61 | 2473.48 |  |  |  | Зажим ответвительный с прокалыванием изоляции (СИП): N 640
555 | ФЕРм08-03-545-01 | Коробка (ящик) с зажимами для кабелей и проводов сечением до 6 мм2, устанавливаемая на конструкции на стене или колонне, количество зажимов: до 10 | шт | 1 | 1 | 1 | [7 empty] | Коробка (ящик) с зажимами для кабелей и проводов сечением до 6 мм2, устанавливаемая на конструкции на стене или колонне, количество зажимов: до 10
556 | ФССЦ-20.5.02.06-0024 | Коробки типа КЗНС-32, для соединения и разветвления электрических цепей с сальниковыми вводами, стальные, степень защиты IP65, количество зажимов 32, размер 322х342х110 мм (ПРИМ Соед.коробка EKM-2035-4S6-1R (версия с DIN-рейкой)) | 10 шт | 0.1 | 1 | 0.1 | 6161.7 |  | 616.17 | 8.61 | 5305.22 |  |  | Коробки типа КЗНС-32, для соединения и разветвления электрических цепей с сальниковыми вводами, стальные, степень защиты IP65, количество зажимов 32, размер 322х342х110 мм (ПРИМ Соед.коробка EKM-2035-4S6-1R (версия с DIN-рейкой))
557 | ФЕРм08-03-526-01 | Автомат одно-, двух-, трехполюсный, устанавливаемый на конструкции: на стене или колонне, на ток до 25 А | шт | 1 | 1 | 1 | [7 empty] | Автомат одно-, двух-, трехполюсный, устанавливаемый на конструкции: на стене или колонне, на ток до 25 А
558 | ТЦ_20.2.09.02_76_7604368921_28.05.2024_01 | Автоматический выключатель ВА47-29 1P C 2А 4,5кА | шт | 1 | 1 | 1 | 330.82 |  | 38.42 | 8.61 | 330.82 |  |  | Автоматический выключатель ВА47-29 1P C 2А 4,5кА
559 | ФЕРм08-01-068-01 | Шина сборная - одна полоса в фазе, медная или алюминиевая сечением: до 250 мм2 | 100 м | 0.01 | 1 | 0.01 | [7 empty] | Шина сборная - одна полоса в фазе, медная или алюминиевая сечением: до 250 мм2
560 | ТЦ_20.2.09.02_76_7604368921_28.05.2024_01 | Шина N "ноль" на DIN-изоляторе с никелевым покрытием ШНИ-6х9-8-Д-С | шт | 1 | 1 | 1 | 178.5 |  | 20.73 | 8.61 | 178.5 |  |  | Шина N "ноль" на DIN-изоляторе с никелевым покрытием ШНИ-6х9-8-Д-С
561 | ФЕРм08-02-363-01 | Кронштейны специальные на опорах для светильников сварные металлические, количество рожков: 1 | шт | 7 | 1 | 7 | [7 empty] | Кронштейны специальные на опорах для светильников сварные металлические, количество рожков: 1
562 | ФССЦ-07.2.02.02-0089 | Кронштейн для консольных и подвесных светильников, серия 1 (Стандарт), марка: 1.К1-2,0-2,0-О3-ц (ТАНС.41.118.000) | шт | 4 | 1 | 4 | 1392.13 |  | 5568.52 | 8.61 | 47944.96 |  |  | Кронштейн для консольных и подвесных светильников, серия 1 (Стандарт), марка: 1.К1-2,0-2,0-О3-ц (ТАНС.41.118.000)
563 | ФССЦ-07.2.02.02-0090 | Кронштейн для консольных и подвесных светильников, серия 1 (Стандарт), марка: 1.К1-2,0-2,0-О4-ц (ТАНС.41.111.000) | шт | 3 | 1 | 3 | 1579.78 |  | 4739.34 | 8.61 | 40805.72 |  |  | Кронштейн для консольных и подвесных светильников, серия 1 (Стандарт), марка: 1.К1-2,0-2,0-О4-ц (ТАНС.41.111.000)
564 | ФЕРм08-02-363-02 | Кронштейны специальные на опорах для светильников сварные металлические, количество рожков: 2 | шт | 16 | 1 | 16 | [7 empty] | Кронштейны специальные на опорах для светильников сварные металлические, количество рожков: 2
546 | ФССЦ-07.2.02.02-0130 | Кронштейн для консольных и подвесных светильников, серия 1 (Стандарт), марка: 1.К2-2,0-2,0-30.15/90-О3-ц (ТАНС.41.095.000) | шт | 15 | 1 | 15 | 2518.04 |  | 37770.6 | 8.61 | 325204.87 |  |  |  | Кронштейн для консольных и подвесных светильников, серия 1 (Стандарт), марка: 1.К2-2,0-2,0-30.15/90-О3-ц (ТАНС.41.095.000)
565 | ФССЦ-07.2.02.02-0131 | Кронштейн для консольных и подвесных светильников, серия 1 (Стандарт), марка: 1.К2-2,0-2,0-30.15/90-О4-ц (ТАНС.41.195.000) | шт | 1 | 1 | 1 | 2675.15 |  | 2675.15 | 8.61 | 23033.04 |  |  | Кронштейн для консольных и подвесных светильников, серия 1 (Стандарт), марка: 1.К2-2,0-2,0-30.15/90-О4-ц (ТАНС.41.195.000)
566 | ФССЦ-07.2.02.02-0137 | Кронштейн для консольных и подвесных светильников, серия 1 (Стандарт), марка: 1.К2-2,0-2,0-/180-О3-ц (ТАНС.41.408.000) | шт | 15 | 1 | 15 | 2884.62 |  | 43269.3 | 8.61 | 372548.67 |  |  | Кронштейн для консольных и подвесных светильников, серия 1 (Стандарт), марка: 1.К2-2,0-2,0-/180-О3-ц (ТАНС.41.408.000)
549 | ФССЦ-07.2.02.02-0138 | Кронштейн для консольных и подвесных светильников, серия 1 (Стандарт), марка: 1.К2-2,0-2,0-/180-О4-ц (ТАНС.41.409.000) | шт | 4 | 1 | 4 | 2989.36 |  | 11957.44 | 8.61 | 102953.56 |  |  |  | Кронштейн для консольных и подвесных светильников, серия 1 (Стандарт), марка: 1.К2-2,0-2,0-/180-О4-ц (ТАНС.41.409.000)
567 | ФЕРм08-02-369-03 | Светильник, устанавливаемый вне зданий с лампами: ртутными | шт | 39 | 1 | 39 | [7 empty] | Светильник, устанавливаемый вне зданий с лампами: ртутными
568 | ТЦ_20.3.03.07_77_9705082922_05.11.2024_01_96.1 | Светильник светодиодный Гроза М 70 К 155х70, 70 Вт | шт | 6 | 1 | 6 | 24276 |  | 16917.07 | 8.61 | 145656 |  |  | Светильник светодиодный Гроза М 70 К 155х70, 70 Вт
569 | ТЦ_20.3.03.07_77_9705082922_08.10.2024_01_152.1 | Светильник Гроза 40 M 5000К 155×70° | шт | 6 | 1 | 6 | 19558.5 |  | 13629.62 | 8.61 | 117351 |  |  | Светильник Гроза 40 M 5000К 155×70°
570 | ФЕРм08-02-148-01 | Кабель до 35 кВ в проложенных трубах, блоках и коробах, масса 1 м кабеля: до 1 кг | 100 м | 2.03 | 1 | 2.03 | [7 empty] | Кабель до 35 кВ в проложенных трубах, блоках и коробах, масса 1 м кабеля: до 1 кг
571 | ТЦ_21.1.06.07_76_7716783919_23.01.2024_01 | Кабель АВВГнг(А)-LS 3х2,5 | м | 207.06 | 1 | 207.06 | 127.76 |  | 3072.47 | 8.61 | 26453.99 |  |  | Кабель АВВГнг(А)-LS 3х2,5
572 | ФЕРм08-03-523-01 | Предохранитель, устанавливаемый на изоляционном основании, на ток: до 100 А | шт | 38 | 1 | 38 | [7 empty] | Предохранитель, устанавливаемый на изоляционном основании, на ток: до 100 А
573 | ТЦ_20.4.02.05_77_9705082922_16.09.2024_01_157.1 | Предохранитель PF 35 | шт | 38 | 1 | 38 | 3325.2 |  | 14675.68 | 8.61 | 126357.6 |  |  | Предохранитель PF 35
574 | ФЕРм08-02-472-02 | Заземлитель горизонтальный из стали: полосовой сечением 160 мм2 | 100 м | 3.51 | 1 | 3.51 | [7 empty] | Заземлитель горизонтальный из стали: полосовой сечением 160 мм2
575 | ТЦ_20.2.09.02_76_7604368921_28.05.2024_01 | Зажим для временного заземления PC 481 комплектация с P 635 (11300041) | шт | 39 | 1 | 39 | 1273.3 |  | 5767.56 | 8.61 | 49658.7 |  |  | Зажим для временного заземления PC 481 комплектация с P 635 (11300041)
556 |  | Заземляющий проводник ЗП6 | шт | 39 | 1 | 39 |  |  |  | 8.61 |  |  |  |  | Заземляющий проводник ЗП6
576 | ТЦ_20.3.03.07_76_7716783919_23.01.2024_01 | Сталь полосовая 40x5 мм Ст3 оцинк | т | 0.55107 | 1 | 0.55107 | 200112.95 |  | 12807.93 | 8.61 | 110276.24 |  |  | Сталь полосовая 40x5 мм Ст3 оцинк
УЗЕЛ КРЕПЛЕНИЯ СИП | [12 empty] | УЗЕЛ КРЕПЛЕНИЯ СИП
Крепления провода СИП на опоре. Узел 2. Кол-во дано на одну опору | [12 empty] | Крепления провода СИП на опоре. Узел 2. Кол-во дано на одну опору
577 | ТЦ_25.3.18.01_77_9705082922_08.10.2024_01_234.1 | Комплект промежуточной подвески ES 1500 (10300111) | шт | 32 | 1 | 32 | 856.8 |  | 3184.39 | 8.61 | 27417.6 |  |  | Комплект промежуточной подвески ES 1500 (10300111)
578 | ТЦ_20.2.09.02_76_7604368921_28.05.2024_01 | Бугель NB 20 (2200051) | шт | 64 | 1 | 64 | 55.1 |  | 409.57 | 8.61 | 3526.4 |  |  | Бугель NB 20 (2200051)
579 | ФССЦ-25.2.02.09-0011 | Хомут стяжной, диаметр 10-45 мм, длина 175 мм, разрушающая нагрузка 0,3 кН (Стяжной ремешок Е260) | 100 шт | 0.96 | 1 | 0.96 | 194 |  | 186.24 | 8.61 | 1603.53 |  |  | Хомут стяжной, диаметр 10-45 мм, длина 175 мм, разрушающая нагрузка 0,3 кН (Стяжной ремешок Е260)
Крепления провода СИП на опоре. Узел 3. Кол-во дано на одну опору | [12 empty] | Крепления провода СИП на опоре. Узел 3. Кол-во дано на одну опору
580 | ФССЦ-25.2.02.04-0011 | Кронштейн анкерный (СИП), марка CA 1500 (кронштейн анкерный СА 2000) | шт | 5 | 1 | 5 | 34.91 |  | 174.55 | 8.61 | 1502.88 |  |  | Кронштейн анкерный (СИП), марка CA 1500 (кронштейн анкерный СА 2000)
581 | ТЦ_20.1.01.01_77_9705082922_16.09.2024_01_169.1 | Зажим анкерный DN 35 (10100011) | шт | 5 | 1 | 5 | 1037.85 |  | 602.7 | 8.61 | 5189.25 |  |  | Зажим анкерный DN 35 (10100011)
582 | ТЦ_20.2.09.02_76_7604368921_28.05.2024_01 | Бугель NB 20 (2200051) | шт | 15 | 1 | 15 | 55.1 |  | 95.99 | 8.61 | 826.5 |  |  | Бугель NB 20 (2200051)
583 | ФССЦ-25.2.02.09-0011 | Хомут стяжной, диаметр 10-45 мм, длина 175 мм, разрушающая нагрузка 0,3 кН (Стяжной ремешок Е260) | 100 шт | 0.15 | 1 | 0.15 | 194 |  | 29.1 | 8.61 | 250.55 |  |  | Хомут стяжной, диаметр 10-45 мм, длина 175 мм, разрушающая нагрузка 0,3 кН (Стяжной ремешок Е260)
584 | ФССЦ-25.2.01.18-0011 | Фиксатор дистанционный SO70 (Фиксатор дистанции BIC-15.50) | 100 шт | 0.05 | 1 | 0.05 | 1565 |  | 78.25 | 8.61 | 673.73 |  |  | Фиксатор дистанционный SO70 (Фиксатор дистанции BIC-15.50)
585 | ТЦ_20.2.02.04_77_9705082922_16.09.2024_01_171.1 | Колпачок изолирующий CE 6-35 (12601581) | шт | 20 | 1 | 20 | 33.76 |  | 78.42 | 8.61 | 675.2 |  |  | Колпачок изолирующий CE 6-35 (12601581)
Крепления провода СИП на опоре. Узел 4. Кол-во дано на одну опору | [12 empty] | Крепления провода СИП на опоре. Узел 4. Кол-во дано на одну опору
586 | ФССЦ-25.2.02.04-0011 | Кронштейн анкерный (СИП), марка CA 1500 (кронштейн анкерный СА 2000) | шт | 14 | 1 | 14 | 34.91 |  | 488.74 | 8.61 | 4208.05 |  |  | Кронштейн анкерный (СИП), марка CA 1500 (кронштейн анкерный СА 2000)
587 | ФССЦ-25.2.01.06-0002 | Зажим клиновой для серьги с клином (КС-035) (Зажим анкерный DN 35 ) | шт | 14 | 1 | 14 | 89.49 |  | 1252.86 | 8.61 | 10787.12 |  |  | Зажим клиновой для серьги с клином (КС-035) (Зажим анкерный DN 35 )
588 | ТЦ_20.2.09.02_76_7604368921_28.05.2024_01 | Бугель NB 20 (2200051) | шт | 42 | 1 | 42 | 55.1 |  | 268.78 | 8.61 | 2314.2 |  |  | Бугель NB 20 (2200051)
589 | ФССЦ-25.2.02.09-0011 | Хомут стяжной, диаметр 10-45 мм, длина 175 мм, разрушающая нагрузка 0,3 кН (Стяжной ремешок Е260) | 100 шт | 0.42 | 1 | 0.42 | 194 |  | 81.48 | 8.61 | 701.54 |  |  | Хомут стяжной, диаметр 10-45 мм, длина 175 мм, разрушающая нагрузка 0,3 кН (Стяжной ремешок Е260)
590 | ФССЦ-20.5.04.04-0004 | Зажим натяжной болтовый НБ-3-6Б(Болтовой соединительный зажим (MET-50SR)) | шт | 14 | 1 | 14 | 197.2 |  | 2760.8 | 8.61 | 23770.49 |  |  | Зажим натяжной болтовый НБ-3-6Б(Болтовой соединительный зажим (MET-50SR))
591 | ТЦ_20.2.09.08_77_9705082922_05.11.2024_01_160.1 | Муфта термоусаживаемая 4ПСТ(б)-1-16/25 | шт | 5 | 1 | 5 | 3237.65 |  | 1880.17 | 8.61 | 16188.25 |  |  | Муфта термоусаживаемая 4ПСТ(б)-1-16/25
592 | ТЦ_20.2.09.04_76_7716783919_23.01.2024_01 | Соединительная кабельная муфта 4ПСТ(б)-1-25/50 | шт | 14 | 1 | 14 | 4818.91 |  | 7835.63 | 8.61 | 67464.74 |  |  | Соединительная кабельная муфта 4ПСТ(б)-1-25/50
593 | ФССЦ-25.2.01.18-0011 | Фиксатор дистанционный SO70 (Фиксатор дистанции BIC-15.50) | 100 шт | 0.14 | 1 | 0.14 | 1565 |  | 219.1 | 8.61 | 1886.45 |  |  | Фиксатор дистанционный SO70 (Фиксатор дистанции BIC-15.50)
Крепления провода СИП на опоре. Узел 5. Кол-во дано на одну опору | [12 empty] | Крепления провода СИП на опоре. Узел 5. Кол-во дано на одну опору
594 | ФССЦ-20.1.01.08-0013 | Зажим ответвительный с прокалыванием изоляции (СИП): N 640 | 100 шт | 0.2 | 1 | 0.2 | 7182 |  | 1436.4 | 8.61 | 12367.4 |  |  | Зажим ответвительный с прокалыванием изоляции (СИП): N 640
595 | ТЦ_20.1.01.08_77_9705082922_08.10.2024_01_10.1 | Ответвительный зажим P 70 (10900371) | шт | 20 | 1 | 20 | 487.9 |  | 1133.33 | 8.61 | 9758 |  |  | Ответвительный зажим P 70 (10900371)
596 | ФССЦ-25.2.01.18-0011 | Фиксатор дистанционный SO70 (Фиксатор дистанции BIC-15.50) | 100 шт | 0.05 | 1 | 0.05 | 1565 |  | 78.25 | 8.61 | 673.73 |  |  | Фиксатор дистанционный SO70 (Фиксатор дистанции BIC-15.50)
597 | ТЦ_20.2.09.02_76_7604368921_28.05.2024_01 | Бугель NB 20 (2200051) | шт | 15 | 1 | 15 | 55.1 |  | 95.99 | 8.61 | 826.5 |  |  | Бугель NB 20 (2200051)
598 | ФССЦ-25.2.02.09-0011 | Хомут стяжной, диаметр 10-45 мм, длина 175 мм, разрушающая нагрузка 0,3 кН (Стяжной ремешок Е260) | 100 шт | 0.1 | 1 | 0.1 | 194 |  | 19.4 | 8.61 | 167.03 |  |  | Хомут стяжной, диаметр 10-45 мм, длина 175 мм, разрушающая нагрузка 0,3 кН (Стяжной ремешок Е260)
Участок наружного освещения №3 | [12 empty] | Участок наружного освещения №3
Линия освещения W3 | [12 empty] | Линия освещения W3
599 | ФЕР22-01-021-03 | Укладка трубопроводов из полиэтиленовых труб диаметром: 110 мм (прим. Устройство футляра п из ПНД трубы диаметром 110 мм.) | км | 0.016 | 1 | 0.016 | [7 empty] | Укладка трубопроводов из полиэтиленовых труб диаметром: 110 мм (прим. Устройство футляра п из ПНД трубы диаметром 110 мм.)
600 | ФССЦ-24.3.03.13-0046 | Трубы напорные полиэтиленовые ПЭ100, стандартное размерное отношение SDR17, номинальный наружный диаметр 110 мм, толщина стенки 6,6 мм | м | 16.128 | 1 | 16.128 | 124.92 |  | 2014.71 | 8.61 | 17346.65 |  |  | Трубы напорные полиэтиленовые ПЭ100, стандартное размерное отношение SDR17, номинальный наружный диаметр 110 мм, толщина стенки 6,6 мм
601 | ФЕРм08-02-231-01 | Прокладка труб гофрированных ПВХ в земле для защиты одного кабеля диаметром: 50 мм | 100 м | 0.35 | 1 | 0.35 | [7 empty] | Прокладка труб гофрированных ПВХ в земле для защиты одного кабеля диаметром: 50 мм
602 | ФССЦ-24.3.03.05-0026 | Трубы полиэтиленовые гибкие гофрированные тяжелые без протяжки, номинальный внутренний диаметр 50 мм | м | 35.7 | 1 | 35.7 | 24.48 |  | 873.94 | 8.61 | 7524.62 |  |  | Трубы полиэтиленовые гибкие гофрированные тяжелые без протяжки, номинальный внутренний диаметр 50 мм
603 | ФЕРм08-02-409-09 | Труба гофрированная ПВХ для защиты проводов и кабелей по установленным конструкциям, по стенам, колоннам, потолкам, основанию пола (прим. По опоре) | 100 м | 0.04 | 1 | 0.04 | [7 empty] | Труба гофрированная ПВХ для защиты проводов и кабелей по установленным конструкциям, по стенам, колоннам, потолкам, основанию пола (прим. По опоре)
604 | ФССЦ-24.3.03.05-0026 | Трубы полиэтиленовые гибкие гофрированные тяжелые без протяжки, номинальный внутренний диаметр 50 мм | м | 4.08 | 1 | 4.08 | 24.48 |  | 99.88 | 8.61 | 859.97 |  |  | Трубы полиэтиленовые гибкие гофрированные тяжелые без протяжки, номинальный внутренний диаметр 50 мм
605 | ФЕР22-05-005-01 | Протаскивание в футляр полиэтиленовых труб диаметром: 110 мм (прим. Протаскивание в футляр из ПНД трубы диаметром 110 мм трубы ПНД диаметром 50 мм) | 100 м трубы, уложенной в футляр | 0.16 | 1 | 0.16 | [7 empty] | Протаскивание в футляр полиэтиленовых труб диаметром: 110 мм (прим. Протаскивание в футляр из ПНД трубы диаметром 110 мм трубы ПНД диаметром 50 мм)
567 | ФССЦ-24.3.03.05-0026 | Трубы полиэтиленовые гибкие гофрированные тяжелые без протяжки, номинальный внутренний диаметр 50 мм | м | 16.32 | 1 | 16.32 | 24.48 |  | 399.51 | 8.61 | 3439.78 |  |  |  | Трубы полиэтиленовые гибкие гофрированные тяжелые без протяжки, номинальный внутренний диаметр 50 мм
606 | ФЕРм08-02-148-02 | Кабель до 35 кВ в проложенных трубах, блоках и коробах, масса 1 м кабеля: до 2 кг | 100 м | 0.39 | 1 | 0.39 | [7 empty] | Кабель до 35 кВ в проложенных трубах, блоках и коробах, масса 1 м кабеля: до 2 кг
607 | ТЦ_21.1.06.08_77_9705082922_26.11.2024_01_154.1 | Кабель АВБШвнг(А)-LS 4х16 | м | 39.78 | 1 | 39.78 | 436.9 |  | 2018.57 | 8.61 | 17379.88 |  |  | Кабель АВБШвнг(А)-LS 4х16
608 | ФЕР22-01-021-03 | Укладка трубопроводов из полиэтиленовых труб диаметром: 110 мм (прим. Устройство резервного футляра п из ПНД трубы диаметром 110 мм.) | км | 0.016 | 1 | 0.016 | [7 empty] | Укладка трубопроводов из полиэтиленовых труб диаметром: 110 мм (прим. Устройство резервного футляра п из ПНД трубы диаметром 110 мм.)
609 | ФССЦ-24.3.03.13-0046 | Трубы напорные полиэтиленовые ПЭ100, стандартное размерное отношение SDR17, номинальный наружный диаметр 110 мм, толщина стенки 6,6 мм | м | 16.128 | 1 | 16.128 | 124.92 |  | 2014.71 | 8.61 | 17346.65 |  |  | Трубы напорные полиэтиленовые ПЭ100, стандартное размерное отношение SDR17, номинальный наружный диаметр 110 мм, толщина стенки 6,6 мм
Кабель с креплением по опоре | [12 empty] | Кабель с креплением по опоре
610 | ФЕРм08-02-146-02 | Кабель до 35 кВ с креплением накладными скобами, масса 1 м кабеля: до 1 кг (прим. С креплением хомутами по опоре контактной сети, без k на высоту.) | 100 м | 0.18 | 1 | 0.18 | [7 empty] | Кабель до 35 кВ с креплением накладными скобами, масса 1 м кабеля: до 1 кг (прим. С креплением хомутами по опоре контактной сети, без k на высоту.)
611 | ТЦ_21.1.06.08_77_9705082922_26.11.2024_01_154.1 | Кабель АВБШвнг(А)-LS 4х16 | м | 18.36 | 1 | 18.36 | 436.9 |  | 931.65 | 8.61 | 8021.48 |  |  | Кабель АВБШвнг(А)-LS 4х16
612 | ФЕРм08-03-545-17 | Кожух металлический для защиты вводов и электрооборудования (Кожух из уголка стального, вес 1 м.п. уголка 75х75х5 = 5,8 кг) | кг | 12.76 | 1 | 12.76 | [7 empty] | Кожух металлический для защиты вводов и электрооборудования (Кожух из уголка стального, вес 1 м.п. уголка 75х75х5 = 5,8 кг)
613 | ФССЦ-08.3.08.02-0072 | Сталь угловая равнополочная, марка стали: Ст3пс, шириной полок 75-75 мм | т | 0.01276 | 1 | 0.01276 | 4840.65 |  | 61.77 | 8.61 | 531.84 |  |  | Сталь угловая равнополочная, марка стали: Ст3пс, шириной полок 75-75 мм
614 | ФЕРм08-02-200-01 | Монтаж термоусаживаемой манжеты из трубки для кабеля | шт | 4 | 1 | 4 | [7 empty] | Монтаж термоусаживаемой манжеты из трубки для кабеля
615 | ФССЦ-01.7.06.12-0005 | Лента клеевая термоспекаемая однослойная | 100 м | -0.012 | 1 | -0.012 | 143.98 |  | -1.73 | 8.61 | -14.9 |  |  | Лента клеевая термоспекаемая однослойная
616 | ФССЦ-01.7.06.12-0007 | Лента покровная термоспекаемая однослойная, ширина 40 мм | 100 м | -0.016 | 1 | -0.016 | 38.59 |  | -0.62 | 8.61 | -5.34 |  |  | Лента покровная термоспекаемая однослойная, ширина 40 мм
617 | ТЦ_20.2.09.02_76_7604368921_28.05.2024_01 | Уплотнитель термоусаживаемый УКПтО-130/28 | шт | 2 | 1 | 2 | 2032.52 |  | 472.13 | 8.61 | 4065.04 |  |  | Уплотнитель термоусаживаемый УКПтО-130/28
618 | ТЦ_21.1.06.07_76_7716783919_23.01.2024_01 | Уплотнитель кабельных проходов УКПтО-75/22 | шт | 2 | 1 | 2 | 282.11 |  | 65.53 | 8.61 | 564.22 |  |  | Уплотнитель кабельных проходов УКПтО-75/22
619 | ФЕРм08-02-167-01 | Муфта соединительная эпоксидная для 3-5-жильного кабеля напряжением: до 1 кВ, сечение одной жилы до 35 мм2 | шт | 8 | 1 | 8 | [7 empty] | Муфта соединительная эпоксидная для 3-5-жильного кабеля напряжением: до 1 кВ, сечение одной жилы до 35 мм2
620 | ТЦ_20.2.09.04_76_7716783919_23.01.2024_01 | Соединительная кабельная муфта 4ПСТ(б)-1-25/50 | шт | 8 | 1 | 8 | 4818.91 |  | 4477.5 | 8.61 | 38551.28 |  |  | Соединительная кабельная муфта 4ПСТ(б)-1-25/50
Линия освещения N3.1 | [12 empty] | Линия освещения N3.1
621 | ФЕР33-04-017-01 | Подвеска самонесущих изолированных проводов (СИП-2А) напряжением от 0,4 кВ до 1 кВ (со снятием напряжения) при количестве 29 опор: с использованием автогидроподъемника | 1000 м | 0.261 | 1 | 0.261 | [7 empty] | Подвеска самонесущих изолированных проводов (СИП-2А) напряжением от 0,4 кВ до 1 кВ (со снятием напряжения) при количестве 29 опор: с использованием автогидроподъемника
622 | ТЦ_21.2.01.01_77_9705082922_26.11.2024_01_156.1 | Провод СИП-2 3х25+1х25 мм | м | 266.22 | 1 | 266.22 | 249.05 |  | 7700.59 | 8.61 | 66302.09 |  |  | Провод СИП-2 3х25+1х25 мм
При изменении количества опор на 1000 м на участок: | [12 empty] | При изменении количества опор на 1000 м на участок:
623 | ФЕР33-04-017-03 | При изменении количества опор на 1000 м добавлять или исключать: к расценке 33-04-017-01 | шт | 1.4 | 1 | 1.4 | [7 empty] | При изменении количества опор на 1000 м добавлять или исключать: к расценке 33-04-017-01
Заголовок | [12 empty] | Заголовок
624 | ФЕРм08-02-363-01 | Кронштейны специальные на опорах для светильников сварные металлические, количество рожков: 1 | шт | 2 | 1 | 2 | [7 empty] | Кронштейны специальные на опорах для светильников сварные металлические, количество рожков: 1
625 | ФССЦ-07.2.02.02-0089 | Кронштейн для консольных и подвесных светильников, серия 1 (Стандарт), марка: 1.К1-2,0-2,0-О3-ц (ТАНС.41.118.000) | шт | 2 | 1 | 2 | 1392.13 |  | 2784.26 | 8.61 | 23972.48 |  |  | Кронштейн для консольных и подвесных светильников, серия 1 (Стандарт), марка: 1.К1-2,0-2,0-О3-ц (ТАНС.41.118.000)
589 | ФССЦ-07.2.02.02-0090 | Кронштейн для консольных и подвесных светильников, серия 1 (Стандарт), марка: 1.К1-2,0-2,0-О4-ц (ТАНС.41.111.000) | шт | 3 | 1 | 3 | 1579.78 |  | 4739.34 | 8.61 | 40805.72 |  |  |  | Кронштейн для консольных и подвесных светильников, серия 1 (Стандарт), марка: 1.К1-2,0-2,0-О4-ц (ТАНС.41.111.000)
626 | ФЕРм08-02-363-02 | Кронштейны специальные на опорах для светильников сварные металлические, количество рожков: 2 | шт | 7 | 1 | 7 | [7 empty] | Кронштейны специальные на опорах для светильников сварные металлические, количество рожков: 2
627 | ФССЦ-07.2.02.02-0130 | Кронштейн для консольных и подвесных светильников, серия 1 (Стандарт), марка: 1.К2-2,0-2,0-30.15/90-О3-ц (ТАНС.41.095.000) | шт | 7 | 1 | 7 | 2518.04 |  | 17626.28 | 8.61 | 151762.27 |  |  | Кронштейн для консольных и подвесных светильников, серия 1 (Стандарт), марка: 1.К2-2,0-2,0-30.15/90-О3-ц (ТАНС.41.095.000)
592 | ФССЦ-07.2.02.02-0131 | Кронштейн для консольных и подвесных светильников, серия 1 (Стандарт), марка: 1.К2-2,0-2,0-30.15/90-О4-ц (ТАНС.41.195.000) | шт | 1 | 1 | 1 | 2675.15 |  | 2675.15 | 8.61 | 23033.04 |  |  |  | Кронштейн для консольных и подвесных светильников, серия 1 (Стандарт), марка: 1.К2-2,0-2,0-30.15/90-О4-ц (ТАНС.41.195.000)
593 | ФССЦ-07.2.02.02-0137 | Кронштейн для консольных и подвесных светильников, серия 1 (Стандарт), марка: 1.К2-2,0-2,0-/180-О3-ц (ТАНС.41.408.000) | шт | 15 | 1 | 15 | 2884.62 |  | 43269.3 | 8.61 | 372548.67 |  |  |  | Кронштейн для консольных и подвесных светильников, серия 1 (Стандарт), марка: 1.К2-2,0-2,0-/180-О3-ц (ТАНС.41.408.000)
601 | ФССЦ-07.2.02.02-0138 | Кронштейн для консольных и подвесных светильников, серия 1 (Стандарт), марка: 1.К2-2,0-2,0-/180-О4-ц (ТАНС.41.409.000) | шт | 4 | 1 | 4 | 2989.36 |  | 11957.44 | 8.61 | 102953.56 |  |  |  | Кронштейн для консольных и подвесных светильников, серия 1 (Стандарт), марка: 1.К2-2,0-2,0-/180-О4-ц (ТАНС.41.409.000)
628 | ФЕРм08-02-369-03 | Светильник, устанавливаемый вне зданий с лампами: ртутными | шт | 16 | 1 | 16 | [7 empty] | Светильник, устанавливаемый вне зданий с лампами: ртутными
629 | ТЦ_20.3.03.07_77_9705082922_05.11.2024_01_96.1 | Светильник светодиодный Гроза М 70 К 155х70, 70 Вт | шт | 6 | 1 | 6 | 24276 |  | 16917.07 | 8.61 | 145656 |  |  | Светильник светодиодный Гроза М 70 К 155х70, 70 Вт
630 | ТЦ_20.3.03.07_77_9705082922_05.11.2024_01_96.1 | Светильник светодиодный Гроза М 70 К 155х70, 70 Вт | шт | 10 | 1 | 10 | 24276 |  | 28195.12 | 8.61 | 242760 |  |  | Светильник светодиодный Гроза М 70 К 155х70, 70 Вт
631 | ФЕРм08-02-148-01 | Кабель до 35 кВ в проложенных трубах, блоках и коробах, масса 1 м кабеля: до 1 кг | 100 м | 0.8 | 1 | 0.8 | [7 empty] | Кабель до 35 кВ в проложенных трубах, блоках и коробах, масса 1 м кабеля: до 1 кг
632 | ТЦ_21.1.06.07_76_7716783919_23.01.2024_01 | Кабель АВВГнг(А)-LS 3х2,5 | м | 81.6 | 1 | 81.6 | 127.76 |  | 1210.83 | 8.61 | 10425.22 |  |  | Кабель АВВГнг(А)-LS 3х2,5
633 | ФЕРм08-03-523-01 | Предохранитель, устанавливаемый на изоляционном основании, на ток: до 100 А | шт | 16 | 1 | 16 | [7 empty] | Предохранитель, устанавливаемый на изоляционном основании, на ток: до 100 А
634 | ТЦ_20.4.02.05_77_9705082922_16.09.2024_01_157.1 | Предохранитель PF 35 | шт | 16 | 1 | 16 | 3325.2 |  | 6179.23 | 8.61 | 53203.2 |  |  | Предохранитель PF 35
635 | ФЕРм08-02-472-02 | Заземлитель горизонтальный из стали: полосовой сечением 160 мм2 | 100 м | 1.44 | 1 | 1.44 | [7 empty] | Заземлитель горизонтальный из стали: полосовой сечением 160 мм2
636 | ТЦ_20.2.09.02_76_7604368921_28.05.2024_01 | Зажим для временного заземления PC 481 комплектация с P 635 (11300041) | шт | 16 | 1 | 16 | 1273.3 |  | 2366.18 | 8.61 | 20372.8 |  |  | Зажим для временного заземления PC 481 комплектация с P 635 (11300041)
595 |  | Заземляющий проводник ЗП6 | шт | 16 | 1 | 16 |  |  |  | 8.61 |  |  |  |  | Заземляющий проводник ЗП6
637 | ТЦ_20.3.03.07_76_7716783919_23.01.2024_01 | Сталь полосовая 40x5 мм Ст3 оцинк | т | 0.22608 | 1 | 0.22608 | 200112.95 |  | 5254.53 | 8.61 | 45241.54 |  |  | Сталь полосовая 40x5 мм Ст3 оцинк
Линия освещения W3.2 | [12 empty] | Линия освещения W3.2
638 | ФЕР22-01-021-03 | Укладка трубопроводов из полиэтиленовых труб диаметром: 110 мм (прим. Устройство футляра п из ПНД трубы диаметром 110 мм.) | км | 0.052 | 1 | 0.052 | [7 empty] | Укладка трубопроводов из полиэтиленовых труб диаметром: 110 мм (прим. Устройство футляра п из ПНД трубы диаметром 110 мм.)
639 | ФССЦ-24.3.03.13-0046 | Трубы напорные полиэтиленовые ПЭ100, стандартное размерное отношение SDR17, номинальный наружный диаметр 110 мм, толщина стенки 6,6 мм | м | 52.416 | 1 | 52.416 | 124.92 |  | 6547.81 | 8.61 | 56376.64 |  |  | Трубы напорные полиэтиленовые ПЭ100, стандартное размерное отношение SDR17, номинальный наружный диаметр 110 мм, толщина стенки 6,6 мм
640 | ФЕРм08-02-231-01 | Прокладка труб гофрированных ПВХ в земле для защиты одного кабеля диаметром: 50 мм | 100 м | 1.37 | 1 | 1.37 | [7 empty] | Прокладка труб гофрированных ПВХ в земле для защиты одного кабеля диаметром: 50 мм
641 | ФССЦ-24.3.03.05-0026 | Трубы полиэтиленовые гибкие гофрированные тяжелые без протяжки, номинальный внутренний диаметр 50 мм | м | 139.74 | 1 | 139.74 | 24.48 |  | 3420.84 | 8.61 | 29453.43 |  |  | Трубы полиэтиленовые гибкие гофрированные тяжелые без протяжки, номинальный внутренний диаметр 50 мм
642 | ФЕРм08-02-409-09 | Труба гофрированная ПВХ для защиты проводов и кабелей по установленным конструкциям, по стенам, колоннам, потолкам, основанию пола (прим. По опоре) | 100 м | 0.52 | 1 | 0.52 | [7 empty] | Труба гофрированная ПВХ для защиты проводов и кабелей по установленным конструкциям, по стенам, колоннам, потолкам, основанию пола (прим. По опоре)
643 | ФССЦ-24.3.03.05-0026 | Трубы полиэтиленовые гибкие гофрированные тяжелые без протяжки, номинальный внутренний диаметр 50 мм | м | 53.04 | 1 | 53.04 | 24.48 |  | 1298.42 | 8.61 | 11179.4 |  |  | Трубы полиэтиленовые гибкие гофрированные тяжелые без протяжки, номинальный внутренний диаметр 50 мм
644 | ФЕР22-05-005-01 | Протаскивание в футляр полиэтиленовых труб диаметром: 110 мм (прим. Протаскивание в футляр из ПНД трубы диаметром 110 мм трубы ПНД диаметром 50 мм) | 100 м трубы, уложенной в футляр | 0.52 | 1 | 0.52 | [7 empty] | Протаскивание в футляр полиэтиленовых труб диаметром: 110 мм (прим. Протаскивание в футляр из ПНД трубы диаметром 110 мм трубы ПНД диаметром 50 мм)
609 | ФССЦ-24.3.03.05-0026 | Трубы полиэтиленовые гибкие гофрированные тяжелые без протяжки, номинальный внутренний диаметр 50 мм | м | 16.32 | 1 | 16.32 | 24.48 |  | 399.51 | 8.61 | 3439.78 |  |  |  | Трубы полиэтиленовые гибкие гофрированные тяжелые без протяжки, номинальный внутренний диаметр 50 мм
645 | ФЕРм08-02-148-02 | Кабель до 35 кВ в проложенных трубах, блоках и коробах, масса 1 м кабеля: до 2 кг | 100 м | 2.13 | 1 | 2.13 | [7 empty] | Кабель до 35 кВ в проложенных трубах, блоках и коробах, масса 1 м кабеля: до 2 кг
646 | ТЦ_21.1.06.08_77_9705082922_26.11.2024_01_154.1 | Кабель АВБШвнг(А)-LS 4х16 | м | 217.26 | 1 | 217.26 | 436.9 |  | 11024.49 | 8.61 | 94920.89 |  |  | Кабель АВБШвнг(А)-LS 4х16
647 | ФЕР22-01-021-03 | Укладка трубопроводов из полиэтиленовых труб диаметром: 110 мм (прим. Устройство резервного футляра п из ПНД трубы диаметром 110 мм.) | км | 0.052 | 1 | 0.052 | [7 empty] | Укладка трубопроводов из полиэтиленовых труб диаметром: 110 мм (прим. Устройство резервного футляра п из ПНД трубы диаметром 110 мм.)
648 | ФССЦ-24.3.03.13-0046 | Трубы напорные полиэтиленовые ПЭ100, стандартное размерное отношение SDR17, номинальный наружный диаметр 110 мм, толщина стенки 6,6 мм | м | 52.416 | 1 | 52.416 | 124.92 |  | 6547.81 | 8.61 | 56376.64 |  |  | Трубы напорные полиэтиленовые ПЭ100, стандартное размерное отношение SDR17, номинальный наружный диаметр 110 мм, толщина стенки 6,6 мм
Кабель с креплением по опоре | [12 empty] | Кабель с креплением по опоре
649 | ФЕРм08-02-146-02 | Кабель до 35 кВ с креплением накладными скобами, масса 1 м кабеля: до 1 кг (прим. С креплением хомутами по опоре контактной сети, без k на высоту.) | 100 м | 0.96 | 1 | 0.96 | [7 empty] | Кабель до 35 кВ с креплением накладными скобами, масса 1 м кабеля: до 1 кг (прим. С креплением хомутами по опоре контактной сети, без k на высоту.)
650 | ТЦ_21.1.06.08_77_9705082922_26.11.2024_01_154.1 | Кабель АВБШвнг(А)-LS 4х16 | м | 97.92 | 1 | 97.92 | 436.9 |  | 4968.79 | 8.61 | 42781.25 |  |  | Кабель АВБШвнг(А)-LS 4х16
651 | ФЕРм08-03-545-17 | Кожух металлический для защиты вводов и электрооборудования (Кожух из уголка стального, вес 1 м.п. уголка 75х75х5 = 5,8 кг) | кг | 102.08 | 1 | 102.08 | [7 empty] | Кожух металлический для защиты вводов и электрооборудования (Кожух из уголка стального, вес 1 м.п. уголка 75х75х5 = 5,8 кг)
652 | ФССЦ-08.3.08.02-0072 | Сталь угловая равнополочная, марка стали: Ст3пс, шириной полок 75-75 мм | т | 0.10208 | 1 | 0.10208 | 4840.65 |  | 494.13 | 8.61 | 4254.46 |  |  | Сталь угловая равнополочная, марка стали: Ст3пс, шириной полок 75-75 мм
653 | ФЕРм08-02-200-01 | Монтаж термоусаживаемой манжеты из трубки для кабеля | шт | 24 | 1 | 24 | [7 empty] | Монтаж термоусаживаемой манжеты из трубки для кабеля
654 | ФССЦ-01.7.06.12-0005 | Лента клеевая термоспекаемая однослойная | 100 м | -0.072 | 1 | -0.072 | 143.98 |  | -10.37 | 8.61 | -89.29 |  |  | Лента клеевая термоспекаемая однослойная
655 | ФССЦ-01.7.06.12-0007 | Лента покровная термоспекаемая однослойная, ширина 40 мм | 100 м | -0.096 | 1 | -0.096 | 38.59 |  | -3.7 | 8.61 | -31.86 |  |  | Лента покровная термоспекаемая однослойная, ширина 40 мм
656 | ТЦ_20.2.09.02_76_7604368921_28.05.2024_01 | Уплотнитель термоусаживаемый УКПтО-130/28 | шт | 12 | 1 | 12 | 2032.52 |  | 2832.78 | 8.61 | 24390.24 |  |  | Уплотнитель термоусаживаемый УКПтО-130/28
657 | ТЦ_21.1.06.07_76_7716783919_23.01.2024_01 | Уплотнитель кабельных проходов УКПтО-75/22 | шт | 12 | 1 | 12 | 282.11 |  | 393.18 | 8.61 | 3385.32 |  |  | Уплотнитель кабельных проходов УКПтО-75/22
658 | ФЕРм08-02-167-01 | Муфта соединительная эпоксидная для 3-5-жильного кабеля напряжением: до 1 кВ, сечение одной жилы до 35 мм2 | шт | 8 | 1 | 8 | [7 empty] | Муфта соединительная эпоксидная для 3-5-жильного кабеля напряжением: до 1 кВ, сечение одной жилы до 35 мм2
659 | ТЦ_20.2.09.04_76_7716783919_23.01.2024_01 | Соединительная кабельная муфта 4ПСТ(б)-1-25/50 | шт | 8 | 1 | 8 | 4818.91 |  | 4477.5 | 8.61 | 38551.28 |  |  | Соединительная кабельная муфта 4ПСТ(б)-1-25/50
Линия освещения N3.2 | [12 empty] | Линия освещения N3.2
660 | ФЕР33-04-017-01 | Подвеска самонесущих изолированных проводов (СИП-2А) напряжением от 0,4 кВ до 1 кВ (со снятием напряжения) при количестве 29 опор: с использованием автогидроподъемника | 1000 м | 0.812 | 1 | 0.812 | [7 empty] | Подвеска самонесущих изолированных проводов (СИП-2А) напряжением от 0,4 кВ до 1 кВ (со снятием напряжения) при количестве 29 опор: с использованием автогидроподъемника
661 | ТЦ_21.2.01.01_77_9705082922_26.11.2024_01_156.1 | Провод СИП-2 3х25+1х25 мм | м | 828.24 | 1 | 828.24 | 249.05 |  | 23957.39 | 8.61 | 206273.17 |  |  | Провод СИП-2 3х25+1х25 мм
При изменении количества опор на 1000 м на участок: | [12 empty] | При изменении количества опор на 1000 м на участок:
662 | ФЕР33-04-017-03 | При изменении количества опор на 1000 м добавлять или исключать: к расценке 33-04-017-01 | шт | 5 | 1 | 5 | [7 empty] | При изменении количества опор на 1000 м добавлять или исключать: к расценке 33-04-017-01
Заголовок | [12 empty] | Заголовок
663 | ФЕРм08-03-545-01 | Коробка (ящик) с зажимами для кабелей и проводов сечением до 6 мм2, устанавливаемая на конструкции на стене или колонне, количество зажимов: до 10 | шт | 2 | 1 | 2 | [7 empty] | Коробка (ящик) с зажимами для кабелей и проводов сечением до 6 мм2, устанавливаемая на конструкции на стене или колонне, количество зажимов: до 10
664 | ФССЦ-20.5.02.06-0024 | Коробки типа КЗНС-32, для соединения и разветвления электрических цепей с сальниковыми вводами, стальные, степень защиты IP65, количество зажимов 32, размер 322х342х110 мм (ПРИМ Соед.коробка EKM-2035-4S6-1R (версия с DIN-рейкой)) | 10 шт | 0.2 | 1 | 0.2 | 6161.7 |  | 1232.34 | 8.61 | 10610.45 |  |  | Коробки типа КЗНС-32, для соединения и разветвления электрических цепей с сальниковыми вводами, стальные, степень защиты IP65, количество зажимов 32, размер 322х342х110 мм (ПРИМ Соед.коробка EKM-2035-4S6-1R (версия с DIN-рейкой))
665 | ФЕРм08-03-526-01 | Автомат одно-, двух-, трехполюсный, устанавливаемый на конструкции: на стене или колонне, на ток до 25 А | шт | 2 | 1 | 2 | [7 empty] | Автомат одно-, двух-, трехполюсный, устанавливаемый на конструкции: на стене или колонне, на ток до 25 А
666 | ТЦ_20.2.09.02_76_7604368921_28.05.2024_01 | Автоматический выключатель ВА47-29 1P C 2А 4,5кА | шт | 2 | 1 | 2 | 330.82 |  | 76.85 | 8.61 | 661.64 |  |  | Автоматический выключатель ВА47-29 1P C 2А 4,5кА
667 | ФЕРм08-01-068-01 | Шина сборная - одна полоса в фазе, медная или алюминиевая сечением: до 250 мм2 | 100 м | 0.02 | 1 | 0.02 | [7 empty] | Шина сборная - одна полоса в фазе, медная или алюминиевая сечением: до 250 мм2
668 | ТЦ_20.2.09.02_76_7604368921_28.05.2024_01 | Шина N "ноль" на DIN-изоляторе с никелевым покрытием ШНИ-6х9-8-Д-С | шт | 2 | 1 | 2 | 178.5 |  | 41.46 | 8.61 | 357 |  |  | Шина N "ноль" на DIN-изоляторе с никелевым покрытием ШНИ-6х9-8-Д-С
669 | ФЕРм08-02-363-01 | Кронштейны специальные на опорах для светильников сварные металлические, количество рожков: 1 | шт | 10 | 1 | 10 | [7 empty] | Кронштейны специальные на опорах для светильников сварные металлические, количество рожков: 1
670 | ФССЦ-07.2.02.02-0089 | Кронштейн для консольных и подвесных светильников, серия 1 (Стандарт), марка: 1.К1-2,0-2,0-О3-ц (ТАНС.41.118.000) | шт | 10 | 1 | 10 | 1392.13 |  | 13921.3 | 8.61 | 119862.39 |  |  | Кронштейн для консольных и подвесных светильников, серия 1 (Стандарт), марка: 1.К1-2,0-2,0-О3-ц (ТАНС.41.118.000)
635 | ФССЦ-07.2.02.02-0090 | Кронштейн для консольных и подвесных светильников, серия 1 (Стандарт), марка: 1.К1-2,0-2,0-О4-ц (ТАНС.41.111.000) | шт | 3 | 1 | 3 | 1579.78 |  | 4739.34 | 8.61 | 40805.72 |  |  |  | Кронштейн для консольных и подвесных светильников, серия 1 (Стандарт), марка: 1.К1-2,0-2,0-О4-ц (ТАНС.41.111.000)
671 | ФЕРм08-02-363-02 | Кронштейны специальные на опорах для светильников сварные металлические, количество рожков: 2 | шт | 13 | 1 | 13 | [7 empty] | Кронштейны специальные на опорах для светильников сварные металлические, количество рожков: 2
636 | ФССЦ-07.2.02.02-0130 | Кронштейн для консольных и подвесных светильников, серия 1 (Стандарт), марка: 1.К2-2,0-2,0-30.15/90-О3-ц (ТАНС.41.095.000) | шт | 15 | 1 | 15 | 2518.04 |  | 37770.6 | 8.61 | 325204.87 |  |  |  | Кронштейн для консольных и подвесных светильников, серия 1 (Стандарт), марка: 1.К2-2,0-2,0-30.15/90-О3-ц (ТАНС.41.095.000)
637 | ФССЦ-07.2.02.02-0131 | Кронштейн для консольных и подвесных светильников, серия 1 (Стандарт), марка: 1.К2-2,0-2,0-30.15/90-О4-ц (ТАНС.41.195.000) | шт | 1 | 1 | 1 | 2675.15 |  | 2675.15 | 8.61 | 23033.04 |  |  |  | Кронштейн для консольных и подвесных светильников, серия 1 (Стандарт), марка: 1.К2-2,0-2,0-30.15/90-О4-ц (ТАНС.41.195.000)
672 | ФССЦ-07.2.02.02-0137 | Кронштейн для консольных и подвесных светильников, серия 1 (Стандарт), марка: 1.К2-2,0-2,0-/180-О3-ц (ТАНС.41.408.000) | шт | 13 | 1 | 13 | 2884.62 |  | 37500.06 | 8.61 | 322875.52 |  |  | Кронштейн для консольных и подвесных светильников, серия 1 (Стандарт), марка: 1.К2-2,0-2,0-/180-О3-ц (ТАНС.41.408.000)
641 | ФССЦ-07.2.02.02-0138 | Кронштейн для консольных и подвесных светильников, серия 1 (Стандарт), марка: 1.К2-2,0-2,0-/180-О4-ц (ТАНС.41.409.000) | шт | 4 | 1 | 4 | 2989.36 |  | 11957.44 | 8.61 | 102953.56 |  |  |  | Кронштейн для консольных и подвесных светильников, серия 1 (Стандарт), марка: 1.К2-2,0-2,0-/180-О4-ц (ТАНС.41.409.000)
673 | ФЕРм08-02-369-03 | Светильник, устанавливаемый вне зданий с лампами: ртутными | шт | 44 | 1 | 44 | [7 empty] | Светильник, устанавливаемый вне зданий с лампами: ртутными
674 | ТЦ_20.3.03.07_77_9705082922_05.11.2024_01_96.1 | Светильник светодиодный Гроза М 70 К 155х70, 70 Вт | шт | 4 | 1 | 4 | 24276 |  | 11278.05 | 8.61 | 97104 |  |  | Светильник светодиодный Гроза М 70 К 155х70, 70 Вт
675 | ТЦ_20.3.03.07_77_9705082922_08.10.2024_01_152.1 | Светильник Гроза 40 M 5000К 155×70° | шт | 40 | 1 | 40 | 19558.5 |  | 90864.11 | 8.61 | 782340 |  |  | Светильник Гроза 40 M 5000К 155×70°
676 | ФЕРм08-02-148-01 | Кабель до 35 кВ в проложенных трубах, блоках и коробах, масса 1 м кабеля: до 1 кг | 100 м | 2.36 | 1 | 2.36 | [7 empty] | Кабель до 35 кВ в проложенных трубах, блоках и коробах, масса 1 м кабеля: до 1 кг
677 | ТЦ_21.1.06.07_76_7716783919_23.01.2024_01 | Кабель АВВГнг(А)-LS 3х2,5 | м | 240.72 | 1 | 240.72 | 127.76 |  | 3571.94 | 8.61 | 30754.39 |  |  | Кабель АВВГнг(А)-LS 3х2,5
678 | ФЕРм08-03-523-01 | Предохранитель, устанавливаемый на изоляционном основании, на ток: до 100 А | шт | 42 | 1 | 42 | [7 empty] | Предохранитель, устанавливаемый на изоляционном основании, на ток: до 100 А
679 | ТЦ_20.4.02.05_77_9705082922_16.09.2024_01_157.1 | Предохранитель PF 35 | шт | 42 | 1 | 42 | 3325.2 |  | 16220.49 | 8.61 | 139658.4 |  |  | Предохранитель PF 35
680 | ФЕРм08-02-472-02 | Заземлитель горизонтальный из стали: полосовой сечением 160 мм2 | 100 м | 3.96 | 1 | 3.96 | [7 empty] | Заземлитель горизонтальный из стали: полосовой сечением 160 мм2
681 | ТЦ_20.2.09.02_76_7604368921_28.05.2024_01 | Зажим для временного заземления PC 481 комплектация с P 635 (11300041) | шт | 44 | 1 | 44 | 1273.3 |  | 6506.99 | 8.61 | 56025.2 |  |  | Зажим для временного заземления PC 481 комплектация с P 635 (11300041)
640 |  | Заземляющий проводник ЗП6 | шт | 44 | 1 | 44 |  |  |  | 8.61 |  |  |  |  | Заземляющий проводник ЗП6
682 | ТЦ_20.3.03.07_76_7716783919_23.01.2024_01 | Сталь полосовая 40x5 мм Ст3 оцинк | т | 0.62172 | 1 | 0.62172 | 200112.95 |  | 14449.97 | 8.61 | 124414.22 |  |  | Сталь полосовая 40x5 мм Ст3 оцинк
УЗЕЛ КРЕПЛЕНИЯ СИП | [12 empty] | УЗЕЛ КРЕПЛЕНИЯ СИП
Крепления провода СИП на опоре. Узел 2. Кол-во дано на одну опору | [12 empty] | Крепления провода СИП на опоре. Узел 2. Кол-во дано на одну опору
683 | ТЦ_25.3.18.01_77_9705082922_08.10.2024_01_234.1 | Комплект промежуточной подвески ES 1500 (10300111) | шт | 33 | 1 | 33 | 856.8 |  | 3283.9 | 8.61 | 28274.4 |  |  | Комплект промежуточной подвески ES 1500 (10300111)
684 | ТЦ_20.2.09.02_76_7604368921_28.05.2024_01 | Бугель NB 20 (2200051) | шт | 66 | 1 | 66 | 55.1 |  | 422.37 | 8.61 | 3636.6 |  |  | Бугель NB 20 (2200051)
685 | ФССЦ-25.2.02.09-0011 | Хомут стяжной, диаметр 10-45 мм, длина 175 мм, разрушающая нагрузка 0,3 кН (Стяжной ремешок Е260) | 100 шт | 0.99 | 1 | 0.99 | 194 |  | 192.06 | 8.61 | 1653.64 |  |  | Хомут стяжной, диаметр 10-45 мм, длина 175 мм, разрушающая нагрузка 0,3 кН (Стяжной ремешок Е260)
Крепления провода СИП на опоре. Узел 3. Кол-во дано на одну опору | [12 empty] | Крепления провода СИП на опоре. Узел 3. Кол-во дано на одну опору
686 | ФССЦ-25.2.02.04-0011 | Кронштейн анкерный (СИП), марка CA 1500 (кронштейн анкерный СА 2000) | шт | 3 | 1 | 3 | 34.91 |  | 104.73 | 8.61 | 901.73 |  |  | Кронштейн анкерный (СИП), марка CA 1500 (кронштейн анкерный СА 2000)
687 | ТЦ_20.1.01.01_77_9705082922_16.09.2024_01_169.1 | Зажим анкерный DN 35 (10100011) | шт | 3 | 1 | 3 | 1037.85 |  | 361.62 | 8.61 | 3113.55 |  |  | Зажим анкерный DN 35 (10100011)
688 | ТЦ_20.2.09.02_76_7604368921_28.05.2024_01 | Бугель NB 20 (2200051) | шт | 9 | 1 | 9 | 55.1 |  | 57.6 | 8.61 | 495.9 |  |  | Бугель NB 20 (2200051)
689 | ФССЦ-25.2.02.09-0011 | Хомут стяжной, диаметр 10-45 мм, длина 175 мм, разрушающая нагрузка 0,3 кН (Стяжной ремешок Е260) | 100 шт | 0.09 | 1 | 0.09 | 194 |  | 17.46 | 8.61 | 150.33 |  |  | Хомут стяжной, диаметр 10-45 мм, длина 175 мм, разрушающая нагрузка 0,3 кН (Стяжной ремешок Е260)
690 | ФССЦ-25.2.01.18-0011 | Фиксатор дистанционный SO70 (Фиксатор дистанции BIC-15.50) | 100 шт | 0.03 | 1 | 0.03 | 1565 |  | 46.95 | 8.61 | 404.24 |  |  | Фиксатор дистанционный SO70 (Фиксатор дистанции BIC-15.50)
691 | ТЦ_20.2.02.04_77_9705082922_16.09.2024_01_171.1 | Колпачок изолирующий CE 6-35 (12601581) | шт | 12 | 1 | 12 | 33.76 |  | 47.05 | 8.61 | 405.12 |  |  | Колпачок изолирующий CE 6-35 (12601581)
Крепления провода СИП на опоре. Узел 4. Кол-во дано на одну опору | [12 empty] | Крепления провода СИП на опоре. Узел 4. Кол-во дано на одну опору
692 | ФССЦ-25.2.02.04-0011 | Кронштейн анкерный (СИП), марка CA 1500 (кронштейн анкерный СА 2000) | шт | 7 | 1 | 7 | 34.91 |  | 244.37 | 8.61 | 2104.03 |  |  | Кронштейн анкерный (СИП), марка CA 1500 (кронштейн анкерный СА 2000)
693 | ФССЦ-25.2.01.06-0002 | Зажим клиновой для серьги с клином (КС-035) (Зажим анкерный DN 35 ) | шт | 7 | 1 | 7 | 89.49 |  | 626.43 | 8.61 | 5393.56 |  |  | Зажим клиновой для серьги с клином (КС-035) (Зажим анкерный DN 35 )
694 | ТЦ_20.2.09.02_76_7604368921_28.05.2024_01 | Бугель NB 20 (2200051) | шт | 21 | 1 | 21 | 55.1 |  | 134.39 | 8.61 | 1157.1 |  |  | Бугель NB 20 (2200051)
695 | ФССЦ-25.2.02.09-0011 | Хомут стяжной, диаметр 10-45 мм, длина 175 мм, разрушающая нагрузка 0,3 кН (Стяжной ремешок Е260) | 100 шт | 0.21 | 1 | 0.21 | 194 |  | 40.74 | 8.61 | 350.77 |  |  | Хомут стяжной, диаметр 10-45 мм, длина 175 мм, разрушающая нагрузка 0,3 кН (Стяжной ремешок Е260)
696 | ФССЦ-20.5.04.04-0004 | Зажим натяжной болтовый НБ-3-6Б(Болтовой соединительный зажим (MET-50SR)) | шт | 7 | 1 | 7 | 197.2 |  | 1380.4 | 8.61 | 11885.24 |  |  | Зажим натяжной болтовый НБ-3-6Б(Болтовой соединительный зажим (MET-50SR))
702 | ТЦ_20.2.09.04_76_7716783919_23.01.2024_01 | Соединительная кабельная муфта 4ПСТ(б)-1-16/25 | шт | 7 | 1 | 7 | 3356.99 |  | 2729.26 | 8.61 | 23498.93 |  |  |  | Соединительная кабельная муфта 4ПСТ(б)-1-16/25
697 | ТЦ_20.2.09.04_76_7716783919_23.01.2024_01 | Соединительная кабельная муфта 4ПСТ(б)-1-25/50 | шт | 7 | 1 | 7 | 4818.91 |  | 3917.81 | 8.61 | 33732.37 |  |  | Соединительная кабельная муфта 4ПСТ(б)-1-25/50
698 | ФССЦ-25.2.01.18-0011 | Фиксатор дистанционный SO70 (Фиксатор дистанции BIC-15.50) | 100 шт | 0.07 | 1 | 0.07 | 1565 |  | 109.55 | 8.61 | 943.23 |  |  | Фиксатор дистанционный SO70 (Фиксатор дистанции BIC-15.50)
Крепления провода СИП на опоре. Узел 5. Кол-во дано на одну опору | [12 empty] | Крепления провода СИП на опоре. Узел 5. Кол-во дано на одну опору
699 | ФССЦ-20.1.01.08-0013 | Зажим ответвительный с прокалыванием изоляции (СИП): N 640 | 100 шт | 0.12 | 1 | 0.12 | 7182 |  | 861.84 | 8.61 | 7420.44 |  |  | Зажим ответвительный с прокалыванием изоляции (СИП): N 640
700 | ТЦ_20.1.01.08_77_9705082922_08.10.2024_01_10.1 | Ответвительный зажим P 70 (10900371) | шт | 12 | 1 | 12 | 487.9 |  | 680 | 8.61 | 5854.8 |  |  | Ответвительный зажим P 70 (10900371)
701 | ФССЦ-25.2.01.18-0011 | Фиксатор дистанционный SO70 (Фиксатор дистанции BIC-15.50) | 100 шт | 0.03 | 1 | 0.03 | 1565 |  | 46.95 | 8.61 | 404.24 |  |  | Фиксатор дистанционный SO70 (Фиксатор дистанции BIC-15.50)
702 | ТЦ_20.2.09.02_76_7604368921_28.05.2024_01 | Бугель NB 20 (2200051) | шт | 9 | 1 | 9 | 55.1 |  | 57.6 | 8.61 | 495.9 |  |  | Бугель NB 20 (2200051)
703 | ФССЦ-25.2.02.09-0011 | Хомут стяжной, диаметр 10-45 мм, длина 175 мм, разрушающая нагрузка 0,3 кН (Стяжной ремешок Е260) | 100 шт | 0.06 | 1 | 0.06 | 194 |  | 11.64 | 8.61 | 100.22 |  |  | Хомут стяжной, диаметр 10-45 мм, длина 175 мм, разрушающая нагрузка 0,3 кН (Стяжной ремешок Е260)
Участок наружного освещения №4 | [12 empty] | Участок наружного освещения №4
Линия освещения W4 | [12 empty] | Линия освещения W4
704 | ФЕР22-01-021-03 | Укладка трубопроводов из полиэтиленовых труб диаметром: 110 мм (прим. Устройство футляра п из ПНД трубы диаметром 110 мм.) | км | 0.012 | 1 | 0.012 | [7 empty] | Укладка трубопроводов из полиэтиленовых труб диаметром: 110 мм (прим. Устройство футляра п из ПНД трубы диаметром 110 мм.)
705 | ФССЦ-24.3.03.13-0046 | Трубы напорные полиэтиленовые ПЭ100, стандартное размерное отношение SDR17, номинальный наружный диаметр 110 мм, толщина стенки 6,6 мм | м | 12.096 | 1 | 12.096 | 124.92 |  | 1511.03 | 8.61 | 13009.97 |  |  | Трубы напорные полиэтиленовые ПЭ100, стандартное размерное отношение SDR17, номинальный наружный диаметр 110 мм, толщина стенки 6,6 мм
706 | ФЕРм08-02-231-01 | Прокладка труб гофрированных ПВХ в земле для защиты одного кабеля диаметром: 50 мм | 100 м | 0.2 | 1 | 0.2 | [7 empty] | Прокладка труб гофрированных ПВХ в земле для защиты одного кабеля диаметром: 50 мм
707 | ФССЦ-24.3.03.05-0026 | Трубы полиэтиленовые гибкие гофрированные тяжелые без протяжки, номинальный внутренний диаметр 50 мм | м | 20.4 | 1 | 20.4 | 24.48 |  | 499.39 | 8.61 | 4299.75 |  |  | Трубы полиэтиленовые гибкие гофрированные тяжелые без протяжки, номинальный внутренний диаметр 50 мм
708 | ФЕРм08-02-409-09 | Труба гофрированная ПВХ для защиты проводов и кабелей по установленным конструкциям, по стенам, колоннам, потолкам, основанию пола (прим. По опоре) | 100 м | 0.12 | 1 | 0.12 | [7 empty] | Труба гофрированная ПВХ для защиты проводов и кабелей по установленным конструкциям, по стенам, колоннам, потолкам, основанию пола (прим. По опоре)
709 | ФССЦ-24.3.03.05-0026 | Трубы полиэтиленовые гибкие гофрированные тяжелые без протяжки, номинальный внутренний диаметр 50 мм | м | 12.24 | 1 | 12.24 | 24.48 |  | 299.64 | 8.61 | 2579.9 |  |  | Трубы полиэтиленовые гибкие гофрированные тяжелые без протяжки, номинальный внутренний диаметр 50 мм
710 | ФЕР22-05-005-01 | Протаскивание в футляр полиэтиленовых труб диаметром: 110 мм (прим. Протаскивание в футляр из ПНД трубы диаметром 110 мм трубы ПНД диаметром50 мм) | 100 м трубы, уложенной в футляр | 0.12 | 1 | 0.12 | [7 empty] | Протаскивание в футляр полиэтиленовых труб диаметром: 110 мм (прим. Протаскивание в футляр из ПНД трубы диаметром 110 мм трубы ПНД диаметром50 мм)
654 | ФССЦ-24.3.03.05-0026 | Трубы полиэтиленовые гибкие гофрированные тяжелые без протяжки, номинальный внутренний диаметр 50 мм | м | 16.32 | 1 | 16.32 | 24.48 |  | 399.51 | 8.61 | 3439.78 |  |  |  | Трубы полиэтиленовые гибкие гофрированные тяжелые без протяжки, номинальный внутренний диаметр 50 мм
711 | ФЕРм08-02-148-02 | Кабель до 35 кВ в проложенных трубах, блоках и коробах, масса 1 м кабеля: до 2 кг | 100 м | 0.24 | 1 | 0.24 | [7 empty] | Кабель до 35 кВ в проложенных трубах, блоках и коробах, масса 1 м кабеля: до 2 кг
712 | ТЦ_21.1.06.08_77_9705082922_26.11.2024_01_154.1 | Кабель АВБШвнг(А)-LS 4х16 | м | 217.26 | 1 | 217.26 | 436.9 |  | 11024.49 | 8.61 | 94920.89 |  |  | Кабель АВБШвнг(А)-LS 4х16
713 | ФЕР22-01-021-03 | Укладка трубопроводов из полиэтиленовых труб диаметром: 110 мм (прим. Устройство резервного футляра п из ПНД трубы диаметром 110 мм.) | км | 0.012 | 1 | 0.012 | [7 empty] | Укладка трубопроводов из полиэтиленовых труб диаметром: 110 мм (прим. Устройство резервного футляра п из ПНД трубы диаметром 110 мм.)
714 | ФССЦ-24.3.03.13-0046 | Трубы напорные полиэтиленовые ПЭ100, стандартное размерное отношение SDR17, номинальный наружный диаметр 110 мм, толщина стенки 6,6 мм | м | 12.096 | 1 | 12.096 | 124.92 |  | 1511.03 | 8.61 | 13009.97 |  |  | Трубы напорные полиэтиленовые ПЭ100, стандартное размерное отношение SDR17, номинальный наружный диаметр 110 мм, толщина стенки 6,6 мм
Кабель с креплением по опоре | [12 empty] | Кабель с креплением по опоре
715 | ФЕРм08-02-146-02 | Кабель до 35 кВ с креплением накладными скобами, масса 1 м кабеля: до 1 кг (прим. С креплением хомутами по опоре контактной сети, без k на высоту.) | 100 м | 0.18 | 1 | 0.18 | [7 empty] | Кабель до 35 кВ с креплением накладными скобами, масса 1 м кабеля: до 1 кг (прим. С креплением хомутами по опоре контактной сети, без k на высоту.)
716 | ТЦ_21.1.06.08_77_9705082922_26.11.2024_01_154.1 | Кабель АВБШвнг(А)-LS 4х16 | м | 18.36 | 1 | 18.36 | 436.9 |  | 931.65 | 8.61 | 8021.48 |  |  | Кабель АВБШвнг(А)-LS 4х16
717 | ФЕРм08-03-545-17 | Кожух металлический для защиты вводов и электрооборудования (Кожух из уголка стального, вес 1 м.п. уголка 75х75х5 = 5,8 кг) | кг | 12.76 | 1 | 12.76 | [7 empty] | Кожух металлический для защиты вводов и электрооборудования (Кожух из уголка стального, вес 1 м.п. уголка 75х75х5 = 5,8 кг)
718 | ФССЦ-08.3.08.02-0072 | Сталь угловая равнополочная, марка стали: Ст3пс, шириной полок 75-75 мм | т | 0.01276 | 1 | 0.01276 | 4840.65 |  | 61.77 | 8.61 | 531.84 |  |  | Сталь угловая равнополочная, марка стали: Ст3пс, шириной полок 75-75 мм
719 | ФЕРм08-02-200-01 | Монтаж термоусаживаемой манжеты из трубки для кабеля | шт | 4 | 1 | 4 | [7 empty] | Монтаж термоусаживаемой манжеты из трубки для кабеля
720 | ФССЦ-01.7.06.12-0005 | Лента клеевая термоспекаемая однослойная | 100 м | -0.012 | 1 | -0.012 | 143.98 |  | -1.73 | 8.61 | -14.9 |  |  | Лента клеевая термоспекаемая однослойная
721 | ФССЦ-01.7.06.12-0007 | Лента покровная термоспекаемая однослойная, ширина 40 мм | 100 м | -0.016 | 1 | -0.016 | 38.59 |  | -0.62 | 8.61 | -5.34 |  |  | Лента покровная термоспекаемая однослойная, ширина 40 мм
722 | ТЦ_20.2.09.02_76_7604368921_28.05.2024_01 | Уплотнитель термоусаживаемый УКПтО-130/28 | шт | 2 | 1 | 2 | 2032.52 |  | 472.13 | 8.61 | 4065.04 |  |  | Уплотнитель термоусаживаемый УКПтО-130/28
723 | ТЦ_21.1.06.07_76_7716783919_23.01.2024_01 | Уплотнитель кабельных проходов УКПтО-75/22 | шт | 2 | 1 | 2 | 282.11 |  | 65.53 | 8.61 | 564.22 |  |  | Уплотнитель кабельных проходов УКПтО-75/22
724 | ФЕРм08-02-167-01 | Муфта соединительная эпоксидная для 3-5-жильного кабеля напряжением: до 1 кВ, сечение одной жилы до 35 мм2 | шт | 8 | 1 | 8 | [7 empty] | Муфта соединительная эпоксидная для 3-5-жильного кабеля напряжением: до 1 кВ, сечение одной жилы до 35 мм2
725 | ТЦ_20.2.09.04_76_7716783919_23.01.2024_01 | Соединительная кабельная муфта 4ПСТ(б)-1-25/50 | шт | 8 | 1 | 8 | 4818.91 |  | 4477.5 | 8.61 | 38551.28 |  |  | Соединительная кабельная муфта 4ПСТ(б)-1-25/50
Линия освещения N4.1 | [12 empty] | Линия освещения N4.1
726 | ФЕР33-04-017-01 | Подвеска самонесущих изолированных проводов (СИП-2А) напряжением от 0,4 кВ до 1 кВ (со снятием напряжения) при количестве 29 опор: с использованием автогидроподъемника | 1000 м | 0.261 | 1 | 0.261 | [7 empty] | Подвеска самонесущих изолированных проводов (СИП-2А) напряжением от 0,4 кВ до 1 кВ (со снятием напряжения) при количестве 29 опор: с использованием автогидроподъемника
727 | ТЦ_21.2.01.01_77_9705082922_26.11.2024_01_156.1 | Провод СИП-2 3х25+1х25 мм | м | 266.22 | 1 | 266.22 | 249.05 |  | 7700.59 | 8.61 | 66302.09 |  |  | Провод СИП-2 3х25+1х25 мм
При изменении количества опор на 1000 м на участок: | [12 empty] | При изменении количества опор на 1000 м на участок:
728 | ФЕР33-04-017-03 | При изменении количества опор на 1000 м добавлять или исключать: к расценке 33-04-017-01 | шт | 2.4 | 1 | 2.4 | [7 empty] | При изменении количества опор на 1000 м добавлять или исключать: к расценке 33-04-017-01
Заголовок | [12 empty] | Заголовок
729 | ФЕРм08-02-369-03 | Светильник, устанавливаемый вне зданий с лампами: ртутными | шт | 16 | 1 | 16 | [7 empty] | Светильник, устанавливаемый вне зданий с лампами: ртутными
730 | ТЦ_20.3.03.07_77_9705082922_05.11.2024_01_96.1 | Светильник светодиодный Гроза М 70 К 155х70, 70 Вт | шт | 2 | 1 | 2 | 24276 |  | 5639.02 | 8.61 | 48552 |  |  | Светильник светодиодный Гроза М 70 К 155х70, 70 Вт
731 | ТЦ_20.3.03.07_77_9705082922_08.10.2024_01_152.1 | Светильник Гроза 40 M 5000К 155×70° | шт | 14 | 1 | 14 | 19558.5 |  | 31802.44 | 8.61 | 273819 |  |  | Светильник Гроза 40 M 5000К 155×70°
732 | ФЕРм08-02-148-01 | Кабель до 35 кВ в проложенных трубах, блоках и коробах, масса 1 м кабеля: до 1 кг | 100 м | 0.8 | 1 | 0.8 | [7 empty] | Кабель до 35 кВ в проложенных трубах, блоках и коробах, масса 1 м кабеля: до 1 кг
733 | ТЦ_21.1.06.07_76_7716783919_23.01.2024_01 | Кабель АВВГнг(А)-LS 3х2,5 | м | 897.6 | 1 | 897.6 | 127.76 |  | 13319.09 | 8.61 | 114677.38 |  |  | Кабель АВВГнг(А)-LS 3х2,5
734 | ФЕРм08-03-523-01 | Предохранитель, устанавливаемый на изоляционном основании, на ток: до 100 А | шт | 16 | 1 | 16 | [7 empty] | Предохранитель, устанавливаемый на изоляционном основании, на ток: до 100 А
735 | ТЦ_20.4.02.05_77_9705082922_16.09.2024_01_157.1 | Предохранитель PF 35 | шт | 16 | 1 | 16 | 3325.2 |  | 6179.23 | 8.61 | 53203.2 |  |  | Предохранитель PF 35
736 | ФЕРм08-02-472-02 | Заземлитель горизонтальный из стали: полосовой сечением 160 мм2 | 100 м | 1.44 | 1 | 1.44 | [7 empty] | Заземлитель горизонтальный из стали: полосовой сечением 160 мм2
737 | ТЦ_20.2.09.02_76_7604368921_28.05.2024_01 | Зажим для временного заземления PC 481 комплектация с P 635 (11300041) | шт | 16 | 1 | 16 | 1273.3 |  | 2366.18 | 8.61 | 20372.8 |  |  | Зажим для временного заземления PC 481 комплектация с P 635 (11300041)
675 |  | Заземляющий проводник ЗП6 | шт | 16 | 1 | 16 |  |  |  | 8.61 |  |  |  |  | Заземляющий проводник ЗП6
738 | ТЦ_20.3.03.07_76_7716783919_23.01.2024_01 | Сталь полосовая 40x5 мм Ст3 оцинк | т | 0.22608 | 1 | 0.22608 | 200112.95 |  | 5254.53 | 8.61 | 45241.54 |  |  | Сталь полосовая 40x5 мм Ст3 оцинк
Линия освещения N4.2 | [12 empty] | Линия освещения N4.2
739 | ФЕР33-04-017-01 | Подвеска самонесущих изолированных проводов (СИП-2А) напряжением от 0,4 кВ до 1 кВ (со снятием напряжения) при количестве 29 опор: с использованием автогидроподъемника | 1000 м | 0.292 | 1 | 0.292 | [7 empty] | Подвеска самонесущих изолированных проводов (СИП-2А) напряжением от 0,4 кВ до 1 кВ (со снятием напряжения) при количестве 29 опор: с использованием автогидроподъемника
740 | ТЦ_21.2.01.01_77_9705082922_26.11.2024_01_156.1 | Провод СИП-2 3х25+1х25 мм | м | 297.84 | 1 | 297.84 | 249.05 |  | 8615.22 | 8.61 | 74177.05 |  |  | Провод СИП-2 3х25+1х25 мм
При изменении количества опор на 1000 м на участок: | [12 empty] | При изменении количества опор на 1000 м на участок:
741 | ФЕР33-04-017-03 | При изменении количества опор на 1000 м добавлять или исключать: к расценке 33-04-017-01 | шт | 1.5 | 1 | 1.5 | [7 empty] | При изменении количества опор на 1000 м добавлять или исключать: к расценке 33-04-017-01
Заголовок | [12 empty] | Заголовок
680 | ФССЦ-20.1.01.08-0013 | Зажим ответвительный с прокалыванием изоляции (СИП): N 640 | 100 шт | 0.24 | 1 | 0.24 | 7182 |  | 1723.68 | 8.61 | 14840.88 |  |  |  | Зажим ответвительный с прокалыванием изоляции (СИП): N 640
742 | ФЕРм08-02-363-01 | Кронштейны специальные на опорах для светильников сварные металлические, количество рожков: 1 | шт | 10 | 1 | 10 | [7 empty] | Кронштейны специальные на опорах для светильников сварные металлические, количество рожков: 1
743 | ФЕРм08-02-363-02 | Кронштейны специальные на опорах для светильников сварные металлические, количество рожков: 2 | шт | 8 | 1 | 8 | [7 empty] | Кронштейны специальные на опорах для светильников сварные металлические, количество рожков: 2
691 | ФССЦ-07.2.02.02-0130 | Кронштейн для консольных и подвесных светильников, серия 1 (Стандарт), марка: 1.К2-2,0-2,0-30.15/90-О3-ц (ТАНС.41.095.000) | шт | 15 | 1 | 15 | 2518.04 |  | 37770.6 | 8.61 | 325204.87 |  |  |  | Кронштейн для консольных и подвесных светильников, серия 1 (Стандарт), марка: 1.К2-2,0-2,0-30.15/90-О3-ц (ТАНС.41.095.000)
692 | ФССЦ-07.2.02.02-0131 | Кронштейн для консольных и подвесных светильников, серия 1 (Стандарт), марка: 1.К2-2,0-2,0-30.15/90-О4-ц (ТАНС.41.195.000) | шт | 1 | 1 | 1 | 2675.15 |  | 2675.15 | 8.61 | 23033.04 |  |  |  | Кронштейн для консольных и подвесных светильников, серия 1 (Стандарт), марка: 1.К2-2,0-2,0-30.15/90-О4-ц (ТАНС.41.195.000)
744 | ФССЦ-07.2.02.02-0137 | Кронштейн для консольных и подвесных светильников, серия 1 (Стандарт), марка: 1.К2-2,0-2,0-/180-О3-ц (ТАНС.41.408.000) | шт | 5 | 1 | 5 | 2884.62 |  | 14423.1 | 8.61 | 124182.89 |  |  | Кронштейн для консольных и подвесных светильников, серия 1 (Стандарт), марка: 1.К2-2,0-2,0-/180-О3-ц (ТАНС.41.408.000)
745 | ФССЦ-07.2.02.02-0138 | Кронштейн для консольных и подвесных светильников, серия 1 (Стандарт), марка: 1.К2-2,0-2,0-/180-О4-ц (ТАНС.41.409.000) | шт | 3 | 1 | 3 | 2989.36 |  | 8968.08 | 8.61 | 77215.17 |  |  | Кронштейн для консольных и подвесных светильников, серия 1 (Стандарт), марка: 1.К2-2,0-2,0-/180-О4-ц (ТАНС.41.409.000)
746 | ФЕРм08-02-369-03 | Светильник, устанавливаемый вне зданий с лампами: ртутными | шт | 16 | 1 | 16 | [7 empty] | Светильник, устанавливаемый вне зданий с лампами: ртутными
747 | ТЦ_20.3.03.07_77_9705082922_08.10.2024_01_152.1 | Светильник Гроза 40 M 5000К 155×70° | шт | 16 | 1 | 16 | 19558.5 |  | 36345.64 | 8.61 | 312936 |  |  | Светильник Гроза 40 M 5000К 155×70°
748 | ФЕРм08-02-148-01 | Кабель до 35 кВ в проложенных трубах, блоках и коробах, масса 1 м кабеля: до 1 кг | 100 м | 0.8 | 1 | 0.8 | [7 empty] | Кабель до 35 кВ в проложенных трубах, блоках и коробах, масса 1 м кабеля: до 1 кг
749 | ТЦ_21.1.06.07_76_7716783919_23.01.2024_01 | Кабель АВВГнг(А)-LS 3х2,5 | м | 81.6 | 1 | 81.6 | 127.76 |  | 1210.83 | 8.61 | 10425.22 |  |  | Кабель АВВГнг(А)-LS 3х2,5
750 | ФЕРм08-03-523-01 | Предохранитель, устанавливаемый на изоляционном основании, на ток: до 100 А | шт | 16 | 1 | 16 | [7 empty] | Предохранитель, устанавливаемый на изоляционном основании, на ток: до 100 А
751 | ТЦ_20.4.02.05_77_9705082922_16.09.2024_01_157.1 | Предохранитель PF 35 | шт | 16 | 1 | 16 | 3325.2 |  | 6179.23 | 8.61 | 53203.2 |  |  | Предохранитель PF 35
752 | ФЕРм08-02-472-02 | Заземлитель горизонтальный из стали: полосовой сечением 160 мм2 | 100 м | 1.44 | 1 | 1.44 | [7 empty] | Заземлитель горизонтальный из стали: полосовой сечением 160 мм2
753 | ТЦ_20.2.09.02_76_7604368921_28.05.2024_01 | Зажим для временного заземления PC 481 комплектация с P 635 (11300041) | шт | 16 | 1 | 16 | 1273.3 |  | 2366.18 | 8.61 | 20372.8 |  |  | Зажим для временного заземления PC 481 комплектация с P 635 (11300041)
692 |  | Заземляющий проводник ЗП6 | шт | 16 | 1 | 16 |  |  |  | 8.61 |  |  |  |  | Заземляющий проводник ЗП6
754 | ТЦ_20.3.03.07_76_7716783919_23.01.2024_01 | Сталь полосовая 40x5 мм Ст3 оцинк | т | 0.22608 | 1 | 0.22608 | 200112.95 |  | 5254.53 | 8.61 | 45241.54 |  |  | Сталь полосовая 40x5 мм Ст3 оцинк
УЗЕЛ КРЕПЛЕНИЯ СИП | [12 empty] | УЗЕЛ КРЕПЛЕНИЯ СИП
Крепления провода СИП на опоре. Узел 2. Кол-во дано на одну опору | [12 empty] | Крепления провода СИП на опоре. Узел 2. Кол-во дано на одну опору
755 | ТЦ_25.3.18.01_77_9705082922_08.10.2024_01_234.1 | Комплект промежуточной подвески ES 1500 (10300111) | шт | 14 | 1 | 14 | 856.8 |  | 1393.17 | 8.61 | 11995.2 |  |  | Комплект промежуточной подвески ES 1500 (10300111)
756 | ТЦ_20.2.09.02_76_7604368921_28.05.2024_01 | Бугель NB 20 (2200051) | шт | 28 | 1 | 28 | 55.1 |  | 179.19 | 8.61 | 1542.8 |  |  | Бугель NB 20 (2200051)
757 | ФССЦ-25.2.02.09-0011 | Хомут стяжной, диаметр 10-45 мм, длина 175 мм, разрушающая нагрузка 0,3 кН (Стяжной ремешок Е260) | 100 шт | 0.42 | 1 | 0.42 | 194 |  | 81.48 | 8.61 | 701.54 |  |  | Хомут стяжной, диаметр 10-45 мм, длина 175 мм, разрушающая нагрузка 0,3 кН (Стяжной ремешок Е260)
Крепления провода СИП на опоре. Узел 3. Кол-во дано на одну опору | [12 empty] | Крепления провода СИП на опоре. Узел 3. Кол-во дано на одну опору
758 | ФССЦ-25.2.02.04-0011 | Кронштейн анкерный (СИП), марка CA 1500 (кронштейн анкерный СА 2000) | шт | 2 | 1 | 2 | 34.91 |  | 69.82 | 8.61 | 601.15 |  |  | Кронштейн анкерный (СИП), марка CA 1500 (кронштейн анкерный СА 2000)
759 | ТЦ_20.1.01.01_77_9705082922_16.09.2024_01_169.1 | Зажим анкерный DN 35 (10100011) | шт | 2 | 1 | 2 | 1037.85 |  | 241.08 | 8.61 | 2075.7 |  |  | Зажим анкерный DN 35 (10100011)
760 | ТЦ_20.2.09.02_76_7604368921_28.05.2024_01 | Бугель NB 20 (2200051) | шт | 6 | 1 | 6 | 55.1 |  | 38.4 | 8.61 | 330.6 |  |  | Бугель NB 20 (2200051)
761 | ФССЦ-25.2.02.09-0011 | Хомут стяжной, диаметр 10-45 мм, длина 175 мм, разрушающая нагрузка 0,3 кН (Стяжной ремешок Е260) | 100 шт | 0.06 | 1 | 0.06 | 194 |  | 11.64 | 8.61 | 100.22 |  |  | Хомут стяжной, диаметр 10-45 мм, длина 175 мм, разрушающая нагрузка 0,3 кН (Стяжной ремешок Е260)
762 | ТЦ_20.2.09.02_76_7604368921_28.05.2024_01 | Дистанционный фиксатор BIC 15.50 (12401521) | шт | 2 | 1 | 2 | 142.58 |  | 33.12 | 8.61 | 285.16 |  |  | Дистанционный фиксатор BIC 15.50 (12401521)
763 | ТЦ_20.2.02.04_77_9705082922_16.09.2024_01_171.1 | Колпачок изолирующий CE 6-35 (12601581) | шт | 8 | 1 | 8 | 33.76 |  | 31.37 | 8.61 | 270.08 |  |  | Колпачок изолирующий CE 6-35 (12601581)
Крепления провода СИП на опоре. Узел 5. Кол-во дано на одну опору | [12 empty] | Крепления провода СИП на опоре. Узел 5. Кол-во дано на одну опору
764 | ФССЦ-20.1.01.08-0013 | Зажим ответвительный с прокалыванием изоляции (СИП): N 640 | 100 шт | 0.08 | 1 | 0.08 | 7182 |  | 574.56 | 8.61 | 4946.96 |  |  | Зажим ответвительный с прокалыванием изоляции (СИП): N 640
765 | ТЦ_20.1.01.08_77_9705082922_08.10.2024_01_10.1 | Ответвительный зажим P 70 (10900371) | шт | 8 | 1 | 8 | 487.9 |  | 453.33 | 8.61 | 3903.2 |  |  | Ответвительный зажим P 70 (10900371)
766 | ФССЦ-25.2.01.18-0011 | Фиксатор дистанционный SO70 (Фиксатор дистанции BIC-15.50) | 100 шт | 0.02 | 1 | 0.02 | 1565 |  | 31.3 | 8.61 | 269.49 |  |  | Фиксатор дистанционный SO70 (Фиксатор дистанции BIC-15.50)
767 | ТЦ_20.2.09.02_76_7604368921_28.05.2024_01 | Бугель NB 20 (2200051) | шт | 6 | 1 | 6 | 55.1 |  | 38.4 | 8.61 | 330.6 |  |  | Бугель NB 20 (2200051)
768 | ФССЦ-25.2.02.09-0011 | Хомут стяжной, диаметр 10-45 мм, длина 175 мм, разрушающая нагрузка 0,3 кН (Стяжной ремешок Е260) | 100 шт | 0.04 | 1 | 0.04 | 194 |  | 7.76 | 8.61 | 66.81 |  |  | Хомут стяжной, диаметр 10-45 мм, длина 175 мм, разрушающая нагрузка 0,3 кН (Стяжной ремешок Е260)
Участок наружного освещения №5 | [12 empty] | Участок наружного освещения №5
Линия освещения W5 | [12 empty] | Линия освещения W5
769 | ФЕР22-01-021-03 | Укладка трубопроводов из полиэтиленовых труб диаметром: 110 мм (прим. Устройство футляра п из ПНД трубы диаметром 110 мм.) | км | 0.012 | 1 | 0.012 | [7 empty] | Укладка трубопроводов из полиэтиленовых труб диаметром: 110 мм (прим. Устройство футляра п из ПНД трубы диаметром 110 мм.)
770 | ФССЦ-24.3.03.13-0046 | Трубы напорные полиэтиленовые ПЭ100, стандартное размерное отношение SDR17, номинальный наружный диаметр 110 мм, толщина стенки 6,6 мм | м | 12.096 | 1 | 12.096 | 124.92 |  | 1511.03 | 8.61 | 13009.97 |  |  | Трубы напорные полиэтиленовые ПЭ100, стандартное размерное отношение SDR17, номинальный наружный диаметр 110 мм, толщина стенки 6,6 мм
771 | ФЕРм08-02-231-01 | Прокладка труб гофрированных ПВХ в земле для защиты одного кабеля диаметром: 50 мм | 100 м | 0.19 | 1 | 0.19 | [7 empty] | Прокладка труб гофрированных ПВХ в земле для защиты одного кабеля диаметром: 50 мм
772 | ФССЦ-24.3.03.05-0026 | Трубы полиэтиленовые гибкие гофрированные тяжелые без протяжки, номинальный внутренний диаметр 50 мм | м | 19.38 | 1 | 19.38 | 24.48 |  | 474.42 | 8.61 | 4084.76 |  |  | Трубы полиэтиленовые гибкие гофрированные тяжелые без протяжки, номинальный внутренний диаметр 50 мм
773 | ФЕРм08-02-409-09 | Труба гофрированная ПВХ для защиты проводов и кабелей по установленным конструкциям, по стенам, колоннам, потолкам, основанию пола (прим. По опоре) | 100 м | 0.04 | 1 | 0.04 | [7 empty] | Труба гофрированная ПВХ для защиты проводов и кабелей по установленным конструкциям, по стенам, колоннам, потолкам, основанию пола (прим. По опоре)
774 | ФССЦ-24.3.03.05-0026 | Трубы полиэтиленовые гибкие гофрированные тяжелые без протяжки, номинальный внутренний диаметр 50 мм | м | 4.08 | 1 | 4.08 | 24.48 |  | 99.88 | 8.61 | 859.97 |  |  | Трубы полиэтиленовые гибкие гофрированные тяжелые без протяжки, номинальный внутренний диаметр 50 мм
775 | ФЕР22-05-005-01 | Протаскивание в футляр полиэтиленовых труб диаметром: 110 мм (прим. Протаскивание в футляр из ПНД трубы диаметром 110 мм трубы ПНД диаметром 50 мм) | 100 м трубы, уложенной в футляр | 0.12 | 1 | 0.12 | [7 empty] | Протаскивание в футляр полиэтиленовых труб диаметром: 110 мм (прим. Протаскивание в футляр из ПНД трубы диаметром 110 мм трубы ПНД диаметром 50 мм)
776 | ФЕРм08-02-148-02 | Кабель до 35 кВ в проложенных трубах, блоках и коробах, масса 1 м кабеля: до 2 кг | 100 м | 0.23 | 1 | 0.23 | [7 empty] | Кабель до 35 кВ в проложенных трубах, блоках и коробах, масса 1 м кабеля: до 2 кг
777 | ТЦ_21.1.06.08_77_9705082922_26.11.2024_01_154.1 | Кабель АВБШвнг(А)-LS 4х16 | м | 23.46 | 1 | 23.46 | 436.9 |  | 1190.44 | 8.61 | 10249.67 |  |  | Кабель АВБШвнг(А)-LS 4х16
778 | ФЕР22-01-021-03 | Укладка трубопроводов из полиэтиленовых труб диаметром: 110 мм (прим. Устройство резервного футляра п из ПНД трубы диаметром 110 мм.) | км | 0.012 | 1 | 0.012 | [7 empty] | Укладка трубопроводов из полиэтиленовых труб диаметром: 110 мм (прим. Устройство резервного футляра п из ПНД трубы диаметром 110 мм.)
779 | ФССЦ-24.3.03.13-0046 | Трубы напорные полиэтиленовые ПЭ100, стандартное размерное отношение SDR17, номинальный наружный диаметр 110 мм, толщина стенки 6,6 мм | м | 12.096 | 1 | 12.096 | 124.92 |  | 1511.03 | 8.61 | 13009.97 |  |  | Трубы напорные полиэтиленовые ПЭ100, стандартное размерное отношение SDR17, номинальный наружный диаметр 110 мм, толщина стенки 6,6 мм
780 | ФЕРм08-02-146-02 | Кабель до 35 кВ с креплением накладными скобами, масса 1 м кабеля: до 1 кг (прим. С креплением хомутами по опоре контактной сети, без k на высоту.) | 100 м | 0.18 | 1 | 0.18 | [7 empty] | Кабель до 35 кВ с креплением накладными скобами, масса 1 м кабеля: до 1 кг (прим. С креплением хомутами по опоре контактной сети, без k на высоту.)
781 | ТЦ_21.1.06.08_77_9705082922_26.11.2024_01_154.1 | Кабель АВБШвнг(А)-LS 4х16 | м | 18.36 | 1 | 18.36 | 436.9 |  | 931.65 | 8.61 | 8021.48 |  |  | Кабель АВБШвнг(А)-LS 4х16
782 | ФЕРм08-03-545-17 | Кожух металлический для защиты вводов и электрооборудования (Кожух из уголка стального, вес 1 м.п. уголка 75х75х5 = 5,8 кг) | кг | 12.76 | 1 | 12.76 | [7 empty] | Кожух металлический для защиты вводов и электрооборудования (Кожух из уголка стального, вес 1 м.п. уголка 75х75х5 = 5,8 кг)
783 | ФССЦ-08.3.08.02-0072 | Сталь угловая равнополочная, марка стали: Ст3пс, шириной полок 75-75 мм | т | 0.01276 | 1 | 0.01276 | 4840.65 |  | 61.77 | 8.61 | 531.84 |  |  | Сталь угловая равнополочная, марка стали: Ст3пс, шириной полок 75-75 мм
784 | ФЕРм08-02-200-01 | Монтаж термоусаживаемой манжеты из трубки для кабеля | шт | 4 | 1 | 4 | [7 empty] | Монтаж термоусаживаемой манжеты из трубки для кабеля
785 | ФССЦ-01.7.06.12-0005 | Лента клеевая термоспекаемая однослойная | 100 м | -0.012 | 1 | -0.012 | 143.98 |  | -1.73 | 8.61 | -14.9 |  |  | Лента клеевая термоспекаемая однослойная
786 | ФССЦ-01.7.06.12-0007 | Лента покровная термоспекаемая однослойная, ширина 40 мм | 100 м | -0.016 | 1 | -0.016 | 38.59 |  | -0.62 | 8.61 | -5.34 |  |  | Лента покровная термоспекаемая однослойная, ширина 40 мм
787 | ТЦ_20.2.09.02_76_7604368921_28.05.2024_01 | Уплотнитель термоусаживаемый УКПтО-130/28 | шт | 2 | 1 | 2 | 2032.52 |  | 472.13 | 8.61 | 4065.04 |  |  | Уплотнитель термоусаживаемый УКПтО-130/28
788 | ТЦ_21.1.06.07_76_7716783919_23.01.2024_01 | Уплотнитель кабельных проходов УКПтО-75/22 | шт | 2 | 1 | 2 | 282.11 |  | 65.53 | 8.61 | 564.22 |  |  | Уплотнитель кабельных проходов УКПтО-75/22
789 | ФЕРм08-02-167-01 | Муфта соединительная эпоксидная для 3-5-жильного кабеля напряжением: до 1 кВ, сечение одной жилы до 35 мм2 | шт | 8 | 1 | 8 | [7 empty] | Муфта соединительная эпоксидная для 3-5-жильного кабеля напряжением: до 1 кВ, сечение одной жилы до 35 мм2
790 | ТЦ_20.2.09.04_76_7716783919_23.01.2024_01 | Соединительная кабельная муфта 4ПСТ(б)-1-25/50 | шт | 8 | 1 | 8 | 4818.91 |  | 4477.5 | 8.61 | 38551.28 |  |  | Соединительная кабельная муфта 4ПСТ(б)-1-25/50
Линия освещения N5.1 | [12 empty] | Линия освещения N5.1
791 | ФЕР33-04-017-01 | Подвеска самонесущих изолированных проводов (СИП-2А) напряжением от 0,4 кВ до 1 кВ (со снятием напряжения) при количестве 29 опор: с использованием автогидроподъемника | 1000 м | 0.686 | 1 | 0.686 | [7 empty] | Подвеска самонесущих изолированных проводов (СИП-2А) напряжением от 0,4 кВ до 1 кВ (со снятием напряжения) при количестве 29 опор: с использованием автогидроподъемника
792 | ТЦ_21.1.08.04_76_7604368921_28.05.2024_01 | Провод СИП-2 1(3х35+1х35) | м | 699.72 | 1 | 699.72 | 387.94 |  | 31527.22 | 8.61 | 271449.38 |  |  | Провод СИП-2 1(3х35+1х35)
При изменении количества опор на 1000 м на участок: | [12 empty] | При изменении количества опор на 1000 м на участок:
793 | ФЕР33-04-017-03 | При изменении количества опор на 1000 м добавлять или исключать: к расценке 33-04-017-01 | шт | 3.1 | 1 | 3.1 | [7 empty] | При изменении количества опор на 1000 м добавлять или исключать: к расценке 33-04-017-01
Заголовок | [12 empty] | Заголовок
718 | ФССЦ-20.1.01.08-0013 | Зажим ответвительный с прокалыванием изоляции (СИП): N 640 | 100 шт | 0.24 | 1 | 0.24 | 7182 |  | 1723.68 | 8.61 | 14840.88 |  |  |  | Зажим ответвительный с прокалыванием изоляции (СИП): N 640
794 | ФЕРм08-02-363-02 | Кронштейны специальные на опорах для светильников сварные металлические, количество рожков: 2 | шт | 18 | 1 | 18 | [7 empty] | Кронштейны специальные на опорах для светильников сварные металлические, количество рожков: 2
721 | ФССЦ-07.2.02.02-0130 | Кронштейн для консольных и подвесных светильников, серия 1 (Стандарт), марка: 1.К2-2,0-2,0-30.15/90-О3-ц (ТАНС.41.095.000) | шт | 15 | 1 | 15 | 2518.04 |  | 37770.6 | 8.61 | 325204.87 |  |  |  | Кронштейн для консольных и подвесных светильников, серия 1 (Стандарт), марка: 1.К2-2,0-2,0-30.15/90-О3-ц (ТАНС.41.095.000)
722 | ФССЦ-07.2.02.02-0131 | Кронштейн для консольных и подвесных светильников, серия 1 (Стандарт), марка: 1.К2-2,0-2,0-30.15/90-О4-ц (ТАНС.41.195.000) | шт | 1 | 1 | 1 | 2675.15 |  | 2675.15 | 8.61 | 23033.04 |  |  |  | Кронштейн для консольных и подвесных светильников, серия 1 (Стандарт), марка: 1.К2-2,0-2,0-30.15/90-О4-ц (ТАНС.41.195.000)
795 | ФССЦ-07.2.02.02-0137 | Кронштейн для консольных и подвесных светильников, серия 1 (Стандарт), марка: 1.К2-2,0-2,0-/180-О3-ц (ТАНС.41.408.000) | шт | 13 | 1 | 13 | 2884.62 |  | 37500.06 | 8.61 | 322875.52 |  |  | Кронштейн для консольных и подвесных светильников, серия 1 (Стандарт), марка: 1.К2-2,0-2,0-/180-О3-ц (ТАНС.41.408.000)
796 | ФССЦ-07.2.02.02-0138 | Кронштейн для консольных и подвесных светильников, серия 1 (Стандарт), марка: 1.К2-2,0-2,0-/180-О4-ц (ТАНС.41.409.000) | шт | 5 | 1 | 5 | 2989.36 |  | 14946.8 | 8.61 | 128691.95 |  |  | Кронштейн для консольных и подвесных светильников, серия 1 (Стандарт), марка: 1.К2-2,0-2,0-/180-О4-ц (ТАНС.41.409.000)
797 | ФЕРм08-02-369-03 | Светильник, устанавливаемый вне зданий с лампами: ртутными | шт | 36 | 1 | 36 | [7 empty] | Светильник, устанавливаемый вне зданий с лампами: ртутными
798 | ТЦ_20.3.03.07_77_9705082922_05.11.2024_01_96.1 | Светильник светодиодный Гроза М 70 К 155х70, 70 Вт | шт | 6 | 1 | 6 | 24276 |  | 16917.07 | 8.61 | 145656 |  |  | Светильник светодиодный Гроза М 70 К 155х70, 70 Вт
799 | ТЦ_20.3.03.07_77_9705082922_08.10.2024_01_152.1 | Светильник Гроза 40 M 5000К 155×70° | шт | 30 | 1 | 30 | 19558.5 |  | 68148.08 | 8.61 | 586755 |  |  | Светильник Гроза 40 M 5000К 155×70°
800 | ФЕРм08-02-148-01 | Кабель до 35 кВ в проложенных трубах, блоках и коробах, масса 1 м кабеля: до 1 кг | 100 м | 1.8 | 1 | 1.8 | [7 empty] | Кабель до 35 кВ в проложенных трубах, блоках и коробах, масса 1 м кабеля: до 1 кг
801 | ТЦ_21.1.06.07_76_7716783919_23.01.2024_01 | Кабель АВВГнг(А)-LS 3х2,5 | м | 183.6 | 1 | 183.6 | 127.76 |  | 2724.36 | 8.61 | 23456.74 |  |  | Кабель АВВГнг(А)-LS 3х2,5
802 | ФЕРм08-03-523-01 | Предохранитель, устанавливаемый на изоляционном основании, на ток: до 100 А | шт | 36 | 1 | 36 | [7 empty] | Предохранитель, устанавливаемый на изоляционном основании, на ток: до 100 А
803 | ТЦ_20.4.02.05_77_9705082922_16.09.2024_01_157.1 | Предохранитель PF 35 | шт | 36 | 1 | 36 | 3325.2 |  | 13903.28 | 8.61 | 119707.2 |  |  | Предохранитель PF 35
804 | ФЕРм08-02-472-02 | Заземлитель горизонтальный из стали: полосовой сечением 160 мм2 | 100 м | 3.24 | 1 | 3.24 | [7 empty] | Заземлитель горизонтальный из стали: полосовой сечением 160 мм2
805 | ТЦ_20.2.09.02_76_7604368921_28.05.2024_01 | Зажим для временного заземления PC 481 комплектация с P 635 (11300041) | шт | 36 | 1 | 36 | 1273.3 |  | 5323.9 | 8.61 | 45838.8 |  |  | Зажим для временного заземления PC 481 комплектация с P 635 (11300041)
730 |  | Заземляющий проводник ЗП6 | шт | 36 | 1 | 36 |  |  |  | 8.61 |  |  |  |  | Заземляющий проводник ЗП6
806 | ТЦ_20.3.03.07_76_7716783919_23.01.2024_01 | Сталь полосовая 40x5 мм Ст3 оцинк | т | 0.50868 | 1 | 0.50868 | 200112.95 |  | 11822.7 | 8.61 | 101793.46 |  |  | Сталь полосовая 40x5 мм Ст3 оцинк
Линия освещения N5.2 | [12 empty] | Линия освещения N5.2
807 | ФЕР33-04-017-01 | Подвеска самонесущих изолированных проводов (СИП-2А) напряжением от 0,4 кВ до 1 кВ (со снятием напряжения) при количестве 29 опор: с использованием автогидроподъемника | 1000 м | 0.482 | 1 | 0.482 | [7 empty] | Подвеска самонесущих изолированных проводов (СИП-2А) напряжением от 0,4 кВ до 1 кВ (со снятием напряжения) при количестве 29 опор: с использованием автогидроподъемника
808 | ТЦ_21.2.01.01_77_9705082922_26.11.2024_01_156.1 | Провод СИП-2 3х25+1х25 мм | м | 491.64 | 1 | 491.64 | 249.05 |  | 14221.02 | 8.61 | 122442.94 |  |  | Провод СИП-2 3х25+1х25 мм
При изменении количества опор на 1000 м на участок: | [12 empty] | При изменении количества опор на 1000 м на участок:
809 | ФЕР33-04-017-03 | При изменении количества опор на 1000 м добавлять или исключать: к расценке 33-04-017-01 | шт | 2 | 1 | 2 | [7 empty] | При изменении количества опор на 1000 м добавлять или исключать: к расценке 33-04-017-01
Заголовок | [12 empty] | Заголовок
734 | ФССЦ-20.1.01.08-0013 | Зажим ответвительный с прокалыванием изоляции (СИП): N 640 | 100 шт | 0.24 | 1 | 0.24 | 7182 |  | 1723.68 | 8.61 | 14840.88 |  |  |  | Зажим ответвительный с прокалыванием изоляции (СИП): N 640
810 | ФЕРм08-02-363-02 | Кронштейны специальные на опорах для светильников сварные металлические, количество рожков: 2 | шт | 14 | 1 | 14 | [7 empty] | Кронштейны специальные на опорах для светильников сварные металлические, количество рожков: 2
736 | ФССЦ-07.2.02.02-0130 | Кронштейн для консольных и подвесных светильников, серия 1 (Стандарт), марка: 1.К2-2,0-2,0-30.15/90-О3-ц (ТАНС.41.095.000) | шт | 15 | 1 | 15 | 2518.04 |  | 37770.6 | 8.61 | 325204.87 |  |  |  | Кронштейн для консольных и подвесных светильников, серия 1 (Стандарт), марка: 1.К2-2,0-2,0-30.15/90-О3-ц (ТАНС.41.095.000)
737 | ФССЦ-07.2.02.02-0131 | Кронштейн для консольных и подвесных светильников, серия 1 (Стандарт), марка: 1.К2-2,0-2,0-30.15/90-О4-ц (ТАНС.41.195.000) | шт | 1 | 1 | 1 | 2675.15 |  | 2675.15 | 8.61 | 23033.04 |  |  |  | Кронштейн для консольных и подвесных светильников, серия 1 (Стандарт), марка: 1.К2-2,0-2,0-30.15/90-О4-ц (ТАНС.41.195.000)
811 | ФССЦ-07.2.02.02-0137 | Кронштейн для консольных и подвесных светильников, серия 1 (Стандарт), марка: 1.К2-2,0-2,0-/180-О3-ц (ТАНС.41.408.000) | шт | 9 | 1 | 9 | 2884.62 |  | 25961.58 | 8.61 | 223529.2 |  |  | Кронштейн для консольных и подвесных светильников, серия 1 (Стандарт), марка: 1.К2-2,0-2,0-/180-О3-ц (ТАНС.41.408.000)
812 | ФССЦ-07.2.02.02-0138 | Кронштейн для консольных и подвесных светильников, серия 1 (Стандарт), марка: 1.К2-2,0-2,0-/180-О4-ц (ТАНС.41.409.000) | шт | 5 | 1 | 5 | 2989.36 |  | 14946.8 | 8.61 | 128691.95 |  |  | Кронштейн для консольных и подвесных светильников, серия 1 (Стандарт), марка: 1.К2-2,0-2,0-/180-О4-ц (ТАНС.41.409.000)
813 | ФЕРм08-02-369-03 | Светильник, устанавливаемый вне зданий с лампами: ртутными | шт | 28 | 1 | 28 | [7 empty] | Светильник, устанавливаемый вне зданий с лампами: ртутными
814 | ТЦ_20.3.03.07_77_9705082922_05.11.2024_01_96.1 | Светильник светодиодный Гроза М 70 К 155х70, 70 Вт | шт | 1 | 1 | 1 | 24276 |  | 2819.51 | 8.61 | 24276 |  |  | Светильник светодиодный Гроза М 70 К 155х70, 70 Вт
815 | ТЦ_20.3.03.07_77_9705082922_08.10.2024_01_152.1 | Светильник Гроза 40 M 5000К 155×70° | шт | 27 | 1 | 27 | 19558.5 |  | 61333.28 | 8.61 | 528079.5 |  |  | Светильник Гроза 40 M 5000К 155×70°
816 | ФЕРм08-02-148-01 | Кабель до 35 кВ в проложенных трубах, блоках и коробах, масса 1 м кабеля: до 1 кг | 100 м | 1.4 | 1 | 1.4 | [7 empty] | Кабель до 35 кВ в проложенных трубах, блоках и коробах, масса 1 м кабеля: до 1 кг
817 | ТЦ_21.1.06.07_76_7716783919_23.01.2024_01 | Кабель АВВГнг(А)-LS 3х2,5 | м | 142.8 | 1 | 142.8 | 127.76 |  | 2118.95 | 8.61 | 18244.13 |  |  | Кабель АВВГнг(А)-LS 3х2,5
818 | ФЕРм08-03-523-01 | Предохранитель, устанавливаемый на изоляционном основании, на ток: до 100 А | шт | 28 | 1 | 28 | [7 empty] | Предохранитель, устанавливаемый на изоляционном основании, на ток: до 100 А
819 | ТЦ_20.4.02.05_77_9705082922_16.09.2024_01_157.1 | Предохранитель PF 35 | шт | 28 | 1 | 28 | 3325.2 |  | 10813.66 | 8.61 | 93105.6 |  |  | Предохранитель PF 35
820 | ФЕРм08-02-472-02 | Заземлитель горизонтальный из стали: полосовой сечением 160 мм2 | 100 м | 2.52 | 1 | 2.52 | [7 empty] | Заземлитель горизонтальный из стали: полосовой сечением 160 мм2
821 | ТЦ_20.2.09.02_76_7604368921_28.05.2024_01 | Зажим для временного заземления PC 481 комплектация с P 635 (11300041) | шт | 28 | 1 | 28 | 1273.3 |  | 4140.81 | 8.61 | 35652.4 |  |  | Зажим для временного заземления PC 481 комплектация с P 635 (11300041)
746 |  | Заземляющий проводник ЗП6 | шт | 28 | 1 | 28 |  |  |  | 8.61 |  |  |  |  | Заземляющий проводник ЗП6
822 | ТЦ_20.3.03.07_76_7716783919_23.01.2024_01 | Сталь полосовая 40x5 мм Ст3 оцинк | т | 0.39564 | 1 | 0.39564 | 200112.95 |  | 9195.43 | 8.61 | 79172.69 |  |  | Сталь полосовая 40x5 мм Ст3 оцинк
УЗЕЛ КРЕПЛЕНИЯ СИП | [12 empty] | УЗЕЛ КРЕПЛЕНИЯ СИП
Крепления провода СИП на опоре. Узел 2. Кол-во дано на одну опору | [12 empty] | Крепления провода СИП на опоре. Узел 2. Кол-во дано на одну опору
823 | ТЦ_25.3.18.01_77_9705082922_08.10.2024_01_234.1 | Комплект промежуточной подвески ES 1500 (10300111) | шт | 30 | 1 | 30 | 856.8 |  | 2985.37 | 8.61 | 25704 |  |  | Комплект промежуточной подвески ES 1500 (10300111)
824 | ТЦ_20.2.09.02_76_7604368921_28.05.2024_01 | Бугель NB 20 (2200051) | шт | 60 | 1 | 60 | 55.1 |  | 383.97 | 8.61 | 3306 |  |  | Бугель NB 20 (2200051)
825 | ФССЦ-25.2.02.09-0011 | Хомут стяжной, диаметр 10-45 мм, длина 175 мм, разрушающая нагрузка 0,3 кН (Стяжной ремешок Е260) | 100 шт | 0.9 | 1 | 0.9 | 194 |  | 174.6 | 8.61 | 1503.31 |  |  | Хомут стяжной, диаметр 10-45 мм, длина 175 мм, разрушающая нагрузка 0,3 кН (Стяжной ремешок Е260)
Крепления провода СИП на опоре. Узел 3. Кол-во дано на одну опору | [12 empty] | Крепления провода СИП на опоре. Узел 3. Кол-во дано на одну опору
826 | ФССЦ-25.2.02.04-0011 | Кронштейн анкерный (СИП), марка CA 1500 (кронштейн анкерный СА 2000) | шт | 2 | 1 | 2 | 34.91 |  | 69.82 | 8.61 | 601.15 |  |  | Кронштейн анкерный (СИП), марка CA 1500 (кронштейн анкерный СА 2000)
827 | ТЦ_20.1.01.01_77_9705082922_16.09.2024_01_169.1 | Зажим анкерный DN 35 (10100011) | шт | 2 | 1 | 2 | 1037.85 |  | 241.08 | 8.61 | 2075.7 |  |  | Зажим анкерный DN 35 (10100011)
828 | ТЦ_20.2.09.02_76_7604368921_28.05.2024_01 | Бугель NB 20 (2200051) | шт | 6 | 1 | 6 | 55.1 |  | 38.4 | 8.61 | 330.6 |  |  | Бугель NB 20 (2200051)
829 | ФССЦ-25.2.02.09-0011 | Хомут стяжной, диаметр 10-45 мм, длина 175 мм, разрушающая нагрузка 0,3 кН (Стяжной ремешок Е260) | 100 шт | 0.06 | 1 | 0.06 | 194 |  | 11.64 | 8.61 | 100.22 |  |  | Хомут стяжной, диаметр 10-45 мм, длина 175 мм, разрушающая нагрузка 0,3 кН (Стяжной ремешок Е260)
830 | ТЦ_20.2.09.02_76_7604368921_28.05.2024_01 | Дистанционный фиксатор BIC 15.50 (12401521) | шт | 2 | 1 | 2 | 142.58 |  | 33.12 | 8.61 | 285.16 |  |  | Дистанционный фиксатор BIC 15.50 (12401521)
831 | ТЦ_20.2.02.04_77_9705082922_16.09.2024_01_171.1 | Колпачок изолирующий CE 6-35 (12601581) | шт | 8 | 1 | 8 | 33.76 |  | 31.37 | 8.61 | 270.08 |  |  | Колпачок изолирующий CE 6-35 (12601581)
Крепления провода СИП на опоре. Узел 5. Кол-во дано на одну опору | [12 empty] | Крепления провода СИП на опоре. Узел 5. Кол-во дано на одну опору
832 | ФССЦ-20.1.01.08-0013 | Зажим ответвительный с прокалыванием изоляции (СИП): N 640 | 100 шт | 0.08 | 1 | 0.08 | 7182 |  | 574.56 | 8.61 | 4946.96 |  |  | Зажим ответвительный с прокалыванием изоляции (СИП): N 640
833 | ТЦ_20.1.01.08_77_9705082922_08.10.2024_01_10.1 | Ответвительный зажим P 70 (10900371) | шт | 8 | 1 | 8 | 487.9 |  | 453.33 | 8.61 | 3903.2 |  |  | Ответвительный зажим P 70 (10900371)
834 | ФССЦ-25.2.01.18-0011 | Фиксатор дистанционный SO70 (Фиксатор дистанции BIC-15.50) | 100 шт | 0.02 | 1 | 0.02 | 1565 |  | 31.3 | 8.61 | 269.49 |  |  | Фиксатор дистанционный SO70 (Фиксатор дистанции BIC-15.50)
835 | ТЦ_20.2.09.02_76_7604368921_28.05.2024_01 | Бугель NB 20 (2200051) | шт | 6 | 1 | 6 | 55.1 |  | 38.4 | 8.61 | 330.6 |  |  | Бугель NB 20 (2200051)
836 | ФССЦ-25.2.02.09-0011 | Хомут стяжной, диаметр 10-45 мм, длина 175 мм, разрушающая нагрузка 0,3 кН (Стяжной ремешок Е260) | 100 шт | 0.04 | 1 | 0.04 | 194 |  | 7.76 | 8.61 | 66.81 |  |  | Хомут стяжной, диаметр 10-45 мм, длина 175 мм, разрушающая нагрузка 0,3 кН (Стяжной ремешок Е260)
Участок наружного освещения №6 | [12 empty] | Участок наружного освещения №6
Линия освещения W6 | [12 empty] | Линия освещения W6
837 | ФЕР22-01-021-03 | Укладка трубопроводов из полиэтиленовых труб диаметром: 110 мм (прим. Устройство футляра п из ПНД трубы диаметром 110 мм.) | км | 0.018 | 1 | 0.018 | [7 empty] | Укладка трубопроводов из полиэтиленовых труб диаметром: 110 мм (прим. Устройство футляра п из ПНД трубы диаметром 110 мм.)
838 | ФССЦ-24.3.03.13-0046 | Трубы напорные полиэтиленовые ПЭ100, стандартное размерное отношение SDR17, номинальный наружный диаметр 110 мм, толщина стенки 6,6 мм | м | 18.144 | 1 | 18.144 | 124.92 |  | 2266.55 | 8.61 | 19515 |  |  | Трубы напорные полиэтиленовые ПЭ100, стандартное размерное отношение SDR17, номинальный наружный диаметр 110 мм, толщина стенки 6,6 мм
839 | ФЕРм08-02-231-01 | Прокладка труб гофрированных ПВХ в земле для защиты одного кабеля диаметром: 50 мм | 100 м | 0.22 | 1 | 0.22 | [7 empty] | Прокладка труб гофрированных ПВХ в земле для защиты одного кабеля диаметром: 50 мм
840 | ФССЦ-24.3.03.05-0026 | Трубы полиэтиленовые гибкие гофрированные тяжелые без протяжки, номинальный внутренний диаметр 50 мм | м | 22.44 | 1 | 22.44 | 24.48 |  | 549.33 | 8.61 | 4729.73 |  |  | Трубы полиэтиленовые гибкие гофрированные тяжелые без протяжки, номинальный внутренний диаметр 50 мм
841 | ФЕРм08-02-409-09 | Труба гофрированная ПВХ для защиты проводов и кабелей по установленным конструкциям, по стенам, колоннам, потолкам, основанию пола (прим. По опоре) | 100 м | 0.04 | 1 | 0.04 | [7 empty] | Труба гофрированная ПВХ для защиты проводов и кабелей по установленным конструкциям, по стенам, колоннам, потолкам, основанию пола (прим. По опоре)
842 | ФССЦ-24.3.03.05-0026 | Трубы полиэтиленовые гибкие гофрированные тяжелые без протяжки, номинальный внутренний диаметр 50 мм | м | 4.08 | 1 | 4.08 | 24.48 |  | 99.88 | 8.61 | 859.97 |  |  | Трубы полиэтиленовые гибкие гофрированные тяжелые без протяжки, номинальный внутренний диаметр 50 мм
843 | ФЕР22-05-005-01 | Протаскивание в футляр полиэтиленовых труб диаметром: 110 мм (прим. Протаскивание в футляр из ПНД трубы диаметром 110 мм трубы ПНД диаметром 50 мм) | 100 м трубы, уложенной в футляр | 0.18 | 1 | 0.18 | [7 empty] | Протаскивание в футляр полиэтиленовых труб диаметром: 110 мм (прим. Протаскивание в футляр из ПНД трубы диаметром 110 мм трубы ПНД диаметром 50 мм)
844 | ФЕРм08-02-148-02 | Кабель до 35 кВ в проложенных трубах, блоках и коробах, масса 1 м кабеля: до 2 кг | 100 м | 0.26 | 1 | 0.26 | [7 empty] | Кабель до 35 кВ в проложенных трубах, блоках и коробах, масса 1 м кабеля: до 2 кг
845 | ТЦ_21.1.06.08_77_9705082922_26.11.2024_01_154.1 | Кабель АВБШвнг(А)-LS 4х16 | м | 26.52 | 1 | 26.52 | 436.9 |  | 1345.71 | 8.61 | 11586.59 |  |  | Кабель АВБШвнг(А)-LS 4х16
846 | ФЕР22-01-021-03 | Укладка трубопроводов из полиэтиленовых труб диаметром: 110 мм (прим. Устройство резервного футляра п из ПНД трубы диаметром 110 мм.) | км | 0.018 | 1 | 0.018 | [7 empty] | Укладка трубопроводов из полиэтиленовых труб диаметром: 110 мм (прим. Устройство резервного футляра п из ПНД трубы диаметром 110 мм.)
847 | ФССЦ-24.3.03.13-0046 | Трубы напорные полиэтиленовые ПЭ100, стандартное размерное отношение SDR17, номинальный наружный диаметр 110 мм, толщина стенки 6,6 мм | м | 18.144 | 1 | 18.144 | 124.92 |  | 2266.55 | 8.61 | 19515 |  |  | Трубы напорные полиэтиленовые ПЭ100, стандартное размерное отношение SDR17, номинальный наружный диаметр 110 мм, толщина стенки 6,6 мм
848 | ФЕРм08-02-146-02 | Кабель до 35 кВ с креплением накладными скобами, масса 1 м кабеля: до 1 кг (прим. С креплением хомутами по опоре контактной сети, без k на высоту.) | 100 м | 0.18 | 1 | 0.18 | [7 empty] | Кабель до 35 кВ с креплением накладными скобами, масса 1 м кабеля: до 1 кг (прим. С креплением хомутами по опоре контактной сети, без k на высоту.)
849 | ТЦ_21.1.06.08_77_9705082922_26.11.2024_01_154.1 | Кабель АВБШвнг(А)-LS 4х16 | м | 18.36 | 1 | 18.36 | 436.9 |  | 931.65 | 8.61 | 8021.48 |  |  | Кабель АВБШвнг(А)-LS 4х16
850 | ФЕРм08-03-545-17 | Кожух металлический для защиты вводов и электрооборудования (Кожух из уголка стального, вес 1 м.п. уголка 75х75х5 = 5,8 кг) | кг | 12.76 | 1 | 12.76 | [7 empty] | Кожух металлический для защиты вводов и электрооборудования (Кожух из уголка стального, вес 1 м.п. уголка 75х75х5 = 5,8 кг)
851 | ФССЦ-08.3.08.02-0072 | Сталь угловая равнополочная, марка стали: Ст3пс, шириной полок 75-75 мм | т | 0.01276 | 1 | 0.01276 | 4840.65 |  | 61.77 | 8.61 | 531.84 |  |  | Сталь угловая равнополочная, марка стали: Ст3пс, шириной полок 75-75 мм
852 | ФЕРм08-02-200-01 | Монтаж термоусаживаемой манжеты из трубки для кабеля | шт | 4 | 1 | 4 | [7 empty] | Монтаж термоусаживаемой манжеты из трубки для кабеля
853 | ФССЦ-01.7.06.12-0005 | Лента клеевая термоспекаемая однослойная | 100 м | -0.012 | 1 | -0.012 | 143.98 |  | -1.73 | 8.61 | -14.9 |  |  | Лента клеевая термоспекаемая однослойная
854 | ФССЦ-01.7.06.12-0007 | Лента покровная термоспекаемая однослойная, ширина 40 мм | 100 м | -0.016 | 1 | -0.016 | 38.59 |  | -0.62 | 8.61 | -5.34 |  |  | Лента покровная термоспекаемая однослойная, ширина 40 мм
855 | ТЦ_20.2.09.02_76_7604368921_28.05.2024_01 | Уплотнитель термоусаживаемый УКПтО-130/28 | шт | 2 | 1 | 2 | 2032.52 |  | 472.13 | 8.61 | 4065.04 |  |  | Уплотнитель термоусаживаемый УКПтО-130/28
856 | ТЦ_21.1.06.07_76_7716783919_23.01.2024_01 | Уплотнитель кабельных проходов УКПтО-75/22 | шт | 2 | 1 | 2 | 282.11 |  | 65.53 | 8.61 | 564.22 |  |  | Уплотнитель кабельных проходов УКПтО-75/22
857 | ФЕРм08-02-167-01 | Муфта соединительная эпоксидная для 3-5-жильного кабеля напряжением: до 1 кВ, сечение одной жилы до 35 мм2 | шт | 8 | 1 | 8 | [7 empty] | Муфта соединительная эпоксидная для 3-5-жильного кабеля напряжением: до 1 кВ, сечение одной жилы до 35 мм2
858 | ТЦ_20.2.09.04_76_7716783919_23.01.2024_01 | Соединительная кабельная муфта 4ПСТ(б)-1-25/50 | шт | 8 | 1 | 8 | 4818.91 |  | 4477.5 | 8.61 | 38551.28 |  |  | Соединительная кабельная муфта 4ПСТ(б)-1-25/50
Линия освещения W6.1 | [12 empty] | Линия освещения W6.1
859 | ФЕР22-01-021-03 | Укладка трубопроводов из полиэтиленовых труб диаметром: 110 мм (прим. Устройство футляра п из ПНД трубы диаметром 110 мм.) | км | 0.023 | 1 | 0.023 | [7 empty] | Укладка трубопроводов из полиэтиленовых труб диаметром: 110 мм (прим. Устройство футляра п из ПНД трубы диаметром 110 мм.)
860 | ФССЦ-24.3.03.13-0046 | Трубы напорные полиэтиленовые ПЭ100, стандартное размерное отношение SDR17, номинальный наружный диаметр 110 мм, толщина стенки 6,6 мм | м | 23.184 | 1 | 23.184 | 124.92 |  | 2896.15 | 8.61 | 24935.85 |  |  | Трубы напорные полиэтиленовые ПЭ100, стандартное размерное отношение SDR17, номинальный наружный диаметр 110 мм, толщина стенки 6,6 мм
861 | ФЕРм08-02-231-01 | Прокладка труб гофрированных ПВХ в земле для защиты одного кабеля диаметром: 50 мм | 100 м | 0.89 | 1 | 0.89 | [7 empty] | Прокладка труб гофрированных ПВХ в земле для защиты одного кабеля диаметром: 50 мм
862 | ФССЦ-24.3.03.05-0026 | Трубы полиэтиленовые гибкие гофрированные тяжелые без протяжки, номинальный внутренний диаметр 50 мм | м | 90.78 | 1 | 90.78 | 24.48 |  | 2222.29 | 8.61 | 19133.92 |  |  | Трубы полиэтиленовые гибкие гофрированные тяжелые без протяжки, номинальный внутренний диаметр 50 мм
863 | ФЕРм08-02-409-09 | Труба гофрированная ПВХ для защиты проводов и кабелей по установленным конструкциям, по стенам, колоннам, потолкам, основанию пола (прим. По опоре) | 100 м | 0.23 | 1 | 0.23 | [7 empty] | Труба гофрированная ПВХ для защиты проводов и кабелей по установленным конструкциям, по стенам, колоннам, потолкам, основанию пола (прим. По опоре)
864 | ФССЦ-24.3.03.05-0026 | Трубы полиэтиленовые гибкие гофрированные тяжелые без протяжки, номинальный внутренний диаметр 50 мм | м | 23.46 | 1 | 23.46 | 24.48 |  | 574.3 | 8.61 | 4944.72 |  |  | Трубы полиэтиленовые гибкие гофрированные тяжелые без протяжки, номинальный внутренний диаметр 50 мм
865 | ФЕР22-05-005-01 | Протаскивание в футляр полиэтиленовых труб диаметром: 110 мм (прим. Протаскивание в футляр из ПНД трубы диаметром 110 мм трубы ПНД диаметром 50 мм) | 100 м трубы, уложенной в футляр | 0.23 | 1 | 0.23 | [7 empty] | Протаскивание в футляр полиэтиленовых труб диаметром: 110 мм (прим. Протаскивание в футляр из ПНД трубы диаметром 110 мм трубы ПНД диаметром 50 мм)
866 | ФЕРм08-02-148-02 | Кабель до 35 кВ в проложенных трубах, блоках и коробах, масса 1 м кабеля: до 2 кг | 100 м | 0.6 | 1 | 0.6 | [7 empty] | Кабель до 35 кВ в проложенных трубах, блоках и коробах, масса 1 м кабеля: до 2 кг
867 | ТЦ_21.1.06.08_77_9705082922_26.11.2024_01_154.1 | Кабель АВБШвнг(А)-LS 4х16 | м | 61.2 | 1 | 61.2 | 436.9 |  | 3105.49 | 8.61 | 26738.28 |  |  | Кабель АВБШвнг(А)-LS 4х16
868 | ФЕР22-01-021-03 | Укладка трубопроводов из полиэтиленовых труб диаметром: 110 мм (прим. Устройство резервного футляра п из ПНД трубы диаметром 110 мм.) | км | 0.023 | 1 | 0.023 | [7 empty] | Укладка трубопроводов из полиэтиленовых труб диаметром: 110 мм (прим. Устройство резервного футляра п из ПНД трубы диаметром 110 мм.)
869 | ФССЦ-24.3.03.13-0046 | Трубы напорные полиэтиленовые ПЭ100, стандартное размерное отношение SDR17, номинальный наружный диаметр 110 мм, толщина стенки 6,6 мм | м | 23.184 | 1 | 23.184 | 124.92 |  | 2896.15 | 8.61 | 24935.85 |  |  | Трубы напорные полиэтиленовые ПЭ100, стандартное размерное отношение SDR17, номинальный наружный диаметр 110 мм, толщина стенки 6,6 мм
870 | ФЕРм08-02-146-02 | Кабель до 35 кВ с креплением накладными скобами, масса 1 м кабеля: до 1 кг (прим. С креплением хомутами по опоре контактной сети, без k на высоту.) | 100 м | 0.48 | 1 | 0.48 | [7 empty] | Кабель до 35 кВ с креплением накладными скобами, масса 1 м кабеля: до 1 кг (прим. С креплением хомутами по опоре контактной сети, без k на высоту.)
871 | ТЦ_21.1.06.08_77_9705082922_26.11.2024_01_154.1 | Кабель АВБШвнг(А)-LS 4х16 | м | 48.96 | 1 | 48.96 | 436.9 |  | 2484.39 | 8.61 | 21390.62 |  |  | Кабель АВБШвнг(А)-LS 4х16
872 | ФЕРм08-03-545-17 | Кожух металлический для защиты вводов и электрооборудования (Кожух из уголка стального, вес 1 м.п. уголка 75х75х5 = 5,8 кг) | кг | 12.76 | 1 | 12.76 | [7 empty] | Кожух металлический для защиты вводов и электрооборудования (Кожух из уголка стального, вес 1 м.п. уголка 75х75х5 = 5,8 кг)
873 | ФССЦ-08.3.08.02-0072 | Сталь угловая равнополочная, марка стали: Ст3пс, шириной полок 75-75 мм | т | 0.01276 | 1 | 0.01276 | 4840.65 |  | 61.77 | 8.61 | 531.84 |  |  | Сталь угловая равнополочная, марка стали: Ст3пс, шириной полок 75-75 мм
874 | ФЕРм08-02-200-01 | Монтаж термоусаживаемой манжеты из трубки для кабеля | шт | 4 | 1 | 4 | [7 empty] | Монтаж термоусаживаемой манжеты из трубки для кабеля
875 | ФССЦ-01.7.06.12-0005 | Лента клеевая термоспекаемая однослойная | 100 м | -0.012 | 1 | -0.012 | 143.98 |  | -1.73 | 8.61 | -14.9 |  |  | Лента клеевая термоспекаемая однослойная
876 | ФССЦ-01.7.06.12-0007 | Лента покровная термоспекаемая однослойная, ширина 40 мм | 100 м | -0.016 | 1 | -0.016 | 38.59 |  | -0.62 | 8.61 | -5.34 |  |  | Лента покровная термоспекаемая однослойная, ширина 40 мм
877 | ТЦ_20.2.09.02_76_7604368921_28.05.2024_01 | Уплотнитель термоусаживаемый УКПтО-130/28 | шт | 2 | 1 | 2 | 2032.52 |  | 472.13 | 8.61 | 4065.04 |  |  | Уплотнитель термоусаживаемый УКПтО-130/28
878 | ТЦ_21.1.06.07_76_7716783919_23.01.2024_01 | Уплотнитель кабельных проходов УКПтО-75/22 | шт | 2 | 1 | 2 | 282.11 |  | 65.53 | 8.61 | 564.22 |  |  | Уплотнитель кабельных проходов УКПтО-75/22
879 | ФЕРм08-02-167-01 | Муфта соединительная эпоксидная для 3-5-жильного кабеля напряжением: до 1 кВ, сечение одной жилы до 35 мм2 | шт | 8 | 1 | 8 | [7 empty] | Муфта соединительная эпоксидная для 3-5-жильного кабеля напряжением: до 1 кВ, сечение одной жилы до 35 мм2
880 | ТЦ_20.2.09.04_76_7716783919_23.01.2024_01 | Соединительная кабельная муфта 4ПСТ(б)-1-25/50 | шт | 8 | 1 | 8 | 4818.91 |  | 4477.5 | 8.61 | 38551.28 |  |  | Соединительная кабельная муфта 4ПСТ(б)-1-25/50
Линия освещения N6.1 | [12 empty] | Линия освещения N6.1
881 | ФЕР33-04-017-01 | Подвеска самонесущих изолированных проводов (СИП-2А) напряжением от 0,4 кВ до 1 кВ (со снятием напряжения) при количестве 29 опор: с использованием автогидроподъемника | 1000 м | 0.777 | 1 | 0.777 | [7 empty] | Подвеска самонесущих изолированных проводов (СИП-2А) напряжением от 0,4 кВ до 1 кВ (со снятием напряжения) при количестве 29 опор: с использованием автогидроподъемника
882 | ТЦ_21.1.08.04_76_7604368921_28.05.2024_01 | Провод СИП-2 1(3х35+1х35) | м | 792.54 | 1 | 792.54 | 387.94 |  | 35709.4 | 8.61 | 307457.97 |  |  | Провод СИП-2 1(3х35+1х35)
При изменении количества опор на 1000 м на участок: | [12 empty] | При изменении количества опор на 1000 м на участок:
883 | ФЕР33-04-017-03 | При изменении количества опор на 1000 м добавлять или исключать: к расценке 33-04-017-01 | шт | -6.5 | 1 | -6.5 | [7 empty] | При изменении количества опор на 1000 м добавлять или исключать: к расценке 33-04-017-01
Заголовок | [12 empty] | Заголовок
794 | ФССЦ-20.1.01.08-0013 | Зажим ответвительный с прокалыванием изоляции (СИП): N 640 | 100 шт | 0.24 | 1 | 0.24 | 7182 |  | 1723.68 | 8.61 | 14840.88 |  |  |  | Зажим ответвительный с прокалыванием изоляции (СИП): N 640
884 | ФЕРм08-02-363-01 | Кронштейны специальные на опорах для светильников сварные металлические, количество рожков: 1 | шт | 13 | 1 | 13 | [7 empty] | Кронштейны специальные на опорах для светильников сварные металлические, количество рожков: 1
885 | ФССЦ-07.2.02.02-0089 | Кронштейн для консольных и подвесных светильников, серия 1 (Стандарт), марка: 1.К1-2,0-2,0-О3-ц (ТАНС.41.118.000) | шт | 11 | 1 | 11 | 1392.13 |  | 15313.43 | 8.61 | 131848.63 |  |  | Кронштейн для консольных и подвесных светильников, серия 1 (Стандарт), марка: 1.К1-2,0-2,0-О3-ц (ТАНС.41.118.000)
886 | ФССЦ-07.2.02.02-0130 | Кронштейн для консольных и подвесных светильников, серия 1 (Стандарт), марка: 1.К2-2,0-2,0-30.15/90-О3-ц (ТАНС.41.095.000) | шт | 1 | 1 | 1 | 2518.04 |  | 2518.04 | 8.61 | 21680.32 |  |  | Кронштейн для консольных и подвесных светильников, серия 1 (Стандарт), марка: 1.К2-2,0-2,0-30.15/90-О3-ц (ТАНС.41.095.000)
887 | ФССЦ-07.2.02.02-0131 | Кронштейн для консольных и подвесных светильников, серия 1 (Стандарт), марка: 1.К2-2,0-2,0-30.15/90-О4-ц (ТАНС.41.195.000) | шт | 1 | 1 | 1 | 2675.15 |  | 2675.15 | 8.61 | 23033.04 |  |  | Кронштейн для консольных и подвесных светильников, серия 1 (Стандарт), марка: 1.К2-2,0-2,0-30.15/90-О4-ц (ТАНС.41.195.000)
888 | ФЕРм08-02-363-02 | Кронштейны специальные на опорах для светильников сварные металлические, количество рожков: 2 | шт | 16 | 1 | 16 | [7 empty] | Кронштейны специальные на опорах для светильников сварные металлические, количество рожков: 2
889 | ФССЦ-07.2.02.02-0137 | Кронштейн для консольных и подвесных светильников, серия 1 (Стандарт), марка: 1.К2-2,0-2,0-/180-О3-ц (ТАНС.41.408.000) | шт | 11 | 1 | 11 | 2884.62 |  | 31730.82 | 8.61 | 273202.36 |  |  | Кронштейн для консольных и подвесных светильников, серия 1 (Стандарт), марка: 1.К2-2,0-2,0-/180-О3-ц (ТАНС.41.408.000)
890 | ФССЦ-07.2.02.02-0138 | Кронштейн для консольных и подвесных светильников, серия 1 (Стандарт), марка: 1.К2-2,0-2,0-/180-О4-ц (ТАНС.41.409.000) | шт | 5 | 1 | 5 | 2989.36 |  | 14946.8 | 8.61 | 128691.95 |  |  | Кронштейн для консольных и подвесных светильников, серия 1 (Стандарт), марка: 1.К2-2,0-2,0-/180-О4-ц (ТАНС.41.409.000)
891 | ФЕРм08-02-369-03 | Светильник, устанавливаемый вне зданий с лампами: ртутными | шт | 42 | 1 | 42 | [7 empty] | Светильник, устанавливаемый вне зданий с лампами: ртутными
892 | ТЦ_20.3.03.07_77_9705082922_05.11.2024_01_96.1 | Светильник светодиодный Гроза М 70 К 155х70, 70 Вт | шт | 2 | 1 | 2 | 24276 |  | 5639.02 | 8.61 | 48552 |  |  | Светильник светодиодный Гроза М 70 К 155х70, 70 Вт
893 | ТЦ_20.3.03.07_77_9705082922_08.10.2024_01_152.1 | Светильник Гроза 40 M 5000К 155×70° | шт | 40 | 1 | 40 | 19558.5 |  | 90864.11 | 8.61 | 782340 |  |  | Светильник Гроза 40 M 5000К 155×70°
894 | ФЕРм08-02-148-01 | Кабель до 35 кВ в проложенных трубах, блоках и коробах, масса 1 м кабеля: до 1 кг | 100 м | 2.1 | 1 | 2.1 | [7 empty] | Кабель до 35 кВ в проложенных трубах, блоках и коробах, масса 1 м кабеля: до 1 кг
895 | ТЦ_21.1.06.07_76_7716783919_23.01.2024_01 | Кабель АВВГнг(А)-LS 3х2,5 | м | 214.2 | 1 | 214.2 | 127.76 |  | 3178.42 | 8.61 | 27366.19 |  |  | Кабель АВВГнг(А)-LS 3х2,5
896 | ФЕРм08-03-523-01 | Предохранитель, устанавливаемый на изоляционном основании, на ток: до 100 А | шт | 42 | 1 | 42 | [7 empty] | Предохранитель, устанавливаемый на изоляционном основании, на ток: до 100 А
897 | ТЦ_20.4.02.05_77_9705082922_16.09.2024_01_157.1 | Предохранитель PF 35 | шт | 42 | 1 | 42 | 3325.2 |  | 16220.49 | 8.61 | 139658.4 |  |  | Предохранитель PF 35
898 | ФЕРм08-02-472-02 | Заземлитель горизонтальный из стали: полосовой сечением 160 мм2 | 100 м | 3.78 | 1 | 3.78 | [7 empty] | Заземлитель горизонтальный из стали: полосовой сечением 160 мм2
899 | ТЦ_20.2.09.02_76_7604368921_28.05.2024_01 | Зажим для временного заземления PC 481 комплектация с P 635 (11300041) | шт | 42 | 1 | 42 | 1273.3 |  | 6211.22 | 8.61 | 53478.6 |  |  | Зажим для временного заземления PC 481 комплектация с P 635 (11300041)
900 | ТЦ_20.3.03.07_76_7716783919_23.01.2024_01 | Сталь полосовая 40x5 мм Ст3 оцинк | т | 0.59346 | 1 | 0.59346 | 200112.95 |  | 13793.15 | 8.61 | 118759.03 |  |  | Сталь полосовая 40x5 мм Ст3 оцинк
Линия освещения N6.2 | [12 empty] | Линия освещения N6.2
901 | ФЕР33-04-017-01 | Подвеска самонесущих изолированных проводов (СИП-2А) напряжением от 0,4 кВ до 1 кВ (со снятием напряжения) при количестве 29 опор: с использованием автогидроподъемника | 1000 м | 0.553 | 1 | 0.553 | [7 empty] | Подвеска самонесущих изолированных проводов (СИП-2А) напряжением от 0,4 кВ до 1 кВ (со снятием напряжения) при количестве 29 опор: с использованием автогидроподъемника
902 | ТЦ_21.1.08.04_76_7604368921_28.05.2024_01 | Провод СИП-2 1(3х35+1х35) | м | 564.06 | 1 | 564.06 | 387.94 |  | 25414.8 | 8.61 | 218821.44 |  |  | Провод СИП-2 1(3х35+1х35)
При изменении количества опор на 1000 м на участок: | [12 empty] | При изменении количества опор на 1000 м на участок:
903 | ФЕР33-04-017-03 | При изменении количества опор на 1000 м добавлять или исключать: к расценке 33-04-017-01 | шт | 2.8 | 1 | 2.8 | [7 empty] | При изменении количества опор на 1000 м добавлять или исключать: к расценке 33-04-017-01
904 | ФЕРм08-02-363-02 | Кронштейны специальные на опорах для светильников сварные металлические, количество рожков: 2 | шт | 15 | 1 | 15 | [7 empty] | Кронштейны специальные на опорах для светильников сварные металлические, количество рожков: 2
905 | ФССЦ-07.2.02.02-0137 | Кронштейн для консольных и подвесных светильников, серия 1 (Стандарт), марка: 1.К2-2,0-2,0-/180-О3-ц (ТАНС.41.408.000) | шт | 15 | 1 | 15 | 2884.62 |  | 43269.3 | 8.61 | 372548.67 |  |  | Кронштейн для консольных и подвесных светильников, серия 1 (Стандарт), марка: 1.К2-2,0-2,0-/180-О3-ц (ТАНС.41.408.000)
906 | ФЕРм08-02-369-03 | Светильник, устанавливаемый вне зданий с лампами: ртутными | шт | 30 | 1 | 30 | [7 empty] | Светильник, устанавливаемый вне зданий с лампами: ртутными
907 | ТЦ_20.3.03.07_77_9705082922_05.11.2024_01_96.1 | Светильник светодиодный Гроза М 70 К 155х70, 70 Вт | шт | 6 | 1 | 6 | 24276 |  | 16917.07 | 8.61 | 145656 |  |  | Светильник светодиодный Гроза М 70 К 155х70, 70 Вт
908 | ТЦ_20.3.03.07_77_9705082922_08.10.2024_01_152.1 | Светильник Гроза 40 M 5000К 155×70° | шт | 24 | 1 | 24 | 19558.5 |  | 54518.47 | 8.61 | 469404 |  |  | Светильник Гроза 40 M 5000К 155×70°
909 | ФЕРм08-02-148-01 | Кабель до 35 кВ в проложенных трубах, блоках и коробах, масса 1 м кабеля: до 1 кг | 100 м | 1.5 | 1 | 1.5 | [7 empty] | Кабель до 35 кВ в проложенных трубах, блоках и коробах, масса 1 м кабеля: до 1 кг
910 | ТЦ_21.1.06.07_76_7716783919_23.01.2024_01 | Кабель АВВГнг(А)-LS 3х2,5 | м | 153 | 1 | 153 | 127.76 |  | 2270.3 | 8.61 | 19547.28 |  |  | Кабель АВВГнг(А)-LS 3х2,5
911 | ФЕРм08-03-523-01 | Предохранитель, устанавливаемый на изоляционном основании, на ток: до 100 А | шт | 30 | 1 | 30 | [7 empty] | Предохранитель, устанавливаемый на изоляционном основании, на ток: до 100 А
912 | ТЦ_20.4.02.05_77_9705082922_16.09.2024_01_157.1 | Предохранитель PF 35 | шт | 30 | 1 | 30 | 3325.2 |  | 11586.06 | 8.61 | 99756 |  |  | Предохранитель PF 35
913 | ФЕРм08-02-472-02 | Заземлитель горизонтальный из стали: полосовой сечением 160 мм2 | 100 м | 2.7 | 1 | 2.7 | [7 empty] | Заземлитель горизонтальный из стали: полосовой сечением 160 мм2
914 | ТЦ_20.2.09.02_76_7604368921_28.05.2024_01 | Зажим для временного заземления PC 481 комплектация с P 635 (11300041) | шт | 30 | 1 | 30 | 1273.3 |  | 4436.59 | 8.61 | 38199 |  |  | Зажим для временного заземления PC 481 комплектация с P 635 (11300041)
915 | ТЦ_20.3.03.07_76_7716783919_23.01.2024_01 | Сталь полосовая 40x5 мм Ст3 оцинк | т | 0.4239 | 1 | 0.4239 | 200112.95 |  | 9852.25 | 8.61 | 84827.88 |  |  | Сталь полосовая 40x5 мм Ст3 оцинк
УЗЕЛ КРЕПЛЕНИЯ СИП | [12 empty] | УЗЕЛ КРЕПЛЕНИЯ СИП
Крепления провода СИП на опоре. Узел 2. Кол-во дано на одну опору | [12 empty] | Крепления провода СИП на опоре. Узел 2. Кол-во дано на одну опору
916 | ТЦ_25.3.18.01_77_9705082922_08.10.2024_01_234.1 | Комплект промежуточной подвески ES 1500 (10300111) | шт | 38 | 1 | 38 | 856.8 |  | 3781.46 | 8.61 | 32558.4 |  |  | Комплект промежуточной подвески ES 1500 (10300111)
917 | ТЦ_20.2.09.02_76_7604368921_28.05.2024_01 | Бугель NB 20 (2200051) | шт | 76 | 1 | 76 | 55.1 |  | 486.36 | 8.61 | 4187.6 |  |  | Бугель NB 20 (2200051)
918 | ФССЦ-25.2.02.09-0011 | Хомут стяжной, диаметр 10-45 мм, длина 175 мм, разрушающая нагрузка 0,3 кН (Стяжной ремешок Е260) | 100 шт | 1.14 | 1 | 1.14 | 194 |  | 221.16 | 8.61 | 1904.19 |  |  | Хомут стяжной, диаметр 10-45 мм, длина 175 мм, разрушающая нагрузка 0,3 кН (Стяжной ремешок Е260)
Крепления провода СИП на опоре. Узел 3. Кол-во дано на одну опору | [12 empty] | Крепления провода СИП на опоре. Узел 3. Кол-во дано на одну опору
919 | ФССЦ-25.2.02.04-0011 | Кронштейн анкерный (СИП), марка CA 1500 (кронштейн анкерный СА 2000) | шт | 3 | 1 | 3 | 34.91 |  | 104.73 | 8.61 | 901.73 |  |  | Кронштейн анкерный (СИП), марка CA 1500 (кронштейн анкерный СА 2000)
920 | ТЦ_20.1.01.01_77_9705082922_16.09.2024_01_169.1 | Зажим анкерный DN 35 (10100011) | шт | 3 | 1 | 3 | 1037.85 |  | 361.62 | 8.61 | 3113.55 |  |  | Зажим анкерный DN 35 (10100011)
921 | ТЦ_20.2.09.02_76_7604368921_28.05.2024_01 | Бугель NB 20 (2200051) | шт | 9 | 1 | 9 | 55.1 |  | 57.6 | 8.61 | 495.9 |  |  | Бугель NB 20 (2200051)
922 | ФССЦ-25.2.02.09-0011 | Хомут стяжной, диаметр 10-45 мм, длина 175 мм, разрушающая нагрузка 0,3 кН (Стяжной ремешок Е260) | 100 шт | 0.09 | 1 | 0.09 | 194 |  | 17.46 | 8.61 | 150.33 |  |  | Хомут стяжной, диаметр 10-45 мм, длина 175 мм, разрушающая нагрузка 0,3 кН (Стяжной ремешок Е260)
923 | ФССЦ-25.2.01.18-0011 | Фиксатор дистанционный SO70 (Фиксатор дистанции BIC-15.50) | 100 шт | 0.03 | 1 | 0.03 | 1565 |  | 46.95 | 8.61 | 404.24 |  |  | Фиксатор дистанционный SO70 (Фиксатор дистанции BIC-15.50)
924 | ТЦ_20.2.02.04_77_9705082922_16.09.2024_01_171.1 | Колпачок изолирующий CE 6-35 (12601581) | шт | 12 | 1 | 12 | 33.76 |  | 47.05 | 8.61 | 405.12 |  |  | Колпачок изолирующий CE 6-35 (12601581)
Крепления провода СИП на опоре. Узел 4. Кол-во дано на одну опору | [12 empty] | Крепления провода СИП на опоре. Узел 4. Кол-во дано на одну опору
925 | ФССЦ-25.2.02.04-0011 | Кронштейн анкерный (СИП), марка CA 1500 (кронштейн анкерный СА 2000) | шт | 5 | 1 | 5 | 34.91 |  | 174.55 | 8.61 | 1502.88 |  |  | Кронштейн анкерный (СИП), марка CA 1500 (кронштейн анкерный СА 2000)
926 | ФССЦ-25.2.01.06-0002 | Зажим клиновой для серьги с клином (КС-035) (Зажим анкерный DN 35 ) | шт | 5 | 1 | 5 | 89.49 |  | 447.45 | 8.61 | 3852.54 |  |  | Зажим клиновой для серьги с клином (КС-035) (Зажим анкерный DN 35 )
927 | ТЦ_20.2.09.02_76_7604368921_28.05.2024_01 | Бугель NB 20 (2200051) | шт | 15 | 1 | 15 | 55.1 |  | 95.99 | 8.61 | 826.5 |  |  | Бугель NB 20 (2200051)
928 | ФССЦ-25.2.02.09-0011 | Хомут стяжной, диаметр 10-45 мм, длина 175 мм, разрушающая нагрузка 0,3 кН (Стяжной ремешок Е260) | 100 шт | 0.15 | 1 | 0.15 | 194 |  | 29.1 | 8.61 | 250.55 |  |  | Хомут стяжной, диаметр 10-45 мм, длина 175 мм, разрушающая нагрузка 0,3 кН (Стяжной ремешок Е260)
929 | ФССЦ-20.5.04.04-0004 | Зажим натяжной болтовый НБ-3-6Б(Болтовой соединительный зажим (MET-50SR)) | шт | 5 | 1 | 5 | 197.2 |  | 986 | 8.61 | 8489.46 |  |  | Зажим натяжной болтовый НБ-3-6Б(Болтовой соединительный зажим (MET-50SR))
947 | ТЦ_20.2.09.04_76_7716783919_23.01.2024_01 | Соединительная кабельная муфта 4ПСТ(б)-1-16/25 | шт | 7 | 1 | 7 | 3356.99 |  | 2729.26 | 8.61 | 23498.93 |  |  |  | Соединительная кабельная муфта 4ПСТ(б)-1-16/25
930 | ТЦ_20.2.09.04_76_7716783919_23.01.2024_01 | Соединительная кабельная муфта 4ПСТ(б)-1-25/50 | шт | 5 | 1 | 5 | 4818.91 |  | 2798.44 | 8.61 | 24094.55 |  |  | Соединительная кабельная муфта 4ПСТ(б)-1-25/50
931 | ФССЦ-25.2.01.18-0011 | Фиксатор дистанционный SO70 (Фиксатор дистанции BIC-15.50) | 100 шт | 0.07 | 1 | 0.07 | 1565 |  | 109.55 | 8.61 | 943.23 |  |  | Фиксатор дистанционный SO70 (Фиксатор дистанции BIC-15.50)
Крепления провода СИП на опоре. Узел 5. Кол-во дано на одну опору | [12 empty] | Крепления провода СИП на опоре. Узел 5. Кол-во дано на одну опору
932 | ФССЦ-20.1.01.08-0013 | Зажим ответвительный с прокалыванием изоляции (СИП): N 640 | 100 шт | 0.12 | 1 | 0.12 | 7182 |  | 861.84 | 8.61 | 7420.44 |  |  | Зажим ответвительный с прокалыванием изоляции (СИП): N 640
933 | ТЦ_20.1.01.08_77_9705082922_08.10.2024_01_10.1 | Ответвительный зажим P 70 (10900371) | шт | 12 | 1 | 12 | 487.9 |  | 680 | 8.61 | 5854.8 |  |  | Ответвительный зажим P 70 (10900371)
934 | ФССЦ-25.2.01.18-0011 | Фиксатор дистанционный SO70 (Фиксатор дистанции BIC-15.50) | 100 шт | 0.03 | 1 | 0.03 | 1565 |  | 46.95 | 8.61 | 404.24 |  |  | Фиксатор дистанционный SO70 (Фиксатор дистанции BIC-15.50)
935 | ТЦ_20.2.09.02_76_7604368921_28.05.2024_01 | Бугель NB 20 (2200051) | шт | 9 | 1 | 9 | 55.1 |  | 57.6 | 8.61 | 495.9 |  |  | Бугель NB 20 (2200051)
936 | ФССЦ-25.2.02.09-0011 | Хомут стяжной, диаметр 10-45 мм, длина 175 мм, разрушающая нагрузка 0,3 кН (Стяжной ремешок Е260) | 100 шт | 0.06 | 1 | 0.06 | 194 |  | 11.64 | 8.61 | 100.22 |  |  | Хомут стяжной, диаметр 10-45 мм, длина 175 мм, разрушающая нагрузка 0,3 кН (Стяжной ремешок Е260)
Раздел 2. Заземление опор контактной сети | [11 empty] | Раздел 2. Заземление опор контактной сети
Земляные работы | [12 empty] | Земляные работы
937 | ФЕР01-02-057-02 | Разработка грунта вручную в траншеях глубиной до 2 м без креплений с откосами, группа грунтов: 2 | 100 м3 | 0.13545 | 1 | 0.13545 | [7 empty] | Разработка грунта вручную в траншеях глубиной до 2 м без креплений с откосами, группа грунтов: 2
938 | ФЕР01-02-061-01 | Засыпка вручную траншей, пазух котлованов и ям, группа грунтов: 1 | 100 м3 | 0.13545 | 1 | 0.13545 | [7 empty] | Засыпка вручную траншей, пазух котлованов и ям, группа грунтов: 1
Монтажные работы | [12 empty] | Монтажные работы
939 | ФЕРм08-02-471-01 | Заземлитель вертикальный из угловой стали размером: 50х50х5 мм | 10 шт | 4.3 | 1 | 4.3 | [7 empty] | Заземлитель вертикальный из угловой стали размером: 50х50х5 мм
940 | ТЦ_20.3.03.07_76_7716783919_23.01.2024_01 | Сталь угловая 50x50x5 мм Ст3 оцинк | т | 0.48633 | 1 | 0.48633 | 190400 |  | 10754.61 | 8.61 | 92597.23 |  |  | Сталь угловая 50x50x5 мм Ст3 оцинк
941 | ФЕРм08-02-472-02 | Заземлитель горизонтальный из стали: полосовой сечением 160 мм2 | 100 м | 1.29 | 1 | 1.29 | [7 empty] | Заземлитель горизонтальный из стали: полосовой сечением 160 мм2
942 | ТЦ_20.3.03.07_76_7716783919_23.01.2024_01 | Сталь полосовая 40x5 мм Ст3 оцинк | т | 0.20253 | 1 | 0.20253 | 200112.95 |  | 4707.19 | 8.61 | 40528.88 |  |  | Сталь полосовая 40x5 мм Ст3 оцинк
Раздел 3. Новый Раздел | [11 empty] | Раздел 3. Новый Раздел
¹ Зарегистрирован Министерством юстиции Российской Федерации 10 сентября 2019 г., регистрационный № 55869), с изменениями, внесенными приказом Министерства строительства и жилищно-коммунального хозяйства Российской Федерации от 20 февраля 2021 г. № 79/пр (зарегистрирован Министерством юстиции Российской Федерации 9 августа 2021 г., регистрационный № 64577) | [15 empty] | ¹ Зарегистрирован Министерством юстиции Российской Федерации 10 сентября 2019 г., регистрационный № 55869), с изменениями, внесенными приказом Министерства строительства и жилищно-коммунального хозяйства Российской Федерации от 20 февраля 2021 г. № 79/пр (зарегистрирован Министерством юстиции Российской Федерации 9 августа 2021 г., регистрационный № 64577)
² Под прочими затратами понимаются затраты, учитываемые в соответствии с пунктом 184 Методики. | [16 empty] | ² Под прочими затратами понимаются затраты, учитываемые в соответствии с пунктом 184 Методики.
³ Под прочими работами понимаются затраты, учитываемые в соответствии с пунктами 122-128 Методики. | [17 empty] | ³ Под прочими работами понимаются затраты, учитываемые в соответствии с пунктами 122-128 Методики.
|  |  |  | по смете |  | по рд | дельта
|  | Светильники |  | 418 |  | 197 | 221

## ПД НО
| Наименование работ | Ед. изм. | Количество | Ссылка на чертежи, спецификации | Формула расчета, расчет объемов работ и расхода материалов | Примечание
«Наружное электроосвещение»
0 | Подготовительные работы
0.1 | Подготовка территории
0.1.1 | Вынос в натуру осей проектируемых кабелей в местности 1 категории сложности | м | 637 | 0484ГП.09-2-ТКР4, лист №3,4,7,8,11-14
0.1.2 | Закрепление оси проектируемых кабелей на местности | т м | 33 637 | 0484ГП.09-2-ТКР4, лист №3,4,7,8,11-14
1 | Земляные работы
1.1 | Участок наружного освещения №1
1.1.1 | Линия освещения W1.1
1.1.1.1 | Разработка грунта механизированным способом в траншеях шириной до 2 м без креплений с откосами, группа грунтов 2 (размеры В=400 мм; H=900 мм) | м3 | 6.12 | 0484ГП.09-2-ТКР4, лист №3 | V=(h*(a+b)/2)*L=(0,9*0,4)*17 | Траншея ТК-1, L=17 м
1.1.1.2 | Засыпка механизированным способом траншей пазух котлованов и ям грунтом, группа грунтов 2 (засыпка песком H=250 мм) | м3 | 1.7 | 0484ГП.09-2-ТКР4, лист №3 | V=(h*(a+b)/2)*L=(0,9*0,4)*17 | Траншея ТК-1, L=17 м
1.1.1.3 | Засыпка механизированным | м3 | 4.42 | 0484ГП.09-2-ТКР4, | V=(h*(a+b)/2)*L=(0,9*0,4)*17 | Траншея ТК-1,
| способом траншей пазух котлованов и ям грунтом, группа грунтов 2 (засыпка грунтом H=650 мм) |  |  | лист №3 |  | L=17 м
1.1.1.4 | Песок природный для строительных работ средний | м3 | 1.7
1.1.1.5 | Погрузка и перевозка грунта на ТБО 20 км | т | 2.975 |  |  | 1,70 м3*1,75
1.1.1.6 | Разработка грунта механизированным способом в траншеях шириной до 2 м без креплений с откосами, группа грунтов 2 (размеры В=400 мм; H=1250 мм) | м3 | 4.5 | 0484ГП.09-2-ТКР4, лист №3 | V=(h*(a+b)/2)*L=(1,25*0,4)*9 | Траншея ТК-2, L=9 м
1.1.1.7 | Засыпка механизированным способом траншей пазух котлованов и ям грунтом, группа грунтов 2 (засыпка песком H=250 мм) | м3 | 0.9 | 0484ГП.09-2-ТКР4, лист №3 | V=(h*(a+b)/2)*L=(0,65*0,4)*9 | Траншея ТК-2, L=9 м
1.1.1.8 | Засыпка механизированным способом траншей пазух котлованов и ям грунтом, группа грунтов 2 (засыпка грунтом H=1000 мм) | м3 | 3.6 | 0484ГП.09-2-ТКР4, лист №3 | V=(h*(a+b)/2)*L=(0,25*0,4)*9 | Траншея ТК-2, L=9 м
1.1.1.9 | Песок природный для строительных работ средний | м3 | 0.9
1.1.1.10 | Погрузка и перевозка грунта на ТБО 20 км | т | 1.575 |  |  | 0,90 м3*1,75
1.1.2 | Линия освещения W1.2
1.1.2.1 | Разработка грунта механизированным способом в траншеях шириной до 2 м без креплений с откосами, группа грунтов 2 (размеры В=400 мм; H=900 мм) | м3 | 30.6 | 0484ГП.09-2-ТКР4, лист №4 |  | Траншея ТК-1, L=85 м
1.1.2.2 | Засыпка механизированным способом траншей пазух котлованов и ям грунтом, группа грунтов 2 (засыпка песком H=250 мм) | м3 | 8.5 | 0484ГП.09-2-ТКР4, лист №4 |  | Траншея ТК-1, L=85 м
1.1.2.3 | Засыпка механизированным способом траншей пазух котлованов и ям грунтом, группа грунтов 2 (засыпка грунтом H=650 мм) | м3 | 22.1 | 0484ГП.09-2-ТКР4, лист №4 |  | Траншея ТК-1, L=85 м
1.1.2.4 | Песок природный для строительных работ средний | м3 | 8.5
1.1.2.5 | Погрузка и перевозка грунта на ТБО 20 км | т | 14.875 |  |  | 8,50 м3*1,75
1.1.2.6 | Разработка грунта механизированным способом в траншеях шириной до 2 м без креплений с откосами, группа грунтов 2 (размеры В=400 мм; H=1250 мм) | м3 | 5.67 | 0484ГП.09-2-ТКР4, лист №4 |  | Траншея ТК-4, L=9 м
1.1.2.7 | Засыпка механизированным способом траншей пазух котлованов и ям грунтом, группа грунтов 2 (засыпка песком H=250 мм) | м3 | 1.13 | 0484ГП.09-2-ТКР4, лист №4 |  | Траншея ТК-4, L=9 м
1.1.2.8 | Засыпка механизированным способом траншей пазух котлованов и ям грунтом, группа грунтов 2 (засыпка грунтом H=1000 мм) | м3 | 4.5 | 0484ГП.09-2-ТКР4, лист №4 |  | Траншея ТК-4, L=9 м
1.1.2.9 | Песок природный для строительных работ средний | м3 | 1.13
1.1.2.10 | Погрузка и перевозка грунта на ТБО 20 км | т | 1.9775 |  |  | 1,13 м3*1,75
1.2 | Участок наружного освещения №2
1.2.1 | Линия освещения W2.1
1.2.1.1 | Разработка грунта механизированным способом в траншеях шириной до 2 м без креплений с откосами, группа грунтов 2 (размеры В=400 мм; H=900 мм) | м3 | 33.12 | 0484ГП.09-2-ТКР4, лист №7,8 |  | Траншея ТК-1, L=92 м
1.2.1.2 | Засыпка механизированным способом траншей пазух котлованов и ям грунтом, группа грунтов 2 (засыпка песком H=250 мм) | м3 | 9.2 | 0484ГП.09-2-ТКР4, лист №7,8 |  | Траншея ТК-1, L=92 м
1.2.1.3 | Засыпка механизированным способом траншей пазух котлованов и ям грунтом, группа грунтов 2 (засыпка грунтом H=650 мм) | м3 | 23.92 | 0484ГП.09-2-ТКР4, лист №7,8 |  | Траншея ТК-1, L=92 м
1.2.1.4 | Песок природный для строительных работ средний | м3 | 9.2
1.2.1.5 | Погрузка и перевозка грунта на ТБО 20 км | т | 16.1 |  |  | 9,20 м3*1,75
1.2.1.6 | Разработка грунта механизированным способом в траншеях шириной до 2 м без креплений с откосами, группа грунтов 2 (размеры В=400 мм; H=1250 мм) | м3 | 23 | 0484ГП.09-2-ТКР4, лист №7,8 |  | Траншея ТК-2, L=46 м
1.2.1.7 | Засыпка механизированным способом траншей пазух котлованов и ям грунтом, группа грунтов 2 (засыпка песком H=250 мм) | м3 | 4.6 | 0484ГП.09-2-ТКР4, лист №7,8 |  | Траншея ТК-2, L=46 м
1.2.1.8 | Засыпка механизированным способом траншей пазух котлованов и ям грунтом, группа грунтов 2 (засыпка грунтом H=1000 мм) | м3 | 18.4 | 0484ГП.09-2-ТКР4, лист №7,8 |  | Траншея ТК-2, L=46 м
1.2.1.9 | Песок природный для строительных работ средний | м3 | 4.6
1.2.1.10 | Погрузка и перевозка грунта на ТБО 20 км | т | 8.05 |  |  | 4,60 м3*1,75
1.3 | Участок наружного освещения №4
1.3.1 | Линия освещения W4.1
1.3.1.1 | Разработка грунта механизированным способом в траншеях шириной до 2 м без креплений с откосами, группа грунтов 2 (размеры В=400 мм; H=900 мм) | м3 | 12.6 | 0484ГП.09-2-ТКР4, лист №11 |  | Траншея ТК-1, L=35 м
1.3.1.2 | Засыпка механизированным способом траншей пазух котлованов и ям грунтом, группа грунтов 2 (засыпка песком H=250 мм) | м3 | 3.5 | 0484ГП.09-2-ТКР4, лист №11 |  | Траншея ТК-1, L=35 м
1.3.1.3 | Засыпка механизированным способом траншей пазух котлованов и ям грунтом, группа грунтов 2 (засыпка грунтом H=650 мм) | м3 | 9.1 | 0484ГП.09-2-ТКР4, лист №11 |  | Траншея ТК-1, L=35 м
1.3.1.4 | Песок природный для строительных работ средний | м3 | 3.5
1.3.1.5 | Погрузка и перевозка грунта на ТБО | т | 6.125 |  |  | 3,50 м3*1,75
20 км
1.3.1.6 | Разработка грунта механизированным способом в траншеях шириной до 2 м без креплений с откосами, группа грунтов 2 (размеры В=400 мм; H=1250 мм) | м3 | 5 | 0484ГП.09-2-ТКР4, лист №11 |  | Траншея ТК-2, L=10 м
1.3.1.7 | Засыпка механизированным способом траншей пазух котлованов и ям грунтом, группа грунтов 2 (засыпка песком H=250 мм) | м3 | 1 | 0484ГП.09-2-ТКР4, лист №11 |  | Траншея ТК-2, L=10 м
1.3.1.8 | Засыпка механизированным способом траншей пазух котлованов и ям грунтом, группа грунтов 2 (засыпка грунтом H=1000 мм) | м3 | 4 | 0484ГП.09-2-ТКР4, лист №11 |  | Траншея ТК-2, L=10 м
1.3.1.9 | Песок природный для строительных работ средний | м3 | 1
1.3.1.10 | Погрузка и перевозка грунта на ТБО 20 км | т | 1.75 |  |  | 1,00 м3*1,75
1.3.2 | Линия освещения W4.2
1.3.2.1 | Разработка грунта механизированным способом в траншеях шириной до 2 м без креплений с откосами, группа грунтов 2 (размеры В=400 мм; H=900 мм) | м3 | 56.88 | 0484ГП.09-2-ТКР4, лист №12 |  | Траншея ТК-1, L=158 м
1.3.2.2 | Засыпка механизированным способом траншей пазух котлованов и ям грунтом, группа грунтов 2 (засыпка песком H=250 мм) | м3 | 15.8 | 0484ГП.09-2-ТКР4, лист №12 |  | Траншея ТК-1, L=158 м
1.3.2.3 | Засыпка механизированным способом траншей пазух котлованов и ям грунтом, группа грунтов 2 (засыпка грунтом H=650 мм) | м3 | 41.08 | 0484ГП.09-2-ТКР4, лист №12 |  | Траншея ТК-1, L=158 м
1.3.2.4 | Песок природный для строительных работ средний | м3 | 15.8
1.3.2.5 | Погрузка и перевозка грунта на ТБО 20 км | т | 27.65 |  |  | 15,80 м3*1,75
1.3.2.6 | Разработка грунта механизированным способом в | м3 | 17 | 0484ГП.09-2-ТКР4, лист №12 |  | Траншея ТК-2 L=34 м
траншеях шириной до 2 м без креплений с откосами, группа грунтов 2 (размеры В=400 мм; H=1250 мм)
1.3.2.7 | Засыпка механизированным способом траншей пазух котлованов и ям грунтом, группа грунтов 2 (засыпка песком H=250 мм) | м3 | 3.4 | 0484ГП.09-2-ТКР4, лист №12 |  | Траншея ТК-2 L=34 м
1.3.2.8 | Засыпка механизированным способом траншей пазух котлованов и ям грунтом, группа грунтов 2 (засыпка грунтом H=650 мм) | м3 | 13.6 | 0484ГП.09-2-ТКР4, лист №12 |  | Траншея ТК-2 L=34 м
1.3.2.9 | Песок природный для строительных работ средний | м3 | 3.4
1.3.2.10 | Погрузка и перевозка грунта на ТБО 20 км | т | 5.95 |  |  | 3,40 м3*1,75
1.3.2.11 | Разработка асфальтобетонного покрытия механизированным способом при помощи фрезерования (H=120 мм) | м3 | 0.58 | 0484ГП.09-2-ТКР4, лист №12 |  | Траншея ТК-3, L=12 м
1.3.2.12 | Разработка щебеночного основания ручным способом (H=200 мм) | м3 | 0.96 | 0484ГП.09-2-ТКР4, лист №12 |  | Траншея ТК-3, L=12 м
1.3.2.13 | Разработка грунта механизированным способом в траншеях шириной до 2 м без креплений с откосами, группа грунтов 2 (размеры В=400 мм; H=930 мм) | м3 | 4.44 | 0484ГП.09-2-ТКР4, лист №12 |  | Траншея ТК-3, L=12 м
1.3.2.14 | Засыпка механизированным способом траншей пазух котлованов и ям грунтом, группа грунтов 2 (засыпка песком H=250 мм) | м3 | 1.2 | 0484ГП.09-2-ТКР4, лист №12 |  | Траншея ТК-3, L=12 м
1.3.2.15 | Песок природный для строительных работ средний | м3 | 1.2
1.3.2.16 | Засыпка механизированным способом траншей пазух котлованов и ям грунтом, группа грунтов 2 (засыпка грунтом H=680 мм) | м3 | 3.24 | 0484ГП.09-2-ТКР4, лист №12 |  | Траншея ТК-3, L=12 м
1.3.2.17 | Устройство щебеночного основания для дорожного покрытия ручным способом (H=200 мм) | м3 | 0.96 | 0484ГП.09-2-ТКР4, лист №12 |  | Траншея ТК-3, L=12 м, B=0,4 м (S=4,8 м2)
1.3.2.18 | Устройство асфальтобетонного | м3 | 0.58 | 0484ГП.09-2-ТКР4, |  | Траншея ТК-3,
| покрытия механизированным способом (H=120 м) |  |  | лист №12 |  | L=12 м, B=0,4 м (S=4,8 м2)
1.3.2.19 | Погрузка и перевозка асфальтобетонного покрытия на ТБО 20 км | т | 1.392 |  |  | 0,58 м3*2,4
1.3.2.20 | Погрузка и перевозка щебеночного основания на ТБО 20 км | т | 1.3824 |  |  | 0,96 м3*1,44
1.3.2.21 | Погрузка и перевозка грунта на ТБО 20 км | т | 2.1 |  |  | 1,20 м3*1,75
1.3.2.22 | Разработка грунта механизированным способом в траншеях шириной до 2 м без креплений с откосами, группа грунтов 2 (размеры В=500 мм; H=1250 мм) | м3 | 6.3 | 0484ГП.09-2-ТКР4, лист №12 |  | Траншея ТК-4 L=10 м
1.3.2.23 | Засыпка механизированным способом траншей пазух котлованов и ям грунтом, группа грунтов 2 (засыпка песком H=250 мм) | м3 | 1.25 | 0484ГП.09-2-ТКР4, лист №12 |  | Траншея ТК-4 L=10 м
1.3.2.24 | Засыпка механизированным способом траншей пазух котлованов и ям грунтом, группа грунтов 2 (засыпка грунтом H=650 мм) | м3 | 5 | 0484ГП.09-2-ТКР4, лист №12 |  | Траншея ТК-4 L=10 м
1.3.2.25 | Песок природный для строительных работ средний | м3 | 1.25
1.3.2.26 | Погрузка и перевозка грунта на ТБО 20 км | т | 2.1875 |  |  | 1,25 м3*1,75
1.4 | Участок наружного освещения №5
1.4.1 | Линия освещения W5.1
1.4.1.1 | Разработка грунта механизированным способом в траншеях шириной до 2 м без креплений с откосами, группа грунтов 2 (размеры В=400 мм; H=900 мм) | м3 | 33.12 | 0484ГП.09-2-ТКР4, лист №13 |  | Траншея ТК-1, L=92 м
1.4.1.2 | Засыпка механизированным способом траншей пазух котлованов и ям грунтом, группа грунтов 2 (засыпка песком H=250 мм) | м3 | 9.2 | 0484ГП.09-2-ТКР4, лист №13 |  | Траншея ТК-1, L=92 м
1.4.1.3 | Засыпка механизированным | м3 | 23.92 | 0484ГП.09-2-ТКР4, |  | Траншея ТК-1,
| способом траншей пазух котлованов и ям грунтом, группа грунтов 2 (засыпка грунтом H=650 мм) |  |  | лист №13 |  | L=92 м
1.4.1.4 | Песок природный для строительных работ средний | м3 | 9.2
1.4.1.5 | Погрузка и перевозка грунта на ТБО 20 км | т | 16.1 |  |  | 9,20 м3*1,75
1.4.1.6 | Разработка грунта механизированным способом в траншеях шириной до 2 м без креплений с откосами, группа грунтов 2 (размеры В=400 мм; H=1250 мм) | м3 | 15 | 0484ГП.09-2-ТКР4, лист №13 |  | Траншея ТК-2, L=30 м
1.4.1.7 | Засыпка механизированным способом траншей пазух котлованов и ям грунтом, группа грунтов 2 (засыпка песком H=250 мм) | м3 | 3 | 0484ГП.09-2-ТКР4, лист №13 |  | Траншея ТК-2, L=30 м
1.4.1.8 | Засыпка механизированным способом траншей пазух котлованов и ям грунтом, группа грунтов 2 (засыпка грунтом H=650 мм) | м3 | 12 | 0484ГП.09-2-ТКР4, лист №13 |  | Траншея ТК-2, L=30 м
1.4.1.9 | Песок природный для строительных работ средний | м3 | 3
1.4.1.10 | Погрузка и перевозка грунта на ТБО 20 км | Т | 5.25 |  |  | 3,00 м3*1,75
1.4.1.11 | Разработка асфальтобетонного покрытия механизированным способом при помощи фрезерования (H=120 мм) | м3 | 0.38 | 0484ГП.09-2-ТКР4, лист №13 |  | Траншея ТК-3, L=8 м
1.4.1.12 | Разработка щебеночного основания ручным способом (H=200 м) | м3 | 0.64 | 0484ГП.09-2-ТКР4, лист №13 |  | Траншея ТК-3, L=8 м
1.4.1.13 | Разработка грунта механизированным способом в траншеях шириной до 2 м без креплений с откосами, группа грунтов 2 (размеры В=400 мм; H=930 мм) | м3 | 2.96 | 0484ГП.09-2-ТКР4, лист №13 |  | Траншея ТК-3, L=8 м
1.4.1.14 | Засыпка механизированным способом траншей пазух котлованов и ям грунтом, группа грунтов 2 (засыпка песком H=250 мм) | м3 | 0.8 | 0484ГП.09-2-ТКР4, лист №13 |  | Траншея ТК-3, L=8 м
1.4.1.15 | Песок природный для строительных | м3 | 0.8
работ средний
1.4.1.16 | Засыпка механизированным способом траншей пазух котлованов и ям грунтом, группа грунтов 2 (засыпка грунтом H=680 мм) | м3 | 2.16 | 0484ГП.09-2-ТКР4, лист №13 |  | Траншея ТК-3, L=8 м
1.4.1.17 | Устройство щебеночного основания для дорожного покрытия ручным способом (H=200 мм) | м3 | 0.64 | 0484ГП.09-2-ТКР4, лист №13 |  | Траншея ТК-3, L=8 м, B=0,4 (S=3,2 м2)
1.4.1.18 | Устройство асфальтобетонного покрытия механизированным способом (H=120 м) | м3 | 0.38 | 0484ГП.09-2-ТКР4, лист №12 |  | Траншея ТК-3, L=8 м, B=0,4 (S=3,2 м2)
1.4.1.19 | Погрузка и перевозка асфальтобетонного покрытия на ТБО 20 км | т | 0.912 |  |  | 0,38 м3*2,4
1.4.1.20 | Погрузка и перевозка щебеночного основания на ТБО 20 км | т | 0.9216 |  |  | 0,64 м3*1,44
1.4.1.21 | Погрузка и перевозка грунта на ТБО 20 км | т | 1.4 |  |  | 0,80 м3*1,75
1.4.2 | Линия освещения W5.2
1.4.2.1 | Разработка грунта механизированным способом в траншеях шириной до 2 м без креплений с откосами, группа грунтов 2 (размеры В=400 мм; H=900 мм) | м3 | 8.64 | 0484ГП.09-2-ТКР4, лист №14 |  | Траншея ТК-1, L=24 м
1.4.2.2 | Засыпка механизированным способом траншей пазух котлованов и ям грунтом, группа грунтов 2 (засыпка песком H=250 мм) | м3 | 2.4 | 0484ГП.09-2-ТКР4, лист №14 |  | Траншея ТК-1, L=24 м
1.4.2.3 | Засыпка механизированным способом траншей пазух котлованов и ям грунтом, группа грунтов 2 (засыпка грунтом H=650 мм) | м3 | 6.24 | 0484ГП.09-2-ТКР4, лист №14 |  | Траншея ТК-1, L=24 м
1.4.2.4 | Песок природный для строительных работ средний | м3 | 2.4
1.4.2.5 | Погрузка и перевозка грунта на ТБО 20 км | Т | 4.2 |  |  | 2,40 м3*1,75
1.4.2.6 | Разработка грунта механизированным способом в траншеях шириной до 2 м без | м3 | 5 | 0484ГП.09-2-ТКР4, лист №14 |  | Траншея ТК-2, L=10 м
креплений с откосами, группа грунтов 2 (размеры В=400 мм; H=1250 мм)
1.4.2.7 | Засыпка вручную пазух, траншей, ям и котлованов (засыпка песком H=250 мм) | м3 | 1 | 0484ГП.09-2-ТКР4, лист №14 |  | Траншея ТК-2, L=10 м
1.4.2.8 | Засыпка вручную пазух, траншей, ям и котлованов (засыпка грунтом H=650 мм) | м3 | 4 | 0484ГП.09-2-ТКР4, лист №14 |  | Траншея ТК-2, L=10 м
1.4.2.9 | Песок природный для строительных работ средний | м3 | 1
1.4.2.10 | Погрузка и перевозка грунта на ТБО 20 км | т | 1.75 |  |  | 1,00 м3*1,75
2 | Монтажные работы
2.1 | Участок наружного освещения №1
2.1.1 | Магистральный провод N1
2.1.1.1 | Прокладка провода СИП-2 3х50+1х54,6 мм2 по опорам контактной сети | м | 22 | 0484ГП.09-2-ТКР4, лист №3 |  | Вес 1 м = 0,77 кг
2.1.1.2 | Присоединение к зажимам жил проводов или кабелей сечением: до 50 мм2 (зажим Р 70) | шт. | 4
2.1.2 | Линия освещения W1.1
2.1.2.1 | Затягивание кабеля силового бронированного с алюминиевыми жилами АВБбШв, сечением 4х16 мм2 в трубу двустенную ПНД ∅63 мм | м | 30 | 0484ГП.09-2-ТКР4, лист №3 | п.п. 2.1.2.2 + 2.1.2.5 | Вес 1 м = 0,94 кг
2.1.2.2 | Прокладка кабеля силового бронированного с алюминиевыми жилами АВБбШв, сечением 4х16 мм2, в земле в трубе ПНД ∅63 мм | м | 28 | 0484ГП.09-2-ТКР4, лист №3 |  | Вес 1 м = 0,94 кг
2.1.2.3 | Прокладка кабеля силового бронированного с алюминиевыми жилами АВБбШв, сечением 4х16 мм2, в трубе ПНД ∅63 мм в футляре из трубы ПНД SDR 17, ∅110 мм и укладка футляра в земле под дорогой | м | 9 | 0484ГП.09-2-ТКР4, лист №3 |  | Пересечение №1
2.1.2.4 | Укладка резервного футляра под дорогой из трубы ПНД SDR 17, ∅110 | м | 9 | 0484ГП.09-2-ТКР4, лист №3 |  | Пересечение №1 Резервный футляр
мм
2.1.2.5 | Прокладка кабеля силового бронированного с алюминиевыми жилами АВБбШв, сечением 4х16 мм2, в трубе ПНД ∅63 мм по опоре контактной сети | м | 2 |  |  | Вес 1 м = 0,94 кг
2.1.2.6 | Прокладка кабеля силового бронированного с алюминиевыми жилами АВБбШв, сечением 4х16 мм2, с креплением хомутами по опоре контактной сети | м | 16 | 0484ГП.09-2-ТКР4, лист №16 |  | Вес 1 м = 0,94 кг
2.1.2.7 | Монтаж защитного кожуха на опоре (металлический уголок 75х75х5 мм, длина L=2,2) | шт. | 2 | 0484ГП.09-2-ТКР4, лист №16 |  | На проектируемой опоре контактной сети
2.1.2.8 | Герметизация стыка кабеля и трубы уплотнителем термоусаживаемый УКПтО-130/28 | шт. | 2 | 0484ГП.09-2-ТКР4, лист №24
2.1.2.9 | Герметизация стыка кабеля и трубы уплотнителем термоусаживаемый УКПтО-75/22 | шт. | 2 | 0484ГП.09-2-ТКР4, лист №24
2.1.2.10 | Монтаж соединительной кабельной муфты 4ПСТ(б)-1-16/25 | шт. | 2
2.1.3 | Линия освещения N1.1
2.1.3.1 | Прокладка провода СИП-2 3х16+1х25 мм2 по опорам контактной сети | м | 223 | 0484ГП.09-2-ТКР4, лист №3 |  | Вес 1 м = 0,34кг
2.1.3.2 | Присоединение к зажимам жил проводов или кабелей сечением: до 25 мм2 (зажим Р 635) | шт. | 4 |  |  | Высота Н=9,0 м
2.1.3.3 | Установка консольного кронштейна типа 1.К1-2,0-2,0-О3-ц | шт. | 8 | 0484ГП.09-2-ТКР4, лист №15 |  | Вес 1 шт.= 26,1 кг, Высота Н=9,0 м
2.1.3.4 | Установка консольного кронштейна типа 1.К1-2,0-2,0-О4-ц | шт. | 2 | 0484ГП.09-2-ТКР4, лист №15 |  | Вес 1 шт.= 28,1 кг, Высота Н=9,0 м
2.1.3.5 | Установка светильника мощностью 150 Вт | шт. | 2 | 0484ГП.09-2-ТКР4, лист №15 |  | Высота Н=9,0 м
2.1.3.6 | Установка светильника мощностью 70 Вт | шт. | 6 | 0484ГП.09-2-ТКР4, лист №15 |  | Высота Н=9,0 м
2.1.3.7 | Прокладка кабеля АВВГнг(A)-LS 3х2,5 мм2 внутри консольного кронштейна | м | 50 |  |  | Высота Н=9,0 м
2.1.3.8 | Установка предохранителя PF-35 на отходящей линии, Iн=6А | шт. | 10 | 0484ГП.09-2-ТКР4, лист №24 |  | Высота Н=9,0 м
2.1.3.9 | Заземление светильника заземляющим проводником ЗП6 | шт. | 10 | 0484ГП.09-2-ТКР4, лист №24 |  | Высота Н=9,0 м
2.1.4 | Линия освещения W1.2
2.1.4.1 | Затягивание кабеля силового бронированного с алюминиевыми жилами АВБбШв, сечением 4х50 мм2 в трубу двустенную ПНД ∅63 мм | м | 102 | 0484ГП.09-2-ТКР4, лист №3,4 | п.п. 2.1.4.2 + 2.1.4.5 | Вес 1 м = 2,02 кг
2.1.4.2 | Прокладка кабеля силового бронированного с алюминиевыми жилами АВБбШв, сечением 4х50 мм2, в земле в трубе ПНД ∅63 мм | м | 98 | 0484ГП.09-2-ТКР4, лист №3,4 |  | Вес 1 м = 2,02 кг
2.1.4.3 | Прокладка кабеля силового бронированного с алюминиевыми жилами АВБбШв, сечением 4х50 мм2, в трубе ПНД ∅63 мм в футляре из трубы ПНД SDR 17, ∅110 мм и укладка футляра в земле под дорогой | м | 18 | 0484ГП.09-2-ТКР4, лист №3,4 |  | Пересечение №2, 3
2.1.4.4 | Укладка резервного футляра под дорогой из трубы ПНД SDR 17, ∅110 мм | м | 18 | 0484ГП.09-2-ТКР4, лист №3,4 |  | Пересечение №2, 3 Резервный футляр
2.1.4.5 | Прокладка кабеля силового бронированного с алюминиевыми жилами АВБбШв, сечением 4х50 мм2, в трубе ПНД ∅63 мм по опоре контактной сети | м | 4 |  |  | Вес 1 м = 2,02 кг
2.1.4.6 | Прокладка кабеля силового бронированного с алюминиевыми жилами АВБбШв, сечением 4х50 мм2, с креплением хомутами по опоре контактной сети | м | 16 |  |  | Вес 1 м = 2,02 кг
2.1.4.7 | Прокладка кабеля силового бронированного с алюминиевыми жилами АВБбШв, сечением 4х50 мм2, внутри опоры контактной сети | м | 2 | 0484ГП.09-2-ТКР4, лист №17 |  | Вес 1 м = 2,02 кг
2.1.4.8 | Монтаж защитного кожуха на опоре (металлический уголок 75х75х5 мм, длина L=2,2) | шт. | 2 | 0484ГП.09-2-ТКР4, лист №16 |  | На проектируемой опоре контактной сети
2.1.4.9 | Герметизация стыка кабеля и трубы | шт. | 2 | 0484ГП.09-2-ТКР4,
| уплотнителем термоусаживаемый УКПтО-130/28 |  |  | лист №24
2.1.4.10 | Герметизация стыка кабеля и трубы уплотнителем термоусаживаемый УКПтО-75/22 | шт. | 2 | 0484ГП.09-2-ТКР4, лист №24
2.1.4.11 | Монтаж соединительной кабельной муфты 4ПСТ(б)-1-25/50 | шт. | 2
2.1.5 | Линия освещения N1.2
2.1.5.1 | Прокладка провода СИП-2 3х50+1х54,6 мм2 по опорам контактной сети | м | 1055 | 0484ГП.09-2-ТКР4, лист №3,4,5,6 |  | Вес 1 м = 0,77 кг
2.1.5.2 | Установка коробки соединительной внутри опоры освещения | шт. | 1 | 0484ГП.09-2-ТКР4, лист №25
2.1.5.3 | Установка автоматического выключателя дифференциального 1Р+N, Iн=16А/30mA | шт. | 2 | 0484ГП.09-2-ТКР4, лист №25
2.1.5.4 | Установка шины нулевой | шт. | 1 | 0484ГП.09-2-ТКР4, лист №25
2.1.5.5 | Установка консольного кронштейна типа 1.К1-2,0-2,0-О3-ц | шт. | 20 | 0484ГП.09-2-ТКР4, лист №15 |  | Вес 1 шт.= 26,1 кг, Высота Н=9,0 м
2.1.5.6 | Установка консольного кронштейна типа 1.К1-2,0-2,0-О4-ц | шт. | 5 | 0484ГП.09-2-ТКР4, лист №15 |  | Вес 1 шт.= 28,1 кг, Высота Н=9,0 м
2.1.5.7 | Установка консольного кронштейна типа 1.К2-2,0-2,0-/90-О3-ц | шт. | 6 | 0484ГП.09-2-ТКР4, лист №15 |  | Вес 1 шт.= 56,0 кг, Высота Н=9,0 м
2.1.5.8 | Установка светильника мощностью 150 Вт | шт. | 13 | 0484ГП.09-2-ТКР4, лист №15 |  | Высота Н=9,0 м
2.1.5.9 | Установка светильника мощностью 70 Вт | шт. | 24 | 0484ГП.09-2-ТКР4, лист №15 |  | Высота Н=9,0 м
2.1.5.10 | Прокладка кабеля АВВГнг(A)-LS 3х2,5 мм2 внутри консольного кронштейна | м | 180 |  |  | Высота Н=9,0 м
2.1.5.11 | Прокладка кабеля АВВГнг(A)-LS 3х2,5 мм2 внутри опоры контактной сети | м | 13
2.1.5.12 | Установка предохранителя PF-35 на отходящей линии, Iн=6А | шт. | 36 | 0484ГП.09-2-ТКР4, лист №24 |  | Высота Н=9,0 м
2.1.5.13 | Заземление светильника заземляющим проводником ЗП6 | шт. | 36 | 0484ГП.09-2-ТКР4, лист №24 |  | Высота Н=9,0 м
2.2 | Участок наружного освещения №2
2.2.1 | Магистральный провод N2
2.2.1.1 | Прокладка провода СИП-2 3х35+1х35 мм2 по опорам контактной сети | м | 27 | 0484ГП.09-2-ТКР4, лист №8 |  | Вес 1 м = 0,57 кг
2.2.1.2 | Присоединение к зажимам жил проводов или кабелей сечением: до 35 мм2 (зажим Р 635) | шт. | 4
2.2.2 | Линия освещения W2.1
2.2.2.1 | Затягивание кабеля силового бронированного с алюминиевыми жилами АВБбШв, сечением 4х35 мм2 в трубу двустенную ПНД ∅63 мм | м | 132 | 0484ГП.09-2-ТКР4, лист №7,8 | п.п. 2.2.2.2 + 2.2.2.5 | Вес 1 м = 1,52 кг
2.2.2.2 | Прокладка кабеля силового бронированного с алюминиевыми жилами АВБбШв, сечением 4х35 мм2, в земле в трубе ПНД ∅63 мм | м | 124 | 0484ГП.09-2-ТКР4, лист №7,8 |  | Вес 1 м = 1,52 кг
2.2.2.3 | Прокладка кабеля силового бронированного с алюминиевыми жилами АВБбШв, сечением 4х35 мм2, в трубе ПНД ∅63 мм в футляре из трубы ПНД SDR 17, ∅110 мм и укладка футляра в земле под дорогой | м | 46 | 0484ГП.09-2-ТКР4, лист №7,8 |  | Пересечение №4, 5, 6, 7
2.2.2.4 | Укладка резервного футляра под дорогой из трубы ПНД SDR 17, ∅110 мм | м | 46 | 0484ГП.09-2-ТКР4, лист №7,8 |  | Пересечение №4, 5, 6, 7 Резервный футляр
2.2.2.5 | Прокладка кабеля силового бронированного с алюминиевыми жилами АВБбШв, сечением 4х35 мм2, в трубе ПНД ∅63 мм по опоре контактной сети | м | 8 |  |  | Вес 1 м = 1,52 кг
2.2.2.6 | Прокладка кабеля силового бронированного с алюминиевыми жилами АВБбШв, сечением 4х35 мм2, с креплением хомутами по опоре контактной сети | м | 64 |  |  | Вес 1 м = 1,52 кг
2.2.2.7 | Монтаж защитного кожуха на опоре (металлический уголок 75х75х5 мм, длина L=2,2) | шт. | 8 | 0484ГП.09-2-ТКР4, лист №16 |  | На проектируемой опоре контактной сети
2.2.2.8 | Герметизация стыка кабеля и трубы уплотнителем термоусаживаемый | шт. | 8 | 0484ГП.09-2-ТКР4, лист №24
УКПтО-130/28
2.2.2.9 | Герметизация стыка кабеля и трубы уплотнителем термоусаживаемый УКПтО-75/22 | шт. | 8 | 0484ГП.09-2-ТКР4, лист №24
2.2.2.10 | Монтаж соединительной кабельной муфты 4ПСТ(б)-1-25/50 | шт. | 8
2.2.2.11 | Затягивание кабеля силового бронированного с алюминиевыми жилами АВБбШв, сечением 4х16 мм2 в трубу двустенную ПНД ∅63 мм | м | 26 | 0484ГП.09-2-ТКР4, лист №7 | п.п. 2.2.2.12 + 2.2.2.15 | Вес 1 м = 0,94 кг
2.2.2.12 | Прокладка кабеля силового бронированного с алюминиевыми жилами АВБбШв, сечением 4х16 мм2, в земле в трубе ПНД ∅63 мм | м | 24 | 0484ГП.09-2-ТКР4, лист №7 |  | Вес 1 м = 0,94 кг
2.2.2.13 | Прокладка кабеля силового бронированного с алюминиевыми жилами АВБбШв, сечением 4х16 мм2, в трубе ПНД ∅63 мм в футляре из трубы ПНД SDR 17, ∅110 мм и укладка футляра в земле под дорогой | м | 9 | 0484ГП.09-2-ТКР4, лист №7 |  | Пересечение №8
2.2.2.14 | Укладка резервного футляра под дорогой из трубы ПНД SDR 17, ∅110 мм | м | 9 | 0484ГП.09-2-ТКР4, лист №7 |  | Пересечение №8 Резервный футляр
2.2.2.15 | Прокладка кабеля силового бронированного с алюминиевыми жилами АВБбШв, сечением 4х16 мм2, в трубе ПНД ∅63 мм по опоре контактной сети | м | 2 |  |  | Вес 1 м = 0,94 кг
2.2.2.16 | Прокладка кабеля силового бронированного с алюминиевыми жилами АВБбШв, сечением 4х16 мм2, с креплением хомутами по опоре контактной сети | м | 16 |  |  | Вес 1 м = 0,94 кг
2.2.2.17 | Монтаж защитного кожуха на опоре (металлический уголок 75х75х5 мм, длина L=2,2) | шт. | 2 | 0484ГП.09-2-ТКР4, лист №16 |  | На проектируемой опоре контактной сети
2.2.2.18 | Герметизация стыка кабеля и трубы уплотнителем термоусаживаемый УКПтО-130/28 | шт. | 2 | 0484ГП.09-2-ТКР4, лист №24
2.2.2.19 | Герметизация стыка кабеля и трубы | шт. | 2 | 0484ГП.09-2-ТКР4,
| уплотнителем термоусаживаемый УКПтО-75/22 |  |  | лист №24
2.2.2.20 | Монтаж соединительной кабельной муфты 4ПСТ(б)-1-16/25 | шт. | 2
2.2.3 | Линия освещения N2.1
2.2.3.1 | Прокладка провода СИП-2 3х35+1х35 мм2 по опорам контактной сети | м | 575 | 0484ГП.09-2-ТКР4, лист №7,8 |  | Вес 1 м = 0,57 кг
2.2.3.2 | Прокладка провода СИП-2 3х16+1х25 мм2 по опорам контактной сети | м | 460 | 0484ГП.09-2-ТКР4, лист №7,8 |  | Вес 1 м = 0,34 кг
2.2.3.4 | Установка консольного кронштейна типа 1.К1-2,0-2,0-О3-ц | шт. | 15 | 0484ГП.09-2-ТКР4, лист №15 |  | Вес 1 шт.= 26,1 кг, Высота Н=9,0 м
2.2.3.5 | Установка консольного кронштейна типа 1.К1-2,0-2,0-О4-ц | шт. | 20 | 0484ГП.09-2-ТКР4, лист №15 |  | Вес 1 шт.= 28,1 кг, Высота Н=9,0 м
2.2.3.6 | Установка консольного кронштейна типа 1.К2-2,0-2,0-/90-О3 | шт. | 4 | 0484ГП.09-2-ТКР4, лист №15 |  | Вес 1 шт.= 56,0 кг, Высота Н=9,0 м
2.2.3.7 | Установка консольного кронштейна типа 1.К2-2,0-2,0-/90-О4 | шт. | 5 | 0484ГП.09-2-ТКР4, лист №15 |  | Вес 1 шт.= 56,4 кг, Высота Н=9,0 м
2.2.3.8 | Установка светильника мощностью 150 Вт | шт. | 10 | 0484ГП.09-2-ТКР4, лист №15 |  | Высота Н=9,0 м
2.2.3.9 | Установка светильника мощностью 70 Вт | шт. | 35 | 0484ГП.09-2-ТКР4, лист №15 |  | Высота Н=9,0 м
2.2.3.10 | Прокладка кабеля АВВГнг(A)-LS 3х2,5 мм2 внутри консольного кронштейна | м | 225 |  |  | Высота Н=9,0 м
2.2.3.11 | Установка предохранителя PF-35 на отходящей линии, Iн=6А | шт. | 45 | 0484ГП.09-2-ТКР4, лист №24 |  | Высота Н=9,0 м
2.2.3.12 | Заземление светильника заземляющим проводником ЗП6 | шт. | 45 | 0484ГП.09-2-ТКР4, лист №24 |  | Высота Н=9,0 м
2.2.4 | Линия освещения N2.2
2.2.4.1 | Прокладка провода СИП-2 3х16+1х25 мм2 по опорам контактной сети | м | 391 | 0484ГП.09-2-ТКР4, лист №8,9 |  | Вес 1 м = 0,34 кг
2.2.4.2 | Установка консольного кронштейна типа 1.К1-2,0-2,0-О3-ц | шт. | 12 | 0484ГП.09-2-ТКР4, лист №15 |  | Вес 1 шт.= 26,1 кг, Высота Н=9,0 м
2.2.4.3 | Установка светильника мощностью 70 Вт | шт. | 12 | 0484ГП.09-2-ТКР4, лист №15 |  | Высота Н=9,0 м
2.2.4.4 | Прокладка кабеля АВВГнг(A)-LS | м | 60 |  |  | Высота Н=9,0 м
3х2,5 мм2 внутри опоры контактной сети
2.2.4.5 | Установка предохранителя PF-35 на отходящей линии, Iн=6А | шт. | 12 | 0484ГП.09-2-ТКР4, лист №24 |  | Высота Н=9,0 м
2.2.4.6 | Заземление светильника заземляющим проводником ЗП6 | шт. | 12 | 0484ГП.09-2-ТКР4, лист №24 |  | Высота Н=9,0 м
2.2.4.7 | Присоединение к зажимам жил проводов или кабелей сечением: до 35 мм2 (зажим Р 635) | шт. | 4
2.3 | Участок наружного освещения №3
2.3.1 | Магистральный провод N3
2.3.1.1 | Прокладка провода СИП-2 3х25+1х25 мм2 по опорам контактной сети | м | 20 | 0484ГП.09-2-ТКР4, лист №10 |  | Вес 1 м = 0,42кг
2.3.1.2 | Присоединение к зажимам жил проводов или кабелей сечением: до 35 мм2 (зажим Р 635) | шт. | 4
2.3.2 | Линия освещения N3.1
2.3.2.1 | Прокладка провода СИП-2 3х25+1х25 мм2 по опорам контактной сети | м | 342 | 0484ГП.09-2-ТКР4, лист №10 |  | Вес 1 м = 0,42 кг
2.3.2.2 | Установка консольного кронштейна типа 1.К1-2,0-2,0-О3-ц | шт. | 6 | 0484ГП.09-2-ТКР4, лист №15 |  | Вес 1 шт.= 26,1 кг, Высота Н=9,0 м
2.3.2.3 | Установка консольного кронштейна типа 1.К2-2,0-2,0-/90-О3 | шт. | 4 | 0484ГП.09-2-ТКР4, лист №15 |  | Вес 1 шт.= 56,0 кг, Высота Н=9,0 м
2.3.2.4 | Установка светильника мощностью 150 Вт | шт. | 8 | 0484ГП.09-2-ТКР4, лист №15 |  | Высота Н=9,0 м
2.3.2.5 | Установка светильника мощностью 70 Вт | шт. | 6 | 0484ГП.09-2-ТКР4, лист №15 |  | Высота Н=9,0 м
2.3.2.6 | Прокладка кабеля АВВГнг(A)-LS 3х2,5 мм2 внутри консольного кронштейна | м | 70 |  |  | Высота Н=9,0 м
2.3.2.7 | Установка предохранителя PF-35 на отходящей линии, Iн=6А | шт. | 14 | 0484ГП.09-2-ТКР4, лист №24 |  | Высота Н=9,0 м
2.3.2.8 | Заземление светильника заземляющим проводником ЗП6 | шт. | 14 | 0484ГП.09-2-ТКР4, лист №24 |  | Высота Н=9,0 м
2.3.3 | Линия освещения N3.2
2.3.3.1 | Прокладка провода СИП-2 | м | 414 | 0484ГП.09-2-ТКР4, |  | Вес 1 м = 0,42кг
| 3х25+1х25 мм2 по опорам контактной сети |  |  | лист №10
2.3.3.2 | Установка консольного кронштейна типа 1.К1-2,0-2,0-О3-ц | шт. | 5 | 0484ГП.09-2-ТКР4, лист №15 |  | Вес 1 шт.= 26,1 кг, Высота Н=9,0 м
2.3.3.3 | Установка консольного кронштейна типа 1.К1-2,0-2,0-О4-ц | шт. | 4 | 0484ГП.09-2-ТКР4, лист №15 |  | Вес 1 шт.= 28,1 кг, Высота Н=9,0 м
2.3.3.4 | Установка консольного кронштейна типа 1.К2-2,0-2,0-/90-О3 | шт. | 2 | 0484ГП.09-2-ТКР4, лист №15 |  | Вес 1 шт.= 56,0 кг, Высота Н=9,0 м
2.3.3.5 | Установка светильника мощностью 150 Вт | шт. | 4 | 0484ГП.09-2-ТКР4, лист №15 |  | Высота Н=9,0 м
2.3.3.6 | Установка светильника мощностью 70 Вт | шт. | 9 | 0484ГП.09-2-ТКР4, лист №15 |  | Высота Н=9,0 м
2.3.3.7 | Прокладка кабеля АВВГнг(A)-LS 3х2,5 мм2 внутри консольного кронштейна | м | 65 |  |  | Высота Н=9,0 м
2.3.3.8 | Установка предохранителя PF-35 на отходящей линии, Iн=6А | шт. | 13 | 0484ГП.09-2-ТКР4, лист №24 |  | Высота Н=9,0 м
2.3.3.9 | Заземление светильника заземляющим проводником ЗП6 | шт. | 13 | 0484ГП.09-2-ТКР4, лист №24 |  | Высота Н=9,0 м
2.3.3.10 | Присоединение к зажимам жил проводов или кабелей сечением: до 25 мм2 (зажим Р 635) | шт. | 4
2.4 | Участок наружного освещения №4
2.4.1 | Магистральный провод N4
2.4.1.1 | Прокладка провода СИП-2 3х25+1х25 мм2 по опорам контактной сети | м | 31 | 0484ГП.09-2-ТКР4, лист №11 |  | Вес 1 м = 0,42 кг
2.4.1.2 | Присоединение к зажимам жил проводов или кабелей сечением: до 25 мм2 (зажим Р 635) | шт. | 4
2.4.2 | Линия освещения W4.1
2.4.2.1 | Затягивание кабеля силового бронированного с алюминиевыми жилами АВБбШв, сечением 4х25 мм2 в трубу двустенную ПНД ∅63 мм | м | 49 | 0484ГП.09-2-ТКР4, лист №11 | п.п. 2.4.2.2 + 2.4.2.5 | Вес 1 м = 1,28 кг
2.4.2.2 | Прокладка кабеля силового бронированного с алюминиевыми жилами АВБбШв, сечением 4х25 мм2, в земле в трубе ПНД ∅63 мм | м | 47 | 0484ГП.09-2-ТКР4, лист №11 |  | Вес 1 м = 1,28 кг
2.4.2.3 | Прокладка кабеля силового бронированного с алюминиевыми жилами АВБбШв, сечением 4х25 мм2, в трубе ПНД ∅63 мм в футляре из трубы ПНД SDR 17, ∅110 мм и укладка футляра в земле под дорогой | м | 10 | 0484ГП.09-2-ТКР4, лист №11 |  | Пересечение №9
2.4.2.4 | Укладка резервного футляра под дорогой из трубы ПНД SDR 17, ∅110 мм | м | 10 | 0484ГП.09-2-ТКР4, лист №11 |  | Пересечение №9 Резервный футляр
2.4.2.5 | Прокладка кабеля силового бронированного с алюминиевыми жилами АВБбШв, сечением 4х25 мм2, в трубе ПНД ∅63 мм по опоре контактной сети | м | 2 |  |  | Вес 1 м = 1,28 кг
2.4.2.6 | Прокладка кабеля силового бронированного с алюминиевыми жилами АВБбШв, сечением 4х25 мм2, с креплением хомутами по опоре контактной сети | м | 16 |  |  | Вес 1 м = 1,28 кг
2.4.2.7 | Монтаж защитного кожуха на опоре (металлический уголок 75х75х5 мм, длина L=2,2) | шт. | 2 | 0484ГП.09-2-ТКР4, лист №16 |  | На проектируемой опоре контактной сети
2.4.2.8 | Герметизация стыка кабеля и трубы уплотнителем термоусаживаемый УКПтО-130/28 | шт. | 2 | 0484ГП.09-2-ТКР4, лист №24
2.4.2.9 | Герметизация стыка кабеля и трубы уплотнителем термоусаживаемый УКПтО-75/22 | шт. | 2 | 0484ГП.09-2-ТКР4, лист №24
2.4.2.10 | Монтаж соединительной кабельной муфты 4ПСТ(б)-1-25/50 | шт. | 2
2.4.3 | Линия освещения N4.1
2.4.3.1 | Прокладка провода СИП-2 3х25+1х25 мм2 по опорам контактной сети | м | 570 | 0484ГП.09-2-ТКР4, лист №11 |  | Вес 1 м = 0,42 кг
2.4.3.2 | Установка консольного кронштейна типа 1.К1-2,0-2,0-О3-ц | шт. | 9 | 0484ГП.09-2-ТКР4, лист №15 |  | Вес 1 шт.= 26,1 кг, Высота Н=9,0 м
2.4.3.3 | Установка консольного кронштейна типа 1.К1-2,0-2,0-О4-ц | шт. | 4 | 0484ГП.09-2-ТКР4, лист №15 |  | Вес 1 шт.= 28,1 кг, Высота Н=9,0 м
2.4.3.4 | Установка консольного кронштейна типа 1.К2-2,0-2,0-/90-О3 | шт. | 4 | 0484ГП.09-2-ТКР4, лист №15 |  | Вес 1 шт.= 56,0 кг, Высота Н=9,0 м
2.4.3.5 | Установка светильника мощностью 150 Вт | шт. | 8 | 0484ГП.09-2-ТКР4, лист №15 |  | Высота Н=9,0 м
2.4.3.6 | Установка светильника мощностью 70 Вт | шт. | 13 | 0484ГП.09-2-ТКР4, лист №15 |  | Высота Н=9,0 м
2.4.3.7 | Прокладка кабеля АВВГнг(A)-LS 3х2,5 мм2 внутри опоры контактной сети | м | 105 |  |  | Высота Н=9,0 м
2.4.3.8 | Установка предохранителя PF-35 на отходящей линии, Iн=6А | шт. | 21 | 0484ГП.09-2-ТКР4, лист №24 |  | Высота Н=9,0 м
2.4.3.9 | Заземление светильника заземляющим проводником ЗП6 | шт. | 21 | 0484ГП.09-2-ТКР4, лист №24 |  | Высота Н=9,0 м
2.4.4 | Линия освещения W4.2
2.4.4.1 | Затягивание кабеля силового бронированного с алюминиевыми жилами АВБбШв, сечением 4х25 мм2 в трубу двустенную ПНД ∅63 мм | м | 230 | 0484ГП.09-2-ТКР4, лист №12 | п.п. 2.4.4.2 + 2.4.4.5 | Вес 1 м = 1,28кг
2.4.4.2 | Прокладка кабеля силового бронированного с алюминиевыми жилами АВБбШв, сечением 4х25 мм2, в земле в трубе ПНД ∅63 мм | м | 222 | 0484ГП.09-2-ТКР4, лист №12 |  | Вес 1 м = 1,28 кг
2.4.4.3 | Прокладка кабеля силового бронированного с алюминиевыми жилами АВБбШв, сечением 4х25 мм2, в трубе ПНД ∅63 мм в футляре из трубы ПНД SDR 17, ∅110 мм и укладка футляра в земле под дорогой | м | 44 | 0484ГП.09-2-ТКР4, лист №12 |  | Пересечение №10, 11, 12, 13
2.4.4.4 | Укладка резервного футляра под дорогой из трубы ПНД SDR 17, ∅110 мм | м | 44 | 0484ГП.09-2-ТКР4, лист №12 |  | Пересечение №10, 11, 12, 13 Резервный футляр
2.4.4.5 | Прокладка кабеля силового бронированного с алюминиевыми жилами АВБбШв, сечением 4х25 мм2, в трубе ПНД ∅63 мм по опоре контактной сети | м | 8 |  |  | Вес 1 м = 1,28 кг
2.4.4.6 | Прокладка кабеля силового бронированного с алюминиевыми жилами АВБбШв, сечением 4х25 мм2, с креплением хомутами по опоре контактной сети | м | 22 |  |  | Вес 1 м = 1,2 8кг
2.4.4.7 | Монтаж защитного кожуха на опоре | шт. | 3 | 0484ГП.09-2-ТКР4, |  | На проектируемой
| (металлический уголок 75х75х5 мм, длина L=2,2) |  |  | лист №16 |  | опоре контактной сети
2.4.4.8 | Герметизация стыка кабеля и трубы уплотнителем термоусаживаемый УКПтО-130/28 | шт. | 8 | 0484ГП.09-2-ТКР4, лист №24
2.4.4.9 | Герметизация стыка кабеля и трубы уплотнителем термоусаживаемый УКПтО-75/22 | шт. | 8 | 0484ГП.09-2-ТКР4, лист №24
2.4.4.10 | Монтаж соединительной кабельной муфты 4ПСТ(б)-1-25/50 | шт. | 3
2.4.5 | Линия освещения N4.2
2.4.5.1 | Прокладка провода СИП-2 3х25+1х25 мм2 по опорам контактной сети | м | 342 | 0484ГП.09-2-ТКР4, лист №11,12 |  | Вес 1 м = 0,42 кг
2.4.5.2 | Установка коробки соединительной внутри опоры освещения | шт. | 3 | 0484ГП.09-2-ТКР4, лист №24
2.4.5.3 | Установка автоматического выключателя дифференциального 1Р+N, Iн=16А/30mA | шт. | 5 | 0484ГП.09-2-ТКР4, лист №24
2.4.5.4 | Установка шины нулевой | шт. | 3 | 0484ГП.09-2-ТКР4, лист №24
2.4.5.5 | Установка консольного кронштейна типа 1.К1-2,0-2,0-О3-ц | шт. | 9 | 0484ГП.09-2-ТКР4, лист №15 |  | Вес 1 шт.= 26,1 кг, Высота Н=9,0 м
2.4.5.6 | Установка консольного кронштейна типа 1.К2-2,0-2,0-/90-О3 | шт. | 4 | 0484ГП.09-2-ТКР4, лист №15 |  | Вес 1 шт.= 56,0 кг, Высота Н=9,0 м
2.4.5.7 | Установка светильника мощностью 150 Вт | шт. | 8 | 0484ГП.09-2-ТКР4, лист №15 |  | Высота Н=9,0 м
2.4.5.8 | Установка светильника мощностью 70 Вт | шт. | 9 | 0484ГП.09-2-ТКР4, лист №15 |  | Высота Н=9,0 м
2.4.5.9 | Прокладка кабеля АВВГнг(A)-LS 3х2,5 мм2 внутри консольного кронштейна | м | 60 |  |  | Высота Н=9,0 м
2.4.5.10 | Прокладка кабеля АВВГнг(A)-LS 3х2,5 мм2 внутри опоры контактной сети | м | 65
2.4.5.11 | Установка предохранителя PF-35 на отходящей линии, Iн=6А | шт. | 12 | 0484ГП.09-2-ТКР4, лист №24 |  | Высота Н=9,0 м
2.4.5.12 | Заземление светильника заземляющим проводником ЗП6 | шт. | 12 | 0484ГП.09-2-ТКР4, лист №24 |  | Высота Н=9,0 м
2.4.5.13 | Присоединение к зажимам жил | шт. | 4
проводов или кабелей сечением: до 25 мм2 (зажим Р 635)
2.5 | Участок наружного освещения №5
2.5.1 | Магистральный провод N5
2.5.1.1 | Прокладка провода СИП-2 3х25+1х25 мм2 по опорам контактной сети | м | 13 | 0484ГП.09-2-ТКР4, лист №14 |  | Вес 1 м = 0, 42 кг
2.5.1.2 | Присоединение к зажимам жил проводов или кабелей сечением: до 25 мм2 (зажим Р 635) | шт. | 4
2.5.2 | Линия освещения W5.1
2.5.2.1 | Затягивание кабеля силового бронированного с алюминиевыми жилами АВБбШв, сечением 4х25 мм2 в трубу двустенную ПНД ∅63мм | м | 180 | 0484ГП.09-2-ТКР4, лист №13,14 | п.п. 2.5.2.2 + 2.5.2.5 | Вес 1 м = 1,28 кг
2.5.2.2 | Прокладка кабеля силового бронированного с алюминиевыми жилами АВБбШв, сечением 4х25 мм2, в земле в трубе ПНД ∅63 мм | м | 172 | 0484ГП.09-2-ТКР4, лист №13,14 |  | Вес 1 м = 1,28 кг
2.5.2.3 | Прокладка кабеля силового бронированного с алюминиевыми жилами АВБбШв, сечением 4х25 мм2, в трубе ПНД ∅63 мм в футляре из трубы ПНД SDR 17, ∅110 мм и укладка футляра в земле под дорогой | м | 40 |  |  | Пересечение №14 15, 16, 17
2.5.2.4 | Укладка резервного футляра под дорогой из трубы ПНД SDR 17, ∅110 мм | м | 40 |  |  | Пересечение №14 15, 16, 17 Резервный футляр
2.5.2.5 | Прокладка кабеля силового бронированного с алюминиевыми жилами АВБбШв, сечением 4х25 мм2, в трубе ПНД ∅63 мм по опоре контактной сети | м | 8 |  |  | Вес 1 м = 1,28 кг
2.5.2.6 | Прокладка кабеля силового бронированного с алюминиевыми жилами АВБбШв, сечением 4х25 мм2, с креплением хомутами по опоре контактной сети | м | 64 |  |  | Вес 1 м = 1,28 кг
2.5.2.7 | Монтаж защитного кожуха на опоре | шт. | 7 | 0484ГП.09-2-ТКР4, |  | На проектируемой
| (металлический уголок 75х75х5 мм, длина L=2,2) |  |  | лист №16 |  | опоре контактной сети
2.5.2.8 | Герметизация стыка кабеля и трубы уплотнителем термоусаживаемый УКПтО-130/28 | шт. | 8 | 0484ГП.09-2-ТКР4, лист №24
2.5.2.9 | Герметизация стыка кабеля и трубы уплотнителем термоусаживаемый УКПтО-75/22 | шт. | 8 | 0484ГП.09-2-ТКР4, лист №24
2.5.2.10 | Монтаж соединительной кабельной муфты 4ПСТ(б)-1-25/50 | шт. | 7
2.5.3 | Линия освещения N5.1
2.5.3.1 | Прокладка провода СИП-2 3х25+1х25 мм2 по опорам контактной сети | м | 419 | 0484ГП.09-2-ТКР4, лист №13,14 |  | Вес 1 м = 0,42кг
2.5.3.2 | Установка коробки соединительной внутри опоры освещения | шт. | 1 | 0484ГП.09-2-ТКР4, лист №24
2.5.3.3 | Установка автоматического выключателя дифференциального 1Р+N, Iн=16А/30mA | шт. | 1 | 0484ГП.09-2-ТКР4, лист №24
2.5.3.4 | Установка шины нулевой | шт. | 1 | 0484ГП.09-2-ТКР4, лист №22
2.5.3.5 | Установка консольного кронштейна типа 1.К1-2,0-2,0-О3-ц | шт. | 10 | 0484ГП.09-2-ТКР4, лист №15 |  | Вес 1 шт.= 26,1 кг, Высота Н=9,0 м
2.5.3.6 | Установка консольного кронштейна типа 1.К1-2,0-2,0-О4-ц | шт. | 4 | 0484ГП.09-2-ТКР4, лист №15 |  | Вес 1 шт.= 28,1 кг, Высота Н=9,0 м
2.5.3.7 | Установка консольного кронштейна типа 1.К2-2,0-2,0-/90-О3 | шт. | 2 | 0484ГП.09-2-ТКР4, лист №15 |  | Вес 1 шт.= 56,0 кг, Высота Н=9,0 м
2.5.3.8 | Установка светильника мощностью 150 Вт | шт. | 4 | 0484ГП.09-2-ТКР4, лист №15 |  | Высота Н=9,0 м
2.5.3.9 | Установка светильника мощностью 70 Вт | шт. | 14 | 0484ГП.09-2-ТКР4, лист №15 |  | Высота Н=9,0 м
2.5.3.10 | Прокладка кабеля АВВГнг(A)-LS 3х2,5 мм2 внутри консольного кронштейна | м | 85 |  |  | Высота Н=9,0 м
2.5.3.11 | Прокладка кабеля АВВГнг(A)-LS 3х2,5 мм2 внутри опоры контактной сети | м | 13
2.5.3.12 | Установка предохранителя PF-35 на отходящей линии, Iн=6А | шт. | 17 | 0484ГП.09-2-ТКР4, лист №24 |  | Высота Н=9,0 м
2.5.3.13 | Заземление светильника | шт. | 17 | 0484ГП.09-2-ТКР4, |  | Высота Н=9,0 м
| заземляющим проводником ЗП6 |  |  | лист №24
2.5.4 | Линия освещения N5.2
2.5.4.1 | Прокладка провода СИП-2 3х25+1х25 мм2 по опорам контактной сети | м | 350 | 0484ГП.09-2-ТКР4, лист №14 |  | Вес 1 м = 0,42 кг
2.5.4.2 | Установка консольного кронштейна типа 1.К1-2,0-2,0-О3-ц | шт. | 8 | 0484ГП.09-2-ТКР4, лист №15 |  | Вес 1 шт.= 26,1 кг, Высота Н=9,0 м
2.5.4.3 | Установка консольного кронштейна типа 1.К2-2,0-2,0-/90-О3 | шт. | 2 | 0484ГП.09-2-ТКР4, лист №15 |  | Вес 1 шт.= 56,0 кг, Высота Н=9,0 м
2.5.4.4 | Установка светильника мощностью 150 Вт | шт. | 4 | 0484ГП.09-2-ТКР4, лист №15 |  | Высота Н=9,0 м
2.5.4.5 | Установка светильника мощностью 70 Вт | шт. | 8 | 0484ГП.09-2-ТКР4, лист №15 |  | Высота Н=9,0 м
2.5.4.6 | Прокладка кабеля АВВГнг(A)-LS 3х2,5 мм2 внутри консольного кронштейна | м | 60 |  |  | Высота Н=9,0 м
2.5.4.7 | Установка предохранителя PF-35 на отходящей линии, Iн=6А | шт. | 12 | 0484ГП.09-2-ТКР4, лист №24 |  | Высота Н=9,0 м
2.5.4.8 | Заземление светильника заземляющим проводником ЗП6 | шт. | 12 | 0484ГП.09-2-ТКР4, лист №24 |  | Высота Н=9,0 м
3 | Заземление опор контактной сети
3.1 | Земляные работы
3.1.1 | Разработка грунта вручную с креплениями в траншеях шириной до 2 м, глубиной: до 2 м, группа грунтов 2 (размеры В=300 мм; H=700 мм) | м3 | 26х0,315=8,19 | 0484ГП.09-1-ТКР4, лист №18 | V=(0,3*0,7)*1,5=0,315 | Длина трассы L=26х1,5 м
3.1.2 | Засыпка вручную пазух, траншей, ям и котлованов (засыпка грунтом H=700 мм) | м3 | 26х0,315=8,19 | 0484ГП.09-1-ТКР4, лист №18 | V=(0,3*0,7)*1,5=0,315
3.2 | Монтажные работы
3.2.1 | Забивка вертикальных заземлителей вручную на глубину до 3 м | 1 заземлитель | 26 | 0484ГП.09-1-ТКР4, лист №18
3.2.2 | Устройство заземлителя: протяженного в грунтах 1-4 групп при длине луча до 10 м (горизонтальный заземлитель) | 100 м з/у | 26х3=78 | 0484ГП.09-1-ТКР4, лист №18
3.2.3 | Окраска антикоррозийной краской | м2 | 0.014 |  |  | За два раза
3.2.4 | Прокладка провода заземления сечением 1х6 мм2 внутри опоры | м | 5х0,5=2,5 | 0484ГП.09-1-ТКР4, лист №25
контактной сети
4 | Пуско-наладочные работы
4.1 | Испытание кабельных линий
4.1.1 | Измерение сопротивления изоляции мегаомметром: кабельных и других линий напряжением до 1 кВ, предназначенных для передачи электроэнергии к распределительным устройствам, щитам, шкафам, коммутационным аппаратам и электропотребителям | 1 линия | 43 | 0484ГП.09-1-ТКР4, лист №3-14
4.1.2 | Замер полного сопротивления цепи "фаза-нуль" | 1 токоприемник | 199
4.1.3 | Фазировка электрической линии или трансформатора с сетью напряжением: до 1 кВ | 1 фазировка | 43
4.2 | Проверка системы заземления
4.2.3 | Измерение сопротивления растеканию тока: заземлителя элементами | 1 измерение | 26
4.2.4 | Проверка наличия цепи между заземлителями и заземленными элементами | 100 точек | 2.51 |  |  | Кол-во точек = 251 шт.
197