## ЛСР 07-01-03 Ограждение террито
Приложение № 2
Утверждено приказом № 421 от 4 августа 2020 г. Минстроя РФ в редакции приказа № 557 от 7 июля 2022 г.
Наименование программного продукта | [5 empty] | ГРАНД-Смета, версия 2023.1
Наименование редакции сметных нормативов | [5 empty] | Изменения в сметные нормы, федеральные единичные расценки и отдельные составляющие к ним, включенные в федеральный реестр сметных нормативов приказами Минстроя России от 26 декабря 2019 г. № 871/пр, 872/пр, 873/пр, 874/пр, 875/пр, 876/пр (в ред. приказов от 30.03.2020 № 171/пр, 172/пр, от 01.06.2020 № 294/пр, 295/пр, от 30.06.2020 № 352/пр, 353/пр, от 20.10.2020 № 635/пр, 636/пр, от 09.02.2021 № 50/пр, 51/пр, от 24.05.2021 № 320/пр, 321/пр, от 24.06.2021 № 407/пр, 408/пр, от 14.10.2021 № 745/пр, 746/пр), от 20.12.2021 № 961/пр, 962/пр) | [9 empty] | Изменения в сметные нормы, федеральные единичные расценки и отдельные составляющие к ним, включенные в федеральный реестр сметных нормативов приказами Минстроя России от 26 декабря 2019 г. № 871/пр, 872/пр, 873/пр, 874/пр, 875/пр, 876/пр (в ред. приказов от 30.03.2020 № 171/пр, 172/пр, от 01.06.2020 № 294/пр, 295/пр, от 30.06.2020 № 352/пр, 353/пр, от 20.10.2020 № 635/пр, 636/пр, от 09.02.2021 № 50/пр, 51/пр, от 24.05.2021 № 320/пр, 321/пр, от 24.06.2021 № 407/пр, 408/пр, от 14.10.2021 № 745/пр, 746/пр), от 20.12.2021 № 961/пр, 962/пр)
Реквизиты приказа Минстроя России об утверждении дополнений и изменений к сметным нормативам | [5 empty] | Приказы Минстроя России от 26.12.2019 г. № 871/пр, 872/пр, 873/пр, 874/пр, 875/пр, 876/пр, от 30.03.2020 № 171/пр, 172/пр, от 01.06.2020 № 294/пр, 295/пр, от 30.06.2020 № 352/пр, 353/пр, от 20.10.2020 № 635/пр, 636/пр, от 09.02.2021 № 50/пр, 51/пр, от 24.05.2021 № 320/пр, 321/пр, от 24.06.2021 № 407/пр, 408/пр, от 14.10.2021 № 745/пр, 746/пр), от 20.12.2021 № 961/пр, 962/пр | [7 empty] | Реквизиты приказа Минстроя России об утверждении дополнений и изменений к сметным нормативам | Приказы Минстроя России от 26.12.2019 г. № 871/пр, 872/пр, 873/пр, 874/пр, 875/пр, 876/пр, от 30.03.2020 № 171/пр, 172/пр, от 01.06.2020 № 294/пр, 295/пр, от 30.06.2020 № 352/пр, 353/пр, от 20.10.2020 № 635/пр, 636/пр, от 09.02.2021 № 50/пр, 51/пр, от 24.05.2021 № 320/пр, 321/пр, от 24.06.2021 № 407/пр, 408/пр, от 14.10.2021 № 745/пр, 746/пр), от 20.12.2021 № 961/пр, 962/пр |  | Приказы Минстроя России от 26.12.2019 г. № 871/пр, 872/пр, 873/пр, 874/пр, 875/пр, 876/пр, от 30.03.2020 № 171/пр, 172/пр, от 01.06.2020 № 294/пр, 295/пр, от 30.06.2020 № 352/пр, 353/пр, от 20.10.2020 № 635/пр, 636/пр, от 09.02.2021 № 50/пр, 51/пр, от 24.05.2021 № 320/пр, 321/пр, от 24.06.2021 № 407/пр, 408/пр, от 14.10.2021 № 745/пр, 746/пр), от 20.12.2021 № 961/пр, 962/пр
Реквизиты письма Минстроя России об индексах изменения сметной стоимости строительства, включаемые в федеральный реестр сметных нормативов и размещаемые в федеральной государственной информационной системе ценообразования в строительстве, подготовленного в соответствии пунктом 85 Методики расчета индексов изменения сметной стоимости строительства, утвержденной приказом Министерства строительства и жилищно-коммунального хозяйства Российской Федерации от 5 июня 2019 г. № 326/пр¹ | [13 empty] | Реквизиты письма Минстроя России об индексах изменения сметной стоимости строительства, включаемые в федеральный реестр сметных нормативов и размещаемые в федеральной государственной информационной системе ценообразования в строительстве, подготовленного в соответствии пунктом 85 Методики расчета индексов изменения сметной стоимости строительства, утвержденной приказом Министерства строительства и жилищно-коммунального хозяйства Российской Федерации от 5 июня 2019 г. № 326/пр¹
Реквизиты нормативного правового акта об утверждении оплаты труда, утверждаемый в соответствии с пунктом 22(1) Правилами мониторинга цен, утвержденными постановлением Правительства Российской Федерации от 23 декабря 2016 г. № 1452 | [13 empty] | Реквизиты нормативного правового акта об утверждении оплаты труда, утверждаемый в соответствии с пунктом 22(1) Правилами мониторинга цен, утвержденными постановлением Правительства Российской Федерации от 23 декабря 2016 г. № 1452
Наименование субъекта Российской Федерации | [5 empty] | 61. Ростовская область | [11 empty] | 61. Ростовская область
Наименование зоны субъекта Российской Федерации
"Центр высоких биомедицинских технологий" по адресу: Тюменская обл., Ханты-Мансийский автономный округ - Югра, г. Сургут | [18 empty] | "Центр высоких биомедицинских технологий" по адресу: Тюменская обл., Ханты-Мансийский автономный округ - Югра, г. Сургут
(наименование стройки)
"Центр высоких биомедицинских технологий" | [19 empty] | "Центр высоких биомедицинских технологий"
(наименование объекта капитального строительства)
ЛОКАЛЬНЫЙ СМЕТНЫЙ РАСЧЕТ (СМЕТА) № 07-01-03-Р
Ограждение территории | [20 empty] | Ограждение территории
(наименование работ и затрат)
Составлен | базисно-индексным | методом
Основание | 1612/2022-Р-ГП
(проектная и (или) иная техническая документация)
Составлен(а) в текущем (базисном) уровне цен |  |  | 01.08.2023 (01.01.2000) | [18 empty] | 25.11.2022 (01.01.2000)
Сметная стоимость |  | 1059.38 | (108,47) | тыс.руб.
в том числе:
| строительных работ | 1059.38 | (108,47) | тыс.руб. |  | Средства на оплату труда рабочих |  |  |  |  | 82.47 | (2,7) | тыс.руб.
| монтажных работ | 0 | (0) | тыс.руб. |  | Нормативные затраты труда рабочих |  |  |  |  | 306.88 |  | чел.час.
| оборудования | 0 | (0) | тыс.руб. |  | Нормативные затраты труда машинистов |  |  |  |  | 12.99 |  | чел.час.
| прочих затрат | 0 | (0) | тыс.руб.
№ п/п | Обоснование | Наименование работ и затрат |  |  | Единица измерения | Количество |  |  | Сметная стоимость в базисном уровне цен (в текущем уровне цен (гр. 8) для ресурсов, отсутствующих в ФРСН), руб. |  |  | Индексы | Сметная стоимость в текущем уровне цен, руб.
[6 empty] | на единицу | коэффициенты | всего с учетом коэффициентов | на единицу | коэффициенты | всего
1 | 2 | 3 |  |  | 4 | 5 | 6 | 7 | 8 | 9 | 10 | 11 | 12
Раздел 1. Пешеходное ограждение | [22 empty] | Раздел 1. Пешеходное ограждение
1 | ФЕР01-02-058-01 | Копание ям вручную без креплений для стоек и столбов: без откосов глубиной до 0,7 м, группа грунтов 1 |  |  | 4: 100 м3; 7: 0.018 | [10 empty] | Копание ям вручную без креплений для стоек и столбов: без откосов глубиной до 0,7 м, группа грунтов 1
|  | Объем=1,8/100 | [22 empty] | Объем=1,8/100
| 1 | ОТ |  |  | 8: 1411.8; 10: 25.41; 11: 30.52; 12: 775.51 | [12 empty] | ОТ
|  | ЗТ |  |  | 4: чел.-ч; 5: 181; 7: 3.258 | [13 empty] | ЗТ
|  | Итого по расценке |  |  | 8: 1411.8; 10: 25.41; 12: 775.51 | [14 empty] | Итого по расценке
|  | ФОТ |  |  | 10: 25.41; 12: 775.51 | [13 empty] | ФОТ
| Пр/812-001.2-1 | НР Земляные работы, выполняемые ручным способом |  |  | 4: %; 5: 89; 7: 89; 10: 22.61; 12: 690.2 | [13 empty] | НР Земляные работы, выполняемые ручным способом
| Пр/774-001.2 | СП Земляные работы, выполняемые ручным способом |  |  | 4: %; 5: 40; 7: 40; 10: 10.16; 12: 310.2 | [13 empty] | СП Земляные работы, выполняемые ручным способом
|  | Всего по позиции |  |  | 10: 58.18; 12: 1775.91 | [15 empty] | Всего по позиции
2 | ФЕР08-01-002-02 | Устройство основания под фундаменты: щебеночного |  |  | 4: м3; 7: 0.5 | [10 empty] | Устройство основания под фундаменты: щебеночного
| 1 | ОТ |  |  | 8: 6.75; 10: 3.38; 11: 30.52; 12: 103.16 | [12 empty] | ОТ
| 2 | ЭМ |  |  | 8: 8.29; 10: 4.15; 11: 11.43; 12: 47.43 | [12 empty] | ЭМ
| 3 | в т.ч. ОТм |  |  | 8: 0.81; 10: 0.41; 11: 30.52; 12: 12.51 | [12 empty] | в т.ч. ОТм
| 4 | М |  |  | 8: 0.37; 10: 0.19; 11: 8.25; 12: 1.57 | [12 empty] | М
Н | 02.2.05.04 | Щебень |  |  | 4: м3; 5: 1.15; 7: 0.575 | [16 empty] | Щебень
|  | ЗТ |  |  | 4: чел.-ч; 5: 0.85; 7: 0.425 | [13 empty] | ЗТ
|  | ЗТм |  |  | 4: чел.-ч; 5: 0.07; 7: 0.035 | [13 empty] | ЗТм
|  | Итого по расценке |  |  | 8: 15.41; 10: 7.72; 12: 152.16 | [14 empty] | Итого по расценке
|  | ФОТ |  |  | 10: 3.79; 12: 115.67 | [13 empty] | ФОТ
| Пр/812-008.0-1 | НР Конструкции из кирпича и блоков |  |  | 4: %; 5: 110; 7: 110; 10: 4.17; 12: 127.24 | [13 empty] | НР Конструкции из кирпича и блоков
| Пр/774-008.0 | СП Конструкции из кирпича и блоков |  |  | 4: %; 5: 69; 7: 69; 10: 2.62; 12: 79.81 | [13 empty] | СП Конструкции из кирпича и блоков
|  | Всего по позиции |  |  | 10: 14.51; 12: 359.21 | [15 empty] | Всего по позиции
3 | ФССЦ-02.2.04.04-0127 | Смесь щебеночно-песчаная готовая, щебень из плотных горных пород М 800, номер смеси С5, размер зерен 0-40 мм |  |  | м3 |  |  | 0.575 | 183.26 |  | 105.37 | 8.25 | 869.3 | [10 empty] | Смесь щебеночно-песчаная готовая, щебень из плотных горных пород М 800, номер смеси С5, размер зерен 0-40 мм
|  | (Конструкции из кирпича и блоков) | [28 empty] | (Конструкции из кирпича и блоков)
|  | Всего по позиции |  |  | 10: 105.37; 12: 869.3 | [15 empty] | Всего по позиции
4 | ФЕР09-08-001-01 | Установка металлических столбов высотой до 4 м: с погружением в бетонное основание |  |  | 4: 100 шт; 7: 0.27 | [10 empty] | Установка металлических столбов высотой до 4 м: с погружением в бетонное основание
|  | Объем=27 / 100 | [22 empty] | Объем=27 / 100
| 1 | ОТ |  |  | 8: 304.01; 10: 82.08; 11: 30.52; 12: 2505.08 | [12 empty] | ОТ
| 2 | ЭМ |  |  | 8: 3430.97; 10: 926.36; 11: 11.43; 12: 10588.29 | [12 empty] | ЭМ
| 3 | в т.ч. ОТм |  |  | 8: 281.18; 10: 75.92; 11: 30.52; 12: 2317.08 | [12 empty] | в т.ч. ОТм
| 4 | М |  |  | 8: 233.1; 10: 62.94; 11: 8.25; 12: 519.26 | [12 empty] | М
Н | 04.1.02.05 | Смеси бетонные тяжелого бетона |  |  | 4: м3; 5: 6.34; 7: 1.7118 | [16 empty] | Смеси бетонные тяжелого бетона
Н | 07.2.07.11 | Стойки металлические опорные |  |  | 4: шт; 5: 100; 7: 27 | [16 empty] | Стойки металлические опорные
|  | ЗТ |  |  | 4: чел.-ч; 5: 35.64; 7: 9.6228 | [13 empty] | ЗТ
|  | ЗТм |  |  | 4: чел.-ч; 5: 22.48; 7: 6.0696 | [13 empty] | ЗТм
|  | Итого по расценке |  |  | 8: 3968.08; 10: 1071.38; 12: 13612.63 | [14 empty] | Итого по расценке
|  | ФОТ |  |  | 10: 158; 12: 4822.16 | [13 empty] | ФОТ
| Пр/812-009.0-1 | НР Строительные металлические конструкции |  |  | 4: %; 5: 93; 7: 93; 10: 146.94; 12: 4484.61 | [13 empty] | НР Строительные металлические конструкции
| Пр/774-009.0 | СП Строительные металлические конструкции |  |  | 4: %; 5: 62; 7: 62; 10: 97.96; 12: 2989.74 | [13 empty] | СП Строительные металлические конструкции
|  | Всего по позиции |  |  | 10: 1316.28; 12: 21086.98 | [15 empty] | Всего по позиции
5 | ФССЦ-04.1.02.05-0006 | Смеси бетонные тяжелого бетона (БСТ), класс В15 (М200) |  |  | м3 |  |  | 1.7118 | 592.76 |  | 1014.69 | 8.25 | 8371.19 | [10 empty] | Смеси бетонные тяжелого бетона (БСТ), класс В15 (М200)
|  | (Бетонные и железобетонные монолитные конструкции и работы в строительстве) | [28 empty] | (Бетонные и железобетонные монолитные конструкции и работы в строительстве)
|  | Всего по позиции |  |  | 10: 1014.69; 12: 8371.19 | [15 empty] | Всего по позиции
6 | ФЕР09-08-002-05 | Устройство заграждений из готовых металлических решетчатых панелей: высотой до 2 м |  |  | 4: 10 шт; 7: 2.4 | [10 empty] | Устройство заграждений из готовых металлических решетчатых панелей: высотой до 2 м
|  | Объем=24 / 10 | [22 empty] | Объем=24 / 10
| 1 | ОТ |  |  | 8: 60.65; 10: 145.56; 11: 30.52; 12: 4442.49 | [12 empty] | ОТ
| 2 | ЭМ |  |  | 8: 19.94; 10: 47.86; 11: 11.43; 12: 547.04 | [12 empty] | ЭМ
| 3 | в т.ч. ОТм |  |  | 8: 7.89; 10: 18.94; 11: 30.52; 12: 578.05 | [12 empty] | в т.ч. ОТм
Н | 01.5.02.01 | Детали крепления барьерных ограждений |  |  | 4: компл; 5: 120; 7: 288 | [16 empty] | Детали крепления барьерных ограждений
Н | 01.5.02.02 | Панель металлическая решетчатая для барьерных ограждений |  |  | 4: шт; 5: 10; 7: 24 | [16 empty] | Панель металлическая решетчатая для барьерных ограждений
|  | ЗТ |  |  | 4: чел.-ч; 5: 7.11; 7: 17.064 | [13 empty] | ЗТ
|  | ЗТм |  |  | 4: чел.-ч; 5: 0.68; 7: 1.632 | [13 empty] | ЗТм
|  | Итого по расценке |  |  | 8: 80.59; 10: 193.42; 12: 4989.53 | [14 empty] | Итого по расценке
|  | ФОТ |  |  | 10: 164.5; 12: 5020.54 | [13 empty] | ФОТ
| Пр/812-009.0-1 | НР Строительные металлические конструкции |  |  | 4: %; 5: 93; 7: 93; 10: 152.99; 12: 4669.1 | [13 empty] | НР Строительные металлические конструкции
| Пр/774-009.0 | СП Строительные металлические конструкции |  |  | 4: %; 5: 62; 7: 62; 10: 101.99; 12: 3112.73 | [13 empty] | СП Строительные металлические конструкции
|  | Всего по позиции |  |  | 10: 448.4; 12: 12771.36 | [15 empty] | Всего по позиции
7 | КСР-01.5.02.01 | Пешеходное перильное ограждение типа "ННЗ-052" (высота 1,0 м; длина секции 2,0м) |  |  | м |  |  | 48 | 1162.88 |  | 6765.85 | 8.25 | 55818.24 | [10 empty] | Пешеходное перильное ограждение типа "ННЗ-052" (высота 1,0 м; длина секции 2,0м)
|  | (Строительные металлические конструкции) | [28 empty] | (Строительные металлические конструкции)
|  | Всего по позиции |  |  | 10: 6765.85; 12: 55818.24 | [15 empty] | Всего по позиции
|  | Итоги по разделу 1 Пешеходное ограждение : | [29 empty] | Итоги по разделу 1 Пешеходное ограждение :
|  | Итого прямые затраты (справочно) |  |  | 10: 9183.84 | [19 empty] | Итого прямые затраты (справочно)
|  | в том числе: | [30 empty] | в том числе:
|  | Оплата труда рабочих |  |  | 10: 256.43 | [19 empty] | Оплата труда рабочих
|  | Эксплуатация машин |  |  | 10: 978.37 | [19 empty] | Эксплуатация машин
|  | в том числе оплата труда машинистов (Отм) |  |  | 10: 95.27 | [19 empty] | в том числе оплата труда машинистов (Отм)
|  | Материалы |  |  | 10: 7949.04 | [19 empty] | Материалы
|  | Строительные работы |  |  | 10: 9723.28 | [19 empty] | Строительные работы
|  | в том числе: | [30 empty] | в том числе:
|  | оплата труда |  |  | 10: 256.43 | [19 empty] | оплата труда
|  | эксплуатация машин и механизмов |  |  | 10: 978.37 | [19 empty] | эксплуатация машин и механизмов
|  | в том числе оплата труда машинистов (ОТм) |  |  | 10: 95.27 | [19 empty] | в том числе оплата труда машинистов (ОТм)
|  | материалы |  |  | 10: 7949.04 | [19 empty] | материалы
|  | накладные расходы |  |  | 10: 326.71 | [19 empty] | накладные расходы
|  | сметная прибыль |  |  | 10: 212.73 | [19 empty] | сметная прибыль
|  | Итого ФОТ (справочно) |  |  | 10: 351.7 | [19 empty] | Итого ФОТ (справочно)
|  | Итого накладные расходы (справочно) |  |  | 10: 326.71 | [19 empty] | Итого накладные расходы (справочно)
|  | Итого сметная прибыль (справочно) |  |  | 10: 212.73 | [19 empty] | Итого сметная прибыль (справочно)
|  | Итого по разделу 1 Пешеходное ограждение |  |  | 10: 9723.28 | [20 empty] | Итого по разделу 1 Пешеходное ограждение
Раздел 2. Ограждение и обустройство площадки для мусорных контейнеров | [22 empty] | Раздел 2. Ограждение и обустройство площадки для мусорных контейнеров
8 | ФЕР01-02-058-01 | Копание ям вручную без креплений для стоек и столбов: без откосов глубиной до 0,7 м, группа грунтов 1 |  |  | 4: 100 м3; 7: 0.0099 | [10 empty] | Копание ям вручную без креплений для стоек и столбов: без откосов глубиной до 0,7 м, группа грунтов 1
|  | Объем=0,99 / 100 | [22 empty] | Объем=0,99 / 100
| 1 | ОТ |  |  | 8: 1411.8; 10: 13.98; 11: 30.52; 12: 426.67 | [12 empty] | ОТ
|  | ЗТ |  |  | 4: чел.-ч; 5: 181; 7: 1.7919 | [13 empty] | ЗТ
|  | Итого по расценке |  |  | 8: 1411.8; 10: 13.98; 12: 426.67 | [14 empty] | Итого по расценке
|  | ФОТ |  |  | 10: 13.98; 12: 426.67 | [13 empty] | ФОТ
| Пр/812-001.2-1 | НР Земляные работы, выполняемые ручным способом |  |  | 4: %; 5: 89; 7: 89; 10: 12.44; 12: 379.74 | [13 empty] | НР Земляные работы, выполняемые ручным способом
| Пр/774-001.2 | СП Земляные работы, выполняемые ручным способом |  |  | 4: %; 5: 40; 7: 40; 10: 5.59; 12: 170.67 | [13 empty] | СП Земляные работы, выполняемые ручным способом
|  | Всего по позиции |  |  | 10: 32.01; 12: 977.08 | [15 empty] | Всего по позиции
9 | ФЕР08-01-002-02 | Устройство основания под фундаменты: щебеночного |  |  | 4: м3; 7: 0.275 | [10 empty] | Устройство основания под фундаменты: щебеночного
| 1 | ОТ |  |  | 8: 6.75; 10: 1.86; 11: 30.52; 12: 56.77 | [12 empty] | ОТ
| 2 | ЭМ |  |  | 8: 8.29; 10: 2.28; 11: 11.43; 12: 26.06 | [12 empty] | ЭМ
| 3 | в т.ч. ОТм |  |  | 8: 0.81; 10: 0.22; 11: 30.52; 12: 6.71 | [12 empty] | в т.ч. ОТм
| 4 | М |  |  | 8: 0.37; 10: 0.1; 11: 8.25; 12: 0.83 | [12 empty] | М
Н | 02.2.05.04 | Щебень |  |  | 4: м3; 5: 1.15; 7: 0.31625 | [16 empty] | Щебень
|  | ЗТ |  |  | 4: чел.-ч; 5: 0.85; 7: 0.23375 | [13 empty] | ЗТ
|  | ЗТм |  |  | 4: чел.-ч; 5: 0.07; 7: 0.01925 | [13 empty] | ЗТм
|  | Итого по расценке |  |  | 8: 15.41; 10: 4.24; 12: 83.66 | [14 empty] | Итого по расценке
|  | ФОТ |  |  | 10: 2.08; 12: 63.48 | [13 empty] | ФОТ
| Пр/812-008.0-1 | НР Конструкции из кирпича и блоков |  |  | 4: %; 5: 110; 7: 110; 10: 2.29; 12: 69.83 | [13 empty] | НР Конструкции из кирпича и блоков
| Пр/774-008.0 | СП Конструкции из кирпича и блоков |  |  | 4: %; 5: 69; 7: 69; 10: 1.44; 12: 43.8 | [13 empty] | СП Конструкции из кирпича и блоков
|  | Всего по позиции |  |  | 10: 7.97; 12: 197.29 | [15 empty] | Всего по позиции
10 | ФССЦ-02.2.04.04-0127 | Смесь щебеночно-песчаная готовая, щебень из плотных горных пород М 800, номер смеси С5, размер зерен 0-40 мм |  |  | м3 |  |  | 0.31625 | 183.26 |  | 57.96 | 8.25 | 478.17 | [10 empty] | Смесь щебеночно-песчаная готовая, щебень из плотных горных пород М 800, номер смеси С5, размер зерен 0-40 мм
|  | (Конструкции из кирпича и блоков) | [28 empty] | (Конструкции из кирпича и блоков)
|  | Всего по позиции |  |  | 10: 57.96; 12: 478.17 | [15 empty] | Всего по позиции
11 | ФЕР09-08-001-01 | Установка металлических столбов высотой до 4 м: с погружением в бетонное основание |  |  | 4: 100 шт; 7: 0.17 | [10 empty] | Установка металлических столбов высотой до 4 м: с погружением в бетонное основание
|  | Объем=17 / 100 | [22 empty] | Объем=17 / 100
| 1 | ОТ |  |  | 8: 304.01; 10: 51.68; 11: 30.52; 12: 1577.27 | [12 empty] | ОТ
| 2 | ЭМ |  |  | 8: 3430.97; 10: 583.26; 11: 11.43; 12: 6666.66 | [12 empty] | ЭМ
| 3 | в т.ч. ОТм |  |  | 8: 281.18; 10: 47.8; 11: 30.52; 12: 1458.86 | [12 empty] | в т.ч. ОТм
| 4 | М |  |  | 8: 233.1; 10: 39.63; 11: 8.25; 12: 326.95 | [12 empty] | М
Н | 04.1.02.05 | Смеси бетонные тяжелого бетона |  |  | 4: м3; 5: 6.34; 7: 1.0778 | [16 empty] | Смеси бетонные тяжелого бетона
Н | 07.2.07.11 | Стойки металлические опорные |  |  | 4: шт; 5: 100; 7: 17 | [16 empty] | Стойки металлические опорные
|  | ЗТ |  |  | 4: чел.-ч; 5: 35.64; 7: 6.0588 | [13 empty] | ЗТ
|  | ЗТм |  |  | 4: чел.-ч; 5: 22.48; 7: 3.8216 | [13 empty] | ЗТм
|  | Итого по расценке |  |  | 8: 3968.08; 10: 674.57; 12: 8570.88 | [14 empty] | Итого по расценке
|  | ФОТ |  |  | 10: 99.48; 12: 3036.13 | [13 empty] | ФОТ
| Пр/812-009.0-1 | НР Строительные металлические конструкции |  |  | 4: %; 5: 93; 7: 93; 10: 92.52; 12: 2823.6 | [13 empty] | НР Строительные металлические конструкции
| Пр/774-009.0 | СП Строительные металлические конструкции |  |  | 4: %; 5: 62; 7: 62; 10: 61.68; 12: 1882.4 | [13 empty] | СП Строительные металлические конструкции
|  | Всего по позиции |  |  | 10: 828.77; 12: 13276.88 | [15 empty] | Всего по позиции
12 | ФССЦ-04.1.02.05-0006 | Смеси бетонные тяжелого бетона (БСТ), класс В15 (М200) |  |  | м3 |  |  | 1.0778 | 592.76 |  | 638.88 | 8.25 | 5270.76 | [10 empty] | Смеси бетонные тяжелого бетона (БСТ), класс В15 (М200)
|  | (Бетонные и железобетонные монолитные конструкции и работы в строительстве) | [28 empty] | (Бетонные и железобетонные монолитные конструкции и работы в строительстве)
|  | Всего по позиции |  |  | 10: 638.88; 12: 5270.76 | [15 empty] | Всего по позиции
13 | ФССЦ-23.3.09.01-0024 | Трубы электросварные профильные из коррозионностойкой стали 08Х18Н10, наружный размер 60х60 мм, толщина стенки 2,0 мм |  |  | 10 м |  |  | 33 | 1494.96 |  | 49333.68 | 8.25 | 407002.86 | [10 empty] | Трубы электросварные профильные из коррозионностойкой стали 08Х18Н10, наружный размер 60х60 мм, толщина стенки 2,0 мм
|  | (Бетонные и железобетонные монолитные конструкции и работы в строительстве) | [28 empty] | (Бетонные и железобетонные монолитные конструкции и работы в строительстве)
|  | Всего по позиции |  |  | 10: 49333.68; 12: 407002.86 | [15 empty] | Всего по позиции
14 | ФЕР09-03-040-01 | Монтаж защитных ограждений оборудования/прим. |  |  | 4: т; 7: 3.095 | [10 empty] | Монтаж защитных ограждений оборудования/прим.
| 1 | ОТ |  |  | 8: 766.39; 10: 2371.98; 11: 30.52; 12: 72392.83 | [12 empty] | ОТ
| 2 | ЭМ |  |  | 8: 56.83; 10: 175.89; 11: 11.43; 12: 2010.42 | [12 empty] | ЭМ
| 3 | в т.ч. ОТм |  |  | 8: 3.82; 10: 11.82; 11: 30.52; 12: 360.75 | [12 empty] | в т.ч. ОТм
| 4 | М |  |  | 8: 171.4; 10: 530.48; 11: 8.25; 12: 4376.46 | [12 empty] | М
Н | 07.2.07.13 | Конструкции стальные |  |  | 4: т; 5: 1; 7: 3.095 | [16 empty] | Конструкции стальные
|  | ЗТ |  |  | 4: чел.-ч; 5: 86.5; 7: 267.7175 | [13 empty] | ЗТ
|  | ЗТм |  |  | 4: чел.-ч; 5: 0.31; 7: 0.95945 | [13 empty] | ЗТм
|  | Итого по расценке |  |  | 8: 994.62; 10: 3078.35; 12: 78779.71 | [14 empty] | Итого по расценке
|  | ФОТ |  |  | 10: 2383.8; 12: 72753.58 | [13 empty] | ФОТ
| Пр/812-009.0-1 | НР Строительные металлические конструкции |  |  | 4: %; 5: 93; 7: 93; 10: 2216.93; 12: 67660.83 | [13 empty] | НР Строительные металлические конструкции
| Пр/774-009.0 | СП Строительные металлические конструкции |  |  | 4: %; 5: 62; 7: 62; 10: 1477.96; 12: 45107.22 | [13 empty] | СП Строительные металлические конструкции
|  | Всего по позиции |  |  | 10: 6773.24; 12: 191547.76 | [15 empty] | Всего по позиции
15 | ФССЦ-23.3.08.01-0118 | Трубы стальные квадратные из стали марки ст1-3сп/пс размером: 80х80 мм, толщина стенки 5 мм |  |  | т |  |  | 0.739 | 6013.27 |  | 4443.81 | 8.25 | 36661.43 | [10 empty] | Трубы стальные квадратные из стали марки ст1-3сп/пс размером: 80х80 мм, толщина стенки 5 мм
|  | (Строительные металлические конструкции) | [28 empty] | (Строительные металлические конструкции)
|  | Всего по позиции |  |  | 10: 4443.81; 12: 36661.43 | [15 empty] | Всего по позиции
16 | ФССЦ-23.3.08.01-0115 | Трубы стальные квадратные из стали марки ст1-3сп/пс размером: 60х60 мм, толщина стенки 4 мм |  |  | т |  |  | 1.459 | 6140.15 |  | 8958.48 | 8.25 | 73907.46 | [10 empty] | Трубы стальные квадратные из стали марки ст1-3сп/пс размером: 60х60 мм, толщина стенки 4 мм
|  | (Строительные металлические конструкции) | [28 empty] | (Строительные металлические конструкции)
|  | Всего по позиции |  |  | 10: 8958.48; 12: 73907.46 | [15 empty] | Всего по позиции
17 | ФССЦ-08.3.05.02-0056 | Прокат толстолистовой горячекатаный в листах, марка стали Ст3, толщина 4,0 мм |  |  | т |  |  | 0.002 | 6778.67 |  | 13.56 | 8.25 | 111.87 | [10 empty] | Прокат толстолистовой горячекатаный в листах, марка стали Ст3, толщина 4,0 мм
|  | (Строительные металлические конструкции) | [28 empty] | (Строительные металлические конструкции)
|  | Всего по позиции |  |  | 10: 13.56; 12: 111.87 | [15 empty] | Всего по позиции
18 | ФССЦ-08.3.05.02-0058 | Прокат толстолистовой горячекатаный в листах, марка стали Ст3, толщина 6-8 мм |  |  | т |  |  | 0.01 | 5891.61 |  | 58.92 | 8.25 | 486.09 | [10 empty] | Прокат толстолистовой горячекатаный в листах, марка стали Ст3, толщина 6-8 мм
|  | (Строительные металлические конструкции) | [28 empty] | (Строительные металлические конструкции)
|  | Всего по позиции |  |  | 10: 58.92; 12: 486.09 | [15 empty] | Всего по позиции
19 | ФССЦ-08.3.09.01-0003 | Профилированный лист оцинкованный: Н57-750-0,8 |  |  | т |  |  | 0.533 | 8819.88 |  | 4701 | 8.25 | 38783.25 | [10 empty] | Профилированный лист оцинкованный: Н57-750-0,8
|  | (Строительные металлические конструкции) | [28 empty] | (Строительные металлические конструкции)
|  | Всего по позиции |  |  | 10: 4701; 12: 38783.25 | [15 empty] | Всего по позиции
20 | ФССЦ-08.3.09.01-0069 | Профилированный настил оцинкованный: С21-1000-0,7 |  |  | т |  |  | 0.352 | 10089.96 |  | 3551.67 | 8.25 | 29301.28 | [10 empty] | Профилированный настил оцинкованный: С21-1000-0,7
|  | (Строительные металлические конструкции) | [28 empty] | (Строительные металлические конструкции)
|  | Всего по позиции |  |  | 10: 3551.67; 12: 29301.28 | [15 empty] | Всего по позиции
21 | КСР-08.1.05.04 | Мусорный контейнер пластиковый, объемом 1100 л |  |  | шт |  |  | 13 | 11812.5 |  | 18613.64 | 8.25 | 153562.5 | [10 empty] | Мусорный контейнер пластиковый, объемом 1100 л
|  | (Строительные металлические конструкции) | [28 empty] | (Строительные металлические конструкции)
|  | Всего по позиции |  |  | 10: 18613.64; 12: 153562.5 | [15 empty] | Всего по позиции
|  | Итоги по разделу 2 Ограждение и обустройство площадки для мусорных контейнеров : | [29 empty] | Итоги по разделу 2 Ограждение и обустройство площадки для мусорных контейнеров :
|  | Итого прямые затраты (справочно) |  |  | 10: 94142.74 | [19 empty] | Итого прямые затраты (справочно)
|  | в том числе: | [30 empty] | в том числе:
|  | Оплата труда рабочих |  |  | 10: 2439.5 | [19 empty] | Оплата труда рабочих
|  | Эксплуатация машин |  |  | 10: 761.43 | [19 empty] | Эксплуатация машин
|  | в том числе оплата труда машинистов (Отм) |  |  | 10: 59.84 | [19 empty] | в том числе оплата труда машинистов (Отм)
|  | Материалы |  |  | 10: 90941.81 | [19 empty] | Материалы
|  | Строительные работы |  |  | 10: 98013.59 | [19 empty] | Строительные работы
|  | в том числе: | [30 empty] | в том числе:
|  | оплата труда |  |  | 10: 2439.5 | [19 empty] | оплата труда
|  | эксплуатация машин и механизмов |  |  | 10: 761.43 | [19 empty] | эксплуатация машин и механизмов
|  | в том числе оплата труда машинистов (ОТм) |  |  | 10: 59.84 | [19 empty] | в том числе оплата труда машинистов (ОТм)
|  | материалы |  |  | 10: 90941.81 | [19 empty] | материалы
|  | накладные расходы |  |  | 10: 2324.18 | [19 empty] | накладные расходы
|  | сметная прибыль |  |  | 10: 1546.67 | [19 empty] | сметная прибыль
|  | Итого ФОТ (справочно) |  |  | 10: 2499.34 | [19 empty] | Итого ФОТ (справочно)
|  | Итого накладные расходы (справочно) |  |  | 10: 2324.18 | [19 empty] | Итого накладные расходы (справочно)
|  | Итого сметная прибыль (справочно) |  |  | 10: 1546.67 | [19 empty] | Итого сметная прибыль (справочно)
|  | Итого по разделу 2 Ограждение и обустройство площадки для мусорных контейнеров |  |  | 10: 98013.59 | [20 empty] | Итого по разделу 2 Ограждение и обустройство площадки для мусорных контейнеров
Раздел 3. Дорожные знаки | [22 empty] | Раздел 3. Дорожные знаки
22 | ФЕР09-08-001-01 | Установка металлических столбов высотой до 4 м: с погружением в бетонное основание |  |  | 4: 100 шт; 7: 0.02 | [10 empty] | Установка металлических столбов высотой до 4 м: с погружением в бетонное основание
|  | Объем=2 / 100 | [22 empty] | Объем=2 / 100
| 1 | ОТ |  |  | 8: 304.01; 10: 6.08; 11: 30.52; 12: 185.56 | [12 empty] | ОТ
| 2 | ЭМ |  |  | 8: 3430.97; 10: 68.62; 11: 11.43; 12: 784.33 | [12 empty] | ЭМ
| 3 | в т.ч. ОТм |  |  | 8: 281.18; 10: 5.62; 11: 30.52; 12: 171.52 | [12 empty] | в т.ч. ОТм
| 4 | М |  |  | 8: 233.1; 10: 4.66; 11: 8.25; 12: 38.45 | [12 empty] | М
Н | 04.1.02.05 | Смеси бетонные тяжелого бетона |  |  | 4: м3; 5: 6.34; 7: 0.1268 | [16 empty] | Смеси бетонные тяжелого бетона
Н | 07.2.07.11 | Стойки металлические опорные |  |  | 4: шт; 5: 100; 7: 2 | [16 empty] | Стойки металлические опорные
|  | ЗТ |  |  | 4: чел.-ч; 5: 35.64; 7: 0.7128 | [13 empty] | ЗТ
|  | ЗТм |  |  | 4: чел.-ч; 5: 22.48; 7: 0.4496 | [13 empty] | ЗТм
|  | Итого по расценке |  |  | 8: 3968.08; 10: 79.36; 12: 1008.34 | [14 empty] | Итого по расценке
|  | ФОТ |  |  | 10: 11.7; 12: 357.08 | [13 empty] | ФОТ
| Пр/812-009.0-1 | НР Строительные металлические конструкции |  |  | 4: %; 5: 93; 7: 93; 10: 10.88; 12: 332.08 | [13 empty] | НР Строительные металлические конструкции
| Пр/774-009.0 | СП Строительные металлические конструкции |  |  | 4: %; 5: 62; 7: 62; 10: 7.25; 12: 221.39 | [13 empty] | СП Строительные металлические конструкции
|  | Всего по позиции |  |  | 10: 97.49; 12: 1561.81 | [15 empty] | Всего по позиции
23 | ФССЦ-01.5.03.03-0032 | Знак дорожный на оцинкованной подоснове со световозвращающей пленкой информационные, размером 450х1350 мм, тип 6.14.2, 6.16, 6.18.1-6.18.3 |  |  | шт |  |  | 2 | 277.75 |  | 555.5 | 8.25 | 4582.88 | [10 empty] | Знак дорожный на оцинкованной подоснове со световозвращающей пленкой информационные, размером 450х1350 мм, тип 6.14.2, 6.16, 6.18.1-6.18.3
|  | (Бетонные и железобетонные монолитные конструкции и работы в строительстве) | [28 empty] | (Бетонные и железобетонные монолитные конструкции и работы в строительстве)
|  | Всего по позиции |  |  | 10: 555.5; 12: 4582.88 | [15 empty] | Всего по позиции
24 | ФССЦ-04.1.02.05-0006 | Смеси бетонные тяжелого бетона (БСТ), класс В15 (М200) |  |  | м3 |  |  | 0.1268 | 592.76 |  | 75.16 | 8.25 | 620.07 | [10 empty] | Смеси бетонные тяжелого бетона (БСТ), класс В15 (М200)
|  | (Бетонные и железобетонные монолитные конструкции и работы в строительстве) | [28 empty] | (Бетонные и железобетонные монолитные конструкции и работы в строительстве)
|  | Всего по позиции |  |  | 10: 75.16; 12: 620.07 | [15 empty] | Всего по позиции
|  | Итоги по разделу 3 Дорожные знаки : | [29 empty] | Итоги по разделу 3 Дорожные знаки :
|  | Итого прямые затраты (справочно) |  |  | 10: 710.02 | [19 empty] | Итого прямые затраты (справочно)
|  | в том числе: | [30 empty] | в том числе:
|  | Оплата труда рабочих |  |  | 10: 6.08 | [19 empty] | Оплата труда рабочих
|  | Эксплуатация машин |  |  | 10: 68.62 | [19 empty] | Эксплуатация машин
|  | в том числе оплата труда машинистов (Отм) |  |  | 10: 5.62 | [19 empty] | в том числе оплата труда машинистов (Отм)
|  | Материалы |  |  | 10: 635.32 | [19 empty] | Материалы
|  | Строительные работы |  |  | 10: 728.15 | [19 empty] | Строительные работы
|  | в том числе: | [30 empty] | в том числе:
|  | оплата труда |  |  | 10: 6.08 | [19 empty] | оплата труда
|  | эксплуатация машин и механизмов |  |  | 10: 68.62 | [19 empty] | эксплуатация машин и механизмов
|  | в том числе оплата труда машинистов (ОТм) |  |  | 10: 5.62 | [19 empty] | в том числе оплата труда машинистов (ОТм)
|  | материалы |  |  | 10: 635.32 | [19 empty] | материалы
|  | накладные расходы |  |  | 10: 10.88 | [19 empty] | накладные расходы
|  | сметная прибыль |  |  | 10: 7.25 | [19 empty] | сметная прибыль
|  | Итого ФОТ (справочно) |  |  | 10: 11.7 | [19 empty] | Итого ФОТ (справочно)
|  | Итого накладные расходы (справочно) |  |  | 10: 10.88 | [19 empty] | Итого накладные расходы (справочно)
|  | Итого сметная прибыль (справочно) |  |  | 10: 7.25 | [19 empty] | Итого сметная прибыль (справочно)
|  | Итого по разделу 3 Дорожные знаки |  |  | 10: 728.15 | [20 empty] | Итого по разделу 3 Дорожные знаки
|  | Итоги по смете: | [32 empty] | Итоги по смете:
|  | Итого прямые затраты (справочно) |  |  | 10: 104036.6; 12: 924226.44 | [22 empty] | Итого прямые затраты (справочно)
|  | в том числе: | [33 empty] | в том числе:
|  | Оплата труда рабочих |  |  | 10: 2702.01; 12: 82465.34 | [22 empty] | Оплата труда рабочих
|  | Эксплуатация машин |  |  | 10: 1808.42; 12: 20670.23 | [22 empty] | Эксплуатация машин
|  | в том числе оплата труда машинистов (Отм) |  |  | 10: 160.73; 12: 4905.48 | [22 empty] | в том числе оплата труда машинистов (Отм)
|  | Материалы |  |  | 10: 99526.17; 12: 821090.87 | [22 empty] | Материалы
|  | Строительные работы |  |  | 10: 108465.02; 12: 1059381.63 | [22 empty] | Строительные работы
|  | в том числе: | [33 empty] | в том числе:
|  | оплата труда |  |  | 10: 2702.01; 12: 82465.34 | [22 empty] | оплата труда
|  | эксплуатация машин и механизмов |  |  | 10: 1808.42; 12: 20670.23 | [22 empty] | эксплуатация машин и механизмов
|  | в том числе оплата труда машинистов (ОТм) |  |  | 10: 160.73; 12: 4905.48 | [22 empty] | в том числе оплата труда машинистов (ОТм)
|  | материалы |  |  | 10: 99526.17; 12: 821090.87 | [22 empty] | материалы
|  | накладные расходы |  |  | 10: 2661.77; 12: 81237.23 | [22 empty] | накладные расходы
|  | сметная прибыль |  |  | 10: 1766.65; 12: 53917.96 | [22 empty] | сметная прибыль
|  | Итого ФОТ (справочно) |  |  | 10: 2862.74; 12: 87370.82 | [22 empty] | Итого ФОТ (справочно)
|  | Итого накладные расходы (справочно) |  |  | 10: 2661.77; 12: 81237.23 | [22 empty] | Итого накладные расходы (справочно)
|  | Итого сметная прибыль (справочно) |  |  | 10: 1766.65; 12: 53917.96 | [22 empty] | Итого сметная прибыль (справочно)
|  | ВСЕГО по смете |  |  | 10: 108465.02; 12: 1059381.63 | [23 empty] | ВСЕГО по смете
| Составил: |  |  |  | 6: (Инженер-сметчик Синникова А.Е.) | [24 empty] | (Инженер-сметчик Синникова А.Е.)
[должность, подпись (инициалы, фамилия)]
| Проверил: |  |  |  | 6: (ГИП Счастков А.С.) | [25 empty] | (ГИП Счастков А.С.)
[должность, подпись (инициалы, фамилия)]
¹ Зарегистрирован Министерством юстиции Российской Федерации 10 сентября 2019 г., регистрационный № 55869), с изменениями, внесенными приказом Министерства строительства и жилищно-коммунального хозяйства Российской Федерации от 20 февраля 2021 г. № 79/пр (зарегистрирован Министерством юстиции Российской Федерации 9 августа 2021 г., регистрационный № 64577)
² Под прочими затратами понимаются затраты, учитываемые в соответствии с пунктом 184 Методики.
³ Под прочими работами понимаются затраты, учитываемые в соответствии с пунктами 122-128 Методики.