## СКБизукр КП
Утверждаю: |  | ЛОКАЛЬНЫЙ РЕСУРСНЫЙ СМЕТНЫЙ РАСЧЕТ |  |  |  | Согласовано:
Заказчик: Подрядчик: Генеральный директор Генеральный директор ООО "СКБ" / / А.В. Мартынов
" " 2024 г. Наименование стройки: Склад №3 Ростовская обл., Мясниковский р-н, к.н 61:25:0601001:3978 Основание: Составлен в текущих (прогнозных) ценах по состоянию на I квартал 2024г. |  |  |  |  | " " 2024 г.
Сметная стоимость, руб.: Дата составления: |  |  | 223 358 476,66 руб. 03.10.2024 Локальный сметный расчет №1
на поставку оборудования и материалов, монтажные и пусконаладочные работы по проектам 1612_2022-Р-ТФ_СКС_ЛВС, 1612/2022-Р-СОТС, 1612/2022-Р-СВН, 1612/2022-Р- РТ, 1612/2022-Р-ПТ, 1612/2022-Р-НСС, 1612/2022-Р-АПС,СОУЭ
№п/п | Наименование видов материалов, оборудования и работ |  |  | Тип, марка |  | Объём |  | Стоимость за ед.,(в руб. без НДС) | Всего стоимость,(в руб. без НДС)
[6 empty] | Ед. Изм. | Кол-во | Цена мат.,обор. , руб. | Всего мат.,обор. , руб.
1 | 2 |  |  | 3 |  | 4 | 5 | 6 | 8
Оборудование
1 | 1612/2022-Р-АПС,СОУЭ
2 | Установка прибора приемно-контрольного и управления пожарного «Сириус» |  |  |  |  | шт | 1 | 30793.9 | 30793.9 | 1
3 | Установка блока индикации с клавиатурой «С2000-БКИ 2RS485» |  |  |  |  | шт | 7 | 6880.34 | 48162.38 | 7
4 | Установка повторителя интерфейса «С2000-ПИ» |  |  |  |  | шт | 2 | 4160 | 8320 | 2
5 | Установка контроллера двухпроводной линии связи с гальванической изоляцией «С2000-КДЛ-2И» исп.01 |  |  |  |  | шт | 8 | 4767.66 | 38141.28 | 8
6 | Установка блока приемно-контрольного охраннопожарного «Сигнал- 20П» |  |  |  |  | шт | 7 | 4568.57 | 31979.99 | 7
7 | Установка блока контрольно-пускового «С2000-КПБ» версии 3.02 или выше |  |  |  |  | шт | 10 | 4347.2 | 43472 | 10
8 | Установка резервированного источника питания с интерфейсом RS485 РИП-24 исп.50 (РИП-24-2/7М4-Р-RS) |  |  |  |  | шт | 2 | 8923.2 | 17846.4 | 2
9 | Установка резервированного источника питания РИП-24 исп.15 (РИП-24-3/7М4-Р) |  |  |  |  | шт | 1 | 8241.26 | 8241.26 | 1
10 | Установка аккумулятора 7 Ач «DTM1207» |  |  |  |  | шт | 18 | 1904.76 | 34285.68 | 18
11 | Установка шкафа с резервированным источником питания для монтажа средств пожарной автоматики ШПС-24 исп.10 |  |  |  |  | шт | 6 | 23970.51 | 143823.06 | 6
12 | Установка блока сигнально-пускового адресного с выходами «сухой контакт» «С2000-СП2» |  |  |  |  | шт | 13 | 1803.66 | 23447.58 | 13
13 | Установка устройства коммутационного «УК-ВК исп.15» |  |  |  |  | шт | 24 | 952.38 | 22857.12 | 24
14 | Установка устройства коммутационного «УК-ВК исп.14» |  |  |  |  | шт | 9 | 952.38 | 8571.42 | 9
15 | Установка адресного расширителя «С2000-АР2 исп.02» |  |  |  |  | шт | 26 | 952.38 | 24761.88 | 26
16 | Установка адресного расширителя «С2000-АР8» |  |  |  |  | шт | 13 | 2576.23 | 33490.99 | 13
17 | Блок сигнально-пусковой адресный «С2000-СП4/220» |  |  |  |  | шт | 70 | 3402.29 | 238160.3 | 70
18 | Установка извещателя пожарного пламени инфракрасного адресного ИП 330-1-1 «С2000-ПЛ» |  |  |  |  | шт | 1 | 6552 | 6552 | 1
19 | Установка извещателя пожарного дымового оптикоэлектронного адресно-аналогового ИП 212-34А «ДИП34А-03» |  |  |  |  | шт | 64 | 1127.66 | 72170.24 | 64
20 | Установка монтажного комплекта для подвесного потолка МК-3 |  |  |  |  | шт | 50 | 398.1 | 19905 | 50
21 | Установка блока разветвительно-изолирующего «БРИЗ» |  |  |  |  | шт | 18 | 610.63 | 10991.34 | 18
22 | Установка блока разветвительно-изолирующего «БРИЗ исп.03» |  |  |  |  | шт | 18 | 610.63 | 10991.34 | 18
23 | Установка извещателя пожарного ручного адресного со встроенным изолятором короткого замыкания «ИПР 513- 3АМ исп.01» |  |  |  |  | шт | 22 | 973.14 | 21409.08 | 22
24 | Установка устройства дистанционного пуска адресного «Запуск систем дымоудаления» со встроенным изолятором короткого замыкания «УДП 513-3АМ исп.02» |  |  |  |  | шт | 10 | 973.14 | 9731.4 | 10
25 | Установка устройства дистанционного пуска «Запуск систем дымоудаления» «УДП 513-3М исп.02» |  |  |  |  | шт | 2 | 973.14 | 1946.28 | 2
26 | Установка устройства дистанционного пуска адресного в шкафах пожарных кранов «Пуск пожаротушения» «УДП 513-3АМ» |  |  |  |  | шт | 1 | 973.14 | 973.14 | 1
27 | Установка извещателя пожарного аспирационного «ИПА» |  |  |  |  | шт | 8 | 166875 | 1335000 | 8
28 | Монтаж трубы гладкой жесткой 25мм CTR10-025-K41- 060 |  |  |  |  | м | 1100 | 73.33 | 80663 | 1100
29 | Установка муфты труба-труба 25мм CTA10D-GIG25-K41- 050 |  |  |  |  | шт | 400 | 12.38 | 4952 | 400
30 | Установка поворота на 90 труба-труба CTA10D-CS25- K41-025 |  |  |  |  | шт | 144 | 154.29 | 22217.76 | 144
31 | Установка тройника равностороннего ПВХ 90гр. 25мм UST0110025 |  |  |  |  | шт | 8 | 38.1 | 304.8 | 8
32 | Установка оповещателя звукового МАЯК-24-К 110 |  |  |  |  | шт | 53 | 828.57 | 43914.21 | 53
33 | Установка оповещателя светового (Выход) КОП-25 «Выход» |  |  |  |  | шт | 16 | 828.57 | 13257.12 | 16
34 | Установка оповещателя светового IP-66 (Выход) ЭКРАНС-К1 24 «Выход» |  |  |  |  | шт | 1 | 11428.57 | 11428.57 | 1
35 | Установка оповещателя светового (Подключение пожарной техники) (IP-54 уличная) КОП-25 |  |  |  |  | шт | 1 | 828.57 | 828.57 | 1
36 | Установка оповещателя светового (Насосная станция пожаротушения) (IP-54 уличная) КОП-25 «Насосная станция пожаротушения» |  |  |  |  | шт | 1 | 828.57 | 828.57 | 1
37 | Установка оповещателя светового со встроенной батареей на 3 часа работы, автоматическое тестирование, постоянного действия MIZAR 6523-3 LED SP |  |  |  |  | шт | 36 | 12380.95 | 445714.2 | 36
38 | Наладка системы СПС категория технической сложности II |  |  |  |  | компл | 1 | 0 | 0 | 1
39 | Огнестойкая кабельная линия ПТК в составе:
40 | Укладка трубы гофрированной самозатухающей ТГТ СЗ Ø 20 мм с зондом |  |  |  |  | м | 13073 | 28.8 | 376502.4 | 13073
41 | Затягивание кабеля в проложенные трубы, КПСCнг(А)- FRLS, симметричной парной скрутки, сеч. 1х2х1 мм2 |  |  |  |  | м | 7772 | 117.14 | 910412.08 | 7772
42 | Затягивание кабеля в проложенные трубы, КПСCнг(А)- FRLS, симметричной парной скрутки, сеч. 2х2х0,5 мм2 |  |  |  |  | м | 2449 | 140 | 342860 | 2449
43 | Затягивание кабеля в проложенные трубы, КПСCнг(А)- FRLS, симметричной парной скрутки, сеч. 1х2х0,5 мм2 |  |  |  |  | м | 672 | 70.6 | 47443.2 | 672
44 | Затягивание кабеля в проложенные трубы, КПСCнг(А)- FRLS, симметричной парной скрутки, сеч. 1х2х1,5 мм2 |  |  |  |  | м | 450 | 168.93 | 76018.5 | 450
45 | Затягивание кабеля в проложенные трубы, КИнг(А)- FRLS, интерфейсный огнестойкий, сеч. 2х2х0,8 мм2 |  |  |  |  | м | 1730 | 226.67 | 392139.1 | 1730
46 | Укладка трубы гофрированной самозатухающей ТГТ СЗ Ø 32 мм с зондом |  |  |  |  | м | 662 | 57.22 | 37879.64 | 662
47 | Затягивание кабеля в проложенные трубы, ВВГнг(А)- FRLSLTx, симметричной парной скрутки, сеч. 3х1,5 мм2 |  |  |  |  | м | 662 | 235.24 | 155728.88 | 662
48 | Установка коробки монтажной металлической КМОМ (8к х 2,5 мм) КМОМ 210х100х37 IP31 |  |  |  |  | шт | 14 | 2277.14 | 31879.96 | 14
49 | Монтаж трубы стальной 25мм |  |  |  |  | м | 20 | 380.95 | 7619 | 20
50 | Монтаж обжимного комплекта монтажных профилей тип 1, EX-TR0405, DKC |  |  |  |  | шт | 1900 | 4616.94 | 8772186 | 1900
51 | Монтаж держателя кабельного для крепления к профилю, ∅20-26, BHL2026, DKC |  |  |  |  | шт | 1900 | 190.48 | 361912 | 1900
52 | Монтаж троса стального, толщина 4 мм, DIN 3055, DKC |  |  |  |  | м | 130 | 95.24 | 12381.2 | 130
53 | Монтаж шпильки резьбовой М8х500 DIN 976, нержавеющая сталь А4 |  |  |  |  | шт | 48 | 493.33 | 23679.84 | 48
54 | Монтаж шайбы М8 кузовной DIN9021 (CM120800) |  |  |  |  | шт | 96 | 19.05 | 1828.8 | 96
55 | Монтаж оцинкованной гайки М8 DIN 934, 1 кг |  |  |  |  | шт | 96 | 19.05 | 1828.8 | 96
56 | Монтаж соединителя (зажима) для троса двойного (Duplex) 4 мм |  |  |  |  | шт | 48 | 19.05 | 914.4 | 48
57 | Монтаж талрепа крюк-кольцо D8, оцинкованная сталь |  |  |  |  | шт | 24 | 142.86 | 3428.64 | 24
58 | Монтаж рым-гайки M8 |  |  |  |  | шт | 48 | 142.86 | 6857.28 | 48
59 | Роботизированная установка пожаротушения
60 | Укладка трубы гофрированной самозатухающей ТГТ СЗ Ø 20 мм с зондом |  |  |  |  | м | 1940 | 28.8 | 55872 | 1940
61 | Затягивание кабеля в проложенные трубы, ТехноКИПнг(A)-FRLS, симметричный гибкий кабель для интерфейса RS-485, сеч. 1х2х0,9 мм |  |  |  |  | м | 1380 | 231.43 | 319373.4 | 1380
62 | Затягивание кабеля в проложенные трубы, ТехноКИПнг(A)-FRLS, симметричный гибкий кабель для интерфейса RS-485, сеч. 2х2х0,9 мм2 |  |  |  |  | м | 210 | 257.14 | 53999.4 | 210
63 | Затягивание кабеля в проложенные трубы, КПCнг(А)- FRLS, симметричной парной скрутки, сеч. 3х2,5 мм2 |  |  |  |  | м | 350 | 124.76 | 43666 | 350
64 | Монтаж шнура коммутационного RJ-45 неэкранированный, U/UTP, категория 5e, LSZH, 5 м, PCD-01009-0E, MOLEX |  |  |  |  | шт | 1 | 2333.33 | 2333.33 | 1
65 | Монтаж троса стального, толщина 4 мм, DIN 3055, DKC |  |  |  |  | м | 40 | 95.24 | 3809.6 | 40
66 | Монтаж шпильки резьбовой М8х500 DIN 976, нержавеющая сталь А4 |  |  |  |  | шт | 12 | 493.33 | 5919.96 | 12
67 | Монтаж шайбы М8 кузовной DIN9021 (CM120800) |  |  |  |  | шт | 24 | 19.05 | 457.2 | 24
68 | Монтаж оцинкованной гайки М8 DIN 934, 1 кг |  |  |  |  | шт | 24 | 19.05 | 457.2 | 24
69 | Монтаж соединителя (зажима) для троса двойного (Duplex) 4 мм |  |  |  |  | шт | 12 | 19.05 | 228.6 | 12
70 | Монтаж талрепа крюк-кольцо D8, оцинкованная сталь |  |  |  |  | шт | 6 | 142.86 | 857.16 | 6
71 | Монтаж рым-гайки M8 |  |  |  |  | шт | 12 | 142.86 | 1714.32 | 12
| Стоимость материалов | [7 empty] | 14922321.75
| Стоимость работ | [7 empty] | 9783240
| Стоимость механизмов | [7 empty] | 750000
| Накладные расходы | [7 empty] | 1170000
| НДС | [7 empty] | 5325112.35
| Итого с НДС | [7 empty] | 31950674.1
1612/2022-Р-НСС
1 | Монтаж колодца железобетонного ККСр-2 в комплекте с вертикальными кронштейнами, ершами с гайками и шайбами, ККСр-2- 10(80) ГЕК-ССД (В25) |  |  |  |  | шт. | 16 | 27988.98 | 447823.68
2 | Монтаж колодца железобетонного ККСр-3 в комплекте с вертикальными кронштейнами, ершами с гайками и шайбами, ККСр-3- 10 ГЕК-ССД (В25) |  |  |  |  | шт. | 5 | 36842.82 | 184214.1
3 | Монтаж кольца опорного бетонного, наружный диаметр 900 мм, толщина 100 мм, КО-1 |  |  |  |  | шт. | 37 | 1299.33 | 48075.21
4 | Монтаж устройства запорного люка ГТС тяжелого типа из ВЧ с замком УЗЛ-Т ССД с использованием набор крепления люка СНКЛ-3 |  |  |  |  | шт. | 21 | 44010.53 | 924221.13
5 | Прокладка двустенной гибкой ПНД трубы для кабельной канализации д.63мм с протяжкой, SN13, 500Н из них: |  |  |  |  | м | 2300
6 | в траншее |  |  |  |  | м | 2190 | 111.63 | 244469.7
7 | методом ГНБ |  |  |  |  | м | 110 | 111.63 | 12279.3
8 | Монтаж муфты для двустенных-дренажных труб, 63мм |  |  |  |  | шт. | 6 | 108.44 | 650.64
9 | Монтаж кольца резинового уплотнительного для двустенной трубы, д.63мм |  |  |  |  | шт. | 20 | 19.05 | 381
10 | Монтаж заглушки для двустенной трубы, наружной, полиэтилен, д.63мм |  |  |  |  | шт. | 12 | 100.76 | 1209.12
11 | Монтаж держателей расстояния (кластер) для двустенных труб, д.63мм, тройной |  |  |  |  | шт. | 195 | 212.38 | 41414.1
12 | Укладка ленты сигнальной предупредительной 300мм "Осторожно! Кабель!" |  |  |  |  | м | 800 | 14.9 | 11920
13 | Герметизация колодцев мастикой битумно-полимерной гидроизоляционная (20 л) |  |  |  |  | шт. | 21 | 5333.33 | 111999.93
14 | Герметизация вводов труб мастикой герметизирующей МГКП (15 кг) |  |  |  |  | шт. | 15 | 571.43 | 8571.45
15 | Монтаж шкафа телекоммуникационного напольного 19", 42U, 600x600 мм, металлическая передняя дверь с замком, светло-серый, ШТК-М- 42.6.6-3ААА |  |  |  |  | шт. | 1 | 62857.14 | 62857.14
16 | Подключение комплекта проводов заземления для шкафа ШТК-М, универсальный. ПЗ-ШТК-М |  |  |  |  | шт. | 1 | 857.14 | 857.14
17 | Установка панели заземления вертикальной 1000 мм / 200 А, ПЗ- 1000.200А |  |  |  |  | шт. | 1 | 4000 | 4000
18 | Установка модуля вентиляторного, 3 вентилятора с терморегулятором, R-FAN-3T |  |  |  |  | шт. | 1 | 9333.33 | 9333.33
19 | Установка комплекта щеточного ввода в шкаф, универсальный, КВ-Щ- 55.420А |  |  |  |  | шт. | 1 | 4761.9 | 4761.9
20 | Установка блока розеток Rem-16 с авт. 16А, 7 Schuko, алюм., 19", колодка, R-16-7S-A-440-K |  |  |  |  | шт. | 1 | 4380.95 | 4380.95
21 | Сборка и установка кросса оптического на 16 симплексных портов SC, укомплектованного, ШКОС-Л-1U/2-16-SC~16-SC/SM ~16-SC/UPC |  |  |  |  | компл. | 2 | 4761.9 | 9523.8
22 | Установка горизонтального кабельного органайзера 19" 1U, 6 колец, цвет черный ГКО-1-6-9005 |  |  |  |  | шт. | 2 | 2857.14 | 5714.28
23 | Прокладка волоконно-оптического кабеля в негорючей оболочке, не содержащей галогенов с несущим элементом из стеклопластикового прутка для внутренней и внешней прокладки, 16 одномодовых волокон 9/125 мкм, ИКнг(А)-HF-М4П-А16-2.7 |  |  |  |  | м | 1010
24 | в кабельной канализации |  |  |  |  | м | 828 | 66.67 | 55202.76
25 | в металлическом лотке |  |  |  |  | м | 147 | 66.67 | 9800.49
26 | в гофрированной ПЛЛ трубе |  |  |  |  | м | 25 | 66.67 | 1666.75
27 | запас кабеля |  |  |  |  | м | 10 | 66.67 | 666.7
28 | Прокладка кабеля телефонного многопарного, 50 пар, ТППэп 50х2х0.5 |  |  |  |  | м | 330 | 0 | 0
29 | в кабельной канализации |  |  |  |  | м | 159 | 349.52 | 55573.68
30 | в металлическом лотке |  |  |  |  | м | 157 | 349.52 | 54874.64
31 | в гофрированной ПЛЛ трубе |  |  |  |  | м | 4 | 349.52 | 1398.08
32 | в кабельной канализации |  |  |  |  | м | 159 | 349.52 | 55573.68
33 | Прокладка легкого оптического кабеля с повивом полимерных трубок для прокладки в канализацию марки ИКСЛ, 4 модуля, 32 одномодовых оптических волокна, ИКСЛН-М4П-А32-2,5 |  |  |  |  | м | 160 | 0 | 0
34 | в кабельной канализации |  |  |  |  | м | 140 | 72.38 | 10133.2
35 | в кабельной канализации |  |  |  |  | м | 20 | 72.38 | 1447.6
36 | Прокладка провода ПРППМ телефонного с двумя жилами сечением 0,9 мм2, ПРППМ 2х0.9 |  |  |  |  | м | 80 | 0 | 0
37 | в кабельной канализации |  |  |  |  | м | 70 | 20 | 1400
38 | в кабельной канализации |  |  |  |  | м | 10 | 20 | 200
39 | Монтаж кабеля ПуГВнг(А)-LSLTx 1х16 |  |  |  |  | м | 50 | 219.05 | 10952.5
40 | Монтаж кронштейна для установки муфт в колодцах ССД при помощи устройства УПМК д/подвески муфт и запаса кабеля |  |  |  |  | шт. | 2 | 2285.71 | 4571.42
41 | Монтаж муфты прямой соединительной полиэтиленовой в комплекте с термоусаживаемыми трубками ТУТ ССД МПП 0,1/0,3 |  |  |  |  | шт. | 2 | 495.24 | 990.48
42 | Монтаж муфты оптической городской тупиковой малогабаритной до 96 ОВ для установки в коллекторах кабельной канализации МОГ-Т3- 40-1КБ4845 ССД |  |  |  |  | шт. | 4 | 1904.76 | 7619.04
43 | Прокалдка трубы ПЛЛ гибкой гофрированной безгалогенной д.25 мм, ПВ-0, с протяжкой, 50 м, цвет белый |  |  |  |  | м | 50 | 123.03 | 6151.5
44 | Монтаж держателя для трубы двухкомпонентного, д.25 мм |  |  |  |  | шт. | 100 | 28.01 | 2801
45 | Монтаж трубы стальной водогазопроводной д.50 мм, ВГП 50х3 мм |  |  |  |  | м | 4 | 380.95 | 1523.8
46 | Герметизация ввода в трубу и перехода меду стальной и ПНД трубой лентой мастичной, ЛМ-1,5 ССД 38мм х 1,5м х 3мм |  |  |  |  | шт. | 1 | 1523.81 | 1523.81
47 | Герметизация ввода в трубу герметиком каучуковый Aquastop 300 мл |  |  |  |  | шт. | 1 | 761.9 | 761.9
48 | Маркировка прокладываемых кабелей комплектом маркировочным пластмассовый (в упаковке 50 комплектов и 1 маркер) ССД КМП |  |  |  |  | шт. | 2 | 2285.71 | 4571.42
| Стоимость материалов | [7 empty] | 2428062
| Стоимость работ | [7 empty] | 18338400
| Стоимость механизмов | [7 empty] | 4584600
| Накладные расходы | [7 empty] | 2547000
| НДС | [7 empty] | 5579612.4
| Итого с НДС | [7 empty] | 33477674.4
1612/2022-Р-ПТ
1 | Насос вертикальный многоступенчатый, Q = 170 м3/ч, H = 110 м, 90 кВт, DN150, в комплекте с соединительными фланцами |  |  |  |  | шт. | 2 | 1662280.95 | 3324561.9
2 | Установка насоса-жокея, Q = 3 м3/ч, H = 130 м, 3 кВт, в комплекте с мембранным баком 50 л |  |  |  |  | шт. | 1 | 78125.71 | 78125.71
3 | Шкаф управления насосами |  |  |  |  | шт. | 1 | 476190.48 | 476190.48
4 | Бак пластиковый прямоугольный, 500 л, в комплекте со штуцерами |  |  |  |  | шт. | 1 | 21904.76 | 21904.76
5 | Бак-дозатор пенообразователя, 5000 л, горизонтальный, в комплекте с трубной обвязкой и контрольно-измерительными приборами |  |  |  |  | шт. | 1 | 3761904.76 | 3761904.76
6 | Заправка бака-дозатора пенообразователем |  |  |  |  | шт. | 1 | 476190.48 | 476190.48
7 | Дозатор пенообразователя широкого диапазона, 3%, DN150, в комплекте с соединительными фланцами |  |  |  |  | шт. | 2 | 476190.48 | 952380.96
8 | Клапан контроля подачи пенообразователя, DN80, в комплекте с соединительными фланцами |  |  |  |  | шт. | 1 | 142857.14 | 142857.14
9 | Шкаф управления и контроля подачи пенообразователя |  |  |  |  | шт. | 1 | 190476.19 | 190476.19
10 | Робот пожарный стационарный на базе лафетного ствола с дистанционным управлением в комплекте с универсальным насадком, инфракрасным и ультрафиолетовым извещателями наведения; |  |  |  |  | шт. | 14 | 825714.29 | 11560000.06
11 | Затвор дисковый с электроприводом, DN80, 24 В, 100 Вт, в комплекте с соединительными фланцами |  |  |  |  | шт. | 14 | 192000 | 2688000
12 | Блок питания, 220 В – 24 В, 500 Вт |  |  |  |  | шт. | 14 | 187428.57 | 2623999.98
13 | Устройство сопряжения с объектом, 220 В, 70 Вт |  |  |  |  | шт. | 1 | 373714.29 | 373714.29
14 | Пост для подключения пультов дистанционного управления, 220 В, 5 Вт |  |  |  |  | шт. | 1 | 48800 | 48800
15 | Пульт дистанционного управления |  |  |  |  | шт. | 2 | 62400 | 124800
16 | Персональный компьютер для мониторинга оборудования РУП |  |  |  |  | шт. | 1 | 182857.14 | 182857.14
17 | Ороситель спринклерный; ½” |  |  |  |  | шт. | 529 | 952.38 | 503809.02
18 | Отражатель декоративный, металлический, белый |  |  |  |  | шт. | 80 | 190.48 | 15238.4
19 | Шкаф пожарный с евроручками (встраиваемый закрытый белый) |  |  |  |  | шт. | 3 | 8568.57 | 25705.71
20 | Клапан пожарный латунный прямоточный, ВР-НР, DN50 (G2”), PN16 |  |  |  |  | шт. | 6 | 2295.24 | 13771.44
21 | Труба Р-50×3,5-70 мм (резьба); Ст20 оцинкованная |  |  |  |  | шт. | 6 | 190.48 | 1142.88
22 | Головка пожарная напорная муфтовая, для внутренних пожарных кранов, DN50, PN16 |  |  |  |  | шт. | 6 | 190.48 | 1142.88
23 | Рукав пожарный напорный латексированный, DN50, PN16, длина – 20 м, в комплекте с двумя головками пожарными рукавными ГР-50 |  |  |  |  | шт. | 6 | 3742.86 | 22457.16
24 | Ствол пожарный ручной, металлический, DN50, диам. вых. отв. – 16 мм |  |  |  |  | шт. | 6 | 285.71 | 1714.26
25 | Шкаф пожарный с евроручками (навесной закрытый красный) |  |  |  |  | шт. | 33 | 8568.57 | 282762.81
26 | Клапан пожарный латунный угловой, ВР-НР, DN65 (G2½”), PN16 |  |  |  |  | шт. | 66 | 3322.76 | 219302.16
27 | Труба Р-65×4,0-70 мм (резьба); Ст20 оцинкованная |  |  |  |  | шт. | 66 | 190.48 | 12571.68
28 | Головка пожарная напорная муфтовая, для внутренних пожарных кранов, DN65, PN16 |  |  |  |  | шт. | 66 | 238.1 | 15714.6
29 | Рукав пожарный напорный латексированный, DN65, PN16, длина – 20 м, в комплекте с двумя головками пожарными рукавными ГР-65 |  |  |  |  | шт. | 66 | 3742.86 | 247028.76
30 | Ствол воздушно-пенный, металлический, DN65; 0,6 МПа, 5 л/с |  |  |  |  | шт. | 66 | 952.38 | 62857.08
31 | Диафрагма для снижения давления, DN65 |  |  |  |  | шт. | 66 | 190.48 | 12571.68
32 | Узел управления спринклерный водозаполненный, DN65, PN16; в комплекте с обвязкой, манометрами, сигнализаторами давления и устройством задержки сигнала, в комплекте с соединительными фланцами |  |  |  |  | шт. | 1 | 56190.48 | 56190.48
33 | Узел управления спринклерный водозаполненный, DN100, PN16; в комплекте с обвязкой, манометрами, сигнализаторами давления и устройством задержки сигнала, в комплекте с соединительными фланцами |  |  |  |  | шт. | 2 | 59714.29 | 119428.58
34 | Узел управления спринклерный водозаполненный, DN150, PN16; в комплекте с обвязкой, манометрами, сигнализаторами давления и устройством задержки сигнала, в комплекте с соединительными фланцами |  |  |  |  | шт. | 1 | 71904.76 | 71904.76
35 | Сигнализатор давления, PN16, в комплекте с монтажной муфтой |  |  |  |  | шт. | 5 | 19047.62 | 95238.1
36 | Сигнализатор потока, DN50, PN16, U-болт |  |  |  |  | шт. | 1 | 9874.29 | 9874.29
37 | Сигнализатор потока, DN65, PN16, U-болт |  |  |  |  | шт. | 2 | 14285.71 | 28571.42
38 | Сигнализатор потока, DN100, PN16, U-болт |  |  |  |  | шт. | 4 | 19047.62 | 76190.48
39 | Расходомер диафрагменного типа, DN150, PN16; соединение - грувлок, в комплекте с соединительными фланцами |  |  |  |  | шт. | 1 | 290014.29 | 290014.29
40 | Манометр показывающий, НР, DN15 (G1/2”), радиальное присоединение, диаметр – 100 мм, диапазон – 0…1,6 МПа, класс точности – 1,5 |  |  |  |  | шт. | 20 | 952.38 | 19047.6
41 | Кран трёхходовой муфтовый, для манометра, ВР-ВР, DN15 (G1\2”), PN16 |  |  |  |  | шт. | 20 | 665.71 | 13314.2
42 | Клапан регулирующий с пилотным управлением, поплавковый, DN50, PN16, в комплекте с соединительными фланцами |  |  |  |  | шт. | 1 | 68761.9 | 68761.9
43 | Клапан регулирующий с пилотным управлением, поплавковый, DN80, PN16, в комплекте с соединительными фланцами |  |  |  |  | шт. | 1 | 68761.9 | 68761.9
44 | Клапан регулирующий с пилотным управлением, поплавковый, DN100, PN16, в комплекте с соединительными фланцами |  |  |  |  | шт. | 2 | 86666.67 | 173333.34
45 | Клапан регулирующий с пилотным управлением, поплавковый, DN200, PN16, в комплекте с соединительными фланцами |  |  |  |  | шт. | 2 | 288000 | 576000
46 | Воздухоотводчик автоматический, НР, DN15 (1/2”), PN16 |  |  |  |  | шт. | 58 | 540 | 31320
47 | Задвижка клиновая фланцевая, DN250, PN16; |  |  |  |  | шт. | 2 | 333333.33 | 666666.66
48 | Задвижка клиновая фланцевая с концевыми выключателями, DN150, PN16, в комплекте с соединительными фланцами |  |  |  |  | шт. | 2 | 28571.43 | 57142.86
49 | Выключатель концевой контроля положения (для задвижек) |  |  |  |  | шт. | 2 | 3697.19 | 7394.38
50 | Затвор дисковый межфланцевый с концевыми выключателями, DN50, PN16, в комплекте с соединительными фланцами |  |  |  |  | шт. | 2 | 8338.35 | 16676.7
51 | Затвор дисковый межфланцевый с концевыми выключателями, DN65, PN16, в комплекте с соединительными фланцами |  |  |  |  | шт. | 5 | 8967.66 | 44838.3
52 | Затвор дисковый межфланцевый с концевыми выключателями, DN80, PN16, в комплекте с соединительными фланцами |  |  |  |  | шт. | 1 | 9124.98 | 9124.98
53 | Затвор дисковый межфланцевый с концевыми выключателями, DN100, PN16, в комплекте с соединительными фланцами |  |  |  |  | шт. | 28 | 10068.95 | 281930.6
54 | Затвор дисковый межфланцевый с концевыми выключателями, DN150, PN16, в комплекте с соединительными фланцами |  |  |  |  | шт. | 4 | 13136.83 | 52547.32
55 | Затвор дисковый межфланцевый с концевыми выключателями, DN200, PN16, в комплекте с соединительными фланцами |  |  |  |  | шт. | 10 | 17542 | 175420
56 | Затвор дисковый межфланцевый с концевыми выключателями, DN250, PN16, в комплекте с соединительными фланцами |  |  |  |  | шт. | 3 | 19901.9 | 59705.7
57 | Выключатель концевой контроля положения (для затворов) |  |  |  |  | шт. | 53 | 4761.9 | 252380.7
58 | Клапан обратный двухстворчатый межфланцевый, DN65, PN16, в комплекте с соединительными фланцами |  |  |  |  | шт. | 2 | 16912.69 | 33825.38
59 | Клапан обратный двухстворчатый межфланцевый, DN80, PN16, в комплекте с соединительными фланцами |  |  |  |  | шт. | 3 | 23913.75 | 71741.25
60 | Клапан обратный двухстворчатый межфланцевый, DN100, PN16, в комплекте с соединительными фланцами |  |  |  |  | шт. | 6 | 6607.74 | 39646.44
61 | Клапан обратный двухстворчатый межфланцевый, DN200, PN16, в комплекте с соединительными фланцами |  |  |  |  | шт. | 4 | 19272.6 | 77090.4
62 | Клапан обратный двухстворчатый межфланцевый, DN250, PN16, в комплекте с соединительными фланцами |  |  |  |  | шт. | 2 | 27453.62 | 54907.24
63 | Кран шаровой муфтовый полнопроходной, DN15, PN16 |  |  |  |  | шт. | 61 | 385.45 | 23512.45
64 | Кран шаровой муфтовый полнопроходной, DN20, PN16 |  |  |  |  | шт. | 15 | 597.85 | 8967.75
65 | Кран шаровой муфтовый полнопроходной, DN25, PN16 |  |  |  |  | шт. | 19 | 1006.9 | 19131.1
66 | Кран шаровой муфтовый полнопроходной, DN32, PN16 |  |  |  |  | шт. | 1 | 1329.42 | 1329.42
67 | Кран шаровой муфтовый полнопроходной, DN40, PN16 |  |  |  |  | шт. | 2 | 2068.86 | 4137.72
68 | Кран шаровой муфтовый полнопроходной, DN50, PN16 |  |  |  |  | шт. | 46 | 3319.61 | 152702.06
69 | Кран шаровой муфтовый полнопроходной, DN80, PN16 |  |  |  |  | шт. | 4 | 8259.69 | 33038.76
70 | Клапан обратный муфтовый, DN50 (G2”), PN16 |  |  |  |  | шт. | 1 | 5585.12 | 5585.12
71 | Подводка гибкая к оросителю, 700 мм, без стальной оплётки, DN25(1”)-DN15(½”), в комплекте с соединительными фитингами |  |  |  |  | шт. | 84 | 1936.19 | 162639.96
72 | Крепление реечное к подвесному потолку для гибкой подводки |  |  |  |  | шт. | 84 | 952.38 | 79999.92
73 | Головка пожарная напорная цапковая, ГЦ-50, DN50, PN16 |  |  |  |  | шт. | 44 | 476.19 | 20952.36
74 | Головка пожарная напорная муфтовая, ГМ-80, DN80, PN16 |  |  |  |  | шт. | 3 | 380.95 | 1142.85
75 | Головка-заглушка пожарная напорная, ГЗ-50, DN50, PN16 |  |  |  |  | шт. | 40 | 476.19 | 19047.6
76 | Головка-заглушка пожарная напорная, ГЗ-80, DN80, PN16 |  |  |  |  | шт. | 3 | 476.19 | 1428.57
77 | Труба 15×2,8, ГОСТ 3262-75, Ст20 оцинкованная, в комплекте с фасонными элементами типа «грувлок», опорами и креплениями |  |  |  |  | м | 52 | 2513.33 | 130693.16
78 | Труба 20×2,8, ГОСТ 3262-75, Ст20 оцинкованная, в комплекте с фасонными элементами типа «грувлок», опорами и креплениями |  |  |  |  | м | 57 | 2539.05 | 144725.85
79 | Труба 25×3,2, ГОСТ 3262-75, Ст20 оцинкованная, в комплекте с фасонными элементами типа «грувлок», опорами и креплениями |  |  |  |  | м | 331 | 2681.9 | 887708.9
80 | Труба 32×3,2, ГОСТ 3262-75, Ст20 оцинкованная, в комплекте с фасонными элементами типа «грувлок», опорами и креплениями |  |  |  |  | м | 219 | 2825.9 | 618872.1
81 | Труба 40×3,5, ГОСТ 3262-75, Ст20 оцинкованная, в комплекте с фасонными элементами типа «грувлок», опорами и креплениями |  |  |  |  | м | 68 | 2875.81 | 195555.08
82 | Труба 50×3,5, ГОСТ 3262-75, Ст20 оцинкованная, в комплекте с фасонными элементами типа «грувлок», опорами и креплениями |  |  |  |  | м | 1517 | 2896.19 | 4393520.23
83 | Труба 65×4,0, ГОСТ 3262-75, Ст20 оцинкованная, в комплекте с фасонными элементами типа «грувлок», опорами и креплениями |  |  |  |  | м | 834 | 3345.71 | 2790322.14
84 | Труба 80×4,0, ГОСТ 3262-75, Ст20 оцинкованная, в комплекте с фасонными элементами типа «грувлок», опорами и креплениями |  |  |  |  | м | 131 | 3609.52 | 472847.12
85 | Труба 100×4,5, ГОСТ 3262-75, Ст20 оцинкованная, в комплекте с фасонными элементами типа «грувлок», опорами и креплениями |  |  |  |  | м | 803 | 4387.62 | 3523258.86
86 | Труба 125×4,5, ГОСТ 3262-75, Ст20 оцинкованная, в комплекте с фасонными элементами типа «грувлок», опорами и креплениями |  |  |  |  | м | 444 | 4571.43 | 2029714.92
87 | Труба 150×4,5, ГОСТ 3262-75, Ст20 оцинкованная, в комплекте с фасонными элементами типа «грувлок», опорами и креплениями |  |  |  |  | м | 24 | 4952.38 | 118857.12
88 | Труба, 89×3,5, ГОСТ 10704-91, Ст20 оцинкованная, в комплекте с фасонными элементами типа «грувлок», опорами и креплениями |  |  |  |  | м | 22 | 2959.05 | 65099.1
89 | Труба, 159×4,5, ГОСТ 10704-91, Ст20 оцинкованная, в комплекте с фасонными элементами типа «грувлок», опорами и креплениями |  |  |  |  | м | 11 | 3796.19 | 41758.09
90 | Труба, 219×6,0, ГОСТ 10704-91, Ст20 оцинкованная, в комплекте с фасонными элементами типа «грувлок», опорами и креплениями |  |  |  |  | м | 32 | 5012.38 | 160396.16
91 | Труба, 273×7,0, ГОСТ 10704-91, Ст20 оцинкованная, в комплекте с фасонными элементами типа «грувлок», опорами и креплениями |  |  |  |  | м | 8 | 5383.81 | 43070.48
92 | Труба 89×3,5, ГОСТ 9941-2022, нержавеющая сталь 08Х18Н10Т, в комплекте с фасонными элементами, опорами и креплениями |  |  |  |  | м | 7 | 6666.67 | 46666.69
93 | Труба 6×1,0, ГОСТ 15040-2016, медная, в комплекте с фасонными элементами, опорами и креплениями |  |  |  |  | м | 7 | 476.19 | 3333.33
94 | Грунтовка, в один слой |  |  |  |  | кг | 8 | 476.19 | 3809.52
95 | Эмаль, в два слоя |  |  |  |  | кг | 31 | 476.19 | 14761.89
96 | Насосная станция пожаротушения |  |  |  |  | шт. | 1 | 1714285.71 | 1714285.71
| Стоимость материалов | [7 empty] | 49996416.71
| Стоимость работ | [7 empty] | 55798000
| Стоимость механизмов | [7 empty] | 2650000
| Накладные расходы | [7 empty] | 4852000
| НДС | [7 empty] | 22659283.34
| Итого с НДС | [7 empty] | 135955700.05
1612/2022-Р-РТ
1 | Установка: Абонентский громкоговоритель 3 Вт, 160 Гц-10 кГц, 30 В |  |  |  |  | шт. | 5 | 1142.86 | 5714.3
2 | Установка: Розетка для сети проводного вещания напряжением до 30В, одноместная открытой установки |  |  |  |  | шт. | 5 | 38.1 | 190.5
3 | Установка: Коробка разветвительная универсальная |  |  |  |  | шт. | 1 | 17.14 | 17.14
4 | Установка: Клемма винтовая КВИ-2,5мм2, серая |  |  |  |  | шт. | 10 | 35.24 | 352.4
5 | Установка: Заглушка для КВИ-2,5мм2, серая |  |  |  |  | шт. | 1 | 14.29 | 14.29
6 | Установка: Клемма винтовая КВИ-2,5мм2, синяя |  |  |  |  | шт. | 10 | 38.1 | 381
7 | Установка: Заглушка для КВИ-2,5мм2, синяя |  |  |  |  | шт. | 1 | 14.29 | 14.29
8 | Установка: Перемычка центральная для КВИ-2,5мм2, 10 PIN |  |  |  |  | шт. | 2 | 190.48 | 380.96
9 | Монтаж трубы ПЛЛ гибкой гофрированной не содержит галогенов д.20 мм, ПВ-0, с протяжкой, 100 м, цвет белый |  |  |  |  | м | 10 | 107.89 | 1078.9
10 | Установка: Держатель для трубы двухкомпонентный, д.20 мм |  |  |  |  | шт. | 25 | 15.66 | 391.5
11 | Металлорукав DN 15мм в герметичной ПВХ изоляции, Dвн=15,5 мм, Dнар=19,5, с протяжкой, 100 м, цвет серый |  |  |  |  | м | 25 | 232.56 | 5814
12 | Монтаж металлорукава DN 15мм в герметичного ПВХ изоляции, Dвн=15,5 мм, Dнар=19,5, с протяжкой, 100 м, цвет серый |  |  |  |  | м | 400 | 232.56 | 93024
13 | Установка: Держатель с крышкой д.20 мм, оцинкованная сталь |  |  |  |  | шт. | 60 | 163.39 | 9803.4
14 | Установка: Концевая втулка для металлорукава DN 15 мм |  |  |  |  | шт. | 1 | 2819.53 | 2819.53
15 | Укладка кабеля в проложенный лоток: Кабель для сетей проводного радиовещания, МРМПЭ 2х1.2 |  |  |  |  | м | 390 | 166.67 | 65001.3
16 | Укладка кабеля в проложенный лоток: Распределительный кабель для систем сигнализации и проводного вещания, КСВВнг(А)-LS 1х2х0,80 |  |  |  |  | м | 73 | 28.57 | 2085.61
17 | Укладка кабеля в проложенные трубы: Кабель для сетей проводного радиовещания, МРМПЭ 2х1.2 |  |  |  |  | м | 25 | 166.67 | 4166.75
18 | Укладка кабеля в проложенные трубы: Распределительный кабель для систем сигнализации и проводного вещания, КСВВнг(А)-LS 1х2х0,80 |  |  |  |  | м | 10 | 28.57 | 285.7
| Стоимость материалов | [7 empty] | 191535.57
| Стоимость работ | [7 empty] | 274500
| Накладные расходы | [7 empty] | 45000
| НДС | [7 empty] | 102207.11
| Итого с НДС | [7 empty] | 613242.68
1 | 1612/2022-Р-СВН |  |  | 0 |  | 0 | 0 | 0 | 0
2 | Установка: Цифровая цилиндрическая IP-камера 4 Мп в корпусе IP66, IK10 с моторизованным варифокальным объективом F1,6 и ИК подсветкой до 50 м DS-2CD2643G0-IZS |  |  | 0 |  | шт. | 13 | 25228.57 | 327971.41
3 | Установка: Цифровая цилиндрическая IP-камера 4 Мп в корпусе IP67, IK10 с моторизованным варифокальным объективом F1,0 и подсветкой белым светом до 60 м DS-2CD2647G2T-LZS(C) |  |  | 0 |  | шт. | 12 | 43895.24 | 526742.88
4 | Установка: Цифровая взрывозащищенная цилиндрическая IP-камера 4 Мп в корпусе IP68 Ex с фиксированным объективом F1,2 и ИК подсветкой до 30 м DS-2XE6242F-IS |  |  | 0 |  | шт. | 5 | 238095.24 | 1190476.2
5 | Установка: Настенный антикоррозийный кронштейн для взрывозащищенной цилиндрической IP-камерыDS-1704ZJ |  |  | 0 |  | шт. | 3 | 5706.67 | 17120.01
6 | Установка: Цифровая взрывозащищенная купольная IP-камера 4 Мп в корпусе IP68 Ex с фиксированным объективом F2,0 (F2,2) DS- 2XE6146F-HS |  |  | 0 |  | шт. | 2 | 201904.76 | 403809.52
7 | Установка: Кронштейн для установки на стену-316L DS-1697ZJ-X |  |  | 0 |  | шт. | 2 | 13323.81 | 26647.62
8 | Установка: Регистратор видеонаблюдения цифровой 32 канальный 3U, максимальное количество накопителей - 16 HDD / 48 Тб SecurOS IVS NVR-Industrial-32/800 |  |  | 0 |  | шт. | 1 | 1619047.62 | 1619047.62
9 | Установка: Жесткий диск для систем видеонаблюдения 4 Тб 5400 об/мин SkyHawk |  |  | 0 |  | шт. | 12 | 10000 | 120000
10 | Установка: Рабочая станция для отображения до 48 камер высокого разрешения. Подключение 6-ти мониторов: 2xDVI + 2xHDMI + 2xDisplayPort SecurOS-IVS-WSN-R/PAD HD-6/48 |  |  | 0 |  | шт. | 1 | 476190.48 | 476190.48
11 | Установка: Монитор системы видеонаблюдения 32” DS-D5032FC-A |  |  | 0 |  | шт. | 4 | 38095.24 | 152380.96
12 | Установка: Управляемый коммутатор 4x Gigabit Ethernet с питанием по PoE/PoE+ (до 30 Вт на любом из портов), в уличном шкафу IP66, IK10 со встроенным ИБП и встроенным оптическим кроссом 16xSC PSW-2G+UPS-Box |  |  | 0 |  | шт. | 3 | 84285.71 | 252857.13
13 | Установка: Управляемый коммутатор 8x Gigabit Ethernet с питанием по PoE/PoE+ (до 30 Вт на любом из портов), в уличном шкафу IP66, IK10 со встроенным ИБП и встроенным оптическим кроссом 16xSC PSW-2G8F+UPS-Box |  |  | 0 |  | шт. | 3 | 93619.05 | 280857.15
14 | Установка: Комплект оптических одноволоконных трансиверов формата SFP для од-номодового оптоволокна до 3 км: |  |  | 0 |  | шт. | 7 | 24380.95 | 170666.65
15 | - SFP-модуль оптический 1.25Гбит/с до 3 км 1xSC(UPC), SM TX1550 / RX1310нм TBSF15-3-12gSC-3i-FT; |  |  | 0 |  | 0 | 0 | 0 | 0
16 | - SFP-модуль оптический 1.25Гбит/с до 3 км 1xSC(UPC), SM TX1310 / RX1550нм TBSF13-3-12gSC-3i-FT |  |  | 0 |  | 0 | 0 | 0 | 0
17 | Установка: Промышленный универсальный медиаконвертер витая пара 10/100/1000Base-T в оптическое волокно 100/1000Base-X для установки на DIN-рейку FC-2 |  |  | 0 |  | шт. | 2 | 4761.9 | 9523.8
18 | Установка:HDMI удлинитель по оптоволоконному кабелю EF 10K FX Dr.HD в составе: |  |  | 0 |  | компл. | 2 | 51428.57 | 102857.14
19 | - Приемник |  |  | 0 |  | 0 | 0 | 0 | 0
20 | - Передатчик |  |  | 0 |  | 0 | 0 | 0 | 0
21 | - Оптический модуль приемник |  |  | 0 |  | 0 | 0 | 0 | 0
22 | - Оптический модуль передатчик |  |  | 0 |  | 0 | 0 | 0 | 0
23 | - Блок питания |  |  | 0 |  | 0 | 0 | 0 | 0
24 | - Разъем Phoenix |  |  | 0 |  | 0 | 0 | 0 | 0
25 | - Кабель HDMI |  |  | 0 |  | 0 | 0 | 0 | 0
26 | Установка: Блок питания для FC-2 AC 85...264 В / DC -24 В, мощность - 10 Вт MDR-10 |  |  | 0 |  | шт. | 2 | 904.76 | 1809.52
27 | Установка: 19" панель с DIN-рейкой для установки коммутаторов STK- RACKMNT-2955 |  |  | 0 |  | шт. | 1 | 2095.24 | 2095.24
28 | Установка: Блок розеток Rem-10 с выкл., 8 Sсhuko, 10 A, алюм., 19", шнур 1.8 м. IEC 60320 C14 R-10-8S-V-440-1.8 |  |  | 0 |  | шт. | 1 | 3809.52 | 3809.52
29 | Установка: Панель заземления горизонтальная/вертикальная 19" 500 мм / 200 А ПЗ-19-500.200А |  |  | 0 |  | шт. | 1 | 2190.48 | 2190.48
30 | Установка: Комплект проводов заземления для шкафа ШТК-М, универсальный ПЗ-ШТК-М |  |  | 0 |  | шт. | 1 | 857.14 | 857.14
31 | Установка: Комплект монтажный № 2 (винт, шайба, гайка с защелкой), упаковка 50 шт. КМ-2-50 |  |  | 0 |  | упак. | 1 | 1619.05 | 1619.05
32 | Установка: Кросс оптический стоечный на 16 дуплексных портов SC, укомплектованный: |  |  | 0 |  | компл. | 1 | 3809.52 | 3809.52
33 | - корпус ШКОС-Л-1U |  |  | 0 |  | 0 | 0 | 0 | 0
34 | - крышка |  |  | 0 |  | 0 | 0 | 0 | 0
35 | - кронштейн 19” |  |  | 0 |  | 0 | 0 | 0 | 0
36 | - кассета КТ-3645 |  |  | 0 |  | 0 | 0 | 0 | 0
37 | - крышка кассеты КТ |  |  | 0 |  | 0 | 0 | 0 | 0
38 | - гильзы КДЗС-4525 |  |  | 0 |  | 0 | 0 | 0 | 0
39 | - планка пластиковая 8SC |  |  | 0 |  | 0 | 0 | 0 | 0
40 | - планка заглушка |  |  | 0 |  | 0 | 0 | 0 | 0
41 | - комплект деталей для монтажа |  |  | 0 |  | 0 | 0 | 0 | 0
42 | - розетка (адаптер) SC/UPC |  |  | 0 |  | 0 | 0 | 0 | 0
43 | - пигтейл SC/UPC |  |  | 0 |  | 0 | 0 | 0 | 0
44 | - капа 8SC |  |  | 0 |  | 0 | 0 | 0 | 0
45 | Установка: Настенный кросс серии ШКОН-УМ в составе: |  |  | 0 |  | компл. | 2 | 4857.14 | 9714.28
46 | - Корпус с дверью и замком |  |  | 0 |  | 0 | 0 | 0 | 0
47 | - Кассета |  |  | 0 |  | 0 | 0 | 0 | 0
48 | - Крышка кассеты |  |  | 0 |  | 0 | 0 | 0 | 0
49 | - Розетка (адаптер) SC/SM |  |  | 0 |  | 0 | 0 | 0 | 0
50 | - Пигтейл SC/UPC |  |  | 0 |  | 0 | 0 | 0 | 0
51 | - КДЗС-6030 |  |  | 0 |  | 0 | 0 | 0 | 0
52 | - Планка 8 SC |  |  | 0 |  | 0 | 0 | 0 | 0
53 | - Заглушки кабельных вводов |  |  | 0 |  | 0 | 0 | 0 | 0
54 | - Комплект монтажный |  |  | 0 |  | 0 | 0 | 0 | 0
55 | Монтаж трубы ПЛЛ гибкой гофрированной не содержит галогенов д.20 мм, ПВ-0, с протяжкой, 100 м, цвет белый |  |  | 0 |  | м | 100 | 114.29 | 11429
56 | Монтаж металлорукава DN 15мм в герметичного ПВХ изоляции, Dвн=15,5 мм, Dнар=19,5, с протяжкой, 100 м, цвет серый |  |  | 0 |  | м | 650 | 209.52 | 136188
57 | Укладка кабеля в проложенный лоток: кабель категории 5e, U/UTP, 4 пары, 24 AWG, LSZH, внутренней проклад-ки, фиолетовый |  |  | 0 |  | м | 556 | 206.71 | 114930.76
58 | Укладка кабеля в проложенные трубы: кабель категории 5e, U/UTP, 4 пары, 24 AWG, LSZH, внутренней проклад-ки, фиолетовый |  |  | 0 |  | м | 100 | 76.57 | 7657
59 | Укладка кабеля в проложенные трубы: кабель категории 5e, U/UTP, 4 пары, 24 AWG, LSZH, внешней прокладки, LSZH, черный |  |  | 0 |  | м | 400 | 76.57 | 30628
60 | Укладка кабеля в проложенный лоток: кабель категории 5e, U/UTP, 4 пары, 24 AWG, LSZH, внешней прокладки, LSZH, черный |  |  | 0 |  | м | 34 | 76.57 | 2603.38
61 | Укладка кабеля в проложенный лоток: Волоконно-оптический кабель в негорючей оболочке, не содержащей гало-генов с несущим элементом из стеклопластикового прутка для внутрен-ней и внешней прокладки, 16 одномодовых волокон 9/125 мкм |  |  | 0 |  | м | 190 | 62.86 | 11943.4
62 | Укладка кабеля в проложенный лоток: Волоконно-оптический кабель в негорючей оболочке, не содержащей гало-генов с несущим элементом из стеклопластикового прутка для внутрен-ней и внешней прокладки, 4 одномодовых волокна 9/125 мкм |  |  | 0 |  | м | 555 | 45.71 | 25369.05
63 | Укладка кабеля в проложенные трубы: Волоконно-оптический кабель в негорючей оболочке, не содержащей гало-генов с несущим элементом из стеклопластикового прутка для внутрен-ней и внешней прокладки, 8 одномодовых волокна 9/125 мкм |  |  | 0 |  | м | 250 | 56.19 | 14047.5
64 | Монтаж: Шнур коммутационный RJ-45 неэкранированный, U/UTP, категория 5e, LSZH, 2 м, белый |  |  | 0 |  | шт. | 4 | 452.38 | 1809.52
65 | Монтаж: Одномодовый оптический коммутационный шнур, 9/125, ОS2, SC-SC, LSZH, 1 м |  |  | 0 |  | м | 15 | 904.76 | 13571.4
66 | Монтаж: Одномодовый оптический коммутационный шнур, 9/125, ОS2, SC-SC, LSZH, 1 м |  |  | 0 |  | шт. | 4 | 904.76 | 3619.04
67 | Монтаж: Кабель HDMI-HDMI (v.2.1), 3 м |  |  | 0 |  | шт. | 2 | 1523.81 | 3047.62
68 | Монтаж: Кабель силовой ВВГнг-LS(А) 3х1,5 (N,PE) однопроволочный- 0.660 |  |  | 0 |  | м | 5 | 66.67 | 333.35
69 | Монтаж: Провод заземления 1х16 мм2 желто-зеленый |  |  | 0 |  | м | 10 | 219.05 | 2190.5
70 | Монтаж: Провод заземления 1х6 мм2 желто-зеленый |  |  | 0 |  | м | 60 | 81.9 | 4914
71 | Установка: Держатель для трубы двухкомпонентный, д.20 мм |  |  | 0 |  | шт. | 300 | 19.05 | 5715
72 | Установка: Держатель с крышкой д.20 мм, оцинкованная сталь |  |  | 0 |  | шт. | 1200 | 162.86 | 195432
73 | Установка: Вилка Schuko угловая, 16А, IP20, черная |  |  | 0 |  | шт. | 2 | 76.19 | 152.38
74 | Установка: Разъем RJ-45 (8P8C) под витую пару, категория 5e, 100 шт. |  |  | 0 |  | уп. | 1 | 3028.57 | 3028.57
75 | Установка: Модуль 45×22,5 мм 1xRJx45 UTP категории 5е, белый |  |  | 0 |  | шт. | 1 | 571.43 | 571.43
76 | Установка: Суппорт Mosaic для кабель-каналов DLP с шириной крышки 65 мм, 2 модуля |  |  | 0 |  | шт. | 1 | 123.81 | 123.81
77 | Установка: Заглушка 45×22,5 мм, белый |  |  | 0 |  | шт. | 1 | 77.14 | 77.14
78 | Устройство огнестойких проходок с использованием труба стальная водогазопроводная д.50 мм и огнестойкая монтажная пена, 750 мл. |  |  | 0 |  | шт. | 18 | 2000 | 36000
| Стоимость материалов | [7 empty] | 6328435.17
| Стоимость работ | [7 empty] | 2190800
| Накладные расходы | [7 empty] | 250000
| НДС | [7 empty] | 1753847.03
| Итого с НДС | [7 empty] | 10523082.2
1612/2022-Р-СОТС
1 | Установка: Контроллер адресной двухпроводной линии связи С2000- КДЛ |  |  |  |  | шт. | 1 | 3642.97 | 3642.97
2 | Установка: Клавиатура с жидкокристаллическим индикатором для постановки и снятия с охраны, отображения системных событий С2000-К |  |  |  |  | шт. | 1 | 7453.83 | 7453.83
3 | Установка: Преобразователь интерфейсов RS485/RS232 в Ethernet С2000-Ethernet |  |  |  |  | шт. | 1 | 3356.23 | 3356.23
4 | Установка: Резервированный источник РИП-12 исп.54 РИП-12-2/7П2- Р-RS исп.54 |  |  |  |  | шт. | 4 | 4385.83 | 17543.32
5 | Установка: Аккумулятор 7 А*ч DTM1207 |  |  |  |  | шт. | 4 | 1904.76 | 7619.04
6 | Установка: Блок разветвительно-изолирующий БРИЗ |  |  |  |  | шт. | 5 | 610.63 | 3053.15
7 | Установка: Извещатель охранный объемный оптико-электронный адресный С2000-ИК исп.02 |  |  |  |  | шт. | 11 | 1508 | 16588
8 | Установка: Извещатель охранный точечный магнитоконтактный адресный, кабель 1,5 м С2000-СМК исп.05 |  |  |  |  | шт. | 35 | 545.26 | 19084.1
9 | Установка: Блок расширения шлейфов сигнализации взрывозащищенный С2000-БРШС-Ex |  |  |  |  | шт. | 2 | 22551.66 | 45103.32
10 | Установка: Извещатель охранный точечный магнитоконтактный взрывозащищенный МК-Ex |  |  |  |  | шт. | 3 | 952.38 | 2857.14
11 | Установка: Коробка разветвительная универсальная УК-2П |  |  |  |  | шт. | 35 | 19.05 | 666.75
12 | Установка: Коробка коммутационная взрывозащищенная УК-Ex (Ладога-Ex) |  |  |  |  | шт. | 2 | 1078.86 | 2157.72
13 | Монтаж трубы ПЛЛ гибкой гофрированной не содержит галогенов д.20 мм, ПВ-0, с протяжкой, 100 м, цвет белый |  |  |  |  | м | 510 | 115.24 | 58772.4
14 | Установка: Держатель для трубы двухкомпонентный, д.20 мм |  |  |  |  | шт. | 1122 | 18.7 | 20981.4
15 | Монтаж трубы металлорукава DN 15мм в герметичной ПВХ изоляции, Dвн=15,5 мм, Dнар=19,5, с протяжкой, 100 м, цвет серый |  |  |  |  | м | 80 | 285.71 | 22856.8
16 | Установка: Держатель с крышкой д.20 мм, оцинкованная сталь |  |  |  |  | шт. | 180 | 162.86 | 29314.8
17 | Установка: Концевая втулка для металлорукава DN 15 мм |  |  |  |  | шт. | 8 | 95.24 | 761.92
18 | Монтаж мини-канала с перегородкой 40/2x17 |  |  |  |  | м | 500 | 111.43 | 55715
19 | Установка: Тройник 40x17 |  |  |  |  | шт. | 2 | 47.62 | 95.24
20 | Установка: Угол плоский 40x17 |  |  |  |  | шт. | 2 | 47.62 | 95.24
21 | Установка: Заглушка 40x17 |  |  |  |  | шт. | 4 | 47.62 | 190.48
22 | Укладка кабеля в проложенный лоток: Кабель симметричный для систем безопасности групповой прокладки, ог-нестойкий с пониженным дымо- и газовыделением для подключения про- мышленного интерфейса RS-485, |  |  |  |  | м | 52 | 380.95 | 19809.4
23 | Укладка кабеля в проложенные трубы: Кабель симметричный для систем безопасности групповой прокладки, ог-нестойкий с пониженным дымо- и газовыделением для подключения про- мышленного интерфейса RS-485, КСБГнг(А)-FRHF 1х2х0,78 |  |  |  |  | м | 40 | 380.95 | 15238
24 | Укладка кабеля в проложенный лоток: Кабель симметричный для систем охраны и противопожарной защиты ог-нестойкий, групповой прокладки, с пониженным дымо- и газовыделением для подключения адресной ДПЛС и неадресной сигнальной линии, КПСЭнг-FRHF 1х2х0,75 |  |  |  |  | м | 438 | 65.71 | 28780.98
25 | Укладка кабеля в проложенные трубы: Кабель симметричный для систем охраны и противопожарной защиты ог-нестойкий, групповой прокладки, с пониженным дымо- и газовыделением для подключения адресной ДПЛС и неадресной сигнальной линии, КПСЭнг-FRHF 1х2х0,75 |  |  |  |  | м | 564 | 65.71 | 37060.44
26 | Укладка кабеля в проложенный кабель-канал: Кабель симметричный для систем охраны и противопожарной защиты ог-нестойкий, групповой прокладки, с пониженным дымо- и газовыделением для подключения электропитания -12 В, КПСнг(а)-FRHF 1x2x0,75 |  |  |  |  | м | 7 | 28.57 | 199.99
27 | Монтаж провода с медными жилами, в ПВХ изоляции, желто-зеленый сечение 1x2,5, ПуГВнг(А)-LSLTx |  |  |  |  | м | 4 | 55.24 | 220.96
28 | Устройство огнестойких проходок с использованием трубы стальной водогазопроводной д.50 мм и огнестойкой монтажной пены, 750 мл. |  |  |  |  | шт. | 8 | 2038.1 | 16304.8
| Стоимость материалов | [7 empty] | 435523.42
| Стоимость работ | [7 empty] | 841120
| Накладные расходы | [7 empty] | 95000
| НДС | [7 empty] | 274328.68
| Итого с НДС | [7 empty] | 1645972.1
1612_2022-Р-ТФ_СКС_ЛВС
1 | Установка: Шкаф телекоммуникационный напольный 19", 42U, 600x600 мм, металлическая передняя дверь с замком, светло-серый ШТК-М-42.6.6-3ААА |  |  | 0 |  | шт. | 1 | 63038.1 | 63038.1
2 | Установка: Комплект проводов заземления для шкафа ШТК-М, универсальный ПЗ-ШТК-М |  |  | 0 |  | шт. | 5 | 857.14 | 4285.7
3 | Установка: Панель заземления вертикальная 1000 мм / 200 А ПЗ- 1000.200А |  |  | 0 |  | шт. | 1 | 3990.48 | 3990.48
4 | Установка: Модуль вентиляторный, 3 вентилятора с терморегулятором R-FAN-3T |  |  | 0 |  | шт. | 1 | 9333.33 | 9333.33
5 | Установка: Комплект щеточного ввода в шкаф, универсальный КВ-Щ- 55.420А |  |  | 0 |  | шт. | 2 | 3133.33 | 6266.66
6 | Установка: 19" панель с DIN-рейкой для установки коммутаторов STK- RACKMNT-2955 |  |  | 0 |  | шт. | 1 | 2095.24 | 2095.24
7 | Установка: Шкаф настенный телекоммуникационный 19" антивандальный, 15U, 600x530 мм, металлическая передняя дверь с замком, светло-серый ШРН-А-15.520 |  |  | 0 |  | шт. | 3 | 20752.38 | 62257.14
8 | Установка: Модуль вентиляторный, 1 вентилятор с терморегулятором R-FAN-1T |  |  | 0 |  | шт. | 3 | 5133.33 | 15399.99
9 | Установка: Панель заземления горизонтальная/вертикальная 19" 500 мм / 200 А ПЗ-19-500.200А |  |  | 0 |  | шт. | 3 | 2180.95 | 6542.85
10 | Установка: Блок розеток Rem-16 с авт. 16А, 7 Schuko, алюм., 19", колодка R-16-7S-A-440-K |  |  | 0 |  | шт. | 4 | 4380.95 | 17523.8
11 | Установка: Комплект монтажный № 2 (винт, шайба, гайка с защелкой), упаковка 50 шт. КМ-2-50 |  |  | 0 |  | шт. | 5 | 1904.76 | 9523.8
12 | Установка: Кросс оптический стоечный на 16 симплексных портов SC, укомплектованный ШКОС-Л-1U/2-16-SC ~16-SC/SM ~16-SC/UPC: - корпус ШКОС-Л-Ш - крышка - кронштейн 19” - кассета КТ-3645 - крышка кассеты КТ - гильзы КДЗС-4525 - планка пластиковая 8SC - планка заглушка - комплект деталей для монтажа - розетка (адаптер) SC/UPC |  |  | 0 |  | шт. | 4 | 3809.52 | 15238.08
13 | - пигтейл SC/UPC - капа 8SC |  |  | 0 |  | 0 | 0 | 0 | 0
14 | Установка: Патч-панель 19” 24xRJ45 KATT, 568A/B, UTP Cat 5e, 1U, графит PID-00174 |  |  | 0 |  | шт. | 7 | 14285.71 | 99999.97
15 | Установка: Патч-панель телефонная 19” 50xRJ45 KATT, UTP Cat 3, 3/6 и 4/5 пары, 1U, графит PID-00145 |  |  | 0 |  | шт. | 1 | 14285.71 | 14285.71
16 | Установка: Несущий модуль подключения для плинтов ПВТ, LSA- PROFIL (каркас), 3U МП-19-3и |  |  | 0 |  | шт. | 1 | 952.38 | 952.38
17 | Установка: Плинт 2/10 с размыкаемыми контактами, с маркировкой 0...9, без цветового кода LSA-PROFIL |  |  | 0 |  | шт. | 10 | 1428.57 | 14285.7
18 | Установка: Магазин защиты 2/10 на 10 пар для 3-х полюсных разрядников, неоснащенный |  |  | 0 |  | шт. | 5 | 1904.76 | 9523.8
19 | Установка: Крышка магазина защиты |  |  | 0 |  | шт. | 5 | 476.19 | 2380.95
20 | Установка: Разрядник 3-х полюсной 230В 20кА/10А типа 8х13 |  |  | 0 |  | шт. | 50 | 285.71 | 14285.5
21 | Установка: Скобка контактная д/заземления (упаковка -50шт) |  |  | 0 |  | шт. | 1 | 76.19 | 76.19
22 | Установка: Горизонтальный кабельный органайзер 19" 1U, 6 колец, цвет черный ГКО-1-6-9005 |  |  | 0 |  | шт. | 8 | 761.9 | 6095.2
23 | Установка: Коммутатор 2 уровня на 48 downlink портов Gigabit Ethernet и 4 uplink порта 10G SFP+ с поддержкой технологии PoE+ до 740 Вт C9200L-48P-4X-A |  |  | 0 |  | шт. | 1 | 418832.14 | 418832.14
24 | Установка: Коммутатор 2 уровня на 24 downlink порта Gigabit Ethernet и 4 uplink порта 10G SFP+ с поддержкой технологии PoE+ до 370 Вт C9200L-24P-4X-A |  |  | 0 |  | шт. | 4 | 242663.57 | 970654.28
25 | Установка: Кронштейн для монтажа в 19” стойку 4-х точечное крепление 4PT-KIT-T2 |  |  | 0 |  | шт. | 5 | 23809.52 | 119047.6
26 | Установка: 10G SFP+ модуль трансивера, для дуплексного одномодового волокна G.652 с разъемами типа LC до 10 км SFP-10G- LR |  |  | 0 |  | шт. | 10 | 57430.48 | 574304.8
27 | Установка: Комплект стекирования для C9200L: два адаптера и кабель стекирования 0,5 м C9200L-STACK- KIT |  |  | 0 |  | шт. | 1 | 107816.19 | 107816.19
28 | Установка: Источник бесперебойного питания Online, 2000 ВА (1.8 кВт), 230 В, стоечное исполнение, 2U, вход C20, выход 6хС13, слот для модуля SNP, подключение внешних батарейных блоков Smart- Save Online SRV |  |  | 0 |  | шт. | 1 | 71619.05 | 71619.05
29 | Установка: Внешний батарейный блок для SRVSE2KRTXLI, 72В, 2U |  |  | 0 |  | шт. | 1 | 95238.1 | 95238.1
30 | Установка: Источник бесперебойного питания On-line, 1000 ВА (0.9 кВт), 230 В, стоечное исполнение, 2U, вход C14, выход 6хС13, слот для модуля SNP Smart-Save Online SRV |  |  | 0 |  | шт. | 3 | 71619.05 | 214857.15
31 | Установка: Сетевая карта SNMP |  |  | 0 |  | шт./pcs. | 4 | 23809.52 | 95238.08
32 | Установка: Комплект монтажа в стойку 19", нагрузка до 60кг, регулируемый 480-780 мм для 2U ИБП, 2U силовых модулей, 2U комплектов батарей |  |  | 0 |  | шт./pcs. | 5 | 4761.9 | 23809.5
33 | Кабельная продукция: |  |  | 0 |  | 0 | 0 | 0 | 0
34 | Монтаж: кабель-канал 105x50 мм |  |  | 0 |  | м | 30 | 761.9 | 22857
35 | Монтаж: Перегородка разделительная |  |  | 0 |  | м | 30 | 190.48 | 5714.4
36 | Монтаж: Угол плоский 90° для односекционных кабель-каналов 105x50 |  |  | 0 |  | шт. | 7 | 190.48 | 1333.36
37 | Монтаж: Накладка на стык профиля на защелках для односекционных кабель-каналов 105x50 |  |  | 0 |  | шт. | 5 | 190.48 | 952.4
38 | Монтаж: Накладка на стык крышки 65 мм DLP, для любых DLP, секционируемая |  |  | 0 |  | шт. | 5 | 190.48 | 952.4
39 | Монтаж: Торцевая заглушка для кабель-каналов 105x50 |  |  | 0 |  | шт. | 14 | 190.48 | 2666.72
40 | Монтаж: Суппорт Mosaic для кабель-каналов DLP с шириной крышки 65 мм, 2 модуля |  |  | 0 |  | шт. | 17 | 190.48 | 3238.16
41 | Монтаж: Модуль 45*22,5 мм 1xRJx45 UTP категории 5е, белый |  |  | 0 |  | шт. | 64 | 190.48 | 12190.72
42 | Монтаж: Заглушка 45*22,5 мм, белый |  |  | 0 |  | шт. | 6 | 190.48 | 1142.88
43 | Монтаж: Мини-колонна 30 см на 2 секции, корпус из алюминия, крышка ПВХ, цвет белый |  |  | 0 |  | шт. | 7 | 190.48 | 1333.36
44 | Монтаж: Коробка промышленная, 2-портовая, белый |  |  | 0 |  | шт. | 13 | 190.48 | 2476.24
45 | Монтаж: Модуль промышленный категории 5e UTP, крышка, черный |  |  | 0 |  | шт. | 26 | 190.48 | 4952.48
46 | Монтаж: Труба ПЛЛ гибкая гофрированная не содержит галогенов д.25 мм, ПВ-0, с протяжкой, 50 м, цвет белый |  |  | 0 |  | м | 50 | 190.48 | 9524
47 | Монтаж: Держатель для трубы двухкомпонентный, д.25 мм |  |  | 0 |  | шт. | 120 | 190.48 | 22857.6
48 | Монтаж: Труба ПНД гибкая гофр. д.25мм, тяжёлая с протяжкой, 50м, цвет оранже-вый |  |  | 0 |  | м | 50 | 190.48 | 9524
49 | Монтаж: Металлорукав DN 15мм в герметичной ПВХ изоляции, Dвн=15,5 мм, Dнар=19,5, с протяжкой, 100 м, цвет серый |  |  | 0 |  | м | 150 | 190.48 | 28572
50 | Монтаж: Муфта мет.рукав в герметичной изоляции в оплетке-коробка DN 15, М20х1,5 |  |  | 0 |  | шт. | 13 | 190.48 | 2476.24
51 | Монтаж: Концевая втулка для металлорукава DN 15 мм |  |  | 0 |  | шт. | 14 | 190.48 | 2666.72
52 | Монтаж: Держатель с крышкой д.20 мм, оцинкованная сталь |  |  | 0 |  | шт. | 400 | 190.48 | 76192
53 | Монтаж: Лоток металлический неперфорированный, оцинкованная сталь по методу Сендзимира толщиной 0,8 мм, 200x50x3000 мм, с крышкой и перегородкой, крепление консолью к стене |  |  | 0 |  | м | 200 | 761.9 | 152380
54 | Монтаж: Лоток металлический неперфорированный, оцинкованная сталь по методу Сендзимира толщиной 0,8 мм, 200x50x3000 мм, с крышкой и перегородкой, крепление профилем к потолку |  |  | 0 |  | м | 200 | 761.9 | 152380
55 | Монтаж: Лоток металлический перфорированный, оцинкованная сталь, 100x50x3000 мм, с крышкой, крепление на скобе |  |  | 0 |  | м | 84 | 761.9 | 63999.6
56 | Укладка кабеля в проложенный лоток: Кабель категории 5e, U/UTP, 4 пары, 24 AWG, LSZH, внутренней прокладки, фиолетовый |  |  | 0 |  | м | 3155 | 206.71 | 652170.05
57 | Укладка кабеля в проложенный кабель-канал: Кабель категории 5e, U/UTP, 4 пары, 24 AWG, LSZH, внутренней проклад-ки, фиолетовый |  |  | 0 |  | м | 30 | 206.71 | 6201.3
58 | Укладка кабеля в проложенные трубы: Кабель категории 5e, U/UTP, 4 пары, 24 AWG, LSZH, внутренней прокладки, фиолетовый |  |  | 0 |  | м | 200 | 206.71 | 41342
59 | Укладка кабеля в проложенные трубы в стяжке пола: Кабель категории 5e, U/UTP, 4 пары, 24 AWG, LSZH, внутренней проклад-ки, фиолетовый |  |  | 0 |  | м | 50 | 206.71 | 10335.5
60 | Укладка кабеля в проложенный лоток: Волоконнооптический кабель в негорючей оболочке, не содержащей гало-генов с несущим элементом из стеклопластикового прутка для внутрен-ней и внешней прокладки, 16 одномодовых волокон 9/125 мкм, ИКнг(А)-HF-М4П-А16-2.7 |  |  | 0 |  | м | 368 | 206.71 | 76069.28
61 | Монтаж: Шнур коммутационный RJ-45 неэкранированный, U/UTP, категория 5e, LSZH, 1 м, белый |  |  | 0 |  | шт. | 90 | 95.24 | 8571.6
62 | Монтаж: Шнур коммутационный RJ-45 неэкранированный, U/UTP, категория 5e, LSZH, 2 м, белый |  |  | 0 |  | шт. | 68 | 95.24 | 6476.32
63 | Монтаж: Шнур коммутационный RJ-45 неэкранированный, U/UTP, категория 5e, LSZH, 3 м, белый |  |  | 0 |  | шт. | 26 | 95.24 | 2476.24
64 | Монтаж: Одномодовый дуплексный оптический коммутационный шнур, 2х9/125, OS2, Duplex SC-LC, LSZH, 2 м, 41F-S2-SC-LC-02 |  |  | 0 |  | шт. | 10 | 95.24 | 952.4
65 | Устройство огнестойких проходок с использованием трубы стальной водогазопроводной д.50 мм |  |  | 0 |  | шт. | 2 | 95.24 | 190.48
66 | Устройство огнестойких проходок с использованием противопожарной подушки |  |  | 0 |  | шт. | 4 | 2000 | 8000
| Стоимость материалов | [7 empty] | 4461964.91
| Стоимость работ | [7 empty] | 2631395
| Накладные расходы | [7 empty] | 310000
| НДС | [7 empty] | 1480671.98
| Итого с НДС | [7 empty] | 8884031.89
Стоимость монтажных работ без НДС : | [8 empty] | 107111055
Стоимость оборудования и материалов без НДС : | [8 empty] | 78764259.53
НДС 20%: | [8 empty] | 37175062.91
ИТОГО по сметному Расчёту, включая НДС 20%: | [8 empty] | 223050377.44

## КМ
№ | Новая | Ед. изм. | Количество | Старая | Ед. изм. | Количество | Комментарии
1612-2022-Р-КМ.ВОР
467 | Устройство металлических колонн весом до 1 т из труб квадратных , - Кв. тр. 200х200х8 по ГОСТ 30245-2015, сталь С245-4 по ГОСТ 27772-2015 - 5,577 тн - Кв. тр. 200х200х8 по ГОСТ 30245-2015, сталь С245-4 по ГОСТ 27772-2015 - 0,022 тн | т | 5.599 | Устройство металлических колонн весом до 3 т из труб квадратных , в т.ч.: |  |  | Была пластина, стала труба
468 | Устройство металлических колонн весом до 3 т из двутавров : - Двутавр 40К2 по ГОСТ Р 57837-2017, сталь С245-4 по ГОСТ 27772-2015 - 44,527 тн - Пластина 10 мм, сталь листовая горячекатаная по ГОСТ 19903-2015, сталь С245-4 по ГОСТ 27772-2015 - 0,157тн - Пластина 12 мм, сталь листовая горячекатаная по ГОСТ 19903-2015, сталь С245-4 по ГОСТ 27772-2015- 0,25тн - Пластина 14 мм, сталь листовая горячекатаная по ГОСТ 19903-2015, сталь С245-4 по ГОСТ 27772-2015 - 1,29 тн - Пластина 16 мм, сталь листовая горячекатаная по ГОСТ 19903-2015, сталь С245-4 по ГОСТ 27772-2015- 0,909 тн - Пластина 40 мм, сталь листовая горячекатаная по ГОСТ 19903-2015, сталь С245-4 по ГОСТ 27772-2015 -0,996 тн -Пластина 12 мм, сталь листовая горячекатаная по ГОСТ 19903-2015, сталь С355-5 по ГОСТ 27772-2015- 0,221 тн - Пластина 30 мм, сталь листовая горячекатаная по ГОСТ 19903-2015, сталь С355-5 по ГОСТ 27772-2015- 1,816 тн -Пластина 12 мм, сталь листовая горячекатаная по ГОСТ 19903-2015, сталь С390 по ГОСТ 27772-2015- 0,014 тн - Пластина 25 мм, сталь листовая горячекатаная по ГОСТ 19903-2015, сталь С390 по ГОСТ 27772-2015 - 3,889 тн | т | 54.069 | Кв. тр. 200х200х8 по ГОСТ 30245-2015, сталь С245-4 по ГОСТ 27772-2015 | т | 5.577
469 | Устройство металлических балок весом до 1 т из двутавров, в т.ч.: |  |  | Пластина 4 мм, сталь листовая горячекатаная по ГОСТ 19903-2015, сталь С245-4 по ГОСТ 27772-2015 | т | 0.022
470 | Двутавр 16Б1 по ГОСТ Р 57837-2017, сталь С245-4 по ГОСТ 27772-2015 | т | 0.793 | Устройство металлических колонн весом до 3 т из двутавров , в т.ч.
471 | Двутавр 18Б1 по ГОСТ Р 57837-2017, сталь С245-4 по ГОСТ 27772-2015 | т | 0.442 | Двутавр 40К2 по ГОСТ Р 57837-2017, сталь С245-4 по ГОСТ 27772-2015 | т | 44.527
472 | Двутавр 18М по ГОСТ 8510-86, сталь С245-4 по ГОСТ 27772-2015 | т | 0.085 | Пластина 10 мм, сталь листовая горячекатаная по ГОСТ 19903-2015, сталь С245-4 по ГОСТ 27772-2015 | т | 0.157
473 | Двутавр 20Б2 по ГОСТ Р 57837-2017, сталь С245-4 по ГОСТ 27772-2015 | т | 0.925 | Пластина 12 мм, сталь листовая горячекатаная по ГОСТ 19903-2015, сталь С245-4 по ГОСТ 27772-2015 | т | 0.25
474 | Двутавр 40Б1 по ГОСТ Р 57837-2017, сталь С355-5 по ГОСТ 27772-2015 | т | 28.112 | Пластина 14 мм, сталь листовая горячекатаная по ГОСТ 19903-2015, сталь С245-4 по ГОСТ 27772-2015 | т | 1.29
475 | Двутавр 45Б1 по ГОСТ Р 57837-2017, сталь С355-5 по ГОСТ 27772-2015 | т | 4.957 | Пластина 16 мм, сталь листовая горячекатаная по ГОСТ 19903-2015, сталь С245-4 по ГОСТ 27772-2015 | т | 0.909
476 | Уголок равнополочный 100х8 по ГОСТ 8509-93, сталь С245-4 по ГОСТ 27772-2015 | т | 0.04 | Пластина 40 мм, сталь листовая горячекатаная по ГОСТ 19903-2015, сталь С245-4 по ГОСТ 27772-2015 | т | 0.996
477 | Уголок неравнополочный 160х100х9 по ГОСТ 8510-86, сталь С245-4 по ГОСТ 27772-2015 | т | 0.011 | Пластина 12 мм, сталь листовая горячекатаная по ГОСТ 19903-2015, сталь С355-5 по ГОСТ 27772-2015 | т | 0.221
478 | Уголок неравнополочный 200х125х11 по ГОСТ 8510-86, сталь С245-4 по ГОСТ 27772-2015 | т | 0.006 | Пластина 30 мм, сталь листовая горячекатаная по ГОСТ 19903-2015, сталь С355-5 по ГОСТ 27772-2015 | т | 1.816
479 | Пластина 8 мм, сталь листовая горячекатаная по ГОСТ 19903-2015, сталь С245-4 по ГОСТ 27772-2015 | т | 0.085 | Пластина 12 мм, сталь листовая горячекатаная по ГОСТ 19903-2015, сталь С390 по ГОСТ 27772-2015 | т | 0.014
480 | Пластина 10 мм, сталь листовая горячекатаная по ГОСТ 19903-2015, сталь С245-4 по ГОСТ 27772-2015 | т | 0.4 | Пластина 25 мм, сталь листовая горячекатаная по ГОСТ 19903-2015, сталь С390 по ГОСТ 27772-2015 | т | 3.889
481 | Пластина 20 мм, сталь листовая горячекатаная по ГОСТ 19903-2015, сталь С245-4 по ГОСТ 27772-2015 | т | 0.068 | Устройство металлических балок весом до 3т из двутавров, в т.ч.:
482 | Пластина 10 мм, сталь листовая горячекатаная по ГОСТ 19903-2015, сталь С355-5 по ГОСТ 27772-2015 | т | 0.336 | Двутавр 16Б1 по ГОСТ Р 57837-2017, сталь С245-4 по ГОСТ 27772-2015 | т | 0.793
483 | Пластина 12 мм, сталь листовая горячекатаная по ГОСТ 19903-2015, сталь С355-5 по ГОСТ 27772-2015 | т | 0.474 | Двутавр 18Б1 по ГОСТ Р 57837-2017, сталь С245-4 по ГОСТ 27772-2015 | т | 0.442
484 | Устройство металлических горизонтальных и вертикальных связей, в т.ч.: |  |  | Двутавр 18М по ГОСТ 8510-86, сталь С245-4 по ГОСТ 27772-2015 | т | 0.085
485 | Кв. тр. 100х100х5 по ГОСТ 30245-2015, сталь С245-4 по ГОСТ 27772-2015 | т | 5.323 | Двутавр 20Б2 по ГОСТ Р 57837-2017, сталь С245-4 по ГОСТ 27772-2015 | т | 0.925
486 | Пластина 8 мм, сталь листовая горячекатаная по ГОСТ 19903-2015, сталь С245-4 по ГОСТ 27772-2015 | т | 0.152 | Двутавр 40Б1 по ГОСТ Р 57837-2017, сталь С355-5 по ГОСТ 27772-2015 | т | 28.112
487 | Пластина 10 мм, сталь листовая горячекатаная по ГОСТ 19903-2015, сталь С245-4 по ГОСТ 27772-2015 | т | 1.71 | Двутавр 45Б1 по ГОСТ Р 57837-2017, сталь С355-5 по ГОСТ 27772-2015 | т | 4.957
488 | Устройство металлических прогонов, в т.ч.: |  |  | Уголок равнополочный 100х8 по ГОСТ 8509-93, сталь С245-4 по ГОСТ 27772-2015 | т | 0.04
489 | Швеллер 27П по ГОСТ 8240-97, сталь С245-4 по ГОСТ 27772-2015 | т | 9.372 | Уголок неравнополочный 160х100х9 по ГОСТ 8510-86, сталь С245-4 по ГОСТ 27772-2015 | т | 0.011
490 | Уголок неравнополочный 160х100х9 по ГОСТ 8510-86, сталь С245-4 по ГОСТ 27772-2015 | т | 0.2 | Уголок неравнополочный 200х125х11 по ГОСТ 8510-86, сталь С245-4 по ГОСТ 27772-2015 | т | 0.006
491 | Пластина 10 мм, сталь листовая горячекатаная по ГОСТ 19903-2015, сталь С245-4 по ГОСТ 27772-2015 | т | 0.062 | Пластина 8 мм, сталь листовая горячекатаная по ГОСТ 19903-2015, сталь С245-4 по ГОСТ 27772-2015 | т | 0.085
492 | Устройство фахверка |  |  | Пластина 10 мм, сталь листовая горячекатаная по ГОСТ 19903-2015, сталь С245-4 по ГОСТ 27772-2015 | т | 0.4
493 | Уголок равнополочный 50х5 по ГОСТ 8509-93, сталь С245-4 по ГОСТ 27772-2015 | т | 2.789 | Пластина 20 мм, сталь листовая горячекатаная по ГОСТ 19903-2015, сталь С245-4 по ГОСТ 27772-2015 | т | 0.068
494 | Уголок равнополочный 75х6 по ГОСТ 8509-93, сталь С245-4 по ГОСТ 27772-2015 | т | 0.037 | Пластина 10 мм, сталь листовая горячекатаная по ГОСТ 19903-2015, сталь С355-5 по ГОСТ 27772-2015 | т | 0.336
495 | Уголок равнополочный 100х8 по ГОСТ 8509-93, сталь С245-4 по ГОСТ 27772-2015 | т | 0.565 | Пластина 12 мм, сталь листовая горячекатаная по ГОСТ 19903-2015, сталь С355-5 по ГОСТ 27772-2015 | т | 0.474
496 | Уголок равнополочный 100х10 по ГОСТ 8509-93, сталь С245-4 по ГОСТ 27772-2015 | т | 0.006 | Устройство металлических горизонтальных и вертикальных связей, в т.ч.:
497 | Уголок равнополочный 125х8 по ГОСТ 8509-93, сталь С245-4 по ГОСТ 27772-2015 | т | 0.018 | Кв. тр. 100х100х5 по ГОСТ 30245-2015, сталь С245-4 по ГОСТ 27772-2015 | т | 5.323
498 | Уголок равнополочный 140х9 по ГОСТ 8509-93, сталь С245-4 по ГОСТ 27772-2015 | т | 0.666 | Пластина 8 мм, сталь листовая горячекатаная по ГОСТ 19903-2015, сталь С245-4 по ГОСТ 27772-2015 | т | 0.152
499 | Швеллер 18П по ГОСТ 8240-97, сталь С245-4 по ГОСТ 27772-2015 | т | 0.072 | Пластина 10 мм, сталь листовая горячекатаная по ГОСТ 19903-2015, сталь С245-4 по ГОСТ 27772-2015 | т | 1.71
500 | Уголок неравнополочный 100х63х8 по ГОСТ 8510-86, сталь С245-4 по ГОСТ 27772-2015 | т | 0.061 | Устройство металлических прогонов, в т.ч.:
501 | Уголок неравнополочный 140х90х8 по ГОСТ 8510-86, сталь С245-4 по ГОСТ 27772-2015 | т | 0.01 | Швеллер 27П по ГОСТ 8240-97, сталь С245-4 по ГОСТ 27772-2015 | т | 9.372
502 | Уголок неравнополочный 160х100х9 по ГОСТ 8510-86, сталь С245-4 по ГОСТ 27772-2015 | т | 0.578 | Уголок неравнополочный 160х100х9 по ГОСТ 8510-86, сталь С245-4 по ГОСТ 27772-2015 | т | 0.2
503 | Пластина 4 мм, сталь листовая горячекатаная по ГОСТ 19903-2015, сталь С245-4 по ГОСТ 27772-2015 | т | 0.067 | Пластина 10 мм, сталь листовая горячекатаная по ГОСТ 19903-2015, сталь С245-4 по ГОСТ 27772-2015 | т | 0.062
504 | Пластина 8 мм, сталь листовая горячекатаная по ГОСТ 19903-2015, сталь С245-4 по ГОСТ 27772-2015 | т | 0.474 | Устройство фахверка
505 | Пластина 10 мм, сталь листовая горячекатаная по ГОСТ 19903-2015, сталь С245-4 по ГОСТ 27772-2015 | т | 0.532 | Уголок равнополочный 50х5 по ГОСТ 8509-93, сталь С245-4 по ГОСТ 27772-2015 | т | 2.789
506 | Пластина 12 мм, сталь листовая горячекатаная по ГОСТ 19903-2015, сталь С245-4 по ГОСТ 27772-2015 | т | 0.035 | Уголок равнополочный 75х6 по ГОСТ 8509-93, сталь С245-4 по ГОСТ 27772-2015 | т | 0.037
507 | Кв. тр. 80х80х5 по ГОСТ 30245-2015, сталь С245-4 по ГОСТ 27772-2015 | т | 4.167 | Уголок равнополочный 100х8 по ГОСТ 8509-93, сталь С245-4 по ГОСТ 27772-2015 | т | 0.565
508 | Кв. тр. 100х100х5 по ГОСТ 30245-2015, сталь С245-4 по ГОСТ 27772-2015 | т | 7.192 | Уголок равнополочный 100х10 по ГОСТ 8509-93, сталь С245-4 по ГОСТ 27772-2015 | т | 0.006
509 | Кв. тр. 120х120х5 по ГОСТ 30245-2015, сталь С245-4 по ГОСТ 27772-2015 | т | 12.136 | Уголок равнополочный 125х8 по ГОСТ 8509-93, сталь С245-4 по ГОСТ 27772-2015 | т | 0.018
510 | Кв. тр. 140х140х5 по ГОСТ 30245-2015, сталь С245-4 по ГОСТ 27772-2015 | т | 6.817 | Уголок равнополочный 140х9 по ГОСТ 8509-93, сталь С245-4 по ГОСТ 27772-2015 | т | 0.666
511 | Анкер распорный М10 | шт. | 367 | Швеллер 18П по ГОСТ 8240-97, сталь С245-4 по ГОСТ 27772-2015 | т | 0.072
512 | Анкер распорный М16 | шт. | 455 | Уголок неравнополочный 100х63х8 по ГОСТ 8510-86, сталь С245-4 по ГОСТ 27772-2015 | т | 0.061
513 | Катанка 6 мм по ГОСТ 30136-95 | т | 0.157 | Уголок неравнополочный 140х90х8 по ГОСТ 8510-86, сталь С245-4 по ГОСТ 27772-2015 | т | 0.01
514 | Сетка стальная 35х35х2 по ГОСТ 5336-80/1,436 кг/м2 | м2 | 243.03 | Уголок неравнополочный 160х100х9 по ГОСТ 8510-86, сталь С245-4 по ГОСТ 27772-2015 | т | 0.578
515 | Устройство площадок обслуживания |  |  | Пластина 4 мм, сталь листовая горячекатаная по ГОСТ 19903-2015, сталь С245-4 по ГОСТ 27772-2015 | т | 0.067
516 | Уголок равнополочный 50х5 по ГОСТ 8509-93, сталь С245-4 по ГОСТ 27772-2015 | т | 0.021 | Пластина 8 мм, сталь листовая горячекатаная по ГОСТ 19903-2015, сталь С245-4 по ГОСТ 27772-2015 | т | 0.474
517 | Уголок равнополочный 75х6 по ГОСТ 8509-93, сталь С245-4 по ГОСТ 27772-2015 | т | 0.376 | Пластина 10 мм, сталь листовая горячекатаная по ГОСТ 19903-2015, сталь С245-4 по ГОСТ 27772-2015 | т | 0.532
518 | Уголок равнополочный 100х8 по ГОСТ 8509-93, сталь С245-4 по ГОСТ 27772-2015 | т | 0.118 | Пластина 12 мм, сталь листовая горячекатаная по ГОСТ 19903-2015, сталь С245-4 по ГОСТ 27772-2015 | т | 0.035
519 | Уголок равнополочный 100х10 по ГОСТ 8509-93, сталь С245-4 по ГОСТ 27772-2015 | т | 0.018 | Кв. тр. 80х80х5 по ГОСТ 30245-2015, сталь С245-4 по ГОСТ 27772-2015 | т | 4.167
520 | Уголок равнополочный 140х12 по ГОСТ 8509-93, сталь С245-4 по ГОСТ 27772-2015 | т | 0.036 | Кв. тр. 100х100х5 по ГОСТ 30245-2015, сталь С245-4 по ГОСТ 27772-2015 | т | 7.192
521 | Уголок равнополочный 160х10 по ГОСТ 8509-93, сталь С245-4 по ГОСТ 27772-2015 | т | 0.13 | Кв. тр. 120х120х5 по ГОСТ 30245-2015, сталь С245-4 по ГОСТ 27772-2015 | т | 12.136
522 | Прокат сортовой стальной горячекатаный круглый d18 по ГОСТ 2590-2006, сталь С245-4 по ГОСТ 27772-2015 | т | 3.791 | Кв. тр. 140х140х5 по ГОСТ 30245-2015, сталь С245-4 по ГОСТ 27772-2015 | т | 6.817
523 | Прокат сортовой стальной горячекатаный круглый d24 по ГОСТ 2590-2006, сталь С245-4 по ГОСТ 27772-2015 | т | 0.127 | Анкер распорный М10 | шт. | 367
524 | Уголок неравнополочный 160х100х9 по ГОСТ 8510-86, сталь С245-4 по ГОСТ 27772-2015 | т | 13.113 | Анкер распорный М16 | шт. | 455
525 | Пластина 4 мм, сталь листовая горячекатаная по ГОСТ 19903-2015, сталь С245-4 по ГОСТ 27772-2015 | т | 0.136 | Катанка 6 мм по ГОСТ 30136-95 | т | 0.157
526 | Пластина 8 мм, сталь листовая горячекатаная по ГОСТ 19903-2015, сталь С245-4 по ГОСТ 27772-2015 | т | 0.295 | Сетка стальная 35х35х2 по ГОСТ 5336-80 | м2 | 243.03
527 | Пластина 10 мм, сталь листовая горячекатаная по ГОСТ 19903-2015, сталь С245-4 по ГОСТ 27772-2015 | т | 0.83 | Устройство вспомогательных конструкций (козырек, площадки облсуживания, крепление оборудования ТХ и ОВ, площадки для роботов)
528 | Пластина 12 мм, сталь листовая горячекатаная по ГОСТ 19903-2015, сталь С245-4 по ГОСТ 27772-2015 | т | 0.052 | Уголок равнополочный 50х5 по ГОСТ 8509-93, сталь С245-4 по ГОСТ 27772-2015 | т | 0.558
529 | Пластина 25 мм, сталь листовая горячекатаная по ГОСТ 19903-2015, сталь С245-4 по ГОСТ 27772-2015 | т | 0.705 | Уголок равнополочный 75х6 по ГОСТ 8509-93, сталь С245-4 по ГОСТ 27772-2015 | т | 0.376
530 | Кв. тр. 50х50х5 по ГОСТ 30245-2015, сталь С245-4 по ГОСТ 27772-2015 | т | 7.975 | Уголок равнополочный 100х8 по ГОСТ 8509-93, сталь С245-4 по ГОСТ 27772-2015 | т | 0.123
531 | Кв. тр. 80х80х5 по ГОСТ 30245-2015, сталь С245-4 по ГОСТ 27772-2015 | т | 2.725 | Уголок равнополочный 100х10 по ГОСТ 8509-93, сталь С245-4 по ГОСТ 27772-2015 | т | 0.018
532 | Кв. тр. 100х100х5 по ГОСТ 30245-2015, сталь С245-4 по ГОСТ 27772-2015 | т | 0.766 | Уголок равнополочный 125х8 по ГОСТ 8509-93, сталь С245-4 по ГОСТ 27772-2015 | т | 0.106
533 | Кв. тр. 120х120х5 по ГОСТ 30245-2015, сталь С245-4 по ГОСТ 27772-2015 | т | 6.147 | Уголок равнополочный 140х12 по ГОСТ 8509-93, сталь С245-4 по ГОСТ 27772-2015 | т | 0.44
534 | Листы стальные с ромбическим рифлением t6 по ГОСТ 8568-77 | т | 17.222 | Уголок равнополочный 160х10 по ГОСТ 8509-93, сталь С245-4 по ГОСТ 27772-2015 | т | 0.13 | пересортировка, добавилось 2 позиции
535 | Анкер распорный М16 | шт. | 1709 | Прокат сортовой стальной горячекатаный круглый d18 по ГОСТ 2590-2006, сталь С245-4 по ГОСТ 27772-2015 | т | 3.791
536 | Устройство крылец |  |  | Прокат сортовой стальной горячекатаный круглый d24 по ГОСТ 2590-2006, сталь С245-4 по ГОСТ 27772-2015 | т | 0.127
537 | Уголок равнополочный 125х8 по ГОСТ 8509-93, сталь С245-4 по ГОСТ 27772-2015 | т | 0.106 | Швеллер 18П по ГОСТ 8240-97, сталь С245-4 по ГОСТ 27772-2015 | т | 8.732
538 | Кв. тр. 60х60х4 по ГОСТ 30245-2015, сталь С245-4 по ГОСТ 27772-2015 | т | 0.017
539 | Кв. тр. 80х80х5 по ГОСТ 30245-2015, сталь С245-4 по ГОСТ 27772-2015 | т | 0.078 | Швеллер 24П по ГОСТ 8240-97, сталь С245-4 по ГОСТ 27772-2015 | т | 1.105
540 | Кв. тр. 160х160х5 по ГОСТ 30245-2015, сталь С245-4 по ГОСТ 27772-2015 | т | 0.678 | Уголок неравнополочный 100х63х8 по ГОСТ 8510-86, сталь С245-4 по ГОСТ 27772-2015 | т | 1.259
541 | Пластина 4 мм, сталь листовая горячекатаная по ГОСТ 19903-2015, сталь С245-4 по ГОСТ 27772-2015 | т | 0.001 | Уголок неравнополочный 160х100х9 по ГОСТ 8510-86, сталь С245-4 по ГОСТ 27772-2015 | т | 13.113
542 | Пластина 12 мм, сталь листовая горячекатаная по ГОСТ 19903-2015, сталь С245-4 по ГОСТ 27772-2015 | т | 0.003 | Пластина 4 мм, сталь листовая горячекатаная по ГОСТ 19903-2015, сталь С245-4 по ГОСТ 27772-2015 | т | 0.148
543 | Анкер распорный М16 | шт. | 16 | Пластина 6 мм, сталь листовая горячекатаная по ГОСТ 19903-2015, сталь С245-4 по ГОСТ 27772-2015 | т | 0.022
544 | Устройство каркасов под оборудование ОВ и ТХ |  |  | Пластина 8 мм, сталь листовая горячекатаная по ГОСТ 19903-2015, сталь С245-4 по ГОСТ 27772-2015 | т | 0.295
545 | Уголок равнополочный 50х5 по ГОСТ 8509-93, сталь С245-4 по ГОСТ 27772-2015 | т | 0.537 | Пластина 10 мм, сталь листовая горячекатаная по ГОСТ 19903-2015, сталь С245-4 по ГОСТ 27772-2015 | т | 0.872
546 | Уголок равнополочный 100х8 по ГОСТ 8509-93, сталь С245-4 по ГОСТ 27772-2015 | т | 0.005 | Пластина 12 мм, сталь листовая горячекатаная по ГОСТ 19903-2015, сталь С245-4 по ГОСТ 27772-2015 | т | 0.052
547 | Швеллер 18П по ГОСТ 8240-97, сталь С245-4 по ГОСТ 27772-2015 | т | 8.732 | Пластина 25 мм, сталь листовая горячекатаная по ГОСТ 19903-2015, сталь С245-4 по ГОСТ 27772-2015 | т | 0.705
548 |  |  |  | Кв. тр. 50х50х5 по ГОСТ 30245-2015, сталь С245-4 по ГОСТ 27772-2015 | т | 8.003
549 | Швеллер 24П по ГОСТ 8240-97, сталь С245-4 по ГОСТ 27772-2015 | т | 1.105 | Кв. тр. 60х60х4 по ГОСТ 30245-2015, сталь С245-4 по ГОСТ 27772-2015 | т | 0.017
550 | Уголок неравнополочный 100х63х8 по ГОСТ 8510-86, сталь С245-4 по ГОСТ 27772-2015 | т | 1.259 | Кв. тр. 80х80х5 по ГОСТ 30245-2015, сталь С245-4 по ГОСТ 27772-2015 | т | 2.979
551 | Пластина 4 мм, сталь листовая горячекатаная по ГОСТ 19903-2015, сталь С245-4 по ГОСТ 27772-2015 | т | 0.012 | Кв. тр. 100х100х5 по ГОСТ 30245-2015, сталь С245-4 по ГОСТ 27772-2015 | т | 3.217
552 | Пластина 6 мм, сталь листовая горячекатаная по ГОСТ 19903-2015, сталь С245-4 по ГОСТ 27772-2015 | т | 0.022 | Кв. тр. 120х120х5 по ГОСТ 30245-2015, сталь С245-4 по ГОСТ 27772-2015 | т | 6.147
553 | Пластина 10 мм, сталь листовая горячекатаная по ГОСТ 19903-2015, сталь С245-4 по ГОСТ 27772-2015 | т | 0.042 | Кв. тр. 160х160х5 по ГОСТ 30245-2015, сталь С245-4 по ГОСТ 27772-2015 | т | 0.678
554 | Кв. тр. 50х50х5 по ГОСТ 30245-2015, сталь С245-4 по ГОСТ 27772-2015 | т | 0.028 | Двутавр 30Б1 по ГОСТ Р 57837-2017, сталь С245-4 по ГОСТ 27772-2015 | т | 5.08
555 | Кв. тр. 80х80х5 по ГОСТ 30245-2015, сталь С245-4 по ГОСТ 27772-2015 | т | 0.177 | Листы стальные с ромбическим рифлением t6 по ГОСТ 8568-77 | т | 17.222
556 | Кв. тр. 100х100х5 по ГОСТ 30245-2015, сталь С245-4 по ГОСТ 27772-2015 | т | 2.451 | Анкер распорный М16 | шт. | 1845
557 | Анкер распорный М16 | шт. | 32 | Анкер распорный М8 | шт. | 10
558 | Балки для крепления роботов |  |  | Устройство лестниц и стремянок
559 | Уголок равнополочный 140х12 по ГОСТ 8509-93, сталь С245-4 по ГОСТ 27772-2015 | т | 0.403 | Уголок равнополочный 32х4 по ГОСТ 8509-93, сталь С245-4 по ГОСТ 27772-2015 | т | 0.016
560 | Двутавр 30Б1 по ГОСТ Р 57837-2017, сталь С245-4 по ГОСТ 27772-2015 | т | 5.08 | Уголок равнополочный 50х5 по ГОСТ 8509-93, сталь С245-4 по ГОСТ 27772-2015 | т | 0.649
561 | Листы стальные с ромбическим рифлением t6 по ГОСТ 8568-77 | т | 17.222 | Уголок равнополочный 75х6 по ГОСТ 8509-93, сталь С245-4 по ГОСТ 27772-2015 | т | 1.816
562 | Анкер распорный М16 | шт. | 88 | Уголок равнополочный 100х10 по ГОСТ 8509-93, сталь С245-4 по ГОСТ 27772-2015 | т | 2.334
563 | Анкер распорный М8 | шт. | 10
564 | Устройство лестниц и стремянок |  |  | Прокат сортовой стальной горячекатаный круглый d18 по ГОСТ 2590-2006, сталь С245-4 по ГОСТ 27772-2015 | т | 0.012
565 | Уголок равнополочный 32х4 по ГОСТ 8509-93, сталь С245-4 по ГОСТ 27772-2015 | т | 0.016 | Прокат сортовой стальной горячекатаный круглый d24 по ГОСТ 2590-2006, сталь С245-4 по ГОСТ 27772-2015 | т | 1.475
566 | Уголок равнополочный 50х5 по ГОСТ 8509-93, сталь С245-4 по ГОСТ 27772-2015 | т | 0.649 | Швеллер 14П по ГОСТ 8240-97, сталь С245-4 по ГОСТ 27772-2015 | т | 0.225
567 | Уголок равнополочный 75х6 по ГОСТ 8509-93, сталь С245-4 по ГОСТ 27772-2015 | т | 1.816
568 | Уголок равнополочный 100х10 по ГОСТ 8509-93, сталь С245-4 по ГОСТ 27772-2015 | т | 2.334 | Швеллер 22П по ГОСТ 8240-97, сталь С245-4 по ГОСТ 27772-2015 | т | 0.112
569
570 | Прокат сортовой стальной горячекатаный круглый d18 по ГОСТ 2590-2006, сталь С245-4 по ГОСТ 27772-2015 | т | 0.012 | Швеллер 24П по ГОСТ 8240-97, сталь С245-4 по ГОСТ 27772-2015 | т | 2.078
571 | Прокат сортовой стальной горячекатаный круглый d24 по ГОСТ 2590-2006, сталь С245-4 по ГОСТ 27772-2015 | т | 1.475 | Уголок неравнополочный 100х63х8 по ГОСТ 8510-86, сталь С245-4 по ГОСТ 27772-2015 | т | 0.062
572 | Швеллер 14П по ГОСТ 8240-97, сталь С245-4 по ГОСТ 27772-2015 | т | 0.225 | Уголок неравнополочный 160х100х9 по ГОСТ 8510-86, сталь С245-4 по ГОСТ 27772-2015 | т | 0.015
573 |  |  |  | Пластина 4 мм, сталь листовая горячекатаная по ГОСТ 19903-2015, сталь С245-4 по ГОСТ 27772-2015 | т | 1.451
574 | Швеллер 22П по ГОСТ 8240-97, сталь С245-4 по ГОСТ 27772-2015 | т | 0.112 | Пластина 8 мм, сталь листовая горячекатаная по ГОСТ 19903-2015, сталь С245-4 по ГОСТ 27772-2015 | т | 0.372
575 |  |  |  | Пластина 10 мм, сталь листовая горячекатаная по ГОСТ 19903-2015, сталь С245-4 по ГОСТ 27772-2015 | т | 0.538
576 | Швеллер 24П по ГОСТ 8240-97, сталь С245-4 по ГОСТ 27772-2015 | т | 2.078 | Пластина 12 мм, сталь листовая горячекатаная по ГОСТ 19903-2015, сталь С355-5 по ГОСТ 27772-2015 | т | 0.009
577 | Уголок неравнополочный 100х63х8 по ГОСТ 8510-86, сталь С245-4 по ГОСТ 27772-2015 | т | 0.062 | Пластина 12 мм, сталь листовая горячекатаная по ГОСТ 19903-2015, сталь С390 по ГОСТ 27772-2015 | т | 0.057
578 | Уголок неравнополочный 160х100х9 по ГОСТ 8510-86, сталь С245-4 по ГОСТ 27772-2015 | т | 0.015 | Пластина 20 мм, сталь листовая горячекатаная по ГОСТ 19903-2015, сталь С245-4 по ГОСТ 27772-2015 | т | 0.146
579 | Пластина 4 мм, сталь листовая горячекатаная по ГОСТ 19903-2015, сталь С245-4 по ГОСТ 27772-2015 | т | 1.451 | Кв. тр. 40х40х3 по ГОСТ 30245-2015, сталь С245-4 по ГОСТ 27772-2015 | т | 1.352
580 | Пластина 8 мм, сталь листовая горячекатаная по ГОСТ 19903-2015, сталь С245-4 по ГОСТ 27772-2015 | т | 0.372 | Кв. тр. 50х25х3 по ГОСТ 30245-2015, сталь С245-4 по ГОСТ 27772-2015 | т | 0.553
581 | Пластина 10 мм, сталь листовая горячекатаная по ГОСТ 19903-2015, сталь С245-4 по ГОСТ 27772-2015 | т | 0.538 | Кв. тр. 50х50х5 по ГОСТ 30245-2015, сталь С245-4 по ГОСТ 27772-2015 | т | 1.072
582 | Пластина 12 мм, сталь листовая горячекатаная по ГОСТ 19903-2015, сталь С355-5 по ГОСТ 27772-2015 | т | 0.009 | Кв. тр. 60х60х4 по ГОСТ 30245-2015, сталь С245-4 по ГОСТ 27772-2015 | т | 1.52
583 | Пластина 12 мм, сталь листовая горячекатаная по ГОСТ 19903-2015, сталь С390 по ГОСТ 27772-2015 | т | 0.057 | Кв. тр. 80х80х5 по ГОСТ 30245-2015, сталь С245-4 по ГОСТ 27772-2015 | т | 0.499
584 | Пластина 20 мм, сталь листовая горячекатаная по ГОСТ 19903-2015, сталь С245-4 по ГОСТ 27772-2015 | т | 0.146 | Кв. тр. 100х100х5 по ГОСТ 30245-2015, сталь С245-4 по ГОСТ 27772-2015 | т | 4.346
585 | Кв. тр. 40х40х3 по ГОСТ 30245-2015, сталь С245-4 по ГОСТ 27772-2015 | т | 1.352 | Кв. тр. 200х200х6 по ГОСТ 30245-2015, сталь С245-4 по ГОСТ 27772-2015 |  | 1.163
586 | Кв. тр. 50х25х3 по ГОСТ 30245-2015, сталь С245-4 по ГОСТ 27772-2015 | т | 0.553
587 | Кв. тр. 50х50х5 по ГОСТ 30245-2015, сталь С245-4 по ГОСТ 27772-2015 | т | 1.072 | Двутавр 40Б1 по ГОСТ Р 57837-2017, сталь С355-5 по ГОСТ 27772-2015 | т | 0.766
588 | Кв. тр. 60х60х4 по ГОСТ 30245-2015, сталь С245-4 по ГОСТ 27772-2015 | т | 1.52
589 | Кв. тр. 80х80х5 по ГОСТ 30245-2015, сталь С245-4 по ГОСТ 27772-2015 | т | 0.499 | Листы стальные с ромбическим рифлением t6 по ГОСТ 8568-77 | т | 1.519
590 | Кв. тр. 100х100х5 по ГОСТ 30245-2015, сталь С245-4 по ГОСТ 27772-2015 | т | 4.346
591 | Кв. тр. 200х200х6 по ГОСТ 30245-2015, сталь С245-4 по ГОСТ 27772-2015 |  | 1.163 | Листы стальные просечно-вытяжные t6 по ГОСТ 8706-78 | т | 1.575
592 | Двутавр 40Б1 по ГОСТ Р 57837-2017, сталь С355-5 по ГОСТ 27772-2015 | т | 0.766 | Устройство перекрытий по профлисту
593 | Листы стальные с ромбическим рифлением t6 по ГОСТ 8568-77 | т | 1.519 | Профили стальные листовые гнутые с трапециевидными гофрами для строительства | т | 32.938
594 | Листы стальные просечно-вытяжные t6 по ГОСТ 8706-78 | т | 1.575 | ГОСТ 24045-2016
595 | Устройство перекрытий по профлисту |  |  | Площадь внешней поверхности металлоконструкций | м2 | 6293.42 | Была просто площадь, стала окраской и огнезащитой
596 | Профили стальные листовые гнутые с трапециевидными гофрами для строительства ГОСТ 24045-2016 | т | 32.938 | Площадь внешней поверхности существующих металлоконструкций основного цеха | м2 | 4732.55
597 | Очистка и обеспыливание поверхности сварных соединений | м2 | 629.34
598 | Окраска поверхностей сварных соединений эмалью ПФ-115 по огрунтованной поверхности ГФ-021 | м2 | 629.34
599 | Очистка и обеспыливание существующих металлических конструкций | м2 | 3673,08
600 | Окраска поверхностей существующих металлических конструкций эмалью ПФ-115 по огрунтованной поверхности ГФ-021 | м2 | 3673.08
601 | Разработать проект огнезащиты металлических конструкци | проект | 1
602 | Выполнить огнезащиту металлических конструкций согласно разработанного проекта | м2 | 6293.42

## ЛСР 02-01-08 Система пожарной б
Приложение № 2
Утверждено приказом № 421 от 4 августа 2020 г. Минстроя РФ в редакции приказа № 557 от 7 июля 2022 г.
Наименование программного продукта | [5 empty] | ГРАНД-Смета, версия 2023.1
Наименование редакции сметных нормативов | [5 empty] | Изменения в сметные нормы, федеральные единичные расценки и отдельные составляющие к ним, включенные в федеральный реестр сметных нормативов приказами Минстроя России от 26 декабря 2019 г. № 871/пр, 872/пр, 873/пр, 874/пр, 875/пр, 876/пр (в ред. приказов от 30.03.2020 № 171/пр, 172/пр, от 01.06.2020 № 294/пр, 295/пр, от 30.06.2020 № 352/пр, 353/пр, от 20.10.2020 № 635/пр, 636/пр, от 09.02.2021 № 50/пр, 51/пр, от 24.05.2021 № 320/пр, 321/пр, от 24.06.2021 № 407/пр, 408/пр, от 14.10.2021 № 745/пр, 746/пр), от 20.12.2021 № 961/пр, 962/пр) | [9 empty] | Изменения в сметные нормы, федеральные единичные расценки и отдельные составляющие к ним, включенные в федеральный реестр сметных нормативов приказами Минстроя России от 26 декабря 2019 г. № 871/пр, 872/пр, 873/пр, 874/пр, 875/пр, 876/пр (в ред. приказов от 30.03.2020 № 171/пр, 172/пр, от 01.06.2020 № 294/пр, 295/пр, от 30.06.2020 № 352/пр, 353/пр, от 20.10.2020 № 635/пр, 636/пр, от 09.02.2021 № 50/пр, 51/пр, от 24.05.2021 № 320/пр, 321/пр, от 24.06.2021 № 407/пр, 408/пр, от 14.10.2021 № 745/пр, 746/пр), от 20.12.2021 № 961/пр, 962/пр)
Реквизиты приказа Минстроя России об утверждении дополнений и изменений к сметным нормативам | [5 empty] | Приказы Минстроя России от 26.12.2019 г. № 871/пр, 872/пр, 873/пр, 874/пр, 875/пр, 876/пр, от 30.03.2020 № 171/пр, 172/пр, от 01.06.2020 № 294/пр, 295/пр, от 30.06.2020 № 352/пр, 353/пр, от 20.10.2020 № 635/пр, 636/пр, от 09.02.2021 № 50/пр, 51/пр, от 24.05.2021 № 320/пр, 321/пр, от 24.06.2021 № 407/пр, 408/пр, от 14.10.2021 № 745/пр, 746/пр), от 20.12.2021 № 961/пр, 962/пр | [7 empty] | Реквизиты приказа Минстроя России об утверждении дополнений и изменений к сметным нормативам | Приказы Минстроя России от 26.12.2019 г. № 871/пр, 872/пр, 873/пр, 874/пр, 875/пр, 876/пр, от 30.03.2020 № 171/пр, 172/пр, от 01.06.2020 № 294/пр, 295/пр, от 30.06.2020 № 352/пр, 353/пр, от 20.10.2020 № 635/пр, 636/пр, от 09.02.2021 № 50/пр, 51/пр, от 24.05.2021 № 320/пр, 321/пр, от 24.06.2021 № 407/пр, 408/пр, от 14.10.2021 № 745/пр, 746/пр), от 20.12.2021 № 961/пр, 962/пр |  | Приказы Минстроя России от 26.12.2019 г. № 871/пр, 872/пр, 873/пр, 874/пр, 875/пр, 876/пр, от 30.03.2020 № 171/пр, 172/пр, от 01.06.2020 № 294/пр, 295/пр, от 30.06.2020 № 352/пр, 353/пр, от 20.10.2020 № 635/пр, 636/пр, от 09.02.2021 № 50/пр, 51/пр, от 24.05.2021 № 320/пр, 321/пр, от 24.06.2021 № 407/пр, 408/пр, от 14.10.2021 № 745/пр, 746/пр), от 20.12.2021 № 961/пр, 962/пр
Реквизиты письма Минстроя России об индексах изменения сметной стоимости строительства, включаемые в федеральный реестр сметных нормативов и размещаемые в федеральной государственной информационной системе ценообразования в строительстве, подготовленного в соответствии пунктом 85 Методики расчета индексов изменения сметной стоимости строительства, утвержденной приказом Министерства строительства и жилищно-коммунального хозяйства Российской Федерации от 5 июня 2019 г. № 326/пр¹ | [13 empty] | Реквизиты письма Минстроя России об индексах изменения сметной стоимости строительства, включаемые в федеральный реестр сметных нормативов и размещаемые в федеральной государственной информационной системе ценообразования в строительстве, подготовленного в соответствии пунктом 85 Методики расчета индексов изменения сметной стоимости строительства, утвержденной приказом Министерства строительства и жилищно-коммунального хозяйства Российской Федерации от 5 июня 2019 г. № 326/пр¹
Реквизиты нормативного правового акта об утверждении оплаты труда, утверждаемый в соответствии с пунктом 22(1) Правилами мониторинга цен, утвержденными постановлением Правительства Российской Федерации от 23 декабря 2016 г. № 1452 | [13 empty] | Реквизиты нормативного правового акта об утверждении оплаты труда, утверждаемый в соответствии с пунктом 22(1) Правилами мониторинга цен, утвержденными постановлением Правительства Российской Федерации от 23 декабря 2016 г. № 1452
Наименование субъекта Российской Федерации | [5 empty] | 61. Ростовская область | [11 empty] | 61. Ростовская область
Наименование зоны субъекта Российской Федерации
Реконструкция нежилого здания с кадастровым номером 61:55:0020503:272, на земельном учестке по адресу: г. Новочеркасск, ул. Маштностроителей, 7а | [18 empty] | Реконструкция нежилого здания с кадастровым номером 61:55:0020503:272, на земельном учестке по адресу: г. Новочеркасск, ул. Маштностроителей, 7а
(наименование стройки)
Реконструкция нежилого здания с кадастровым номером 61:55:0020503:272 | [19 empty] | Реконструкция нежилого здания с кадастровым номером 61:55:0020503:272
(наименование объекта капитального строительства)
ЛОКАЛЬНЫЙ СМЕТНЫЙ РАСЧЕТ (СМЕТА) № 02-01-08-Р
Система пожарной безопасности | [20 empty] | Система пожарной безопасности
(наименование работ и затрат)
Составлен | базисно-индексным | методом
Основание | 1612/2022-Р-ПТ
(проектная и (или) иная техническая документация)
Составлен(а) в текущем (базисном) уровне цен |  |  | 01.08.2023 (01.01.2000) | [18 empty] | 25.11.2022 (01.01.2000)
Сметная стоимость |  | 23868.74 | (14858,46) | тыс.руб.
в том числе:
| строительных работ | 8541.47 | (762,86) | тыс.руб. |  | Средства на оплату труда рабочих |  |  |  |  | 1290.85 | (42,3) | тыс.руб.
| монтажных работ | 1328.33 | (96,65) | тыс.руб. |  | Нормативные затраты труда рабочих |  |  |  |  | 4533.59 |  | чел.час.
| оборудования | 13998.94 | (13998,94) | тыс.руб. |  | Нормативные затраты труда машинистов |  |  |  |  | 160.26 |  | чел.час.
| прочих затрат | 0 | (0) | тыс.руб.
№ п/п | Обоснование | Наименование работ и затрат |  |  | Единица измерения | Количество |  |  | Сметная стоимость в базисном уровне цен (в текущем уровне цен (гр. 8) для ресурсов, отсутствующих в ФРСН), руб. |  |  | Индексы | Сметная стоимость в текущем уровне цен, руб.
[6 empty] | на единицу | коэффициенты | всего с учетом коэффициентов | на единицу | коэффициенты | всего
1 | 2 | 3 |  |  | 4 | 5 | 6 | 7 | 8 | 9 | 10 | 11 | 12
Раздел 1. Оборудование | [22 empty] | Раздел 1. Оборудование
1 | ФЕР18-05-001-01 | Установка насосов центробежных с электродвигателем, масса агрегата: до 0,1 т |  |  | 4: шт; 7: 3 | [10 empty] | Установка насосов центробежных с электродвигателем, масса агрегата: до 0,1 т
|  | Объем=2+1 | [22 empty] | Объем=2+1
| 1 | ОТ |  |  | 8: 120.77; 10: 362.31; 11: 30.52; 12: 11057.7 | [12 empty] | ОТ
| 2 | ЭМ |  |  | 8: 11.95; 10: 35.85; 11: 11.43; 12: 409.77 | [12 empty] | ЭМ
| 3 | в т.ч. ОТм |  |  | 8: 1.03; 10: 3.09; 11: 30.52; 12: 94.31 | [12 empty] | в т.ч. ОТм
| 4 | М |  |  | 8: 54.14; 10: 162.42; 11: 8.25; 12: 1339.97 | [12 empty] | М
Н | 23.8.03.11 | Фланцы стальные |  |  | 4: шт; 5: 2; 7: 6 | [13 empty] | Фланцы стальные
|  | ЗТ |  |  | 4: чел.-ч; 5: 13; 7: 39 | [14 empty] | ЗТ
|  | ЗТм |  |  | 4: чел.-ч; 5: 0.08; 7: 0.24 | [14 empty] | ЗТм
|  | Итого по расценке |  |  | 8: 186.86; 10: 560.58; 12: 12807.44 | [15 empty] | Итого по расценке
|  | ФОТ |  |  | 10: 365.4; 12: 11152.01 | [14 empty] | ФОТ
| Пр/812-016.0-1 | НР Сантехнические работы - внутренние (трубопроводы, водопровод, канализация, отопление, газоснабжение, вентиляция и кондиционирование воздуха) |  |  | 4: %; 5: 121; 7: 121; 10: 442.13; 12: 13493.93 | [14 empty] | НР Сантехнические работы - внутренние (трубопроводы, водопровод, канализация, отопление, газоснабжение, вентиляция и кондиционирование воздуха)
| Пр/774-016.0 | СП Сантехнические работы - внутренние (трубопроводы, водопровод, канализация, отопление, газоснабжение, вентиляция и кондиционирование воздуха) |  |  | 4: %; 5: 72; 7: 72; 10: 263.09; 12: 8029.45 | [14 empty] | СП Сантехнические работы - внутренние (трубопроводы, водопровод, канализация, отопление, газоснабжение, вентиляция и кондиционирование воздуха)
|  | Всего по позиции |  |  | 10: 1265.8; 12: 34330.82 | [16 empty] | Всего по позиции
2 О | КСР-68.1.01.09 | Насос вертикальный многоступенчатый; Q = 170 м3/ч, H = 110 м, 90 кВт, 3x380 В (50 Гц), PN16 MLV200-4-2D |  |  | 4: шт; 7: 2; 8: 128316.74; 10: 256633.48; 12: 256633.48 | [10 empty] | Насос вертикальный многоступенчатый; Q = 170 м3/ч, H = 110 м, 90 кВт, 3x380 В (50 Гц), PN16 MLV200-4-2D
|  | (Инженерное оборудование) | [28 empty] | (Инженерное оборудование)
|  | Всего по позиции |  |  | 10: 256633.48; 12: 256633.48 | [16 empty] | Всего по позиции
3 О | КСР-68.1.01.09 | Насос-жокей; Q = 3 м3/ч, H = 130 м, 3 кВт, 3x380 В (50 Гц), PN16; в комплекте с мембранным баком, 50 л MLV4-16/J (бак 50/16) |  |  | 4: шт; 7: 1; 8: 258175.92; 10: 258175.92; 12: 258175.92 | [10 empty] | Насос-жокей; Q = 3 м3/ч, H = 130 м, 3 кВт, 3x380 В (50 Гц), PN16; в комплекте с мембранным баком, 50 л MLV4-16/J (бак 50/16)
|  | (Инженерное оборудование) | [28 empty] | (Инженерное оборудование)
|  | Всего по позиции |  |  | 10: 258175.92; 12: 258175.92 | [16 empty] | Всего по позиции
4 | ФЕРм08-03-572-03 | Блок управления шкафного исполнения или распределительный пункт (шкаф), устанавливаемый: на стене, высота и ширина до 600х600 мм | [21 empty] | Блок управления шкафного исполнения или распределительный пункт (шкаф), устанавливаемый: на стене, высота и ширина до 600х600 мм | bar: 4; 7
| 1 | ОТ |  |  | 8: 20.44; 10: 20.44; 11: 30.52; 12: 623.83 | [12 empty] | ОТ
| 2 | ЭМ |  |  | 8: 21.65; 10: 21.65; 11: 11.43; 12: 247.46 | [12 empty] | ЭМ
| 3 | в т.ч. ОТм |  |  | 8: 2.26; 10: 2.26; 11: 30.52; 12: 68.98 | [12 empty] | в т.ч. ОТм
| 4 | М |  |  | 8: 176.9; 10: 176.9; 11: 8.25; 12: 1459.43 | [12 empty] | М
|  | ЗТ |  |  | 4: чел.-ч; 5: 2.06; 7: 2.06 | [14 empty] | ЗТ
|  | ЗТм |  |  | 4: чел.-ч; 5: 0.18; 7: 0.18 | [14 empty] | ЗТм
|  | Итого по расценке |  |  | 8: 218.99; 10: 218.99; 12: 2330.72 | [15 empty] | Итого по расценке
|  | ФОТ |  |  | 10: 22.7; 12: 692.81 | [14 empty] | ФОТ
| Пр/812-049.3-1 | НР Электротехнические установки на других объектах |  |  | 4: %; 5: 97; 7: 97; 10: 22.02; 12: 672.03 | [14 empty] | НР Электротехнические установки на других объектах
| Пр/774-049.3 | СП Электротехнические установки на других объектах |  |  | 4: %; 5: 51; 7: 51; 10: 11.58; 12: 353.33 | [14 empty] | СП Электротехнические установки на других объектах
|  | Всего по позиции |  |  | 10: 252.59; 12: 3356.08 | [16 empty] | Всего по позиции
5 О | КСР-62.1.02.14 | Шкаф управления насосами ПЖ-УПП-2-(160-200А)/Пд-(9А)/Зд2(4А)-АВР-Ст |  |  | 4: шт; 7: 1; 8: 72499.1; 10: 72499.1; 12: 72499.1 | [10 empty] | Шкаф управления насосами ПЖ-УПП-2-(160-200А)/Пд-(9А)/Зд2(4А)-АВР-Ст
|  | (Инженерное оборудование) | [28 empty] | (Инженерное оборудование)
|  | Всего по позиции |  |  | 10: 72499.1; 12: 72499.1 | [16 empty] | Всего по позиции
6 | ФЕРм37-01-002-06 | Монтаж сосудов и аппаратов без механизмов в помещении, масса сосудов и аппаратов: 1,5 т | [21 empty] | Монтаж сосудов и аппаратов без механизмов в помещении, масса сосудов и аппаратов: 1,5 т | bar: 4; 7
| 1 | ОТ |  |  | 8: 359.86; 10: 359.86; 11: 30.52; 12: 10982.93 | [12 empty] | ОТ
| 2 | ЭМ |  |  | 8: 203.26; 10: 203.26; 11: 11.43; 12: 2323.26 | [12 empty] | ЭМ
| 3 | в т.ч. ОТм |  |  | 8: 27.02; 10: 27.02; 11: 30.52; 12: 824.65 | [12 empty] | в т.ч. ОТм
| 4 | М |  |  | 8: 934.58; 10: 934.58; 11: 8.25; 12: 7710.29 | [12 empty] | М
|  | ЗТ |  |  | 4: чел.-ч; 5: 39.2; 7: 39.2 | [14 empty] | ЗТ
|  | ЗТм |  |  | 4: чел.-ч; 5: 2.1; 7: 2.1 | [14 empty] | ЗТм
|  | Итого по расценке |  |  | 8: 1497.7; 10: 1497.7; 12: 21016.48 | [15 empty] | Итого по расценке
|  | ФОТ |  |  | 10: 386.88; 12: 11807.58 | [14 empty] | ФОТ
| Пр/812-079.0-1 | НР Оборудование общего назначения |  |  | 4: %; 5: 92; 7: 92; 10: 355.93; 12: 10862.97 | [14 empty] | НР Оборудование общего назначения
| Пр/774-079.0 | СП Оборудование общего назначения |  |  | 4: %; 5: 49; 7: 49; 10: 189.57; 12: 5785.71 | [14 empty] | СП Оборудование общего назначения
|  | Всего по позиции |  |  | 10: 2043.2; 12: 37665.16 | [16 empty] | Всего по позиции
7 | КСР-18.5.02.01 | Бак-дозатор пенообразователя, горизонтальный, 4000 л; в комплекте с трубной обвязкой и контрольно-измерительными приборами FT-H-4000-1450 |  |  | шт |  |  | 1 | 72345 |  | 8769.09 | 8.25 | 72345 | [10 empty] | Бак-дозатор пенообразователя, горизонтальный, 4000 л; в комплекте с трубной обвязкой и контрольно-измерительными приборами FT-H-4000-1450
|  | (Приборы, средства автоматизации и вычислительной техники) | [28 empty] | (Приборы, средства автоматизации и вычислительной техники)
|  | Всего по позиции |  |  | 10: 8769.09; 12: 72345 | [16 empty] | Всего по позиции
8 | ФЕРм18-01-003-01 | Смеситель роторный периодического действия, монтаж в помещении, масса: 6 т |  |  | 4: шт; 7: 2 | [10 empty] | Смеситель роторный периодического действия, монтаж в помещении, масса: 6 т
| 1 | ОТ |  |  | 8: 1291.68; 10: 2583.36; 11: 30.52; 12: 78844.15 | [12 empty] | ОТ
| 2 | ЭМ |  |  | 8: 832.18; 10: 1664.36; 11: 11.43; 12: 19023.63 | [12 empty] | ЭМ
| 3 | в т.ч. ОТм |  |  | 8: 91.55; 10: 183.1; 11: 30.52; 12: 5588.21 | [12 empty] | в т.ч. ОТм
| 4 | М |  |  | 8: 1304.62; 10: 2609.24; 11: 8.25; 12: 21526.23 | [12 empty] | М
|  | ЗТ |  |  | 4: чел.-ч; 5: 144; 7: 288 | [14 empty] | ЗТ
|  | ЗТм |  |  | 4: чел.-ч; 5: 7.15; 7: 14.3 | [14 empty] | ЗТм
|  | Итого по расценке |  |  | 8: 3428.48; 10: 6856.96; 12: 119394.01 | [15 empty] | Итого по расценке
|  | ФОТ |  |  | 10: 2766.46; 12: 84432.36 | [14 empty] | ФОТ
| Пр/812-060.0-1 | НР Оборудование предприятий химической и нефтеперерабатывающей промышленности |  |  | 4: %; 5: 90; 7: 90; 10: 2489.81; 12: 75989.12 | [14 empty] | НР Оборудование предприятий химической и нефтеперерабатывающей промышленности
| Пр/774-060.0 | СП Оборудование предприятий химической и нефтеперерабатывающей промышленности |  |  | 4: %; 5: 46; 7: 46; 10: 1272.57; 12: 38838.89 | [14 empty] | СП Оборудование предприятий химической и нефтеперерабатывающей промышленности
|  | Всего по позиции |  |  | 10: 10619.34; 12: 234222.02 | [16 empty] | Всего по позиции
9 | КСР-18.2.06.06 | Дозатор пенообразователя широкого диапазона, 3%, DN150, 110-5500 л/мин Вельга-MK-W-3-150 |  |  | шт |  |  | 2 | 64248.73 |  | 15575.45 | 8.25 | 128497.46 | [10 empty] | Дозатор пенообразователя широкого диапазона, 3%, DN150, 110-5500 л/мин Вельга-MK-W-3-150
|  | (Оборудование предприятий химической и нефтеперерабатывающей промышленности) | [28 empty] | (Оборудование предприятий химической и нефтеперерабатывающей промышленности)
|  | Всего по позиции |  |  | 10: 15575.45; 12: 128497.46 | [16 empty] | Всего по позиции
10 | ФЕР16-05-001-03 | Установка вентилей, задвижек, затворов, клапанов обратных, кранов проходных на трубопроводах из стальных труб диаметром: до 100 мм | [21 empty] | Установка вентилей, задвижек, затворов, клапанов обратных, кранов проходных на трубопроводах из стальных труб диаметром: до 100 мм | bar: 4; 7
| 1 | ОТ |  |  | 8: 23.58; 10: 23.58; 11: 30.52; 12: 719.66 | [12 empty] | ОТ
| 2 | ЭМ |  |  | 8: 8.42; 10: 8.42; 11: 11.43; 12: 96.24 | [12 empty] | ЭМ
| 3 | в т.ч. ОТм |  |  | 8: 0.51; 10: 0.51; 11: 30.52; 12: 15.57 | [12 empty] | в т.ч. ОТм
| 4 | М |  |  | 8: 45.42; 10: 45.42; 11: 8.25; 12: 374.72 | [12 empty] | М
Н | 18.1.02.01 | Арматура трубопроводная фланцевая | [24 empty] | Арматура трубопроводная фланцевая | bar: 4 to 5; 7
Н | 23.8.03.11 | Фланцы стальные |  |  | 4: шт; 5: 2; 7: 2 | [13 empty] | Фланцы стальные
|  | ЗТ |  |  | 4: чел.-ч; 5: 2.6; 7: 2.6 | [14 empty] | ЗТ
|  | ЗТм |  |  | 4: чел.-ч; 5: 0.04; 7: 0.04 | [14 empty] | ЗТм
|  | Итого по расценке |  |  | 8: 77.42; 10: 77.42; 12: 1190.62 | [15 empty] | Итого по расценке
|  | ФОТ |  |  | 10: 24.09; 12: 735.23 | [14 empty] | ФОТ
| Пр/812-016.0-1 | НР Сантехнические работы - внутренние (трубопроводы, водопровод, канализация, отопление, газоснабжение, вентиляция и кондиционирование воздуха) |  |  | 4: %; 5: 121; 7: 121; 10: 29.15; 12: 889.63 | [14 empty] | НР Сантехнические работы - внутренние (трубопроводы, водопровод, канализация, отопление, газоснабжение, вентиляция и кондиционирование воздуха)
| Пр/774-016.0 | СП Сантехнические работы - внутренние (трубопроводы, водопровод, канализация, отопление, газоснабжение, вентиляция и кондиционирование воздуха) |  |  | 4: %; 5: 72; 7: 72; 10: 17.34; 12: 529.37 | [14 empty] | СП Сантехнические работы - внутренние (трубопроводы, водопровод, канализация, отопление, газоснабжение, вентиляция и кондиционирование воздуха)
|  | Всего по позиции |  |  | 10: 123.91; 12: 2609.62 | [16 empty] | Всего по позиции
11 | КСР-18.1.06.05 | Клапан контроля подачи пенообразователя, DN80, 24 В Вельга-ККП 80/1,7(Э24) |  |  | шт |  |  | 1 | 14560 |  | 1764.85 | 8.25 | 14560 | [10 empty] | Клапан контроля подачи пенообразователя, DN80, 24 В Вельга-ККП 80/1,7(Э24)
|  | (Сантехнические работы - внутренние (трубопроводы, водопровод, канализация, отопление, газоснабжение, вентиляция и кондиционирование воздуха)) | [28 empty] | (Сантехнические работы - внутренние (трубопроводы, водопровод, канализация, отопление, газоснабжение, вентиляция и кондиционирование воздуха))
|  | Всего по позиции |  |  | 10: 1764.85; 12: 14560 | [16 empty] | Всего по позиции
12 | ФЕРм08-03-572-03 | Блок управления шкафного исполнения или распределительный пункт (шкаф), устанавливаемый: на стене, высота и ширина до 600х600 мм | [21 empty] | Блок управления шкафного исполнения или распределительный пункт (шкаф), устанавливаемый: на стене, высота и ширина до 600х600 мм | bar: 4; 7
| 1 | ОТ |  |  | 8: 20.44; 10: 20.44; 11: 30.52; 12: 623.83 | [12 empty] | ОТ
| 2 | ЭМ |  |  | 8: 21.65; 10: 21.65; 11: 11.43; 12: 247.46 | [12 empty] | ЭМ
| 3 | в т.ч. ОТм |  |  | 8: 2.26; 10: 2.26; 11: 30.52; 12: 68.98 | [12 empty] | в т.ч. ОТм
| 4 | М |  |  | 8: 176.9; 10: 176.9; 11: 8.25; 12: 1459.43 | [12 empty] | М
|  | ЗТ |  |  | 4: чел.-ч; 5: 2.06; 7: 2.06 | [14 empty] | ЗТ
|  | ЗТм |  |  | 4: чел.-ч; 5: 0.18; 7: 0.18 | [14 empty] | ЗТм
|  | Итого по расценке |  |  | 8: 218.99; 10: 218.99; 12: 2330.72 | [15 empty] | Итого по расценке
|  | ФОТ |  |  | 10: 22.7; 12: 692.81 | [14 empty] | ФОТ
| Пр/812-049.3-1 | НР Электротехнические установки на других объектах |  |  | 4: %; 5: 97; 7: 97; 10: 22.02; 12: 672.03 | [14 empty] | НР Электротехнические установки на других объектах
| Пр/774-049.3 | СП Электротехнические установки на других объектах |  |  | 4: %; 5: 51; 7: 51; 10: 11.58; 12: 353.33 | [14 empty] | СП Электротехнические установки на других объектах
|  | Всего по позиции |  |  | 10: 252.59; 12: 3356.08 | [16 empty] | Всего по позиции
13 О | КСР-62.1.02.14 | Шкаф управления и контроля подачи пенообразователя ШУК-0001 К |  |  | 4: шт; 7: 1; 8: 116626.54; 10: 116626.54; 12: 116626.54 | [10 empty] | Шкаф управления и контроля подачи пенообразователя ШУК-0001 К
|  | (Инженерное оборудование) | [28 empty] | (Инженерное оборудование)
|  | Всего по позиции |  |  | 10: 116626.54; 12: 116626.54 | [16 empty] | Всего по позиции
14 | ФЕРм12-08-007-02 | Заполнение бака пенообразователем |  |  | 4: 100 м3; 7: 0.05 | [10 empty] | Заполнение бака пенообразователем
|  | Объем=5 / 100 | [22 empty] | Объем=5 / 100
| 1 | ОТ |  |  | 8: 366.52; 10: 18.33; 11: 30.52; 12: 559.43 | [12 empty] | ОТ
| 2 | ЭМ |  |  | 8: 392.14; 10: 19.61; 11: 11.43; 12: 224.14 | [12 empty] | ЭМ
| 3 | в т.ч. ОТм |  |  | 8: 41.75; 10: 2.09; 11: 30.52; 12: 63.79 | [12 empty] | в т.ч. ОТм
| 4 | М |  |  | 8: 7.33; 10: 0.37; 11: 8.25; 12: 3.05 | [12 empty] | М
|  | ЗТ |  |  | 4: чел.-ч; 5: 38.1; 7: 1.905 | [14 empty] | ЗТ
|  | ЗТм |  |  | 4: чел.-ч; 5: 4.15; 7: 0.2075 | [14 empty] | ЗТм
|  | Итого по расценке |  |  | 8: 765.99; 10: 38.31; 12: 786.62 | [15 empty] | Итого по расценке
|  | ФОТ |  |  | 10: 20.42; 12: 623.22 | [14 empty] | ФОТ
| Пр/812-054.0-1 | НР Технологические трубопроводы |  |  | 4: %; 5: 90; 7: 90; 10: 18.38; 12: 560.9 | [14 empty] | НР Технологические трубопроводы
| Пр/774-054.0 | СП Технологические трубопроводы |  |  | 4: %; 5: 46; 7: 46; 10: 9.39; 12: 286.68 | [14 empty] | СП Технологические трубопроводы
|  | Всего по позиции |  |  | 10: 66.08; 12: 1634.2 | [16 empty] | Всего по позиции
15 | КСР-18.5.02.01 | Пенообразователь общего назначения, 3% ПО-6СП(3%) |  |  | м3 |  |  | 5 | 31.85 |  | 19.3 | 8.25 | 159.25 | [10 empty] | Пенообразователь общего назначения, 3% ПО-6СП(3%)
|  | (Технологические трубопроводы) | [28 empty] | (Технологические трубопроводы)
|  | Всего по позиции |  |  | 10: 19.3; 12: 159.25 | [16 empty] | Всего по позиции
16 | ФЕРм37-01-014-01 | Монтаж машин и механизмов в помещении, масса машин и механизмов: 0,03 т |  |  | 4: шт; 7: 14 | [10 empty] | Монтаж машин и механизмов в помещении, масса машин и механизмов: 0,03 т
| 1 | ОТ |  |  | 8: 225.6; 10: 3158.4; 11: 30.52; 12: 96394.37 | [12 empty] | ОТ
| 2 | ЭМ |  |  | 8: 409.12; 10: 5727.68; 11: 11.43; 12: 65467.38 | [12 empty] | ЭМ
| 3 | в т.ч. ОТм |  |  | 8: 34.1; 10: 477.4; 11: 30.52; 12: 14570.25 | [12 empty] | в т.ч. ОТм
| 4 | М |  |  | 8: 247.94; 10: 3471.16; 11: 8.25; 12: 28637.07 | [12 empty] | М
|  | ЗТ |  |  | 4: чел.-ч; 5: 24; 7: 336 | [14 empty] | ЗТ
|  | ЗТм |  |  | 4: чел.-ч; 5: 2.94; 7: 41.16 | [14 empty] | ЗТм
|  | Итого по расценке |  |  | 8: 882.66; 10: 12357.24; 12: 190498.82 | [15 empty] | Итого по расценке
|  | ФОТ |  |  | 10: 3635.8; 12: 110964.62 | [14 empty] | ФОТ
| Пр/812-079.0-1 | НР Оборудование общего назначения |  |  | 4: %; 5: 92; 7: 92; 10: 3344.94; 12: 102087.45 | [14 empty] | НР Оборудование общего назначения
| Пр/774-079.0 | СП Оборудование общего назначения |  |  | 4: %; 5: 49; 7: 49; 10: 1781.54; 12: 54372.66 | [14 empty] | СП Оборудование общего назначения
|  | Всего по позиции |  |  | 10: 17483.72; 12: 346958.93 | [16 empty] | Всего по позиции
17 О | КСР-61.2.03.00 | Робот пожарный стационарный на базе лафетного ствола с дистанционным управлением в комплекте с универсальным насадком, инфракрасным и ультрафиолетовым извещателями наведения; Q = 15 л/с, H = 0,8 МПа, DN80 ПР-ЛСД-C15У-ИК-УФ |  |  | 4: шт; 7: 14; 8: 857913.33; 10: 12010786.62; 12: 12010786.62 | [10 empty] | Робот пожарный стационарный на базе лафетного ствола с дистанционным управлением в комплекте с универсальным насадком, инфракрасным и ультрафиолетовым извещателями наведения; Q = 15 л/с, H = 0,8 МПа, DN80 ПР-ЛСД-C15У-ИК-УФ
|  | (Инженерное оборудование) | [28 empty] | (Инженерное оборудование)
|  | Всего по позиции |  |  | 10: 12010786.62; 12: 12010786.62 | [16 empty] | Всего по позиции
18 | ФЕРм12-12-003-05 | Арматура фланцевая с электрическим приводом на номинальное давление до 4 МПа, номинальный диаметр: 80 мм |  |  | 4: шт; 7: 14 | [10 empty] | Арматура фланцевая с электрическим приводом на номинальное давление до 4 МПа, номинальный диаметр: 80 мм
| 1 | ОТ |  |  | 8: 50.99; 10: 713.86; 11: 30.52; 12: 21787.01 | [12 empty] | ОТ
| 2 | ЭМ |  |  | 8: 98.6; 10: 1380.4; 11: 11.43; 12: 15777.97 | [12 empty] | ЭМ
| 3 | в т.ч. ОТм |  |  | 8: 11.84; 10: 165.76; 11: 30.52; 12: 5059 | [12 empty] | в т.ч. ОТм
| 4 | М |  |  | 8: 3.79; 10: 53.06; 11: 8.25; 12: 437.75 | [12 empty] | М
|  | ЗТ |  |  | 4: чел.-ч; 5: 5.3; 7: 74.2 | [14 empty] | ЗТ
|  | ЗТм |  |  | 4: чел.-ч; 5: 0.89; 7: 12.46 | [14 empty] | ЗТм
|  | Итого по расценке |  |  | 8: 153.38; 10: 2147.32; 12: 38002.73 | [15 empty] | Итого по расценке
|  | ФОТ |  |  | 10: 879.62; 12: 26846.01 | [14 empty] | ФОТ
| Пр/812-054.0-1 | НР Технологические трубопроводы |  |  | 4: %; 5: 90; 7: 90; 10: 791.66; 12: 24161.41 | [14 empty] | НР Технологические трубопроводы
| Пр/774-054.0 | СП Технологические трубопроводы |  |  | 4: %; 5: 46; 7: 46; 10: 404.63; 12: 12349.16 | [14 empty] | СП Технологические трубопроводы
|  | Всего по позиции |  |  | 10: 3343.61; 12: 74513.3 | [16 empty] | Всего по позиции
19 О | КСР-69.2.01.01 | Затвор дисковый с электроприводом, DN80, 24 В, 100 Вт ДЗЭ-80 (24В) |  |  | 4: шт; 7: 14; 8: 31387.89; 10: 439430.46; 12: 439430.46 | [10 empty] | Затвор дисковый с электроприводом, DN80, 24 В, 100 Вт ДЗЭ-80 (24В)
|  | (Инженерное оборудование) | [28 empty] | (Инженерное оборудование)
|  | Всего по позиции |  |  | 10: 439430.46; 12: 439430.46 | [16 empty] | Всего по позиции
20 | ФЕРм10-02-016-06 | Отдельно устанавливаемый: преобразователь или блок питания |  |  | 4: шт; 7: 14 | [10 empty] | Отдельно устанавливаемый: преобразователь или блок питания
| 1 | ОТ |  |  | 8: 103.14; 10: 1443.96; 11: 30.52; 12: 44069.66 | [12 empty] | ОТ
| 2 | ЭМ |  |  | 8: 36; 10: 504; 11: 11.43; 12: 5760.72 | [12 empty] | ЭМ
| 3 | в т.ч. ОТм |  |  | 8: 4.02; 10: 56.28; 11: 30.52; 12: 1717.67 | [12 empty] | в т.ч. ОТм
| 4 | М |  |  | 8: 48.16; 10: 674.24; 11: 8.25; 12: 5562.48 | [12 empty] | М
|  | ЗТ |  |  | 4: чел.-ч; 5: 9.3; 7: 130.2 | [14 empty] | ЗТ
|  | ЗТм |  |  | 4: чел.-ч; 5: 0.4; 7: 5.6 | [14 empty] | ЗТм
|  | Итого по расценке |  |  | 8: 187.3; 10: 2622.2; 12: 55392.86 | [15 empty] | Итого по расценке
|  | ФОТ |  |  | 10: 1500.24; 12: 45787.33 | [14 empty] | ФОТ
| Пр/812-051.1-1 | НР Прокладка и монтаж сетей связи |  |  | 4: %; 5: 90; 7: 90; 10: 1350.22; 12: 41208.6 | [14 empty] | НР Прокладка и монтаж сетей связи
| Пр/774-051.1 | СП Прокладка и монтаж сетей связи |  |  | 4: %; 5: 46; 7: 46; 10: 690.11; 12: 21062.17 | [14 empty] | СП Прокладка и монтаж сетей связи
|  | Всего по позиции |  |  | 10: 4662.53; 12: 117663.63 | [16 empty] | Всего по позиции
21 О | КСР-62.4.02.04 | Блок питания, 220 В – 24 В, 500 Вт БП-2Р |  |  | 4: шт; 7: 14; 8: 3146.28; 10: 44047.92; 12: 44047.92 | [10 empty] | Блок питания, 220 В – 24 В, 500 Вт БП-2Р
|  | (Инженерное оборудование) | [28 empty] | (Инженерное оборудование)
|  | Всего по позиции |  |  | 10: 44047.92; 12: 44047.92 | [16 empty] | Всего по позиции
22 | ФЕРм10-08-001-13 | Устройства промежуточные на количество лучей: 1 | [21 empty] | Устройства промежуточные на количество лучей: 1 | bar: 4; 7
| 1 | ОТ |  |  | 8: 12.25; 10: 12.25; 11: 30.52; 12: 373.87 | [12 empty] | ОТ
| 4 | М |  |  | 8: 3.44; 10: 3.44; 11: 8.25; 12: 28.38 | [12 empty] | М
|  | ЗТ |  |  | 4: чел.-ч; 5: 1.2; 7: 1.2 | [14 empty] | ЗТ
|  | Итого по расценке |  |  | 8: 15.69; 10: 15.69; 12: 402.25 | [15 empty] | Итого по расценке
|  | ФОТ |  |  | 10: 12.25; 12: 373.87 | [14 empty] | ФОТ
| Пр/812-051.1-1 | НР Прокладка и монтаж сетей связи |  |  | 4: %; 5: 90; 7: 90; 10: 11.03; 12: 336.48 | [14 empty] | НР Прокладка и монтаж сетей связи
| Пр/774-051.1 | СП Прокладка и монтаж сетей связи |  |  | 4: %; 5: 46; 7: 46; 10: 5.64; 12: 171.98 | [14 empty] | СП Прокладка и монтаж сетей связи
|  | Всего по позиции |  |  | 10: 32.36; 12: 910.71 | [16 empty] | Всего по позиции
23 О | КСР-61.2.03.00 | Устройство сопряжения с объектом, 220 В, 70 Вт ШК-УСО |  |  | 4: шт; 7: 1; 8: 6348.56; 10: 6348.56; 12: 6348.56 | [10 empty] | Устройство сопряжения с объектом, 220 В, 70 Вт ШК-УСО
|  | (Инженерное оборудование) | [28 empty] | (Инженерное оборудование)
|  | Всего по позиции |  |  | 10: 6348.56; 12: 6348.56 | [16 empty] | Всего по позиции
24 | ФЕРм08-03-532-04 | Пост управления кнопочный общего назначения, устанавливаемый на конструкции: на стене или колонне, количество элементов поста до 3 | [21 empty] | Пост управления кнопочный общего назначения, устанавливаемый на конструкции: на стене или колонне, количество элементов поста до 3 | bar: 4; 7
| 1 | ОТ |  |  | 8: 17.12; 10: 17.12; 11: 30.52; 12: 522.5 | [12 empty] | ОТ
| 2 | ЭМ |  |  | 8: 1.05; 10: 1.05; 11: 11.43; 12: 12 | [12 empty] | ЭМ
| 4 | М |  |  | 8: 35.34; 10: 35.34; 11: 8.25; 12: 291.56 | [12 empty] | М
|  | ЗТ |  |  | 4: чел.-ч; 5: 1.8; 7: 1.8 | [14 empty] | ЗТ
|  | Итого по расценке |  |  | 8: 53.51; 10: 53.51; 12: 826.06 | [15 empty] | Итого по расценке
|  | ФОТ |  |  | 10: 17.12; 12: 522.5 | [14 empty] | ФОТ
| Пр/812-049.3-1 | НР Электротехнические установки на других объектах |  |  | 4: %; 5: 97; 7: 97; 10: 16.61; 12: 506.83 | [14 empty] | НР Электротехнические установки на других объектах
| Пр/774-049.3 | СП Электротехнические установки на других объектах |  |  | 4: %; 5: 51; 7: 51; 10: 8.73; 12: 266.48 | [14 empty] | СП Электротехнические установки на других объектах
|  | Всего по позиции |  |  | 10: 78.85; 12: 1599.37 | [16 empty] | Всего по позиции
25 О | КСР-61.2.04.10 | Пост для подключения пультов дистанционного управления, 220 В, 5 Вт ПДУ-П |  |  | 4: шт; 7: 1; 8: 2432.86; 10: 2432.86; 12: 2432.86 | [10 empty] | Пост для подключения пультов дистанционного управления, 220 В, 5 Вт ПДУ-П
|  | (Инженерное оборудование) | [28 empty] | (Инженерное оборудование)
|  | Всего по позиции |  |  | 10: 2432.86; 12: 2432.86 | [16 empty] | Всего по позиции
26 | ФЕРм10-08-001-13 | Устройства промежуточные на количество лучей: 1 |  |  | 4: шт; 7: 2 | [10 empty] | Устройства промежуточные на количество лучей: 1
| 1 | ОТ |  |  | 8: 12.25; 10: 24.5; 11: 30.52; 12: 747.74 | [12 empty] | ОТ
| 4 | М |  |  | 8: 3.44; 10: 6.88; 11: 8.25; 12: 56.76 | [12 empty] | М
|  | ЗТ |  |  | 4: чел.-ч; 5: 1.2; 7: 2.4 | [14 empty] | ЗТ
|  | Итого по расценке |  |  | 8: 15.69; 10: 31.38; 12: 804.5 | [15 empty] | Итого по расценке
|  | ФОТ |  |  | 10: 24.5; 12: 747.74 | [14 empty] | ФОТ
| Пр/812-051.1-1 | НР Прокладка и монтаж сетей связи |  |  | 4: %; 5: 90; 7: 90; 10: 22.05; 12: 672.97 | [14 empty] | НР Прокладка и монтаж сетей связи
| Пр/774-051.1 | СП Прокладка и монтаж сетей связи |  |  | 4: %; 5: 46; 7: 46; 10: 11.27; 12: 343.96 | [14 empty] | СП Прокладка и монтаж сетей связи
|  | Всего по позиции |  |  | 10: 64.7; 12: 1821.43 | [16 empty] | Всего по позиции
27 О | КСР-61.2.04.10 | Пульт дистанционного управления ПДУ-П |  |  | 4: шт; 7: 2; 8: 2432.86; 10: 4865.72; 12: 4865.72 | [10 empty] | Пульт дистанционного управления ПДУ-П
|  | (Инженерное оборудование) | [28 empty] | (Инженерное оборудование)
|  | Всего по позиции |  |  | 10: 4865.72; 12: 4865.72 | [16 empty] | Всего по позиции
28 | ФЕРм11-04-002-01 | Аппарат настольный, масса: до 0,015 т | [21 empty] | Аппарат настольный, масса: до 0,015 т | bar: 4; 7
| 1 | ОТ |  |  | 8: 8.79; 10: 8.79; 11: 30.52; 12: 268.27 | [12 empty] | ОТ
| 2 | ЭМ |  |  | 8: 10.51; 10: 10.51; 11: 11.43; 12: 120.13 | [12 empty] | ЭМ
| 3 | в т.ч. ОТм |  |  | 8: 1.86; 10: 1.86; 11: 30.52; 12: 56.77 | [12 empty] | в т.ч. ОТм
| 4 | М |  |  | 8: 0.18; 10: 0.18; 11: 8.25; 12: 1.49 | [12 empty] | М
|  | ЗТ |  |  | 4: чел.-ч; 5: 1.03; 7: 1.03 | [14 empty] | ЗТ
|  | ЗТм |  |  | 4: чел.-ч; 5: 0.16; 7: 0.16 | [14 empty] | ЗТм
|  | Итого по расценке |  |  | 8: 19.48; 10: 19.48; 12: 389.89 | [15 empty] | Итого по расценке
|  | ФОТ |  |  | 10: 10.65; 12: 325.04 | [14 empty] | ФОТ
| Пр/812-053.0-1 | НР Приборы, средства автоматизации и вычислительной техники |  |  | 4: %; 5: 90; 7: 90; 10: 9.59; 12: 292.54 | [14 empty] | НР Приборы, средства автоматизации и вычислительной техники
| Пр/774-053.0 | СП Приборы, средства автоматизации и вычислительной техники |  |  | 4: %; 5: 46; 7: 46; 10: 4.9; 12: 149.52 | [14 empty] | СП Приборы, средства автоматизации и вычислительной техники
|  | Всего по позиции |  |  | 10: 33.97; 12: 831.95 | [16 empty] | Всего по позиции
29 О | КСР-61.3.05.00 | Персональный компьютер для мониторинга оборудования РУП |  |  | 4: шт; 7: 1; 8: 154027.95; 10: 154027.95; 12: 154027.95 | [10 empty] | Персональный компьютер для мониторинга оборудования РУП
|  | (Инженерное оборудование) | [28 empty] | (Инженерное оборудование)
|  | Всего по позиции |  |  | 10: 154027.95; 12: 154027.95 | [16 empty] | Всего по позиции
30 | ФЕР16-08-001-01 | Установка шкафов металлических для санитарно-технических систем: на стене или в нише массой до 10 кг |  |  | 4: 100 шт; 7: 0.36 | [10 empty] | Установка шкафов металлических для санитарно-технических систем: на стене или в нише массой до 10 кг
|  | Объем=(3+33) / 100 | [22 empty] | Объем=(3+33) / 100
| 1 | ОТ |  |  | 8: 1239.09; 10: 446.07; 11: 30.52; 12: 13614.06 | [12 empty] | ОТ
| 2 | ЭМ |  |  | 8: 54.33; 10: 19.56; 11: 11.43; 12: 223.57 | [12 empty] | ЭМ
| 3 | в т.ч. ОТм |  |  | 8: 7.53; 10: 2.71; 11: 30.52; 12: 82.71 | [12 empty] | в т.ч. ОТм
| 4 | М |  |  | 8: 131.6; 10: 47.38; 11: 8.25; 12: 390.89 | [12 empty] | М
Н | 01.7.17.09 | Сверла, буры |  |  | 4: шт; 5: 5; 7: 1.8 | [13 empty] | Сверла, буры
Н | 18.3.02.02 | Шкафы пожарные |  |  | 4: шт; 5: 100; 7: 36 | [13 empty] | Шкафы пожарные
|  | ЗТ |  |  | 4: чел.-ч; 5: 154.5; 7: 55.62 | [14 empty] | ЗТ
|  | ЗТм |  |  | 4: чел.-ч; 5: 0.6; 7: 0.216 | [14 empty] | ЗТм
|  | Итого по расценке |  |  | 8: 1425.02; 10: 513.01; 12: 14228.52 | [15 empty] | Итого по расценке
|  | ФОТ |  |  | 10: 448.78; 12: 13696.77 | [14 empty] | ФОТ
| Пр/812-016.0-1 | НР Сантехнические работы - внутренние (трубопроводы, водопровод, канализация, отопление, газоснабжение, вентиляция и кондиционирование воздуха) |  |  | 4: %; 5: 121; 7: 121; 10: 543.02; 12: 16573.09 | [14 empty] | НР Сантехнические работы - внутренние (трубопроводы, водопровод, канализация, отопление, газоснабжение, вентиляция и кондиционирование воздуха)
| Пр/774-016.0 | СП Сантехнические работы - внутренние (трубопроводы, водопровод, канализация, отопление, газоснабжение, вентиляция и кондиционирование воздуха) |  |  | 4: %; 5: 72; 7: 72; 10: 323.12; 12: 9861.67 | [14 empty] | СП Сантехнические работы - внутренние (трубопроводы, водопровод, канализация, отопление, газоснабжение, вентиляция и кондиционирование воздуха)
|  | Всего по позиции |  |  | 10: 1379.15; 12: 40663.28 | [16 empty] | Всего по позиции
31 | КСР-18.3.02.02 | Шкаф пожарный с евроручками (встраиваемый закрытый бе-лый) ШПК-320-12 |  |  | шт |  |  | 3 | 7228.13 |  | 2628.41 | 8.25 | 21684.39 | [10 empty] | Шкаф пожарный с евроручками (встраиваемый закрытый бе-лый) ШПК-320-12
|  | (Электротехнические установки на других объектах) | [28 empty] | (Электротехнические установки на других объектах)
|  | Всего по позиции |  |  | 10: 2628.41; 12: 21684.39 | [16 empty] | Всего по позиции
32 | КСР-18.3.02.02 | Шкаф пожарный с евроручками (навесной закрытый красный) ШПК-320-12 |  |  | шт |  |  | 33 | 7228.13 |  | 28912.52 | 8.25 | 238528.29 | [10 empty] | Шкаф пожарный с евроручками (навесной закрытый красный) ШПК-320-12
|  | (Электротехнические установки на других объектах) | [28 empty] | (Электротехнические установки на других объектах)
|  | Всего по позиции |  |  | 10: 28912.52; 12: 238528.29 | [16 empty] | Всего по позиции
33 | ФЕР16-07-001-01 | Установка кранов пожарных диаметром 50 мм |  |  | 4: шт; 7: 36 | [10 empty] | Установка кранов пожарных диаметром 50 мм
|  | Объем=3+33 | [22 empty] | Объем=3+33
| 1 | ОТ |  |  | 8: 8.66; 10: 311.76; 11: 30.52; 12: 9514.92 | [12 empty] | ОТ
| 2 | ЭМ |  |  | 8: 2.17; 10: 78.12; 11: 11.43; 12: 892.91 | [12 empty] | ЭМ
| 3 | в т.ч. ОТм |  |  | 8: 0.37; 10: 13.32; 11: 30.52; 12: 406.53 | [12 empty] | в т.ч. ОТм
| 4 | М |  |  | 8: 729.38; 10: 26257.68; 11: 8.25; 12: 216625.86 | [12 empty] | М
|  | ЗТ |  |  | 4: чел.-ч; 5: 0.9; 7: 32.4 | [14 empty] | ЗТ
|  | ЗТм |  |  | 4: чел.-ч; 5: 0.03; 7: 1.08 | [14 empty] | ЗТм
|  | Итого по расценке |  |  | 8: 740.21; 10: 26647.56; 12: 227033.69 | [15 empty] | Итого по расценке
|  | ФОТ |  |  | 10: 325.08; 12: 9921.45 | [14 empty] | ФОТ
| Пр/812-016.0-1 | НР Сантехнические работы - внутренние (трубопроводы, водопровод, канализация, отопление, газоснабжение, вентиляция и кондиционирование воздуха) |  |  | 4: %; 5: 121; 7: 121; 10: 393.35; 12: 12004.95 | [14 empty] | НР Сантехнические работы - внутренние (трубопроводы, водопровод, канализация, отопление, газоснабжение, вентиляция и кондиционирование воздуха)
| Пр/774-016.0 | СП Сантехнические работы - внутренние (трубопроводы, водопровод, канализация, отопление, газоснабжение, вентиляция и кондиционирование воздуха) |  |  | 4: %; 5: 72; 7: 72; 10: 234.06; 12: 7143.44 | [14 empty] | СП Сантехнические работы - внутренние (трубопроводы, водопровод, канализация, отопление, газоснабжение, вентиляция и кондиционирование воздуха)
|  | Всего по позиции |  |  | 10: 27274.97; 12: 246182.08 | [16 empty] | Всего по позиции
34 | 18.3.01.04-0001 | Ствол пожарный ручной из алюминиевого сплава АК7, рабочее давление 0,4-0,6 Мпа, длина ствола 265 мм, условный проход 50 мм |  |  | шт |  |  | -36 | 82.57 |  | -2972.52 | 8.25 | -24523.29 | [10 empty] | Ствол пожарный ручной из алюминиевого сплава АК7, рабочее давление 0,4-0,6 Мпа, длина ствола 265 мм, условный проход 50 мм
|  | (Сантехнические работы - внутренние (трубопроводы, водопровод, канализация, отопление, газоснабжение, вентиляция и кондиционирование воздуха)) | [28 empty] | (Сантехнические работы - внутренние (трубопроводы, водопровод, канализация, отопление, газоснабжение, вентиляция и кондиционирование воздуха))
|  | Всего по позиции |  |  | 10: -2972.52; 12: -24523.29 | [16 empty] | Всего по позиции
35 | 18.3.01.02-0031 | Рукав пожарный льняной сухого прядения нормальный, диаметр 51 мм |  |  | м |  |  | -360 | 36.2 |  | -13032 | 8.25 | -107514 | [10 empty] | Рукав пожарный льняной сухого прядения нормальный, диаметр 51 мм
|  | (Сантехнические работы - внутренние (трубопроводы, водопровод, канализация, отопление, газоснабжение, вентиляция и кондиционирование воздуха)) | [28 empty] | (Сантехнические работы - внутренние (трубопроводы, водопровод, канализация, отопление, газоснабжение, вентиляция и кондиционирование воздуха))
|  | Всего по позиции |  |  | 10: -13032; 12: -107514 | [16 empty] | Всего по позиции
36 | 18.3.01.01-0041 | Головки для пожарных рукавов соединительные напорные рукавные ГР, давление 1,2 МПа (12 кгс/см2), диаметр 50 мм |  |  | шт |  |  | -108 | 14.2 |  | -1533.6 | 8.25 | -12652.2 | [10 empty] | Головки для пожарных рукавов соединительные напорные рукавные ГР, давление 1,2 МПа (12 кгс/см2), диаметр 50 мм
|  | (Сантехнические работы - внутренние (трубопроводы, водопровод, канализация, отопление, газоснабжение, вентиляция и кондиционирование воздуха)) | [28 empty] | (Сантехнические работы - внутренние (трубопроводы, водопровод, канализация, отопление, газоснабжение, вентиляция и кондиционирование воздуха))
|  | Всего по позиции |  |  | 10: -1533.6; 12: -12652.2 | [16 empty] | Всего по позиции
37 | 18.1.10.02-0002 | Вентиль пожарный 50-10 для воды, номинальное давление 1,0 МПа (10 кгс/см2), номинальный диаметр 50 мм |  |  | шт |  |  | -36 | 240 |  | -8640 | 8.25 | -71280 | [10 empty] | Вентиль пожарный 50-10 для воды, номинальное давление 1,0 МПа (10 кгс/см2), номинальный диаметр 50 мм
|  | (Сантехнические работы - внутренние (трубопроводы, водопровод, канализация, отопление, газоснабжение, вентиляция и кондиционирование воздуха)) | [28 empty] | (Сантехнические работы - внутренние (трубопроводы, водопровод, канализация, отопление, газоснабжение, вентиляция и кондиционирование воздуха))
|  | Всего по позиции |  |  | 10: -8640; 12: -71280 | [16 empty] | Всего по позиции
38 | КСР-18.1.10.02 | Клапан пожарный латунный прямоточный, ВР-НР, DN50 (G2”), PN16 КПЛП-50; ГОСТ Р 53278-2009 |  |  | шт |  |  | 6 | 2050.23 |  | 1491.08 | 8.25 | 12301.38 | [10 empty] | Клапан пожарный латунный прямоточный, ВР-НР, DN50 (G2”), PN16 КПЛП-50; ГОСТ Р 53278-2009
|  | (Сантехнические работы - внутренние (трубопроводы, водопровод, канализация, отопление, газоснабжение, вентиляция и кондиционирование воздуха)) | [28 empty] | (Сантехнические работы - внутренние (трубопроводы, водопровод, канализация, отопление, газоснабжение, вентиляция и кондиционирование воздуха))
|  | Всего по позиции |  |  | 10: 1491.08; 12: 12301.38 | [16 empty] | Всего по позиции
39 | КСР-18.1.10.02 | Клапан пожарный латунный угловой, ВР-НР, DN65 (G2½”), PN16 КПЛ-65-1; ГОСТ Р 53278-2009 |  |  | шт |  |  | 66 | 3410.68 |  | 27285.44 | 8.25 | 225104.88 | [10 empty] | Клапан пожарный латунный угловой, ВР-НР, DN65 (G2½”), PN16 КПЛ-65-1; ГОСТ Р 53278-2009
|  | (Сантехнические работы - внутренние (трубопроводы, водопровод, канализация, отопление, газоснабжение, вентиляция и кондиционирование воздуха)) | [28 empty] | (Сантехнические работы - внутренние (трубопроводы, водопровод, канализация, отопление, газоснабжение, вентиляция и кондиционирование воздуха))
|  | Всего по позиции |  |  | 10: 27285.44; 12: 225104.88 | [16 empty] | Всего по позиции
40 | КСР-23.3.06.02 | Труба Р-50×3,5-70 мм (резьба); Ст20 оцинкованная |  |  | шт |  |  | 6 | 72.8 |  | 52.95 | 8.25 | 436.8 | [10 empty] | Труба Р-50×3,5-70 мм (резьба); Ст20 оцинкованная
|  | (Сантехнические работы - внутренние (трубопроводы, водопровод, канализация, отопление, газоснабжение, вентиляция и кондиционирование воздуха)) | [28 empty] | (Сантехнические работы - внутренние (трубопроводы, водопровод, канализация, отопление, газоснабжение, вентиляция и кондиционирование воздуха))
|  | Всего по позиции |  |  | 10: 52.95; 12: 436.8 | [16 empty] | Всего по позиции
41 | КСР-23.3.06.02 | Труба Р-65×4,0-70 мм (резьба); Ст20 оцинкованная |  |  | шт |  |  | 66 | 143.78 |  | 1150.24 | 8.25 | 9489.48 | [10 empty] | Труба Р-65×4,0-70 мм (резьба); Ст20 оцинкованная
|  | (Сантехнические работы - внутренние (трубопроводы, водопровод, канализация, отопление, газоснабжение, вентиляция и кондиционирование воздуха)) | [28 empty] | (Сантехнические работы - внутренние (трубопроводы, водопровод, канализация, отопление, газоснабжение, вентиляция и кондиционирование воздуха))
|  | Всего по позиции |  |  | 10: 1150.24; 12: 9489.48 | [16 empty] | Всего по позиции
42 | КСР-18.3.01.01 | Головка пожарная напорная муфтовая, для внутренних пожар-ных кранов, DN50, PN16 ГМ-50-1,6 ВПК; ГОСТ Р 53279-2009 |  |  | шт |  |  | 6 | 125.58 |  | 91.33 | 8.25 | 753.48 | [10 empty] | Головка пожарная напорная муфтовая, для внутренних пожар-ных кранов, DN50, PN16 ГМ-50-1,6 ВПК; ГОСТ Р 53279-2009
|  | (Сантехнические работы - внутренние (трубопроводы, водопровод, канализация, отопление, газоснабжение, вентиляция и кондиционирование воздуха)) | [28 empty] | (Сантехнические работы - внутренние (трубопроводы, водопровод, канализация, отопление, газоснабжение, вентиляция и кондиционирование воздуха))
|  | Всего по позиции |  |  | 10: 91.33; 12: 753.48 | [16 empty] | Всего по позиции
43 | КСР-18.3.01.01 | Головка пожарная напорная муфтовая, для внутренних пожар-ных кранов, DN65, PN16 ГМ-65-1,6 ВПК; ГОСТ Р 53279-2009 |  |  | шт |  |  | 66 | 169.26 |  | 1354.08 | 8.25 | 11171.16 | [10 empty] | Головка пожарная напорная муфтовая, для внутренних пожар-ных кранов, DN65, PN16 ГМ-65-1,6 ВПК; ГОСТ Р 53279-2009
|  | (Сантехнические работы - внутренние (трубопроводы, водопровод, канализация, отопление, газоснабжение, вентиляция и кондиционирование воздуха)) | [28 empty] | (Сантехнические работы - внутренние (трубопроводы, водопровод, канализация, отопление, газоснабжение, вентиляция и кондиционирование воздуха))
|  | Всего по позиции |  |  | 10: 1354.08; 12: 11171.16 | [16 empty] | Всего по позиции
44 | КСР-18.3.01.02 | Рукав пожарный напорный латексированный, DN50, PN16, длина – 20 м, в комплекте с двумя головками пожарными рукавными ГР-50 РПК-В-50-1,6; ГОСТ Р 51049-2019 |  |  | шт |  |  | 6 | 8915.27 |  | 6483.83 | 8.25 | 53491.62 | [10 empty] | Рукав пожарный напорный латексированный, DN50, PN16, длина – 20 м, в комплекте с двумя головками пожарными рукавными ГР-50 РПК-В-50-1,6; ГОСТ Р 51049-2019
|  | (Сантехнические работы - внутренние (трубопроводы, водопровод, канализация, отопление, газоснабжение, вентиляция и кондиционирование воздуха)) | [28 empty] | (Сантехнические работы - внутренние (трубопроводы, водопровод, канализация, отопление, газоснабжение, вентиляция и кондиционирование воздуха))
|  | Всего по позиции |  |  | 10: 6483.83; 12: 53491.62 | [16 empty] | Всего по позиции
45 | КСР-18.3.01.02 | Рукав пожарный напорный латексированный, DN65, PN16, длина – 20 м, в комплекте с двумя головками пожарными рукавными ГР-65 РПК-В-50-1,6; ГОСТ Р 51049-2019 |  |  | шт |  |  | 66 | 8058.96 |  | 64471.68 | 8.25 | 531891.36 | [10 empty] | Рукав пожарный напорный латексированный, DN65, PN16, длина – 20 м, в комплекте с двумя головками пожарными рукавными ГР-65 РПК-В-50-1,6; ГОСТ Р 51049-2019
|  | (Сантехнические работы - внутренние (трубопроводы, водопровод, канализация, отопление, газоснабжение, вентиляция и кондиционирование воздуха)) | [28 empty] | (Сантехнические работы - внутренние (трубопроводы, водопровод, канализация, отопление, газоснабжение, вентиляция и кондиционирование воздуха))
|  | Всего по позиции |  |  | 10: 64471.68; 12: 531891.36 | [16 empty] | Всего по позиции
46 | КСР-18.3.01.04 | Ствол пожарный ручной, металлический, DN50, диам. вых. отв. – 16 мм РС-50; ГОСТ 9923-80 |  |  | шт |  |  | 6 | 199.29 |  | 144.94 | 8.25 | 1195.74 | [10 empty] | Ствол пожарный ручной, металлический, DN50, диам. вых. отв. – 16 мм РС-50; ГОСТ 9923-80
|  | (Сантехнические работы - внутренние (трубопроводы, водопровод, канализация, отопление, газоснабжение, вентиляция и кондиционирование воздуха)) | [28 empty] | (Сантехнические работы - внутренние (трубопроводы, водопровод, канализация, отопление, газоснабжение, вентиляция и кондиционирование воздуха))
|  | Всего по позиции |  |  | 10: 144.94; 12: 1195.74 | [16 empty] | Всего по позиции
47 | КСР-18.3.01.04 | Ствол воздушно-пенный, металлический, DN65; 0,6 МПа, 5 л/с СВП; ГОСТ Р 53251-2009 |  |  | шт |  |  | 66 | 337.61 |  | 2700.88 | 8.25 | 22282.26 | [10 empty] | Ствол воздушно-пенный, металлический, DN65; 0,6 МПа, 5 л/с СВП; ГОСТ Р 53251-2009
|  | (Сантехнические работы - внутренние (трубопроводы, водопровод, канализация, отопление, газоснабжение, вентиляция и кондиционирование воздуха)) | [28 empty] | (Сантехнические работы - внутренние (трубопроводы, водопровод, канализация, отопление, газоснабжение, вентиляция и кондиционирование воздуха))
|  | Всего по позиции |  |  | 10: 2700.88; 12: 22282.26 | [16 empty] | Всего по позиции
|  | Итоги по разделу 1 Оборудование : | [29 empty] | Итоги по разделу 1 Оборудование :
|  | Итого прямые затраты (справочно) |  |  | 10: 190594.29 | [19 empty] | Итого прямые затраты (справочно)
|  | в том числе: | [30 empty] | в том числе:
|  | Оплата труда рабочих |  |  | 10: 9525.03 | [19 empty] | Оплата труда рабочих
|  | Эксплуатация машин |  |  | 10: 9696.12 | [19 empty] | Эксплуатация машин
|  | в том числе оплата труда машинистов (Отм) |  |  | 10: 937.66 | [19 empty] | в том числе оплата труда машинистов (Отм)
|  | Материалы |  |  | 10: 171373.14 | [19 empty] | Материалы
|  | Строительные работы |  |  | 10: 110857.01 | [19 empty] | Строительные работы
|  | в том числе: | [30 empty] | в том числе:
|  | оплата труда |  |  | 10: 1143.72 | [19 empty] | оплата труда
|  | эксплуатация машин и механизмов |  |  | 10: 141.95 | [19 empty] | эксплуатация машин и механизмов
|  | в том числе оплата труда машинистов (ОТм) |  |  | 10: 19.63 | [19 empty] | в том числе оплата труда машинистов (ОТм)
|  | материалы |  |  | 10: 107326.08 | [19 empty] | материалы
|  | накладные расходы |  |  | 10: 1407.65 | [19 empty] | накладные расходы
|  | сметная прибыль |  |  | 10: 837.61 | [19 empty] | сметная прибыль
|  | Монтажные работы |  |  | 10: 94838.31 | [19 empty] | Монтажные работы
|  | в том числе: | [30 empty] | в том числе:
|  | оплата труда |  |  | 10: 8381.31 | [19 empty] | оплата труда
|  | эксплуатация машин и механизмов |  |  | 10: 9554.17 | [19 empty] | эксплуатация машин и механизмов
|  | в том числе оплата труда машинистов (ОТм) |  |  | 10: 918.03 | [19 empty] | в том числе оплата труда машинистов (ОТм)
|  | материалы |  |  | 10: 64047.06 | [19 empty] | материалы
|  | накладные расходы |  |  | 10: 8454.26 | [19 empty] | накладные расходы
|  | сметная прибыль |  |  | 10: 4401.51 | [19 empty] | сметная прибыль
|  | Оборудование |  |  | 10: 13365875.13 | [19 empty] | Оборудование
|  | Инженерное оборудование |  |  | 10: 13365875.13 | [19 empty] | Инженерное оборудование
|  | Итого ФОТ (справочно) |  |  | 10: 10462.69 | [19 empty] | Итого ФОТ (справочно)
|  | Итого накладные расходы (справочно) |  |  | 10: 9861.91 | [19 empty] | Итого накладные расходы (справочно)
|  | Итого сметная прибыль (справочно) |  |  | 10: 5239.12 | [19 empty] | Итого сметная прибыль (справочно)
|  | Итого по разделу 1 Оборудование |  |  | 10: 13571570.45 | [20 empty] | Итого по разделу 1 Оборудование
|  | в том числе: | [30 empty] | в том числе:
|  | материальные ресурсы, отсутствующие в ФРСН |  |  | 10: 162876.77 | [19 empty] | материальные ресурсы, отсутствующие в ФРСН
|  | оборудование, отсутствующее в ФРСН |  |  | 10: 13365875.13 | [19 empty] | оборудование, отсутствующее в ФРСН
Раздел 2. Трубопроводная арматура | [22 empty] | Раздел 2. Трубопроводная арматура
48 | ФЕРм12-12-001-09 | Арматура фланцевая с ручным приводом или без привода водопроводная на номинальное давление до 4 МПа, номинальный диаметр: 80 мм | [21 empty] | Арматура фланцевая с ручным приводом или без привода водопроводная на номинальное давление до 4 МПа, номинальный диаметр: 80 мм | bar: 4; 7
| 1 | ОТ |  |  | 8: 38.48; 10: 38.48; 11: 30.52; 12: 1174.41 | [12 empty] | ОТ
| 2 | ЭМ |  |  | 8: 67.88; 10: 67.88; 11: 11.43; 12: 775.87 | [12 empty] | ЭМ
| 3 | в т.ч. ОТм |  |  | 8: 8.01; 10: 8.01; 11: 30.52; 12: 244.47 | [12 empty] | в т.ч. ОТм
| 4 | М |  |  | 8: 3.54; 10: 3.54; 11: 8.25; 12: 29.21 | [12 empty] | М
|  | ЗТ |  |  | 4: чел.-ч; 5: 4; 7: 4 | [14 empty] | ЗТ
|  | ЗТм |  |  | 4: чел.-ч; 5: 0.6; 7: 0.6 | [14 empty] | ЗТм
|  | Итого по расценке |  |  | 8: 109.9; 10: 109.9; 12: 1979.49 | [15 empty] | Итого по расценке
|  | ФОТ |  |  | 10: 46.49; 12: 1418.88 | [14 empty] | ФОТ
| Пр/812-054.0-1 | НР Технологические трубопроводы |  |  | 4: %; 5: 90; 7: 90; 10: 41.84; 12: 1276.99 | [14 empty] | НР Технологические трубопроводы
| Пр/774-054.0 | СП Технологические трубопроводы |  |  | 4: %; 5: 46; 7: 46; 10: 21.39; 12: 652.68 | [14 empty] | СП Технологические трубопроводы
|  | Всего по позиции |  |  | 10: 173.13; 12: 3909.16 | [16 empty] | Всего по позиции
49 | ФЕРм11-02-001-01 | Прибор, устанавливаемый на резьбовых соединениях, масса: до 1,5 кг | [21 empty] | Прибор, устанавливаемый на резьбовых соединениях, масса: до 1,5 кг | bar: 4; 7
| 1 | ОТ |  |  | 8: 10.22; 10: 10.22; 11: 30.52; 12: 311.91 | [12 empty] | ОТ
| 4 | М |  |  | 8: 1.31; 10: 1.31; 11: 8.25; 12: 10.81 | [12 empty] | М
|  | ЗТ |  |  | 4: чел.-ч; 5: 1.03; 7: 1.03 | [14 empty] | ЗТ
|  | Итого по расценке |  |  | 8: 11.53; 10: 11.53; 12: 322.72 | [15 empty] | Итого по расценке
|  | ФОТ |  |  | 10: 10.22; 12: 311.91 | [14 empty] | ФОТ
| Пр/812-053.0-1 | НР Приборы, средства автоматизации и вычислительной техники |  |  | 4: %; 5: 90; 7: 90; 10: 9.2; 12: 280.72 | [14 empty] | НР Приборы, средства автоматизации и вычислительной техники
| Пр/774-053.0 | СП Приборы, средства автоматизации и вычислительной техники |  |  | 4: %; 5: 46; 7: 46; 10: 4.7; 12: 143.48 | [14 empty] | СП Приборы, средства автоматизации и вычислительной техники
|  | Всего по позиции |  |  | 10: 25.43; 12: 746.92 | [16 empty] | Всего по позиции
50 | ФЕРм11-08-001-01 | Присоединение к приборам концов жил электрических проводок под винт: с оконцеванием наконечником |  |  | 4: 100 шт; 7: 0.02 | [10 empty] | Присоединение к приборам концов жил электрических проводок под винт: с оконцеванием наконечником
|  | Объем=1*2/100 | [22 empty] | Объем=1*2/100
| 1 | ОТ |  |  | 8: 113.68; 10: 2.27; 11: 30.52; 12: 69.28 | [12 empty] | ОТ
| 4 | М |  |  | 8: 45.34; 10: 0.91; 11: 8.25; 12: 7.51 | [12 empty] | М
|  | ЗТ |  |  | 4: чел.-ч; 5: 11.3; 7: 0.226 | [14 empty] | ЗТ
|  | Итого по расценке |  |  | 8: 159.02; 10: 3.18; 12: 76.79 | [15 empty] | Итого по расценке
|  | ФОТ |  |  | 10: 2.27; 12: 69.28 | [14 empty] | ФОТ
| Пр/812-053.0-1 | НР Приборы, средства автоматизации и вычислительной техники |  |  | 4: %; 5: 90; 7: 90; 10: 2.04; 12: 62.35 | [14 empty] | НР Приборы, средства автоматизации и вычислительной техники
| Пр/774-053.0 | СП Приборы, средства автоматизации и вычислительной техники |  |  | 4: %; 5: 46; 7: 46; 10: 1.04; 12: 31.87 | [14 empty] | СП Приборы, средства автоматизации и вычислительной техники
|  | Всего по позиции |  |  | 10: 6.26; 12: 171.01 | [16 empty] | Всего по позиции
51 | ФЕРм11-03-001-01 | Приборы, устанавливаемые на металлоконструкциях, щитах и пультах, масса: до 5 кг | [21 empty] | Приборы, устанавливаемые на металлоконструкциях, щитах и пультах, масса: до 5 кг | bar: 4; 7
| 1 | ОТ |  |  | 8: 5.16; 10: 5.16; 11: 30.52; 12: 157.48 | [12 empty] | ОТ
| 4 | М |  |  | 8: 1.09; 10: 1.09; 11: 8.25; 12: 8.99 | [12 empty] | М
|  | ЗТ |  |  | 4: чел.-ч; 5: 0.52; 7: 0.52 | [14 empty] | ЗТ
|  | Итого по расценке |  |  | 8: 6.25; 10: 6.25; 12: 166.47 | [15 empty] | Итого по расценке
|  | ФОТ |  |  | 10: 5.16; 12: 157.48 | [14 empty] | ФОТ
| Пр/812-053.0-1 | НР Приборы, средства автоматизации и вычислительной техники |  |  | 4: %; 5: 90; 7: 90; 10: 4.64; 12: 141.73 | [14 empty] | НР Приборы, средства автоматизации и вычислительной техники
| Пр/774-053.0 | СП Приборы, средства автоматизации и вычислительной техники |  |  | 4: %; 5: 46; 7: 46; 10: 2.37; 12: 72.44 | [14 empty] | СП Приборы, средства автоматизации и вычислительной техники
|  | Всего по позиции |  |  | 10: 13.26; 12: 380.64 | [16 empty] | Всего по позиции
52 О | КСР-61.2.03.00 | Узел управления спринклерный водозаполненный, DN80, PN16 в комплекте с обвязкой, манометрами, сигнализаторами давления и устройством задержки сигнала УУ-С80/1,6В-ВФ.О4-«Прямоточный-80» |  |  | 4: шт; 7: 1; 8: 42621.13; 10: 42621.13; 12: 42621.13 | [10 empty] | Узел управления спринклерный водозаполненный, DN80, PN16 в комплекте с обвязкой, манометрами, сигнализаторами давления и устройством задержки сигнала УУ-С80/1,6В-ВФ.О4-«Прямоточный-80»
|  | (Инженерное оборудование) | [28 empty] | (Инженерное оборудование)
|  | Всего по позиции |  |  | 10: 42621.13; 12: 42621.13 | [16 empty] | Всего по позиции
53 | ФЕРм12-12-001-10 | Арматура фланцевая с ручным приводом или без привода водопроводная на номинальное давление до 4 МПа, номинальный диаметр: 100 мм |  |  | 4: шт; 7: 2 | [10 empty] | Арматура фланцевая с ручным приводом или без привода водопроводная на номинальное давление до 4 МПа, номинальный диаметр: 100 мм
| 1 | ОТ |  |  | 8: 39.44; 10: 78.88; 11: 30.52; 12: 2407.42 | [12 empty] | ОТ
| 2 | ЭМ |  |  | 8: 69.7; 10: 139.4; 11: 11.43; 12: 1593.34 | [12 empty] | ЭМ
| 3 | в т.ч. ОТм |  |  | 8: 8.26; 10: 16.52; 11: 30.52; 12: 504.19 | [12 empty] | в т.ч. ОТм
| 4 | М |  |  | 8: 4.72; 10: 9.44; 11: 8.25; 12: 77.88 | [12 empty] | М
|  | ЗТ |  |  | 4: чел.-ч; 5: 4.1; 7: 8.2 | [14 empty] | ЗТ
|  | ЗТм |  |  | 4: чел.-ч; 5: 0.62; 7: 1.24 | [14 empty] | ЗТм
|  | Итого по расценке |  |  | 8: 113.86; 10: 227.72; 12: 4078.64 | [15 empty] | Итого по расценке
|  | ФОТ |  |  | 10: 95.4; 12: 2911.61 | [14 empty] | ФОТ
| Пр/812-054.0-1 | НР Технологические трубопроводы |  |  | 4: %; 5: 90; 7: 90; 10: 85.86; 12: 2620.45 | [14 empty] | НР Технологические трубопроводы
| Пр/774-054.0 | СП Технологические трубопроводы |  |  | 4: %; 5: 46; 7: 46; 10: 43.88; 12: 1339.34 | [14 empty] | СП Технологические трубопроводы
|  | Всего по позиции |  |  | 10: 357.46; 12: 8038.43 | [16 empty] | Всего по позиции
54 | ФЕРм11-02-001-01 | Прибор, устанавливаемый на резьбовых соединениях, масса: до 1,5 кг |  |  | 4: шт; 7: 2 | [10 empty] | Прибор, устанавливаемый на резьбовых соединениях, масса: до 1,5 кг
| 1 | ОТ |  |  | 8: 10.22; 10: 20.44; 11: 30.52; 12: 623.83 | [12 empty] | ОТ
| 4 | М |  |  | 8: 1.31; 10: 2.62; 11: 8.25; 12: 21.62 | [12 empty] | М
|  | ЗТ |  |  | 4: чел.-ч; 5: 1.03; 7: 2.06 | [14 empty] | ЗТ
|  | Итого по расценке |  |  | 8: 11.53; 10: 23.06; 12: 645.45 | [15 empty] | Итого по расценке
|  | ФОТ |  |  | 10: 20.44; 12: 623.83 | [14 empty] | ФОТ
| Пр/812-053.0-1 | НР Приборы, средства автоматизации и вычислительной техники |  |  | 4: %; 5: 90; 7: 90; 10: 18.4; 12: 561.45 | [14 empty] | НР Приборы, средства автоматизации и вычислительной техники
| Пр/774-053.0 | СП Приборы, средства автоматизации и вычислительной техники |  |  | 4: %; 5: 46; 7: 46; 10: 9.4; 12: 286.96 | [14 empty] | СП Приборы, средства автоматизации и вычислительной техники
|  | Всего по позиции |  |  | 10: 50.86; 12: 1493.86 | [16 empty] | Всего по позиции
55 | ФЕРм11-08-001-01 | Присоединение к приборам концов жил электрических проводок под винт: с оконцеванием наконечником |  |  | 4: 100 шт; 7: 0.04 | [10 empty] | Присоединение к приборам концов жил электрических проводок под винт: с оконцеванием наконечником
|  | Объем=(2*2) / 100 | [22 empty] | Объем=(2*2) / 100
| 1 | ОТ |  |  | 8: 113.68; 10: 4.55; 11: 30.52; 12: 138.87 | [12 empty] | ОТ
| 4 | М |  |  | 8: 45.34; 10: 1.81; 11: 8.25; 12: 14.93 | [12 empty] | М
|  | ЗТ |  |  | 4: чел.-ч; 5: 11.3; 7: 0.452 | [14 empty] | ЗТ
|  | Итого по расценке |  |  | 8: 159.02; 10: 6.36; 12: 153.8 | [15 empty] | Итого по расценке
|  | ФОТ |  |  | 10: 4.55; 12: 138.87 | [14 empty] | ФОТ
| Пр/812-053.0-1 | НР Приборы, средства автоматизации и вычислительной техники |  |  | 4: %; 5: 90; 7: 90; 10: 4.1; 12: 124.98 | [14 empty] | НР Приборы, средства автоматизации и вычислительной техники
| Пр/774-053.0 | СП Приборы, средства автоматизации и вычислительной техники |  |  | 4: %; 5: 46; 7: 46; 10: 2.09; 12: 63.88 | [14 empty] | СП Приборы, средства автоматизации и вычислительной техники
|  | Всего по позиции |  |  | 10: 12.55; 12: 342.66 | [16 empty] | Всего по позиции
56 | ФЕРм11-03-001-01 | Приборы, устанавливаемые на металлоконструкциях, щитах и пультах, масса: до 5 кг |  |  | 4: шт; 7: 2 | [10 empty] | Приборы, устанавливаемые на металлоконструкциях, щитах и пультах, масса: до 5 кг
| 1 | ОТ |  |  | 8: 5.16; 10: 10.32; 11: 30.52; 12: 314.97 | [12 empty] | ОТ
| 4 | М |  |  | 8: 1.09; 10: 2.18; 11: 8.25; 12: 17.99 | [12 empty] | М
|  | ЗТ |  |  | 4: чел.-ч; 5: 0.52; 7: 1.04 | [14 empty] | ЗТ
|  | Итого по расценке |  |  | 8: 6.25; 10: 12.5; 12: 332.96 | [15 empty] | Итого по расценке
|  | ФОТ |  |  | 10: 10.32; 12: 314.97 | [14 empty] | ФОТ
| Пр/812-053.0-1 | НР Приборы, средства автоматизации и вычислительной техники |  |  | 4: %; 5: 90; 7: 90; 10: 9.29; 12: 283.47 | [14 empty] | НР Приборы, средства автоматизации и вычислительной техники
| Пр/774-053.0 | СП Приборы, средства автоматизации и вычислительной техники |  |  | 4: %; 5: 46; 7: 46; 10: 4.75; 12: 144.89 | [14 empty] | СП Приборы, средства автоматизации и вычислительной техники
|  | Всего по позиции |  |  | 10: 26.54; 12: 761.32 | [16 empty] | Всего по позиции
57 О | КСР-61.2.03.00 | Узел управления спринклерный водозаполненный, DN100, PN16; в комплекте с обвязкой, манометрами, сигнализаторами давления и устройством задержки сигнала УУ-С100/1,6В-ВФ.О4-«Прямоточный-100» |  |  | 4: шт; 7: 2; 8: 49330.02; 10: 98660.04; 12: 98660.04 | [10 empty] | Узел управления спринклерный водозаполненный, DN100, PN16; в комплекте с обвязкой, манометрами, сигнализаторами давления и устройством задержки сигнала УУ-С100/1,6В-ВФ.О4-«Прямоточный-100»
|  | (Инженерное оборудование) | [28 empty] | (Инженерное оборудование)
|  | Всего по позиции |  |  | 10: 98660.04; 12: 98660.04 | [16 empty] | Всего по позиции
58 | ФЕРм12-12-001-12 | Арматура фланцевая с ручным приводом или без привода водопроводная на номинальное давление до 4 МПа, номинальный диаметр: 150 мм | [21 empty] | Арматура фланцевая с ручным приводом или без привода водопроводная на номинальное давление до 4 МПа, номинальный диаметр: 150 мм | bar: 4; 7
| 1 | ОТ |  |  | 8: 51.95; 10: 51.95; 11: 30.52; 12: 1585.51 | [12 empty] | ОТ
| 2 | ЭМ |  |  | 8: 112.19; 10: 112.19; 11: 11.43; 12: 1282.33 | [12 empty] | ЭМ
| 3 | в т.ч. ОТм |  |  | 8: 13.3; 10: 13.3; 11: 30.52; 12: 405.92 | [12 empty] | в т.ч. ОТм
| 4 | М |  |  | 8: 6.35; 10: 6.35; 11: 8.25; 12: 52.39 | [12 empty] | М
|  | ЗТ |  |  | 4: чел.-ч; 5: 5.4; 7: 5.4 | [14 empty] | ЗТ
|  | ЗТм |  |  | 4: чел.-ч; 5: 0.99; 7: 0.99 | [14 empty] | ЗТм
|  | Итого по расценке |  |  | 8: 170.49; 10: 170.49; 12: 2920.23 | [15 empty] | Итого по расценке
|  | ФОТ |  |  | 10: 65.25; 12: 1991.43 | [14 empty] | ФОТ
| Пр/812-054.0-1 | НР Технологические трубопроводы |  |  | 4: %; 5: 90; 7: 90; 10: 58.73; 12: 1792.29 | [14 empty] | НР Технологические трубопроводы
| Пр/774-054.0 | СП Технологические трубопроводы |  |  | 4: %; 5: 46; 7: 46; 10: 30.02; 12: 916.06 | [14 empty] | СП Технологические трубопроводы
|  | Всего по позиции |  |  | 10: 259.24; 12: 5628.58 | [16 empty] | Всего по позиции
59 | ФЕРм11-02-001-01 | Прибор, устанавливаемый на резьбовых соединениях, масса: до 1,5 кг | [21 empty] | Прибор, устанавливаемый на резьбовых соединениях, масса: до 1,5 кг | bar: 4; 7
| 1 | ОТ |  |  | 8: 10.22; 10: 10.22; 11: 30.52; 12: 311.91 | [12 empty] | ОТ
| 4 | М |  |  | 8: 1.31; 10: 1.31; 11: 8.25; 12: 10.81 | [12 empty] | М
|  | ЗТ |  |  | 4: чел.-ч; 5: 1.03; 7: 1.03 | [14 empty] | ЗТ
|  | Итого по расценке |  |  | 8: 11.53; 10: 11.53; 12: 322.72 | [15 empty] | Итого по расценке
|  | ФОТ |  |  | 10: 10.22; 12: 311.91 | [14 empty] | ФОТ
| Пр/812-053.0-1 | НР Приборы, средства автоматизации и вычислительной техники |  |  | 4: %; 5: 90; 7: 90; 10: 9.2; 12: 280.72 | [14 empty] | НР Приборы, средства автоматизации и вычислительной техники
| Пр/774-053.0 | СП Приборы, средства автоматизации и вычислительной техники |  |  | 4: %; 5: 46; 7: 46; 10: 4.7; 12: 143.48 | [14 empty] | СП Приборы, средства автоматизации и вычислительной техники
|  | Всего по позиции |  |  | 10: 25.43; 12: 746.92 | [16 empty] | Всего по позиции
60 | ФЕРм11-08-001-01 | Присоединение к приборам концов жил электрических проводок под винт: с оконцеванием наконечником |  |  | 4: 100 шт; 7: 0.02 | [10 empty] | Присоединение к приборам концов жил электрических проводок под винт: с оконцеванием наконечником
|  | Объем=1*2/100 | [22 empty] | Объем=1*2/100
| 1 | ОТ |  |  | 8: 113.68; 10: 2.27; 11: 30.52; 12: 69.28 | [12 empty] | ОТ
| 4 | М |  |  | 8: 45.34; 10: 0.91; 11: 8.25; 12: 7.51 | [12 empty] | М
|  | ЗТ |  |  | 4: чел.-ч; 5: 11.3; 7: 0.226 | [14 empty] | ЗТ
|  | Итого по расценке |  |  | 8: 159.02; 10: 3.18; 12: 76.79 | [15 empty] | Итого по расценке
|  | ФОТ |  |  | 10: 2.27; 12: 69.28 | [14 empty] | ФОТ
| Пр/812-053.0-1 | НР Приборы, средства автоматизации и вычислительной техники |  |  | 4: %; 5: 90; 7: 90; 10: 2.04; 12: 62.35 | [14 empty] | НР Приборы, средства автоматизации и вычислительной техники
| Пр/774-053.0 | СП Приборы, средства автоматизации и вычислительной техники |  |  | 4: %; 5: 46; 7: 46; 10: 1.04; 12: 31.87 | [14 empty] | СП Приборы, средства автоматизации и вычислительной техники
|  | Всего по позиции |  |  | 10: 6.26; 12: 171.01 | [16 empty] | Всего по позиции
61 | ФЕРм11-03-001-01 | Приборы, устанавливаемые на металлоконструкциях, щитах и пультах, масса: до 5 кг | [21 empty] | Приборы, устанавливаемые на металлоконструкциях, щитах и пультах, масса: до 5 кг | bar: 4; 7
| 1 | ОТ |  |  | 8: 5.16; 10: 5.16; 11: 30.52; 12: 157.48 | [12 empty] | ОТ
| 4 | М |  |  | 8: 1.09; 10: 1.09; 11: 8.25; 12: 8.99 | [12 empty] | М
|  | ЗТ |  |  | 4: чел.-ч; 5: 0.52; 7: 0.52 | [14 empty] | ЗТ
|  | Итого по расценке |  |  | 8: 6.25; 10: 6.25; 12: 166.47 | [15 empty] | Итого по расценке
|  | ФОТ |  |  | 10: 5.16; 12: 157.48 | [14 empty] | ФОТ
| Пр/812-053.0-1 | НР Приборы, средства автоматизации и вычислительной техники |  |  | 4: %; 5: 90; 7: 90; 10: 4.64; 12: 141.73 | [14 empty] | НР Приборы, средства автоматизации и вычислительной техники
| Пр/774-053.0 | СП Приборы, средства автоматизации и вычислительной техники |  |  | 4: %; 5: 46; 7: 46; 10: 2.37; 12: 72.44 | [14 empty] | СП Приборы, средства автоматизации и вычислительной техники
|  | Всего по позиции |  |  | 10: 13.26; 12: 380.64 | [16 empty] | Всего по позиции
62 О | КСР-61.2.03.00 | Узел управления спринклерный водозаполненный, DN150, PN16; в комплекте с обвязкой, манометрами, сигнализаторами давления и устройством задержки сигнала УУ-С150/1,6В-ВФ.О4-«Прямоточный-150» |  |  | 4: шт; 7: 1; 8: 64388.65; 10: 64388.65; 12: 64388.65 | [10 empty] | Узел управления спринклерный водозаполненный, DN150, PN16; в комплекте с обвязкой, манометрами, сигнализаторами давления и устройством задержки сигнала УУ-С150/1,6В-ВФ.О4-«Прямоточный-150»
|  | (Инженерное оборудование) | [28 empty] | (Инженерное оборудование)
|  | Всего по позиции |  |  | 10: 64388.65; 12: 64388.65 | [16 empty] | Всего по позиции
63 | ФЕРм11-02-001-01 | Прибор, устанавливаемый на резьбовых соединениях, масса: до 1,5 кг |  |  | 4: шт; 7: 5 | [10 empty] | Прибор, устанавливаемый на резьбовых соединениях, масса: до 1,5 кг
| 1 | ОТ |  |  | 8: 10.22; 10: 51.1; 11: 30.52; 12: 1559.57 | [12 empty] | ОТ
| 4 | М |  |  | 8: 1.31; 10: 6.55; 11: 8.25; 12: 54.04 | [12 empty] | М
|  | ЗТ |  |  | 4: чел.-ч; 5: 1.03; 7: 5.15 | [14 empty] | ЗТ
|  | Итого по расценке |  |  | 8: 11.53; 10: 57.65; 12: 1613.61 | [15 empty] | Итого по расценке
|  | ФОТ |  |  | 10: 51.1; 12: 1559.57 | [14 empty] | ФОТ
| Пр/812-053.0-1 | НР Приборы, средства автоматизации и вычислительной техники |  |  | 4: %; 5: 90; 7: 90; 10: 45.99; 12: 1403.61 | [14 empty] | НР Приборы, средства автоматизации и вычислительной техники
| Пр/774-053.0 | СП Приборы, средства автоматизации и вычислительной техники |  |  | 4: %; 5: 46; 7: 46; 10: 23.51; 12: 717.4 | [14 empty] | СП Приборы, средства автоматизации и вычислительной техники
|  | Всего по позиции |  |  | 10: 127.15; 12: 3734.62 | [16 empty] | Всего по позиции
64 О | КСР-61.2.07.11 | Сигнализатор давления, PN16 Пресс-120-1 |  |  | 4: шт; 7: 5; 8: 15903; 10: 79515; 12: 79515 | [10 empty] | Сигнализатор давления, PN16 Пресс-120-1
|  | (Инженерное оборудование) | [28 empty] | (Инженерное оборудование)
|  | Всего по позиции |  |  | 10: 79515; 12: 79515 | [16 empty] | Всего по позиции
65 | ФЕРм11-03-001-01 | Приборы, устанавливаемые на металлоконструкциях, щитах и пультах, масса: до 5 кг |  |  | 4: шт; 7: 7 | [10 empty] | Приборы, устанавливаемые на металлоконструкциях, щитах и пультах, масса: до 5 кг
|  | Объем=3+4 | [22 empty] | Объем=3+4
| 1 | ОТ |  |  | 8: 5.16; 10: 36.12; 11: 30.52; 12: 1102.38 | [12 empty] | ОТ
| 4 | М |  |  | 8: 1.09; 10: 7.63; 11: 8.25; 12: 62.95 | [12 empty] | М
|  | ЗТ |  |  | 4: чел.-ч; 5: 0.52; 7: 3.64 | [14 empty] | ЗТ
|  | Итого по расценке |  |  | 8: 6.25; 10: 43.75; 12: 1165.33 | [15 empty] | Итого по расценке
|  | ФОТ |  |  | 10: 36.12; 12: 1102.38 | [14 empty] | ФОТ
| Пр/812-053.0-1 | НР Приборы, средства автоматизации и вычислительной техники |  |  | 4: %; 5: 90; 7: 90; 10: 32.51; 12: 992.14 | [14 empty] | НР Приборы, средства автоматизации и вычислительной техники
| Пр/774-053.0 | СП Приборы, средства автоматизации и вычислительной техники |  |  | 4: %; 5: 46; 7: 46; 10: 16.62; 12: 507.09 | [14 empty] | СП Приборы, средства автоматизации и вычислительной техники
|  | Всего по позиции |  |  | 10: 92.88; 12: 2664.56 | [16 empty] | Всего по позиции
66 О | КСР-62.9.01.02 | Сигнализатор потока, DN50,65 PN16, U-болт |  |  | 4: шт; 7: 3; 8: 24511.94; 10: 73535.82; 12: 73535.82 | [10 empty] | Сигнализатор потока, DN50,65 PN16, U-болт
|  | (Инженерное оборудование) | [28 empty] | (Инженерное оборудование)
|  | Объем=1+2 | [22 empty] | Объем=1+2
|  | Всего по позиции |  |  | 10: 73535.82; 12: 73535.82 | [16 empty] | Всего по позиции
67 О | КСР-62.9.01.02 | Сигнализатор потока, DN100, PN16, U-болт |  |  | 4: шт; 7: 4; 8: 25798.81; 10: 103195.24; 12: 103195.24 | [10 empty] | Сигнализатор потока, DN100, PN16, U-болт
|  | (Инженерное оборудование) | [28 empty] | (Инженерное оборудование)
|  | Всего по позиции |  |  | 10: 103195.24; 12: 103195.24 | [16 empty] | Всего по позиции
68 | ФЕРм11-02-022-07 | Ротаметр, счетчик, преобразователь, устанавливаемые на фланцевых соединениях, диаметр условного прохода: до 150 мм | [21 empty] | Ротаметр, счетчик, преобразователь, устанавливаемые на фланцевых соединениях, диаметр условного прохода: до 150 мм | bar: 4; 7
| 1 | ОТ |  |  | 8: 61.5; 10: 61.5; 11: 30.52; 12: 1876.98 | [12 empty] | ОТ
| 2 | ЭМ |  |  | 8: 36.22; 10: 36.22; 11: 11.43; 12: 413.99 | [12 empty] | ЭМ
| 3 | в т.ч. ОТм |  |  | 8: 5.02; 10: 5.02; 11: 30.52; 12: 153.21 | [12 empty] | в т.ч. ОТм
| 4 | М |  |  | 8: 23.25; 10: 23.25; 11: 8.25; 12: 191.81 | [12 empty] | М
|  | ЗТ |  |  | 4: чел.-ч; 5: 7.21; 7: 7.21 | [14 empty] | ЗТ
|  | ЗТм |  |  | 4: чел.-ч; 5: 0.4; 7: 0.4 | [14 empty] | ЗТм
|  | Итого по расценке |  |  | 8: 120.97; 10: 120.97; 12: 2482.78 | [15 empty] | Итого по расценке
|  | ФОТ |  |  | 10: 66.52; 12: 2030.19 | [14 empty] | ФОТ
| Пр/812-053.0-1 | НР Приборы, средства автоматизации и вычислительной техники |  |  | 4: %; 5: 90; 7: 90; 10: 59.87; 12: 1827.17 | [14 empty] | НР Приборы, средства автоматизации и вычислительной техники
| Пр/774-053.0 | СП Приборы, средства автоматизации и вычислительной техники |  |  | 4: %; 5: 46; 7: 46; 10: 30.6; 12: 933.89 | [14 empty] | СП Приборы, средства автоматизации и вычислительной техники
|  | Всего по позиции |  |  | 10: 211.44; 12: 5243.84 | [16 empty] | Всего по позиции
69 О | КСР-63.4.02.03 | Расходомер диафрагменного типа, DN150, PN16; соединение - грувлок Turbo-Lux 3 |  |  | 4: шт; 7: 1; 8: 131522.63; 10: 131522.63; 12: 131522.63 | [10 empty] | Расходомер диафрагменного типа, DN150, PN16; соединение - грувлок Turbo-Lux 3
|  | (Инженерное оборудование) | [28 empty] | (Инженерное оборудование)
|  | Всего по позиции |  |  | 10: 131522.63; 12: 131522.63 | [16 empty] | Всего по позиции
70 | ФЕР18-07-001-02 | Установка манометров: с трехходовым краном |  |  | 4: компл; 7: 20 | [10 empty] | Установка манометров: с трехходовым краном
| 1 | ОТ |  |  | 8: 2.18; 10: 43.6; 11: 30.52; 12: 1330.67 | [12 empty] | ОТ
| 4 | М |  |  | 8: 0.84; 10: 16.8; 11: 8.25; 12: 138.6 | [12 empty] | М
|  | ЗТ |  |  | 4: чел.-ч; 5: 0.22; 7: 4.4 | [14 empty] | ЗТ
|  | Итого по расценке |  |  | 8: 3.02; 10: 60.4; 12: 1469.27 | [15 empty] | Итого по расценке
|  | ФОТ |  |  | 10: 43.6; 12: 1330.67 | [14 empty] | ФОТ
| Пр/812-016.0-1 | НР Сантехнические работы - внутренние (трубопроводы, водопровод, канализация, отопление, газоснабжение, вентиляция и кондиционирование воздуха) |  |  | 4: %; 5: 121; 7: 121; 10: 52.76; 12: 1610.11 | [14 empty] | НР Сантехнические работы - внутренние (трубопроводы, водопровод, канализация, отопление, газоснабжение, вентиляция и кондиционирование воздуха)
| Пр/774-016.0 | СП Сантехнические работы - внутренние (трубопроводы, водопровод, канализация, отопление, газоснабжение, вентиляция и кондиционирование воздуха) |  |  | 4: %; 5: 72; 7: 72; 10: 31.39; 12: 958.08 | [14 empty] | СП Сантехнические работы - внутренние (трубопроводы, водопровод, канализация, отопление, газоснабжение, вентиляция и кондиционирование воздуха)
|  | Всего по позиции |  |  | 10: 144.55; 12: 4037.46 | [16 empty] | Всего по позиции
71 О | КСР-63.4.01.01 | Манометр показывающий, НР, DN15 (G1/2”), радиальное присо-единение, диаметр – 100 мм, диапазон – 0…1,6 МПа, класс точности – 1,5 |  |  | 4: шт; 7: 20; 8: 1630.94; 10: 32618.8; 12: 32618.8 | [10 empty] | Манометр показывающий, НР, DN15 (G1/2”), радиальное присо-единение, диаметр – 100 мм, диапазон – 0…1,6 МПа, класс точности – 1,5
|  | (Инженерное оборудование) | [28 empty] | (Инженерное оборудование)
|  | Всего по позиции |  |  | 10: 32618.8; 12: 32618.8 | [16 empty] | Всего по позиции
72 | КСР-18.1.06.10 | Кран трёхходовой муфтовый, для манометра, ВР-ВР, DN15 (G1\2”), PN16 |  |  | шт |  |  | 20 | 590.01 |  | 1430.33 | 8.25 | 11800.2 | [10 empty] | Кран трёхходовой муфтовый, для манометра, ВР-ВР, DN15 (G1\2”), PN16
|  | (Сантехнические работы - внутренние (трубопроводы, водопровод, канализация, отопление, газоснабжение, вентиляция и кондиционирование воздуха)) | [28 empty] | (Сантехнические работы - внутренние (трубопроводы, водопровод, канализация, отопление, газоснабжение, вентиляция и кондиционирование воздуха))
|  | Всего по позиции |  |  | 10: 1430.33; 12: 11800.2 | [16 empty] | Всего по позиции
73 | ФЕР16-05-001-06 | Установка вентилей, задвижек, затворов, клапанов обратных, кранов проходных на трубопроводах из стальных труб диаметром: до 200 мм |  |  | 4: шт; 7: 2 | [10 empty] | Установка вентилей, задвижек, затворов, клапанов обратных, кранов проходных на трубопроводах из стальных труб диаметром: до 200 мм
| 1 | ОТ |  |  | 8: 70.38; 10: 140.76; 11: 30.52; 12: 4296 | [12 empty] | ОТ
| 2 | ЭМ |  |  | 8: 22.96; 10: 45.92; 11: 11.43; 12: 524.87 | [12 empty] | ЭМ
| 3 | в т.ч. ОТм |  |  | 8: 1.99; 10: 3.98; 11: 30.52; 12: 121.47 | [12 empty] | в т.ч. ОТм
| 4 | М |  |  | 8: 97.28; 10: 194.56; 11: 8.25; 12: 1605.12 | [12 empty] | М
Н | 18.1.02.01 | Арматура трубопроводная фланцевая |  |  | 4: шт; 5: 1; 7: 2 | [13 empty] | Арматура трубопроводная фланцевая
Н | 23.8.03.11 | Фланцы стальные |  |  | 4: шт; 5: 2; 7: 4 | [13 empty] | Фланцы стальные
|  | ЗТ |  |  | 4: чел.-ч; 5: 7.76; 7: 15.52 | [14 empty] | ЗТ
|  | ЗТм |  |  | 4: чел.-ч; 5: 0.16; 7: 0.32 | [14 empty] | ЗТм
|  | Итого по расценке |  |  | 8: 190.62; 10: 381.24; 12: 6425.99 | [15 empty] | Итого по расценке
|  | ФОТ |  |  | 10: 144.74; 12: 4417.47 | [14 empty] | ФОТ
| Пр/812-016.0-1 | НР Сантехнические работы - внутренние (трубопроводы, водопровод, канализация, отопление, газоснабжение, вентиляция и кондиционирование воздуха) |  |  | 4: %; 5: 121; 7: 121; 10: 175.14; 12: 5345.14 | [14 empty] | НР Сантехнические работы - внутренние (трубопроводы, водопровод, канализация, отопление, газоснабжение, вентиляция и кондиционирование воздуха)
| Пр/774-016.0 | СП Сантехнические работы - внутренние (трубопроводы, водопровод, канализация, отопление, газоснабжение, вентиляция и кондиционирование воздуха) |  |  | 4: %; 5: 72; 7: 72; 10: 104.21; 12: 3180.58 | [14 empty] | СП Сантехнические работы - внутренние (трубопроводы, водопровод, канализация, отопление, газоснабжение, вентиляция и кондиционирование воздуха)
|  | Всего по позиции |  |  | 10: 660.59; 12: 14951.71 | [16 empty] | Всего по позиции
74 | КСР-18.1.06.10 | Клапан регулирующий с пилотным управлением, редукционный, DN200, PN16 Гранрег КАТ19-01 |  |  | шт |  |  | 2 | 26180.7 |  | 6346.84 | 8.25 | 52361.4 | [10 empty] | Клапан регулирующий с пилотным управлением, редукционный, DN200, PN16 Гранрег КАТ19-01
|  | (Сантехнические работы - внутренние (трубопроводы, водопровод, канализация, отопление, газоснабжение, вентиляция и кондиционирование воздуха)) | [28 empty] | (Сантехнические работы - внутренние (трубопроводы, водопровод, канализация, отопление, газоснабжение, вентиляция и кондиционирование воздуха))
|  | Всего по позиции |  |  | 10: 6346.84; 12: 52361.4 | [16 empty] | Всего по позиции
75 | ФССЦ-23.8.03.11-0012 | Фланцы приварные встык, марка стали 20, номинальное давление 1,6 МПа, номинальный диаметр 200 мм |  |  | компл |  |  | 2 | 386.01 |  | 772.02 | 8.25 | 6369.17 | [10 empty] | Фланцы приварные встык, марка стали 20, номинальное давление 1,6 МПа, номинальный диаметр 200 мм
|  | (Сантехнические работы - внутренние (трубопроводы, водопровод, канализация, отопление, газоснабжение, вентиляция и кондиционирование воздуха)) | [28 empty] | (Сантехнические работы - внутренние (трубопроводы, водопровод, канализация, отопление, газоснабжение, вентиляция и кондиционирование воздуха))
|  | Всего по позиции |  |  | 10: 772.02; 12: 6369.17 | [16 empty] | Всего по позиции
76 | ФЕР16-05-001-03 | Установка вентилей, задвижек, затворов, клапанов обратных, кранов проходных на трубопроводах из стальных труб диаметром: до 100 мм |  |  | 4: шт; 7: 4 | [10 empty] | Установка вентилей, задвижек, затворов, клапанов обратных, кранов проходных на трубопроводах из стальных труб диаметром: до 100 мм
|  | Объем=2+2 | [22 empty] | Объем=2+2
| 1 | ОТ |  |  | 8: 23.58; 10: 94.32; 11: 30.52; 12: 2878.65 | [12 empty] | ОТ
| 2 | ЭМ |  |  | 8: 8.42; 10: 33.68; 11: 11.43; 12: 384.96 | [12 empty] | ЭМ
| 3 | в т.ч. ОТм |  |  | 8: 0.51; 10: 2.04; 11: 30.52; 12: 62.26 | [12 empty] | в т.ч. ОТм
| 4 | М |  |  | 8: 45.42; 10: 181.68; 11: 8.25; 12: 1498.86 | [12 empty] | М
Н | 18.1.02.01 | Арматура трубопроводная фланцевая |  |  | 4: шт; 5: 1; 7: 4 | [13 empty] | Арматура трубопроводная фланцевая
Н | 23.8.03.11 | Фланцы стальные |  |  | 4: шт; 5: 2; 7: 8 | [13 empty] | Фланцы стальные
|  | ЗТ |  |  | 4: чел.-ч; 5: 2.6; 7: 10.4 | [14 empty] | ЗТ
|  | ЗТм |  |  | 4: чел.-ч; 5: 0.04; 7: 0.16 | [14 empty] | ЗТм
|  | Итого по расценке |  |  | 8: 77.42; 10: 309.68; 12: 4762.47 | [15 empty] | Итого по расценке
|  | ФОТ |  |  | 10: 96.36; 12: 2940.91 | [14 empty] | ФОТ
| Пр/812-016.0-1 | НР Сантехнические работы - внутренние (трубопроводы, водопровод, канализация, отопление, газоснабжение, вентиляция и кондиционирование воздуха) |  |  | 4: %; 5: 121; 7: 121; 10: 116.6; 12: 3558.5 | [14 empty] | НР Сантехнические работы - внутренние (трубопроводы, водопровод, канализация, отопление, газоснабжение, вентиляция и кондиционирование воздуха)
| Пр/774-016.0 | СП Сантехнические работы - внутренние (трубопроводы, водопровод, канализация, отопление, газоснабжение, вентиляция и кондиционирование воздуха) |  |  | 4: %; 5: 72; 7: 72; 10: 69.38; 12: 2117.46 | [14 empty] | СП Сантехнические работы - внутренние (трубопроводы, водопровод, канализация, отопление, газоснабжение, вентиляция и кондиционирование воздуха)
|  | Всего по позиции |  |  | 10: 495.66; 12: 10438.43 | [16 empty] | Всего по позиции
77 | КСР-18.1.06.10 | Клапан регулирующий с пилотным управлением, редукционный, DN100, PN16 Гранрег КАТ19-01 |  |  | шт |  |  | 2 | 66179.75 |  | 16043.58 | 8.25 | 132359.5 | [10 empty] | Клапан регулирующий с пилотным управлением, редукционный, DN100, PN16 Гранрег КАТ19-01
|  | (Сантехнические работы - внутренние (трубопроводы, водопровод, канализация, отопление, газоснабжение, вентиляция и кондиционирование воздуха)) | [28 empty] | (Сантехнические работы - внутренние (трубопроводы, водопровод, канализация, отопление, газоснабжение, вентиляция и кондиционирование воздуха))
|  | Всего по позиции |  |  | 10: 16043.58; 12: 132359.5 | [16 empty] | Всего по позиции
78 | КСР-18.1.06.10 | Клапан регулирующий с пилотным управлением, перепускной, DN80, PN16 Гранрег КАТ19-03 |  |  | шт |  |  | 2 | 122660.72 |  | 29735.93 | 8.25 | 245321.44 | [10 empty] | Клапан регулирующий с пилотным управлением, перепускной, DN80, PN16 Гранрег КАТ19-03
|  | (Сантехнические работы - внутренние (трубопроводы, водопровод, канализация, отопление, газоснабжение, вентиляция и кондиционирование воздуха)) | [28 empty] | (Сантехнические работы - внутренние (трубопроводы, водопровод, канализация, отопление, газоснабжение, вентиляция и кондиционирование воздуха))
|  | Всего по позиции |  |  | 10: 29735.93; 12: 245321.44 | [16 empty] | Всего по позиции
79 | ФССЦ-23.8.03.11-0009 | Фланцы приварные встык, марка стали 20, номинальное давление 1,6 МПа, номинальный диаметр 100 мм |  |  | компл |  |  | 3 | 158.24 |  | 474.72 | 8.25 | 3916.44 | [10 empty] | Фланцы приварные встык, марка стали 20, номинальное давление 1,6 МПа, номинальный диаметр 100 мм
|  | (Сантехнические работы - внутренние (трубопроводы, водопровод, канализация, отопление, газоснабжение, вентиляция и кондиционирование воздуха)) | [28 empty] | (Сантехнические работы - внутренние (трубопроводы, водопровод, канализация, отопление, газоснабжение, вентиляция и кондиционирование воздуха))
|  | Всего по позиции |  |  | 10: 474.72; 12: 3916.44 | [16 empty] | Всего по позиции
80 | ФЕР18-06-003-10 | Установка воздухоотводчиков |  |  | 4: шт; 7: 59 | [10 empty] | Установка воздухоотводчиков
|  | Объем=62-3 | [22 empty] | Объем=62-3
| 1 | ОТ |  |  | 8: 15.12; 10: 892.08; 11: 30.52; 12: 27226.28 | [12 empty] | ОТ
| 2 | ЭМ |  |  | 8: 6.25; 10: 368.75; 11: 11.43; 12: 4214.81 | [12 empty] | ЭМ
| 3 | в т.ч. ОТм |  |  | 8: 0.97; 10: 57.23; 11: 30.52; 12: 1746.66 | [12 empty] | в т.ч. ОТм
| 4 | М |  |  | 8: 8.88; 10: 523.92; 11: 8.25; 12: 4322.34 | [12 empty] | М
Н | 19.1.02.01 | Воздухоотводчики |  |  | 4: шт; 5: 1; 7: 59 | [13 empty] | Воздухоотводчики
Н | 23.8.03.11 | Фланцы стальные |  |  | 4: шт; 5: 1; 7: 59 | [13 empty] | Фланцы стальные
|  | ЗТ |  |  | 4: чел.-ч; 5: 1.59; 7: 93.81 | [14 empty] | ЗТ
|  | ЗТм |  |  | 4: чел.-ч; 5: 0.08; 7: 4.72 | [14 empty] | ЗТм
|  | Итого по расценке |  |  | 8: 30.25; 10: 1784.75; 12: 35763.43 | [15 empty] | Итого по расценке
|  | ФОТ |  |  | 10: 949.31; 12: 28972.94 | [14 empty] | ФОТ
| Пр/812-016.0-1 | НР Сантехнические работы - внутренние (трубопроводы, водопровод, канализация, отопление, газоснабжение, вентиляция и кондиционирование воздуха) |  |  | 4: %; 5: 121; 7: 121; 10: 1148.67; 12: 35057.26 | [14 empty] | НР Сантехнические работы - внутренние (трубопроводы, водопровод, канализация, отопление, газоснабжение, вентиляция и кондиционирование воздуха)
| Пр/774-016.0 | СП Сантехнические работы - внутренние (трубопроводы, водопровод, канализация, отопление, газоснабжение, вентиляция и кондиционирование воздуха) |  |  | 4: %; 5: 72; 7: 72; 10: 683.5; 12: 20860.52 | [14 empty] | СП Сантехнические работы - внутренние (трубопроводы, водопровод, канализация, отопление, газоснабжение, вентиляция и кондиционирование воздуха)
|  | Всего по позиции |  |  | 10: 3616.92; 12: 91681.21 | [16 empty] | Всего по позиции
81 | КСР-19.1.02.01 | Воздухоотводчик автоматический, НР, DN15 (1/2”), PN16 |  |  | шт |  |  | 62 | 201.03 |  | 1510.77 | 8.25 | 12463.86 | [10 empty] | Воздухоотводчик автоматический, НР, DN15 (1/2”), PN16
|  | (Сантехнические работы - внутренние (трубопроводы, водопровод, канализация, отопление, газоснабжение, вентиляция и кондиционирование воздуха)) | [28 empty] | (Сантехнические работы - внутренние (трубопроводы, водопровод, канализация, отопление, газоснабжение, вентиляция и кондиционирование воздуха))
|  | Всего по позиции |  |  | 10: 1510.77; 12: 12463.86 | [16 empty] | Всего по позиции
82 | ФССЦ-23.8.03.11-0001 | Фланцы приварные встык, марка стали 20, номинальное давление 1,6 МПа, номинальный диаметр 15 мм |  |  | компл |  |  | 7 | 28.75 |  | 201.25 | 8.25 | 1660.31 | [10 empty] | Фланцы приварные встык, марка стали 20, номинальное давление 1,6 МПа, номинальный диаметр 15 мм
|  | (Сантехнические работы - внутренние (трубопроводы, водопровод, канализация, отопление, газоснабжение, вентиляция и кондиционирование воздуха)) | [28 empty] | (Сантехнические работы - внутренние (трубопроводы, водопровод, канализация, отопление, газоснабжение, вентиляция и кондиционирование воздуха))
|  | Всего по позиции |  |  | 10: 201.25; 12: 1660.31 | [16 empty] | Всего по позиции
83 | ФЕР16-05-001-07 | Установка вентилей, задвижек, затворов, клапанов обратных, кранов проходных на трубопроводах из стальных труб диаметром: до 250 мм |  |  | 4: шт; 7: 4 | [10 empty] | Установка вентилей, задвижек, затворов, клапанов обратных, кранов проходных на трубопроводах из стальных труб диаметром: до 250 мм
|  | Объем=2+2 | [22 empty] | Объем=2+2
| 1 | ОТ |  |  | 8: 89.09; 10: 356.36; 11: 30.52; 12: 10876.11 | [12 empty] | ОТ
| 2 | ЭМ |  |  | 8: 32.19; 10: 128.76; 11: 11.43; 12: 1471.73 | [12 empty] | ЭМ
| 3 | в т.ч. ОТм |  |  | 8: 2.74; 10: 10.96; 11: 30.52; 12: 334.5 | [12 empty] | в т.ч. ОТм
| 4 | М |  |  | 8: 151.63; 10: 606.52; 11: 8.25; 12: 5003.79 | [12 empty] | М
Н | 18.1.02.01 | Арматура трубопроводная фланцевая |  |  | 4: шт; 5: 1; 7: 4 | [13 empty] | Арматура трубопроводная фланцевая
Н | 23.8.03.11 | Фланцы стальные |  |  | 4: шт; 5: 2; 7: 8 | [13 empty] | Фланцы стальные
|  | ЗТ |  |  | 4: чел.-ч; 5: 9.59; 7: 38.36 | [14 empty] | ЗТ
|  | ЗТм |  |  | 4: чел.-ч; 5: 0.22; 7: 0.88 | [14 empty] | ЗТм
|  | Итого по расценке |  |  | 8: 272.91; 10: 1091.64; 12: 17351.63 | [15 empty] | Итого по расценке
|  | ФОТ |  |  | 10: 367.32; 12: 11210.61 | [14 empty] | ФОТ
| Пр/812-016.0-1 | НР Сантехнические работы - внутренние (трубопроводы, водопровод, канализация, отопление, газоснабжение, вентиляция и кондиционирование воздуха) |  |  | 4: %; 5: 121; 7: 121; 10: 444.46; 12: 13564.84 | [14 empty] | НР Сантехнические работы - внутренние (трубопроводы, водопровод, канализация, отопление, газоснабжение, вентиляция и кондиционирование воздуха)
| Пр/774-016.0 | СП Сантехнические работы - внутренние (трубопроводы, водопровод, канализация, отопление, газоснабжение, вентиляция и кондиционирование воздуха) |  |  | 4: %; 5: 72; 7: 72; 10: 264.47; 12: 8071.64 | [14 empty] | СП Сантехнические работы - внутренние (трубопроводы, водопровод, канализация, отопление, газоснабжение, вентиляция и кондиционирование воздуха)
|  | Всего по позиции |  |  | 10: 1800.57; 12: 38988.11 | [16 empty] | Всего по позиции
84 | КСР-18.1.02.01 | Задвижка клиновая фланцевая с концевыми выключателями, PN16: - DN250 |  |  | шт |  |  | 2 | 56341.82 |  | 13658.62 | 8.25 | 112683.64 | [10 empty] | Задвижка клиновая фланцевая с концевыми выключателями, PN16: - DN250
|  | (Сантехнические работы - внутренние (трубопроводы, водопровод, канализация, отопление, газоснабжение, вентиляция и кондиционирование воздуха)) | [28 empty] | (Сантехнические работы - внутренние (трубопроводы, водопровод, канализация, отопление, газоснабжение, вентиляция и кондиционирование воздуха))
|  | Всего по позиции |  |  | 10: 13658.62; 12: 112683.64 | [16 empty] | Всего по позиции
85 | КСР-18.1.02.01 | Задвижка клиновая фланцевая с концевыми выключателями, PN16: - DN150 |  |  | шт |  |  | 2 | 10439.41 |  | 2530.77 | 8.25 | 20878.82 | [10 empty] | Задвижка клиновая фланцевая с концевыми выключателями, PN16: - DN150
|  | (Сантехнические работы - внутренние (трубопроводы, водопровод, канализация, отопление, газоснабжение, вентиляция и кондиционирование воздуха)) | [28 empty] | (Сантехнические работы - внутренние (трубопроводы, водопровод, канализация, отопление, газоснабжение, вентиляция и кондиционирование воздуха))
|  | Всего по позиции |  |  | 10: 2530.77; 12: 20878.82 | [16 empty] | Всего по позиции
86 | ФЕРм08-03-538-01 | Выключатель путевой или конечный рычажный контактный общего назначения массой до 10 кг, устанавливаемый: на металлическом основании |  |  | 4: шт; 7: 2 | [10 empty] | Выключатель путевой или конечный рычажный контактный общего назначения массой до 10 кг, устанавливаемый: на металлическом основании
| 1 | ОТ |  |  | 8: 16.64; 10: 33.28; 11: 30.52; 12: 1015.71 | [12 empty] | ОТ
| 2 | ЭМ |  |  | 8: 2.54; 10: 5.08; 11: 11.43; 12: 58.06 | [12 empty] | ЭМ
| 3 | в т.ч. ОТм |  |  | 8: 0.26; 10: 0.52; 11: 30.52; 12: 15.87 | [12 empty] | в т.ч. ОТм
| 4 | М |  |  | 8: 9.31; 10: 18.62; 11: 8.25; 12: 153.62 | [12 empty] | М
|  | ЗТ |  |  | 4: чел.-ч; 5: 1.77; 7: 3.54 | [14 empty] | ЗТ
|  | ЗТм |  |  | 4: чел.-ч; 5: 0.02; 7: 0.04 | [14 empty] | ЗТм
|  | Итого по расценке |  |  | 8: 28.49; 10: 56.98; 12: 1227.39 | [15 empty] | Итого по расценке
|  | ФОТ |  |  | 10: 33.8; 12: 1031.58 | [14 empty] | ФОТ
| Пр/812-049.3-1 | НР Электротехнические установки на других объектах |  |  | 4: %; 5: 97; 7: 97; 10: 32.79; 12: 1000.63 | [14 empty] | НР Электротехнические установки на других объектах
| Пр/774-049.3 | СП Электротехнические установки на других объектах |  |  | 4: %; 5: 51; 7: 51; 10: 17.24; 12: 526.11 | [14 empty] | СП Электротехнические установки на других объектах
|  | Всего по позиции |  |  | 10: 107.01; 12: 2754.13 | [16 empty] | Всего по позиции
87 О | КСР-62.3.03.03 | Выключатель концевой контроля положения (для задвижек) BI-SU1 |  |  | 4: шт; 7: 2; 8: 3505.71; 10: 7011.42; 12: 7011.42 | [10 empty] | Выключатель концевой контроля положения (для задвижек) BI-SU1
|  | (Инженерное оборудование) | [28 empty] | (Инженерное оборудование)
|  | Всего по позиции |  |  | 10: 7011.42; 12: 7011.42 | [16 empty] | Всего по позиции
88 | ФЕР16-05-001-07 | Установка вентилей, задвижек, затворов, клапанов обратных, кранов проходных на трубопроводах из стальных труб диаметром: до 250 мм |  |  | 4: шт; 7: 5 | [10 empty] | Установка вентилей, задвижек, затворов, клапанов обратных, кранов проходных на трубопроводах из стальных труб диаметром: до 250 мм
|  | Объем=3+2 | [22 empty] | Объем=3+2
| 1 | ОТ |  |  | 8: 89.09; 10: 445.45; 11: 30.52; 12: 13595.13 | [12 empty] | ОТ
| 2 | ЭМ |  |  | 8: 32.19; 10: 160.95; 11: 11.43; 12: 1839.66 | [12 empty] | ЭМ
| 3 | в т.ч. ОТм |  |  | 8: 2.74; 10: 13.7; 11: 30.52; 12: 418.12 | [12 empty] | в т.ч. ОТм
| 4 | М |  |  | 8: 151.63; 10: 758.15; 11: 8.25; 12: 6254.74 | [12 empty] | М
Н | 18.1.02.01 | Арматура трубопроводная фланцевая |  |  | 4: шт; 5: 1; 7: 5 | [13 empty] | Арматура трубопроводная фланцевая
Н | 23.8.03.11 | Фланцы стальные |  |  | 4: шт; 5: 2; 7: 10 | [13 empty] | Фланцы стальные
|  | ЗТ |  |  | 4: чел.-ч; 5: 9.59; 7: 47.95 | [14 empty] | ЗТ
|  | ЗТм |  |  | 4: чел.-ч; 5: 0.22; 7: 1.1 | [14 empty] | ЗТм
|  | Итого по расценке |  |  | 8: 272.91; 10: 1364.55; 12: 21689.53 | [15 empty] | Итого по расценке
|  | ФОТ |  |  | 10: 459.15; 12: 14013.25 | [14 empty] | ФОТ
| Пр/812-016.0-1 | НР Сантехнические работы - внутренние (трубопроводы, водопровод, канализация, отопление, газоснабжение, вентиляция и кондиционирование воздуха) |  |  | 4: %; 5: 121; 7: 121; 10: 555.57; 12: 16956.03 | [14 empty] | НР Сантехнические работы - внутренние (трубопроводы, водопровод, канализация, отопление, газоснабжение, вентиляция и кондиционирование воздуха)
| Пр/774-016.0 | СП Сантехнические работы - внутренние (трубопроводы, водопровод, канализация, отопление, газоснабжение, вентиляция и кондиционирование воздуха) |  |  | 4: %; 5: 72; 7: 72; 10: 330.59; 12: 10089.54 | [14 empty] | СП Сантехнические работы - внутренние (трубопроводы, водопровод, канализация, отопление, газоснабжение, вентиляция и кондиционирование воздуха)
|  | Всего по позиции |  |  | 10: 2250.71; 12: 48735.1 | [16 empty] | Всего по позиции
89 | КСР-18.1.03.02 | Затвор дисковый межфланцевый с концевыми выключателями, PN16: - DN250 |  |  | шт |  |  | 3 | 18037.8 |  | 6559.2 | 8.25 | 54113.4 | [10 empty] | Затвор дисковый межфланцевый с концевыми выключателями, PN16: - DN250
|  | (Сантехнические работы - внутренние (трубопроводы, водопровод, канализация, отопление, газоснабжение, вентиляция и кондиционирование воздуха)) | [28 empty] | (Сантехнические работы - внутренние (трубопроводы, водопровод, канализация, отопление, газоснабжение, вентиляция и кондиционирование воздуха))
|  | Всего по позиции |  |  | 10: 6559.2; 12: 54113.4 | [16 empty] | Всего по позиции
90 | КСР-18.1.04.07 | Клапан обратный двухстворчатый межфланцевый, PN16: - DN250 |  |  | шт |  |  | 2 | 10175.69 |  | 2466.83 | 8.25 | 20351.38 | [10 empty] | Клапан обратный двухстворчатый межфланцевый, PN16: - DN250
|  | (Сантехнические работы - внутренние (трубопроводы, водопровод, канализация, отопление, газоснабжение, вентиляция и кондиционирование воздуха)) | [28 empty] | (Сантехнические работы - внутренние (трубопроводы, водопровод, канализация, отопление, газоснабжение, вентиляция и кондиционирование воздуха))
|  | Всего по позиции |  |  | 10: 2466.83; 12: 20351.38 | [16 empty] | Всего по позиции
91 | ФССЦ-23.8.03.11-0013 | Фланцы приварные встык, марка стали 20, номинальное давление 1,6 МПа, номинальный диаметр 250 мм |  |  | компл |  |  | 3 | 623.11 |  | 1869.33 | 8.25 | 15421.97 | [10 empty] | Фланцы приварные встык, марка стали 20, номинальное давление 1,6 МПа, номинальный диаметр 250 мм
|  | (Сантехнические работы - внутренние (трубопроводы, водопровод, канализация, отопление, газоснабжение, вентиляция и кондиционирование воздуха)) | [28 empty] | (Сантехнические работы - внутренние (трубопроводы, водопровод, канализация, отопление, газоснабжение, вентиляция и кондиционирование воздуха))
|  | Всего по позиции |  |  | 10: 1869.33; 12: 15421.97 | [16 empty] | Всего по позиции
92 | ФЕР16-05-001-06 | Установка вентилей, задвижек, затворов, клапанов обратных, кранов проходных на трубопроводах из стальных труб диаметром: до 200 мм |  |  | 4: шт; 7: 14 | [10 empty] | Установка вентилей, задвижек, затворов, клапанов обратных, кранов проходных на трубопроводах из стальных труб диаметром: до 200 мм
|  | Объем=10+4 | [22 empty] | Объем=10+4
| 1 | ОТ |  |  | 8: 70.38; 10: 985.32; 11: 30.52; 12: 30071.97 | [12 empty] | ОТ
| 2 | ЭМ |  |  | 8: 22.96; 10: 321.44; 11: 11.43; 12: 3674.06 | [12 empty] | ЭМ
| 3 | в т.ч. ОТм |  |  | 8: 1.99; 10: 27.86; 11: 30.52; 12: 850.29 | [12 empty] | в т.ч. ОТм
| 4 | М |  |  | 8: 97.28; 10: 1361.92; 11: 8.25; 12: 11235.84 | [12 empty] | М
Н | 18.1.02.01 | Арматура трубопроводная фланцевая |  |  | 4: шт; 5: 1; 7: 14 | [13 empty] | Арматура трубопроводная фланцевая
Н | 23.8.03.11 | Фланцы стальные |  |  | 4: шт; 5: 2; 7: 28 | [13 empty] | Фланцы стальные
|  | ЗТ |  |  | 4: чел.-ч; 5: 7.76; 7: 108.64 | [14 empty] | ЗТ
|  | ЗТм |  |  | 4: чел.-ч; 5: 0.16; 7: 2.24 | [14 empty] | ЗТм
|  | Итого по расценке |  |  | 8: 190.62; 10: 2668.68; 12: 44981.87 | [15 empty] | Итого по расценке
|  | ФОТ |  |  | 10: 1013.18; 12: 30922.26 | [14 empty] | ФОТ
| Пр/812-016.0-1 | НР Сантехнические работы - внутренние (трубопроводы, водопровод, канализация, отопление, газоснабжение, вентиляция и кондиционирование воздуха) |  |  | 4: %; 5: 121; 7: 121; 10: 1225.95; 12: 37415.93 | [14 empty] | НР Сантехнические работы - внутренние (трубопроводы, водопровод, канализация, отопление, газоснабжение, вентиляция и кондиционирование воздуха)
| Пр/774-016.0 | СП Сантехнические работы - внутренние (трубопроводы, водопровод, канализация, отопление, газоснабжение, вентиляция и кондиционирование воздуха) |  |  | 4: %; 5: 72; 7: 72; 10: 729.49; 12: 22264.03 | [14 empty] | СП Сантехнические работы - внутренние (трубопроводы, водопровод, канализация, отопление, газоснабжение, вентиляция и кондиционирование воздуха)
|  | Всего по позиции |  |  | 10: 4624.12; 12: 104661.83 | [16 empty] | Всего по позиции
93 | КСР-18.1.03.02 | Затвор дисковый межфланцевый с концевыми выключателями, PN16: - DN200 |  |  | шт |  |  | 10 | 11647.48 |  | 14118.16 | 8.25 | 116474.8 | [10 empty] | Затвор дисковый межфланцевый с концевыми выключателями, PN16: - DN200
|  | (Сантехнические работы - внутренние (трубопроводы, водопровод, канализация, отопление, газоснабжение, вентиляция и кондиционирование воздуха)) | [28 empty] | (Сантехнические работы - внутренние (трубопроводы, водопровод, канализация, отопление, газоснабжение, вентиляция и кондиционирование воздуха))
|  | Всего по позиции |  |  | 10: 14118.16; 12: 116474.8 | [16 empty] | Всего по позиции
94 | КСР-18.1.04.07 | Клапан обратный двухстворчатый межфланцевый, PN16: - DN200 |  |  | шт |  |  | 4 | 11579.18 |  | 5614.15 | 8.25 | 46316.72 | [10 empty] | Клапан обратный двухстворчатый межфланцевый, PN16: - DN200
|  | (Сантехнические работы - внутренние (трубопроводы, водопровод, канализация, отопление, газоснабжение, вентиляция и кондиционирование воздуха)) | [28 empty] | (Сантехнические работы - внутренние (трубопроводы, водопровод, канализация, отопление, газоснабжение, вентиляция и кондиционирование воздуха))
|  | Всего по позиции |  |  | 10: 5614.15; 12: 46316.72 | [16 empty] | Всего по позиции
95 | ФССЦ-23.8.03.11-0012 | Фланцы приварные встык, марка стали 20, номинальное давление 1,6 МПа, номинальный диаметр 200 мм |  |  | компл |  |  | 10 | 386.01 |  | 3860.1 | 8.25 | 31845.83 | [10 empty] | Фланцы приварные встык, марка стали 20, номинальное давление 1,6 МПа, номинальный диаметр 200 мм
|  | (Сантехнические работы - внутренние (трубопроводы, водопровод, канализация, отопление, газоснабжение, вентиляция и кондиционирование воздуха)) | [28 empty] | (Сантехнические работы - внутренние (трубопроводы, водопровод, канализация, отопление, газоснабжение, вентиляция и кондиционирование воздуха))
|  | Всего по позиции |  |  | 10: 3860.1; 12: 31845.83 | [16 empty] | Всего по позиции
96 | ФЕР16-05-001-05 | Установка вентилей, задвижек, затворов, клапанов обратных, кранов проходных на трубопроводах из стальных труб диаметром: до 150 мм |  |  | 4: шт; 7: 6 | [10 empty] | Установка вентилей, задвижек, затворов, клапанов обратных, кранов проходных на трубопроводах из стальных труб диаметром: до 150 мм
|  | Объем=4+2 | [22 empty] | Объем=4+2
| 1 | ОТ |  |  | 8: 54.87; 10: 329.22; 11: 30.52; 12: 10047.79 | [12 empty] | ОТ
| 2 | ЭМ |  |  | 8: 14.3; 10: 85.8; 11: 11.43; 12: 980.69 | [12 empty] | ЭМ
| 3 | в т.ч. ОТм |  |  | 8: 1.12; 10: 6.72; 11: 30.52; 12: 205.09 | [12 empty] | в т.ч. ОТм
| 4 | М |  |  | 8: 90.1; 10: 540.6; 11: 8.25; 12: 4459.95 | [12 empty] | М
Н | 18.1.02.01 | Арматура трубопроводная фланцевая |  |  | 4: шт; 5: 1; 7: 6 | [13 empty] | Арматура трубопроводная фланцевая
Н | 23.8.03.11 | Фланцы стальные |  |  | 4: шт; 5: 2; 7: 12 | [13 empty] | Фланцы стальные
|  | ЗТ |  |  | 4: чел.-ч; 5: 6.05; 7: 36.3 | [14 empty] | ЗТ
|  | ЗТм |  |  | 4: чел.-ч; 5: 0.09; 7: 0.54 | [14 empty] | ЗТм
|  | Итого по расценке |  |  | 8: 159.27; 10: 955.62; 12: 15488.43 | [15 empty] | Итого по расценке
|  | ФОТ |  |  | 10: 335.94; 12: 10252.88 | [14 empty] | ФОТ
| Пр/812-016.0-1 | НР Сантехнические работы - внутренние (трубопроводы, водопровод, канализация, отопление, газоснабжение, вентиляция и кондиционирование воздуха) |  |  | 4: %; 5: 121; 7: 121; 10: 406.49; 12: 12405.98 | [14 empty] | НР Сантехнические работы - внутренние (трубопроводы, водопровод, канализация, отопление, газоснабжение, вентиляция и кондиционирование воздуха)
| Пр/774-016.0 | СП Сантехнические работы - внутренние (трубопроводы, водопровод, канализация, отопление, газоснабжение, вентиляция и кондиционирование воздуха) |  |  | 4: %; 5: 72; 7: 72; 10: 241.88; 12: 7382.07 | [14 empty] | СП Сантехнические работы - внутренние (трубопроводы, водопровод, канализация, отопление, газоснабжение, вентиляция и кондиционирование воздуха)
|  | Всего по позиции |  |  | 10: 1603.99; 12: 35276.48 | [16 empty] | Всего по позиции
97 | КСР-18.1.03.02 | Затвор дисковый межфланцевый с концевыми выключателями, PN16: - DN150 |  |  | шт |  |  | 4 | 8608.29 |  | 4173.72 | 8.25 | 34433.16 | [10 empty] | Затвор дисковый межфланцевый с концевыми выключателями, PN16: - DN150
|  | (Сантехнические работы - внутренние (трубопроводы, водопровод, канализация, отопление, газоснабжение, вентиляция и кондиционирование воздуха)) | [28 empty] | (Сантехнические работы - внутренние (трубопроводы, водопровод, канализация, отопление, газоснабжение, вентиляция и кондиционирование воздуха))
|  | Всего по позиции |  |  | 10: 4173.72; 12: 34433.16 | [16 empty] | Всего по позиции
98 | КСР-18.1.04.07 | Клапан обратный двухстворчатый межфланцевый, PN16: - DN150 |  |  | шт |  |  | 2 | 6906.2 |  | 1674.23 | 8.25 | 13812.4 | [10 empty] | Клапан обратный двухстворчатый межфланцевый, PN16: - DN150
|  | (Сантехнические работы - внутренние (трубопроводы, водопровод, канализация, отопление, газоснабжение, вентиляция и кондиционирование воздуха)) | [28 empty] | (Сантехнические работы - внутренние (трубопроводы, водопровод, канализация, отопление, газоснабжение, вентиляция и кондиционирование воздуха))
|  | Всего по позиции |  |  | 10: 1674.23; 12: 13812.4 | [16 empty] | Всего по позиции
99 | ФССЦ-23.8.03.11-0011 | Фланцы приварные встык, марка стали 20, номинальное давление 1,6 МПа, номинальный диаметр 150 мм |  |  | компл |  |  | 4 | 286.15 |  | 1144.6 | 8.25 | 9442.95 | [10 empty] | Фланцы приварные встык, марка стали 20, номинальное давление 1,6 МПа, номинальный диаметр 150 мм
|  | (Сантехнические работы - внутренние (трубопроводы, водопровод, канализация, отопление, газоснабжение, вентиляция и кондиционирование воздуха)) | [28 empty] | (Сантехнические работы - внутренние (трубопроводы, водопровод, канализация, отопление, газоснабжение, вентиляция и кондиционирование воздуха))
|  | Всего по позиции |  |  | 10: 1144.6; 12: 9442.95 | [16 empty] | Всего по позиции
100 | ФЕР16-05-001-03 | Установка вентилей, задвижек, затворов, клапанов обратных, кранов проходных на трубопроводах из стальных труб диаметром: до 100 мм |  |  | 4: шт; 7: 42 | [10 empty] | Установка вентилей, задвижек, затворов, клапанов обратных, кранов проходных на трубопроводах из стальных труб диаметром: до 100 мм
|  | Объем=28+6+1+3+2+2 | [22 empty] | Объем=28+6+1+3+2+2
| 1 | ОТ |  |  | 8: 23.58; 10: 990.36; 11: 30.52; 12: 30225.79 | [12 empty] | ОТ
| 2 | ЭМ |  |  | 8: 8.42; 10: 353.64; 11: 11.43; 12: 4042.11 | [12 empty] | ЭМ
| 3 | в т.ч. ОТм |  |  | 8: 0.51; 10: 21.42; 11: 30.52; 12: 653.74 | [12 empty] | в т.ч. ОТм
| 4 | М |  |  | 8: 45.42; 10: 1907.64; 11: 8.25; 12: 15738.03 | [12 empty] | М
Н | 18.1.02.01 | Арматура трубопроводная фланцевая |  |  | 4: шт; 5: 1; 7: 42 | [13 empty] | Арматура трубопроводная фланцевая
Н | 23.8.03.11 | Фланцы стальные |  |  | 4: шт; 5: 2; 7: 84 | [13 empty] | Фланцы стальные
|  | ЗТ |  |  | 4: чел.-ч; 5: 2.6; 7: 109.2 | [14 empty] | ЗТ
|  | ЗТм |  |  | 4: чел.-ч; 5: 0.04; 7: 1.68 | [14 empty] | ЗТм
|  | Итого по расценке |  |  | 8: 77.42; 10: 3251.64; 12: 50005.93 | [15 empty] | Итого по расценке
|  | ФОТ |  |  | 10: 1011.78; 12: 30879.53 | [14 empty] | ФОТ
| Пр/812-016.0-1 | НР Сантехнические работы - внутренние (трубопроводы, водопровод, канализация, отопление, газоснабжение, вентиляция и кондиционирование воздуха) |  |  | 4: %; 5: 121; 7: 121; 10: 1224.25; 12: 37364.23 | [14 empty] | НР Сантехнические работы - внутренние (трубопроводы, водопровод, канализация, отопление, газоснабжение, вентиляция и кондиционирование воздуха)
| Пр/774-016.0 | СП Сантехнические работы - внутренние (трубопроводы, водопровод, канализация, отопление, газоснабжение, вентиляция и кондиционирование воздуха) |  |  | 4: %; 5: 72; 7: 72; 10: 728.48; 12: 22233.26 | [14 empty] | СП Сантехнические работы - внутренние (трубопроводы, водопровод, канализация, отопление, газоснабжение, вентиляция и кондиционирование воздуха)
|  | Всего по позиции |  |  | 10: 5204.37; 12: 109603.42 | [16 empty] | Всего по позиции
101 | КСР-18.1.03.02 | Затвор дисковый межфланцевый с концевыми выключателями, PN16: - DN100 |  |  | шт |  |  | 28 | 6862.58 |  | 23291.18 | 8.25 | 192152.24 | [10 empty] | Затвор дисковый межфланцевый с концевыми выключателями, PN16: - DN100
|  | (Сантехнические работы - внутренние (трубопроводы, водопровод, канализация, отопление, газоснабжение, вентиляция и кондиционирование воздуха)) | [28 empty] | (Сантехнические работы - внутренние (трубопроводы, водопровод, канализация, отопление, газоснабжение, вентиляция и кондиционирование воздуха))
|  | Всего по позиции |  |  | 10: 23291.18; 12: 192152.24 | [16 empty] | Всего по позиции
102 | КСР-18.1.04.07 | Клапан обратный двухстворчатый межфланцевый, PN16: - DN100 |  |  | шт |  |  | 6 | 4380.89 |  | 3186.1 | 8.25 | 26285.34 | [10 empty] | Клапан обратный двухстворчатый межфланцевый, PN16: - DN100
|  | (Сантехнические работы - внутренние (трубопроводы, водопровод, канализация, отопление, газоснабжение, вентиляция и кондиционирование воздуха)) | [28 empty] | (Сантехнические работы - внутренние (трубопроводы, водопровод, канализация, отопление, газоснабжение, вентиляция и кондиционирование воздуха))
|  | Всего по позиции |  |  | 10: 3186.1; 12: 26285.34 | [16 empty] | Всего по позиции
103 | КСР-18.1.03.02 | Затвор дисковый межфланцевый с концевыми выключателями, PN16: - DN80 |  |  | шт |  |  | 1 | 5967.41 |  | 723.32 | 8.25 | 5967.41 | [10 empty] | Затвор дисковый межфланцевый с концевыми выключателями, PN16: - DN80
|  | (Сантехнические работы - внутренние (трубопроводы, водопровод, канализация, отопление, газоснабжение, вентиляция и кондиционирование воздуха)) | [28 empty] | (Сантехнические работы - внутренние (трубопроводы, водопровод, канализация, отопление, газоснабжение, вентиляция и кондиционирование воздуха))
|  | Всего по позиции |  |  | 10: 723.32; 12: 5967.41 | [16 empty] | Всего по позиции
104 | КСР-18.1.04.07 | Клапан обратный двухстворчатый межфланцевый, PN16: - DN80 |  |  | шт |  |  | 3 | 3292.36 |  | 1197.22 | 8.25 | 9877.08 | [10 empty] | Клапан обратный двухстворчатый межфланцевый, PN16: - DN80
|  | (Сантехнические работы - внутренние (трубопроводы, водопровод, канализация, отопление, газоснабжение, вентиляция и кондиционирование воздуха)) | [28 empty] | (Сантехнические работы - внутренние (трубопроводы, водопровод, канализация, отопление, газоснабжение, вентиляция и кондиционирование воздуха))
|  | Всего по позиции |  |  | 10: 1197.22; 12: 9877.08 | [16 empty] | Всего по позиции
105 | ФССЦ-18.1.03.02-0002 | Затвор дисковый поворотный межфланцевый чугунный, рабочее давление 1,0-1,6 МПа, диаметр 50 мм |  |  | шт |  |  | 2 | 817.99 |  | 1635.98 | 8.25 | 13496.84 | [10 empty] | Затвор дисковый поворотный межфланцевый чугунный, рабочее давление 1,0-1,6 МПа, диаметр 50 мм
|  | (Сантехнические работы - внутренние (трубопроводы, водопровод, канализация, отопление, газоснабжение, вентиляция и кондиционирование воздуха)) | [28 empty] | (Сантехнические работы - внутренние (трубопроводы, водопровод, канализация, отопление, газоснабжение, вентиляция и кондиционирование воздуха))
|  | Всего по позиции |  |  | 10: 1635.98; 12: 13496.84 | [16 empty] | Всего по позиции
106 | ФССЦ-18.1.04.03-0036 | Клапаны обратные BROEN V277 чугунные, с резьбовым присоединением, давлением 1,6 МПа (16 кгс/см2), диаметром: 50 мм |  |  | шт |  |  | 3 | 385.15 |  | 1155.45 | 8.25 | 9532.46 | [10 empty] | Клапаны обратные BROEN V277 чугунные, с резьбовым присоединением, давлением 1,6 МПа (16 кгс/см2), диаметром: 50 мм
|  | (Сантехнические работы - внутренние (трубопроводы, водопровод, канализация, отопление, газоснабжение, вентиляция и кондиционирование воздуха)) | [28 empty] | (Сантехнические работы - внутренние (трубопроводы, водопровод, канализация, отопление, газоснабжение, вентиляция и кондиционирование воздуха))
|  | Объем=2+1 | [22 empty] | Объем=2+1
|  | Всего по позиции |  |  | 10: 1155.45; 12: 9532.46 | [16 empty] | Всего по позиции
107 | ФССЦ-23.8.03.11-0008 | Фланцы приварные встык, марка стали 20, номинальное давление 1,6 МПа, номинальный диаметр 80 мм |  |  | компл |  |  | 31 | 122.79 |  | 3806.49 | 8.25 | 31403.54 | [10 empty] | Фланцы приварные встык, марка стали 20, номинальное давление 1,6 МПа, номинальный диаметр 80 мм
|  | (Сантехнические работы - внутренние (трубопроводы, водопровод, канализация, отопление, газоснабжение, вентиляция и кондиционирование воздуха)) | [28 empty] | (Сантехнические работы - внутренние (трубопроводы, водопровод, канализация, отопление, газоснабжение, вентиляция и кондиционирование воздуха))
|  | Всего по позиции |  |  | 10: 3806.49; 12: 31403.54 | [16 empty] | Всего по позиции
108 | ФЕР16-05-001-01 | Установка вентилей, задвижек, затворов, клапанов обратных, кранов проходных на трубопроводах из стальных труб диаметром: до 25 мм |  |  | 4: шт; 7: 235 | [10 empty] | Установка вентилей, задвижек, затворов, клапанов обратных, кранов проходных на трубопроводах из стальных труб диаметром: до 25 мм
|  | Объем=61+155+19 | [22 empty] | Объем=61+155+19
| 1 | ОТ |  |  | 8: 13.33; 10: 3132.55; 11: 30.52; 12: 95605.43 | [12 empty] | ОТ
| 2 | ЭМ |  |  | 8: 3.5; 10: 822.5; 11: 11.43; 12: 9401.18 | [12 empty] | ЭМ
| 3 | в т.ч. ОТм |  |  | 8: 0.12; 10: 28.2; 11: 30.52; 12: 860.66 | [12 empty] | в т.ч. ОТм
| 4 | М |  |  | 8: 25.21; 10: 5924.35; 11: 8.25; 12: 48875.89 | [12 empty] | М
Н | 18.1.02.01 | Арматура трубопроводная фланцевая |  |  | 4: шт; 5: 1; 7: 235 | [13 empty] | Арматура трубопроводная фланцевая
Н | 23.8.03.11 | Фланцы стальные |  |  | 4: шт; 5: 2; 7: 470 | [13 empty] | Фланцы стальные
|  | ЗТ |  |  | 4: чел.-ч; 5: 1.47; 7: 345.45 | [14 empty] | ЗТ
|  | ЗТм |  |  | 4: чел.-ч; 5: 0.01; 7: 2.35 | [14 empty] | ЗТм
|  | Итого по расценке |  |  | 8: 42.04; 10: 9879.4; 12: 153882.5 | [15 empty] | Итого по расценке
|  | ФОТ |  |  | 10: 3160.75; 12: 96466.09 | [14 empty] | ФОТ
| Пр/812-016.0-1 | НР Сантехнические работы - внутренние (трубопроводы, водопровод, канализация, отопление, газоснабжение, вентиляция и кондиционирование воздуха) |  |  | 4: %; 5: 121; 7: 121; 10: 3824.51; 12: 116723.97 | [14 empty] | НР Сантехнические работы - внутренние (трубопроводы, водопровод, канализация, отопление, газоснабжение, вентиляция и кондиционирование воздуха)
| Пр/774-016.0 | СП Сантехнические работы - внутренние (трубопроводы, водопровод, канализация, отопление, газоснабжение, вентиляция и кондиционирование воздуха) |  |  | 4: %; 5: 72; 7: 72; 10: 2275.74; 12: 69455.58 | [14 empty] | СП Сантехнические работы - внутренние (трубопроводы, водопровод, канализация, отопление, газоснабжение, вентиляция и кондиционирование воздуха)
|  | Всего по позиции |  |  | 10: 15979.65; 12: 340062.05 | [16 empty] | Всего по позиции
109 | ФССЦ-18.1.09.06-0041 | Кран шаровой 11Б41п3, номинальное давление 1,6 МПа (16 кгс/см2), номинальный диаметр 15 мм, присоединение к трубопроводу муфтовое |  |  | шт |  |  | 61 | 37.11 |  | 2263.71 | 8.25 | 18675.61 | [10 empty] | Кран шаровой 11Б41п3, номинальное давление 1,6 МПа (16 кгс/см2), номинальный диаметр 15 мм, присоединение к трубопроводу муфтовое
|  | (Сантехнические работы - внутренние (трубопроводы, водопровод, канализация, отопление, газоснабжение, вентиляция и кондиционирование воздуха)) | [28 empty] | (Сантехнические работы - внутренние (трубопроводы, водопровод, канализация, отопление, газоснабжение, вентиляция и кондиционирование воздуха))
|  | Всего по позиции |  |  | 10: 2263.71; 12: 18675.61 | [16 empty] | Всего по позиции
110 | ФССЦ-18.1.09.06-0042 | Кран шаровой 11Б41п3, номинальное давление 1,6 МПа (16 кгс/см2), номинальный диаметр 20 мм, присоединение к трубопроводу муфтовое |  |  | шт |  |  | 15 | 43.53 |  | 652.95 | 8.25 | 5386.84 | [10 empty] | Кран шаровой 11Б41п3, номинальное давление 1,6 МПа (16 кгс/см2), номинальный диаметр 20 мм, присоединение к трубопроводу муфтовое
|  | (Сантехнические работы - внутренние (трубопроводы, водопровод, канализация, отопление, газоснабжение, вентиляция и кондиционирование воздуха)) | [28 empty] | (Сантехнические работы - внутренние (трубопроводы, водопровод, канализация, отопление, газоснабжение, вентиляция и кондиционирование воздуха))
|  | Всего по позиции |  |  | 10: 652.95; 12: 5386.84 | [16 empty] | Всего по позиции
111 | ФССЦ-18.1.09.06-0043 | Кран шаровой 11Б41п3, номинальное давление 1,6 МПа (16 кгс/см2), номинальный диаметр 25 мм, присоединение к трубопроводу муфтовое |  |  | шт |  |  | 19 | 68.5 |  | 1301.5 | 8.25 | 10737.38 | [10 empty] | Кран шаровой 11Б41п3, номинальное давление 1,6 МПа (16 кгс/см2), номинальный диаметр 25 мм, присоединение к трубопроводу муфтовое
|  | (Сантехнические работы - внутренние (трубопроводы, водопровод, канализация, отопление, газоснабжение, вентиляция и кондиционирование воздуха)) | [28 empty] | (Сантехнические работы - внутренние (трубопроводы, водопровод, канализация, отопление, газоснабжение, вентиляция и кондиционирование воздуха))
|  | Всего по позиции |  |  | 10: 1301.5; 12: 10737.38 | [16 empty] | Всего по позиции
112 | ФЕР16-05-001-02 | Установка вентилей, задвижек, затворов, клапанов обратных, кранов проходных на трубопроводах из стальных труб диаметром: до 50 мм |  |  | 4: шт; 7: 49 | [10 empty] | Установка вентилей, задвижек, затворов, клапанов обратных, кранов проходных на трубопроводах из стальных труб диаметром: до 50 мм
|  | Объем=1+2+46 | [22 empty] | Объем=1+2+46
| 1 | ОТ |  |  | 8: 13.33; 10: 653.17; 11: 30.52; 12: 19934.75 | [12 empty] | ОТ
| 2 | ЭМ |  |  | 8: 4.15; 10: 203.35; 11: 11.43; 12: 2324.29 | [12 empty] | ЭМ
| 3 | в т.ч. ОТм |  |  | 8: 0.23; 10: 11.27; 11: 30.52; 12: 343.96 | [12 empty] | в т.ч. ОТм
| 4 | М |  |  | 8: 24.66; 10: 1208.34; 11: 8.25; 12: 9968.81 | [12 empty] | М
Н | 18.1.02.01 | Арматура трубопроводная фланцевая |  |  | 4: шт; 5: 1; 7: 49 | [13 empty] | Арматура трубопроводная фланцевая
Н | 23.8.03.11 | Фланцы стальные |  |  | 4: шт; 5: 2; 7: 98 | [13 empty] | Фланцы стальные
|  | ЗТ |  |  | 4: чел.-ч; 5: 1.47; 7: 72.03 | [14 empty] | ЗТ
|  | ЗТм |  |  | 4: чел.-ч; 5: 0.02; 7: 0.98 | [14 empty] | ЗТм
|  | Итого по расценке |  |  | 8: 42.14; 10: 2064.86; 12: 32227.85 | [15 empty] | Итого по расценке
|  | ФОТ |  |  | 10: 664.44; 12: 20278.71 | [14 empty] | ФОТ
| Пр/812-016.0-1 | НР Сантехнические работы - внутренние (трубопроводы, водопровод, канализация, отопление, газоснабжение, вентиляция и кондиционирование воздуха) |  |  | 4: %; 5: 121; 7: 121; 10: 803.97; 12: 24537.24 | [14 empty] | НР Сантехнические работы - внутренние (трубопроводы, водопровод, канализация, отопление, газоснабжение, вентиляция и кондиционирование воздуха)
| Пр/774-016.0 | СП Сантехнические работы - внутренние (трубопроводы, водопровод, канализация, отопление, газоснабжение, вентиляция и кондиционирование воздуха) |  |  | 4: %; 5: 72; 7: 72; 10: 478.4; 12: 14600.67 | [14 empty] | СП Сантехнические работы - внутренние (трубопроводы, водопровод, канализация, отопление, газоснабжение, вентиляция и кондиционирование воздуха)
|  | Всего по позиции |  |  | 10: 3347.23; 12: 71365.76 | [16 empty] | Всего по позиции
113 | ФССЦ-18.1.09.06-0044 | Кран шаровой 11Б41п3, номинальное давление 1,6 МПа (16 кгс/см2), номинальный диаметр 32 мм, присоединение к трубопроводу муфтовое |  |  | шт |  |  | 1 | 128.45 |  | 128.45 | 8.25 | 1059.71 | [10 empty] | Кран шаровой 11Б41п3, номинальное давление 1,6 МПа (16 кгс/см2), номинальный диаметр 32 мм, присоединение к трубопроводу муфтовое
|  | (Сантехнические работы - внутренние (трубопроводы, водопровод, канализация, отопление, газоснабжение, вентиляция и кондиционирование воздуха)) | [28 empty] | (Сантехнические работы - внутренние (трубопроводы, водопровод, канализация, отопление, газоснабжение, вентиляция и кондиционирование воздуха))
|  | Всего по позиции |  |  | 10: 128.45; 12: 1059.71 | [16 empty] | Всего по позиции
114 | ФССЦ-18.1.09.06-0045 | Кран шаровой 11Б41п3, номинальное давление 1,6 МПа (16 кгс/см2), номинальный диаметр 40 мм, присоединение к трубопроводу муфтовое |  |  | шт |  |  | 2 | 178.42 |  | 356.84 | 8.25 | 2943.93 | [10 empty] | Кран шаровой 11Б41п3, номинальное давление 1,6 МПа (16 кгс/см2), номинальный диаметр 40 мм, присоединение к трубопроводу муфтовое
|  | (Сантехнические работы - внутренние (трубопроводы, водопровод, канализация, отопление, газоснабжение, вентиляция и кондиционирование воздуха)) | [28 empty] | (Сантехнические работы - внутренние (трубопроводы, водопровод, канализация, отопление, газоснабжение, вентиляция и кондиционирование воздуха))
|  | Всего по позиции |  |  | 10: 356.84; 12: 2943.93 | [16 empty] | Всего по позиции
115 | ФССЦ-18.1.09.06-0046 | Кран шаровой 11Б41п3, номинальное давление 1,6 МПа (16 кгс/см2), номинальный диаметр 50 мм, присоединение к трубопроводу муфтовое |  |  | шт |  |  | 46 | 260.48 |  | 11982.08 | 8.25 | 98852.16 | [10 empty] | Кран шаровой 11Б41п3, номинальное давление 1,6 МПа (16 кгс/см2), номинальный диаметр 50 мм, присоединение к трубопроводу муфтовое
|  | (Сантехнические работы - внутренние (трубопроводы, водопровод, канализация, отопление, газоснабжение, вентиляция и кондиционирование воздуха)) | [28 empty] | (Сантехнические работы - внутренние (трубопроводы, водопровод, канализация, отопление, газоснабжение, вентиляция и кондиционирование воздуха))
|  | Всего по позиции |  |  | 10: 11982.08; 12: 98852.16 | [16 empty] | Всего по позиции
116 | ФЕР16-05-001-03 | Установка вентилей, задвижек, затворов, клапанов обратных, кранов проходных на трубопроводах из стальных труб диаметром: до 100 мм |  |  | 4: шт; 7: 4 | [10 empty] | Установка вентилей, задвижек, затворов, клапанов обратных, кранов проходных на трубопроводах из стальных труб диаметром: до 100 мм
| 1 | ОТ |  |  | 8: 23.58; 10: 94.32; 11: 30.52; 12: 2878.65 | [12 empty] | ОТ
| 2 | ЭМ |  |  | 8: 8.42; 10: 33.68; 11: 11.43; 12: 384.96 | [12 empty] | ЭМ
| 3 | в т.ч. ОТм |  |  | 8: 0.51; 10: 2.04; 11: 30.52; 12: 62.26 | [12 empty] | в т.ч. ОТм
| 4 | М |  |  | 8: 45.42; 10: 181.68; 11: 8.25; 12: 1498.86 | [12 empty] | М
Н | 18.1.02.01 | Арматура трубопроводная фланцевая |  |  | 4: шт; 5: 1; 7: 4 | [13 empty] | Арматура трубопроводная фланцевая
Н | 23.8.03.11 | Фланцы стальные |  |  | 4: шт; 5: 2; 7: 8 | [13 empty] | Фланцы стальные
|  | ЗТ |  |  | 4: чел.-ч; 5: 2.6; 7: 10.4 | [14 empty] | ЗТ
|  | ЗТм |  |  | 4: чел.-ч; 5: 0.04; 7: 0.16 | [14 empty] | ЗТм
|  | Итого по расценке |  |  | 8: 77.42; 10: 309.68; 12: 4762.47 | [15 empty] | Итого по расценке
|  | ФОТ |  |  | 10: 96.36; 12: 2940.91 | [14 empty] | ФОТ
| Пр/812-016.0-1 | НР Сантехнические работы - внутренние (трубопроводы, водопровод, канализация, отопление, газоснабжение, вентиляция и кондиционирование воздуха) |  |  | 4: %; 5: 121; 7: 121; 10: 116.6; 12: 3558.5 | [14 empty] | НР Сантехнические работы - внутренние (трубопроводы, водопровод, канализация, отопление, газоснабжение, вентиляция и кондиционирование воздуха)
| Пр/774-016.0 | СП Сантехнические работы - внутренние (трубопроводы, водопровод, канализация, отопление, газоснабжение, вентиляция и кондиционирование воздуха) |  |  | 4: %; 5: 72; 7: 72; 10: 69.38; 12: 2117.46 | [14 empty] | СП Сантехнические работы - внутренние (трубопроводы, водопровод, канализация, отопление, газоснабжение, вентиляция и кондиционирование воздуха)
|  | Всего по позиции |  |  | 10: 495.66; 12: 10438.43 | [16 empty] | Всего по позиции
117 | ФССЦ-18.1.09.06-1014 | Кран шаровой, номинальное давление 16 МПа с муфтовыми окончаниями для склейки, номинальный диаметр 75 мм/прим. ду80 |  |  | шт |  |  | 4 | 2162.09 |  | 8648.36 | 8.25 | 71348.97 | [10 empty] | Кран шаровой, номинальное давление 16 МПа с муфтовыми окончаниями для склейки, номинальный диаметр 75 мм/прим. ду80
|  | (Сантехнические работы - внутренние (трубопроводы, водопровод, канализация, отопление, газоснабжение, вентиляция и кондиционирование воздуха)) | [28 empty] | (Сантехнические работы - внутренние (трубопроводы, водопровод, канализация, отопление, газоснабжение, вентиляция и кондиционирование воздуха))
|  | Всего по позиции |  |  | 10: 8648.36; 12: 71348.97 | [16 empty] | Всего по позиции
Элементы системы | [34 empty] | Элементы системы
118 | КСР-18.3.01.01 | Головка пожарная напорная цапковая, DN50,80 PN16 |  |  | шт |  |  | 84 | 225.44 |  | 2295.39 | 8.25 | 18936.96 | [10 empty] | Головка пожарная напорная цапковая, DN50,80 PN16
|  | (Сантехнические работы - внутренние (трубопроводы, водопровод, канализация, отопление, газоснабжение, вентиляция и кондиционирование воздуха)) | [28 empty] | (Сантехнические работы - внутренние (трубопроводы, водопровод, канализация, отопление, газоснабжение, вентиляция и кондиционирование воздуха))
|  | Всего по позиции |  |  | 10: 2295.39; 12: 18936.96 | [16 empty] | Всего по позиции
119 | КСР-18.3.01.01 | Головка-заглушка пожарная напорная, DN50, 80 PN16 |  |  | шт |  |  | 6 | 193.55 |  | 140.76 | 8.25 | 1161.3 | [10 empty] | Головка-заглушка пожарная напорная, DN50, 80 PN16
|  | (Сантехнические работы - внутренние (трубопроводы, водопровод, канализация, отопление, газоснабжение, вентиляция и кондиционирование воздуха)) | [28 empty] | (Сантехнические работы - внутренние (трубопроводы, водопровод, канализация, отопление, газоснабжение, вентиляция и кондиционирование воздуха))
|  | Всего по позиции |  |  | 10: 140.76; 12: 1161.3 | [16 empty] | Всего по позиции
|  | Итоги по разделу 2 Трубопроводная арматура : | [29 empty] | Итоги по разделу 2 Трубопроводная арматура :
|  | Итого прямые затраты (справочно) |  |  | 10: 201944.37 | [19 empty] | Итого прямые затраты (справочно)
|  | в том числе: | [30 empty] | в том числе:
|  | Оплата труда рабочих |  |  | 10: 8579.43 | [19 empty] | Оплата труда рабочих
|  | Эксплуатация машин |  |  | 10: 2919.24 | [19 empty] | Эксплуатация машин
|  | в том числе оплата труда машинистов (Отм) |  |  | 10: 228.79 | [19 empty] | в том числе оплата труда машинистов (Отм)
|  | Материалы |  |  | 10: 190445.7 | [19 empty] | Материалы
|  | Строительные работы |  |  | 10: 217174.95 | [19 empty] | Строительные работы
|  | в том числе: | [30 empty] | в том числе:
|  | оплата труда |  |  | 10: 8157.51 | [19 empty] | оплата труда
|  | эксплуатация машин и механизмов |  |  | 10: 2558.47 | [19 empty] | эксплуатация машин и механизмов
|  | в том числе оплата труда машинистов (ОТм) |  |  | 10: 185.42 | [19 empty] | в том числе оплата труда машинистов (ОТм)
|  | материалы |  |  | 10: 190357.09 | [19 empty] | материалы
|  | накладные расходы |  |  | 10: 10094.97 | [19 empty] | накладные расходы
|  | сметная прибыль |  |  | 10: 6006.91 | [19 empty] | сметная прибыль
|  | Монтажные работы |  |  | 10: 1508.16 | [19 empty] | Монтажные работы
|  | в том числе: | [30 empty] | в том числе:
|  | оплата труда |  |  | 10: 421.92 | [19 empty] | оплата труда
|  | эксплуатация машин и механизмов |  |  | 10: 360.77 | [19 empty] | эксплуатация машин и механизмов
|  | в том числе оплата труда машинистов (ОТм) |  |  | 10: 43.37 | [19 empty] | в том числе оплата труда машинистов (ОТм)
|  | материалы |  |  | 10: 88.61 | [19 empty] | материалы
|  | накладные расходы |  |  | 10: 421.14 | [19 empty] | накладные расходы
|  | сметная прибыль |  |  | 10: 215.72 | [19 empty] | сметная прибыль
|  | Оборудование |  |  | 10: 633068.73 | [19 empty] | Оборудование
|  | Инженерное оборудование |  |  | 10: 633068.73 | [19 empty] | Инженерное оборудование
|  | Итого ФОТ (справочно) |  |  | 10: 8808.22 | [19 empty] | Итого ФОТ (справочно)
|  | Итого накладные расходы (справочно) |  |  | 10: 10516.11 | [19 empty] | Итого накладные расходы (справочно)
|  | Итого сметная прибыль (справочно) |  |  | 10: 6222.63 | [19 empty] | Итого сметная прибыль (справочно)
|  | Итого по разделу 2 Трубопроводная арматура |  |  | 10: 851751.84 | [20 empty] | Итого по разделу 2 Трубопроводная арматура
|  | в том числе: | [30 empty] | в том числе:
|  | оборудование, отсутствующее в ФРСН |  |  | 10: 633068.73 | [19 empty] | оборудование, отсутствующее в ФРСН
Раздел 3. Трубопроводы | [22 empty] | Раздел 3. Трубопроводы
120 | ФЕР16-02-002-01 | Прокладка трубопроводов водоснабжения из стальных водогазопроводных оцинкованных труб диаметром: 15 мм |  |  | 4: 100 м; 7: 0.52 | [10 empty] | Прокладка трубопроводов водоснабжения из стальных водогазопроводных оцинкованных труб диаметром: 15 мм
|  | Объем=52 / 100 | [22 empty] | Объем=52 / 100
| 1 | ОТ |  |  | 8: 324.19; 10: 168.58; 11: 30.52; 12: 5145.06 | [12 empty] | ОТ
| 2 | ЭМ |  |  | 8: 41.54; 10: 21.6; 11: 11.43; 12: 246.89 | [12 empty] | ЭМ
| 3 | в т.ч. ОТм |  |  | 8: 6.53; 10: 3.4; 11: 30.52; 12: 103.77 | [12 empty] | в т.ч. ОТм
| 4 | М |  |  | 8: 31.45; 10: 16.35; 11: 8.25; 12: 134.89 | [12 empty] | М
П,Н | 18.1.09.06 | Арматура муфтовая |  |  | 4: шт; 5: 0; 7: 0 | [13 empty] | Арматура муфтовая
Н | 18.2.07.01 | Трубопроводы с гильзами |  |  | 4: м; 5: 100; 7: 52 | [13 empty] | Трубопроводы с гильзами
П,Н | 23.1.02.07 | Крепления |  |  | 4: кг; 5: 0; 7: 0 | [13 empty] | Крепления
|  | ЗТ |  |  | 4: чел.-ч; 5: 33.7; 7: 17.524 | [14 empty] | ЗТ
|  | ЗТм |  |  | 4: чел.-ч; 5: 0.54; 7: 0.2808 | [14 empty] | ЗТм
|  | Итого по расценке |  |  | 8: 397.18; 10: 206.53; 12: 5526.84 | [15 empty] | Итого по расценке
|  | ФОТ |  |  | 10: 171.98; 12: 5248.83 | [14 empty] | ФОТ
| Пр/812-016.0-1 | НР Сантехнические работы - внутренние (трубопроводы, водопровод, канализация, отопление, газоснабжение, вентиляция и кондиционирование воздуха) |  |  | 4: %; 5: 121; 7: 121; 10: 208.1; 12: 6351.08 | [14 empty] | НР Сантехнические работы - внутренние (трубопроводы, водопровод, канализация, отопление, газоснабжение, вентиляция и кондиционирование воздуха)
| Пр/774-016.0 | СП Сантехнические работы - внутренние (трубопроводы, водопровод, канализация, отопление, газоснабжение, вентиляция и кондиционирование воздуха) |  |  | 4: %; 5: 72; 7: 72; 10: 123.83; 12: 3779.16 | [14 empty] | СП Сантехнические работы - внутренние (трубопроводы, водопровод, канализация, отопление, газоснабжение, вентиляция и кондиционирование воздуха)
|  | Всего по позиции |  |  | 10: 538.46; 12: 15657.08 | [16 empty] | Всего по позиции
121 | ФССЦ-18.2.07.01-0004 | Узлы трубопроводов укрупненные монтажные из стальных водогазопроводных оцинкованных труб диаметром 15 мм |  |  | м |  |  | 52 | 28.25 |  | 1469 | 8.25 | 12119.25 | [10 empty] | Узлы трубопроводов укрупненные монтажные из стальных водогазопроводных оцинкованных труб диаметром 15 мм
|  | (Сантехнические работы - внутренние (трубопроводы, водопровод, канализация, отопление, газоснабжение, вентиляция и кондиционирование воздуха)) | [28 empty] | (Сантехнические работы - внутренние (трубопроводы, водопровод, канализация, отопление, газоснабжение, вентиляция и кондиционирование воздуха))
|  | Всего по позиции |  |  | 10: 1469; 12: 12119.25 | [16 empty] | Всего по позиции
122 | ФЕР16-02-002-02 | Прокладка трубопроводов водоснабжения из стальных водогазопроводных оцинкованных труб диаметром: 20 мм |  |  | 4: 100 м; 7: 0.57 | [10 empty] | Прокладка трубопроводов водоснабжения из стальных водогазопроводных оцинкованных труб диаметром: 20 мм
|  | Объем=57 / 100 | [22 empty] | Объем=57 / 100
| 1 | ОТ |  |  | 8: 324.19; 10: 184.79; 11: 30.52; 12: 5639.79 | [12 empty] | ОТ
| 2 | ЭМ |  |  | 8: 41.54; 10: 23.68; 11: 11.43; 12: 270.66 | [12 empty] | ЭМ
| 3 | в т.ч. ОТм |  |  | 8: 6.53; 10: 3.72; 11: 30.52; 12: 113.53 | [12 empty] | в т.ч. ОТм
| 4 | М |  |  | 8: 31.91; 10: 18.19; 11: 8.25; 12: 150.07 | [12 empty] | М
П,Н | 18.1.09.06 | Арматура муфтовая |  |  | 4: шт; 5: 0; 7: 0 | [13 empty] | Арматура муфтовая
Н | 18.2.07.01 | Трубопроводы с гильзами |  |  | 4: м; 5: 100; 7: 57 | [13 empty] | Трубопроводы с гильзами
П,Н | 23.1.02.07 | Крепления |  |  | 4: кг; 5: 0; 7: 0 | [13 empty] | Крепления
|  | ЗТ |  |  | 4: чел.-ч; 5: 33.7; 7: 19.209 | [14 empty] | ЗТ
|  | ЗТм |  |  | 4: чел.-ч; 5: 0.54; 7: 0.3078 | [14 empty] | ЗТм
|  | Итого по расценке |  |  | 8: 397.64; 10: 226.66; 12: 6060.52 | [15 empty] | Итого по расценке
|  | ФОТ |  |  | 10: 188.51; 12: 5753.32 | [14 empty] | ФОТ
| Пр/812-016.0-1 | НР Сантехнические работы - внутренние (трубопроводы, водопровод, канализация, отопление, газоснабжение, вентиляция и кондиционирование воздуха) |  |  | 4: %; 5: 121; 7: 121; 10: 228.1; 12: 6961.52 | [14 empty] | НР Сантехнические работы - внутренние (трубопроводы, водопровод, канализация, отопление, газоснабжение, вентиляция и кондиционирование воздуха)
| Пр/774-016.0 | СП Сантехнические работы - внутренние (трубопроводы, водопровод, канализация, отопление, газоснабжение, вентиляция и кондиционирование воздуха) |  |  | 4: %; 5: 72; 7: 72; 10: 135.73; 12: 4142.39 | [14 empty] | СП Сантехнические работы - внутренние (трубопроводы, водопровод, канализация, отопление, газоснабжение, вентиляция и кондиционирование воздуха)
|  | Всего по позиции |  |  | 10: 590.49; 12: 17164.43 | [16 empty] | Всего по позиции
123 | ФССЦ-18.2.07.01-0005 | Узлы трубопроводов укрупненные монтажные из стальных водогазопроводных оцинкованных труб диаметром 20 мм |  |  | м |  |  | 57 | 32.75 |  | 1866.75 | 8.25 | 15400.69 | [10 empty] | Узлы трубопроводов укрупненные монтажные из стальных водогазопроводных оцинкованных труб диаметром 20 мм
|  | (Сантехнические работы - внутренние (трубопроводы, водопровод, канализация, отопление, газоснабжение, вентиляция и кондиционирование воздуха)) | [28 empty] | (Сантехнические работы - внутренние (трубопроводы, водопровод, канализация, отопление, газоснабжение, вентиляция и кондиционирование воздуха))
|  | Всего по позиции |  |  | 10: 1866.75; 12: 15400.69 | [16 empty] | Всего по позиции
124 | ФЕР16-02-002-03 | Прокладка трубопроводов водоснабжения из стальных водогазопроводных оцинкованных труб диаметром: 25 мм |  |  | 4: 100 м; 7: 3.31 | [10 empty] | Прокладка трубопроводов водоснабжения из стальных водогазопроводных оцинкованных труб диаметром: 25 мм
|  | Объем=331 / 100 | [22 empty] | Объем=331 / 100
| 1 | ОТ |  |  | 8: 324.19; 10: 1073.07; 11: 30.52; 12: 32750.1 | [12 empty] | ОТ
| 2 | ЭМ |  |  | 8: 41.54; 10: 137.5; 11: 11.43; 12: 1571.63 | [12 empty] | ЭМ
| 3 | в т.ч. ОТм |  |  | 8: 6.53; 10: 21.61; 11: 30.52; 12: 659.54 | [12 empty] | в т.ч. ОТм
| 4 | М |  |  | 8: 32.53; 10: 107.67; 11: 8.25; 12: 888.28 | [12 empty] | М
П,Н | 18.1.09.06 | Арматура муфтовая |  |  | 4: шт; 5: 0; 7: 0 | [13 empty] | Арматура муфтовая
Н | 18.2.07.01 | Трубопроводы с гильзами |  |  | 4: м; 5: 100; 7: 331 | [13 empty] | Трубопроводы с гильзами
П,Н | 23.1.02.07 | Крепления |  |  | 4: кг; 5: 0; 7: 0 | [13 empty] | Крепления
|  | ЗТ |  |  | 4: чел.-ч; 5: 33.7; 7: 111.547 | [14 empty] | ЗТ
|  | ЗТм |  |  | 4: чел.-ч; 5: 0.54; 7: 1.7874 | [14 empty] | ЗТм
|  | Итого по расценке |  |  | 8: 398.26; 10: 1318.24; 12: 35210.01 | [15 empty] | Итого по расценке
|  | ФОТ |  |  | 10: 1094.68; 12: 33409.64 | [14 empty] | ФОТ
| Пр/812-016.0-1 | НР Сантехнические работы - внутренние (трубопроводы, водопровод, канализация, отопление, газоснабжение, вентиляция и кондиционирование воздуха) |  |  | 4: %; 5: 121; 7: 121; 10: 1324.56; 12: 40425.66 | [14 empty] | НР Сантехнические работы - внутренние (трубопроводы, водопровод, канализация, отопление, газоснабжение, вентиляция и кондиционирование воздуха)
| Пр/774-016.0 | СП Сантехнические работы - внутренние (трубопроводы, водопровод, канализация, отопление, газоснабжение, вентиляция и кондиционирование воздуха) |  |  | 4: %; 5: 72; 7: 72; 10: 788.17; 12: 24054.94 | [14 empty] | СП Сантехнические работы - внутренние (трубопроводы, водопровод, канализация, отопление, газоснабжение, вентиляция и кондиционирование воздуха)
|  | Всего по позиции |  |  | 10: 3430.97; 12: 99690.61 | [16 empty] | Всего по позиции
125 | ФССЦ-18.2.07.01-0006 | Узлы трубопроводов укрупненные монтажные из стальных водогазопроводных оцинкованных труб диаметром 25 мм |  |  | м |  |  | 331 | 35.71 |  | 11820.01 | 8.25 | 97515.08 | [10 empty] | Узлы трубопроводов укрупненные монтажные из стальных водогазопроводных оцинкованных труб диаметром 25 мм
|  | (Сантехнические работы - внутренние (трубопроводы, водопровод, канализация, отопление, газоснабжение, вентиляция и кондиционирование воздуха)) | [28 empty] | (Сантехнические работы - внутренние (трубопроводы, водопровод, канализация, отопление, газоснабжение, вентиляция и кондиционирование воздуха))
|  | Всего по позиции |  |  | 10: 11820.01; 12: 97515.08 | [16 empty] | Всего по позиции
126 | ФЕР16-02-002-04 | Прокладка трубопроводов водоснабжения из стальных водогазопроводных оцинкованных труб диаметром: 32 мм |  |  | 4: 100 м; 7: 2.19 | [10 empty] | Прокладка трубопроводов водоснабжения из стальных водогазопроводных оцинкованных труб диаметром: 32 мм
|  | Объем=219 / 100 | [22 empty] | Объем=219 / 100
| 1 | ОТ |  |  | 8: 324.19; 10: 709.98; 11: 30.52; 12: 21668.59 | [12 empty] | ОТ
| 2 | ЭМ |  |  | 8: 41.54; 10: 90.97; 11: 11.43; 12: 1039.79 | [12 empty] | ЭМ
| 3 | в т.ч. ОТм |  |  | 8: 6.53; 10: 14.3; 11: 30.52; 12: 436.44 | [12 empty] | в т.ч. ОТм
| 4 | М |  |  | 8: 33.61; 10: 73.61; 11: 8.25; 12: 607.28 | [12 empty] | М
П,Н | 18.1.09.06 | Арматура муфтовая |  |  | 4: шт; 5: 0; 7: 0 | [13 empty] | Арматура муфтовая
Н | 18.2.07.01 | Трубопроводы с гильзами |  |  | 4: м; 5: 100; 7: 219 | [13 empty] | Трубопроводы с гильзами
П,Н | 23.1.02.07 | Крепления |  |  | 4: кг; 5: 0; 7: 0 | [13 empty] | Крепления
|  | ЗТ |  |  | 4: чел.-ч; 5: 33.7; 7: 73.803 | [14 empty] | ЗТ
|  | ЗТм |  |  | 4: чел.-ч; 5: 0.54; 7: 1.1826 | [14 empty] | ЗТм
|  | Итого по расценке |  |  | 8: 399.34; 10: 874.56; 12: 23315.66 | [15 empty] | Итого по расценке
|  | ФОТ |  |  | 10: 724.28; 12: 22105.03 | [14 empty] | ФОТ
| Пр/812-016.0-1 | НР Сантехнические работы - внутренние (трубопроводы, водопровод, канализация, отопление, газоснабжение, вентиляция и кондиционирование воздуха) |  |  | 4: %; 5: 121; 7: 121; 10: 876.38; 12: 26747.09 | [14 empty] | НР Сантехнические работы - внутренние (трубопроводы, водопровод, канализация, отопление, газоснабжение, вентиляция и кондиционирование воздуха)
| Пр/774-016.0 | СП Сантехнические работы - внутренние (трубопроводы, водопровод, канализация, отопление, газоснабжение, вентиляция и кондиционирование воздуха) |  |  | 4: %; 5: 72; 7: 72; 10: 521.48; 12: 15915.62 | [14 empty] | СП Сантехнические работы - внутренние (трубопроводы, водопровод, канализация, отопление, газоснабжение, вентиляция и кондиционирование воздуха)
|  | Всего по позиции |  |  | 10: 2272.42; 12: 65978.37 | [16 empty] | Всего по позиции
127 | ФССЦ-18.2.07.01-0007 | Узлы трубопроводов укрупненные монтажные из стальных водогазопроводных оцинкованных труб диаметром 32 мм |  |  | м |  |  | 219 | 42.85 |  | 9384.15 | 8.25 | 77419.24 | [10 empty] | Узлы трубопроводов укрупненные монтажные из стальных водогазопроводных оцинкованных труб диаметром 32 мм
|  | (Сантехнические работы - внутренние (трубопроводы, водопровод, канализация, отопление, газоснабжение, вентиляция и кондиционирование воздуха)) | [28 empty] | (Сантехнические работы - внутренние (трубопроводы, водопровод, канализация, отопление, газоснабжение, вентиляция и кондиционирование воздуха))
|  | Всего по позиции |  |  | 10: 9384.15; 12: 77419.24 | [16 empty] | Всего по позиции
128 | ФЕР16-02-002-05 | Прокладка трубопроводов водоснабжения из стальных водогазопроводных оцинкованных труб диаметром: 40 мм |  |  | 4: 100 м; 7: 0.68 | [10 empty] | Прокладка трубопроводов водоснабжения из стальных водогазопроводных оцинкованных труб диаметром: 40 мм
|  | Объем=68 / 100 | [22 empty] | Объем=68 / 100
| 1 | ОТ |  |  | 8: 324.19; 10: 220.45; 11: 30.52; 12: 6728.13 | [12 empty] | ОТ
| 2 | ЭМ |  |  | 8: 41.54; 10: 28.25; 11: 11.43; 12: 322.9 | [12 empty] | ЭМ
| 3 | в т.ч. ОТм |  |  | 8: 6.53; 10: 4.44; 11: 30.52; 12: 135.51 | [12 empty] | в т.ч. ОТм
| 4 | М |  |  | 8: 35.14; 10: 23.9; 11: 8.25; 12: 197.18 | [12 empty] | М
П,Н | 18.1.09.06 | Арматура муфтовая |  |  | 4: шт; 5: 0; 7: 0 | [13 empty] | Арматура муфтовая
Н | 18.2.07.01 | Трубопроводы с гильзами |  |  | 4: м; 5: 100; 7: 68 | [13 empty] | Трубопроводы с гильзами
П,Н | 23.1.02.07 | Крепления |  |  | 4: кг; 5: 0; 7: 0 | [13 empty] | Крепления
|  | ЗТ |  |  | 4: чел.-ч; 5: 33.7; 7: 22.916 | [14 empty] | ЗТ
|  | ЗТм |  |  | 4: чел.-ч; 5: 0.54; 7: 0.3672 | [14 empty] | ЗТм
|  | Итого по расценке |  |  | 8: 400.87; 10: 272.6; 12: 7248.21 | [15 empty] | Итого по расценке
|  | ФОТ |  |  | 10: 224.89; 12: 6863.64 | [14 empty] | ФОТ
| Пр/812-016.0-1 | НР Сантехнические работы - внутренние (трубопроводы, водопровод, канализация, отопление, газоснабжение, вентиляция и кондиционирование воздуха) |  |  | 4: %; 5: 121; 7: 121; 10: 272.12; 12: 8305 | [14 empty] | НР Сантехнические работы - внутренние (трубопроводы, водопровод, канализация, отопление, газоснабжение, вентиляция и кондиционирование воздуха)
| Пр/774-016.0 | СП Сантехнические работы - внутренние (трубопроводы, водопровод, канализация, отопление, газоснабжение, вентиляция и кондиционирование воздуха) |  |  | 4: %; 5: 72; 7: 72; 10: 161.92; 12: 4941.82 | [14 empty] | СП Сантехнические работы - внутренние (трубопроводы, водопровод, канализация, отопление, газоснабжение, вентиляция и кондиционирование воздуха)
|  | Всего по позиции |  |  | 10: 706.64; 12: 20495.03 | [16 empty] | Всего по позиции
129 | ФССЦ-18.2.07.01-0008 | Узлы трубопроводов укрупненные монтажные из стальных водогазопроводных оцинкованных труб диаметром 40 мм |  |  | м |  |  | 68 | 49.66 |  | 3376.88 | 8.25 | 27859.26 | [10 empty] | Узлы трубопроводов укрупненные монтажные из стальных водогазопроводных оцинкованных труб диаметром 40 мм
|  | (Сантехнические работы - внутренние (трубопроводы, водопровод, канализация, отопление, газоснабжение, вентиляция и кондиционирование воздуха)) | [28 empty] | (Сантехнические работы - внутренние (трубопроводы, водопровод, канализация, отопление, газоснабжение, вентиляция и кондиционирование воздуха))
|  | Всего по позиции |  |  | 10: 3376.88; 12: 27859.26 | [16 empty] | Всего по позиции
130 | ФЕР16-02-002-06 | Прокладка трубопроводов водоснабжения из стальных водогазопроводных оцинкованных труб диаметром: 50 мм |  |  | 4: 100 м; 7: 15.17 | [10 empty] | Прокладка трубопроводов водоснабжения из стальных водогазопроводных оцинкованных труб диаметром: 50 мм
|  | Объем=1517 / 100 | [22 empty] | Объем=1517 / 100
| 1 | ОТ |  |  | 8: 416.55; 10: 6319.06; 11: 30.52; 12: 192857.71 | [12 empty] | ОТ
| 2 | ЭМ |  |  | 8: 72.96; 10: 1106.8; 11: 11.43; 12: 12650.72 | [12 empty] | ЭМ
| 3 | в т.ч. ОТм |  |  | 8: 11.86; 10: 179.92; 11: 30.52; 12: 5491.16 | [12 empty] | в т.ч. ОТм
| 4 | М |  |  | 8: 47.2; 10: 716.02; 11: 8.25; 12: 5907.17 | [12 empty] | М
П,Н | 18.1.09.06 | Арматура муфтовая |  |  | 4: шт; 5: 0; 7: 0 | [13 empty] | Арматура муфтовая
Н | 18.2.07.01 | Трубопроводы с гильзами |  |  | 4: м; 5: 100; 7: 1517 | [13 empty] | Трубопроводы с гильзами
П,Н | 23.1.02.07 | Крепления |  |  | 4: кг; 5: 0; 7: 0 | [13 empty] | Крепления
|  | ЗТ |  |  | 4: чел.-ч; 5: 43.3; 7: 656.861 | [14 empty] | ЗТ
|  | ЗТм |  |  | 4: чел.-ч; 5: 0.99; 7: 15.0183 | [14 empty] | ЗТм
|  | Итого по расценке |  |  | 8: 536.71; 10: 8141.88; 12: 211415.6 | [15 empty] | Итого по расценке
|  | ФОТ |  |  | 10: 6498.98; 12: 198348.87 | [14 empty] | ФОТ
| Пр/812-016.0-1 | НР Сантехнические работы - внутренние (трубопроводы, водопровод, канализация, отопление, газоснабжение, вентиляция и кондиционирование воздуха) |  |  | 4: %; 5: 121; 7: 121; 10: 7863.77; 12: 240002.13 | [14 empty] | НР Сантехнические работы - внутренние (трубопроводы, водопровод, канализация, отопление, газоснабжение, вентиляция и кондиционирование воздуха)
| Пр/774-016.0 | СП Сантехнические работы - внутренние (трубопроводы, водопровод, канализация, отопление, газоснабжение, вентиляция и кондиционирование воздуха) |  |  | 4: %; 5: 72; 7: 72; 10: 4679.27; 12: 142811.19 | [14 empty] | СП Сантехнические работы - внутренние (трубопроводы, водопровод, канализация, отопление, газоснабжение, вентиляция и кондиционирование воздуха)
|  | Всего по позиции |  |  | 10: 20684.92; 12: 594228.92 | [16 empty] | Всего по позиции
131 | ФССЦ-18.2.07.01-0009 | Узлы трубопроводов укрупненные монтажные из стальных водогазопроводных оцинкованных труб диаметром 50 мм |  |  | м |  |  | 1517 | 60.37 |  | 91581.29 | 8.25 | 755545.64 | [10 empty] | Узлы трубопроводов укрупненные монтажные из стальных водогазопроводных оцинкованных труб диаметром 50 мм
|  | (Сантехнические работы - внутренние (трубопроводы, водопровод, канализация, отопление, газоснабжение, вентиляция и кондиционирование воздуха)) | [28 empty] | (Сантехнические работы - внутренние (трубопроводы, водопровод, канализация, отопление, газоснабжение, вентиляция и кондиционирование воздуха))
|  | Всего по позиции |  |  | 10: 91581.29; 12: 755545.64 | [16 empty] | Всего по позиции
132 | ФЕР16-02-002-07 | Прокладка трубопроводов водоснабжения из стальных водогазопроводных оцинкованных труб диаметром: 65 мм |  |  | 4: 100 м; 7: 8.34 | [10 empty] | Прокладка трубопроводов водоснабжения из стальных водогазопроводных оцинкованных труб диаметром: 65 мм
|  | Объем=834 / 100 | [22 empty] | Объем=834 / 100
| 1 | ОТ |  |  | 8: 509.49; 10: 4249.15; 11: 30.52; 12: 129684.06 | [12 empty] | ОТ
| 2 | ЭМ |  |  | 8: 98.48; 10: 821.32; 11: 11.43; 12: 9387.69 | [12 empty] | ЭМ
| 3 | в т.ч. ОТм |  |  | 8: 15.71; 10: 131.02; 11: 30.52; 12: 3998.73 | [12 empty] | в т.ч. ОТм
| 4 | М |  |  | 8: 91.49; 10: 763.03; 11: 8.25; 12: 6295 | [12 empty] | М
Н | 18.2.07.01 | Трубопроводы с гильзами |  |  | 4: м; 5: 100; 7: 834 | [13 empty] | Трубопроводы с гильзами
П,Н | 23.1.02.07 | Крепления |  |  | 4: кг; 5: 0; 7: 0 | [13 empty] | Крепления
|  | ЗТ |  |  | 4: чел.-ч; 5: 55.5; 7: 462.87 | [14 empty] | ЗТ
|  | ЗТм |  |  | 4: чел.-ч; 5: 1.31; 7: 10.9254 | [14 empty] | ЗТм
|  | Итого по расценке |  |  | 8: 699.46; 10: 5833.5; 12: 145366.75 | [15 empty] | Итого по расценке
|  | ФОТ |  |  | 10: 4380.17; 12: 133682.79 | [14 empty] | ФОТ
| Пр/812-016.0-1 | НР Сантехнические работы - внутренние (трубопроводы, водопровод, канализация, отопление, газоснабжение, вентиляция и кондиционирование воздуха) |  |  | 4: %; 5: 121; 7: 121; 10: 5300.01; 12: 161756.18 | [14 empty] | НР Сантехнические работы - внутренние (трубопроводы, водопровод, канализация, отопление, газоснабжение, вентиляция и кондиционирование воздуха)
| Пр/774-016.0 | СП Сантехнические работы - внутренние (трубопроводы, водопровод, канализация, отопление, газоснабжение, вентиляция и кондиционирование воздуха) |  |  | 4: %; 5: 72; 7: 72; 10: 3153.72; 12: 96251.61 | [14 empty] | СП Сантехнические работы - внутренние (трубопроводы, водопровод, канализация, отопление, газоснабжение, вентиляция и кондиционирование воздуха)
|  | Всего по позиции |  |  | 10: 14287.23; 12: 403374.54 | [16 empty] | Всего по позиции
133 | ФССЦ-18.2.07.01-0010 | Узлы трубопроводов укрупненные монтажные из стальных водогазопроводных оцинкованных труб диаметром 65 мм |  |  | м |  |  | 834 | 72.4 |  | 60381.6 | 8.25 | 498148.2 | [10 empty] | Узлы трубопроводов укрупненные монтажные из стальных водогазопроводных оцинкованных труб диаметром 65 мм
|  | (Сантехнические работы - внутренние (трубопроводы, водопровод, канализация, отопление, газоснабжение, вентиляция и кондиционирование воздуха)) | [28 empty] | (Сантехнические работы - внутренние (трубопроводы, водопровод, канализация, отопление, газоснабжение, вентиляция и кондиционирование воздуха))
|  | Всего по позиции |  |  | 10: 60381.6; 12: 498148.2 | [16 empty] | Всего по позиции
134 | ФЕР16-02-002-08 | Прокладка трубопроводов водоснабжения из стальных водогазопроводных оцинкованных труб диаметром: 80 мм |  |  | 4: 100 м; 7: 1.31 | [10 empty] | Прокладка трубопроводов водоснабжения из стальных водогазопроводных оцинкованных труб диаметром: 80 мм
|  | Объем=131 / 100 | [22 empty] | Объем=131 / 100
| 1 | ОТ |  |  | 8: 509.49; 10: 667.43; 11: 30.52; 12: 20369.96 | [12 empty] | ОТ
| 2 | ЭМ |  |  | 8: 98.48; 10: 129.01; 11: 11.43; 12: 1474.58 | [12 empty] | ЭМ
| 3 | в т.ч. ОТм |  |  | 8: 15.71; 10: 20.58; 11: 30.52; 12: 628.1 | [12 empty] | в т.ч. ОТм
| 4 | М |  |  | 8: 97.33; 10: 127.5; 11: 8.25; 12: 1051.88 | [12 empty] | М
Н | 18.2.07.01 | Трубопроводы с гильзами |  |  | 4: м; 5: 100; 7: 131 | [13 empty] | Трубопроводы с гильзами
П,Н | 23.1.02.07 | Крепления |  |  | 4: кг; 5: 0; 7: 0 | [13 empty] | Крепления
|  | ЗТ |  |  | 4: чел.-ч; 5: 55.5; 7: 72.705 | [14 empty] | ЗТ
|  | ЗТм |  |  | 4: чел.-ч; 5: 1.31; 7: 1.7161 | [14 empty] | ЗТм
|  | Итого по расценке |  |  | 8: 705.3; 10: 923.94; 12: 22896.42 | [15 empty] | Итого по расценке
|  | ФОТ |  |  | 10: 688.01; 12: 20998.06 | [14 empty] | ФОТ
| Пр/812-016.0-1 | НР Сантехнические работы - внутренние (трубопроводы, водопровод, канализация, отопление, газоснабжение, вентиляция и кондиционирование воздуха) |  |  | 4: %; 5: 121; 7: 121; 10: 832.49; 12: 25407.65 | [14 empty] | НР Сантехнические работы - внутренние (трубопроводы, водопровод, канализация, отопление, газоснабжение, вентиляция и кондиционирование воздуха)
| Пр/774-016.0 | СП Сантехнические работы - внутренние (трубопроводы, водопровод, канализация, отопление, газоснабжение, вентиляция и кондиционирование воздуха) |  |  | 4: %; 5: 72; 7: 72; 10: 495.37; 12: 15118.6 | [14 empty] | СП Сантехнические работы - внутренние (трубопроводы, водопровод, канализация, отопление, газоснабжение, вентиляция и кондиционирование воздуха)
|  | Всего по позиции |  |  | 10: 2251.8; 12: 63422.67 | [16 empty] | Всего по позиции
135 | ФССЦ-18.2.07.01-0011 | Узлы трубопроводов укрупненные монтажные из стальных водогазопроводных оцинкованных труб диаметром 80 мм |  |  | м |  |  | 131 | 82.14 |  | 10760.34 | 8.25 | 88772.81 | [10 empty] | Узлы трубопроводов укрупненные монтажные из стальных водогазопроводных оцинкованных труб диаметром 80 мм
|  | (Сантехнические работы - внутренние (трубопроводы, водопровод, канализация, отопление, газоснабжение, вентиляция и кондиционирование воздуха)) | [28 empty] | (Сантехнические работы - внутренние (трубопроводы, водопровод, канализация, отопление, газоснабжение, вентиляция и кондиционирование воздуха))
|  | Всего по позиции |  |  | 10: 10760.34; 12: 88772.81 | [16 empty] | Всего по позиции
136 | ФЕР16-02-002-10 | Прокладка трубопроводов водоснабжения из стальных водогазопроводных оцинкованных труб диаметром: 100 мм |  |  | 4: 100 м; 7: 8.03 | [10 empty] | Прокладка трубопроводов водоснабжения из стальных водогазопроводных оцинкованных труб диаметром: 100 мм
|  | Объем=803 / 100 | [22 empty] | Объем=803 / 100
| 1 | ОТ |  |  | 8: 633.42; 10: 5086.36; 11: 30.52; 12: 155235.71 | [12 empty] | ОТ
| 2 | ЭМ |  |  | 8: 152.28; 10: 1222.81; 11: 11.43; 12: 13976.72 | [12 empty] | ЭМ
| 3 | в т.ч. ОТм |  |  | 8: 24.46; 10: 196.41; 11: 30.52; 12: 5994.43 | [12 empty] | в т.ч. ОТм
| 4 | М |  |  | 8: 140.08; 10: 1124.84; 11: 8.25; 12: 9279.93 | [12 empty] | М
Н | 18.2.07.01 | Трубопроводы с гильзами |  |  | 4: м; 5: 100; 7: 803 | [13 empty] | Трубопроводы с гильзами
П,Н | 23.1.02.07 | Крепления |  |  | 4: кг; 5: 0; 7: 0 | [13 empty] | Крепления
|  | ЗТ |  |  | 4: чел.-ч; 5: 69; 7: 554.07 | [14 empty] | ЗТ
|  | ЗТм |  |  | 4: чел.-ч; 5: 2.03; 7: 16.3009 | [14 empty] | ЗТм
|  | Итого по расценке |  |  | 8: 925.78; 10: 7434.01; 12: 178492.36 | [15 empty] | Итого по расценке
|  | ФОТ |  |  | 10: 5282.77; 12: 161230.14 | [14 empty] | ФОТ
| Пр/812-016.0-1 | НР Сантехнические работы - внутренние (трубопроводы, водопровод, канализация, отопление, газоснабжение, вентиляция и кондиционирование воздуха) |  |  | 4: %; 5: 121; 7: 121; 10: 6392.15; 12: 195088.47 | [14 empty] | НР Сантехнические работы - внутренние (трубопроводы, водопровод, канализация, отопление, газоснабжение, вентиляция и кондиционирование воздуха)
| Пр/774-016.0 | СП Сантехнические работы - внутренние (трубопроводы, водопровод, канализация, отопление, газоснабжение, вентиляция и кондиционирование воздуха) |  |  | 4: %; 5: 72; 7: 72; 10: 3803.59; 12: 116085.7 | [14 empty] | СП Сантехнические работы - внутренние (трубопроводы, водопровод, канализация, отопление, газоснабжение, вентиляция и кондиционирование воздуха)
|  | Всего по позиции |  |  | 10: 17629.75; 12: 489666.53 | [16 empty] | Всего по позиции
137 | ФССЦ-18.2.07.01-0001 | Узлы трубопроводов укрупненные монтажные из стальных водогазопроводных оцинкованных труб диаметром 100 мм |  |  | м |  |  | 803 | 109.74 |  | 88121.22 | 8.25 | 727000.07 | [10 empty] | Узлы трубопроводов укрупненные монтажные из стальных водогазопроводных оцинкованных труб диаметром 100 мм
|  | (Сантехнические работы - внутренние (трубопроводы, водопровод, канализация, отопление, газоснабжение, вентиляция и кондиционирование воздуха)) | [28 empty] | (Сантехнические работы - внутренние (трубопроводы, водопровод, канализация, отопление, газоснабжение, вентиляция и кондиционирование воздуха))
|  | Всего по позиции |  |  | 10: 88121.22; 12: 727000.07 | [16 empty] | Всего по позиции
138 | ФЕР16-02-002-11 | Прокладка трубопроводов водоснабжения из стальных водогазопроводных оцинкованных труб диаметром: 125 мм |  |  | 4: 100 м; 7: 4.44 | [10 empty] | Прокладка трубопроводов водоснабжения из стальных водогазопроводных оцинкованных труб диаметром: 125 мм
|  | Объем=444 / 100 | [22 empty] | Объем=444 / 100
| 1 | ОТ |  |  | 8: 945.54; 10: 4198.2; 11: 30.52; 12: 128129.06 | [12 empty] | ОТ
| 2 | ЭМ |  |  | 8: 222.87; 10: 989.54; 11: 11.43; 12: 11310.44 | [12 empty] | ЭМ
| 3 | в т.ч. ОТм |  |  | 8: 36.27; 10: 161.04; 11: 30.52; 12: 4914.94 | [12 empty] | в т.ч. ОТм
| 4 | М |  |  | 8: 212.18; 10: 942.08; 11: 8.25; 12: 7772.16 | [12 empty] | М
Н | 18.2.07.01 | Трубопроводы с гильзами |  |  | 4: м; 5: 100; 7: 444 | [13 empty] | Трубопроводы с гильзами
П,Н | 23.1.02.07 | Крепления |  |  | 4: кг; 5: 0; 7: 0 | [13 empty] | Крепления
|  | ЗТ |  |  | 4: чел.-ч; 5: 103; 7: 457.32 | [14 empty] | ЗТ
|  | ЗТм |  |  | 4: чел.-ч; 5: 3.01; 7: 13.3644 | [14 empty] | ЗТм
|  | Итого по расценке |  |  | 8: 1380.59; 10: 6129.82; 12: 147211.66 | [15 empty] | Итого по расценке
|  | ФОТ |  |  | 10: 4359.24; 12: 133044 | [14 empty] | ФОТ
| Пр/812-016.0-1 | НР Сантехнические работы - внутренние (трубопроводы, водопровод, канализация, отопление, газоснабжение, вентиляция и кондиционирование воздуха) |  |  | 4: %; 5: 121; 7: 121; 10: 5274.68; 12: 160983.24 | [14 empty] | НР Сантехнические работы - внутренние (трубопроводы, водопровод, канализация, отопление, газоснабжение, вентиляция и кондиционирование воздуха)
| Пр/774-016.0 | СП Сантехнические работы - внутренние (трубопроводы, водопровод, канализация, отопление, газоснабжение, вентиляция и кондиционирование воздуха) |  |  | 4: %; 5: 72; 7: 72; 10: 3138.65; 12: 95791.68 | [14 empty] | СП Сантехнические работы - внутренние (трубопроводы, водопровод, канализация, отопление, газоснабжение, вентиляция и кондиционирование воздуха)
|  | Всего по позиции |  |  | 10: 14543.15; 12: 403986.58 | [16 empty] | Всего по позиции
139 | ФССЦ-18.2.07.01-0002 | Узлы трубопроводов укрупненные монтажные из стальных водогазопроводных оцинкованных труб диаметром 125 мм |  |  | м |  |  | 444 | 128.96 |  | 57258.24 | 8.25 | 472380.48 | [10 empty] | Узлы трубопроводов укрупненные монтажные из стальных водогазопроводных оцинкованных труб диаметром 125 мм
|  | (Сантехнические работы - внутренние (трубопроводы, водопровод, канализация, отопление, газоснабжение, вентиляция и кондиционирование воздуха)) | [28 empty] | (Сантехнические работы - внутренние (трубопроводы, водопровод, канализация, отопление, газоснабжение, вентиляция и кондиционирование воздуха))
|  | Всего по позиции |  |  | 10: 57258.24; 12: 472380.48 | [16 empty] | Всего по позиции
140 | ФЕР16-02-002-12 | Прокладка трубопроводов водоснабжения из стальных водогазопроводных оцинкованных труб диаметром: 150 мм |  |  | 4: 100 м; 7: 0.24 | [10 empty] | Прокладка трубопроводов водоснабжения из стальных водогазопроводных оцинкованных труб диаметром: 150 мм
|  | Объем=24 / 100 | [22 empty] | Объем=24 / 100
| 1 | ОТ |  |  | 8: 945.54; 10: 226.93; 11: 30.52; 12: 6925.9 | [12 empty] | ОТ
| 2 | ЭМ |  |  | 8: 223.86; 10: 53.73; 11: 11.43; 12: 614.13 | [12 empty] | ЭМ
| 3 | в т.ч. ОТм |  |  | 8: 36.27; 10: 8.7; 11: 30.52; 12: 265.52 | [12 empty] | в т.ч. ОТм
| 4 | М |  |  | 8: 242.54; 10: 58.21; 11: 8.25; 12: 480.23 | [12 empty] | М
Н | 18.2.07.01 | Трубопроводы с гильзами |  |  | 4: м; 5: 100; 7: 24 | [13 empty] | Трубопроводы с гильзами
П,Н | 23.1.02.07 | Крепления |  |  | 4: кг; 5: 0; 7: 0 | [13 empty] | Крепления
|  | ЗТ |  |  | 4: чел.-ч; 5: 103; 7: 24.72 | [14 empty] | ЗТ
|  | ЗТм |  |  | 4: чел.-ч; 5: 3.01; 7: 0.7224 | [14 empty] | ЗТм
|  | Итого по расценке |  |  | 8: 1411.94; 10: 338.87; 12: 8020.26 | [15 empty] | Итого по расценке
|  | ФОТ |  |  | 10: 235.63; 12: 7191.42 | [14 empty] | ФОТ
| Пр/812-016.0-1 | НР Сантехнические работы - внутренние (трубопроводы, водопровод, канализация, отопление, газоснабжение, вентиляция и кондиционирование воздуха) |  |  | 4: %; 5: 121; 7: 121; 10: 285.11; 12: 8701.62 | [14 empty] | НР Сантехнические работы - внутренние (трубопроводы, водопровод, канализация, отопление, газоснабжение, вентиляция и кондиционирование воздуха)
| Пр/774-016.0 | СП Сантехнические работы - внутренние (трубопроводы, водопровод, канализация, отопление, газоснабжение, вентиляция и кондиционирование воздуха) |  |  | 4: %; 5: 72; 7: 72; 10: 169.65; 12: 5177.82 | [14 empty] | СП Сантехнические работы - внутренние (трубопроводы, водопровод, канализация, отопление, газоснабжение, вентиляция и кондиционирование воздуха)
|  | Всего по позиции |  |  | 10: 793.63; 12: 21899.7 | [16 empty] | Всего по позиции
141 | ФССЦ-18.2.07.01-0003 | Узлы трубопроводов укрупненные монтажные из стальных водогазопроводных оцинкованных труб диаметром 150 мм |  |  | м |  |  | 24 | 151.04 |  | 3624.96 | 8.25 | 29905.92 | [10 empty] | Узлы трубопроводов укрупненные монтажные из стальных водогазопроводных оцинкованных труб диаметром 150 мм
|  | (Сантехнические работы - внутренние (трубопроводы, водопровод, канализация, отопление, газоснабжение, вентиляция и кондиционирование воздуха)) | [28 empty] | (Сантехнические работы - внутренние (трубопроводы, водопровод, канализация, отопление, газоснабжение, вентиляция и кондиционирование воздуха))
|  | Всего по позиции |  |  | 10: 3624.96; 12: 29905.92 | [16 empty] | Всего по позиции
142 | ФЕР16-02-005-04 | Прокладка трубопроводов отопления и водоснабжения из стальных электросварных труб диаметром: 80 мм/прим. Ду89 |  |  | 4: 100 м; 7: 0.22 | [10 empty] | Прокладка трубопроводов отопления и водоснабжения из стальных электросварных труб диаметром: 80 мм/прим. Ду89
|  | Объем=22 / 100 | [22 empty] | Объем=22 / 100
| 1 | ОТ |  |  | 8: 707.6; 10: 155.67; 11: 30.52; 12: 4751.05 | [12 empty] | ОТ
| 2 | ЭМ |  |  | 8: 168.76; 10: 37.13; 11: 11.43; 12: 424.4 | [12 empty] | ЭМ
| 3 | в т.ч. ОТм |  |  | 8: 21.24; 10: 4.67; 11: 30.52; 12: 142.53 | [12 empty] | в т.ч. ОТм
| 4 | М |  |  | 8: 64.24; 10: 14.13; 11: 8.25; 12: 116.57 | [12 empty] | М
П,Н | 23.1.02.07 | Крепления |  |  | 4: кг; 5: 0; 7: 0 | [13 empty] | Крепления
Н | 23.7.01.04 | Трубопроводы с гильзами |  |  | 4: м; 5: 100; 7: 22 | [13 empty] | Трубопроводы с гильзами
|  | ЗТ |  |  | 4: чел.-ч; 5: 72.5; 7: 15.95 | [14 empty] | ЗТ
|  | ЗТм |  |  | 4: чел.-ч; 5: 1.77; 7: 0.3894 | [14 empty] | ЗТм
|  | Итого по расценке |  |  | 8: 940.6; 10: 206.93; 12: 5292.02 | [15 empty] | Итого по расценке
|  | ФОТ |  |  | 10: 160.34; 12: 4893.58 | [14 empty] | ФОТ
| Пр/812-016.0-1 | НР Сантехнические работы - внутренние (трубопроводы, водопровод, канализация, отопление, газоснабжение, вентиляция и кондиционирование воздуха) |  |  | 4: %; 5: 121; 7: 121; 10: 194.01; 12: 5921.23 | [14 empty] | НР Сантехнические работы - внутренние (трубопроводы, водопровод, канализация, отопление, газоснабжение, вентиляция и кондиционирование воздуха)
| Пр/774-016.0 | СП Сантехнические работы - внутренние (трубопроводы, водопровод, канализация, отопление, газоснабжение, вентиляция и кондиционирование воздуха) |  |  | 4: %; 5: 72; 7: 72; 10: 115.44; 12: 3523.38 | [14 empty] | СП Сантехнические работы - внутренние (трубопроводы, водопровод, канализация, отопление, газоснабжение, вентиляция и кондиционирование воздуха)
|  | Всего по позиции |  |  | 10: 516.38; 12: 14736.63 | [16 empty] | Всего по позиции
143 | ФССЦ-23.5.02.02-0049 | Трубы стальные электросварные прямошовные со снятой фаской из стали марок БСт2кп-БСт4кп и БСт2пс-БСт4пс, наружный диаметр 89 мм, толщина стенки 3,5 мм |  |  | м |  |  | 22 | 53.3 |  | 1172.6 | 8.25 | 9673.95 | [10 empty] | Трубы стальные электросварные прямошовные со снятой фаской из стали марок БСт2кп-БСт4кп и БСт2пс-БСт4пс, наружный диаметр 89 мм, толщина стенки 3,5 мм
|  | (Сантехнические работы - внутренние (трубопроводы, водопровод, канализация, отопление, газоснабжение, вентиляция и кондиционирование воздуха)) | [28 empty] | (Сантехнические работы - внутренние (трубопроводы, водопровод, канализация, отопление, газоснабжение, вентиляция и кондиционирование воздуха))
|  | Всего по позиции |  |  | 10: 1172.6; 12: 9673.95 | [16 empty] | Всего по позиции
144 | ФЕР16-02-005-07 | Прокладка трубопроводов отопления и водоснабжения из стальных электросварных труб диаметром: 150 мм/прим.Ду159 |  |  | 4: 100 м; 7: 0.11 | [10 empty] | Прокладка трубопроводов отопления и водоснабжения из стальных электросварных труб диаметром: 150 мм/прим.Ду159
|  | Объем=11 / 100 | [22 empty] | Объем=11 / 100
| 1 | ОТ |  |  | 8: 989.04; 10: 108.79; 11: 30.52; 12: 3320.27 | [12 empty] | ОТ
| 2 | ЭМ |  |  | 8: 222.32; 10: 24.46; 11: 11.43; 12: 279.58 | [12 empty] | ЭМ
| 3 | в т.ч. ОТм |  |  | 8: 26.88; 10: 2.96; 11: 30.52; 12: 90.34 | [12 empty] | в т.ч. ОТм
| 4 | М |  |  | 8: 179.68; 10: 19.76; 11: 8.25; 12: 163.02 | [12 empty] | М
П,Н | 23.1.02.07 | Крепления |  |  | 4: кг; 5: 0; 7: 0 | [13 empty] | Крепления
Н | 23.7.01.04 | Трубопроводы с гильзами |  |  | 4: м; 5: 100; 7: 11 | [13 empty] | Трубопроводы с гильзами
|  | ЗТ |  |  | 4: чел.-ч; 5: 104; 7: 11.44 | [14 empty] | ЗТ
|  | ЗТм |  |  | 4: чел.-ч; 5: 2.21; 7: 0.2431 | [14 empty] | ЗТм
|  | Итого по расценке |  |  | 8: 1391.04; 10: 153.01; 12: 3762.87 | [15 empty] | Итого по расценке
|  | ФОТ |  |  | 10: 111.75; 12: 3410.61 | [14 empty] | ФОТ
| Пр/812-016.0-1 | НР Сантехнические работы - внутренние (трубопроводы, водопровод, канализация, отопление, газоснабжение, вентиляция и кондиционирование воздуха) |  |  | 4: %; 5: 121; 7: 121; 10: 135.22; 12: 4126.84 | [14 empty] | НР Сантехнические работы - внутренние (трубопроводы, водопровод, канализация, отопление, газоснабжение, вентиляция и кондиционирование воздуха)
| Пр/774-016.0 | СП Сантехнические работы - внутренние (трубопроводы, водопровод, канализация, отопление, газоснабжение, вентиляция и кондиционирование воздуха) |  |  | 4: %; 5: 72; 7: 72; 10: 80.46; 12: 2455.64 | [14 empty] | СП Сантехнические работы - внутренние (трубопроводы, водопровод, канализация, отопление, газоснабжение, вентиляция и кондиционирование воздуха)
|  | Всего по позиции |  |  | 10: 368.69; 12: 10345.35 | [16 empty] | Всего по позиции
145 | ФССЦ-23.5.02.02-0074 | Трубы стальные электросварные прямошовные со снятой фаской из стали марок БСт2кп-БСт4кп и БСт2пс-БСт4пс, наружный диаметр 159 мм, толщина стенки 4,5 мм |  |  | м |  |  | 11 | 122.86 |  | 1351.46 | 8.25 | 11149.55 | [10 empty] | Трубы стальные электросварные прямошовные со снятой фаской из стали марок БСт2кп-БСт4кп и БСт2пс-БСт4пс, наружный диаметр 159 мм, толщина стенки 4,5 мм
|  | (Сантехнические работы - внутренние (трубопроводы, водопровод, канализация, отопление, газоснабжение, вентиляция и кондиционирование воздуха)) | [28 empty] | (Сантехнические работы - внутренние (трубопроводы, водопровод, канализация, отопление, газоснабжение, вентиляция и кондиционирование воздуха))
|  | Всего по позиции |  |  | 10: 1351.46; 12: 11149.55 | [16 empty] | Всего по позиции
146 | ФЕР16-02-005-08 | Прокладка трубопроводов отопления и водоснабжения из стальных электросварных труб диаметром: 200 мм/прим. Ду219 |  |  | 4: 100 м; 7: 0.36 | [10 empty] | Прокладка трубопроводов отопления и водоснабжения из стальных электросварных труб диаметром: 200 мм/прим. Ду219
|  | Объем=36 / 100 | [22 empty] | Объем=36 / 100
| 1 | ОТ |  |  | 8: 1578.66; 10: 568.32; 11: 30.52; 12: 17345.13 | [12 empty] | ОТ
| 2 | ЭМ |  |  | 8: 396.39; 10: 142.7; 11: 11.43; 12: 1631.06 | [12 empty] | ЭМ
| 3 | в т.ч. ОТм |  |  | 8: 28.29; 10: 10.18; 11: 30.52; 12: 310.69 | [12 empty] | в т.ч. ОТм
| 4 | М |  |  | 8: 21642.17; 10: 7791.18; 11: 8.25; 12: 64277.24 | [12 empty] | М
П,Н | 23.1.02.07 | Крепления |  |  | 4: кг; 5: 0; 7: 0 | [13 empty] | Крепления
|  | ЗТ |  |  | 4: чел.-ч; 5: 166; 7: 59.76 | [14 empty] | ЗТ
|  | ЗТм |  |  | 4: чел.-ч; 5: 2.27; 7: 0.8172 | [14 empty] | ЗТм
|  | Итого по расценке |  |  | 8: 23617.22; 10: 8502.2; 12: 83253.43 | [15 empty] | Итого по расценке
|  | ФОТ |  |  | 10: 578.5; 12: 17655.82 | [14 empty] | ФОТ
| Пр/812-016.0-1 | НР Сантехнические работы - внутренние (трубопроводы, водопровод, канализация, отопление, газоснабжение, вентиляция и кондиционирование воздуха) |  |  | 4: %; 5: 121; 7: 121; 10: 699.99; 12: 21363.54 | [14 empty] | НР Сантехнические работы - внутренние (трубопроводы, водопровод, канализация, отопление, газоснабжение, вентиляция и кондиционирование воздуха)
| Пр/774-016.0 | СП Сантехнические работы - внутренние (трубопроводы, водопровод, канализация, отопление, газоснабжение, вентиляция и кондиционирование воздуха) |  |  | 4: %; 5: 72; 7: 72; 10: 416.52; 12: 12712.19 | [14 empty] | СП Сантехнические работы - внутренние (трубопроводы, водопровод, канализация, отопление, газоснабжение, вентиляция и кондиционирование воздуха)
|  | Всего по позиции |  |  | 10: 9618.71; 12: 117329.16 | [16 empty] | Всего по позиции
147 | ФССЦ-23.5.02.02-0087 | Трубы стальные электросварные прямошовные со снятой фаской из стали марок БСт2кп-БСт4кп и БСт2пс-БСт4пс, наружный диаметр 219 мм, толщина стенки 5 мм |  |  | м |  |  | -33.48 | 198 |  | -6629.04 | 8.25 | -54689.58 | [10 empty] | Трубы стальные электросварные прямошовные со снятой фаской из стали марок БСт2кп-БСт4кп и БСт2пс-БСт4пс, наружный диаметр 219 мм, толщина стенки 5 мм
|  | (Сантехнические работы - внутренние (трубопроводы, водопровод, канализация, отопление, газоснабжение, вентиляция и кондиционирование воздуха)) | [28 empty] | (Сантехнические работы - внутренние (трубопроводы, водопровод, канализация, отопление, газоснабжение, вентиляция и кондиционирование воздуха))
|  | Всего по позиции |  |  | 10: -6629.04; 12: -54689.58 | [16 empty] | Всего по позиции
148 | ФССЦ-23.5.02.02-0088 | Трубы стальные электросварные прямошовные со снятой фаской из стали марок БСт2кп-БСт4кп и БСт2пс-БСт4пс, наружный диаметр 219 мм, толщина стенки 6 мм |  |  | м |  |  | 33.48 | 219.85 |  | 7360.58 | 8.25 | 60724.79 | [10 empty] | Трубы стальные электросварные прямошовные со снятой фаской из стали марок БСт2кп-БСт4кп и БСт2пс-БСт4пс, наружный диаметр 219 мм, толщина стенки 6 мм
|  | (Сантехнические работы - внутренние (трубопроводы, водопровод, канализация, отопление, газоснабжение, вентиляция и кондиционирование воздуха)) | [28 empty] | (Сантехнические работы - внутренние (трубопроводы, водопровод, канализация, отопление, газоснабжение, вентиляция и кондиционирование воздуха))
|  | Всего по позиции |  |  | 10: 7360.58; 12: 60724.79 | [16 empty] | Всего по позиции
149 | ФЕР16-02-005-09 | Прокладка трубопроводов отопления и водоснабжения из стальных электросварных труб диаметром: 250 мм/прим. Ду.273 |  |  | 4: 100 м; 7: 0.08 | [10 empty] | Прокладка трубопроводов отопления и водоснабжения из стальных электросварных труб диаметром: 250 мм/прим. Ду.273
|  | Объем=8 / 100 | [22 empty] | Объем=8 / 100
| 1 | ОТ |  |  | 8: 1882.98; 10: 150.64; 11: 30.52; 12: 4597.53 | [12 empty] | ОТ
| 2 | ЭМ |  |  | 8: 597.81; 10: 47.82; 11: 11.43; 12: 546.58 | [12 empty] | ЭМ
| 3 | в т.ч. ОТм |  |  | 8: 51.94; 10: 4.16; 11: 30.52; 12: 126.96 | [12 empty] | в т.ч. ОТм
| 4 | М |  |  | 8: 27005.88; 10: 2160.47; 11: 8.25; 12: 17823.88 | [12 empty] | М
П,Н | 23.1.02.07 | Крепления |  |  | 4: кг; 5: 0; 7: 0 | [13 empty] | Крепления
|  | ЗТ |  |  | 4: чел.-ч; 5: 198; 7: 15.84 | [14 empty] | ЗТ
|  | ЗТм |  |  | 4: чел.-ч; 5: 4.22; 7: 0.3376 | [14 empty] | ЗТм
|  | Итого по расценке |  |  | 8: 29486.67; 10: 2358.93; 12: 22967.99 | [15 empty] | Итого по расценке
|  | ФОТ |  |  | 10: 154.8; 12: 4724.49 | [14 empty] | ФОТ
| Пр/812-016.0-1 | НР Сантехнические работы - внутренние (трубопроводы, водопровод, канализация, отопление, газоснабжение, вентиляция и кондиционирование воздуха) |  |  | 4: %; 5: 121; 7: 121; 10: 187.31; 12: 5716.63 | [14 empty] | НР Сантехнические работы - внутренние (трубопроводы, водопровод, канализация, отопление, газоснабжение, вентиляция и кондиционирование воздуха)
| Пр/774-016.0 | СП Сантехнические работы - внутренние (трубопроводы, водопровод, канализация, отопление, газоснабжение, вентиляция и кондиционирование воздуха) |  |  | 4: %; 5: 72; 7: 72; 10: 111.46; 12: 3401.63 | [14 empty] | СП Сантехнические работы - внутренние (трубопроводы, водопровод, канализация, отопление, газоснабжение, вентиляция и кондиционирование воздуха)
|  | Всего по позиции |  |  | 10: 2657.7; 12: 32086.25 | [16 empty] | Всего по позиции
150 | ФССЦ-23.5.02.02-0094 | Трубы стальные электросварные прямошовные со снятой фаской из стали марок БСт2кп-БСт4кп и БСт2пс-БСт4пс, наружный диаметр 273 мм, толщина стенки 6 мм |  |  | м |  |  | -7.44 | 246.9 |  | -1836.94 | 8.25 | -15154.76 | [10 empty] | Трубы стальные электросварные прямошовные со снятой фаской из стали марок БСт2кп-БСт4кп и БСт2пс-БСт4пс, наружный диаметр 273 мм, толщина стенки 6 мм
|  | (Сантехнические работы - внутренние (трубопроводы, водопровод, канализация, отопление, газоснабжение, вентиляция и кондиционирование воздуха)) | [28 empty] | (Сантехнические работы - внутренние (трубопроводы, водопровод, канализация, отопление, газоснабжение, вентиляция и кондиционирование воздуха))
|  | Всего по позиции |  |  | 10: -1836.94; 12: -15154.76 | [16 empty] | Всего по позиции
151 | ФССЦ-23.5.02.02-0095 | Трубы стальные электросварные прямошовные со снятой фаской из стали марок БСт2кп-БСт4кп и БСт2пс-БСт4пс, наружный диаметр 273 мм, толщина стенки 7 мм |  |  | м |  |  | 7.44 | 306.43 |  | 2279.84 | 8.25 | 18808.68 | [10 empty] | Трубы стальные электросварные прямошовные со снятой фаской из стали марок БСт2кп-БСт4кп и БСт2пс-БСт4пс, наружный диаметр 273 мм, толщина стенки 7 мм
|  | (Сантехнические работы - внутренние (трубопроводы, водопровод, канализация, отопление, газоснабжение, вентиляция и кондиционирование воздуха)) | [28 empty] | (Сантехнические работы - внутренние (трубопроводы, водопровод, канализация, отопление, газоснабжение, вентиляция и кондиционирование воздуха))
|  | Всего по позиции |  |  | 10: 2279.84; 12: 18808.68 | [16 empty] | Всего по позиции
152 | ФЕР16-02-005-04 | Прокладка трубопроводов отопления и водоснабжения из стальных электросварных труб диаметром: 80 мм/прим. Ду89 |  |  | 4: 100 м; 7: 0.07 | [10 empty] | Прокладка трубопроводов отопления и водоснабжения из стальных электросварных труб диаметром: 80 мм/прим. Ду89
|  | Объем=7 / 100 | [22 empty] | Объем=7 / 100
| 1 | ОТ |  |  | 8: 707.6; 10: 49.53; 11: 30.52; 12: 1511.66 | [12 empty] | ОТ
| 2 | ЭМ |  |  | 8: 168.76; 10: 11.81; 11: 11.43; 12: 134.99 | [12 empty] | ЭМ
| 3 | в т.ч. ОТм |  |  | 8: 21.24; 10: 1.49; 11: 30.52; 12: 45.47 | [12 empty] | в т.ч. ОТм
| 4 | М |  |  | 8: 64.24; 10: 4.5; 11: 8.25; 12: 37.13 | [12 empty] | М
П,Н | 23.1.02.07 | Крепления |  |  | 4: кг; 5: 0; 7: 0 | [13 empty] | Крепления
Н | 23.7.01.04 | Трубопроводы с гильзами |  |  | 4: м; 5: 100; 7: 7 | [13 empty] | Трубопроводы с гильзами
|  | ЗТ |  |  | 4: чел.-ч; 5: 72.5; 7: 5.075 | [14 empty] | ЗТ
|  | ЗТм |  |  | 4: чел.-ч; 5: 1.77; 7: 0.1239 | [14 empty] | ЗТм
|  | Итого по расценке |  |  | 8: 940.6; 10: 65.84; 12: 1683.78 | [15 empty] | Итого по расценке
|  | ФОТ |  |  | 10: 51.02; 12: 1557.13 | [14 empty] | ФОТ
| Пр/812-016.0-1 | НР Сантехнические работы - внутренние (трубопроводы, водопровод, канализация, отопление, газоснабжение, вентиляция и кондиционирование воздуха) |  |  | 4: %; 5: 121; 7: 121; 10: 61.73; 12: 1884.13 | [14 empty] | НР Сантехнические работы - внутренние (трубопроводы, водопровод, канализация, отопление, газоснабжение, вентиляция и кондиционирование воздуха)
| Пр/774-016.0 | СП Сантехнические работы - внутренние (трубопроводы, водопровод, канализация, отопление, газоснабжение, вентиляция и кондиционирование воздуха) |  |  | 4: %; 5: 72; 7: 72; 10: 36.73; 12: 1121.13 | [14 empty] | СП Сантехнические работы - внутренние (трубопроводы, водопровод, канализация, отопление, газоснабжение, вентиляция и кондиционирование воздуха)
|  | Всего по позиции |  |  | 10: 164.3; 12: 4689.04 | [16 empty] | Всего по позиции
153 | ФССЦ-23.5.02.02-0005 | Трубы стальные электросварные прямошовные из стали марок БСт2кп-БСт4кп и БСт2пс-БСт4пс, наружный диаметр 89 мм, толщина стенки 3,5 мм |  |  | м |  |  | 7 | 61.62 |  | 431.34 | 8.25 | 3558.56 | [10 empty] | Трубы стальные электросварные прямошовные из стали марок БСт2кп-БСт4кп и БСт2пс-БСт4пс, наружный диаметр 89 мм, толщина стенки 3,5 мм
|  | (Сантехнические работы - внутренние (трубопроводы, водопровод, канализация, отопление, газоснабжение, вентиляция и кондиционирование воздуха)) | [28 empty] | (Сантехнические работы - внутренние (трубопроводы, водопровод, канализация, отопление, газоснабжение, вентиляция и кондиционирование воздуха))
|  | Всего по позиции |  |  | 10: 431.34; 12: 3558.56 | [16 empty] | Всего по позиции
154 | ФЕРм12-01-105-01 | Трубопровод из медных труб на номинальное давление до 2,5 МПа, диаметр труб наружный: 18 мм |  |  | 4: 100 м; 7: 0.07 | [10 empty] | Трубопровод из медных труб на номинальное давление до 2,5 МПа, диаметр труб наружный: 18 мм
|  | Объем=7 / 100 | [22 empty] | Объем=7 / 100
| 1 | ОТ |  |  | 8: 769.6; 10: 53.87; 11: 30.52; 12: 1644.11 | [12 empty] | ОТ
| 2 | ЭМ |  |  | 8: 89.89; 10: 6.29; 11: 11.43; 12: 71.89 | [12 empty] | ЭМ
| 3 | в т.ч. ОТм |  |  | 8: 8.2; 10: 0.57; 11: 30.52; 12: 17.4 | [12 empty] | в т.ч. ОТм
| 4 | М |  |  | 8: 57.94; 10: 4.06; 11: 8.25; 12: 33.5 | [12 empty] | М
|  | ЗТ |  |  | 4: чел.-ч; 5: 80; 7: 5.6 | [14 empty] | ЗТ
|  | ЗТм |  |  | 4: чел.-ч; 5: 0.74; 7: 0.0518 | [14 empty] | ЗТм
|  | Итого по расценке |  |  | 8: 917.43; 10: 64.22; 12: 1749.5 | [15 empty] | Итого по расценке
|  | ФОТ |  |  | 10: 54.44; 12: 1661.51 | [14 empty] | ФОТ
| Пр/812-054.0-1 | НР Технологические трубопроводы |  |  | 4: %; 5: 90; 7: 90; 10: 49; 12: 1495.36 | [14 empty] | НР Технологические трубопроводы
| Пр/774-054.0 | СП Технологические трубопроводы |  |  | 4: %; 5: 46; 7: 46; 10: 25.04; 12: 764.29 | [14 empty] | СП Технологические трубопроводы
|  | Всего по позиции |  |  | 10: 138.26; 12: 4009.15 | [16 empty] | Всего по позиции
155 | ФССЦ-23.2.02.03-0001 | Трубы медные круглого сечения твердые, универсальные в штангах, размером 6х1 мм |  |  | м |  |  | 7 | 24.27 |  | 169.89 | 8.25 | 1401.59 | [10 empty] | Трубы медные круглого сечения твердые, универсальные в штангах, размером 6х1 мм
|  | (Технологические трубопроводы) | [28 empty] | (Технологические трубопроводы)
|  | Всего по позиции |  |  | 10: 169.89; 12: 1401.59 | [16 empty] | Всего по позиции
|  | Итоги по разделу 3 Трубопроводы : | [29 empty] | Итоги по разделу 3 Трубопроводы :
|  | Итого прямые затраты (справочно) |  |  | 10: 386995.91 | [19 empty] | Итого прямые затраты (справочно)
|  | в том числе: | [30 empty] | в том числе:
|  | Оплата труда рабочих |  |  | 10: 24190.82 | [19 empty] | Оплата труда рабочих
|  | Эксплуатация машин |  |  | 10: 4895.42 | [19 empty] | Эксплуатация машин
|  | в том числе оплата труда машинистов (Отм) |  |  | 10: 769.17 | [19 empty] | в том числе оплата труда машинистов (Отм)
|  | Материалы |  |  | 10: 357909.67 | [19 empty] | Материалы
|  | Строительные работы |  |  | 10: 434829.52 | [19 empty] | Строительные работы
|  | в том числе: | [30 empty] | в том числе:
|  | оплата труда |  |  | 10: 24136.95 | [19 empty] | оплата труда
|  | эксплуатация машин и механизмов |  |  | 10: 4889.13 | [19 empty] | эксплуатация машин и механизмов
|  | в том числе оплата труда машинистов (ОТм) |  |  | 10: 768.6 | [19 empty] | в том числе оплата труда машинистов (ОТм)
|  | материалы |  |  | 10: 357735.72 | [19 empty] | материалы
|  | накладные расходы |  |  | 10: 30135.73 | [19 empty] | накладные расходы
|  | сметная прибыль |  |  | 10: 17931.99 | [19 empty] | сметная прибыль
|  | Монтажные работы |  |  | 10: 308.15 | [19 empty] | Монтажные работы
|  | в том числе: | [30 empty] | в том числе:
|  | оплата труда |  |  | 10: 53.87 | [19 empty] | оплата труда
|  | эксплуатация машин и механизмов |  |  | 10: 6.29 | [19 empty] | эксплуатация машин и механизмов
|  | в том числе оплата труда машинистов (ОТм) |  |  | 10: 0.57 | [19 empty] | в том числе оплата труда машинистов (ОТм)
|  | материалы |  |  | 10: 173.95 | [19 empty] | материалы
|  | накладные расходы |  |  | 10: 49 | [19 empty] | накладные расходы
|  | сметная прибыль |  |  | 10: 25.04 | [19 empty] | сметная прибыль
|  | Итого ФОТ (справочно) |  |  | 10: 24959.99 | [19 empty] | Итого ФОТ (справочно)
|  | Итого накладные расходы (справочно) |  |  | 10: 30184.73 | [19 empty] | Итого накладные расходы (справочно)
|  | Итого сметная прибыль (справочно) |  |  | 10: 17957.03 | [19 empty] | Итого сметная прибыль (справочно)
|  | Итого по разделу 3 Трубопроводы |  |  | 10: 435137.67 | [20 empty] | Итого по разделу 3 Трубопроводы
|  | Итоги по смете: | [33 empty] | Итоги по смете:
|  | Итого прямые затраты (справочно) |  |  | 10: 779534.57; 12: 7428760.46 | [23 empty] | Итого прямые затраты (справочно)
|  | в том числе: | [34 empty] | в том числе:
|  | Оплата труда рабочих |  |  | 10: 42295.28; 12: 1290851.96 | [23 empty] | Оплата труда рабочих
|  | Эксплуатация машин |  |  | 10: 17510.78; 12: 200148.2 | [23 empty] | Эксплуатация машин
|  | в том числе оплата труда машинистов (Отм) |  |  | 10: 1935.62; 12: 59075.15 | [23 empty] | в том числе оплата труда машинистов (Отм)
|  | Материалы |  |  | 10: 719728.51; 12: 5937760.3 | [23 empty] | Материалы
|  | Строительные работы |  |  | 10: 762861.48; 12: 8541468.34 | [23 empty] | Строительные работы
|  | в том числе: | [34 empty] | в том числе:
|  | оплата труда |  |  | 10: 33438.18; 12: 1020533.27 | [23 empty] | оплата труда
|  | эксплуатация машин и механизмов |  |  | 10: 7589.55; 12: 86748.57 | [23 empty] | эксплуатация машин и механизмов
|  | в том числе оплата труда машинистов (ОТм) |  |  | 10: 973.65; 12: 29715.79 | [23 empty] | в том числе оплата труда машинистов (ОТм)
|  | материалы |  |  | 10: 655418.89; 12: 5407205.84 | [23 empty] | материалы
|  | накладные расходы |  |  | 10: 41638.35; 12: 1270801.34 | [23 empty] | накладные расходы
|  | сметная прибыль |  |  | 10: 24776.51; 12: 756179.32 | [23 empty] | сметная прибыль
|  | Монтажные работы |  |  | 10: 96654.62; 12: 1328326.29 | [23 empty] | Монтажные работы
|  | в том числе: | [34 empty] | в том числе:
|  | оплата труда |  |  | 10: 8857.1; 12: 270318.69 | [23 empty] | оплата труда
|  | эксплуатация машин и механизмов |  |  | 10: 9921.23; 12: 113399.63 | [23 empty] | эксплуатация машин и механизмов
|  | в том числе оплата труда машинистов (ОТм) |  |  | 10: 961.97; 12: 29359.36 | [23 empty] | в том числе оплата труда машинистов (ОТм)
|  | материалы |  |  | 10: 64309.62; 12: 530554.46 | [23 empty] | материалы
|  | накладные расходы |  |  | 10: 8924.4; 12: 272371.47 | [23 empty] | накладные расходы
|  | сметная прибыль |  |  | 10: 4642.27; 12: 141682.04 | [23 empty] | сметная прибыль
|  | Оборудование |  |  | 10: 13998943.86; 12: 13998943.86 | [23 empty] | Оборудование
|  | Инженерное оборудование |  |  | 10: 13998943.86; 12: 13998943.86 | [23 empty] | Инженерное оборудование
|  | Итого ФОТ (справочно) |  |  | 10: 44230.9; 12: 1349927.11 | [23 empty] | Итого ФОТ (справочно)
|  | Итого накладные расходы (справочно) |  |  | 10: 50562.75; 12: 1543172.81 | [23 empty] | Итого накладные расходы (справочно)
|  | Итого сметная прибыль (справочно) |  |  | 10: 29418.78; 12: 897861.36 | [23 empty] | Итого сметная прибыль (справочно)
|  | ВСЕГО по смете |  |  | 10: 14858459.96; 12: 23868738.49 | [24 empty] | ВСЕГО по смете
|  | в том числе: | [34 empty] | в том числе:
|  | материальные ресурсы, отсутствующие в ФРСН |  |  | 10: 162876.77; 12: 1343733.3 | [23 empty] | материальные ресурсы, отсутствующие в ФРСН
|  | оборудование, отсутствующее в ФРСН |  |  | 10: 13998943.86; 12: 13998943.86 | [23 empty] | оборудование, отсутствующее в ФРСН
| Составил: |  |  |  | 6: (Инженер-сметчик Синникова А.Е.) | [25 empty] | (Инженер-сметчик Синникова А.Е.)
[должность, подпись (инициалы, фамилия)]
| Проверил: |  |  |  | 6: (ГИП Счастков А.С.) | [26 empty] | (ГИП Счастков А.С.)
[должность, подпись (инициалы, фамилия)]
¹ Зарегистрирован Министерством юстиции Российской Федерации 10 сентября 2019 г., регистрационный № 55869), с изменениями, внесенными приказом Министерства строительства и жилищно-коммунального хозяйства Российской Федерации от 20 февраля 2021 г. № 79/пр (зарегистрирован Министерством юстиции Российской Федерации 9 августа 2021 г., регистрационный № 64577)
² Под прочими затратами понимаются затраты, учитываемые в соответствии с пунктом 184 Методики.
³ Под прочими работами понимаются затраты, учитываемые в соответствии с пунктами 122-128 Методики.

## ПТ СКБ
Приложение №1
ЛОКАЛЬНЫЙ РЕСУРСНЫЙ СМЕТНЫЙ РАСЧЕТ
Утверждаю: |  |  |  |  | Согласовано:
Заказчик: |  |  |  |  | Подрядчик:
Генеральный директор |  |  |  |  | Генеральный директор ООО "СКБ"
______________________/____________/ |  |  |  |  | ______________________А.В. Мартынов
"_____" __________________ 2024 г. |  |  |  |  | "_____" __________________ 2024 г.
Наименование стройки : ООО "ПК "Новочеркасский электровозостроительный завод" Линия окраски. Автоматическая установка порошкового пожаротушения
Основание:
Составлен в текущих (прогнозных) ценах по состоянию на IV квартал 2024г.
Сметная стоимость, руб.: |  | 147 261 049,81 руб.
Дата составления: |  | 2024-10-18
Локальный сметный расчет №1
на поставку оборудования и материалов, монтажные и пусконаладочные работы по проекту 633-04-24-НЭВЗ-2
№ п/п | Наименование видов материалов, оборудования и работ | Тип, марка | Объём |  | Стоимость за ед.,(в руб. без НДС) |  | Всего стоимость,(в руб. без НДС)
|  |  | Ед. Изм. | Кол-во | Цена мат.,обор., руб. | Стоимость работ | Всего мат.,обор., руб. | Всего Стоимость работ
1 | 2 | 3 | 4 | 5 | 6 | 7 | 8 | 9
Оборудование
1. ОСК-1 |  | 0 | 0 | 0 | 0 | 0 | 0 | 0
| Внутренний объем ОСК | 0 | 0 | 0 | 0 | 0 | 0 | 0
1.1. | Модуль порошкового пожаротушения, Взрывозащищённое исполнение | МПП(Н)-100-КД-1-БСГ-У2 ТУ 4854-00913393076-2005 | шт. | 6 | 471830.86 | 115250 | 2830985.16 | 691500
1.2. | Труба Для Выпуска порошка, сталь | 76x4 ГОСТ 8732-78 | м. | 50 | 633.93 | 2397.2 | 31493.64 | 119092.9
1.3. | Фланец прямой | ГОСТ 33259-2015 | шт. | 12 | 834.82 | 2397.2 | 10017.84 | 28766.4
1.4. | Кронштейн крепления трубопровода | МПП-100 МЧ-01-30-00 | шт. | 32 | 3544.64 | 11525 | 113428.48 | 368800
1.5. | Отвод крутоизогнутый | ГОСТ 17375-2001 | шт. | 10 | 209.82 | 2397.2 | 2098.2 | 23972
1.6. | Распылитель прямой | МПП(Н)-100-01- 10-00 | шт. | 6 | 20892.86 | 11525 | 125357.16 | 69150
1.7. | Прокладка А-65-16-ПОН | ГОСТ 15180-86 | шт. | 12 | 22.32 | 0 | 267.84 | 0
1.8. | Болт М16х90.58.019 | ГОСТ 7798-70 | шт. | 48 | 29.29 | 0 | 1405.92 | 0
1.9. | Гайка шестигранная нормальная | ГОСТ ISO 4032-М16-8 | шт. | 48 | 14.29 | 0 | 685.92 | 0
1.10. | Шайба 16.02.019 | ГОСТ 11371-78 | шт. | 48 | 2.68 | 0 | 128.64 | 0
1.11. | Шайба 16.65Г.019 | ГОСТ 6402-70 | шт. | 48 | 7.14 | 0 | 342.72 | 0
1.12. | Анкерный болт | HNM 16x147 | шт. | 64 | 47.32 | 0 | 3028.48 | 0
1.13. | Эмаль ПФ-115 серая | ГОСТ 6465-76 | кг. | 5 | 248.21 | 6085.2 | 1241.05 | 30426
1.14. | Пена огнестойкая, 500 мл | 0 | шт. | 1 | 919.64 | 5532 | 919.64 | 5532
0 | Приямки ОСК | 0 | 0 | 0 | 0 | 0 | 0 | 0
1.15. | Модуль порошкового пожаротушения, Взрывозащищённое исполнение | МПП(Н)-8-КД-1- БСГ-У2 ТУ 4854-00718215408-2003 | шт. | 16 | 39882.63 | 20745 | 638122.08 | 331920
1.16. | Трубопровод Выпуска порошка | 28x3 ГОСТ 8732-78 | шт. | 166 | 218.75 | 1475.2 | 36367.19 | 245252
1.17. | Хомут сантехнический | MAYER W1 М8 25-28 | шт. | 108 | 31.25 | 230.5 | 3375 | 24894
1.18. | Угольник проходной 90 | ГОСТ 8946-75 | шт. | 32 | 56.25 | 1475.2 | 1800 | 47206.4
1.19. | Угольник проходной 45 | ГОСТ 8946-75 | шт. | 136 | 132.14 | 1475.2 | 17971.04 | 200627.2
1.20. | Насадок Для туннеля | КЛЧ.МПП8-03.011.00 | шт. | 16 | 357.14 | 1475.2 | 5714.24 | 23603.2
1.21. | Штанга резьбовая М8 | ГОСТ 22032-76 | шт. | 108 | 46.43 | 0 | 5014.44 | 0
1.22. | Анкер М8 | 0 | шт. | 108 | 27.68 | 0 | 2989.44 | 0
1.23. | Эмаль ПФ-115 серая | ГОСТ 6465-76 | кг. | 5 | 248.21 | 6085.2 | 1241.05 | 30426
1.24. | Пена огнестойкая, 500 мл | 0 | шт. | 1 | 919.64 | 5532 | 919.64 | 5532
1.25. | Блок приемно-контрольный и управления автоматическими средствами пожаротушения | «С2000-АСПТ» | шт. | 1 | 11267.86 | 11525 | 11267.86 | 11525
1.26. | Аккумулятор 12 В, 4,5 Ач | 0 | шт. | 2 | 714.29 | 0 | 1428.58 | 0
1.27. | Контрольно-пусковой блок | «С2000-КПБ» | шт. | 6 | 4080.36 | 4610 | 24482.16 | 27660
1.28. | Шкаф навесной электромонтажный с прозрачной передней крышкой, исполнение не ниже IP65, размеры 1200 x 600 x 250 мм | Навесной шкаф CE, с прозрачной Дверью, IP65 | шт. | 1 | 32040.18 | 69150 | 32040.18 | 69150
1.29. | Блок коммутации | «БК-12-RS485-01» | шт. | 1 | 8357.14 | 4610 | 8357.14 | 4610
1.30. | Резервированный источник питания | «РИП-12-6/80М3-Р-RS» | шт. | 1 | 11046.75 | 5532 | 11046.75 | 5532
1.31. | Аккумулятор 40 Ач | 0 | шт. | 2 | 4107.14 | 2305 | 8214.28 | 4610
1.32. | Резервированный источник питания | «РИП-12 ИСП.50 (РИП-12-3/17М1-Р-RS)» | шт. | 1 | 7396.43 | 5532 | 7396.43 | 5532
1.33. | Аккумулятор 17 Ач | 0 | шт. | 1 | 892.86 | 2305 | 892.86 | 2305
1.34. | Извещатель пожарный тепловой взрывозащищенный проходной | «ИП 101 "Гра-нат-Exd" 2КВ, Двух вводный» | шт. | 41 | 17678.57 | 6915 | 724821.37 | 283515
| РЕЗЕРВ Извещатель пожарный тепловой взрывозащищенный проходной | «ИП 101 "Гра-нат-Exd" 2КВ, Двух вводный» | шт. | 5 | 17678.57 | 6915 | 88392.85 | 34575
1.35. | Извещатель пожарный тепловой взрывозащищенный оконечный | ИП 101 "Гранат-Exd" 1КВ, одно вводный | шт. | 3 | 16392.86 | 6915 | 49178.58 | 20745
| РЕЗЕРВ Извещатель пожарный тепловой взрывозащищенный оконечный | ИП 101 "Гранат-Exd" 1КВ, одно вводный | шт. | 1 | 16392.86 | 6915 | 16392.86 | 6915
1.36. | Извещатель пожарный ручной взрывозащищенный | «Спектрон-535-Exd-М» | шт. | 4 | 4616.07 | 6915 | 18464.28 | 27660
| Резерв Извещатель пожарный ручной взрывозащищенный | «Спектрон-535-Exd-М» | шт. | 1 | 4616.07 | 6915 | 4616.07 | 6915
1.37. | Извещатель охранный точечный магнитоконтактный взрывозащищенный, вывод - металл рукав из оцинкованной стали, температура эксплуатации не менее 50 °С | «ИО 102-40 БЗП ИБ» | шт. | 5 | 716.52 | 6915 | 3582.6 | 34575
1.38. | Оповещатель звуковой взрывозащищенный | «ОЗ-Exd-А-Прометей 1236В» | шт. | 8 | 9375 | 6915 | 75000 | 55320
1.39. | Оповещатель свето-звуковой взрывозащищенный | «ОСЗ-Exd-А-Прометей 1236В» | шт. | 4 | 1366.07 | 6915 | 5464.28 | 27660
1.40. | Оповещатель световой взрывозащищенный «Порошок-Уходи» | "ТСВ-Exd-Н-Прометей 12-36В "Порошок уходи" | шт. | 4 | 41250 | 6915 | 165000 | 27660
1.41. | Оповещатель свето-звуковой взрывозащищенный «Порошок-Не входи» | "ТСЗВ-Exd-Н-Прометей 12-36В "Порошок Не входи" | шт. | 4 | 41250 | 6915 | 165000 | 27660
1.42. | Оповещатель световой взрывозащищенный «Автоматика отключена» | "Скопа-С" «Автоматика отключена» | шт. | 4 | 14892.86 | 6915 | 59571.44 | 27660
1.43. | Модуль подключения нагрузки | 0 | шт. | 50 | 82.18 | 4610 | 4109 | 230500
0 | Огнестойкие кабельные линии | 0 | 0 | 0 | 0 | 0 | 0 | 0
1.44. | ОКЛ «Спецкаблайн-Л» ТУ 344901-73438690-2006, кабеле несущий элемент - стальные лотки ДКС, система крепежа к сэндвича-панели в составе: | 0 | 0 | 0 | 0 | 0 | 0 | 0
| Кабель бронированный, dнар=12.3 мм, температура эксплуатации не менее 90°С | СКАБ-С 660БсПснг(А)-HF-ХЛ 1x2x1,5 (d=12,3) | м. | 290 | 669.64 | 461 | 194195.6 | 133690
| Кабельные лотки (H = 100 мм, L = 3000 мм, B = 150 мм) | 0 | шт. | 47 | 2983.71 | 5532 | 140234.37 | 260004
| Заклепка резьбовая, стальная, оцинков. цилиндр. | М8х1,5х17,5 мм | шт. | 564 | 9.82 | 92.2 | 5538.48 | 52000.8
| Шпилька | М8х500 | м. | 141 | 50.74 | 0 | 7154.34 | 0
| Траверса Для подвеса на шпильке | 500 мм | м. | 72 | 281.25 | 2305 | 20250 | 165960
| Гайка с насечкой оцинкованная, препятствующая откручиванию, | М8 | шт. | 564 | 6.42 | 0 | 3620.88 | 0
| Шайба кузовная, DIN 9021 | М8 | шт. | 564 | 5.96 | 0 | 3361.44 | 0
| Стяжка стальная из нержавеющей стали СКС-2 | 7,9x400 | шт. | 940 | 15.41 | 0 | 14485.4 | 0
1.45. | ОКЛ «ОКЛ-ПР-ТПД Паритет» ТУ 27.90.33-001-52715257-2017, прокладка в КП 40x80, система крепежа к сэндвича-панели в составе: | 0 | 0 | 0 | 0 | 0 | 0 | 0
| Кабель бронированный, dнар=9,3 мм | КСРЭВГКнг(А)-FRLS 4х1,00 | м. | 200 | 443.75 | 461 | 88750 | 92200
| Кабель бронированный, dнар=7,8 мм | КСРЭВГКнг(А)-FRLS 1х2х1,00 | м. | 750 | 260.71 | 461 | 195532.5 | 345750
| Кабельный короб из электроизоляционного материала, сечение 40x80мм | 40x80 | м. | 240 | 411.83 | 230.5 | 98839.2 | 55320
| Заклепка резьбовая, стальная оцинкованная цилиндр. | M5x0,8x13,0 мм | шт. | 590 | 4.81 | 92.2 | 2837.9 | 54398
| Винт DIN 967 | М5х16 мм | шт. | 590 | 7.41 | 0 | 4371.9 | 0
| Хомут FR | ПР-40 | шт. | 590 | 8.75 | 0 | 5162.5 | 0
1.46. | ОКЛ «Спецкаблайн-ХД40x25» ТУ 3449-009-47022248-2010, прокладка в КП 40x25, система крепежа к сэндвича-панели в составе: | 0 | 0 | 0 | 0 | 0 | 0 | 0
| Кабель бронированный, dнар=12.4 мм | КСБГКГнг(А)-FRHF 1x2x1,10 (d=12,4 мм) | м. | 320 | 372.32 | 461 | 119142.4 | 147520
| Кабельный короб из электроизоляционного материала, сечение 40x25мм | 40x25 | м. | 160 | 334.82 | 230.5 | 53571.2 | 36880
| Лента стал.перф. в изоляции из стеклоткани, м. | 0 | м. | 83 | 17.68 | 92.2 | 1467.44 | 7652.6
| Саморез с пресшайбой | 4,2x32 | шт. | 534 | 3.19 | 0 | 1703.46 | 0
1.47. | ОКЛ «Спецкаблайн-X», ТУ 42.22.12-098-47273194-2018, кабе-ленесущий, монтажный элемент: лента стальная перфорированная в изоляции из стеклоткани, система крепежа к бетонной поверхности, в составе: | 0 | 0 | 0 | 0 | 0 | 0 | 0
| Кабель бронированный, dнар=12.3 мм, температура эксплуатации не менее 90°С | СКАБ-С 660БсПснг(А)-HF-ХЛ 1x2x1,5 (d=12,3) | м. | 170 | 669.64 | 461 | 113838.8 | 78370
| Лента стальная перф. из стеклоткани | 0 | м. | 84 | 17.68 | 92.2 | 1485.12 | 7744.8
| Дюбель металлический по газо-тетону | 5x30 | м. | 560 | 3.21 | 0 | 1797.6 | 0
| Саморез с прессшайбой | 4,2x32 | шт. | 560 | 3.19 | 0 | 1786.4 | 0
1.48. | ОКЛ «ОКЛ-ПР-ТПД Паритет» ТУ 27.90.33-001-52715257-2017, гофрированная труба d16 на тросе, в составе: | 0 | 0 | 0 | 0 | 0 | 0 | 0
| Кабель связи, d=5,2 мм | ParLan ARM PS F/UTP Cat5e PVCLS нг(А)-FRLS 2х2х0,52 | м. | 25 | 331.25 | 461 | 8281.25 | 11525
| Труба гофрированная d16, "Легкая", с зондом, цвет серый, с зондом | d16 | м. | 25 | 14.29 | 276.6 | 357.25 | 6915
| Стяжка стальная | СКС-2 | шт. | 60 | 15.41 | 0 | 924.6 | 0
| Анкер болт с крюком | М8х40 мм | шт. | 2 | 27.68 | 0 | 55.36 | 0
| Анкер болт с кольцом | М8х40 мм | шт. | 4 | 27.68 | 0 | 110.72 | 0
| Рым-гайка | М8 | шт. | 4 | 6.42 | 0 | 25.68 | 0
| Рым-болт | М8 | шт. | 4 | 83.04 | 0 | 332.16 | 0
| Шпилька стальная резьбовая | М8 | м. | 2 | 50.74 | 0 | 101.48 | 0
| Шайба стальная плоская увеличенная | М8 | шт. | 4 | 5.96 | 0 | 23.84 | 0
| Гайка с насечкой оцинкованная, препятствующая откручиванию | М8 | шт. | 4 | 6.42 | 0 | 25.68 | 0
| Коуш Для стальных канатов | М8 | шт. | 2 | 14.68 | 0 | 29.36 | 0
| Талреп «кольцо-кольцо» | М8 | шт. | 2 | 116.07 | 461 | 232.14 | 922
| Зажим Для стальных канатов типа "слоник" | 4 мм | шт. | 4 | 13.39 | 0 | 53.56 | 0
| Карабин пожарный с фиксатором | 8 мм | шт. | 4 | 125.75 | 0 | 503 | 0
| Скоба металлическая | СМО 16-17 | шт. | 4 | 2.26 | 0 | 9.04 | 0
| Трос стальной | 4 мм | м. | 24 | 32.31 | 461 | 775.44 | 11064
1.49. | ОКЛ «ОКЛ-ПР-ТПД Паритет» ТУ 27.90.33-001-52715257-2017, гофрированная труба d16 по сэндвича-панели, в составе: | 0 | 0 | 0 | 0 | 0 | 0 | 0
| Кабель связи, d=5,2 мм | ParLan ARM PS F/UTP Cat5e PVCLS нг(А)-FRLS 2х2х0,52 | м. | 140 | 331.25 | 461 | 46375 | 64540
| Труба гофрированная d16, "Легкая", с зондом, цвет серый, с зондом | d16 | м. | 140 | 14.29 | 276.6 | 2000.6 | 38724
| Заклепка резьбовая, стальная оцинкованная цилиндр. | М4х0,7х11,6 | шт. | 330 | 4.02 | 92.2 | 1326.6 | 30426
| Винт | М4х116 мм | шт. | 330 | 28.57 | 0 | 9428.1 | 0
| Скоба металлическая | СМО 16-17 | шт. | 330 | 2.26 | 0 | 745.8 | 0
1.50. | ОКЛ «ОКЛ-ПР-ТПД Паритет» ТУ 27.90.33-001-52715257-2017, гофрированная труба d32 по сэндвича-панели, в составе: | 0 | 0 | 0 | 0 | 0 | 0 | 0
| Кабель силовой трехжильный бронированный, d=13,5 мм | КПРВКШвнг(А)-FRLS 3х1,5 | м. | 108 | 419.64 | 461 | 45321.12 | 49788
| Труба гофрированная d32, "Легкая", с зондом, цвет серый, с зондом | d32 | м. | 108 | 28.57 | 276.6 | 3085.56 | 29872.8
| Заклепка резьбовая, стальная оцинкованная цилиндр. | М4х0,7х11,6 | шт. | 270 | 4.02 | 92.2 | 1085.4 | 24894
| Винт | М4х116 мм | шт. | 270 | 28.57 | 0 | 7713.9 | 0
| Скоба металлическая | СМО 32-33 | шт. | 270 | 2.26 | 0 | 610.2 | 0
1.51. | ОКЛ «Спецкаблайн-ХД40х60» ТУ 3449-01-73438690-2006, кабелене-сущий элемент - кабель-канал 60x40, система крепежа к сэндвича-панели в составе: | 0 | 0 | 0 | 0 | 0 | 0 | 0
| Кабель бронированный, dнар=12.3 мм, температура эксплуатации не менее 90°С | СКАБ-С 660БсПснг(А)-HF-ХЛ 1x2x1,5 (d=12,3) | м. | 250 | 669.64 | 461 | 167410 | 115250
| Кабельный канал из ПВХ пластика, 60x40 | 60x40 | м. | 125 | 205.36 | 230.5 | 25670 | 28812.5
| Лента стал.перф. в изоляции из стеклоткани | 0 | м. | 62 | 17.68 | 92.2 | 1096.16 | 5716.4
| Саморез с прессшайбой | 4,2x32 | шт. | 410 | 3.19 | 0 | 1307.9 | 0
| Крепеж и элементы Для ВзрыВозащищенного оборудования | 0 | 0 | 0 | 0 | 0 | 0 | 0
1.52. | Кронштейн потолочный (уголок) к ИП 101 "Гранат/Гранат-МД" | 0 | шт. | 44 | 243.75 | 6915 | 10725 | 304260
1.53. | Кабельный ввод под бронекабель | КВБбШв-4х1,5 | шт. | 85 | 567.86 | 1152.5 | 48268.1 | 97962.5
1.54. | Кольцо уплотнительное, диаметр обжатия тип "А" | тип "А" | шт. | 85 | 45.8 | 0 | 3893 | 0
1.55. | Кольцо прижимное, диаметр обжатия 12^13 мм | - | шт. | 85 | 45.8 | 0 | 3893 | 0
1.56. | Заглушка для извещателя "Гранат 101-Exd" | 0 | шт. | 3 | 276.79 | 0 | 830.37 | 0
1.57. | Уплотнительное кольцо для заглушки для извещателя "Гранат 101-Exd" | - | шт. | 3 | 98.21 | 0 | 294.63 | 0
1.58. | Коробка монтажная взрывозащищенная | КВВЗ-Тип А-4 (КВВЗ) (0ExiaIIBT5Ga) | шт. | 9 | 1211.61 | 6915 | 10904.49 | 62235
1.59. | Кабельный ввод с одинарным уплотнением для монтажа бронированного кабеля | КБВ-15/10-М | шт. | 39 | 2853.57 | 6915 | 111289.23 | 269685
1.60. | Оконечная заглушка | Заглушка-М | шт. | 9 | 318.75 | 0 | 2868.75 | 0
1.61. | Шайба стальная для заземления | M10 | шт. | 99 | 6.25 | 0 | 618.75 | 0
1.62. | Кольцо уплотнительное (компл) | 0 | шт. | 22 | 133.93 | 0 | 2946.46 | 0
1.63. | Кабель заземления | 0 | м. | 500 | 83.93 | 553.2 | 41965 | 276600
1.64. | Защитное ограждение для СМК и РПИ | 230958 | шт. | 9 | 473.21 | 553.2 | 4258.89 | 4978.8
1.65. | Защитное ограждение для извещателей ИП 101 "Гранат-Exd", размеры не менее 250x250x130 мм, материал - сталь | 0 | шт. | 10 | 1071.43 | 4610 | 10714.3 | 46100
1.66. | Защитное ограждение для оповещателей ОСЗ-Exd-А-Прометей 1236В, размеры не менее 150x150x100 мм, материал - сталь | 0 | шт. | 4 | 1071.43 | 4610 | 4285.72 | 18440
0 | Вспомогательные элементы | 0 | 0 | 0 | 0 | 0 | 0 | 0
1.67. | Труба стальная, электросварная прямошовная, ГОСТ 10704-91 | 40x2,0 | м. | 3 | 187.5 | 2074.5 | 562.5 | 6223.5
1.68. | Пена огнестойкая, 500 мл | 0 | шт. | 4 | 919.64 | 5532 | 3678.56 | 22128
1.69. | Бирка треугольная | У-136 | шт. | 100 | 2.68 | 92.2 | 268 | 9220
1.70. | Автоматический выключатель, 10 А | 0 | шт. | 1 | 187.5 | 4610 | 187.5 | 4610
ОСК-2
| Внутренний объем ОСК | 0 | 0 | 0 | 0 | 0 | 0 | 0
2.1. | Модуль порошкового пожаротушения, взрывозащищенное исполнение | МПП(Н)-100-КД-1-БСГ-У2 ТУ 4854-00913393076-2005 | шт. | 6 | 471830.86 | 115250 | 2830985.16 | 691500
2.2. | Труба Для выпуска порошка, сталь | 76x4 ГОСТ 8732-78 | м. | 41 | 633.93 | 2397.2 | 26140.1 | 98848.54
2.3. | Фланец прямой | ГОСТ 33259-2015 | шт. | 12 | 834.82 | 2397.2 | 10017.84 | 28766.4
2.4. | Кронштейн крепления трубопровода | МПП-100 МЧ-01-30-00 | шт. | 32 | 3544.64 | 11525 | 113428.48 | 368800
2.5. | Отвод крутоизогнутый | ГОСТ 17375-2001 | шт. | 12 | 209.82 | 2397.2 | 2517.84 | 28766.4
2.6. | Распылитель прямой | МПП(Н)-100-01- 10-00 | шт. | 6 | 20892.86 | 11525 | 125357.16 | 69150
2.7. | Прокладка А-65-16-ПОН | ГОСТ 15180-86 | шт. | 12 | 22.32 | 0 | 267.84 | 0
2.8. | Болт М16х90.58.019 | ГОСТ 7798-70 | шт. | 48 | 29.29 | 0 | 1405.92 | 0
2.9. | Гайка шестигранная нормальная | ГОСТ ISO 4032-М16-8 | шт. | 48 | 14.29 | 0 | 685.92 | 0
2.10. | Шайба 16.02.019 | ГОСТ 11371-78 | шт. | 48 | 2.68 | 0 | 128.64 | 0
2.11. | Шайба 16.65Г.019 | ГОСТ 6402-70 | шт. | 48 | 7.14 | 0 | 342.72 | 0
2.12. | Анкерный болт | HNM 16х147 | шт. | 64 | 47.32 | 0 | 3028.48 | 0
2.13. | Эмаль ПФ-115 серая | ГОСТ 6465-76 | кг. | 5 | 248.21 | 6085.2 | 1241.05 | 30426
2.14. | Пена огнестойкая, 500 мл | 0 | шт. | 1 | 919.64 | 5532 | 919.64 | 5532
| Приямки ОСК-2 | 0 | 0 | 0 | 0 | 0 | 0 | 0
2.15. | Модуль порошкового пожаротушения, взрывозащищенное исполнение | МПП(Н)-8-КД-1- БСГ-У2 ТУ 4854-00718215408-2003 | шт. | 16 | 39882.63 | 20745 | 638122.08 | 331920
2.16. | Трубопровод выпуска порошка | 28x3 ГОСТ 8732-78 | шт. | 143 | 218.75 | 1475.2 | 31281.25 | 210953.6
2.17. | Хомут сантехнический | MAYER W1 М8 25-28 | шт. | 110 | 31.25 | 230.5 | 3437.5 | 25355
2.18. | Угольник проходной 90 | ГОСТ 8946-75 | шт. | 32 | 56.25 | 1475.2 | 1800 | 47206.4
2.19. | Угольник проходной 45 | ГОСТ 8946-75 | шт. | 126 | 132.14 | 1475.2 | 16649.64 | 185875.2
2.20. | Насадок Для туннеля | КЛЧ.МПП8-03.011.00 | шт. | 16 | 357.14 | 1475.2 | 5714.24 | 23603.2
2.21. | Штанга резьбовая М8 | ГОСТ 22032-76 | шт. | 110 | 46.43 | 0 | 5107.3 | 0
2.22. | Анкер М8 | 0 | шт. | 110 | 27.68 | 0 | 3044.8 | 0
2.23. | Эмаль ПФ-115 серая | ГОСТ 6465-76 | кг. | 5 | 248.21 | 6085.2 | 1241.05 | 30426
2.24. | Пена огнестойкая, 500 мл | 0 | шт. | 1 | 919.64 | 5532 | 919.64 | 5532
2.25. | Блок приемно-контрольный и управления автоматическими средствами пожаротушения | «С2000-АСПТ» | шт. | 1 | 11267.86 | 11525 | 11267.86 | 11525
2.26. | Аккумулятор 12 В, 4,5 Ач | 0 | шт. | 2 | 714.29 | 0 | 1428.58 | 0
2.27. | Контрольно-пусковой блок | «С2000-КПБ» | шт. | 6 | 4080.36 | 4610 | 24482.16 | 27660
2.28. | Шкаф навесной электромонтажный с прозрачной передней крышкой, исполнение не ниже IP65, размеры 1200 x 600 x 250 мм | Навесной шкаф CE, с прозрачной Дверью, IP65 | шт. | 1 | 32040.18 | 69150 | 32040.18 | 69150
2.29. | Блок коммутации | «БК-12-RS485-01» | шт. | 1 | 8357.14 | 4610 | 8357.14 | 4610
2.30. | Резервированный источник питания | «РИП-12- 6/80М3-Р-RS» | шт. | 1 | 10196.75 | 0 | 10196.75 | 0
2.31. | Аккумулятор 40 Ач | 0 | шт. | 2 | 4107.14 | 2305 | 8214.28 | 4610
2.32. | Резервированный источник питания | «РИП-12 ИСП.50 (РИП-12-3/17М1-Р-RS)» | шт. | 1 | 7396.43 | 5532 | 7396.43 | 5532
2.33. | Аккумулятор 17 Ач | 0 | шт. | 1 | 892.86 | 2305 | 892.86 | 2305
2.34. | Извещатель пожарный тепловой взрывозащищенный проходной | «ИП 101 "Гра-нат-Exd" 2КВ, Двух вводный» | шт. | 41 | 17678.57 | 6915 | 724821.37 | 283515
| РЕЗЕРВ Извещатель пожарный тепловой взрывозащищенный проходной | «ИП 101 "Гра-нат-Exd" 2КВ, Двух вводный» | шт. | 5 | 17678.57 | 6915 | 88392.85 | 34575
2.35. | Извещатель пожарный тепловой взрывозащищенный оконечный | ИП 101 "Гранат-Exd" 1КВ, одно вводный | шт. | 3 | 16392.86 | 6915 | 49178.58 | 20745
0 | РЕЗЕРВ Извещатель пожарный тепловой взрывозащищенный оконечный | ИП 101 "Гранат-Exd" 1КВ, одно вводный | шт. | 1 | 16392.86 | 6915 | 16392.86 | 6915
2.36. | Извещатель пожарный ручной взрывозащищенный | «Спектрон-535-Exd-М» | шт. | 4 | 4616.07 | 6915 | 18464.28 | 27660
0 | РЕЗЕРВ Извещатель пожарный ручной взрывозащищенный | «Спектрон-535-Exd-М» | шт. | 1 | 4616.07 | 6915 | 4616.07 | 6915
2.37. | Извещатель охранный точечный магнитоконтактный взрывозащищенный, вывод - металлорукав из оцинкованной стали, температура эксплуатации не менее 50 °С | «ИО 102-40 БЗП ИБ» | шт. | 5 | 716.52 | 6915 | 3582.6 | 34575
2.38. | Оповещатель звуковой взрывозащищенный | «ОЗ-Exd-А-Прометей 1236В» | шт. | 8 | 9375 | 6915 | 75000 | 55320
2.39. | Оповещатель свето-звуковой взрывозащищенный | «ОСЗ-Exd-А-Прометей 1236В» | шт. | 4 | 1366.07 | 6915 | 5464.28 | 27660
2.40. | Оповещатель световой взрывозащищенный «Порошок-Уходи» | "ТСВ-Exd-Н-Прометей 12-36В "Порошок уходи" | шт. | 4 | 41250 | 6915 | 165000 | 27660
2.41. | Оповещатель свето-звуковой взрывозащищенный «Порошок-Не входи» | "ТСЗВ-Exd-Н-Прометей 12-36В "Порошок Не входи" | шт. | 4 | 41250 | 6915 | 165000 | 27660
2.42. | Оповещатель световой взрывозащищенный «Автоматика отключена» | "Скопа-С" «Автоматика отключена» | шт. | 4 | 14892.86 | 6915 | 59571.44 | 27660
2.43. | Модуль подключения нагрузки | 0 | шт. | 50 | 82.18 | 4610 | 4109 | 230500
| Огнестойкие кабельные линии | 0 | 0 | 0 | 0 | 0 | 0 | 0
2.44. | ОКЛ «Спецкаблайн-Л» ТУ 344901-73438690-2006, кабеле несущий элемент - стальные лотки ДКС, система крепежа к сэндвича-панели в составе: | 0 | 0 | 0 | 0 | 0 | 0 | 0
| Кабель бронированный, dнар=12.3 мм, температура эксплуатации не менее 90°С | СКАБ-С 660БсПснг(А)-HF-ХЛ 1x2x1,5 (d=12,3) | м. | 290 | 669.64 | 461 | 194195.6 | 133690
| Кабельные лотки (H = 100 мм, L = 3000 мм, B = 150 мм) | 0 | шт. | 47 | 2983.71 | 5532 | 140234.37 | 260004
| Заклепка резьбовая, стальная, о цинков. цилиндр. | М8х1,5х17,5 мм | шт. | 564 | 9.82 | 92.2 | 5538.48 | 52000.8
| Шпилька | М8х500 | м. | 141 | 50.74 | 0 | 7154.34 | 0
| Траверса Для подвеса на шпильке | 500 мм | м. | 72 | 281.25 | 2305 | 20250 | 165960
| Гайка с насечкой оцинкованная, препятствующая откручиванию, | М8 | шт. | 564 | 6.42 | 0 | 3620.88 | 0
| Шайба кузовная, DIN 9021 | М8 | шт. | 564 | 5.96 | 0 | 3361.44 | 0
| Стяжка стальная из нержавеющей стали СКС-2 | 7,9x400 | шт. | 940 | 15.41 | 0 | 14485.4 | 0
2.45. | ОКЛ «ОКЛ-ПР-ТПД Паритет» ТУ 27.90.33-001-52715257-2017, прокладка в КП 40x80, система крепежа к сэндвича-панели в составе: | 0 | 0 | 0 | 0 | 0 | 0 | 0
| Кабель бронированный, dнар=9,3 мм | КСРЭВГКнг(А)-FRLS 4х1,00 | м. | 240 | 443.75 | 461 | 106500 | 110640
| Кабель бронированный, dнар=7,8 мм | КСРЭВГКнг(А)-FRLS 1х2х1,00 | м. | 800 | 260.71 | 461 | 208568 | 368800
| Кабельный короб из электроизоляционного материала, сечение 40x80мм | 40x80 | м. | 270 | 411.83 | 230.5 | 111194.1 | 62235
| Заклепка резьбовая, стальная оцинкованная цилиндр. | M5x0,8x13,0 мм | шт. | 670 | 4.81 | 92.2 | 3222.7 | 61774
| Винт DIN 967 | М5х16 мм | шт. | 670 | 7.41 | 0 | 4964.7 | 0
| Хомут FR | ПР-40 | шт. | 670 | 8.75 | 0 | 5862.5 | 0
2.46. | ОКЛ «Спецкаблайн-ХД40x25» ТУ 3449-009-47022248-2010, прокладка в КП 40x25, система крепежа к сэндвича-панели в составе: | 0 | 0 | 0 | 0 | 0 | 0 | 0
| Кабель бронированный, dнар=12.4 мм | КСБГКГнг(А)-FRHF 1x2x1,10 (d=12,4 мм) | м. | 380 | 372.32 | 461 | 141481.6 | 175180
| Кабельный короб из электроизоляционного материала, сечение 40x25мм | 40x25 | м. | 160 | 334.82 | 230.5 | 53571.2 | 36880
| Лента стал.перф. в изоляции из стеклоткани, м. | M5x0,8x13,0 мм | шт. | 83 | 17.68 | 92.2 | 1467.44 | 7652.6
| Саморез с пресшайбой | М5х16 мм | шт. | 534 | 3.19 | 0 | 1703.46 | 0
2.47. | ОКЛ «Спецкаблайн-X», ТУ 42.22.12-098-47273194-2018, кабе-ленесущий, монтажный элемент: лента стальная перфорированная в изоляции из стеклоткани, система крепежа к бетонной поверхности, в составе: | 0 | 0 | 0 | 0 | 0 | 0 | 0
| Кабель бронированный, dнар=12.3 мм, температура эксплуатации не менее 90°С | СКАБ-С 660БсПснг(А)-HF-ХЛ 1x2x1,5 (d=12,3) | м. | 170 | 669.64 | 461 | 113838.8 | 78370
| Лента стальная перф. из стеклоткани | 0 | м. | 84 | 17.68 | 92.2 | 1485.12 | 7744.8
| Дюбель металлический по газо-тетону | 5x30 | м. | 560 | 3.21 | 0 | 1797.6 | 0
| Саморез с прессшайбой | 4,2x32 | шт. | 560 | 3.19 | 0 | 1786.4 | 0
2.48. | ОКЛ «ОКЛ-ПР-ТПД Паритет» ТУ 27.90.33-001-52715257-2017, гофрированная труба d16 по сэндвича-панели, в составе: | 0 | 0 | 0 | 0 | 0 | 0 | 0
| Кабель связи, d=5,2 мм | ParLan ARM PS F/UTP Cat5e PVCLS нг(А)-FRLS 2х2х0,52 | м. | 290 | 331.25 | 461 | 96062.5 | 133690
| Труба гофрированная d16, "Легкая", с зондом, цвет серый, с зондом | d16 | м. | 290 | 14.29 | 276.6 | 4144.1 | 80214
| Заклепка резьбовая, стальная оцинкованная цилиндр. | М4х0,7х11,6 | шт. | 720 | 4.02 | 92.2 | 2894.4 | 66384
| Винт | М4х116 мм | шт. | 720 | 28.57 | 0 | 20570.4 | 0
| Скоба металлическая | СМО 16-17 | шт. | 720 | 2.26 | 0 | 1627.2 | 0
2.49. | ОКЛ «ОКЛ-ПР-ТПД Паритет» ТУ 27.90.33-001-52715257-2017, гофрированная труба d32 по сэндвича-панели, в составе: | 0 | 0 | 0 | 0 | 0 | 0 | 0
| Кабель силовой трехжильный бронированный, d=13,5 мм | КПРВКШвнг(А)-FRLS 3х1,5 | м. | 108 | 419.64 | 461 | 45321.12 | 49788
| Труба гофрированная d32, "Легкая", с зондом, цвет серый, с зондом | d32 | м. | 108 | 28.57 | 276.6 | 3085.56 | 29872.8
| Заклепка резьбовая, стальная оцинкованная цилиндр. | М4х0,7х11,6 | шт. | 270 | 4.02 | 92.2 | 1085.4 | 24894
| Винт | М4х116 мм | шт. | 270 | 28.57 | 0 | 7713.9 | 0
| Скоба металлическая | СМО 32-33 | шт. | 270 | 2.26 | 0 | 610.2 | 0
2.50. | ОКЛ «Спецкаблайн-ХД40х60» ТУ 3449-01-73438690-2006, кабелене-сущий элемент - кабель-канал 60x40, система крепежа к сэндвича-панели в составе: | 0 | 0 | 0 | 0 | 0 | 0 | 0
| Кабель бронированный, dнар=12.3 мм, температура эксплуатации не менее 90°С | СКАБ-С 660БсПснг(А)-HF-ХЛ 1x2x1,5 (d=12,3) | м. | 250 | 669.64 | 461 | 167410 | 115250
| Кабельный канал из ПВХ пластика, 60x40 | 60x40 | м. | 123 | 205.36 | 230.5 | 25259.28 | 28351.5
| Лента стал.перф. в изоляции из стеклоткани | 0 | м. | 62 | 17.68 | 92.2 | 1096.16 | 5716.4
| Саморез с прессшайбой | 4,2x32 | шт. | 410 | 3.19 | 0 | 1307.9 | 0
| Крепеж и элементы Для взрывозащищенного оборудования | 0 | 0 | 0 | 0 | 0 | 0 | 0
2.51. | Кронштейн потолочный (уголок) к ИП 101 "Гранат/Гранат-МД" | - | шт. | 44 | 243.75 | 6915 | 10725 | 304260
2.52. | Кабельный ввоД поД бронекабель | КВБбШв-4х1,5 | шт. | 85 | 567.86 | 1152.5 | 48268.1 | 97962.5
2.53. | Кольцо уплотнительное, Диаметр обжатия тип "А" | тип "А" | шт. | 85 | 45.8 | 0 | 3893 | 0
2.54. | Кольцо прижимное, Диаметр обжатия 12^13 мм | 0 | шт. | 85 | 45.8 | 0 | 3893 | 0
2.55. | Заглушка Для извещателя "Гранат 101-Exd" | - | шт. | 3 | 276.79 | 0 | 830.37 | 0
2.56. | Уплотнительное кольцо Для заглушки Для извещателя "Гранат 101-Exd" | 0 | шт. | 3 | 98.21 | 0 | 294.63 | 0
2.57. | Коробка монтажная взрывозащищенная | КВВЗ-Тип А-4 (КВВЗ) (0ExiaIIBT5Ga) | шт. | 9 | 1211.61 | 6915 | 10904.49 | 62235
2.58. | Кабельный ввоД с оДинарным уплотнением Для монтажа бронированного кабеля | КБВ-15/10-М | шт. | 39 | 741.07 | 1383 | 28901.73 | 53937
2.59. | Оконечная заглушка | Заглушка-М | шт. | 9 | 318.75 | 0 | 2868.75 | 0
2.60. | Шайба стальная Для заземления | M10 | шт. | 99 | 6.25 | 0 | 618.75 | 0
2.61. | Кольцо уплотнительное (компл) | 0 | шт. | 22 | 133.93 | 0 | 2946.46 | 0
2.62. | Кабель заземления | 0 | м. | 500 | 83.93 | 553.2 | 41965 | 276600
2.63. | Защитное огражДение Для СМК и РПИ | 230958 | шт. | 9 | 473.21 | 553.2 | 4258.89 | 4978.8
2.64. | Защитное огражДение Для извещателей ИП 101 "Гранат-Exd", размеры не менее 250x250x130 мм, материал - сталь | 0 | шт. | 10 | 1071.43 | 4610 | 10714.3 | 46100
2.65. | Защитное огражДение Для оповещателей ОСЗ-Exd-А-Прометей 1236В, размеры не менее 150x150x100 мм, материал - сталь | 0 | шт. | 4 | 1071.43 | 4610 | 4285.72 | 18440
| Вспомогательные элементы | 0 | 0 | 0 | 0 | 0 | 0 | 0
2.66. | Труба стальная, электросварная прямошовная, ГОСТ 10704-91 | 40x2,0 | м. | 3 | 187.5 | 2074.5 | 562.5 | 6223.5
2.67. | Пена огнестойкая, 500 мл | 0 | шт. | 4 | 919.64 | 5532 | 3678.56 | 22128
2.68. | Бирка треугольная | У-136 | шт. | 100 | 2.68 | 92.2 | 268 | 9220
2.69. | Автоматический выключатель, 10 А | 0 | шт. | 1 | 187.5 | 4610 | 187.5 | 4610
ОСК-3
| Внутренний объем ОСК | 0 | 0 | 0 | 0 | 0 | 0 | 0
3.1. | МоДуль порошкового пожаротушения, взрывозащищенное исполнение | МПП(Н)-100-КД-1-БСГ-У2 ТУ 4854-00913393076-2005 | шт. | 6 | 471830.86 | 115250 | 2830985.16 | 691500
3.2. | Труба Для выпуска порошка, сталь | 76x4 ГОСТ 8732-78 | м. | 52 | 633.93 | 2397.2 | 32821.73 | 124115.03
3.3. | Фланец прямой | ГОСТ 33259-2015 | шт. | 12 | 834.82 | 2397.2 | 10017.84 | 28766.4
3.4. | Кронштейн крепления трубопровода | МПП-100 МЧ-01-30-00 | шт. | 35 | 3544.64 | 11525 | 124062.4 | 403375
3.5. | ОтвоД крутоизогнутый | ГОСТ 17375-2001 | шт. | 12 | 209.82 | 2397.2 | 2517.84 | 28766.4
3.6. | Распылитель прямой | МПП(Н)-100-01- 10-00 | шт. | 6 | 20892.86 | 11525 | 125357.16 | 69150
3.7. | ПроклаДка А-65-16-ПОН | ГОСТ 15180-86 | шт. | 12 | 22.32 | 0 | 267.84 | 0
3.8. | Болт М16х90.58.019 | ГОСТ 7798-70 | шт. | 48 | 29.29 | 0 | 1405.92 | 0
3.9. | Гайка шестигранная нормальная | ГОСТ ISO 4032-М16-8 | шт. | 48 | 14.29 | 0 | 685.92 | 0
3.10. | Шайба 16.02.019 | ГОСТ 11371-78 | шт. | 48 | 2.68 | 0 | 128.64 | 0
3.11. | Шайба 16.65Г.019 | ГОСТ 6402-70 | шт. | 48 | 7.14 | 0 | 342.72 | 0
3.12. | Анкерный болт | HNM 16х147 | шт. | 70 | 47.32 | 0 | 3312.4 | 0
3.13. | Эмаль ПФ-115 серая | ГОСТ 6465-76 | кг. | 5 | 248.21 | 6085.2 | 1241.05 | 30426
3.14. | Пена огнестойкая, 500 мл | 0 | шт. | 1 | 919.64 | 5532 | 919.64 | 5532
| Приямки ОСК | 0 | 0 | 0 | 0 | 0 | 0 | 0
3.15. | МоДуль порошкового пожаротушения, взрывозащищенное исполнение | МПП(Н)-8-КД-1- БСГ-У2 ТУ 4854-00718215408-2003 | шт. | 16 | 39882.63 | 20745 | 638122.08 | 331920
3.16. | Трубопровод выпуска порошка | 28x3 ГОСТ 8732-78 | шт. | 162 | 218.75 | 1475.2 | 35437.5 | 238982.4
3.17. | Хомут сантехнический | MAYER W1 М8 25-28 | шт. | 120 | 31.25 | 230.5 | 3750 | 27660
3.18. | Угольник прохоДной 90 | ГОСТ 8946-75 | шт. | 32 | 56.25 | 1475.2 | 1800 | 47206.4
3.19. | Угольник прохоДной 45 | ГОСТ 8946-75 | шт. | 136 | 132.14 | 1475.2 | 17971.04 | 200627.2
3.20. | НасаДок Для туннеля | КЛЧ.МПП8-03.011.00 | шт. | 16 | 357.14 | 1475.2 | 5714.24 | 23603.2
3.21. | Штанга резьбовая М8 | ГОСТ 22032-76 | шт. | 120 | 46.43 | 0 | 5571.6 | 0
3.22. | Анкер М8 | 0 | шт. | 120 | 27.68 | 0 | 3321.6 | 0
3.23. | Эмаль ПФ-115 серая | ГОСТ 6465-76 | кг. | 5 | 248.21 | 6085.2 | 1241.05 | 30426
3.24. | Пена огнестойкая, 500 мл | 0 | шт. | 1 | 919.64 | 5532 | 919.64 | 5532
3.25. | Блок приемно-контрольный и управления автоматическими средствами пожаротушения | «С2000-АСПТ» | шт. | 1 | 11267.86 | 11525 | 11267.86 | 11525
3.26. | Аккумулятор 12 В, 4,5 Ач | 0 | шт. | 2 | 714.29 | 0 | 1428.58 | 0
3.27. | Контрольно-пусковой блок | «С2000-КПБ» | шт. | 6 | 4080.36 | 4610 | 24482.16 | 27660
3.28. | Шкаф навесной электромонтажный с прозрачной передней крышкой, исполнение не ниже IP65, размеры 1200 x 600 x 250 мм | Навесной шкаф CE, с прозрачной Дверью, IP65 | шт. | 1 | 32040.18 | 69150 | 32040.18 | 69150
3.29. | Блок коммутации | «БК-12-RS485-01» | шт. | 1 | 8357.14 | 4610 | 8357.14 | 4610
3.30. | Резервированный источник питания | «РИП-12- 6/80М3-Р-RS» | шт. | 1 | 10196.75 | 0 | 10196.75 | 0
3.31. | Аккумулятор 40 Ач | 0 | шт. | 2 | 4107.14 | 2305 | 8214.28 | 4610
3.32. | Резервированный источник питания | «РИП-12 ИСП.50 (РИП-12-3/17М1-Р-RS)» | шт. | 1 | 7396.43 | 5532 | 7396.43 | 5532
3.33. | Аккумулятор 17 Ач | 0 | шт. | 1 | 892.86 | 2305 | 892.86 | 2305
3.34. | Извещатель пожарный тепловой взрывозащищенный прохоДной | «ИП 101 "Гра-нат-Exd" 2КВ, ДвухввоДный» | шт. | 41 | 17678.57 | 6915 | 724821.37 | 283515
| РЕЗЕРВ Извещатель пожарный тепловой взрывозащищенный прохоДной | «ИП 101 "Гра-нат-Exd" 2КВ, ДвухввоДный» | шт. | 5 | 17678.57 | 6915 | 88392.85 | 34575
3.35. | Извещатель пожарный тепловой взрывозащищенный оконечный | ИП 101 "Гранат-Exd" 1КВ, одно вводный | шт. | 3 | 16392.86 | 6915 | 49178.58 | 20745
0 | РЕЗЕРВ Извещатель пожарный тепловой взрывозащищенный оконечный | ИП 101 "Гранат-Exd" 1КВ, одно вводный | шт. | 1 | 16392.86 | 6915 | 16392.86 | 6915
3.36. | Извещатель пожарный ручной взрывозащищенный | «Спектрон-535-Exd-М» | шт. | 4 | 4616.07 | 6915 | 18464.28 | 27660
| Резерв Извещатель пожарный ручной взрывозащищенный | «Спектрон-535-Exd-М» | шт. | 1 | 4616.07 | 6915 | 4616.07 | 6915
3.37. | Извещатель охранный точечный магнитоконтактный взрывозащищенный, вывоД - металлорукав из оцинкованной стали, температура эксплуатации не менее 50 °С | «ИО 102-40 БЗП ИБ» | шт. | 4 | 716.52 | 6915 | 2866.08 | 27660
3.38. | Оповещатель звуковой взрывозащищенный | «ОЗ-Exd-А-Прометей 1236В» | шт. | 8 | 9375 | 6915 | 75000 | 55320
3.39. | Оповещатель свето-звуковой взрывозащищенный | «ОСЗ-Exd-А-Прометей 1236В» | шт. | 4 | 1366.07 | 6915 | 5464.28 | 27660
3.40. | Оповещатель световой взрывозащищенный «Порошок-УхоДи» | "ТСВ-Exd-Н-Прометей 12-36В "Порошок ухоДи" | шт. | 4 | 41250 | 6915 | 165000 | 27660
3.41. | Оповещатель свето-звуковой взрывозащищенный «Порошок-Не вхоДи» | "ТСЗВ-Exd-Н-Прометей 12-36В "Порошок Не вхоДи" | шт. | 4 | 41250 | 6915 | 165000 | 27660
3.42. | Оповещатель световой взрывозащищенный «Автоматика отключена» | "Скопа-С" «Автоматика отключена» | шт. | 4 | 14892.86 | 6915 | 59571.44 | 27660
3.43. | МоДуль подключения нагрузки | 0 | шт. | 50 | 82.18 | 4610 | 4109 | 230500
| Огнестойкие кабельные линии | 0 | 0 | 0 | 0 | 0 | 0 | 0
3.44. | ОКЛ «Спецкаблайн-Л» ТУ 344901-73438690-2006, кабеленесущий элемент - стальные лотки ДКС, система крепежа к сенДвич-панели в составе: | 0 | 0 | 0 | 0 | 0 | 0 | 0
| Кабель бронированный, dнар=12.3 мм, температура эксплуатации не менее 90°С | СКАБ-С 660БсПснг(А)-HF-ХЛ 1x2x1,5 (d=12,3) | м. | 290 | 669.64 | 461 | 194195.6 | 133690
| Кабельные лотки (H = 100 мм, L = 3000 мм, B = 150 мм) | 0 | шт. | 48 | 2983.71 | 5532 | 143218.08 | 265536
| Заклепка резьбовая, стальная, оцинков. цилинДр. | М8х1,5х17,5 мм | шт. | 576 | 9.82 | 92.2 | 5656.32 | 53107.2
| Шпилька | М8х500 | м. | 144 | 50.74 | 0 | 7306.56 | 0
| Траверса Для поДвеса на шпильке | 500 мм | м. | 73 | 281.25 | 2305 | 20531.25 | 168265
| Гайка с насечкой оцинкованная, препятствующая откручиванию, | М8 | шт. | 576 | 6.42 | 0 | 3697.92 | 0
| Шайба кузовная, DIN 9021 | М8 | шт. | 576 | 5.96 | 0 | 3432.96 | 0
| Стяжка стальная из нержавеющей стали СКС-2 | 7,9x400 | шт. | 960 | 15.41 | 0 | 14793.6 | 0
3.45. | ОКЛ «ОКЛ-ПР-ТПД Паритет» ТУ 27.90.33-001-52715257-2017, проклаДка в КП 40x80, система крепежа к сенДвич-панели в составе: | 0 | 0 | 0 | 0 | 0 | 0 | 0
| Кабель бронированный, dнар=9,3 мм | КСРЭВГКнг(А)-FRLS 4х1,00 | м. | 200 | 443.75 | 461 | 88750 | 92200
| Кабель бронированный, dнар=7,8 мм | КСРЭВГКнг(А)-FRLS 1х2х1,00 | м. | 810 | 260.71 | 461 | 211175.1 | 373410
| Кабельный короб из электроизоляционного материала, сечение 40x80мм | 40x80 | м. | 260 | 411.83 | 230.5 | 107075.8 | 59930
| Заклепка резьбовая, стальная оцинкованная цилинДр. | M5x0,8x13,0 мм | шт. | 645 | 4.81 | 92.2 | 3102.45 | 59469
| Винт DIN 967 | М5х16 мм | шт. | 645 | 7.41 | 0 | 4779.45 | 0
| Хомут FR | ПР-40 | шт. | 645 | 8.75 | 0 | 5643.75 | 0
3.46. | ОКЛ «Спецкаблайн-ХД40x25» ТУ 3449-009-47022248-2010, проклаДка в КП 40x25, система крепежа к сенДвич-панели в составе: | 0 | 0 | 0 | 0 | 0 | 0 | 0
| Кабель бронированный, dнар=12.4 мм | КСБГКГнг(А)-FRHF 1x2x1,10 (d=12,4 мм) | м. | 350 | 372.32 | 461 | 130312 | 161350
| Кабельный короб из электроизоляционного материала, сечение 40x25мм | 40x25 | м. | 156 | 334.82 | 230.5 | 52231.92 | 35958
| Лента стал.перф. в изоляции из стеклоткани, м. | 0 | шт. | 79 | 17.68 | 92.2 | 1396.72 | 7283.8
| Саморез с пресшайбой | 4,2x32 | шт. | 520 | 3.19 | 0 | 1658.8 | 0
3.47. | ОКЛ «Спецкаблайн-X», ТУ 42.22.12-098-47273194-2018, кабе-ленесущий, монтажный элемент: лента стальная перфорированная в изоляции из стеклоткани, система крепежа к бетонной поверхности, в составе: | 0 | 0 | 0 | 0 | 0 | 0 | 0
| Кабель бронированный, dнар=12.3 мм, температура эксплуатации не менее 90°С | СКАБ-С 660БсПснг(А)-HF-ХЛ 1x2x1,5 (d=12,3) | м. | 170 | 669.64 | 461 | 113838.8 | 78370
| Лента стальная перф. из стеклоткани | 0 | м. | 84 | 17.68 | 92.2 | 1485.12 | 7744.8
| Дюбель металлический по газо-тетону | 5x30 | м. | 560 | 3.21 | 0 | 1797.6 | 0
| Саморез с прессшайбой | 4,2x32 | шт. | 560 | 3.19 | 0 | 1786.4 | 0
3.48. | ОКЛ «ОКЛ-ПР-ТПД Паритет» ТУ 27.90.33-001-52715257-2017, гофрированная труба d16 по сенДвич-панели, в составе: | 0 | 0 | 0 | 0 | 0 | 0 | 0
| Кабель связи, d=5,2 мм | ParLan ARM PS F/UTP Cat5e PVCLS нг(А)-FRLS 2х2х0,52 | м. | 220 | 331.25 | 461 | 72875 | 101420
| Труба гофрированная d16, "Легкая", с зонДом, цвет серый, с зонДом | d16 | м. | 220 | 14.29 | 276.6 | 3143.8 | 60852
| Заклепка резьбовая, стальная оцинкованная цилинДр. | М4х0,7х11,6 | шт. | 540 | 4.02 | 92.2 | 2170.8 | 49788
| Винт | М4х116 мм | шт. | 540 | 28.57 | 0 | 15427.8 | 0
| Скоба металлическая | СМО 16-17 | шт. | 540 | 2.26 | 0 | 1220.4 | 0
3.49. | ОКЛ «ОКЛ-ПР-ТПД Паритет» ТУ 27.90.33-001-52715257-2017, гофрированная труба d32 по сенДвич-панели, в составе: | 0 | 0 | 0 | 0 | 0 | 0 | 0
| Кабель силовой трехжильный бронированный, d=13,5 мм | КПРВКШвнг(А)-FRLS 3х1,5 | м. | 108 | 419.64 | 461 | 45321.12 | 49788
| Труба гофрированная d32, "Легкая", с зонДом, цвет серый, с зонДом | d32 | м. | 108 | 28.57 | 276.6 | 3085.56 | 29872.8
| Заклепка резьбовая, стальная оцинкованная цилинДр. | М4х0,7х11,6 | шт. | 270 | 4.02 | 92.2 | 1085.4 | 24894
| Винт | М4х116 мм | шт. | 270 | 28.57 | 0 | 7713.9 | 0
| Скоба металлическая | СМО 32-33 | шт. | 270 | 2.26 | 0 | 610.2 | 0
3.50. | ОКЛ «Спецкаблайн-ХД40х60» ТУ 3449-01-73438690-2006, кабелене-сущий элемент - кабель-канал 60x40, система крепежа к сенДвич-панели в составе: | 0 | 0 | 0 | 0 | 0 | 0 | 0
| Кабель бронированный, dнар=12.3 мм, температура эксплуатации не менее 90°С | СКАБ-С 660БсПснг(А)-HF-ХЛ 1x2x1,5 (d=12,3) | м. | 260 | 669.64 | 461 | 174106.4 | 119860
| Кабельный канал из ПВХ пластика, 60x40 | 60x40 | м. | 126 | 205.36 | 230.5 | 25875.36 | 29043
| Лента стал.перф. в изоляции из стеклоткани | 0 | м. | 64 | 17.68 | 92.2 | 1131.52 | 5900.8
| Саморез с прессшайбой | 4,2x32 | шт. | 240 | 3.19 | 0 | 765.6 | 0
| Крепеж и элементы Для взрывозащищенного оборудования | 0 | 0 | 0 | 0 | 0 | 0 | 0
3.51. | Кронштейн потолочный (уголок) к ИП 101 "Гранат/Гранат-МД" | - | шт. | 44 | 243.75 | 6915 | 10725 | 304260
3.52. | Кабельный ввоД поД бронекабель | КВБбШв-4х1,5 | шт. | 85 | 567.86 | 1152.5 | 48268.1 | 97962.5
3.53. | Кольцо уплотнительное, Диаметр обжатия тип "А" | тип "А" | шт. | 85 | 45.8 | 0 | 3893 | 0
3.54. | Кольцо прижимное, Диаметр обжатия 12^13 мм | 0 | шт. | 85 | 45.8 | 0 | 3893 | 0
3.55. | Заглушка Для извещателя "Гранат 101-Exd" | - | шт. | 3 | 276.79 | 0 | 830.37 | 0
3.56. | Уплотнительное кольцо Для заглушки Для извещателя "Гранат 101-Exd" | 0 | шт. | 3 | 98.21 | 0 | 294.63 | 0
3.57. | Коробка монтажная взрывозащищенная | КВВЗ-Тип А-4 (КВВЗ) (0ExiaIIBT5Ga) | шт. | 8 | 1211.61 | 6915 | 9692.88 | 55320
3.58. | Кабельный ввоД с оДинарным уплотнением Для монтажа бронированного кабеля | КБВ-15/10-М | шт. | 39 | 741.07 | 1383 | 28901.73 | 53937
3.59. | Оконечная заглушка | Заглушка-М | шт. | 9 | 318.75 | 0 | 2868.75 | 0
3.60. | Шайба стальная Для заземления | M10 | шт. | 99 | 6.25 | 0 | 618.75 | 0
3.61. | Кольцо уплотнительное (компл) | 0 | шт. | 22 | 133.93 | 0 | 2946.46 | 0
3.62. | Кабель заземления | 0 | м. | 500 | 83.93 | 553.2 | 41965 | 276600
3.63. | Защитное огражДение Для СМК и РПИ | 230958 | шт. | 8 | 473.21 | 553.2 | 3785.68 | 4425.6
3.64. | Защитное огражДение Для извещателей ИП 101 "Гранат-Exd", размеры не менее 250x250x130 мм, материал - сталь | 0 | шт. | 10 | 1071.43 | 4610 | 10714.3 | 46100
3.65. | Защитное огражДение Для оповещателей ОСЗ-Exd-А-Прометей 1236В, размеры не менее 150x150x100 мм, материал - сталь | 0 | шт. | 4 | 1071.43 | 4610 | 4285.72 | 18440
| Вспомогательные элементы | 0 | 0 | 0 | 0 | 0 | 0 | 0
3.66. | Труба стальная, электросварная прямошовная, ГОСТ 10704-91 | 40x2,0 | м. | 3 | 187.5 | 2074.5 | 562.5 | 6223.5
3.67. | Пена огнестойкая, 500 мл | 0 | шт. | 4 | 919.64 | 5532 | 3678.56 | 22128
3.68. | Бирка треугольная | У-136 | шт. | 100 | 2.68 | 92.2 | 268 | 9220
3.69. | Автоматический выключатель, 10 А | 0 | шт. | 1 | 187.5 | 4610 | 187.5 | 4610
ОСК-4
| Внутренний объем ОСК | 0 | 0 | 0 | 0 | 0 | 0 | 0
4.1. | МоДуль порошкового пожаротушения, взрывозащищенное исполнение | МПП(Н)-100-КД-1-БСГ-У2 ТУ 4854-00913393076-2005 | шт. | 6 | 471830.86 | 115250 | 2830985.16 | 691500
4.2. | Труба Для выпуска порошка, сталь | 76x4 ГОСТ 8732-78 | м. | 46 | 633.93 | 2397.2 | 29151.27 | 110235.24
4.3. | Фланец прямой | ГОСТ 33259-2015 | шт. | 12 | 834.82 | 2397.2 | 10017.84 | 28766.4
4.4. | Кронштейн крепления трубопровода | МПП-100 МЧ-01-30-00 | шт. | 33 | 3544.64 | 11525 | 116973.12 | 380325
4.5. | ОтвоД крутоизогнутый | ГОСТ 17375-2001 | шт. | 12 | 209.82 | 2397.2 | 2517.84 | 28766.4
4.6. | Распылитель прямой | МПП(Н)-100-01- 10-00 | шт. | 6 | 20892.86 | 11525 | 125357.16 | 69150
4.7. | ПроклаДка А-65-16-ПОН | ГОСТ 15180-86 | шт. | 12 | 22.32 | 0 | 267.84 | 0
4.8. | Болт М16х90.58.019 | ГОСТ 7798-70 | шт. | 48 | 29.29 | 0 | 1405.92 | 0
4.9. | Гайка шестигранная нормальная | ГОСТ ISO 4032-М16-8 | шт. | 48 | 14.29 | 0 | 685.92 | 0
4.10. | Шайба 16.02.019 | ГОСТ 11371-78 | шт. | 48 | 2.68 | 0 | 128.64 | 0
4.11. | Шайба 16.65Г.019 | ГОСТ 6402-70 | шт. | 48 | 7.14 | 0 | 342.72 | 0
4.12. | Анкерный болт | HNM 16х147 | шт. | 66 | 47.32 | 0 | 3123.12 | 0
4.13. | Эмаль ПФ-115 серая | ГОСТ 6465-76 | кг. | 5 | 248.21 | 6085.2 | 1241.05 | 30426
4.14. | Пена огнестойкая, 500 мл | 0 | шт. | 1 | 919.64 | 5532 | 919.64 | 5532
| Приямки ОСК | 0 | 0 | 0 | 0 | 0 | 0 | 0
4.15. | МоДуль порошкового пожаротушения, взрывозащищенное исполнение | МПП(Н)-8-КД-1- БСГ-У2 ТУ 4854-00718215408-2003 | шт. | 16 | 39882.63 | 20745 | 638122.08 | 331920
4.16. | Трубопровод выпуска порошка | 28x3 ГОСТ 8732-78 | шт. | 147 | 218.75 | 1475.2 | 32156.25 | 216854.4
4.17. | Хомут сантехнический | MAYER W1 М8 25-28 | шт. | 117 | 31.25 | 230.5 | 3656.25 | 26968.5
4.18. | Угольник прохоДной 90 | ГОСТ 8946-75 | шт. | 32 | 56.25 | 1475.2 | 1800 | 47206.4
4.19. | Угольник прохоДной 45 | ГОСТ 8946-75 | шт. | 132 | 132.14 | 1475.2 | 17442.48 | 194726.4
4.20. | НасаДок Для туннеля | КЛЧ.МПП8-03.011.00 | шт. | 16 | 357.14 | 1475.2 | 5714.24 | 23603.2
4.21. | Штанга резьбовая М8 | ГОСТ 22032-76 | шт. | 117 | 46.43 | 0 | 5432.31 | 0
4.22. | Анкер М8 | 0 | шт. | 117 | 27.68 | 0 | 3238.56 | 0
4.23. | Эмаль ПФ-115 серая | ГОСТ 6465-76 | кг. | 5 | 248.21 | 6085.2 | 1241.05 | 30426
4.24. | Пена огнестойкая, 500 мл | 0 | шт. | 1 | 919.64 | 5532 | 919.64 | 5532
4.25. | Блок приемно-контрольный и управления автоматическими средствами пожаротушения | «С2000-АСПТ» | шт. | 1 | 11267.86 | 11525 | 11267.86 | 11525
4.26. | Аккумулятор 12 В, 4,5 Ач | 0 | шт. | 2 | 714.29 | 0 | 1428.58 | 0
4.27. | Контрольно-пусковой блок | «С2000-КПБ» | шт. | 6 | 4080.36 | 4610 | 24482.16 | 27660
4.28. | Шкаф навесной электромонтажный с прозрачной передней крышкой, исполнение не ниже IP65, размеры 1200 x 600 x 250 мм | Навесной шкаф CE, с прозрачной Дверью, IP65 | шт. | 1 | 32040.18 | 69150 | 32040.18 | 69150
4.29. | Блок коммутации | «БК-12-RS485-01» | шт. | 1 | 8357.14 | 4610 | 8357.14 | 4610
4.30. | Резервированный источник питания | «РИП-12- 6/80М3-Р-RS» | шт. | 1 | 10196.75 | 0 | 10196.75 | 0
4.31. | Аккумулятор 40 Ач | 0 | шт. | 2 | 4107.14 | 2305 | 8214.28 | 4610
4.32. | Резервированный источник питания | «РИП-12 ИСП.50 (РИП-12-3/17М1-Р-RS)» | шт. | 1 | 7396.43 | 5532 | 7396.43 | 5532
4.33. | Аккумулятор 17 Ач | 0 | шт. | 1 | 892.86 | 2305 | 892.86 | 2305
4.34. | Извещатель пожарный тепловой взрывозащищенный прохоДной | «ИП 101 "Гра-нат-Exd" 2КВ, ДвухввоДный» | шт. | 41 | 17678.57 | 6915 | 724821.37 | 283515
| РЕЗЕРВ Извещатель пожарный тепловой взрывозащищенный прохоДной | «ИП 101 "Гра-нат-Exd" 2КВ, ДвухввоДный» | шт. | 5 | 17678.57 | 6915 | 88392.85 | 34575
4.35. | Извещатель пожарный тепловой взрывозащищенный оконечный | ИП 101 "Гранат-Exd" 1КВ, одно вводный | шт. | 3 | 16392.86 | 6915 | 49178.58 | 20745
| РЕЗЕРВ Извещатель пожарный тепловой взрывозащищенный оконечный | ИП 101 "Гранат-Exd" 1КВ, одно вводный | шт. | 1 | 16392.86 | 6915 | 16392.86 | 6915
4.36. | Извещатель пожарный ручной взрывозащищенный | «Спектрон-535-Exd-М» | шт. | 4 | 4616.07 | 6915 | 18464.28 | 27660
| Резерв Извещатель пожарный ручной взрывозащищенный | «Спектрон-535-Exd-М» | шт. | 1 | 4616.07 | 6915 | 4616.07 | 6915
4.37. | Извещатель охранный точечный магнитоконтактный взрывозащищенный, вывоД - металлорукав из оцинкованной стали, температура эксплуатации не менее 50 °С | «ИО 102-40 БЗП ИБ» | шт. | 4 | 716.52 | 6915 | 2866.08 | 27660
4.38. | Оповещатель звуковой взрывозащищенный | «ОЗ-Exd-А-Прометей 1236В» | шт. | 8 | 9375 | 6915 | 75000 | 55320
4.39. | Оповещатель свето-звуковой взрывозащищенный | «ОСЗ-Exd-А-Прометей 1236В» | шт. | 4 | 1366.07 | 6915 | 5464.28 | 27660
4.40. | Оповещатель световой взрывозащищенный «Порошок-УхоДи» | "ТСВ-Exd-Н-Прометей 12-36В "Порошок ухоДи" | шт. | 4 | 41250 | 6915 | 165000 | 27660
4.41. | Оповещатель свето-звуковой взрывозащищенный «Порошок-Не вхоДи» | "ТСЗВ-Exd-Н-Прометей 12-36В "Порошок Не вхоДи" | шт. | 4 | 41250 | 6915 | 165000 | 27660
4.42. | Оповещатель световой взрывозащищенный «Автоматика отключена» | "Скопа-С" «Автоматика отключена» | шт. | 4 | 14892.86 | 6915 | 59571.44 | 27660
4.43. | МоДуль подключения нагрузки | 0 | шт. | 50 | 82.18 | 4610 | 4109 | 230500
| Огнестойкие кабельные линии | 0 | 0 | 0 | 0 | 0 | 0 | 0
4.44. | ОКЛ «Спецкаблайн-Л» ТУ 344901-73438690-2006, кабеленесущий элемент - стальные лотки ДКС, система крепежа к сенДвич-панели в составе: | 0 | 0 | 0 | 0 | 0 | 0 | 0
| Кабель бронированный, dнар=12.3 мм, температура эксплуатации не менее 90°С | СКАБ-С 660БсПснг(А)-HF-ХЛ 1x2x1,5 (d=12,3) | м. | 290 | 669.64 | 461 | 194195.6 | 133690
| Кабельные лотки (H = 100 мм, L = 3000 мм, B = 150 мм) | 0 | шт. | 47 | 2983.71 | 5532 | 140234.37 | 260004
| Заклепка резьбовая, стальная, оцинков. цилинДр. | М8х1,5х17,5 мм | шт. | 564 | 9.82 | 92.2 | 5538.48 | 52000.8
| Шпилька | М8х500 | м. | 141 | 50.74 | 0 | 7154.34 | 0
| Траверса Для поДвеса на шпильке | 500 мм | м. | 72 | 281.25 | 2305 | 20250 | 165960
| Гайка с насечкой оцинкованная, препятствующая откручиванию, | М8 | шт. | 564 | 6.42 | 0 | 3620.88 | 0
| Шайба кузовная, DIN 9021 | М8 | шт. | 564 | 5.96 | 0 | 3361.44 | 0
| Стяжка стальная из нержавеющей стали СКС-2 | 7,9x400 | шт. | 940 | 15.41 | 0 | 14485.4 | 0
4.45. | ОКЛ «ОКЛ-ПР-ТПД Паритет» ТУ 27.90.33-001-52715257-2017, проклаДка в КП 40x80, система крепежа к сенДвич-панели в составе: | 0 | 0 | 0 | 0 | 0 | 0 | 0
| Кабель бронированный, dнар=9,3 мм | КСРЭВГКнг(А)-FRLS 4х1,00 | м. | 200 | 443.75 | 461 | 88750 | 92200
| Кабель бронированный, dнар=7,8 мм | КСРЭВГКнг(А)-FRLS 1х2х1,00 | м. | 840 | 260.71 | 461 | 218996.4 | 387240
| Кабельный короб из электроизоляционного материала, сечение 40x80мм | 40x80 | м. | 270 | 411.83 | 230.5 | 111194.1 | 62235
| Заклепка резьбовая, стальная оцинкованная цилинДр. | M5x0,8x13,0 мм | шт. | 667 | 4.81 | 92.2 | 3208.27 | 61497.4
| Винт DIN 967 | М5х16 мм | шт. | 667 | 7.41 | 0 | 4942.47 | 0
| Хомут FR | ПР-40 | шт. | 667 | 8.75 | 0 | 5836.25 | 0
4.46. | ОКЛ «Спецкаблайн-ХД40x25» ТУ 3449-009-47022248-2010, проклаДка в КП 40x25, система крепежа к сенДвич-панели в составе: | 0 | 0 | 0 | 0 | 0 | 0 | 0
| Кабель бронированный, dнар=12.4 мм | КСБГКГнг(А)-FRHF 1x2x1,10 (d=12,4 мм) | м. | 320 | 372.32 | 461 | 119142.4 | 147520
| Кабельный короб из электроизоляционного материала, сечение 40x25мм | 40x25 | м. | 160 | 334.82 | 230.5 | 53571.2 | 36880
| Лента стал.перф. в изоляции из стеклоткани, м. | 0 | м. | 83 | 17.68 | 92.2 | 1467.44 | 7652.6
| Саморез с пресшайбой | 4,2x32 | шт. | 534 | 3.19 | 0 | 1703.46 | 0
4.47. | ОКЛ «Спецкаблайн-X», ТУ 42.22.12-098-47273194-2018, кабеленесущий, монтажный элемент: лента стальная перфорированная в изоляции из стеклоткани, система крепежа к бетонной поверхности, в составе: | 0 | 0 | 0 | 0 | 0 | 0 | 0
| Кабель бронированный, dнар=12.3 мм, температура эксплуатации не менее 90°С | СКАБ-С 660БсПснг(А)-HF-ХЛ 1x2x1,5 (d=12,3) | м. | 170 | 669.64 | 461 | 113838.8 | 78370
| Лента стальная перф. из стеклоткани | 0 | м. | 84 | 17.68 | 92.2 | 1485.12 | 7744.8
| Дюбель металлический по газо-тетону | 5x30 | м. | 560 | 3.21 | 0 | 1797.6 | 0
| Саморез с прессшайбой | 4,2x32 | шт. | 560 | 3.19 | 0 | 1786.4 | 0
4.48. | ОКЛ «ОКЛ-ПР-ТПД Паритет» ТУ 27.90.33-001-52715257-2017, гофрированная труба d16 по сенДвич-панели, в составе: | 0 | 0 | 0 | 0 | 0 | 0 | 0
| Кабель связи, d=5,2 мм | ParLan ARM PS F/UTP Cat5e PVCLS нг(А)-FRLS 2х2х0,52 | м. | 270 | 331.25 | 461 | 89437.5 | 124470
| Труба гофрированная d16, "Легкая", с зонДом, цвет серый, с зонДом | d16 | м. | 270 | 14.29 | 276.6 | 3858.3 | 74682
| Заклепка резьбовая, стальная оцинкованная цилинДр. | М4х0,7х11,6 | шт. | 660 | 4.02 | 92.2 | 2653.2 | 60852
| Винт | М4х116 мм | шт. | 660 | 28.57 | 0 | 18856.2 | 0
| Скоба металлическая | СМО 16-17 | шт. | 660 | 2.26 | 0 | 1491.6 | 0
4.49. | ОКЛ «ОКЛ-ПР-ТПД Паритет» ТУ 27.90.33-001-52715257-2017, гофрированная труба d32 по сенДвич-панели, в составе: | 0 | 0 | 0 | 0 | 0 | 0 | 0
| Кабель силовой трехжильный бронированный, d=13,5 мм | КПРВКШвнг(А)-FRLS 3х1,5 | м. | 108 | 419.64 | 461 | 45321.12 | 49788
| Труба гофрированная d32, "Легкая", с зонДом, цвет серый, с зонДом | d32 | м. | 108 | 28.57 | 276.6 | 3085.56 | 29872.8
| Заклепка резьбовая, стальная оцинкованная цилинДр. | М4х0,7х11,6 | шт. | 270 | 4.02 | 92.2 | 1085.4 | 24894
| Винт | М4х116 мм | шт. | 270 | 28.57 | 0 | 7713.9 | 0
| Скоба металлическая | СМО 32-33 | шт. | 270 | 2.26 | 0 | 610.2 | 0
4.50. | ОКЛ «Спецкаблайн-ХД40х60» ТУ 3449-01-73438690-2006, кабелене-сущий элемент - кабель-канал 60x40, система крепежа к сенДвич-панели в составе: | 0 | 0 | 0 | 0 | 0 | 0 | 0
| Кабель бронированный, dнар=12.3 мм, температура эксплуатации не менее 90°С | СКАБ-С 660БсПснг(А)-HF-ХЛ 1x2x1,5 (d=12,3) | м. | 250 | 669.64 | 461 | 167410 | 115250
| Кабельный канал из ПВХ пластика, 60x40 | 60x40 | м. | 123 | 205.36 | 230.5 | 25259.28 | 28351.5
| Лента стал.перф. в изоляции из стеклоткани | 0 | м. | 62 | 17.68 | 92.2 | 1096.16 | 5716.4
| Саморез с прессшайбой | 4,2x32 | шт. | 410 | 3.19 | 0 | 1307.9 | 0
| Крепеж и элементы Для взрывозащищенного оборудования | 0 | 0 | 0 | 0 | 0 | 0 | 0
4.51. | Кронштейн потолочный (уголок) к ИП 101 "Гранат/Гранат-МД" | - | шт. | 44 | 243.75 | 6915 | 10725 | 304260
4.52. | Кабельный ввоД поД бронекабель | КВБбШв-4х1,5 | шт. | 85 | 567.86 | 1152.5 | 48268.1 | 97962.5
4.53. | Кольцо уплотнительное, Диаметр обжатия тип "А" | тип "А" | шт. | 85 | 45.8 | 0 | 3893 | 0
4.54. | Кольцо прижимное, Диаметр обжатия 12...13 мм | 0 | шт. | 85 | 133.93 | 0 | 11384.05 | 0
4.55. | Заглушка Для извещателя "Гранат 101-Exd" | - | шт. | 3 | 276.79 | 0 | 830.37 | 0
4.56. | Уплотнительное кольцо Для заглушки Для извещателя "Гранат 101-Exd" | 0 | шт. | 3 | 98.21 | 0 | 294.63 | 0
4.57. | Коробка монтажная взрывозащищенная | КВВЗ-Тип А-4 (КВВЗ) (0ExiaIIBT5Ga) | шт. | 8 | 1211.61 | 6915 | 9692.88 | 55320
4.58. | Кабельный ввоД с оДинарным уплотнением Для монтажа бронированного кабеля | КБВ-15/10-М | шт. | 39 | 741.07 | 1383 | 28901.73 | 53937
4.59. | Оконечная заглушка | Заглушка-М | шт. | 9 | 318.75 | 0 | 2868.75 | 0
4.60. | Шайба стальная Для заземления | M10 | шт. | 99 | 6.25 | 0 | 618.75 | 0
4.61. | Кольцо уплотнительное (компл) | 0 | шт. | 22 | 133.93 | 0 | 2946.46 | 0
4.62. | Кабель заземления | 0 | м. | 500 | 83.93 | 553.2 | 41965 | 276600
4.63. | Защитное огражДение Для СМК и РПИ | 230958 | шт. | 8 | 473.21 | 553.2 | 3785.68 | 4425.6
4.64. | Защитное огражДение Для извещателей ИП 101 "Гранат-Exd", размеры не менее 250x250x130 мм, материал - сталь | 0 | шт. | 10 | 1071.43 | 4610 | 10714.3 | 46100
4.65. | Защитное огражДение Для оповещателей ОСЗ-Exd-А-Прометей 1236В, размеры не менее 150x150x100 мм, материал - сталь | 0 | шт. | 4 | 1071.43 | 4610 | 4285.72 | 18440
| Вспомогательные элементы | 0 | 0 | 0 | 0 | 0 | 0 | 0
4.66. | Труба стальная, электросварная прямошовная, ГОСТ 10704-91 | 40x2,0 | м. | 3 | 187.5 | 2074.5 | 562.5 | 6223.5
4.67. | Пена огнестойкая, 500 мл | 0 | шт. | 4 | 919.64 | 5532 | 3678.56 | 22128
4.68. | Бирка треугольная | У-136 | шт. | 100 | 2.68 | 92.2 | 268 | 9220
4.69. | Автоматический выключатель, 10 А | 0 | шт. | 1 | 187.5 | 4610 | 187.5 | 4610
ОСК-5
| Внутренний объем ОСК | 0 | 0 | 0 | 0 | 0 | 0 | 0
5.1. | МоДуль порошкового пожаротушения, взрывозащищенное исполнение | МПП(Н)-100-КД-1-БСГ-У2 ТУ 4854-00913393076-2005 | шт. | 6 | 471830.86 | 115250 | 2830985.16 | 691500
5.2. | Труба Для выпуска порошка, сталь | 76x4 ГОСТ 8732-78 | м. | 56 | 633.93 | 2397.2 | 35639.54 | 134770.58
5.3. | Фланец прямой | ГОСТ 33259-2015 | шт. | 12 | 834.82 | 2397.2 | 10017.84 | 28766.4
5.4. | Кронштейн крепления трубопровода | МПП-100 МЧ-01-30-00 | шт. | 36 | 3544.64 | 11525 | 127607.04 | 414900
5.5. | ОтвоД крутоизогнутый | ГОСТ 17375-2001 | шт. | 12 | 209.82 | 2397.2 | 2517.84 | 28766.4
5.6. | Распылитель прямой | МПП(Н)-100-01- 10-00 | шт. | 6 | 20892.86 | 11525 | 125357.16 | 69150
5.7. | ПроклаДка А-65-16-ПОН | ГОСТ 15180-86 | шт. | 12 | 22.32 | 0 | 267.84 | 0
5.8. | Болт М16х90.58.019 | ГОСТ 7798-70 | шт. | 48 | 29.29 | 0 | 1405.92 | 0
5.9. | Гайка шестигранная нормальная | ГОСТ ISO 4032-М16-8 | шт. | 48 | 14.29 | 0 | 685.92 | 0
5.10. | Шайба 16.02.019 | ГОСТ 11371-78 | шт. | 48 | 2.68 | 0 | 128.64 | 0
5.11. | Шайба 16.65Г.019 | ГОСТ 6402-70 | шт. | 48 | 7.14 | 0 | 342.72 | 0
5.12. | Анкерный болт | HNM 16х147 | шт. | 72 | 47.32 | 0 | 3407.04 | 0
5.13. | Эмаль ПФ-115 серая | ГОСТ 6465-76 | кг. | 5 | 248.21 | 6085.2 | 1241.05 | 30426
5.14. | Пена огнестойкая, 500 мл | 0 | шт. | 1 | 919.64 | 5532 | 919.64 | 5532
| Приямки ОСК | 0 | 0 | 0 | 0 | 0 | 0 | 0
5.15. | МоДуль порошкового пожаротушения, взрывозащищенное исполнение | МПП(Н)-8-КД-1- БСГ-У2 ТУ 4854-00718215408-2003 | шт. | 16 | 39882.63 | 20745 | 638122.08 | 331920
5.16. | Трубопровод выпуска порошка | 28x3 ГОСТ 8732-78 | шт. | 145 | 218.75 | 1475.2 | 31718.75 | 213904
5.17. | Хомут сантехнический | MAYER W1 М8 25-28 | шт. | 115 | 31.25 | 230.5 | 3593.75 | 26507.5
5.18. | Угольник прохоДной 90 | ГОСТ 8946-75 | шт. | 32 | 56.25 | 1475.2 | 1800 | 47206.4
5.19. | Угольник прохоДной 45 | ГОСТ 8946-75 | шт. | 124 | 132.14 | 1475.2 | 16385.36 | 182924.8
5.20. | НасаДок Для туннеля | КЛЧ.МПП8-03.011.00 | шт. | 16 | 357.14 | 1475.2 | 5714.24 | 23603.2
5.21. | Штанга резьбовая М8 | ГОСТ 22032-76 | шт. | 115 | 46.43 | 0 | 5339.45 | 0
5.22. | Анкер М8 | 0 | шт. | 115 | 27.68 | 0 | 3183.2 | 0
5.23. | Эмаль ПФ-115 серая | ГОСТ 6465-76 | кг. | 5 | 248.21 | 6085.2 | 1241.05 | 30426
5.24. | Пена огнестойкая, 500 мл | 0 | шт. | 1 | 919.64 | 5532 | 919.64 | 5532
5.25. | Блок приемно-контрольный и управления автоматическими средствами пожаротушения | «С2000-АСПТ» | шт. | 1 | 11267.86 | 11525 | 11267.86 | 11525
5.26. | Аккумулятор 12 В, 4,5 Ач | 0 | шт. | 2 | 714.29 | 0 | 1428.58 | 0
5.27. | Контрольно-пусковой блок | «С2000-КПБ» | шт. | 6 | 4080.36 | 4610 | 24482.16 | 27660
5.28. | Шкаф навесной электромонтажный с прозрачной передней крышкой, исполнение не ниже IP65, размеры 1200 x 600 x 250 мм | Навесной шкаф CE, с прозрачной Дверью, IP65 | шт. | 1 | 32040.18 | 69150 | 32040.18 | 69150
5.29. | Блок коммутации | «БК-12-RS485-01» | шт. | 1 | 8357.14 | 4610 | 8357.14 | 4610
5.30. | Резервированный источник питания | «РИП-12-6/80М3-Р-RS» | шт. | 1 | 11046.75 | 5532 | 11046.75 | 5532
5.31. | Аккумулятор 40 Ач | 0 | шт. | 2 | 4107.14 | 2305 | 8214.28 | 4610
5.32. | Резервированный источник питания | «РИП-12 ИСП.50 (РИП-12-3/17М1-Р-RS)» | шт. | 1 | 7396.43 | 5532 | 7396.43 | 5532
5.33. | Аккумулятор 17 Ач | 0 | шт. | 1 | 892.86 | 2305 | 892.86 | 2305
5.34. | Извещатель пожарный тепловой взрывозащищенный прохоДной | «ИП 101 "Гра-нат-Exd" 2КВ, ДвухввоДный» | шт. | 41 | 17678.57 | 6915 | 724821.37 | 283515
| РЕЗЕРВ Извещатель пожарный тепловой взрывозащищенный прохоДной | «ИП 101 "Гра-нат-Exd" 2КВ, ДвухввоДный» | шт. | 5 | 17678.57 | 6915 | 88392.85 | 34575
5.35. | Извещатель пожарный тепловой взрывозащищенный оконечный | ИП 101 "Гранат-Exd" 1КВ, одно вводный | шт. | 3 | 16392.86 | 6915 | 49178.58 | 20745
| РЕЗЕРВ Извещатель пожарный тепловой взрывозащищенный оконечный | ИП 101 "Гранат-Exd" 1КВ, одно вводный | шт. | 1 | 16392.86 | 6915 | 16392.86 | 6915
5.36. | Извещатель пожарный ручной взрывозащищенный | «Спектрон-535-Exd-М» | шт. | 4 | 4616.07 | 6915 | 18464.28 | 27660
| Резерв Извещатель пожарный ручной взрывозащищенный | «Спектрон-535-Exd-М» | шт. | 1 | 4616.07 | 6915 | 4616.07 | 6915
5.37. | Извещатель охранный точечный магнитоконтактный взрывозащищенный, вывоД - металлорукав из оцинкованной стали, температура эксплуатации не менее 50 °С | «ИО 102-40 БЗП ИБ» | шт. | 4 | 716.52 | 6915 | 2866.08 | 27660
5.38. | Оповещатель звуковой взрывозащищенный | «ОЗ-Exd-А-Прометей 1236В» | шт. | 8 | 9375 | 6915 | 75000 | 55320
5.39. | Оповещатель свето-звуковой взрывозащищенный | «ОСЗ-Exd-А-Прометей 1236В» | шт. | 4 | 1366.07 | 6915 | 5464.28 | 27660
5.40. | Оповещатель световой взрывозащищенный «Порошок-УхоДи» | "ТСВ-Exd-Н-Прометей 12-36В "Порошок ухоДи" | шт. | 4 | 41250 | 6915 | 165000 | 27660
5.41. | Оповещатель свето-звуковой взрывозащищенный «Порошок-Не вхоДи» | "ТСЗВ-Exd-Н-Прометей 12-36В "Порошок Не вхоДи" | шт. | 4 | 41250 | 6915 | 165000 | 27660
5.42. | Оповещатель световой взрывозащищенный «Автоматика отключена» | "Скопа-С" «Автоматика отключена» | шт. | 4 | 14892.86 | 6915 | 59571.44 | 27660
5.43. | МоДуль подключения нагрузки | 0 | шт. | 50 | 82.18 | 4610 | 4109 | 230500
| Огнестойкие кабельные линии | 0 | 0 | 0 | 0 | 0 | 0 | 0
5.44. | ОКЛ «Спецкаблайн-Л» ТУ 344901-73438690-2006, кабеленесущий элемент - стальные лотки ДКС, система крепежа к сенДвич-панели в составе: | 0 | 0 | 0 | 0 | 0 | 0 | 0
| Кабель бронированный, dнар=12.3 мм, температура эксплуатации не менее 90°С | СКАБ-С 660БсПснг(А)-HF-ХЛ 1x2x1,5 (d=12,3) | м. | 290 | 669.64 | 461 | 194195.6 | 133690
| Кабельные лотки (H = 100 мм, L = 3000 мм, B = 150 мм) | 0 | шт. | 48 | 2983.71 | 5532 | 143218.08 | 265536
| Заклепка резьбовая, стальная, оцинков. цилинДр. | М8х1,5х17,5 мм | шт. | 576 | 9.82 | 92.2 | 5656.32 | 53107.2
| Шпилька | М8х500 | м. | 144 | 50.74 | 0 | 7306.56 | 0
| Траверса Для поДвеса на шпильке | 500 мм | м. | 73 | 281.25 | 2305 | 20531.25 | 168265
| Гайка с насечкой оцинкованная, препятствующая откручиванию, | М8 | шт. | 576 | 6.42 | 0 | 3697.92 | 0
| Шайба кузовная, DIN 9021 | М8 | шт. | 576 | 5.96 | 0 | 3432.96 | 0
| Стяжка стальная из нержавеющей стали СКС-2 | 7,9x400 | шт. | 960 | 15.41 | 0 | 14793.6 | 0
5.45. | ОКЛ «ОКЛ-ПР-ТПД Паритет» ТУ 27.90.33-001-52715257-2017, проклаДка в КП 40x80, система крепежа к сенДвич-панели в составе: | 0 | 0 | 0 | 0 | 0 | 0 | 0
| Кабель бронированный, dнар=9,3 мм | КСРЭВГКнг(А)-FRLS 4х1,00 | м. | 170 | 443.75 | 461 | 75437.5 | 78370
| Кабель бронированный, dнар=7,8 мм | КСРЭВГКнг(А)-FRLS 1х2х1,00 | м. | 790 | 260.71 | 461 | 205960.9 | 364190
| Кабельный короб из электроизоляционного материала, сечение 40x80мм | 40x80 | м. | 252 | 411.83 | 230.5 | 103781.16 | 58086
| Заклепка резьбовая, стальная оцинкованная цилинДр. | M5x0,8x13,0 мм | шт. | 627 | 4.81 | 92.2 | 3015.87 | 57809.4
| Винт DIN 967 | М5х16 мм | шт. | 627 | 7.41 | 0 | 4646.07 | 0
| Хомут FR | ПР-40 | шт. | 627 | 8.75 | 0 | 5486.25 | 0
5.46. | ОКЛ «Спецкаблайн-ХД40x25» ТУ 3449-009-47022248-2010, проклаДка в КП 40x25, система крепежа к сенДвич-панели в составе: | 0 | 0 | 0 | 0 | 0 | 0 | 0
| Кабель бронированный, dнар=12.4 мм | КСБГКГнг(А)-FRHF 1x2x1,10 (d=12,4 мм) | м. | 312 | 372.32 | 461 | 116163.84 | 143832
| Кабельный короб из электроизоляционного материала, сечение 40x25мм | 40x25 | м. | 156 | 334.82 | 230.5 | 52231.92 | 35958
| Лента стал.перф. в изоляции из стеклоткани, м. | 0 | м. | 79 | 17.68 | 92.2 | 1396.72 | 7283.8
| Саморез с пресшайбой | 4,2x32 | шт. | 520 | 3.19 | 0 | 1658.8 | 0
5.47. | ОКЛ «Спецкаблайн-X», ТУ 42.22.12-098-47273194-2018, кабе-ленесущий, монтажный элемент: лента стальная перфорированная в изоляции из стеклоткани, система крепежа к бетонной поверхности, в составе: | 0 | 0 | 0 | 0 | 0 | 0 | 0
| Кабель бронированный, dнар=12.3 мм, температура эксплуатации не менее 90°С | СКАБ-С 660БсПснг(А)-HF-ХЛ 1x2x1,5 (d=12,3) | м. | 170 | 669.64 | 461 | 113838.8 | 78370
| Лента стальная перф. из стеклоткани | 0 | м. | 84 | 17.68 | 92.2 | 1485.12 | 7744.8
| Дюбель металлический по газо-тетону | 5x30 | м. | 560 | 3.21 | 0 | 1797.6 | 0
| Саморез с прессшайбой | 4,2x32 | шт. | 560 | 3.19 | 0 | 1786.4 | 0
5.48. | ОКЛ «ОКЛ-ПР-ТПД Паритет» ТУ 27.90.33-001-52715257-2017, гофрированная труба d16 по сенДвич-панели, в составе: | 0 | 0 | 0 | 0 | 0 | 0 | 0
| Кабель связи, d=5,2 мм | ParLan ARM PS F/UTP Cat5e PVCLS нг(А)-FRLS 2х2х0,52 | м. | 144 | 331.25 | 461 | 47700 | 66384
| Труба гофрированная d16, "Легкая", с зонДом, цвет серый, с зонДом | d16 | м. | 144 | 14.29 | 276.6 | 2057.76 | 39830.4
| Заклепка резьбовая, стальная оцинкованная цилинДр. | М4х0,7х11,6 | шт. | 360 | 4.02 | 92.2 | 1447.2 | 33192
| Винт | М4х116 мм | шт. | 360 | 28.57 | 0 | 10285.2 | 0
| Скоба металлическая | СМО 16-17 | шт. | 360 | 2.26 | 0 | 813.6 | 0
5.49. | ОКЛ «ОКЛ-ПР-ТПД Паритет» ТУ 27.90.33-001-52715257-2017, гофрированная труба d32 по сенДвич-панели, в составе: | 0 | 0 | 0 | 0 | 0 | 0 | 0
| Кабель силовой трехжильный бронированный, d=13,5 мм | КПРВКШвнг(А)-FRLS 3х1,5 | м. | 108 | 419.64 | 461 | 45321.12 | 49788
| Труба гофрированная d32, "Легкая", с зонДом, цвет серый, с зонДом | d32 | м. | 108 | 28.57 | 276.6 | 3085.56 | 29872.8
| Заклепка резьбовая, стальная оцинкованная цилинДр. | М4х0,7х11,6 | шт. | 270 | 4.02 | 92.2 | 1085.4 | 24894
| Винт | М4х116 мм | шт. | 270 | 28.57 | 0 | 7713.9 | 0
| Скоба металлическая | СМО 32-33 | шт. | 270 | 2.26 | 0 | 610.2 | 0
5.50. | ОКЛ «Спецкаблайн-ХД40х60» ТУ 3449-01-73438690-2006, кабелене-сущий элемент - кабель-канал 60x40, система крепежа к сенДвич-панели в составе: | 0 | 0 | 0 | 0 | 0 | 0 | 0
| Кабель бронированный, dнар=12.3 мм, температура эксплуатации не менее 90°С | СКАБ-С 660БсПснг(А)-HF-ХЛ 1x2x1,5 (d=12,3) | м. | 254 | 669.64 | 461 | 170088.56 | 117094
| Кабельный канал из ПВХ пластика, 60x40 | 60x40 | м. | 126 | 205.36 | 230.5 | 25875.36 | 29043
| Лента стал.перф. в изоляции из стеклоткани | 0 | м. | 64 | 17.68 | 92.2 | 1131.52 | 5900.8
| Саморез с прессшайбой | 4,2x32 | шт. | 64 | 3.19 | 0 | 204.16 | 0
| Крепеж и элементы Для взрывозащищенного оборудования | 0 | 0 | 0 | 0 | 0 | 0 | 0
5.51. | Кронштейн потолочный (уголок) к ИП 101 "Гранат/Гранат-МД" | - | шт. | 44 | 243.75 | 6915 | 10725 | 304260
5.52. | Кабельный ввоД поД бронекабель | КВБбШв-4х1,5 | шт. | 85 | 567.86 | 1152.5 | 48268.1 | 97962.5
5.53. | Кольцо уплотнительное, Диаметр обжатия тип "А" | тип "А" | шт. | 85 | 45.8 | 0 | 3893 | 0
5.54. | Кольцо прижимное, Диаметр обжатия 12...13 мм | 0 | шт. | 85 | 133.93 | 0 | 11384.05 | 0
5.55. | Заглушка Для извещателя "Гранат 101-Exd" | - | шт. | 3 | 276.79 | 0 | 830.37 | 0
5.56. | Уплотнительное кольцо Для заглушки Для извещателя "Гранат 101-Exd" | 0 | шт. | 3 | 98.21 | 0 | 294.63 | 0
5.57. | Коробка монтажная взрывозащищенная | КВВЗ-Тип А-4 (КВВЗ) (0ExiaIIBT5Ga) | шт. | 8 | 1211.61 | 6915 | 9692.88 | 55320
5.58. | Кабельный ввоД с оДинарным уплотнением Для монтажа бронированного кабеля | КБВ-15/10-М | шт. | 39 | 741.07 | 1383 | 28901.73 | 53937
5.59. | Оконечная заглушка | Заглушка-М | шт. | 9 | 318.75 | 0 | 2868.75 | 0
5.60. | Шайба стальная Для заземления | M10 | шт. | 99 | 6.25 | 0 | 618.75 | 0
5.61. | Кольцо уплотнительное (компл) | 0 | шт. | 22 | 133.93 | 0 | 2946.46 | 0
5.62. | Кабель заземления | 0 | м. | 500 | 83.93 | 553.2 | 41965 | 276600
5.63. | Защитное огражДение Для СМК и РПИ | 230958 | шт. | 9 | 473.21 | 553.2 | 4258.89 | 4978.8
5.64. | Защитное огражДение Для извещателей ИП 101 "Гранат-Exd", размеры не менее 250x250x130 мм, материал - сталь | 0 | шт. | 10 | 1071.43 | 4610 | 10714.3 | 46100
5.65. | Защитное огражДение Для оповещателей ОСЗ-Exd-А-Прометей 1236В, размеры не менее 150x150x100 мм, материал - сталь | 0 | шт. | 4 | 1071.43 | 4610 | 4285.72 | 18440
0 | Вспомогательные элементы | 0 | 0 | 0 | 0 | 0 | 0 | 0
5.66. | Труба стальная, электросварная прямошовная, ГОСТ 10704-91 | 40x2,0 | м. | 3 | 187.5 | 2074.5 | 562.5 | 6223.5
5.67. | Пена огнестойкая, 500 мл | 0 | шт. | 4 | 919.64 | 5532 | 3678.56 | 22128
5.68. | Бирка треугольная | У-136 | шт. | 100 | 2.68 | 92.2 | 268 | 9220
5.69. | Автоматический выключатель, 10 А | 0 | шт. | 1 | 187.5 | 4610 | 187.5 | 4610
ОСК-6
| Внутренний объем ОСК | 0 | 0 | 0 | 0 | 0 | 0 | 0
6.1. | МоДуль порошкового пожаротушения, взрывозащищенное исполнение | МПП(Н)-100-КД-1-БСГ-У2 ТУ 4854-00913393076-2005 | шт. | 6 | 471830.86 | 115250 | 2830985.16 | 691500
6.2. | Труба Для выпуска порошка, сталь | 76x4 ГОСТ 8732-78 | м. | 42 | 633.93 | 2397.2 | 26460.24 | 100059.13
6.3. | Фланец прямой | ГОСТ 33259-2015 | шт. | 12 | 834.82 | 2397.2 | 10017.84 | 28766.4
6.4. | Кронштейн крепления трубопровода | МПП-100 МЧ-01-30-00 | шт. | 35 | 3544.64 | 11525 | 124062.4 | 403375
6.5. | ОтвоД крутоизогнутый | ГОСТ 17375-2001 | шт. | 12 | 209.82 | 2397.2 | 2517.84 | 28766.4
6.6. | Распылитель прямой | МПП(Н)-100-01- 10-00 | шт. | 6 | 20892.86 | 11525 | 125357.16 | 69150
6.7. | ПроклаДка А-65-16-ПОН | ГОСТ 15180-86 | шт. | 12 | 22.32 | 0 | 267.84 | 0
6.8. | Болт М16х90.58.019 | ГОСТ 7798-70 | шт. | 48 | 29.29 | 0 | 1405.92 | 0
6.9. | Гайка шестигранная нормальная | ГОСТ ISO 4032-М16-8 | шт. | 48 | 14.29 | 0 | 685.92 | 0
6.10. | Шайба 16.02.019 | ГОСТ 11371-78 | шт. | 48 | 2.68 | 0 | 128.64 | 0
6.11. | Шайба 16.65Г.019 | ГОСТ 6402-70 | шт. | 48 | 7.14 | 0 | 342.72 | 0
6.12. | Анкерный болт | HNM 16х147 | шт. | 70 | 47.32 | 0 | 3312.4 | 0
6.13. | Эмаль ПФ-115 серая | ГОСТ 6465-76 | кг. | 5 | 248.21 | 6085.2 | 1241.05 | 30426
6.14. | Пена огнестойкая, 500 мл | 0 | шт. | 1 | 919.64 | 5532 | 919.64 | 5532
| Приямки ОСК | 0 | 0 | 0 | 0 | 0 | 0 | 0
6.15. | МоДуль порошкового пожаротушения, взрывозащищенное исполнение | МПП(Н)-8-КД-1- БСГ-У2 ТУ 4854-00718215408-2003 | шт. | 16 | 39882.63 | 20745 | 638122.08 | 331920
6.16. | Трубопровод выпуска порошка | 28x3 ГОСТ 8732-78 | шт. | 141 | 218.75 | 1475.2 | 30843.75 | 208003.2
6.17. | Хомут сантехнический | MAYER W1 М8 25-28 | шт. | 114 | 31.25 | 230.5 | 3562.5 | 26277
6.18. | Угольник прохоДной 90 | ГОСТ 8946-75 | шт. | 32 | 56.25 | 1475.2 | 1800 | 47206.4
6.19. | Угольник прохоДной 45 | ГОСТ 8946-75 | шт. | 116 | 132.14 | 1475.2 | 15328.24 | 171123.2
6.20. | НасаДок Для туннеля | КЛЧ.МПП8-03.011.00 | шт. | 16 | 357.14 | 1475.2 | 5714.24 | 23603.2
6.21. | Штанга резьбовая М8 | ГОСТ 22032-76 | шт. | 114 | 46.43 | 0 | 5293.02 | 0
6.22. | Анкер М8 | 0 | шт. | 114 | 27.68 | 0 | 3155.52 | 0
6.23. | Эмаль ПФ-115 серая | ГОСТ 6465-76 | кг. | 5 | 248.21 | 6085.2 | 1241.05 | 30426
6.24. | Пена огнестойкая, 500 мл | 0 | шт. | 1 | 919.64 | 5532 | 919.64 | 5532
6.25. | Блок приемно-контрольный и управления автоматическими средствами пожаротушения | «С2000-АСПТ» | шт. | 1 | 11267.86 | 11525 | 11267.86 | 11525
6.26. | Аккумулятор 12 В, 4,5 Ач | 0 | шт. | 2 | 714.29 | 0 | 1428.58 | 0
6.27. | Контрольно-пусковой блок | «С2000-КПБ» | шт. | 6 | 4080.36 | 4610 | 24482.16 | 27660
6.28. | Шкаф навесной электромонтажный с прозрачной передней крышкой, исполнение не ниже IP65, размеры 1200 x 600 x 250 мм | Навесной шкаф CE, с прозрачной Дверью, IP65 | шт. | 1 | 32040.18 | 69150 | 32040.18 | 69150
6.29. | Блок коммутации | «БК-12-RS485-01» | шт. | 1 | 8357.14 | 4610 | 8357.14 | 4610
6.30. | Резервированный источник питания | «РИП-12- 6/80М3-Р-RS» | шт. | 1 | 10196.75 | 0 | 10196.75 | 0
6.31. | Аккумулятор 40 Ач | 0 | шт. | 2 | 4107.14 | 2305 | 8214.28 | 4610
6.32. | Резервированный источник питания | «РИП-12 ИСП.50 (РИП-12-3/17М1-Р-RS)» | шт. | 1 | 7396.43 | 5532 | 7396.43 | 5532
6.33. | Аккумулятор 17 Ач | 0 | шт. | 1 | 892.86 | 2305 | 892.86 | 2305
6.34. | Извещатель пожарный тепловой взрывозащищенный прохоДной | «ИП 101 "Гра-нат-Exd" 2КВ, ДвухввоДный» | шт. | 41 | 17678.57 | 6915 | 724821.37 | 283515
| РЕЗЕРВ Извещатель пожарный тепловой взрывозащищенный прохоДной | «ИП 101 "Гра-нат-Exd" 2КВ, ДвухввоДный» | шт. | 5 | 17678.57 | 6915 | 88392.85 | 34575
6.35. | Извещатель пожарный тепловой взрывозащищенный оконечный | ИП 101 "Гранат-Exd" 1КВ, одно вводный | шт. | 3 | 16392.86 | 6915 | 49178.58 | 20745
| РЕЗЕРВ Извещатель пожарный тепловой взрывозащищенный оконечный | ИП 101 "Гранат-Exd" 1КВ, одно вводный | шт. | 1 | 16392.86 | 6915 | 16392.86 | 6915
6.36. | Извещатель пожарный ручной взрывозащищенный | «Спектрон-535-Exd-М» | шт. | 4 | 4616.07 | 6915 | 18464.28 | 27660
| Резерв Извещатель пожарный ручной взрывозащищенный | «Спектрон-535-Exd-М» | шт. | 1 | 4616.07 | 6915 | 4616.07 | 6915
6.37. | Извещатель охранный точечный магнитоконтактный взрывозащищенный, вывоД - металлорукав из оцинкованной стали, температура эксплуатации не менее 50 °С | «ИО 102-40 БЗП ИБ» | шт. | 5 | 716.52 | 6915 | 3582.6 | 34575
6.38. | Оповещатель звуковой взрывозащищенный | «ОЗ-Exd-А-Прометей 1236В» | шт. | 8 | 9375 | 6915 | 75000 | 55320
6.39. | Оповещатель свето-звуковой взрывозащищенный | «ОСЗ-Exd-А-Прометей 1236В» | шт. | 4 | 1366.07 | 6915 | 5464.28 | 27660
6.40. | Оповещатель световой взрывозащищенный «Порошок-УхоДи» | "ТСВ-Exd-Н-Прометей 12-36В "Порошок ухоДи" | шт. | 4 | 41250 | 6915 | 165000 | 27660
6.41. | Оповещатель свето-звуковой взрывозащищенный «Порошок-Не вхоДи» | "ТСЗВ-Exd-Н-Прометей 12-36В "Порошок Не вхоДи" | шт. | 4 | 41250 | 6915 | 165000 | 27660
6.42. | Оповещатель световой взрывозащищенный «Автоматика отключена» | "Скопа-С" «Автоматика отключена» | шт. | 4 | 14892.86 | 6915 | 59571.44 | 27660
6.43. | МоДуль подключения нагрузки | 0 | шт. | 50 | 82.18 | 4610 | 4109 | 230500
0 | Огнестойкие кабельные линии | 0 | 0 | 0 | 0 | 0 | 0 | 0
6.44. | ОКЛ «Спецкаблайн-Л» ТУ 344901-73438690-2006, кабеленесущий элемент - стальные лотки ДКС, система крепежа к сенДвич-панели в составе: | 0 | 0 | 0 | 0 | 0 | 0 | 0
| Кабель бронированный, dнар=12.3 мм, температура эксплуатации не менее 90°С | СКАБ-С 660БсПснг(А)-HF-ХЛ 1x2x1,5 (d=12,3) | м. | 290 | 669.64 | 461 | 194195.6 | 133690
| Кабельные лотки (H = 100 мм, L = 3000 мм, B = 150 мм) | 0 | шт. | 48 | 2983.71 | 5532 | 143218.08 | 265536
| Заклепка резьбовая, стальная, оцинков. цилинДр. | М8х1,5х17,5 мм | шт. | 576 | 9.82 | 92.2 | 5656.32 | 53107.2
| Шпилька | М8х500 | м. | 144 | 50.74 | 0 | 7306.56 | 0
| Траверса Для поДвеса на шпильке | 500 мм | м. | 73 | 281.25 | 2305 | 20531.25 | 168265
| Гайка с насечкой оцинкованная, препятствующая откручиванию, | М8 | шт. | 576 | 6.42 | 0 | 3697.92 | 0
| Шайба кузовная, DIN 9021 | М8 | шт. | 576 | 5.96 | 0 | 3432.96 | 0
| Стяжка стальная из нержавеющей стали СКС-2 | 7,9x400 | шт. | 960 | 15.41 | 0 | 14793.6 | 0
6.45. | ОКЛ «ОКЛ-ПР-ТПД Паритет» ТУ 27.90.33-001-52715257-2017, проклаДка в КП 40x80, система крепежа к сенДвич-панели в составе: | 0 | 0 | 0 | 0 | 0 | 0 | 0
| Кабель бронированный, dнар=9,3 мм | КСРЭВГКнг(А)-FRLS 4х1,00 | м. | 210 | 443.75 | 461 | 93187.5 | 96810
| Кабель бронированный, dнар=7,8 мм | КСРЭВГКнг(А)-FRLS 1х2х1,00 | м. | 780 | 260.71 | 461 | 203353.8 | 359580
| Кабельный короб из электроизоляционного материала, сечение 40x80мм | 40x80 | м. | 260 | 411.83 | 230.5 | 107075.8 | 59930
| Заклепка резьбовая, стальная оцинкованная цилинДр. | M5x0,8x13,0 мм | шт. | 645 | 4.81 | 92.2 | 3102.45 | 59469
| Винт DIN 967 | М5х16 мм | шт. | 645 | 7.41 | 0 | 4779.45 | 0
| Хомут FR | ПР-40 | шт. | 645 | 8.75 | 0 | 5643.75 | 0
6.46. | ОКЛ «Спецкаблайн-ХД40x25» ТУ 3449-009-47022248-2010, проклаДка в КП 40x25, система крепежа к сенДвич-панели в составе: | 0 | 0 | 0 | 0 | 0 | 0 | 0
| Кабель бронированный, dнар=12.4 мм | КСБГКГнг(А)-FRHF 1x2x1,10 (d=12,4 мм) | м. | 320 | 372.32 | 461 | 119142.4 | 147520
| Кабельный короб из электроизоляционного материала, сечение 40x25мм | 40x25 | м. | 156 | 334.82 | 230.5 | 52231.92 | 35958
| Лента стал.перф. в изоляции из стеклоткани, м. | 0 | м. | 79 | 17.68 | 92.2 | 1396.72 | 7283.8
| Саморез с пресшайбой | 4,2x32 | шт. | 520 | 3.19 | 0 | 1658.8 | 0
6.47. | ОКЛ «Спецкаблайн-X», ТУ 42.22.12-098-47273194-2018, кабе-ленесущий, монтажный элемент: лента стальная перфорированная в изоляции из стеклоткани, система крепежа к бетонной поверхности, в составе: | 0 | 0 | 0 | 0 | 0 | 0 | 0
| Кабель бронированный, dнар=12.3 мм, температура эксплуатации не менее 90°С | СКАБ-С 660БсПснг(А)-HF-ХЛ 1x2x1,5 (d=12,3) | м. | 170 | 669.64 | 461 | 113838.8 | 78370
| Лента стальная перф. из стеклоткани | 0 | м. | 84 | 17.68 | 92.2 | 1485.12 | 7744.8
| Дюбель металлический по газо-тетону | 5x30 | м. | 560 | 3.21 | 0 | 1797.6 | 0
| Саморез с прессшайбой | 4,2x32 | шт. | 560 | 3.19 | 0 | 1786.4 | 0
6.48. | ОКЛ «ОКЛ-ПР-ТПД Паритет» ТУ 27.90.33-001-52715257-2017, гофрированная труба d16 на тросе, в составе: | 0 | 0 | 0 | 0 | 0 | 0 | 0
| Кабель связи, d=5,2 мм | ParLan ARM PS F/UTP Cat5e PVCLS нг(А)-FRLS 2х2х0,52 | м. | 48 | 331.25 | 461 | 15900 | 22128
| Труба гофрированная d16, "Легкая", с зонДом, цвет серый, с зонДом | d16 | м. | 48 | 14.29 | 276.6 | 685.92 | 13276.8
| Стяжка стальная | СКС-2 | шт. | 120 | 15.41 | 0 | 1849.2 | 0
| Анкер болт с крюком | М8х40 мм | шт. | 4 | 27.68 | 0 | 110.72 | 0
| Анкер болт с кольцом | М8х40 мм | шт. | 8 | 27.68 | 0 | 221.44 | 0
| Рым-гайка | М8 | шт. | 6 | 6.42 | 0 | 38.52 | 0
| Рым-болт | М8 | шт. | 6 | 83.04 | 0 | 498.24 | 0
| Шпилька стальная резьбовая | М8 | м. | 6 | 50.74 | 0 | 304.44 | 0
| Шайба стальная плоская увеличенная | М8 | шт. | 6 | 5.96 | 0 | 35.76 | 0
| Гайка с насечкой оценкованная, препятствующая откручиванию | М8 | шт. | 6 | 6.42 | 0 | 38.52 | 0
| Коуш Для стальных канатов | М8 | шт. | 4 | 14.68 | 0 | 58.72 | 0
| Талреп «кольцо-кольцо» | М8 | шт. | 4 | 116.07 | 461 | 464.28 | 1844
| Зажим Для стальных канатов типа "слоник" | 4 мм | шт. | 6 | 13.39 | 0 | 80.34 | 0
| Карабин пожарный с фиксатором | 8 мм | шт. | 6 | 125.75 | 0 | 754.5 | 0
| Скоба металлическая | СМО 16-17 | шт. | 6 | 2.26 | 0 | 13.56 | 0
| Трос стальной | 4 мм | м. | 48 | 32.31 | 461 | 1550.88 | 22128
6.49. | ОКЛ «ОКЛ-ПР-ТПД Паритет» ТУ 27.90.33-001-52715257-2017, гофрированная труба d16 по сенДвич-панели, в составе: | 0 | 0 | 0 | 0 | 0 | 0 | 0
| Кабель связи, d=5,2 мм | ParLan ARM PS F/UTP Cat5e PVCLS нг(А)-FRLS 2х2х0,52 | м. | 170 | 331.25 | 461 | 56312.5 | 78370
| Труба гофрированная d16, "Легкая", с зонДом, цвет серый, с зонДом | d16 | м. | 170 | 14.29 | 276.6 | 2429.3 | 47022
| Заклепка резьбовая, стальная оцинкованная цилинДр. | М4х0,7х11,6 | шт. | 420 | 4.02 | 92.2 | 1688.4 | 38724
| Винт | М4х116 мм | шт. | 420 | 28.57 | 0 | 11999.4 | 0
| Скоба металлическая | СМО 16-17 | шт. | 420 | 2.26 | 0 | 949.2 | 0
6.50. | ОКЛ «ОКЛ-ПР-ТПД Паритет» ТУ 27.90.33-001-52715257-2017, гофрированная труба d32 по сенДвич-панели, в составе: | 0 | 0 | 0 | 0 | 0 | 0 | 0
| Кабель силовой трехжильный бронированный, d=13,5 мм | КПРВКШвнг(А)-FRLS 3х1,5 | м. | 108 | 419.64 | 461 | 45321.12 | 49788
| Труба гофрированная d32, "Легкая", с зонДом, цвет серый, с зонДом | d32 | м. | 108 | 28.57 | 276.6 | 3085.56 | 29872.8
| Заклепка резьбовая, стальная оцинкованная цилинДр. | М4х0,7х11,6 | шт. | 270 | 4.02 | 92.2 | 1085.4 | 24894
| Винт | М4х116 мм | шт. | 270 | 28.57 | 0 | 7713.9 | 0
| Скоба металлическая | СМО 32-33 | шт. | 270 | 2.26 | 0 | 610.2 | 0
6.51. | ОКЛ «Спецкаблайн-ХД40х60» ТУ 3449-01-73438690-2006, кабелене-сущий элемент - кабель-канал 60x40, система крепежа к сенДвич-панели в составе: | 0 | 0 | 0 | 0 | 0 | 0 | 0
| Кабель бронированный, dнар=12.3 мм, температура эксплуатации не менее 90°С | СКАБ-С 660БсПснг(А)-HF-ХЛ 1x2x1,5 (d=12,3) | м. | 254 | 669.64 | 461 | 170088.56 | 117094
| Кабельный канал из ПВХ пластика, 60x40 | 60x40 | м. | 125 | 205.36 | 230.5 | 25670 | 28812.5
| Лента стал.перф. в изоляции из стеклоткани | 0 | м. | 64 | 17.68 | 92.2 | 1131.52 | 5900.8
| Саморез с прессшайбой | 4,2x32 | шт. | 410 | 3.19 | 0 | 1307.9 | 0
| Крепеж и элементы Для взрывозащищенного оборудования | 0 | 0 | 0 | 0 | 0 | 0 | 0
6.52. | Кронштейн потолочный (уголок) к ИП 101 "Гранат/Гранат-МД" | - | шт. | 44 | 243.75 | 6915 | 10725 | 304260
6.53. | Кабельный ввоД поД бронекабель | КВБбШв-4х1,5 | шт. | 85 | 567.86 | 1152.5 | 48268.1 | 97962.5
6.54. | Кольцо уплотнительное, Диаметр обжатия тип "А" | тип "А" | шт. | 85 | 45.8 | 0 | 3893 | 0
6.55. | Кольцо прижимное, Диаметр обжатия 12^13 мм | - | шт. | 85 | 45.8 | 0 | 3893 | 0
6.56. | Заглушка Для извещателя "Гранат 101-Exd" | 0 | шт. | 3 | 276.79 | 0 | 830.37 | 0
6.57. | Уплотнительное кольцо Для заглушки Для извещателя "Гранат 101-Exd" | 0 | шт. | 3 | 98.21 | 0 | 294.63 | 0
6.58. | Коробка монтажная взрывозащищенная | КВВЗ-Тип А-4 (КВВЗ) (0ExiaIIBT5Ga) | шт. | 9 | 1211.61 | 6915 | 10904.49 | 62235
6.59. | Кабельный ввоД с оДинарным уплотнением Для монтажа бронированного кабеля | КБВ-15/10-М | шт. | 39 | 741.07 | 1383 | 28901.73 | 53937
6.60. | Оконечная заглушка | Заглушка-М | шт. | 9 | 318.75 | 0 | 2868.75 | 0
6.61. | Шайба стальная Для заземления | M10 | шт. | 99 | 6.25 | 0 | 618.75 | 0
6.62. | Кольцо уплотнительное (компл) | 0 | шт. | 22 | 133.93 | 0 | 2946.46 | 0
6.63. | Кабель заземления | 0 | м. | 500 | 83.93 | 553.2 | 41965 | 276600
6.64. | Защитное ограждение Для СМК и РПИ | 230958 | шт. | 9 | 473.21 | 553.2 | 4258.89 | 4978.8
6.65. | Защитное ограждение Для извещателей ИП 101 "Гранат-Exd", размеры не менее 250x250x130 мм, материал - сталь | 0 | шт. | 10 | 1071.43 | 4610 | 10714.3 | 46100
6.66. | Защитное ограждение Для оповещателей ОСЗ-Exd-А-Прометей 1236В, размеры не менее 150x150x100 мм, материал - сталь | 0 | шт. | 4 | 1071.43 | 4610 | 4285.72 | 18440
| Вспомогательные элементы | 0 | 0 | 0 | 0 | 0 | 0 | 0
6.67. | Труба стальная, электросварная прямошовная, ГОСТ 10704-91 | 40x2,0 | м. | 3 | 187.5 | 2074.5 | 562.5 | 6223.5
6.68. | Пена огнестойкая, 500 мл | 0 | шт. | 4 | 919.64 | 5532 | 3678.56 | 22128
6.69. | Бирка треугольная | У-136 | шт. | 100 | 2.68 | 92.2 | 268 | 9220
6.70. | Автоматический выключатель, 10 А | 0 | шт. | 1 | 187.5 | 4610 | 187.5 | 4610
ОСК-7
| Внутренний объем ОСК | 0 | 0 | 0 | 0 | 0 | 0 | 0
7.1. | МоДуль порошкового пожаротушения, взрывозащищенное исполнение | МПП(Н)-100-КД-1-БСГ-У2 ТУ 4854-00913393076-2005 | шт. | 6 | 471830.86 | 115250 | 2830985.16 | 691500
7.2. | Труба Для выпуска порошка, сталь | 76x4 ГОСТ 8732-78 | м. | 53 | 633.93 | 2397.2 | 33756.77 | 127650.9
7.3. | Фланец прямой | ГОСТ 33259-2015 | шт. | 12 | 834.82 | 2397.2 | 10017.84 | 28766.4
7.4. | Кронштейн крепления трубопровода | МПП-100 МЧ-01-30-00 | шт. | 38 | 3544.64 | 11525 | 134696.32 | 437950
7.5. | ОтвоД крутоизогнутый | ГОСТ 17375-2001 | шт. | 12 | 209.82 | 2397.2 | 2517.84 | 28766.4
7.6. | Распылитель прямой | МПП(Н)-100-01- 10-00 | шт. | 6 | 20892.86 | 11525 | 125357.16 | 69150
7.7. | ПроклаДка А-65-16-ПОН | ГОСТ 15180-86 | шт. | 12 | 22.32 | 0 | 267.84 | 0
7.8. | Болт М16х90.58.019 | ГОСТ 7798-70 | шт. | 48 | 29.29 | 0 | 1405.92 | 0
7.9. | Гайка шестигранная нормальная | ГОСТ ISO 4032-М16-8 | шт. | 48 | 14.29 | 0 | 685.92 | 0
7.10. | Шайба 16.02.019 | ГОСТ 11371-78 | шт. | 48 | 2.68 | 0 | 128.64 | 0
7.11. | Шайба 16.65Г.019 | ГОСТ 6402-70 | шт. | 48 | 7.14 | 0 | 342.72 | 0
7.12. | Анкерный болт | HNM 16х147 | шт. | 76 | 47.32 | 0 | 3596.32 | 0
7.13. | Эмаль ПФ-115 серая | ГОСТ 6465-76 | кг. | 5 | 248.21 | 6085.2 | 1241.05 | 30426
7.14. | Пена огнестойкая, 500 мл | 0 | шт. | 1 | 919.64 | 5532 | 919.64 | 5532
| Приямки ОСК | 0 | 0 | 0 | 0 | 0 | 0 | 0
7.15. | МоДуль порошкового пожаротушения, взрывозащищенное исполнение | МПП(Н)-8-КД-1- БСГ-У2 ТУ 4854-00718215408-2003 | шт. | 16 | 39882.63 | 20745 | 638122.08 | 331920
7.16. | Трубопровод выпуска порошка | 28x3 ГОСТ 8732-78 | шт. | 153 | 218.75 | 1475.2 | 33468.75 | 225705.6
7.17. | Хомут сантехнический | MAYER W1 М8 25-28 | шт. | 112 | 31.25 | 230.5 | 3500 | 25816
7.18. | Угольник прохоДной 90 | ГОСТ 8946-75 | шт. | 32 | 56.25 | 1475.2 | 1800 | 47206.4
7.19. | Угольник прохоДной 45 | ГОСТ 8946-75 | шт. | 110 | 132.14 | 1475.2 | 14535.4 | 162272
7.20. | НасаДок Для туннеля | КЛЧ.МПП8-03.011.00 | шт. | 16 | 357.14 | 1475.2 | 5714.24 | 23603.2
7.21. | Штанга резьбовая М8 | ГОСТ 22032-76 | шт. | 112 | 46.43 | 0 | 5200.16 | 0
7.22. | Анкер М8 | 0 | шт. | 112 | 27.68 | 0 | 3100.16 | 0
7.23. | Эмаль ПФ-115 серая | ГОСТ 6465-76 | кг. | 5 | 248.21 | 6085.2 | 1241.05 | 30426
7.24. | Пена огнестойкая, 500 мл | 0 | шт. | 1 | 919.64 | 5532 | 919.64 | 5532
7.25. | Блок приемно-контрольный и управления автоматическими средствами пожаротушения | «С2000-АСПТ» | шт. | 1 | 11267.86 | 11525 | 11267.86 | 11525
7.26. | Аккумулятор 12 В, 4,5 Ач | 0 | шт. | 2 | 714.29 | 0 | 1428.58 | 0
7.27. | Контрольно-пусковой блок | «С2000-КПБ» | шт. | 6 | 4080.36 | 4610 | 24482.16 | 27660
7.28. | Шкаф навесной электромонтажный с прозрачной передней крышкой, исполнение не ниже IP65, размеры 1200 x 600 x 250 мм | Навесной шкаф CE, с прозрачной Дверью, IP65 | шт. | 1 | 32040.18 | 69150 | 32040.18 | 69150
7.29. | Блок коммутации | «БК-12-RS485-01» | шт. | 1 | 8357.14 | 4610 | 8357.14 | 4610
7.30. | Резервированный источник питания | «РИП-12- 6/80М3-Р-RS» | шт. | 1 | 10196.75 | 0 | 10196.75 | 0
7.31. | Аккумулятор 40 Ач | 0 | шт. | 2 | 4107.14 | 2305 | 8214.28 | 4610
7.32. | Резервированный источник питания | «РИП-12 ИСП.50 (РИП-12-3/17М1-Р-RS)» | шт. | 1 | 7396.43 | 5532 | 7396.43 | 5532
7.33. | Аккумулятор 17 Ач | 0 | шт. | 1 | 892.86 | 2305 | 892.86 | 2305
7.34. | Извещатель пожарный тепловой взрывозащищенный прохоДной | «ИП 101 "Гра-нат-Exd" 2КВ, ДвухввоДный» | шт. | 41 | 17678.57 | 6915 | 724821.37 | 283515
| РЕЗЕРВ Извещатель пожарный тепловой взрывозащищенный прохоДной | «ИП 101 "Гра-нат-Exd" 2КВ, ДвухввоДный» | шт. | 5 | 17678.57 | 6915 | 88392.85 | 34575
7.35. | Извещатель пожарный тепловой взрывозащищенный оконечный | ИП 101 "Гранат-Exd" 1КВ, одно вводный | шт. | 3 | 16392.86 | 6915 | 49178.58 | 20745
| РЕЗЕРВ Извещатель пожарный тепловой взрывозащищенный оконечный | ИП 101 "Гранат-Exd" 1КВ, одно вводный | шт. | 1 | 16392.86 | 6915 | 16392.86 | 6915
7.36. | Извещатель пожарный ручной взрывозащищенный | «Спектрон-535-Exd-М» | шт. | 4 | 4616.07 | 6915 | 18464.28 | 27660
| Резерв Извещатель пожарный ручной взрывозащищенный | «Спектрон-535-Exd-М» | шт. | 1 | 4616.07 | 6915 | 4616.07 | 6915
7.37. | Извещатель охранный точечный магнитоконтактный взрывозащищенный, вывоД - металлорукав из оцинкованной стали, температура эксплуатации не менее 50 °С | «ИО 102-40 БЗП ИБ» | шт. | 5 | 716.52 | 6915 | 3582.6 | 34575
7.38. | Оповещатель звуковой взрывозащищенный | «ОЗ-Exd-А-Прометей 1236В» | шт. | 8 | 9375 | 6915 | 75000 | 55320
7.39. | Оповещатель свето-звуковой взрывозащищенный | «ОСЗ-Exd-А-Прометей 1236В» | шт. | 4 | 1366.07 | 6915 | 5464.28 | 27660
7.40. | Оповещатель световой взрывозащищенный «Порошок-УхоДи» | "ТСВ-Exd-Н-Прометей 12-36В "Порошок ухоДи" | шт. | 4 | 41250 | 6915 | 165000 | 27660
7.41. | Оповещатель свето-звуковой взрывозащищенный «Порошок-Не вхоДи» | "ТСЗВ-Exd-Н-Прометей 12-36В "Порошок Не вхоДи" | шт. | 4 | 41250 | 6915 | 165000 | 27660
7.42. | Оповещатель световой взрывозащищенный «Автоматика отключена» | "Скопа-С" «Автоматика отключена» | шт. | 4 | 14892.86 | 6915 | 59571.44 | 27660
7.43. | МоДуль подключения нагрузки | 0 | шт. | 50 | 82.18 | 4610 | 4109 | 230500
0 | Огнестойкие кабельные линии | 0 | 0 | 0 | 0 | 0 | 0 | 0
7.44. | ОКЛ «Спецкаблайн-Л» ТУ 344901-73438690-2006, кабеленесущий элемент - стальные лотки ДКС, система крепежа к сенДвич-панели в составе: | 0 | 0 | 0 | 0 | 0 | 0 | 0
| Кабель бронированный, dнар=12.3 мм, температура эксплуатации не менее 90°С | СКАБ-С 660БсПснг(А)-HF-ХЛ 1x2x1,5 (d=12,3) | м. | 290 | 669.64 | 461 | 194195.6 | 133690
| Кабельные лотки (H = 100 мм, L = 3000 мм, B = 150 мм) | 0 | шт. | 48 | 2983.71 | 5532 | 143218.08 | 265536
| Заклепка резьбовая, стальная, оцинков. цилинДр. | М8х1,5х17,5 мм | шт. | 576 | 9.82 | 92.2 | 5656.32 | 53107.2
| Шпилька | М8х500 | м. | 144 | 50.74 | 0 | 7306.56 | 0
| Траверса Для поДвеса на шпильке | 500 мм | м. | 73 | 281.25 | 2305 | 20531.25 | 168265
| Гайка с насечкой оцинкованная, препятствующая откручиванию, | М8 | шт. | 576 | 6.42 | 0 | 3697.92 | 0
| Шайба кузовная, DIN 9021 | М8 | шт. | 576 | 5.96 | 0 | 3432.96 | 0
| Стяжка стальная из нержавеющей стали СКС-2 | 7,9x400 | шт. | 960 | 15.41 | 0 | 14793.6 | 0
7.45. | ОКЛ «ОКЛ-ПР-ТПД Паритет» ТУ 27.90.33-001-52715257-2017, проклаДка в КП 40x80, система крепежа к сенДвич-панели в составе: | 0 | 0 | 0 | 0 | 0 | 0 | 0
| Кабель бронированный, dнар=9,3 мм | КСРЭВГКнг(А)-FRLS 4х1,00 | м. | 200 | 443.75 | 461 | 88750 | 92200
| Кабель бронированный, dнар=7,8 мм | КСРЭВГКнг(А)-FRLS 1х2х1,00 | м. | 840 | 260.71 | 461 | 218996.4 | 387240
| Кабельный короб из электроизоляционного материала, сечение 40x80мм | 40x80 | м. | 279 | 411.83 | 230.5 | 114900.57 | 64309.5
| Заклепка резьбовая, стальная оцинкованная цилинДр. | M5x0,8x13,0 мм | шт. | 697 | 4.81 | 92.2 | 3352.57 | 64263.4
| Винт DIN 967 | М5х16 мм | шт. | 697 | 7.41 | 0 | 5164.77 | 0
| Хомут FR | ПР-40 | шт. | 697 | 8.75 | 0 | 6098.75 | 0
7.46. | ОКЛ «Спецкаблайн-ХД40x25» ТУ 3449-009-47022248-2010, проклаДка в КП 40x25, система крепежа к сенДвич-панели в составе: | 0 | 0 | 0 | 0 | 0 | 0 | 0
| Кабель бронированный, dнар=12.4 мм | КСБГКГнг(А)-FRHF 1x2x1,10 (d=12,4 мм) | м. | 320 | 372.32 | 461 | 119142.4 | 147520
| Кабельный короб из электроизоляционного материала, сечение 40x25мм | 40x25 | м. | 156 | 334.82 | 230.5 | 52231.92 | 35958
| Лента стал.перф. в изоляции из стеклоткани, м. | 0 | м. | 79 | 17.68 | 92.2 | 1396.72 | 7283.8
| Саморез с пресшайбой | 4,2x32 | шт. | 520 | 3.19 | 0 | 1658.8 | 0
7.47. | ОКЛ «Спецкаблайн-X», ТУ 42.22.12-098-47273194-2018, кабе-ленесущий, монтажный элемент: лента стальная перфорированная в изоляции из стеклоткани, система крепежа к бетонной поверхности, в составе: | 0 | 0 | 0 | 0 | 0 | 0 | 0
| Кабель бронированный, dнар=12.3 мм, температура эксплуатации не менее 90°С | СКАБ-С 660БсПснг(А)-HF-ХЛ 1x2x1,5 (d=12,3) | м. | 170 | 669.64 | 461 | 113838.8 | 78370
| Лента стальная перф. из стеклоткани | 0 | м. | 84 | 17.68 | 92.2 | 1485.12 | 7744.8
| Дюбель металлический по газо-тетону | 5x30 | м. | 560 | 3.21 | 0 | 1797.6 | 0
| Саморез с прессшайбой | 4,2x32 | шт. | 560 | 3.19 | 0 | 1786.4 | 0
7.48. | ОКЛ «ОКЛ-ПР-ТПД Паритет» ТУ 27.90.33-001-52715257-2017, гофрированная труба d16 по сенДвич-панели, в составе: | 0 | 0 | 0 | 0 | 0 | 0 | 0
| Кабель связи, d=5,2 мм | ParLan ARM PS F/UTP Cat5e PVCLS нг(А)-FRLS 2х2х0,52 | м. | 270 | 331.25 | 461 | 89437.5 | 124470
| Труба гофрированная d16, "Легкая", с зонДом, цвет серый, с зонДом | d16 | м. | 270 | 14.29 | 276.6 | 3858.3 | 74682
| Заклепка резьбовая, стальная оцинкованная цилинДр. | М4х0,7х11,6 | шт. | 660 | 4.02 | 92.2 | 2653.2 | 60852
| Винт | М4х116 мм | шт. | 660 | 28.57 | 0 | 18856.2 | 0
| Скоба металлическая | СМО 16-17 | шт. | 660 | 2.26 | 0 | 1491.6 | 0
7.49. | ОКЛ «ОКЛ-ПР-ТПД Паритет» ТУ 27.90.33-001-52715257-2017, гофрированная труба d32 по сенДвич-панели, в составе: | 0 | 0 | 0 | 0 | 0 | 0 | 0
| Кабель силовой трехжильный бронированный, d=13,5 мм | КПРВКШвнг(А)-FRLS 3х1,5 | м. | 108 | 419.64 | 461 | 45321.12 | 49788
| Труба гофрированная d32, "Легкая", с зонДом, цвет серый, с зонДом | d32 | м. | 108 | 28.57 | 276.6 | 3085.56 | 29872.8
| Заклепка резьбовая, стальная оцинкованная цилинДр. | М4х0,7х11,6 | шт. | 270 | 4.02 | 92.2 | 1085.4 | 24894
| Винт | М4х116 мм | шт. | 270 | 28.57 | 0 | 7713.9 | 0
| Скоба металлическая | СМО 32-33 | шт. | 270 | 2.26 | 0 | 610.2 | 0
7.50. | ОКЛ «Спецкаблайн-ХД40х60» ТУ 3449-01-73438690-2006, кабеленесущий элемент - кабель-канал 60x40, система крепежа к сенДвич-панели в составе: | 0 | 0 | 0 | 0 | 0 | 0 | 0
| Кабель бронированный, dнар=12.3 мм, температура эксплуатации не менее 90°С | СКАБ-С 660БсПснг(А)-HF-ХЛ 1x2x1,5 (d=12,3) | м. | 254 | 669.64 | 461 | 170088.56 | 117094
| Кабельный канал из ПВХ пластика, 60x40 | 60x40 | м. | 126 | 205.36 | 230.5 | 25875.36 | 29043
| Лента стал.перф. в изоляции из стеклоткани | 0 | м. | 64 | 17.68 | 92.2 | 1131.52 | 5900.8
| Саморез с прессшайбой | 4,2x32 | шт. | 420 | 3.19 | 0 | 1339.8 | 0
| Крепеж и элементы Для взрывозащищенного оборудования | 0 | 0 | 0 | 0 | 0 | 0 | 0
7.51. | Кронштейн потолочный (уголок) к ИП 101 "Гранат/Гранат-МД" | - | шт. | 44 | 243.75 | 6915 | 10725 | 304260
7.52. | Кабельный ввоД поД бронекабель | КВБбШв-4х1,5 | шт. | 85 | 567.86 | 1152.5 | 48268.1 | 97962.5
7.53. | Кольцо уплотнительное, Диаметр обжатия тип "А" | тип "А" | шт. | 85 | 45.8 | 0 | 3893 | 0
7.54. | Кольцо прижимное, Диаметр обжатия 12...13 мм | 0 | шт. | 85 | 133.93 | 0 | 11384.05 | 0
7.55. | Заглушка Для извещателя "Гранат 101-Exd" | - | шт. | 3 | 276.79 | 0 | 830.37 | 0
7.56. | Уплотнительное кольцо Для заглушки Для извещателя "Гранат 101-Exd" | 0 | шт. | 3 | 98.21 | 0 | 294.63 | 0
7.57. | Коробка монтажная взрывозащищенная | КВВЗ-Тип А-4 (КВВЗ) (0ExiaIIBT5Ga) | шт. | 9 | 1211.61 | 6915 | 10904.49 | 62235
7.58. | Кабельный ввоД с оДинарным уплотнением Для монтажа бронированного кабеля | КБВ-15/10-М | шт. | 39 | 741.07 | 1383 | 28901.73 | 53937
7.59. | Оконечная заглушка | Заглушка-М | шт. | 9 | 318.75 | 0 | 2868.75 | 0
7.60. | Шайба стальная Для заземления | M10 | шт. | 99 | 6.25 | 0 | 618.75 | 0
7.61. | Кольцо уплотнительное (компл) | 0 | шт. | 22 | 133.93 | 0 | 2946.46 | 0
7.62. | Кабель заземления | 0 | м. | 500 | 83.93 | 553.2 | 41965 | 276600
7.63. | Защитное огражДение Для СМК и РПИ | 230958 | шт. | 8 | 473.21 | 553.2 | 3785.68 | 4425.6
7.64. | Защитное огражДение Для извещателей ИП 101 "Гранат-Exd", размеры не менее 250x250x130 мм, материал - сталь | 0 | шт. | 10 | 1071.43 | 4610 | 10714.3 | 46100
7.65. | Защитное огражДение Для оповещателей ОСЗ-Exd-А-Прометей 1236В, размеры не менее 150x150x100 мм, материал - сталь | 0 | шт. | 4 | 1071.43 | 4610 | 4285.72 | 18440
| Вспомогательные элементы | 0 | 0 | 0 | 0 | 0 | 0 | 0
7.66. | Труба стальная, электросварная прямошовная, ГОСТ 10704-91 | 40x2,0 | м. | 3 | 187.5 | 2074.5 | 562.5 | 6223.5
7.67. | Пена огнестойкая, 500 мл | 0 | шт. | 4 | 919.64 | 5532 | 3678.56 | 22128
7.68. | Бирка треугольная | У-136 | шт. | 100 | 2.68 | 92.2 | 268 | 9220
7.69. | Автоматический выключатель, 10 А | 0 | шт. | 1 | 187.5 | 4610 | 187.5 | 4610
ОСК-8
| Внутренний объем ОСК | 0 | 0 | 0 | 0 | 0 | 0 | 0
8.1. | МоДуль порошкового пожаротушения, взрывозащищенное исполнение | МПП(Н)-100-КД-1-БСГ-У2 ТУ 4854-00913393076-2005 | шт. | 6 | 471830.86 | 115250 | 2830985.16 | 691500
8.2. | Труба Для выпуска порошка, сталь | 76x4 ГОСТ 8732-78 | м. | 49 | 633.93 | 2397.2 | 30881.9 | 116779.6
8.3. | Фланец прямой | ГОСТ 33259-2015 | шт. | 12 | 834.82 | 2397.2 | 10017.84 | 28766.4
8.4. | Кронштейн крепления трубопровода | МПП-100 МЧ-01-30-00 | шт. | 35 | 3544.64 | 11525 | 124062.4 | 403375
8.5. | ОтвоД крутоизогнутый | ГОСТ 17375-2001 | шт. | 12 | 209.82 | 2397.2 | 2517.84 | 28766.4
8.6. | Распылитель прямой | МПП(Н)-100-01- 10-00 | шт. | 6 | 20892.86 | 11525 | 125357.16 | 69150
8.7. | ПроклаДка А-65-16-ПОН | ГОСТ 15180-86 | шт. | 12 | 22.32 | 0 | 267.84 | 0
8.8. | Болт М16х90.58.019 | ГОСТ 7798-70 | шт. | 48 | 29.29 | 0 | 1405.92 | 0
8.9. | Гайка шестигранная нормальная | ГОСТ ISO 4032-М16-8 | шт. | 48 | 14.29 | 0 | 685.92 | 0
8.10. | Шайба 16.02.019 | ГОСТ 11371-78 | шт. | 48 | 2.68 | 0 | 128.64 | 0
8.11. | Шайба 16.65Г.019 | ГОСТ 6402-70 | шт. | 48 | 7.14 | 0 | 342.72 | 0
8.12. | Анкерный болт | HNM 16х147 | шт. | 70 | 47.32 | 0 | 3312.4 | 0
8.13. | Эмаль ПФ-115 серая | ГОСТ 6465-76 | кг. | 5 | 248.21 | 6085.2 | 1241.05 | 30426
8.14. | Пена огнестойкая, 500 мл | 0 | шт. | 1 | 919.64 | 5532 | 919.64 | 5532
| Приямки ОСК | 0 | 0 | 0 | 0 | 0 | 0 | 0
8.15. | МоДуль порошкового пожаротушения, взрывозащищенное исполнение | МПП(Н)-8-КД-1- БСГ-У2 ТУ 4854-00718215408-2003 | шт. | 16 | 39882.63 | 20745 | 638122.08 | 331920
8.16. | Трубопровод выпуска порошка | 28x3 ГОСТ 8732-78 | шт. | 131 | 218.75 | 1475.2 | 28656.25 | 193251.2
8.17. | Хомут сантехнический | MAYER W1 М8 25-28 | шт. | 112 | 31.25 | 230.5 | 3500 | 25816
8.18. | Угольник прохоДной 90 | ГОСТ 8946-75 | шт. | 32 | 56.25 | 1475.2 | 1800 | 47206.4
8.19. | Угольник прохоДной 45 | ГОСТ 8946-75 | шт. | 116 | 132.14 | 1475.2 | 15328.24 | 171123.2
8.20. | НасаДок Для туннеля | КЛЧ.МПП8-03.011.00 | шт. | 16 | 357.14 | 1475.2 | 5714.24 | 23603.2
8.21. | Штанга резьбовая М8 | ГОСТ 22032-76 | шт. | 112 | 46.43 | 0 | 5200.16 | 0
8.22. | Анкер М8 | 0 | шт. | 112 | 27.68 | 0 | 3100.16 | 0
8.23. | Эмаль ПФ-115 серая | ГОСТ 6465-76 | кг. | 5 | 248.21 | 6085.2 | 1241.05 | 30426
8.24. | Пена огнестойкая, 500 мл | 0 | шт. | 1 | 919.64 | 5532 | 919.64 | 5532
8.25. | Блок приемно-контрольный и управления автоматическими средствами пожаротушения | «С2000-АСПТ» | шт. | 1 | 11267.86 | 11525 | 11267.86 | 11525
8.26. | Аккумулятор 12 В, 4,5 Ач | 0 | шт. | 2 | 714.29 | 0 | 1428.58 | 0
8.27. | Контрольно-пусковой блок | «С2000-КПБ» | шт. | 6 | 4080.36 | 4610 | 24482.16 | 27660
8.28. | Шкаф навесной электромонтажный с прозрачной передней крышкой, исполнение не ниже IP65, размеры 1200 x 600 x 250 мм | Навесной шкаф CE, с прозрачной Дверью, IP65 | шт. | 1 | 32040.18 | 69150 | 32040.18 | 69150
8.29. | Блок коммутации | «БК-12-RS485-01» | шт. | 1 | 8357.14 | 4610 | 8357.14 | 4610
8.30. | Резервированный источник питания | «РИП-12-6/80М3-Р-RS» | шт. | 1 | 11046.75 | 5532 | 11046.75 | 5532
8.31. | Аккумулятор 40 Ач | 0 | шт. | 2 | 4107.14 | 2305 | 8214.28 | 4610
8.32. | Резервированный источник питания | «РИП-12 ИСП.50 (РИП-12-3/17М1-Р-RS)» | шт. | 1 | 7396.43 | 5532 | 7396.43 | 5532
8.33. | Аккумулятор 17 Ач | 0 | шт. | 1 | 892.86 | 2305 | 892.86 | 2305
8.34. | Извещатель пожарный тепловой взрывозащищенный прохоДной | «ИП 101 "Гра-нат-Exd" 2КВ, ДвухввоДный» | шт. | 41 | 17678.57 | 6915 | 724821.37 | 283515
| РЕЗЕРВ Извещатель пожарный тепловой взрывозащищенный прохоДной | «ИП 101 "Гра-нат-Exd" 2КВ, ДвухввоДный» | шт. | 5 | 17678.57 | 6915 | 88392.85 | 34575
8.35. | Извещатель пожарный тепловой взрывозащищенный оконечный | ИП 101 "Гранат-Exd" 1КВ, одно вводный | шт. | 3 | 16392.86 | 6915 | 49178.58 | 20745
| РЕЗЕРВ Извещатель пожарный тепловой взрывозащищенный оконечный | ИП 101 "Гранат-Exd" 1КВ, одно вводный | шт. | 1 | 16392.86 | 6915 | 16392.86 | 6915
8.36. | Извещатель пожарный ручной взрывозащищенный | «Спектрон-535-Exd-М» | шт. | 4 | 4616.07 | 6915 | 18464.28 | 27660
| Резерв Извещатель пожарный ручной взрывозащищенный | «Спектрон-535-Exd-М» | шт. | 1 | 4616.07 | 6915 | 4616.07 | 6915
8.37. | Извещатель охранный точечный магнитоконтактный взрывозащищенный, вывоД - металлорукав из оцинкованной стали, температура эксплуатации не менее 50 °С | «ИО 102-40 БЗП ИБ» | шт. | 4 | 716.52 | 6915 | 2866.08 | 27660
8.38. | Оповещатель звуковой взрывозащищенный | «ОЗ-Exd-А-Прометей 1236В» | шт. | 8 | 9375 | 6915 | 75000 | 55320
8.39. | Оповещатель свето-звуковой взрывозащищенный | «ОСЗ-Exd-А-Прометей 1236В» | шт. | 4 | 1366.07 | 6915 | 5464.28 | 27660
8.40. | Оповещатель световой взрывозащищенный «Порошок-УхоДи» | "ТСВ-Exd-Н-Прометей 12-36В "Порошок ухоДи" | шт. | 4 | 41250 | 6915 | 165000 | 27660
8.41. | Оповещатель свето-звуковой взрывозащищенный «Порошок-Не вхоДи» | "ТСЗВ-Exd-Н-Прометей 12-36В "Порошок Не вхоДи" | шт. | 4 | 41250 | 6915 | 165000 | 27660
8.42. | Оповещатель световой взрывозащищенный «Автоматика отключена» | "Скопа-С" «Автоматика отключена» | шт. | 4 | 14892.86 | 6915 | 59571.44 | 27660
8.43. | МоДуль подключения нагрузки | 0 | шт. | 50 | 82.18 | 4610 | 4109 | 230500
0 | Огнестойкие кабельные линии | 0 | 0 | 0 | 0 | 0 | 0 | 0
8.44. | ОКЛ «Спецкаблайн-Л» ТУ 344901-73438690-2006, кабеленесущий элемент - стальные лотки ДКС, система крепежа к сенДвич-панели в составе: | 0 | 0 | 0 | 0 | 0 | 0 | 0
| Кабель бронированный, dнар=12.3 мм, температура эксплуатации не менее 90°С | СКАБ-С 660БсПснг(А)-HF-ХЛ 1x2x1,5 (d=12,3) | м. | 290 | 669.64 | 461 | 194195.6 | 133690
| Кабельные лотки (H = 100 мм, L = 3000 мм, B = 150 мм) | 0 | шт. | 48 | 2983.71 | 5532 | 143218.08 | 265536
| Заклепка резьбовая, стальная, оцинков. цилинДр. | М8х1,5х17,5 мм | шт. | 576 | 9.82 | 92.2 | 5656.32 | 53107.2
| Шпилька | М8х500 | м. | 144 | 50.74 | 0 | 7306.56 | 0
| Траверса Для поДвеса на шпильке | 500 мм | м. | 73 | 281.25 | 2305 | 20531.25 | 168265
| Гайка с насечкой оцинкованная, препятствующая откручиванию, | М8 | шт. | 567 | 6.42 | 0 | 3640.14 | 0
| Шайба кузовная, DIN 9021 | М8 | шт. | 567 | 5.96 | 0 | 3379.32 | 0
| Стяжка стальная из нержавеющей стали СКС-2 | 7,9x400 | шт. | 960 | 15.41 | 0 | 14793.6 | 0
8.45. | ОКЛ «ОКЛ-ПР-ТПД Паритет» ТУ 27.90.33-001-52715257-2017, проклаДка в КП 40x80, система крепежа к сенДвич-панели в составе: | 0 | 0 | 0 | 0 | 0 | 0 | 0
| Кабель бронированный, dнар=9,3 мм | КСРЭВГКнг(А)-FRLS 4х1,00 | м. | 170 | 443.75 | 461 | 75437.5 | 78370
| Кабель бронированный, dнар=7,8 мм | КСРЭВГКнг(А)-FRLS 1х2х1,00 | м. | 780 | 260.71 | 461 | 203353.8 | 359580
| Кабельный короб из электроизоляционного материала, сечение 40x80мм | 40x80 | м. | 254 | 411.83 | 230.5 | 104604.82 | 58547
| Заклепка резьбовая, стальная оцинкованная цилинДр. | M5x0,8x13,0 мм | шт. | 632 | 4.81 | 92.2 | 3039.92 | 58270.4
| Винт DIN 967 | М5х16 мм | шт. | 632 | 7.41 | 0 | 4683.12 | 0
| Хомут FR | ПР-40 | шт. | 632 | 8.75 | 0 | 5530 | 0
8.46. | ОКЛ «Спецкаблайн-ХД40x25» ТУ 3449-009-47022248-2010, проклаДка в КП 40x25, система крепежа к сенДвич-панели в составе: | 0 | 0 | 0 | 0 | 0 | 0 | 0
| Кабель бронированный, dнар=12.4 мм | КСБГКГнг(А)-FRHF 1x2x1,10 (d=12,4 мм) | м. | 320 | 372.32 | 461 | 119142.4 | 147520
| Кабельный короб из электроизоляционного материала, сечение 40x25мм | 40x25 | м. | 156 | 334.82 | 230.5 | 52231.92 | 35958
| Лента стал.перф. в изоляции из стеклоткани, м. | 0 | м. | 79 | 17.68 | 92.2 | 1396.72 | 7283.8
| Саморез с пресшайбой | 4,2x32 | шт. | 520 | 3.19 | 0 | 1658.8 | 0
8.47. | ОКЛ «Спецкаблайн-X», ТУ 42.22.12-098-47273194-2018, кабе-ленесущий, монтажный элемент: лента стальная перфорированная в изоляции из стеклоткани, система крепежа к бетонной поверхности, в составе: | 0 | 0 | 0 | 0 | 0 | 0 | 0
| Кабель бронированный, dнар=12.3 мм, температура эксплуатации не менее 90°С | СКАБ-С 660БсПснг(А)-HF-ХЛ 1x2x1,5 (d=12,3) | м. | 170 | 669.64 | 461 | 113838.8 | 78370
| Лента стальная перф. из стеклоткани | 0 | м. | 84 | 17.68 | 92.2 | 1485.12 | 7744.8
| Дюбель металлический по газо-тетону | 5x30 | м. | 560 | 3.21 | 0 | 1797.6 | 0
| Саморез с прессшайбой | 4,2x32 | шт. | 560 | 3.19 | 0 | 1786.4 | 0
8.48. | ОКЛ «ОКЛ-ПР-ТПД Паритет» ТУ 27.90.33-001-52715257-2017, гофрированная труба d16 по сенДвич-панели, в составе: | 0 | 0 | 0 | 0 | 0 | 0 | 0
| Кабель связи, d=5,2 мм | ParLan ARM PS F/UTP Cat5e PVCLS нг(А)-FRLS 2х2х0,52 | м. | 270 | 331.25 | 461 | 89437.5 | 124470
| Труба гофрированная d16, "Легкая", с зонДом, цвет серый, с зонДом | d16 | м. | 270 | 14.29 | 276.6 | 3858.3 | 74682
| Заклепка резьбовая, стальная оцинкованная цилинДр. | М4х0,7х11,6 | шт. | 660 | 4.02 | 92.2 | 2653.2 | 60852
| Винт | М4х116 мм | шт. | 660 | 28.57 | 0 | 18856.2 | 0
| Скоба металлическая | СМО 16-17 | шт. | 660 | 2.26 | 0 | 1491.6 | 0
8.49. | ОКЛ «ОКЛ-ПР-ТПД Паритет» ТУ 27.90.33-001-52715257-2017, гофрированная труба d32 по сенДвич-панели, в составе: | 0 | 0 | 0 | 0 | 0 | 0 | 0
| Кабель силовой трехжильный бронированный, d=13,5 мм | КПРВКШвнг(А)-FRLS 3х1,5 | м. | 108 | 419.64 | 461 | 45321.12 | 49788
| Труба гофрированная d32, "Легкая", с зонДом, цвет серый, с зонДом | d32 | м. | 108 | 28.57 | 276.6 | 3085.56 | 29872.8
| Заклепка резьбовая, стальная оцинкованная цилинДр. | М4х0,7х11,6 | шт. | 270 | 4.02 | 92.2 | 1085.4 | 24894
| Винт | М4х116 мм | шт. | 270 | 28.57 | 0 | 7713.9 | 0
| Скоба металлическая | СМО 32-33 | шт. | 270 | 2.26 | 0 | 610.2 | 0
8.50. | ОКЛ «Спецкаблайн-ХД40х60» ТУ 3449-01-73438690-2006, кабелене-сущий элемент - кабель-канал 60x40, система крепежа к сенДвич-панели в составе: | 0 | 0 | 0 | 0 | 0 | 0 | 0
| Кабель бронированный, dнар=12.3 мм, температура эксплуатации не менее 90°С | СКАБ-С 660БсПснг(А)-HF-ХЛ 1x2x1,5 (d=12,3) | м. | 260 | 669.64 | 461 | 174106.4 | 119860
| Кабельный канал из ПВХ пластика, 60x40 | 60x40 | м. | 126 | 205.36 | 230.5 | 25875.36 | 29043
| Лента стал.перф. в изоляции из стеклоткани | 0 | м. | 64 | 17.68 | 92.2 | 1131.52 | 5900.8
| Саморез с прессшайбой | 4,2x32 | шт. | 420 | 3.19 | 0 | 1339.8 | 0
| Крепеж и элементы Для взрывозащищенного оборудования | 0 | 0 | 0 | 0 | 0 | 0 | 0
8.51. | Кронштейн потолочный (уголок) к ИП 101 "Гранат/Гранат-МД" | - | шт. | 44 | 243.75 | 6915 | 10725 | 304260
8.52. | Кабельный ввоД поД бронекабель | КВБбШв-4х1,5 | шт. | 85 | 567.86 | 1152.5 | 48268.1 | 97962.5
8.53. | Кольцо уплотнительное, Диаметр обжатия тип "А" | тип "А" | шт. | 85 | 45.8 | 0 | 3893 | 0
8.54. | Кольцо прижимное, Диаметр обжатия 12...13 мм | 0 | шт. | 85 | 133.93 | 0 | 11384.05 | 0
8.55. | Заглушка Для извещателя "Гранат 101-Exd" | - | шт. | 3 | 276.79 | 0 | 830.37 | 0
8.56. | Уплотнительное кольцо Для заглушки Для извещателя "Гранат 101-Exd" | 0 | шт. | 3 | 98.21 | 0 | 294.63 | 0
8.57. | Коробка монтажная взрывозащищенная | КВВЗ-Тип А-4 (КВВЗ) (0ExiaIIBT5Ga) | шт. | 8 | 1211.61 | 6915 | 9692.88 | 55320
8.58. | Кабельный ввоД с оДинарным уплотнением Для монтажа бронированного кабеля | КБВ-15/10-М | шт. | 39 | 741.07 | 1383 | 28901.73 | 53937
8.59. | Оконечная заглушка | Заглушка-М | шт. | 9 | 318.75 | 0 | 2868.75 | 0
8.60. | Шайба стальная Для заземления | M10 | шт. | 99 | 6.25 | 0 | 618.75 | 0
8.61. | Кольцо уплотнительное (компл) | 0 | шт. | 22 | 133.93 | 0 | 2946.46 | 0
8.62. | Кабель заземления | 0 | м. | 500 | 83.93 | 553.2 | 41965 | 276600
8.63. | Защитное огражДение Для СМК и РПИ | 230958 | шт. | 8 | 473.21 | 553.2 | 3785.68 | 4425.6
8.64. | Защитное огражДение Для извещателей ИП 101 "Гранат-Exd", размеры не менее 250x250x130 мм, материал - сталь | 0 | шт. | 10 | 1071.43 | 4610 | 10714.3 | 46100
8.65. | Защитное огражДение Для оповещателей ОСЗ-Exd-А-Прометей 1236В, размеры не менее 150x150x100 мм, материал - сталь | 0 | шт. | 4 | 1071.43 | 4610 | 4285.72 | 18440
0 | Вспомогательные элементы | 0 | 0 | 0 | 0 | 0 | 0 | 0
8.66. | Труба стальная, электросварная прямошовная, ГОСТ 10704-91 | 40x2,0 | м. | 3 | 187.5 | 2074.5 | 562.5 | 6223.5
8.67. | Пена огнестойкая, 500 мл | 0 | шт. | 4 | 919.64 | 5532 | 3678.56 | 22128
8.68. | Бирка треугольная | У-136 | шт. | 100 | 2.68 | 92.2 | 268 | 9220
8.69. | Автоматический выключатель, 10 А | 0 | шт. | 1 | 187.5 | 4610 | 187.5 | 4610
Тамбур ОСК-8
| Внутренний объем тамбура | 0 | 0 | 0 | 0 | 0 | 0 | 0
9.1. | МоДуль порошкового пожаротушения, ВзрыВозащищенное исполнение | МПП(Н)-8-КД-1- БСГ-У2 ТУ 4854-00718215408-2003 | шт. | 4 | 39882.63 | 20745 | 159530.52 | 82980
9.2. | Трубопровод Выпуска порошка | 28x3 ГОСТ 8732-78 | шт. | 21 | 218.75 | 1475.2 | 4611.25 | 31097.22
9.3. | Хомут сантехнический | MAYER W1 М8 25-28 | шт. | 16 | 31.25 | 230.5 | 500 | 3688
9.4. | Угольник прохоДной 90 | ГОСТ 8946-75 | шт. | 6 | 56.25 | 1475.2 | 337.5 | 8851.2
9.5. | НасаДок щелевой | КЛЧ.МПП8- 2.011.00 | шт. | 4 | 2232.14 | 0 | 8928.56 | 0
9.6. | Штанга резьбовая М8 | ГОСТ 22032-76 | шт. | 16 | 46.43 | 0 | 742.88 | 0
9.7. | Анкер М8 | 0 | шт. | 16 | 27.68 | 0 | 442.88 | 0
9.8. | Эмаль ПФ-115 серая | ГОСТ 6465-76 | кг. | 1 | 248.21 | 6085.2 | 248.21 | 6085.2
9.9. | Пена огнестойкая, 500 мл | 0 | шт. | 1 | 919.64 | 5532 | 919.64 | 5532
9.10. | Блок приемно-контрольный и управления автоматическими средствами пожаротушения | «С2000-АСПТ» | шт. | 1 | 11267.86 | 11525 | 11267.86 | 11525
9.11. | Аккумулятор 12 В, 4,5 Ач | 0 | шт. | 2 | 714.29 | 0 | 1428.58 | 0
9.12. | Контрольно-пусковой блок | «С2000-КПБ» | шт. | 2 | 4080.36 | 4610 | 8160.72 | 9220
9.13. | Шкаф навесной электромонтажный с прозрачной передней крышкой, исполнение не ниже IP65, размеры 800 x 600 x 250 мм | Навесной шкаф CE, с прозрачной Дверью, IP65 | шт. | 1 | 32040.18 | 69150 | 32040.18 | 69150
9.14. | Блок коммутации | «БК-12-RS485-01» | шт. | 1 | 8357.14 | 4610 | 8357.14 | 4610
9.15. | Резервированный источник питания | «РИП-12 ИСП.50 (РИП-12-3/17М1- Р-RS)» | шт. | 1 | 7396.43 | 5532 | 7396.43 | 5532
9.16. | Аккумулятор 17 Ач | 0 | шт. | 1 | 892.86 | 2305 | 892.86 | 2305
9.17. | Извещатель пожарный пламени взрывозащищенный | «Спектрон-401-Exd-А» | шт. | 2 | 36607.14 | 11525 | 73214.28 | 23050
| РЕЗЕРВ Извещатель пожарный пламени взрывозащищенный | «Спектрон-401-Exd-А» | шт. | 1 | 36607.14 | 11525 | 36607.14 | 11525
9.18. | Извещатель пожарный ручной взрывозащищенный | «Спектрон-535-Exd-М» | шт. | 1 | 4616.07 | 6915 | 4616.07 | 6915
| РЕЗЕРВ Извещатель пожарный ручной взрывозащищенный | «Спектрон-535-Exd-М» | шт. | 1 | 4616.07 | 6915 | 4616.07 | 6915
9.19. | Извещатель охранный точечный магнитоконтактный взрывозащищенный, вывод - металлорукав из оцинкованной стали, температура эксплуатации не менее 50 °С | «ИО 102-40 БЗП ИБ» | шт. | 2 | 716.52 | 6915 | 1433.04 | 13830
9.20. | Оповещатель звуковой взрывозащищенный | «ОЗ-Exd-А-Прометей 1236В» | шт. | 2 | 9375 | 6915 | 18750 | 13830
9.21. | Оповещатель световой взрывозащищенный «Порошок-УхоДи» | "ТСВ-Exd-Н-Прометей 12-36В "Порошок ухоДи" | шт. | 1 | 41250 | 6915 | 41250 | 6915
9.22. | Оповещатель свето-звуковой взрывозащищенный «Порошок-Не вхоДи» | "ТСЗВ-Exd-Н-Прометей 12-36В "Порошок Не вхоДи" | шт. | 1 | 41250 | 6915 | 41250 | 6915
9.23. | Оповещатель световой взрывозащищенный «Автоматика отключена» | "Скопа-С" «Автоматика отключена» | шт. | 1 | 14892.86 | 6915 | 14892.86 | 6915
9.24. | МоДуль подключения нагрузки | 0 | шт. | 10 | 82.18 | 4610 | 821.8 | 46100
| Огнестойкие кабельные линии | 0 | 0 | 0 | 0 | 0 | 0 | 0
9.25. | ОКЛ «Спецкаблайн-Л» ТУ 344901-73438690-2006, кабеленесущий элемент - стальные лотки ДКС, система крепежа к сенДвич-панели в составе: | 0 | 0 | 0 | 0 | 0 | 0 | 0
| Кабель бронированный, dнар=12.3 мм, температура эксплуатации не менее 90°С | СКАБ-С 660БсПснг(А)-HF-ХЛ 1x2x1,5 (d=12,3) | м. | 120 | 669.64 | 461 | 80356.8 | 55320
| Кабельные лотки (H = 100 мм, L = 3000 мм, B = 150 мм) | 0 | шт. | 10 | 2983.71 | 5532 | 29837.1 | 55320
| Заклепка резьбовая, стальная, оцинков. цилинДр. | М8х1,5х17,5 мм | шт. | 228 | 9.82 | 92.2 | 2238.96 | 21021.6
| Шпилька | М8х500 | м. | 57 | 50.74 | 0 | 2892.18 | 0
| Траверса Для поДвеса на шпильке | 500 мм | м. | 29 | 281.25 | 2305 | 8156.25 | 66845
| Гайка с насечкой оцинкованная, препятствующая откручиванию, | М8 | шт. | 228 | 6.42 | 0 | 1463.76 | 0
| Шайба кузовная, DIN 9021 | М8 | шт. | 228 | 5.96 | 0 | 1358.88 | 0
| Стяжка стальная из нержавеющей стали СКС-2 | 7,9x400 | шт. | 380 | 15.41 | 0 | 5855.8 | 0
9.26. | ОКЛ «ОКЛ-ПР-ТПД Паритет» ТУ 27.90.33-001-52715257-2017, проклаДка в КП 40x80, система крепежа к сенДвич-панели в составе: | 0 | 0 | 0 | 0 | 0 | 0 | 0
| Кабель бронированный, dнар=7,8 мм | КСРЭВГКнг(А)- FRLS 1х2х1,00 | м. | 144 | 258.93 | 461 | 37285.92 | 66384
| Кабельный короб из электроизоляционного материала, сечение 40x80мм | 40x80 | м. | 40 | 411.83 | 230.5 | 16473.2 | 9220
| Заклепка резьбовая, стальная оцинкованная цилинДр. | M5x0,8x13,0 мм | шт. | 92 | 4.81 | 92.2 | 442.52 | 8482.4
| Винт DIN 967 | М5х16 мм | шт. | 92 | 7.41 | 0 | 681.72 | 0
| Хомут FR | ПР-40 | шт. | 92 | 8.75 | 0 | 805 | 0
9.27. | ОКЛ «Спецкаблайн-ХД40x25» ТУ 3449-009-47022248-2010, проклаДка в КП 40x25, система крепежа к сенДвич-панели в составе: | 0 | 0 | 0 | 0 | 0 | 0 | 0
| Кабель бронированный, dнар=12.4 мм | КСБГКГнг(А)-FRHF 1x2x1,10 (d=12,4 мм) | м. | 110 | 372.32 | 461 | 40955.2 | 50710
| Кабельный короб из электроизоляционного материала, сечение 40x25мм | 40x25 | м. | 54 | 334.82 | 230.5 | 18080.28 | 12447
| Лента стал.перф. в изоляции из стеклоткани, м. | 0 | м. | 28 | 17.68 | 92.2 | 495.04 | 2581.6
| Саморез с пресшайбой | 4,2x32 | шт. | 180 | 3.19 | 0 | 574.2 | 0
9.28. | ОКЛ «ОКЛ-ПР-ТПД Паритет» ТУ 27.90.33-001-52715257-2017, гофрированная труба d16 на тросе, в составе: | 0 | 0 | 0 | 0 | 0 | 0 | 0
| Кабель связи, d=5,2 мм | ParLan ARM PS F/UTP Cat5e PVCLS нг(А)-FRLS 2х2х0,52 | м. | 48 | 331.25 | 461 | 15900 | 22128
| Труба гофрированная d16, "Легкая", с зонДом, цвет серый, с зонДом | d16 | м. | 48 | 14.29 | 276.6 | 685.92 | 13276.8
| Стяжка стальная | СКС-2 | шт. | 120 | 15.41 | 0 | 1849.2 | 0
| Анкер болт с крюком | М8х40 мм | шт. | 4 | 27.68 | 0 | 110.72 | 0
| Анкер болт с кольцом | М8х40 мм | шт. | 8 | 27.68 | 0 | 221.44 | 0
| Рым-гайка | М8 | шт. | 8 | 6.42 | 0 | 51.36 | 0
| Рым-болт | М8 | шт. | 8 | 83.04 | 0 | 664.32 | 0
| Шпилька стальная резьбовая | М8 | м. | 4 | 50.74 | 0 | 202.96 | 0
| Шайба стальная плоская увеличенная | М8 | шт. | 8 | 5.96 | 0 | 47.68 | 0
| Гайка с насечкой оценкованная, препятствующая откручиванию | М8 | шт. | 8 | 6.42 | 0 | 51.36 | 0
| Коуш Для стальных канатов | М8 | шт. | 4 | 14.68 | 0 | 58.72 | 0
| Талреп «кольцо-кольцо» | М8 | шт. | 4 | 116.07 | 461 | 464.28 | 1844
| Зажим Для стальных канатов типа "слоник" | 4 мм | шт. | 8 | 13.39 | 0 | 107.12 | 0
| Карабин пожарный с фиксатором | 8 мм | шт. | 8 | 125.75 | 0 | 1006 | 0
| Скоба металлическая | СМО 16-17 | шт. | 8 | 2.26 | 0 | 18.08 | 0
| Трос стальной | 4 мм | м. | 48 | 32.31 | 461 | 1550.88 | 22128
9.29. | ОКЛ «ОКЛ-ПР-ТПД Паритет» ТУ 27.90.33-001-52715257-2017, гофрированная труба d16 по сенДвич-панели, в составе: | 0 | 0 | 0 | 0 | 0 | 0 | 0
| Кабель связи, d=5,2 мм | ParLan ARM PS F/UTP Cat5e PVCLS нг(А)-FRLS 2х2х0,52 | м. | 96 | 331.25 | 461 | 31800 | 44256
| Труба гофрированная d16, "Легкая", с зонДом, цвет серый, с зонДом | d16 | м. | 96 | 14.29 | 276.6 | 1371.84 | 26553.6
| Заклепка резьбовая, стальная оцинкованная цилинДр. | М4х0,7х11,6 | шт. | 240 | 4.02 | 92.2 | 964.8 | 22128
| Винт | М4х116 мм | шт. | 240 | 28.57 | 0 | 6856.8 | 0
| Скоба металлическая | СМО 16-17 | шт. | 240 | 2.26 | 0 | 542.4 | 0
9.30. | ОКЛ «ОКЛ-ПР-ТПД Паритет» ТУ 27.90.33-001-52715257-2017, гофрированная труба d32 по сенДвич-панели, в составе: | 0 | 0 | 0 | 0 | 0 | 0 | 0
| Кабель силовой трехжильный бронированный, d=13,5 мм | КПРВКШвнг(А)-FRLS 3х1,5 | м. | 72 | 419.64 | 461 | 30214.08 | 33192
| Труба гофрированная d32, "Легкая", с зонДом, цвет серый, с зонДом | d32 | м. | 72 | 28.57 | 276.6 | 2057.04 | 19915.2
| Заклепка резьбовая, стальная оцинкованная цилинДр. | М4х0,7х11,6 | шт. | 180 | 4.02 | 92.2 | 723.6 | 16596
| Винт | М4х116 мм | шт. | 180 | 28.57 | 0 | 5142.6 | 0
| Скоба металлическая | СМО 32-33 | шт. | 180 | 2.26 | 0 | 406.8 | 0
9.31. | ОКЛ «Спецкаблайн-ХД40х60» ТУ 3449-01-73438690-2006, кабелене-сущий элемент - кабель-канал 60x40, система крепежа к сенДвич-панели в составе: | 0 | 0 | 0 | 0 | 0 | 0 | 0
| Кабель бронированный, dнар=12.3 мм, температура эксплуатации не менее 90°С | СКАБ-С 660БсПснг(А)-HF-ХЛ 1x2x1,5 (d=12,3) | м. | 96 | 669.64 | 461 | 64285.44 | 44256
| Кабельный канал из ПВХ пластика, 60x40 | 60x40 | м. | 44 | 205.36 | 230.5 | 9035.84 | 10142
| Лента стал.перф. в изоляции из стеклоткани | 0 | м. | 22 | 17.68 | 92.2 | 388.96 | 2028.4
| Саморез с прессшайбой | 4,2x32 | шт. | 140 | 3.19 | 0 | 446.6 | 0
| Крепеж и элементы Для взрывозащищенного оборудования | 0 | 0 | 0 | 0 | 0 | 0 | 0
9.32. | Коробка монтажная взрывозащищенная | КВВЗ-Тип А-4 (КВВЗ) (0ExiaIIBT5Ga) | шт. | 3 | 1211.61 | 6915 | 3634.83 | 20745
9.33. | Кабельный ввоД с оДинарным уплотнением Для монтажа бронированного кабеля | КБВ-15/10-М | шт. | 8 | 741.07 | 1383 | 5928.56 | 11064
9.34. | Оконечная заглушка | Заглушка-М | шт. | 6 | 318.75 | 0 | 1912.5 | 0
9.35. | Шайба стальная Для заземления | M10 | шт. | 50 | 6.25 | 0 | 312.5 | 0
9.36. | Кольцо уплотнительное (компл) | 0 | шт. | 6 | 133.93 | 0 | 803.58 | 0
9.37. | Кабель заземления | 0 | м. | 50 | 83.93 | 553.2 | 4196.5 | 27660
9.38. | Защитное огражДение Для СМК и РПИ | 230958 | шт. | 3 | 473.21 | 553.2 | 1419.63 | 1659.6
0 | Вспомогательные элементы | 0 | 0 | 0 | 0 | 0 | 0 | 0
9.39. | Труба стальная, электросварная прямошовная, ГОСТ 10704-91 | 40x2,0 | м. | 2 | 187.5 | 2074.5 | 375 | 4149
9.40. | Пена огнестойкая, 500 мл | 0 | шт. | 1 | 919.64 | 5532 | 919.64 | 5532
9.41. | Бирка треугольная | У-136 | шт. | 30 | 2.68 | 92.2 | 80.4 | 2766
9.42. | Автоматический выключатель, 10 А | 0 | шт. | 1 | 187.5 | 4610 | 187.5 | 4610
Тамбур между ОСК-7 и ОСК-5
| Внутренний объем тамбура | 0 | 0 | 0 | 0 | 0 | 0 | 0
10.1. | МоДуль порошкового пожаротушения, ВзрыВозащищенное исполнение | МПП(Н)-8-КД-1- БСГ-У2 ТУ 4854-00718215408-2003 | шт. | 5 | 39882.63 | 20745 | 199413.15 | 103725
10.2. | Трубопровод Выпуска порошка | 28x3 ГОСТ 8732-78 | шт. | 24 | 218.75 | 1475.2 | 5334.22 | 35972.75
10.3. | Хомут сантехнический | MAYER W1 М8 25-28 | шт. | 19 | 31.25 | 230.5 | 593.75 | 4379.5
10.4. | Угольник прохоДной 90 | ГОСТ 8946-75 | шт. | 7 | 56.25 | 1475.2 | 393.75 | 10326.4
10.5. | НасаДок щелевой | КЛЧ.МПП8- 2.011.00 | шт. | 5 | 2232.14 | 0 | 11160.7 | 0
10.6. | Штанга резьбовая М8 | ГОСТ 22032-76 | шт. | 19 | 46.43 | 0 | 882.17 | 0
10.7. | Анкер М8 | 0 | шт. | 19 | 27.68 | 0 | 525.92 | 0
10.8. | Эмаль ПФ-115 серая | ГОСТ 6465-76 | кг. | 1 | 248.21 | 6085.2 | 248.21 | 6085.2
10.9. | Пена огнестойкая, 500 мл | 0 | шт. | 1 | 919.64 | 5532 | 919.64 | 5532
10.10. | Блок приемно-контрольный и управления автоматическими средствами пожаротушения | «С2000-АСПТ» | шт. | 1 | 11267.86 | 11525 | 11267.86 | 11525
10.11. | Аккумулятор 12 В, 4,5 Ач | 0 | шт. | 2 | 714.29 | 0 | 1428.58 | 0
10.12. | Контрольно-пусковой блок | «С2000-КПБ» | шт. | 2 | 4080.36 | 4610 | 8160.72 | 9220
10.13. | Шкаф навесной электромонтажный с прозрачной передней крышкой, исполнение не ниже IP65, размеры 800 x 600 x 250 мм | Навесной шкаф CE, с прозрачной Дверью, IP65 | шт. | 1 | 32040.18 | 69150 | 32040.18 | 69150
10.14. | Блок коммутации | «БК-12-RS485-01» | шт. | 1 | 8357.14 | 4610 | 8357.14 | 4610
10.15. | Резервированный источник питания | «РИП-12 ИСП.50 (РИП-12-3/17М1- Р-RS)» | шт. | 1 | 7396.43 | 5532 | 7396.43 | 5532
10.16. | Аккумулятор 17 Ач | 0 | шт. | 1 | 892.86 | 2305 | 892.86 | 2305
10.17. | Извещатель пожарный пламени взрывозащищенный | «Спектрон-401-Exd-А» | шт. | 2 | 36607.14 | 11525 | 73214.28 | 23050
| РЕЗЕРВ Извещатель пожарный пламени взрывозащищенный | «Спектрон-401-Exd-А» | шт. | 1 | 36607.14 | 11525 | 36607.14 | 11525
10.18. | Извещатель пожарный ручной взрывозащищенный | «Спектрон-535-Exd-М» | шт. | 1 | 4616.07 | 6915 | 4616.07 | 6915
| РЕЗЕРВ Извещатель пожарный ручной взрывозащищенный | «Спектрон-535-Exd-М» | шт. | 1 | 4616.07 | 6915 | 4616.07 | 6915
10.19. | Извещатель охранный точечный магнитоконтактный взрывозащищенный, вывод - металлорукав из оцинкованной стали, температура эксплуатации не менее 50 °С | «ИО 102-40 БЗП ИБ» | шт. | 1 | 716.52 | 6915 | 716.52 | 6915
10.20. | Оповещатель звуковой взрывозащищенный | «ОЗ-Exd-А-Прометей 1236В» | шт. | 2 | 9375 | 6915 | 18750 | 13830
10.21. | Оповещатель световой взрывозащищенный «Порошок-УхоДи» | "ТСВ-Exd-Н-Прометей 12-36В "Порошок ухоДи" | шт. | 1 | 41250 | 6915 | 41250 | 6915
10.22. | Оповещатель свето-звуковой взрывозащищенный «Порошок-Не вхоДи» | "ТСЗВ-Exd-Н-Прометей 12-36В "Порошок Не вхоДи" | шт. | 1 | 41250 | 6915 | 41250 | 6915
10.23. | Оповещатель световой взрывозащищенный «Автоматика отключена» | "Скопа-С" «Автоматика отключена» | шт. | 1 | 14892.86 | 6915 | 14892.86 | 6915
10.24. | МоДуль подключения нагрузки | 0 | шт. | 10 | 82.18 | 4610 | 821.8 | 46100
| Огнестойкие кабельные линии | 0 | 0 | 0 | 0 | 0 | 0 | 0
10.25. | ОКЛ «Спецкаблайн-Л» ТУ 344901-73438690-2006, кабеленесущий элемент - стальные лотки ДКС, система крепежа к сенДвич-панели в составе: | 0 | 0 | 0 | 0 | 0 | 0 | 0
| Кабель бронированный, dнар=12.3 мм, температура эксплуатации не менее 90°С | СКАБ-С 660БсПснг(А)-HF-ХЛ 1x2x1,5 (d=12,3) | м. | 120 | 669.64 | 461 | 80356.8 | 55320
| Кабельные лотки (H = 100 мм, L = 3000 мм, B = 150 мм) | 0 | шт. | 10 | 2983.71 | 5532 | 29837.1 | 55320
| Заклепка резьбовая, стальная, оцинков. цилинДр. | М8х1,5х17,5 мм | шт. | 228 | 9.82 | 92.2 | 2238.96 | 21021.6
| Шпилька | М8х500 | м. | 57 | 50.74 | 0 | 2892.18 | 0
| Траверса Для поДвеса на шпильке | 500 мм | м. | 29 | 281.25 | 2305 | 8156.25 | 66845
| Гайка с насечкой оцинкованная, препятствующая откручиванию, | М8 | шт. | 228 | 6.42 | 0 | 1463.76 | 0
| Шайба кузовная, DIN 9021 | М8 | шт. | 228 | 5.96 | 0 | 1358.88 | 0
| Стяжка стальная из нержавеющей стали СКС-2 | 7,9x400 | шт. | 380 | 15.41 | 0 | 5855.8 | 0
10.26. | ОКЛ «ОКЛ-ПР-ТПД Паритет» ТУ 27.90.33-001-52715257-2017, проклаДка в КП 40x80, система крепежа к сенДвич-панели в составе: | 0 | 0 | 0 | 0 | 0 | 0 | 0
| Кабель бронированный, dнар=7,8 мм | КСРЭВГКнг(А)- FRLS 1х2х1,00 | м. | 120 | 258.93 | 461 | 31071.6 | 55320
| Кабельный короб из электроизоляционного материала, сечение 40x80мм | 40x80 | м. | 35 | 411.83 | 230.5 | 14414.05 | 8067.5
| Заклепка резьбовая, стальная оцинкованная цилинДр. | M5x0,8x13,0 мм | шт. | 79 | 4.81 | 92.2 | 379.99 | 7283.8
| Винт DIN 967 | М5х16 мм | шт. | 79 | 7.41 | 0 | 585.39 | 0
| Хомут FR | ПР-40 | шт. | 79 | 8.75 | 0 | 691.25 | 0
10.27. | ОКЛ «Спецкаблайн-ХД40x25» ТУ 3449-009-47022248-2010, проклаДка в КП 40x25, система крепежа к сенДвич-панели в составе: | 0 | 0 | 0 | 0 | 0 | 0 | 0
| Кабель бронированный, dнар=12.4 мм | КСБГКГнг(А)-FRHF 1x2x1,10 (d=12,4 мм) | м. | 110 | 372.32 | 461 | 40955.2 | 50710
| Кабельный короб из электроизоляционного материала, сечение 40x25мм | 40x25 | м. | 54 | 334.82 | 230.5 | 18080.28 | 12447
| Лента стал.перф. в изоляции из стеклоткани, м. | 0 | м. | 28 | 17.68 | 92.2 | 495.04 | 2581.6
| Саморез с пресшайбой | 4,2x32 | шт. | 180 | 3.19 | 0 | 574.2 | 0
10.28. | ОКЛ «ОКЛ-ПР-ТПД Паритет» ТУ 27.90.33-001-52715257-2017, гофрированная труба d16 по сенДвич-панели, в составе: | 0 | 0 | 0 | 0 | 0 | 0 | 0
| Кабель связи, d=5,2 мм | ParLan ARM PS F/UTP Cat5e PVCLS нг(А)-FRLS 2х2х0,52 | м. | 150 | 331.25 | 461 | 49687.5 | 69150
| Труба гофрированная d16, "Легкая", с зонДом, цвет серый, с зонДом | d16 | м. | 150 | 14.29 | 276.6 | 2143.5 | 41490
| Заклепка резьбовая, стальная оцинкованная цилинДр. | М4х0,7х11,6 | шт. | 360 | 4.02 | 92.2 | 1447.2 | 33192
| Винт | М4х116 мм | шт. | 360 | 28.57 | 0 | 10285.2 | 0
| Скоба металлическая | СМО 16-17 | шт. | 360 | 2.26 | 0 | 813.6 | 0
10.29. | ОКЛ «ОКЛ-ПР-ТПД Паритет» ТУ 27.90.33-001-52715257-2017, гофрированная труба d32 по сенДвич-панели, в составе: | 0 | 0 | 0 | 0 | 0 | 0 | 0
| Кабель силовой трехжильный бронированный, d=13,5 мм | КПРВКШвнг(А)-FRLS 3х1,5 | м. | 72 | 419.64 | 461 | 30214.08 | 33192
| Труба гофрированная d32, "Легкая", с зонДом, цвет серый, с зонДом | d32 | м. | 72 | 28.57 | 276.6 | 2057.04 | 19915.2
| Заклепка резьбовая, стальная оцинкованная цилинДр. | М4х0,7х11,6 | шт. | 180 | 4.02 | 92.2 | 723.6 | 16596
| Винт | М4х116 мм | шт. | 180 | 28.57 | 0 | 5142.6 | 0
| Скоба металлическая | СМО 32-33 | шт. | 180 | 2.26 | 0 | 406.8 | 0
10.30. | ОКЛ «Спецкаблайн-ХД40х60» ТУ 3449-01-73438690-2006, кабелене-сущий элемент - кабель-канал 60x40, система крепежа к сенДвич-панели в составе: | 0 | 0 | 0 | 0 | 0 | 0 | 0
| Кабель бронированный, dнар=12.3 мм, температура эксплуатации не менее 90°С | СКАБ-С 660БсПснг(А)-HF-ХЛ 1x2x1,5 (d=12,3) | м. | 96 | 669.64 | 461 | 64285.44 | 44256
| Кабельный канал из ПВХ пластика, 60x40 | 60x40 | м. | 44 | 205.36 | 230.5 | 9035.84 | 10142
| Лента стал.перф. в изоляции из стеклоткани | 0 | м. | 22 | 17.68 | 92.2 | 388.96 | 2028.4
| Саморез с прессшайбой | 4,2x32 | шт. | 140 | 3.19 | 0 | 446.6 | 0
| Крепеж и элементы Для взрывозащищенного оборудования | 0 | 0 | 0 | 0 | 0 | 0 | 0
10.31. | Коробка монтажная взрывозащищенная | КВВЗ-Тип А-4 (КВВЗ) (0ExiaIIBT5Ga) | шт. | 2 | 1211.61 | 6915 | 2423.22 | 13830
10.32. | Кабельный ввоД с оДинарным уплотнением Для монтажа бронированного кабеля | КБВ-15/10-М | шт. | 8 | 741.07 | 1383 | 5928.56 | 11064
10.33. | Оконечная заглушка | Заглушка-М | шт. | 6 | 318.75 | 0 | 1912.5 | 0
10.34. | Шайба стальная Для заземления | M10 | шт. | 20 | 6.25 | 0 | 125 | 0
10.35. | Кольцо уплотнительное (компл) | 0 | шт. | 5 | 133.93 | 0 | 669.65 | 0
10.36. | Кабель заземления | 0 | м. | 50 | 83.93 | 553.2 | 4196.5 | 27660
10.37. | Защитное ограждение Для СМК и РПИ | 230958 | шт. | 2 | 473.21 | 553.2 | 946.42 | 1106.4
| Вспомогательные элементы | 0 | 0 | 0 | 0 | 0 | 0 | 0
10.38. | Труба стальная, электросварная прямошовная, ГОСТ 10704-91 | 40x2,0 | м. | 2 | 187.5 | 2074.5 | 375 | 4149
10.39. | Пена огнестойкая, 500 мл | 0 | шт. | 1 | 919.64 | 5532 | 919.64 | 5532
10.40. | Бирка треугольная | У-136 | шт. | 30 | 2.68 | 92.2 | 80.4 | 2766
10.41. | Автоматический выключатель, 10 А | 0 | шт. | 1 | 187.5 | 4610 | 187.5 | 4610
Тамбур между ОСК-3 и ОСК-5
| Внутренний объем тамбура | 0 | 0 | 0 | 0 | 0 | 0 | 0
11.1. | МоДуль порошкового пожаротушения, взрывозащищенное исполнение | МПП(Н)-8-КД-1- БСГ-У2 ТУ 4854-00718215408-2003 | шт. | 7 | 39882.63 | 20745 | 279178.41 | 145215
11.2. | Трубопровод выпуска порошка | 28x3 ГОСТ 8732-78 | шт. | 36 | 218.75 | 1475.2 | 7792.97 | 52554
11.3. | Хомут сантехнический | MAYER W1 М8 25-28 | шт. | 27 | 31.25 | 230.5 | 843.75 | 6223.5
11.4. | Угольник прохоДной 90 | ГОСТ 8946-75 | шт. | 10 | 56.25 | 1475.2 | 562.5 | 14752
11.5. | НасаДок щелевой | КЛЧ.МПП8- 2.011.00 | шт. | 7 | 2232.14 | 0 | 15624.98 | 0
11.6. | Штанга резьбовая М8 | ГОСТ 22032-76 | шт. | 27 | 46.43 | 0 | 1253.61 | 0
11.7. | Анкер М8 | 0 | шт. | 27 | 27.68 | 0 | 747.36 | 0
11.8. | Эмаль ПФ-115 серая | ГОСТ 6465-76 | кг. | 1 | 248.21 | 6085.2 | 248.21 | 6085.2
11.9. | Пена огнестойкая, 500 мл | 0 | шт. | 1 | 919.64 | 5532 | 919.64 | 5532
11.10. | Блок приемно-контрольный и управления автоматическими среДствами пожаротушения | «С2000-АСПТ» | шт. | 1 | 11267.86 | 11525 | 11267.86 | 11525
11.11. | Аккумулятор 12 В, 4,5 Ач | 0 | шт. | 2 | 714.29 | 0 | 1428.58 | 0
11.12. | Контрольно-пусковой блок | «С2000-КПБ» | шт. | 2 | 4080.36 | 4610 | 8160.72 | 9220
11.13. | Шкаф навесной электромонтажный с прозрачной переДней крышкой, исполнение не ниже IP65, размеры 800 x 600 x 250 мм | Навесной шкаф CE, с прозрачной Дверью, IP65 | шт. | 1 | 32040.18 | 69150 | 32040.18 | 69150
11.14. | Блок коммутации | «БК-12-RS485-01» | шт. | 1 | 8357.14 | 4610 | 8357.14 | 4610
11.15. | Резервированный источник питания | «РИП-12 ИСП.50 (РИП-12-3/17М1-Р-RS)» | шт. | 1 | 7396.43 | 5532 | 7396.43 | 5532
11.16. | Аккумулятор 17 Ач | 0 | шт. | 1 | 892.86 | 2305 | 892.86 | 2305
11.17. | Извещатель пожарный пламени взрывозащищенный | «Спектрон-401-Exd-А» | шт. | 2 | 36607.14 | 11525 | 73214.28 | 23050
| РЕЗЕРВ Извещатель пожарный пламени взрывозащищенный | «Спектрон-401-Exd-А» | шт. | 1 | 36607.14 | 11525 | 36607.14 | 11525
11.18. | Извещатель пожарный ручной взрывозащищенный | «Спектрон-535-Exd-М» | шт. | 1 | 4616.07 | 6915 | 4616.07 | 6915
| РЕЗЕРВ Извещатель пожарный ручной взрывозащищенный | «Спектрон-535-Exd-М» | шт. | 1 | 4616.07 | 6915 | 4616.07 | 6915
11.19. | Извещатель охранный точечный магнитоконтактный взрывозащищенный, вывод - металлорукав из оцинкованной стали, температура эксплуатации не менее 50 °С | «ИО 102-40 БЗП ИБ» | шт. | 1 | 716.52 | 6915 | 716.52 | 6915
11.20. | Оповещатель звуковой взрывозащищенный | «ОЗ-Exd-А-Прометей 1236В» | шт. | 2 | 9375 | 6915 | 18750 | 13830
11.21. | Оповещатель световой взрывозащищенный «Порошок-УхоДи» | "ТСВ-Exd-Н-Прометей 12-36В "Порошок ухоДи" | шт. | 1 | 41250 | 6915 | 41250 | 6915
11.22. | Оповещатель свето-звуковой взрывозащищенный «Порошок-Не вхоДи» | "ТСЗВ-Exd-Н-Прометей 12-36В "Порошок Не вхоДи" | шт. | 1 | 41250 | 6915 | 41250 | 6915
11.23. | Оповещатель световой взрывозащищенный «Автоматика отключена» | "Скопа-С" «Автоматика отключена» | шт. | 1 | 14892.86 | 6915 | 14892.86 | 6915
11.24. | МоДуль подключения нагрузки | 0 | шт. | 12 | 82.18 | 4610 | 986.16 | 55320
| Огнестойкие кабельные линии | 0 | 0 | 0 | 0 | 0 | 0 | 0
11.25. | ОКЛ «Спецкаблайн-Л» ТУ 344901-73438690-2006, кабеленесущий элемент - стальные лотки ДКС, система крепежа к сенДвич-панели в составе: | 0 | 0 | 0 | 0 | 0 | 0 | 0
| Кабель бронированный, dнар=12.3 мм, температура эксплуатации не менее 90°С | СКАБ-С 660БсПснг(А)-HF-ХЛ 1x2x1,5 (d=12,3) | м. | 120 | 669.64 | 461 | 80356.8 | 55320
| Кабельные лотки (H = 100 мм, L = 3000 мм, B = 150 мм) | 0 | шт. | 10 | 2983.71 | 5532 | 29837.1 | 55320
| Заклепка резьбовая, стальная, оцинков. цилинДр. | М8х1,5х17,5 мм | шт. | 228 | 9.82 | 92.2 | 2238.96 | 21021.6
| Шпилька | М8х500 | м. | 57 | 50.74 | 0 | 2892.18 | 0
| Траверса Для поДвеса на шпильке | 500 мм | м. | 29 | 281.25 | 2305 | 8156.25 | 66845
| Гайка с насечкой оцинкованная, препятствующая откручиванию, | М8 | шт. | 228 | 6.42 | 0 | 1463.76 | 0
| Шайба кузовная, DIN 9021 | М8 | шт. | 228 | 5.96 | 0 | 1358.88 | 0
| Стяжка стальная из нержавеющей стали СКС-2 | 7,9x400 | шт. | 380 | 15.41 | 0 | 5855.8 | 0
11.26. | ОКЛ «ОКЛ-ПР-ТПД Паритет» ТУ 27.90.33-001-52715257-2017, проклаДка в КП 40x80, система крепежа к сенДвич-панели в составе: | 0 | 0 | 0 | 0 | 0 | 0 | 0
| Кабель бронированный, dнар=7,8 мм | КСРЭВГКнг(А)- FRLS 1х2х1,00 | м. | 180 | 285.71 | 461 | 51427.8 | 82980
| Кабельный короб из электроизоляционного материала, сечение 40x80мм | 40x80 | м. | 50 | 411.83 | 230.5 | 20591.5 | 11525
| Заклепка резьбовая, стальная оцинкованная цилинДр. | M5x0,8x13,0 мм | шт. | 115 | 4.81 | 92.2 | 553.15 | 10603
| Винт DIN 967 | М5х16 мм | шт. | 115 | 7.41 | 0 | 852.15 | 0
| Хомут FR | ПР-40 | шт. | 115 | 8.75 | 0 | 1006.25 | 0
11.27. | ОКЛ «Спецкаблайн-ХД40x25» ТУ 3449-009-47022248-2010, проклаДка в КП 40x25, система крепежа к сенДвич-панели в составе: | 0 | 0 | 0 | 0 | 0 | 0 | 0
| Кабель бронированный, dнар=12.4 мм | КСБГКГнг(А)-FRHF 1x2x1,10 (d=12,4 мм) | м. | 110 | 372.32 | 461 | 40955.2 | 50710
| Кабельный короб из электроизоляционного материала, сечение 40x25мм | 40x25 | м. | 54 | 334.82 | 230.5 | 18080.28 | 12447
| Лента стал.перф. в изоляции из стеклоткани, м. | 0 | м. | 28 | 17.68 | 92.2 | 495.04 | 2581.6
| Саморез с пресшайбой | 4,2x32 | шт. | 180 | 3.19 | 0 | 574.2 | 0
11.28. | ОКЛ «ОКЛ-ПР-ТПД Паритет» ТУ 27.90.33-001-52715257-2017, гофрированная труба d16 по сенДвич-панели, в составе: | 0 | 0 | 0 | 0 | 0 | 0 | 0
| Кабель связи, d=5,2 мм | ParLan ARM PS F/UTP Cat5e PVCLS нг(А)-FRLS 2х2х0,52 | м. | 120 | 331.25 | 461 | 39750 | 55320
| Труба гофрированная d16, "Легкая", с зонДом, цвет серый, с зонДом | d16 | м. | 120 | 14.29 | 276.6 | 1714.8 | 33192
| Заклепка резьбовая, стальная оцинкованная цилинДр. | М4х0,7х11,6 | шт. | 300 | 4.02 | 92.2 | 1206 | 27660
| Винт | М4х116 мм | шт. | 300 | 28.57 | 0 | 8571 | 0
| Скоба металлическая | СМО 16-17 | шт. | 300 | 2.26 | 0 | 678 | 0
11.29. | ОКЛ «ОКЛ-ПР-ТПД Паритет» ТУ 27.90.33-001-52715257-2017, гофрированная труба d32 по сенДвич-панели, в составе: | 0 | 0 | 0 | 0 | 0 | 0 | 0
| Кабель силовой трехжильный бронированный, d=13,5 мм | КПРВКШвнг(А)-FRLS 3х1,5 | м. | 72 | 419.64 | 461 | 30214.08 | 33192
| Труба гофрированная d32, "Легкая", с зонДом, цвет серый, с зонДом | d32 | м. | 72 | 28.57 | 276.6 | 2057.04 | 19915.2
| Заклепка резьбовая, стальная оцинкованная цилинДр. | М4х0,7х11,6 | шт. | 180 | 4.02 | 92.2 | 723.6 | 16596
| Винт | М4х116 мм | шт. | 180 | 28.57 | 0 | 5142.6 | 0
| Скоба металлическая | СМО 32-33 | шт. | 180 | 2.26 | 0 | 406.8 | 0
11.30. | ОКЛ «Спецкаблайн-ХД40х60» ТУ 3449-01-73438690-2006, кабеленесущий элемент - кабель-канал 60x40, система крепежа к сенДвич-панели в составе: | 0 | 0 | 0 | 0 | 0 | 0 | 0
| Кабель бронированный, dнар=12.3 мм, температура эксплуатации не менее 90°С | СКАБ-С 660БсПснг(А)-HF-ХЛ 1x2x1,5 (d=12,3) | м. | 96 | 669.64 | 461 | 64285.44 | 44256
| Кабельный канал из ПВХ пластика, 60x40 | 60x40 | м. | 44 | 205.36 | 230.5 | 9035.84 | 10142
| Лента стал.перф. в изоляции из стеклоткани | 0 | м. | 22 | 17.68 | 92.2 | 388.96 | 2028.4
| Саморез с прессшайбой | 4,2x32 | шт. | 140 | 3.19 | 0 | 446.6 | 0
| Крепеж и элементы Для взрывозащищенного оборудования | 0 | 0 | 0 | 0 | 0 | 0 | 0
11.31. | Коробка монтажная взрывозащищенная | КВВЗ-Тип А-4 (КВВЗ) (0ExiaIIBT5Ga) | шт. | 2 | 1211.61 | 6915 | 2423.22 | 13830
11.32. | Кабельный ввоД с оДинарным уплотнением Для монтажа бронированного кабеля | КБВ-15/10-М | шт. | 8 | 741.07 | 1383 | 5928.56 | 11064
11.33. | Оконечная заглушка | Заглушка-М | шт. | 6 | 318.75 | 0 | 1912.5 | 0
11.34. | Шайба стальная Для заземления | M10 | шт. | 20 | 6.25 | 0 | 125 | 0
11.35. | Кольцо уплотнительное (компл) | 0 | шт. | 5 | 133.93 | 0 | 669.65 | 0
11.36. | Кабель заземления | 0 | м. | 50 | 83.93 | 553.2 | 4196.5 | 27660
11.37. | Защитное ограждение Для СМК и РПИ | 230958 | шт. | 2 | 473.21 | 553.2 | 946.42 | 1106.4
| Вспомогательные элементы | 0 | 0 | 0 | 0 | 0 | 0 | 0
11.38. | Труба стальная, электросварная прямошовная, ГОСТ 10704-91 | 40x2,0 | м. | 2 | 187.5 | 2074.5 | 375 | 4149
11.39. | Пена огнестойкая, 500 мл | 0 | шт. | 1 | 919.64 | 5532 | 919.64 | 5532
11.40. | Бирка треугольная | У-136 | шт. | 30 | 2.68 | 92.2 | 80.4 | 2766
11.41. | Автоматический выключатель, 10 А | 0 | шт. | 1 | 187.5 | 4610 | 187.5 | 4610
Тамбур между ОСК-6 и ОСК-4
| Внутренний объем тамбура | 0 | 0 | 0 | 0 | 0 | 0 | 0
12.1. | МоДуль порошкового пожаротушения, взрывозащищенное исполнение | МПП(Н)-8-КД-1- БСГ-У2 ТУ 4854-00718215408-2003 | шт. | 7 | 39882.63 | 20745 | 279178.41 | 145215
12.2. | Трубопровод выпуска порошка | 28x3 ГОСТ 8732-78 | шт. | 35 | 218.75 | 1475.2 | 7602.66 | 51270.58
12.3. | Хомут сантехнический | MAYER W1 М8 25-28 | шт. | 28 | 31.25 | 230.5 | 875 | 6454
12.4. | Угольник прохоДной 90 | ГОСТ 8946-75 | шт. | 11 | 56.25 | 1475.2 | 618.75 | 16227.2
12.5. | НасаДок щелевой | КЛЧ.МПП8- 2.011.00 | шт. | 7 | 2232.14 | 0 | 15624.98 | 0
12.6. | Штанга резьбовая М8 | ГОСТ 22032-76 | шт. | 28 | 46.43 | 0 | 1300.04 | 0
12.7. | Анкер М8 | 0 | шт. | 28 | 27.68 | 0 | 775.04 | 0
12.8. | Эмаль ПФ-115 серая | ГОСТ 6465-76 | кг. | 1 | 248.21 | 6085.2 | 248.21 | 6085.2
12.9. | Пена огнестойкая, 500 мл | 0 | шт. | 1 | 919.64 | 5532 | 919.64 | 5532
12.10. | Блок приемно-контрольный и управления автоматическими среДствами пожаротушения | «С2000-АСПТ» | шт. | 1 | 11267.86 | 11525 | 11267.86 | 11525
12.11. | Аккумулятор 12 В, 4,5 Ач | 0 | шт. | 2 | 714.29 | 0 | 1428.58 | 0
12.12. | Контрольно-пусковой блок | «С2000-КПБ» | шт. | 2 | 4080.36 | 4610 | 8160.72 | 9220
12.13. | Шкаф навесной электромонтажный с прозрачной переДней крышкой, исполнение не ниже IP65, размеры 800 x 600 x 250 мм | Навесной шкаф CE, с прозрачной Дверью, IP65 | шт. | 1 | 32040.18 | 69150 | 32040.18 | 69150
12.14. | Блок коммутации | «БК-12-RS485-01» | шт. | 1 | 8357.14 | 4610 | 8357.14 | 4610
12.15. | Резервированный источник питания | «РИП-12 ИСП.50 (РИП-12-3/17М1-Р-RS)» | шт. | 1 | 7396.43 | 5532 | 7396.43 | 5532
12.16. | Аккумулятор 17 Ач | 0 | шт. | 1 | 892.86 | 2305 | 892.86 | 2305
12.17. | Извещатель пожарный пламени взрывозащищенный | «Спектрон-401-Exd-А» | шт. | 2 | 36607.14 | 11525 | 73214.28 | 23050
| РЕЗЕРВ Извещатель пожарный пламени взрывозащищенный | «Спектрон-401-Exd-А» | шт. | 1 | 36607.14 | 11525 | 36607.14 | 11525
12.18. | Извещатель пожарный ручной взрывозащищенный | «Спектрон-535-Exd-М» | шт. | 1 | 4616.07 | 6915 | 4616.07 | 6915
| РЕЗЕРВ Извещатель пожарный ручной взрывозащищенный | «Спектрон-535-Exd-М» | шт. | 1 | 4616.07 | 6915 | 4616.07 | 6915
12.19. | Извещатель охранный точечный магнитоконтактный взрывозащищенный, вывод - металлорукав из оцинкованной стали, температура эксплуатации не менее 50 °С | «ИО 102-40 БЗП ИБ» | шт. | 1 | 716.52 | 6915 | 716.52 | 6915
12.20. | Оповещатель звуковой взрывозащищенный | «ОЗ-Exd-А-Прометей 1236В» | шт. | 2 | 9375 | 6915 | 18750 | 13830
12.21. | Оповещатель световой взрывозащищенный «Порошок-УхоДи» | "ТСВ-Exd-Н-Прометей 12-36В "Порошок ухоДи" | шт. | 1 | 41250 | 6915 | 41250 | 6915
12.22. | Оповещатель свето-звуковой взрывозащищенный «Порошок-Не вхоДи» | "ТСЗВ-Exd-Н-Прометей 12-36В "Порошок Не вхоДи" | шт. | 1 | 41250 | 6915 | 41250 | 6915
12.23. | Оповещатель световой взрывозащищенный «Автоматика отключена» | "Скопа-С" «Автоматика отключена» | шт. | 1 | 14892.86 | 6915 | 14892.86 | 6915
12.24. | МоДуль подключения нагрузки | 0 | шт. | 12 | 82.18 | 4610 | 986.16 | 55320
| Огнестойкие кабельные линии | 0 | 0 | 0 | 0 | 0 | 0 | 0
12.25. | ОКЛ «Спецкаблайн-Л» ТУ 344901-73438690-2006, кабеленесущий элемент - стальные лотки ДКС, система крепежа к сенДвич-панели в составе: | 0 | 0 | 0 | 0 | 0 | 0 | 0
| Кабель бронированный, dнар=12.3 мм, температура эксплуатации не менее 90°С | СКАБ-С 660БсПснг(А)-HF-ХЛ 1x2x1,5 (d=12,3) | м. | 120 | 669.64 | 461 | 80356.8 | 55320
| Кабельные лотки (H = 100 мм, L = 3000 мм, B = 150 мм) | 0 | шт. | 10 | 2983.71 | 5532 | 29837.1 | 55320
| Заклепка резьбовая, стальная, оцинков. цилинДр. | М8х1,5х17,5 мм | шт. | 228 | 9.82 | 92.2 | 2238.96 | 21021.6
| Шпилька | М8х500 | м. | 57 | 50.74 | 0 | 2892.18 | 0
| Траверса Для поДвеса на шпильке | 500 мм | м. | 29 | 281.25 | 2305 | 8156.25 | 66845
| Гайка с насечкой оцинкованная, препятствующая откручиванию, | М8 | шт. | 228 | 6.42 | 0 | 1463.76 | 0
| Шайба кузовная, DIN 9021 | М8 | шт. | 228 | 5.96 | 0 | 1358.88 | 0
| Стяжка стальная из нержавеющей стали СКС-2 | 7,9x400 | шт. | 380 | 15.41 | 0 | 5855.8 | 0
12.26. | ОКЛ «ОКЛ-ПР-ТПД Паритет» ТУ 27.90.33-001-52715257-2017, проклаДка в КП 40x80, система крепежа к сенДвич-панели в составе: | 0 | 0 | 0 | 0 | 0 | 0 | 0
| Кабель бронированный, dнар=7,8 мм | КСРЭВГКнг(А)- FRLS 1х2х1,00 | м. | 220 | 258.93 | 461 | 56964.6 | 101420
| Кабельный короб из электроизоляционного материала, сечение 40x80мм | 40x80 | м. | 60 | 411.83 | 230.5 | 24709.8 | 13830
| Заклепка резьбовая, стальная оцинкованная цилинДр. | M5x0,8x13,0 мм | шт. | 142 | 4.81 | 92.2 | 683.02 | 13092.4
| Винт DIN 967 | М5х16 мм | шт. | 142 | 7.41 | 0 | 1052.22 | 0
| Хомут FR | ПР-40 | шт. | 142 | 8.75 | 0 | 1242.5 | 0
12.27. | ОКЛ «Спецкаблайн-ХД40x25» ТУ 3449-009-47022248-2010, проклаДка в КП 40x25, система крепежа к сенДвич-панели в составе: | 0 | 0 | 0 | 0 | 0 | 0 | 0
| Кабель бронированный, dнар=12.4 мм | КСБГКГнг(А)-FRHF 1x2x1,10 (d=12,4 мм) | м. | 110 | 372.32 | 461 | 40955.2 | 50710
| Кабельный короб из электроизоляционного материала, сечение 40x25мм | 40x25 | м. | 54 | 334.82 | 230.5 | 18080.28 | 12447
| Лента стал.перф. в изоляции из стеклоткани, м. | 0 | м. | 28 | 17.68 | 92.2 | 495.04 | 2581.6
12.28. | ОКЛ «ОКЛ-ПР-ТПД Паритет» ТУ 27.90.33-001-52715257-2017, гофрированная труба d16 по сенДвич-панели, в составе: | 0 | 0 | 0 | 0 | 0 | 0 | 0
| Кабель связи, d=5,2 мм | ParLan ARM PS F/UTP Cat5e PVCLS нг(А)-FRLS 2х2х0,52 | м. | 150 | 331.25 | 461 | 49687.5 | 69150
| Труба гофрированная d16, "Легкая", с зонДом, цвет серый, с зонДом | d16 | м. | 150 | 14.29 | 276.6 | 2143.5 | 41490
| Заклепка резьбовая, стальная оцинкованная цилинДр. | М4х0,7х11,6 | шт. | 360 | 4.02 | 92.2 | 1447.2 | 33192
| Винт | М4х116 мм | шт. | 360 | 28.57 | 0 | 10285.2 | 0
| Скоба металлическая | СМО 16-17 | шт. | 360 | 2.26 | 0 | 813.6 | 0
12.29. | ОКЛ «ОКЛ-ПР-ТПД Паритет» ТУ 27.90.33-001-52715257-2017, гофрированная труба d32 по сенДвич-панели, в составе: | 0 | 0 | 0 | 0 | 0 | 0 | 0
| Кабель силовой трехжильный бронированный, d=13,5 мм | КПРВКШвнг(А)-FRLS 3х1,5 | м. | 72 | 419.64 | 461 | 30214.08 | 33192
| Труба гофрированная d32, "Легкая", с зонДом, цвет серый, с зонДом | d32 | м. | 72 | 28.57 | 276.6 | 2057.04 | 19915.2
| Заклепка резьбовая, стальная оцинкованная цилинДр. | М4х0,7х11,6 | шт. | 180 | 4.02 | 92.2 | 723.6 | 16596
| Винт | М4х116 мм | шт. | 180 | 28.57 | 0 | 5142.6 | 0
| Скоба металлическая | СМО 32-33 | шт. | 180 | 2.26 | 0 | 406.8 | 0
12.30. | ОКЛ «Спецкаблайн-ХД40х60» ТУ 3449-01-73438690-2006, кабелене-сущий элемент - кабель-канал 60x40, система крепежа к сенДвич-панели в составе: | 0 | 0 | 0 | 0 | 0 | 0 | 0
| Кабель бронированный, dнар=12.3 мм, температура эксплуатации не менее 90°С | СКАБ-С 660БсПснг(А)-HF-ХЛ 1x2x1,5 (d=12,3) | м. | 96 | 669.64 | 461 | 64285.44 | 44256
| Кабельный канал из ПВХ пластика, 60x40 | 60x40 | м. | 44 | 205.36 | 230.5 | 9035.84 | 10142
| Лента стал.перф. в изоляции из стеклоткани | 0 | м. | 22 | 17.68 | 92.2 | 388.96 | 2028.4
| Саморез с прессшайбой | 4,2x32 | шт. | 140 | 3.19 | 0 | 446.6 | 0
| Крепеж и элементы Для взрывозащищенного оборудования | 0 | 0 | 0 | 0 | 0 | 0 | 0
12.31. | Коробка монтажная взрывозащищенная | КВВЗ-Тип А-4 (КВВЗ) (0ExiaIIBT5Ga) | шт. | 2 | 1211.61 | 6915 | 2423.22 | 13830
12.32. | Кабельный ввоД с оДинарным уплотнением Для монтажа бронированного кабеля | КБВ-15/10-М | шт. | 8 | 741.07 | 1383 | 5928.56 | 11064
12.33. | Оконечная заглушка | Заглушка-М | шт. | 6 | 318.75 | 0 | 1912.5 | 0
12.34. | Шайба стальная Для заземления | M10 | шт. | 20 | 6.25 | 0 | 125 | 0
12.35. | Кольцо уплотнительное (компл) | 0 | шт. | 5 | 133.93 | 0 | 669.65 | 0
12.36. | Кабель заземления | 0 | м. | 50 | 83.93 | 553.2 | 4196.5 | 27660
12.37. | Защитное ограждение Для СМК и РПИ | 230958 | шт. | 2 | 473.21 | 553.2 | 946.42 | 1106.4
ОБОРУДОВАНИЕ ПОСТА ОХРАНЫ (ДИСПЕТЧЕРКАЯ)
| Вспомогательные элементы | 0 | 0 | 0 | 0 | 0 | 0 | 0
12.38. | Труба стальная, электросварная прямошовная, ГОСТ 10704-91 | 40x2,0 | м. | 2 | 187.5 | 2074.5 | 375 | 4149
12.39. | Пена огнестойкая, 500 мл | 0 | шт. | 1 | 919.64 | 5532 | 919.64 | 5532
12.40. | Бирка треугольная | У-136 | шт. | 30 | 2.68 | 92.2 | 80.4 | 2766
12.41. | Автоматический выключатель, 10 А | 0 | шт. | 1 | 187.5 | 4610 | 187.5 | 4610
13.1. | Пульт контроля и управления, Два интерфейса RS-485 | «С2000-М» исп. 02 | шт. | 1 | 9375 | 23050 | 9375 | 23050
13.2. | Блок инДикации и управления системой пожаротушения, Два интерфейса RS-485 | «С2000-ПТ» | шт. | 4 | 6322.32 | 6915 | 25289.28 | 27660
13.3. | Блок приемно-контрольный охранно-пожарный | «C2000-4» | шт. | 1 | 2900 | 11525 | 2900 | 11525
13.4. | Шкаф с резервированным источником питания, прозрачная крышка, Два интерфейса RS-485, в составе: | «ШПС-12 исп.11 АЦДР.436534.011 -11» | шт. | 1 | 22227.68 | 6915 | 22227.68 | 6915
| Блок коммутации | «БК-12-RS485-01» | шт. | 0 | 8357.14 | 4610 | 0 | 0
| МоДуль источника питания | «МИП-12-01» | шт. | 0 | 1178.57 | 4610 | 0 | 0
13.5. | Аккумулятор 17 Ач | 0 | шт. | 2 | 892.86 | 2305 | 1785.72 | 4610
| Огнестойкие кабельные линии | 0 | 0 | 0 | 0 | 0 | 0 | 0
13.6. | ОКЛ «Спецкаблайн-ХД40x25» ТУ 3449-009-47022248-2010, проклаДка в КП 40x25, система крепежа к сенДвич-панели в составе: | 0 | 0 | 0 | 0 | 0 | 0 | 0
| Кабель бронированный, dнар=12.4 мм | КСБГКГнг(А)-FRHF 1x2x1,10 (d=12,4 мм) | м. | 110 | 372.32 | 461 | 40955.2 | 50710
| Кабельный короб из электроизоляционного материала, сечение 40x25мм | 40x25 | м. | 80 | 334.82 | 230.5 | 26785.6 | 18440
| Лента стал.перф. в изоляции из стеклоткани, м. | 0 | м. | 39 | 17.68 | 92.2 | 689.52 | 3595.8
| Саморез с пресшайбой | 4,2x32 | шт. | 260 | 3.19 | 0 | 829.4 | 0
13.1. | МоДуль порошкового пожаротушения, взрывозащищенное исполнение | МПП(Н)-100-КД-1-БСГ-У2 ТУ 4854-00913393076-2005 | шт. | 6 | 471830.86 | 115250 | 2830985.16 | 691500
13.2. | МоДуль порошкового пожаротушения, взрывозащищенное исполнение | МПП(Н)-8-КД-1- БСГ-У2 ТУ 4854-00718215408-2003 | шт. | 7 | 39882.63 | 20745 | 279178.41 | 145215
13.3. | МоДуль порошкового пожаротушения, взрывозащищенное исполнение | МПП(Н)-8-КД-1- БСГ-У2 ТУ 4854-00718215408-2003 | шт. | 16 | 39882.63 | 20745 | 638122.08 | 331920
14 | Пуско-наладочные работы |  | компл. | 1 |  | 3200000 | 0 | 3200000
Стоимость монтажных работ без НДС : | [5 empty] | 57540293.86
Стоимость оборудования и материалов без НДС : | [5 empty] | 63738740.3
Накладные расходы : | [5 empty] | 8631044.08
НДС 20%: | [5 empty] | 25982015.65
ИТОГО по сметному Расчёту, включая НДС 20%: | [5 empty] | 147261049.81

## ФЕР
№ п/п | Обоснование | Наименование работ и затрат | Единица измерения | Количество |  | Сметная стоимость в базисном уровне цен (в текущем уровне цен (гр. 8) для ресурсов, отсутствующих в ФРСН), руб. |  | Индексы | Сметная стоимость в текущем уровне цен, руб. | Стоимость ед. работ
Раздел 1. Оборудование
1 | ФЕР18-05-001-01 | Установка насосов центробежных с электродвигателем, масса агрегата: до 0,1 т | шт |  | 3
Н | 23.8.03.11 | Фланцы стальные | шт | 2 | 6
|  | Всего по позиции |  |  |  |  | 1265.8 |  | 34330.82 | 11443.6067
2 О | КСР-68.1.01.09 | Насос вертикальный многоступенчатый; Q = 170 м3/ч, H = 110 м, 90 кВт, 3x380 В (50 Гц), PN16 MLV200-4-2D | шт |  | 2 | 128316.74 | 256633.48 |  | 256633.48
|  | Всего по позиции |  |  |  |  | 256633.48 |  | 256633.48
3 О | КСР-68.1.01.09 | Насос-жокей; Q = 3 м3/ч, H = 130 м, 3 кВт, 3x380 В (50 Гц), PN16; в комплекте с мембранным баком, 50 л MLV4-16/J (бак 50/16) | шт |  | 1 | 258175.92 | 258175.92 |  | 258175.92
|  | Всего по позиции |  |  |  |  | 258175.92 |  | 258175.92
4 | ФЕРм08-03-572-03 | Блок управления шкафного исполнения или распределительный пункт (шкаф), устанавливаемый: на стене, высота и ширина до 600х600 мм | шт |  | 1
|  | Всего по позиции |  |  |  |  | 252.59 |  | 3356.08 | 3356.08
5 О | КСР-62.1.02.14 | Шкаф управления насосами ПЖ-УПП-2-(160-200А)/Пд-(9А)/Зд2(4А)-АВР-Ст | шт |  | 1 | 72499.1 | 72499.1 |  | 72499.1
|  | Всего по позиции |  |  |  |  | 72499.1 |  | 72499.1
6 | ФЕРм37-01-002-06 | Монтаж сосудов и аппаратов без механизмов в помещении, масса сосудов и аппаратов: 1,5 т | шт |  | 1
|  | Всего по позиции |  |  |  |  | 2043.2 |  | 37665.16 | 37665.16
7 | КСР-18.5.02.01 | Бак-дозатор пенообразователя, горизонтальный, 4000 л; в комплекте с трубной обвязкой и контрольно-измерительными приборами FT-H-4000-1450 | шт |  | 1 | 72345 | 8769.09 | 8.25 | 72345
|  | Всего по позиции |  |  |  |  | 8769.09 |  | 72345
8 | ФЕРм18-01-003-01 | Смеситель роторный периодического действия, монтаж в помещении, масса: 6 т | шт |  | 2
|  | Всего по позиции |  |  |  |  | 10619.34 |  | 234222.02 | 117111.01
9 | КСР-18.2.06.06 | Дозатор пенообразователя широкого диапазона, 3%, DN150, 110-5500 л/мин Вельга-MK-W-3-150 | шт |  | 2 | 64248.73 | 15575.45 | 8.25 | 128497.46
|  | Всего по позиции |  |  |  |  | 15575.45 |  | 128497.46
10 | ФЕР16-05-001-03 | Установка вентилей, задвижек, затворов, клапанов обратных, кранов проходных на трубопроводах из стальных труб диаметром: до 100 мм | шт |  | 1
Н | 18.1.02.01 | Арматура трубопроводная фланцевая | шт | 1 | 1
Н | 23.8.03.11 | Фланцы стальные | шт | 2 | 2
|  | Всего по позиции |  |  |  |  | 123.91 |  | 2609.62 | 2609.62
11 | КСР-18.1.06.05 | Клапан контроля подачи пенообразователя, DN80, 24 В Вельга-ККП 80/1,7(Э24) | шт |  | 1 | 14560 | 1764.85 | 8.25 | 14560
|  | Всего по позиции |  |  |  |  | 1764.85 |  | 14560
12 | ФЕРм08-03-572-03 | Блок управления шкафного исполнения или распределительный пункт (шкаф), устанавливаемый: на стене, высота и ширина до 600х600 мм | шт |  | 1
|  | Всего по позиции |  |  |  |  | 252.59 |  | 3356.08 | 3356.08
13 О | КСР-62.1.02.14 | Шкаф управления и контроля подачи пенообразователя ШУК-0001 К | шт |  | 1 | 116626.54 | 116626.54 |  | 116626.54
|  | Всего по позиции |  |  |  |  | 116626.54 |  | 116626.54
14 | ФЕРм12-08-007-02 | Заполнение бака пенообразователем | 100 м3 |  | 0.05
|  | Всего по позиции |  |  |  |  | 66.08 |  | 1634.2 | 326.84
15 | КСР-18.5.02.01 | Пенообразователь общего назначения, 3% ПО-6СП(3%) | м3 |  | 5 | 31.85 | 19.3 | 8.25 | 159.25
|  | Всего по позиции |  |  |  |  | 19.3 |  | 159.25
16 | ФЕРм37-01-014-01 | Монтаж машин и механизмов в помещении, масса машин и механизмов: 0,03 т | шт |  | 14
|  | Всего по позиции |  |  |  |  | 17483.72 |  | 346958.93 | 24782.7807
17 О | КСР-61.2.03.00 | Робот пожарный стационарный на базе лафетного ствола с дистанционным управлением в комплекте с универсальным насадком, инфракрасным и ультрафиолетовым извещателями наведения; Q = 15 л/с, H = 0,8 МПа, DN80 ПР-ЛСД-C15У-ИК-УФ | шт |  | 14 | 857913.33 | 12010786.62 |  | 12010786.62
|  | Всего по позиции |  |  |  |  | 12010786.62 |  | 12010786.62
18 | ФЕРм12-12-003-05 | Арматура фланцевая с электрическим приводом на номинальное давление до 4 МПа, номинальный диаметр: 80 мм | шт |  | 14
|  | Всего по позиции |  |  |  |  | 3343.61 |  | 74513.3 | 5322.3786
19 О | КСР-69.2.01.01 | Затвор дисковый с электроприводом, DN80, 24 В, 100 Вт ДЗЭ-80 (24В) | шт |  | 14 | 31387.89 | 439430.46 |  | 439430.46
|  | Всего по позиции |  |  |  |  | 439430.46 |  | 439430.46
20 | ФЕРм10-02-016-06 | Отдельно устанавливаемый: преобразователь или блок питания | шт |  | 14
|  | Всего по позиции |  |  |  |  | 4662.53 |  | 117663.63 | 8404.545
21 О | КСР-62.4.02.04 | Блок питания, 220 В – 24 В, 500 Вт БП-2Р | шт |  | 14 | 3146.28 | 44047.92 |  | 44047.92
|  | Всего по позиции |  |  |  |  | 44047.92 |  | 44047.92
22 | ФЕРм10-08-001-13 | Устройства промежуточные на количество лучей: 1 | шт |  | 1
|  | Всего по позиции |  |  |  |  | 32.36 |  | 910.71 | 910.71
23 О | КСР-61.2.03.00 | Устройство сопряжения с объектом, 220 В, 70 Вт ШК-УСО | шт |  | 1 | 6348.56 | 6348.56 |  | 6348.56
|  | Всего по позиции |  |  |  |  | 6348.56 |  | 6348.56
24 | ФЕРм08-03-532-04 | Пост управления кнопочный общего назначения, устанавливаемый на конструкции: на стене или колонне, количество элементов поста до 3 | шт |  | 1
|  | Всего по позиции |  |  |  |  | 78.85 |  | 1599.37 | 1599.37
25 О | КСР-61.2.04.10 | Пост для подключения пультов дистанционного управления, 220 В, 5 Вт ПДУ-П | шт |  | 1 | 2432.86 | 2432.86 |  | 2432.86
|  | Всего по позиции |  |  |  |  | 2432.86 |  | 2432.86
26 | ФЕРм10-08-001-13 | Устройства промежуточные на количество лучей: 1 | шт |  | 2
|  | Всего по позиции |  |  |  |  | 64.7 |  | 1821.43 | 910.715
27 О | КСР-61.2.04.10 | Пульт дистанционного управления ПДУ-П | шт |  | 2 | 2432.86 | 4865.72 |  | 4865.72
|  | Всего по позиции |  |  |  |  | 4865.72 |  | 4865.72
28 | ФЕРм11-04-002-01 | Аппарат настольный, масса: до 0,015 т | шт |  | 1
|  | Всего по позиции |  |  |  |  | 33.97 |  | 831.95 | 831.95
29 О | КСР-61.3.05.00 | Персональный компьютер для мониторинга оборудования РУП | шт |  | 1 | 154027.95 | 154027.95 |  | 154027.95
|  | Всего по позиции |  |  |  |  | 154027.95 |  | 154027.95
30 | ФЕР16-08-001-01 | Установка шкафов металлических для санитарно-технических систем: на стене или в нише массой до 10 кг | 100 шт |  | 0.36
Н | 01.7.17.09 | Сверла, буры | шт | 5 | 1.8
Н | 18.3.02.02 | Шкафы пожарные | шт | 100 | 36
|  | Всего по позиции |  |  |  |  | 1379.15 |  | 40663.28 | 1129.5356
31 | КСР-18.3.02.02 | Шкаф пожарный с евроручками (встраиваемый закрытый бе-лый) ШПК-320-12 | шт |  | 3 | 7228.13 | 2628.41 | 8.25 | 21684.39
|  | Всего по позиции |  |  |  |  | 2628.41 |  | 21684.39
32 | КСР-18.3.02.02 | Шкаф пожарный с евроручками (навесной закрытый красный) ШПК-320-12 | шт |  | 33 | 7228.13 | 28912.52 | 8.25 | 238528.29
|  | Всего по позиции |  |  |  |  | 28912.52 |  | 238528.29
33 | ФЕР16-07-001-01 | Установка кранов пожарных диаметром 50 мм | шт |  | 36
|  | Всего по позиции |  |  |  |  | 27274.97 |  | 246182.08 | 6838.3911
34 | 18.3.01.04-0001 | Ствол пожарный ручной из алюминиевого сплава АК7, рабочее давление 0,4-0,6 Мпа, длина ствола 265 мм, условный проход 50 мм | шт |  | -36 | 82.57 | -2972.52 | 8.25 | -24523.29
|  | Всего по позиции |  |  |  |  | -2972.52 |  | -24523.29
35 | 18.3.01.02-0031 | Рукав пожарный льняной сухого прядения нормальный, диаметр 51 мм | м |  | -360 | 36.2 | -13032 | 8.25 | -107514
|  | Всего по позиции |  |  |  |  | -13032 |  | -107514
36 | 18.3.01.01-0041 | Головки для пожарных рукавов соединительные напорные рукавные ГР, давление 1,2 МПа (12 кгс/см2), диаметр 50 мм | шт |  | -108 | 14.2 | -1533.6 | 8.25 | -12652.2
|  | Всего по позиции |  |  |  |  | -1533.6 |  | -12652.2
37 | 18.1.10.02-0002 | Вентиль пожарный 50-10 для воды, номинальное давление 1,0 МПа (10 кгс/см2), номинальный диаметр 50 мм | шт |  | -36 | 240 | -8640 | 8.25 | -71280
|  | Всего по позиции |  |  |  |  | -8640 |  | -71280
38 | КСР-18.1.10.02 | Клапан пожарный латунный прямоточный, ВР-НР, DN50 (G2”), PN16 КПЛП-50; ГОСТ Р 53278-2009 | шт |  | 6 | 2050.23 | 1491.08 | 8.25 | 12301.38
|  | Всего по позиции |  |  |  |  | 1491.08 |  | 12301.38
39 | КСР-18.1.10.02 | Клапан пожарный латунный угловой, ВР-НР, DN65 (G2½”), PN16 КПЛ-65-1; ГОСТ Р 53278-2009 | шт |  | 66 | 3410.68 | 27285.44 | 8.25 | 225104.88
|  | Всего по позиции |  |  |  |  | 27285.44 |  | 225104.88
40 | КСР-23.3.06.02 | Труба Р-50×3,5-70 мм (резьба); Ст20 оцинкованная | шт |  | 6 | 72.8 | 52.95 | 8.25 | 436.8
|  | Всего по позиции |  |  |  |  | 52.95 |  | 436.8
41 | КСР-23.3.06.02 | Труба Р-65×4,0-70 мм (резьба); Ст20 оцинкованная | шт |  | 66 | 143.78 | 1150.24 | 8.25 | 9489.48
|  | Всего по позиции |  |  |  |  | 1150.24 |  | 9489.48
42 | КСР-18.3.01.01 | Головка пожарная напорная муфтовая, для внутренних пожар-ных кранов, DN50, PN16 ГМ-50-1,6 ВПК; ГОСТ Р 53279-2009 | шт |  | 6 | 125.58 | 91.33 | 8.25 | 753.48
|  | Всего по позиции |  |  |  |  | 91.33 |  | 753.48
43 | КСР-18.3.01.01 | Головка пожарная напорная муфтовая, для внутренних пожар-ных кранов, DN65, PN16 ГМ-65-1,6 ВПК; ГОСТ Р 53279-2009 | шт |  | 66 | 169.26 | 1354.08 | 8.25 | 11171.16
|  | Всего по позиции |  |  |  |  | 1354.08 |  | 11171.16
44 | КСР-18.3.01.02 | Рукав пожарный напорный латексированный, DN50, PN16, длина – 20 м, в комплекте с двумя головками пожарными рукавными ГР-50 РПК-В-50-1,6; ГОСТ Р 51049-2019 | шт |  | 6 | 8915.27 | 6483.83 | 8.25 | 53491.62
|  | Всего по позиции |  |  |  |  | 6483.83 |  | 53491.62
45 | КСР-18.3.01.02 | Рукав пожарный напорный латексированный, DN65, PN16, длина – 20 м, в комплекте с двумя головками пожарными рукавными ГР-65 РПК-В-50-1,6; ГОСТ Р 51049-2019 | шт |  | 66 | 8058.96 | 64471.68 | 8.25 | 531891.36
|  | Всего по позиции |  |  |  |  | 64471.68 |  | 531891.36
46 | КСР-18.3.01.04 | Ствол пожарный ручной, металлический, DN50, диам. вых. отв. – 16 мм РС-50; ГОСТ 9923-80 | шт |  | 6 | 199.29 | 144.94 | 8.25 | 1195.74
|  | Всего по позиции |  |  |  |  | 144.94 |  | 1195.74
47 | КСР-18.3.01.04 | Ствол воздушно-пенный, металлический, DN65; 0,6 МПа, 5 л/с СВП; ГОСТ Р 53251-2009 | шт |  | 66 | 337.61 | 2700.88 | 8.25 | 22282.26
|  | Всего по позиции |  |  |  |  | 2700.88 |  | 22282.26
Раздел 2. Трубопроводная арматура
48 | ФЕРм12-12-001-09 | Арматура фланцевая с ручным приводом или без привода водопроводная на номинальное давление до 4 МПа, номинальный диаметр: 80 мм | шт |  | 1
|  | Всего по позиции |  |  |  |  | 173.13 |  | 3909.16
49 | ФЕРм11-02-001-01 | Прибор, устанавливаемый на резьбовых соединениях, масса: до 1,5 кг | шт |  | 1
|  | Всего по позиции |  |  |  |  | 25.43 |  | 746.92
50 | ФЕРм11-08-001-01 | Присоединение к приборам концов жил электрических проводок под винт: с оконцеванием наконечником | 100 шт |  | 0.02
|  | Всего по позиции |  |  |  |  | 6.26 |  | 171.01
51 | ФЕРм11-03-001-01 | Приборы, устанавливаемые на металлоконструкциях, щитах и пультах, масса: до 5 кг | шт |  | 1
|  | Всего по позиции |  |  |  |  | 13.26 |  | 380.64
52 О | КСР-61.2.03.00 | Узел управления спринклерный водозаполненный, DN80, PN16 в комплекте с обвязкой, манометрами, сигнализаторами давления и устройством задержки сигнала УУ-С80/1,6В-ВФ.О4-«Прямоточный-80» | шт |  | 1 | 42621.13 | 42621.13 |  | 42621.13
|  | Всего по позиции |  |  |  |  | 42621.13 |  | 42621.13
53 | ФЕРм12-12-001-10 | Арматура фланцевая с ручным приводом или без привода водопроводная на номинальное давление до 4 МПа, номинальный диаметр: 100 мм | шт |  | 2
|  | Всего по позиции |  |  |  |  | 357.46 |  | 8038.43
54 | ФЕРм11-02-001-01 | Прибор, устанавливаемый на резьбовых соединениях, масса: до 1,5 кг | шт |  | 2
|  | Всего по позиции |  |  |  |  | 50.86 |  | 1493.86
55 | ФЕРм11-08-001-01 | Присоединение к приборам концов жил электрических проводок под винт: с оконцеванием наконечником | 100 шт |  | 0.04
|  | Всего по позиции |  |  |  |  | 12.55 |  | 342.66
56 | ФЕРм11-03-001-01 | Приборы, устанавливаемые на металлоконструкциях, щитах и пультах, масса: до 5 кг | шт |  | 2
|  | Всего по позиции |  |  |  |  | 26.54 |  | 761.32
57 О | КСР-61.2.03.00 | Узел управления спринклерный водозаполненный, DN100, PN16; в комплекте с обвязкой, манометрами, сигнализаторами давления и устройством задержки сигнала УУ-С100/1,6В-ВФ.О4-«Прямоточный-100» | шт |  | 2 | 49330.02 | 98660.04 |  | 98660.04
|  | Всего по позиции |  |  |  |  | 98660.04 |  | 98660.04
58 | ФЕРм12-12-001-12 | Арматура фланцевая с ручным приводом или без привода водопроводная на номинальное давление до 4 МПа, номинальный диаметр: 150 мм | шт |  | 1
|  | Всего по позиции |  |  |  |  | 259.24 |  | 5628.58
59 | ФЕРм11-02-001-01 | Прибор, устанавливаемый на резьбовых соединениях, масса: до 1,5 кг | шт |  | 1
|  | Всего по позиции |  |  |  |  | 25.43 |  | 746.92
60 | ФЕРм11-08-001-01 | Присоединение к приборам концов жил электрических проводок под винт: с оконцеванием наконечником | 100 шт |  | 0.02
|  | Всего по позиции |  |  |  |  | 6.26 |  | 171.01
61 | ФЕРм11-03-001-01 | Приборы, устанавливаемые на металлоконструкциях, щитах и пультах, масса: до 5 кг | шт |  | 1
|  | Всего по позиции |  |  |  |  | 13.26 |  | 380.64
62 О | КСР-61.2.03.00 | Узел управления спринклерный водозаполненный, DN150, PN16; в комплекте с обвязкой, манометрами, сигнализаторами давления и устройством задержки сигнала УУ-С150/1,6В-ВФ.О4-«Прямоточный-150» | шт |  | 1 | 64388.65 | 64388.65 |  | 64388.65
|  | Всего по позиции |  |  |  |  | 64388.65 |  | 64388.65
63 | ФЕРм11-02-001-01 | Прибор, устанавливаемый на резьбовых соединениях, масса: до 1,5 кг | шт |  | 5
|  | Всего по позиции |  |  |  |  | 127.15 |  | 3734.62
64 О | КСР-61.2.07.11 | Сигнализатор давления, PN16 Пресс-120-1 | шт |  | 5 | 15903 | 79515 |  | 79515
|  | Всего по позиции |  |  |  |  | 79515 |  | 79515
65 | ФЕРм11-03-001-01 | Приборы, устанавливаемые на металлоконструкциях, щитах и пультах, масса: до 5 кг | шт |  | 7
|  | Всего по позиции |  |  |  |  | 92.88 |  | 2664.56
66 О | КСР-62.9.01.02 | Сигнализатор потока, DN50,65 PN16, U-болт | шт |  | 3 | 24511.94 | 73535.82 |  | 73535.82
|  | Всего по позиции |  |  |  |  | 73535.82 |  | 73535.82
67 О | КСР-62.9.01.02 | Сигнализатор потока, DN100, PN16, U-болт | шт |  | 4 | 25798.81 | 103195.24 |  | 103195.24
|  | Всего по позиции |  |  |  |  | 103195.24 |  | 103195.24
68 | ФЕРм11-02-022-07 | Ротаметр, счетчик, преобразователь, устанавливаемые на фланцевых соединениях, диаметр условного прохода: до 150 мм | шт |  | 1
|  | Всего по позиции |  |  |  |  | 211.44 |  | 5243.84
69 О | КСР-63.4.02.03 | Расходомер диафрагменного типа, DN150, PN16; соединение - грувлок Turbo-Lux 3 | шт |  | 1 | 131522.63 | 131522.63 |  | 131522.63
|  | Всего по позиции |  |  |  |  | 131522.63 |  | 131522.63
70 | ФЕР18-07-001-02 | Установка манометров: с трехходовым краном | компл |  | 20
|  | Всего по позиции |  |  |  |  | 144.55 |  | 4037.46
71 О | КСР-63.4.01.01 | Манометр показывающий, НР, DN15 (G1/2”), радиальное присо-единение, диаметр – 100 мм, диапазон – 0…1,6 МПа, класс точности – 1,5 | шт |  | 20 | 1630.94 | 32618.8 |  | 32618.8
|  | Всего по позиции |  |  |  |  | 32618.8 |  | 32618.8
72 | КСР-18.1.06.10 | Кран трёхходовой муфтовый, для манометра, ВР-ВР, DN15 (G1\2”), PN16 | шт |  | 20 | 590.01 | 1430.33 | 8.25 | 11800.2
|  | Всего по позиции |  |  |  |  | 1430.33 |  | 11800.2
73 | ФЕР16-05-001-06 | Установка вентилей, задвижек, затворов, клапанов обратных, кранов проходных на трубопроводах из стальных труб диаметром: до 200 мм | шт |  | 2
Н | 18.1.02.01 | Арматура трубопроводная фланцевая | шт | 1 | 2
Н | 23.8.03.11 | Фланцы стальные | шт | 2 | 4
|  | Всего по позиции |  |  |  |  | 660.59 |  | 14951.71
74 | КСР-18.1.06.10 | Клапан регулирующий с пилотным управлением, редукционный, DN200, PN16 Гранрег КАТ19-01 | шт |  | 2 | 26180.7 | 6346.84 | 8.25 | 52361.4
|  | Всего по позиции |  |  |  |  | 6346.84 |  | 52361.4
75 | ФССЦ-23.8.03.11-0012 | Фланцы приварные встык, марка стали 20, номинальное давление 1,6 МПа, номинальный диаметр 200 мм | компл |  | 2 | 386.01 | 772.02 | 8.25 | 6369.17
|  | Всего по позиции |  |  |  |  | 772.02 |  | 6369.17
76 | ФЕР16-05-001-03 | Установка вентилей, задвижек, затворов, клапанов обратных, кранов проходных на трубопроводах из стальных труб диаметром: до 100 мм | шт |  | 4
Н | 18.1.02.01 | Арматура трубопроводная фланцевая | шт | 1 | 4
Н | 23.8.03.11 | Фланцы стальные | шт | 2 | 8
|  | Всего по позиции |  |  |  |  | 495.66 |  | 10438.43
77 | КСР-18.1.06.10 | Клапан регулирующий с пилотным управлением, редукционный, DN100, PN16 Гранрег КАТ19-01 | шт |  | 2 | 66179.75 | 16043.58 | 8.25 | 132359.5
|  | Всего по позиции |  |  |  |  | 16043.58 |  | 132359.5
78 | КСР-18.1.06.10 | Клапан регулирующий с пилотным управлением, перепускной, DN80, PN16 Гранрег КАТ19-03 | шт |  | 2 | 122660.72 | 29735.93 | 8.25 | 245321.44
|  | Всего по позиции |  |  |  |  | 29735.93 |  | 245321.44
79 | ФССЦ-23.8.03.11-0009 | Фланцы приварные встык, марка стали 20, номинальное давление 1,6 МПа, номинальный диаметр 100 мм | компл |  | 3 | 158.24 | 474.72 | 8.25 | 3916.44
|  | Всего по позиции |  |  |  |  | 474.72 |  | 3916.44
80 | ФЕР18-06-003-10 | Установка воздухоотводчиков | шт |  | 59
Н | 19.1.02.01 | Воздухоотводчики | шт | 1 | 59
Н | 23.8.03.11 | Фланцы стальные | шт | 1 | 59
|  | Всего по позиции |  |  |  |  | 3616.92 |  | 91681.21
81 | КСР-19.1.02.01 | Воздухоотводчик автоматический, НР, DN15 (1/2”), PN16 | шт |  | 62 | 201.03 | 1510.77 | 8.25 | 12463.86
|  | Всего по позиции |  |  |  |  | 1510.77 |  | 12463.86
82 | ФССЦ-23.8.03.11-0001 | Фланцы приварные встык, марка стали 20, номинальное давление 1,6 МПа, номинальный диаметр 15 мм | компл |  | 7 | 28.75 | 201.25 | 8.25 | 1660.31
|  | Всего по позиции |  |  |  |  | 201.25 |  | 1660.31
83 | ФЕР16-05-001-07 | Установка вентилей, задвижек, затворов, клапанов обратных, кранов проходных на трубопроводах из стальных труб диаметром: до 250 мм | шт |  | 4
Н | 18.1.02.01 | Арматура трубопроводная фланцевая | шт | 1 | 4
Н | 23.8.03.11 | Фланцы стальные | шт | 2 | 8
|  | Всего по позиции |  |  |  |  | 1800.57 |  | 38988.11
84 | КСР-18.1.02.01 | Задвижка клиновая фланцевая с концевыми выключателями, PN16: - DN250 | шт |  | 2 | 56341.82 | 13658.62 | 8.25 | 112683.64
|  | Всего по позиции |  |  |  |  | 13658.62 |  | 112683.64
85 | КСР-18.1.02.01 | Задвижка клиновая фланцевая с концевыми выключателями, PN16: - DN150 | шт |  | 2 | 10439.41 | 2530.77 | 8.25 | 20878.82
|  | Всего по позиции |  |  |  |  | 2530.77 |  | 20878.82
86 | ФЕРм08-03-538-01 | Выключатель путевой или конечный рычажный контактный общего назначения массой до 10 кг, устанавливаемый: на металлическом основании | шт |  | 2
|  | Всего по позиции |  |  |  |  | 107.01 |  | 2754.13
87 О | КСР-62.3.03.03 | Выключатель концевой контроля положения (для задвижек) BI-SU1 | шт |  | 2 | 3505.71 | 7011.42 |  | 7011.42
|  | Всего по позиции |  |  |  |  | 7011.42 |  | 7011.42
88 | ФЕР16-05-001-07 | Установка вентилей, задвижек, затворов, клапанов обратных, кранов проходных на трубопроводах из стальных труб диаметром: до 250 мм | шт |  | 5
Н | 18.1.02.01 | Арматура трубопроводная фланцевая | шт | 1 | 5
Н | 23.8.03.11 | Фланцы стальные | шт | 2 | 10
|  | Всего по позиции |  |  |  |  | 2250.71 |  | 48735.1
89 | КСР-18.1.03.02 | Затвор дисковый межфланцевый с концевыми выключателями, PN16: - DN250 | шт |  | 3 | 18037.8 | 6559.2 | 8.25 | 54113.4
|  | Всего по позиции |  |  |  |  | 6559.2 |  | 54113.4
90 | КСР-18.1.04.07 | Клапан обратный двухстворчатый межфланцевый, PN16: - DN250 | шт |  | 2 | 10175.69 | 2466.83 | 8.25 | 20351.38
|  | Всего по позиции |  |  |  |  | 2466.83 |  | 20351.38
91 | ФССЦ-23.8.03.11-0013 | Фланцы приварные встык, марка стали 20, номинальное давление 1,6 МПа, номинальный диаметр 250 мм | компл |  | 3 | 623.11 | 1869.33 | 8.25 | 15421.97
|  | Всего по позиции |  |  |  |  | 1869.33 |  | 15421.97
92 | ФЕР16-05-001-06 | Установка вентилей, задвижек, затворов, клапанов обратных, кранов проходных на трубопроводах из стальных труб диаметром: до 200 мм | шт |  | 14
Н | 18.1.02.01 | Арматура трубопроводная фланцевая | шт | 1 | 14
Н | 23.8.03.11 | Фланцы стальные | шт | 2 | 28
|  | Всего по позиции |  |  |  |  | 4624.12 |  | 104661.83
93 | КСР-18.1.03.02 | Затвор дисковый межфланцевый с концевыми выключателями, PN16: - DN200 | шт |  | 10 | 11647.48 | 14118.16 | 8.25 | 116474.8
|  | Всего по позиции |  |  |  |  | 14118.16 |  | 116474.8
94 | КСР-18.1.04.07 | Клапан обратный двухстворчатый межфланцевый, PN16: - DN200 | шт |  | 4 | 11579.18 | 5614.15 | 8.25 | 46316.72
|  | Всего по позиции |  |  |  |  | 5614.15 |  | 46316.72
95 | ФССЦ-23.8.03.11-0012 | Фланцы приварные встык, марка стали 20, номинальное давление 1,6 МПа, номинальный диаметр 200 мм | компл |  | 10 | 386.01 | 3860.1 | 8.25 | 31845.83
|  | Всего по позиции |  |  |  |  | 3860.1 |  | 31845.83
96 | ФЕР16-05-001-05 | Установка вентилей, задвижек, затворов, клапанов обратных, кранов проходных на трубопроводах из стальных труб диаметром: до 150 мм | шт |  | 6
Н | 18.1.02.01 | Арматура трубопроводная фланцевая | шт | 1 | 6
Н | 23.8.03.11 | Фланцы стальные | шт | 2 | 12
|  | Всего по позиции |  |  |  |  | 1603.99 |  | 35276.48
97 | КСР-18.1.03.02 | Затвор дисковый межфланцевый с концевыми выключателями, PN16: - DN150 | шт |  | 4 | 8608.29 | 4173.72 | 8.25 | 34433.16
|  | Всего по позиции |  |  |  |  | 4173.72 |  | 34433.16
98 | КСР-18.1.04.07 | Клапан обратный двухстворчатый межфланцевый, PN16: - DN150 | шт |  | 2 | 6906.2 | 1674.23 | 8.25 | 13812.4
|  | Всего по позиции |  |  |  |  | 1674.23 |  | 13812.4
99 | ФССЦ-23.8.03.11-0011 | Фланцы приварные встык, марка стали 20, номинальное давление 1,6 МПа, номинальный диаметр 150 мм | компл |  | 4 | 286.15 | 1144.6 | 8.25 | 9442.95
|  | Всего по позиции |  |  |  |  | 1144.6 |  | 9442.95
100 | ФЕР16-05-001-03 | Установка вентилей, задвижек, затворов, клапанов обратных, кранов проходных на трубопроводах из стальных труб диаметром: до 100 мм | шт |  | 42
Н | 18.1.02.01 | Арматура трубопроводная фланцевая | шт | 1 | 42
Н | 23.8.03.11 | Фланцы стальные | шт | 2 | 84
|  | Всего по позиции |  |  |  |  | 5204.37 |  | 109603.42
101 | КСР-18.1.03.02 | Затвор дисковый межфланцевый с концевыми выключателями, PN16: - DN100 | шт |  | 28 | 6862.58 | 23291.18 | 8.25 | 192152.24
|  | Всего по позиции |  |  |  |  | 23291.18 |  | 192152.24
102 | КСР-18.1.04.07 | Клапан обратный двухстворчатый межфланцевый, PN16: - DN100 | шт |  | 6 | 4380.89 | 3186.1 | 8.25 | 26285.34
|  | Всего по позиции |  |  |  |  | 3186.1 |  | 26285.34
103 | КСР-18.1.03.02 | Затвор дисковый межфланцевый с концевыми выключателями, PN16: - DN80 | шт |  | 1 | 5967.41 | 723.32 | 8.25 | 5967.41
|  | Всего по позиции |  |  |  |  | 723.32 |  | 5967.41
104 | КСР-18.1.04.07 | Клапан обратный двухстворчатый межфланцевый, PN16: - DN80 | шт |  | 3 | 3292.36 | 1197.22 | 8.25 | 9877.08
|  | Всего по позиции |  |  |  |  | 1197.22 |  | 9877.08
105 | ФССЦ-18.1.03.02-0002 | Затвор дисковый поворотный межфланцевый чугунный, рабочее давление 1,0-1,6 МПа, диаметр 50 мм | шт |  | 2 | 817.99 | 1635.98 | 8.25 | 13496.84
|  | Всего по позиции |  |  |  |  | 1635.98 |  | 13496.84
106 | ФССЦ-18.1.04.03-0036 | Клапаны обратные BROEN V277 чугунные, с резьбовым присоединением, давлением 1,6 МПа (16 кгс/см2), диаметром: 50 мм | шт |  | 3 | 385.15 | 1155.45 | 8.25 | 9532.46
|  | Всего по позиции |  |  |  |  | 1155.45 |  | 9532.46
107 | ФССЦ-23.8.03.11-0008 | Фланцы приварные встык, марка стали 20, номинальное давление 1,6 МПа, номинальный диаметр 80 мм | компл |  | 31 | 122.79 | 3806.49 | 8.25 | 31403.54
|  | Всего по позиции |  |  |  |  | 3806.49 |  | 31403.54
108 | ФЕР16-05-001-01 | Установка вентилей, задвижек, затворов, клапанов обратных, кранов проходных на трубопроводах из стальных труб диаметром: до 25 мм | шт |  | 235
Н | 18.1.02.01 | Арматура трубопроводная фланцевая | шт | 1 | 235
Н | 23.8.03.11 | Фланцы стальные | шт | 2 | 470
|  | Всего по позиции |  |  |  |  | 15979.65 |  | 340062.05
109 | ФССЦ-18.1.09.06-0041 | Кран шаровой 11Б41п3, номинальное давление 1,6 МПа (16 кгс/см2), номинальный диаметр 15 мм, присоединение к трубопроводу муфтовое | шт |  | 61 | 37.11 | 2263.71 | 8.25 | 18675.61
|  | Всего по позиции |  |  |  |  | 2263.71 |  | 18675.61
110 | ФССЦ-18.1.09.06-0042 | Кран шаровой 11Б41п3, номинальное давление 1,6 МПа (16 кгс/см2), номинальный диаметр 20 мм, присоединение к трубопроводу муфтовое | шт |  | 15 | 43.53 | 652.95 | 8.25 | 5386.84
|  | Всего по позиции |  |  |  |  | 652.95 |  | 5386.84
111 | ФССЦ-18.1.09.06-0043 | Кран шаровой 11Б41п3, номинальное давление 1,6 МПа (16 кгс/см2), номинальный диаметр 25 мм, присоединение к трубопроводу муфтовое | шт |  | 19 | 68.5 | 1301.5 | 8.25 | 10737.38
|  | Всего по позиции |  |  |  |  | 1301.5 |  | 10737.38
112 | ФЕР16-05-001-02 | Установка вентилей, задвижек, затворов, клапанов обратных, кранов проходных на трубопроводах из стальных труб диаметром: до 50 мм | шт |  | 49
Н | 18.1.02.01 | Арматура трубопроводная фланцевая | шт | 1 | 49
Н | 23.8.03.11 | Фланцы стальные | шт | 2 | 98
|  | Всего по позиции |  |  |  |  | 3347.23 |  | 71365.76
113 | ФССЦ-18.1.09.06-0044 | Кран шаровой 11Б41п3, номинальное давление 1,6 МПа (16 кгс/см2), номинальный диаметр 32 мм, присоединение к трубопроводу муфтовое | шт |  | 1 | 128.45 | 128.45 | 8.25 | 1059.71
|  | Всего по позиции |  |  |  |  | 128.45 |  | 1059.71
114 | ФССЦ-18.1.09.06-0045 | Кран шаровой 11Б41п3, номинальное давление 1,6 МПа (16 кгс/см2), номинальный диаметр 40 мм, присоединение к трубопроводу муфтовое | шт |  | 2 | 178.42 | 356.84 | 8.25 | 2943.93
|  | Всего по позиции |  |  |  |  | 356.84 |  | 2943.93
115 | ФССЦ-18.1.09.06-0046 | Кран шаровой 11Б41п3, номинальное давление 1,6 МПа (16 кгс/см2), номинальный диаметр 50 мм, присоединение к трубопроводу муфтовое | шт |  | 46 | 260.48 | 11982.08 | 8.25 | 98852.16
|  | Всего по позиции |  |  |  |  | 11982.08 |  | 98852.16
116 | ФЕР16-05-001-03 | Установка вентилей, задвижек, затворов, клапанов обратных, кранов проходных на трубопроводах из стальных труб диаметром: до 100 мм | шт |  | 4
Н | 18.1.02.01 | Арматура трубопроводная фланцевая | шт | 1 | 4
Н | 23.8.03.11 | Фланцы стальные | шт | 2 | 8
|  | Всего по позиции |  |  |  |  | 495.66 |  | 10438.43
117 | ФССЦ-18.1.09.06-1014 | Кран шаровой, номинальное давление 16 МПа с муфтовыми окончаниями для склейки, номинальный диаметр 75 мм/прим. ду80 | шт |  | 4 | 2162.09 | 8648.36 | 8.25 | 71348.97
|  | Всего по позиции |  |  |  |  | 8648.36 |  | 71348.97
Элементы системы
118 | КСР-18.3.01.01 | Головка пожарная напорная цапковая, DN50,80 PN16 | шт |  | 84 | 225.44 | 2295.39 | 8.25 | 18936.96
|  | Всего по позиции |  |  |  |  | 2295.39 |  | 18936.96
119 | КСР-18.3.01.01 | Головка-заглушка пожарная напорная, DN50, 80 PN16 | шт |  | 6 | 193.55 | 140.76 | 8.25 | 1161.3
|  | Всего по позиции |  |  |  |  | 140.76 |  | 1161.3
Раздел 3. Трубопроводы
120 | ФЕР16-02-002-01 | Прокладка трубопроводов водоснабжения из стальных водогазопроводных оцинкованных труб диаметром: 15 мм | 100 м |  | 0.52
П,Н | 18.1.09.06 | Арматура муфтовая | шт | 0 | 0
Н | 18.2.07.01 | Трубопроводы с гильзами | м | 100 | 52
П,Н | 23.1.02.07 | Крепления | кг | 0 | 0
|  | Всего по позиции |  |  |  |  | 538.46 |  | 15657.08
121 | ФССЦ-18.2.07.01-0004 | Узлы трубопроводов укрупненные монтажные из стальных водогазопроводных оцинкованных труб диаметром 15 мм | м |  | 52 | 28.25 | 1469 | 8.25 | 12119.25
|  | Всего по позиции |  |  |  |  | 1469 |  | 12119.25
122 | ФЕР16-02-002-02 | Прокладка трубопроводов водоснабжения из стальных водогазопроводных оцинкованных труб диаметром: 20 мм | 100 м |  | 0.57
П,Н | 18.1.09.06 | Арматура муфтовая | шт | 0 | 0
Н | 18.2.07.01 | Трубопроводы с гильзами | м | 100 | 57
П,Н | 23.1.02.07 | Крепления | кг | 0 | 0
|  | Всего по позиции |  |  |  |  | 590.49 |  | 17164.43
123 | ФССЦ-18.2.07.01-0005 | Узлы трубопроводов укрупненные монтажные из стальных водогазопроводных оцинкованных труб диаметром 20 мм | м |  | 57 | 32.75 | 1866.75 | 8.25 | 15400.69
|  | Всего по позиции |  |  |  |  | 1866.75 |  | 15400.69
124 | ФЕР16-02-002-03 | Прокладка трубопроводов водоснабжения из стальных водогазопроводных оцинкованных труб диаметром: 25 мм | 100 м |  | 3.31
П,Н | 18.1.09.06 | Арматура муфтовая | шт | 0 | 0
Н | 18.2.07.01 | Трубопроводы с гильзами | м | 100 | 331
П,Н | 23.1.02.07 | Крепления | кг | 0 | 0
|  | Всего по позиции |  |  |  |  | 3430.97 |  | 99690.61
125 | ФССЦ-18.2.07.01-0006 | Узлы трубопроводов укрупненные монтажные из стальных водогазопроводных оцинкованных труб диаметром 25 мм | м |  | 331 | 35.71 | 11820.01 | 8.25 | 97515.08
|  | Всего по позиции |  |  |  |  | 11820.01 |  | 97515.08
126 | ФЕР16-02-002-04 | Прокладка трубопроводов водоснабжения из стальных водогазопроводных оцинкованных труб диаметром: 32 мм | 100 м |  | 2.19
П,Н | 18.1.09.06 | Арматура муфтовая | шт | 0 | 0
Н | 18.2.07.01 | Трубопроводы с гильзами | м | 100 | 219
П,Н | 23.1.02.07 | Крепления | кг | 0 | 0
|  | Всего по позиции |  |  |  |  | 2272.42 |  | 65978.37
127 | ФССЦ-18.2.07.01-0007 | Узлы трубопроводов укрупненные монтажные из стальных водогазопроводных оцинкованных труб диаметром 32 мм | м |  | 219 | 42.85 | 9384.15 | 8.25 | 77419.24
|  | Всего по позиции |  |  |  |  | 9384.15 |  | 77419.24
128 | ФЕР16-02-002-05 | Прокладка трубопроводов водоснабжения из стальных водогазопроводных оцинкованных труб диаметром: 40 мм | 100 м |  | 0.68
П,Н | 18.1.09.06 | Арматура муфтовая | шт | 0 | 0
Н | 18.2.07.01 | Трубопроводы с гильзами | м | 100 | 68
П,Н | 23.1.02.07 | Крепления | кг | 0 | 0
|  | Всего по позиции |  |  |  |  | 706.64 |  | 20495.03
129 | ФССЦ-18.2.07.01-0008 | Узлы трубопроводов укрупненные монтажные из стальных водогазопроводных оцинкованных труб диаметром 40 мм | м |  | 68 | 49.66 | 3376.88 | 8.25 | 27859.26
|  | Всего по позиции |  |  |  |  | 3376.88 |  | 27859.26
130 | ФЕР16-02-002-06 | Прокладка трубопроводов водоснабжения из стальных водогазопроводных оцинкованных труб диаметром: 50 мм | 100 м |  | 15.17
П,Н | 18.1.09.06 | Арматура муфтовая | шт | 0 | 0
Н | 18.2.07.01 | Трубопроводы с гильзами | м | 100 | 1517
П,Н | 23.1.02.07 | Крепления | кг | 0 | 0
|  | Всего по позиции |  |  |  |  | 20684.92 |  | 594228.92
131 | ФССЦ-18.2.07.01-0009 | Узлы трубопроводов укрупненные монтажные из стальных водогазопроводных оцинкованных труб диаметром 50 мм | м |  | 1517 | 60.37 | 91581.29 | 8.25 | 755545.64
|  | Всего по позиции |  |  |  |  | 91581.29 |  | 755545.64
132 | ФЕР16-02-002-07 | Прокладка трубопроводов водоснабжения из стальных водогазопроводных оцинкованных труб диаметром: 65 мм | 100 м |  | 8.34
Н | 18.2.07.01 | Трубопроводы с гильзами | м | 100 | 834
П,Н | 23.1.02.07 | Крепления | кг | 0 | 0
|  | Всего по позиции |  |  |  |  | 14287.23 |  | 403374.54
133 | ФССЦ-18.2.07.01-0010 | Узлы трубопроводов укрупненные монтажные из стальных водогазопроводных оцинкованных труб диаметром 65 мм | м |  | 834 | 72.4 | 60381.6 | 8.25 | 498148.2
|  | Всего по позиции |  |  |  |  | 60381.6 |  | 498148.2
134 | ФЕР16-02-002-08 | Прокладка трубопроводов водоснабжения из стальных водогазопроводных оцинкованных труб диаметром: 80 мм | 100 м |  | 1.31
Н | 18.2.07.01 | Трубопроводы с гильзами | м | 100 | 131
П,Н | 23.1.02.07 | Крепления | кг | 0 | 0
|  | Всего по позиции |  |  |  |  | 2251.8 |  | 63422.67
135 | ФССЦ-18.2.07.01-0011 | Узлы трубопроводов укрупненные монтажные из стальных водогазопроводных оцинкованных труб диаметром 80 мм | м |  | 131 | 82.14 | 10760.34 | 8.25 | 88772.81
|  | Всего по позиции |  |  |  |  | 10760.34 |  | 88772.81
136 | ФЕР16-02-002-10 | Прокладка трубопроводов водоснабжения из стальных водогазопроводных оцинкованных труб диаметром: 100 мм | 100 м |  | 8.03
Н | 18.2.07.01 | Трубопроводы с гильзами | м | 100 | 803
П,Н | 23.1.02.07 | Крепления | кг | 0 | 0
|  | Всего по позиции |  |  |  |  | 17629.75 |  | 489666.53
137 | ФССЦ-18.2.07.01-0001 | Узлы трубопроводов укрупненные монтажные из стальных водогазопроводных оцинкованных труб диаметром 100 мм | м |  | 803 | 109.74 | 88121.22 | 8.25 | 727000.07
|  | Всего по позиции |  |  |  |  | 88121.22 |  | 727000.07
138 | ФЕР16-02-002-11 | Прокладка трубопроводов водоснабжения из стальных водогазопроводных оцинкованных труб диаметром: 125 мм | 100 м |  | 4.44
Н | 18.2.07.01 | Трубопроводы с гильзами | м | 100 | 444
П,Н | 23.1.02.07 | Крепления | кг | 0 | 0
|  | Всего по позиции |  |  |  |  | 14543.15 |  | 403986.58
139 | ФССЦ-18.2.07.01-0002 | Узлы трубопроводов укрупненные монтажные из стальных водогазопроводных оцинкованных труб диаметром 125 мм | м |  | 444 | 128.96 | 57258.24 | 8.25 | 472380.48
|  | Всего по позиции |  |  |  |  | 57258.24 |  | 472380.48
140 | ФЕР16-02-002-12 | Прокладка трубопроводов водоснабжения из стальных водогазопроводных оцинкованных труб диаметром: 150 мм | 100 м |  | 0.24
Н | 18.2.07.01 | Трубопроводы с гильзами | м | 100 | 24
П,Н | 23.1.02.07 | Крепления | кг | 0 | 0
|  | Всего по позиции |  |  |  |  | 793.63 |  | 21899.7
141 | ФССЦ-18.2.07.01-0003 | Узлы трубопроводов укрупненные монтажные из стальных водогазопроводных оцинкованных труб диаметром 150 мм | м |  | 24 | 151.04 | 3624.96 | 8.25 | 29905.92
|  | Всего по позиции |  |  |  |  | 3624.96 |  | 29905.92
142 | ФЕР16-02-005-04 | Прокладка трубопроводов отопления и водоснабжения из стальных электросварных труб диаметром: 80 мм/прим. Ду89 | 100 м |  | 0.22
П,Н | 23.1.02.07 | Крепления | кг | 0 | 0
Н | 23.7.01.04 | Трубопроводы с гильзами | м | 100 | 22
|  | Всего по позиции |  |  |  |  | 516.38 |  | 14736.63
143 | ФССЦ-23.5.02.02-0049 | Трубы стальные электросварные прямошовные со снятой фаской из стали марок БСт2кп-БСт4кп и БСт2пс-БСт4пс, наружный диаметр 89 мм, толщина стенки 3,5 мм | м |  | 22 | 53.3 | 1172.6 | 8.25 | 9673.95
|  | Всего по позиции |  |  |  |  | 1172.6 |  | 9673.95
144 | ФЕР16-02-005-07 | Прокладка трубопроводов отопления и водоснабжения из стальных электросварных труб диаметром: 150 мм/прим.Ду159 | 100 м |  | 0.11
П,Н | 23.1.02.07 | Крепления | кг | 0 | 0
Н | 23.7.01.04 | Трубопроводы с гильзами | м | 100 | 11
|  | Всего по позиции |  |  |  |  | 368.69 |  | 10345.35
145 | ФССЦ-23.5.02.02-0074 | Трубы стальные электросварные прямошовные со снятой фаской из стали марок БСт2кп-БСт4кп и БСт2пс-БСт4пс, наружный диаметр 159 мм, толщина стенки 4,5 мм | м |  | 11 | 122.86 | 1351.46 | 8.25 | 11149.55
|  | Всего по позиции |  |  |  |  | 1351.46 |  | 11149.55
146 | ФЕР16-02-005-08 | Прокладка трубопроводов отопления и водоснабжения из стальных электросварных труб диаметром: 200 мм/прим. Ду219 | 100 м |  | 0.36
П,Н | 23.1.02.07 | Крепления | кг | 0 | 0
|  | Всего по позиции |  |  |  |  | 9618.71 |  | 117329.16
147 | ФССЦ-23.5.02.02-0087 | Трубы стальные электросварные прямошовные со снятой фаской из стали марок БСт2кп-БСт4кп и БСт2пс-БСт4пс, наружный диаметр 219 мм, толщина стенки 5 мм | м |  | -33.48 | 198 | -6629.04 | 8.25 | -54689.58
|  | Всего по позиции |  |  |  |  | -6629.04 |  | -54689.58
148 | ФССЦ-23.5.02.02-0088 | Трубы стальные электросварные прямошовные со снятой фаской из стали марок БСт2кп-БСт4кп и БСт2пс-БСт4пс, наружный диаметр 219 мм, толщина стенки 6 мм | м |  | 33.48 | 219.85 | 7360.58 | 8.25 | 60724.79
|  | Всего по позиции |  |  |  |  | 7360.58 |  | 60724.79
149 | ФЕР16-02-005-09 | Прокладка трубопроводов отопления и водоснабжения из стальных электросварных труб диаметром: 250 мм/прим. Ду.273 | 100 м |  | 0.08
П,Н | 23.1.02.07 | Крепления | кг | 0 | 0
|  | Всего по позиции |  |  |  |  | 2657.7 |  | 32086.25
150 | ФССЦ-23.5.02.02-0094 | Трубы стальные электросварные прямошовные со снятой фаской из стали марок БСт2кп-БСт4кп и БСт2пс-БСт4пс, наружный диаметр 273 мм, толщина стенки 6 мм | м |  | -7.44 | 246.9 | -1836.94 | 8.25 | -15154.76
|  | Всего по позиции |  |  |  |  | -1836.94 |  | -15154.76
151 | ФССЦ-23.5.02.02-0095 | Трубы стальные электросварные прямошовные со снятой фаской из стали марок БСт2кп-БСт4кп и БСт2пс-БСт4пс, наружный диаметр 273 мм, толщина стенки 7 мм | м |  | 7.44 | 306.43 | 2279.84 | 8.25 | 18808.68
|  | Всего по позиции |  |  |  |  | 2279.84 |  | 18808.68
152 | ФЕР16-02-005-04 | Прокладка трубопроводов отопления и водоснабжения из стальных электросварных труб диаметром: 80 мм/прим. Ду89 | 100 м |  | 0.07
П,Н | 23.1.02.07 | Крепления | кг | 0 | 0
Н | 23.7.01.04 | Трубопроводы с гильзами | м | 100 | 7
|  | Всего по позиции |  |  |  |  | 164.3 |  | 4689.04
153 | ФССЦ-23.5.02.02-0005 | Трубы стальные электросварные прямошовные из стали марок БСт2кп-БСт4кп и БСт2пс-БСт4пс, наружный диаметр 89 мм, толщина стенки 3,5 мм | м |  | 7 | 61.62 | 431.34 | 8.25 | 3558.56
|  | Всего по позиции |  |  |  |  | 431.34 |  | 3558.56
154 | ФЕРм12-01-105-01 | Трубопровод из медных труб на номинальное давление до 2,5 МПа, диаметр труб наружный: 18 мм | 100 м |  | 0.07
|  | Всего по позиции |  |  |  |  | 138.26 |  | 4009.15
155 | ФССЦ-23.2.02.03-0001 | Трубы медные круглого сечения твердые, универсальные в штангах, размером 6х1 мм | м |  | 7 | 24.27 | 169.89 | 8.25 | 1401.59
|  | Всего по позиции |  |  |  |  | 169.89 |  | 1401.59

## ПТ
№ | Наименование | Ед. изм. | Количество | Материалы и оборудования в руб. с НДС |  | Работы в руб. с НДС |  | Цена ИТОГО за материалы, оборудование и Работы с НДС | Примечание
|  |  |  | Цена за ед. материала и оборудования | Цена за ИТОГО материалы и оборудования | Цена за ед. работ с НДС | Цена ИТОГО за работ с НДС
2335 | Монтаж и подключение оборудования
2336 | Насос вертикальный многоступенчатый, Q = 170 м3/ч, H = 110 м, 90 кВт, DN150, в комплекте с соединительными фланцами | шт. | 2 | 1662280.95 | 3324561.9 | 11443.6067 | 22887.2133 | 3347449.1133
2337 | Установка насоса-жокея, Q = 3 м3/ч, H = 130 м, 3 кВт, в комплекте с мембранным баком 50 л | шт. | 1 | 78125.71 | 78125.71 | 11443.6067 | 11443.6067 | 89569.3167
2338 | Шкаф управления насосами ПЖ-УПП-2-(160-200А)/Пд-(9А)/Зд2(4А)-АВР-Ст | шт. | 1 | 476190.48 | 476190.48 | 3356.08 | 3356.08 | 479546.56
2339 | Бак пластиковый прямоугольный, 500 л, в комплекте со штуцерами Серия S | шт. | 1 | 21904.76 | 21904.76 |  | 0 | 21904.76
2340 | Бак-дозатор пенообразователя, 5000 л, горизонтальный, в комплекте с трубной обвязкой и контрольно-измерительными приборами FT-H-5000-1600 | шт. | 1 | 3761904.76 | 3761904.76 | 37665.16 | 37665.16 | 3799569.92
2341 | Заправка бака-дозатора пенообразователем 3% ПО-6СП(3%) – 5м3 | шт. | 1 | 476190.48 | 476190.48 |  | 0 | 476190.48
2342 | Дозатор пенообразователя широкого диапазона, 3%, DN150, в комплекте с соединительными фланцами, Вельга-MK-W-3-150. Вес 16 кг | шт. | 2 | 476190.48 | 952380.96 | 117111.01 | 234222.02 | 1186602.98
2343 | Клапан контроля подачи пенообразователя, DN80, в комплекте с соединительными фланцами Вельга-ККП 80/1,7(Э24) | шт. | 1 | 142857.14 | 142857.14 |  | 0 | 142857.14
2344 | Шкаф управления и контроля подачи пенообразователя ШУК-0001 К | шт. | 1 | 190476.19 | 190476.19 |  | 0 | 190476.19
2345 | Робот пожарный стационарный на базе лафетного ствола с дистанционным управлением в комплекте с универсальным насадком, инфракрасным и ультрафиолетовым извещателями наведения; Q = 15 л/с, H = 0,8 МПа, DN80, в комплекте с соединительными фланцами, ПР-ЛСД-C15У-ИК-УФ | шт. | 14 | 825714.29 | 11560000.06 |  | 0 | 11560000.06
2346 | Затвор дисковый с электроприводом, DN80, 24 В, 100 Вт, в комплекте с соединительными фланцами, ДЗЭ-80 (24В) | шт. | 14 | 192000 | 2688000 |  | 0 | 2688000
2347 | Блок питания, 220 В – 24 В, 500 Вт БП-2Р | шт. | 14 | 187428.57 | 2623999.98 |  | 0 | 2623999.98
2348 | Устройство сопряжения с объектом, 220 В, 70 Вт, ШК-УСО | шт. | 1 | 373714.29 | 373714.29 |  | 0 | 373714.29
2349 | Пост для подключения пультов дистанционного управления, 220 В, 5 Вт ПДУ-П | шт. | 1 | 48800 | 48800 |  | 0 | 48800
2350 | Пульт дистанционного управления | шт. | 2 | 62400 | 124800 |  | 0 | 124800
2351 | Персональный компьютер для мониторинга оборудования РУП | шт. | 1 | 182857.14 | 182857.14 |  | 0 | 182857.14
2352 | Ороситель спринклерный; ½”, в комплекте с установочной муфтой, СУО0-РНд0,42-R1/2/Р57.В3-«SSP-К80» | шт. | 529 | 952.38 | 503809.02 |  | 0 | 503809.02
2353 | Отражатель декоративный, металлический, белый | шт. | 80 | 190.48 | 15238.4 |  | 0 | 15238.4
2354 | Шкаф пожарный с евроручками (встраиваемый закрытый белый) ШПК-320-12 | шт. | 3 | 8568.57 | 25705.71 |  | 0 | 25705.71
2355 | Клапан пожарный латунный прямоточный, ВР-НР, DN50 (G2”), PN16 | шт. | 6 | 2295.24 | 13771.44 |  | 0 | 13771.44
2356 | Труба Р-50×3,5-70 мм (резьба); Ст20 оцинкованная | шт. | 6 | 190.48 | 1142.88 |  | 0 | 1142.88
2357 | Головка пожарная напорная муфтовая, для внутренних пожарных кранов, DN50, PN16, ГМ-50-1,6 ВПК | шт. | 6 | 190.48 | 1142.88 |  | 0 | 1142.88
2358 | Рукав пожарный напорный латексированный, DN50, PN16, длина – 20 м, в комплекте с двумя головками пожарными рукавными ГР-50, РПК-В-50-1,6 | шт. | 6 | 3742.86 | 22457.16 |  | 0 | 22457.16
2359 | Ствол пожарный ручной, металлический, DN50, диам. вых. отв. – 16 мм , РС-50 | шт. | 6 | 285.71 | 1714.26 |  | 0 | 1714.26
2360 | Шкаф пожарный с евроручками (навесной закрытый красный), ШПК-320-12 | шт. | 33 | 8568.57 | 282762.81 |  | 0 | 282762.81
2361 | Клапан пожарный латунный угловой, ВР-НР, DN65 (G2½”), PN16, КПЛ-65-1 | шт. | 66 | 3322.76 | 219302.16 |  | 0 | 219302.16
2362 | Труба Р-65×4,0-70 мм (резьба); Ст20 оцинкованная | шт. | 66 | 190.48 | 12571.68 |  | 0 | 12571.68
2363 | Головка пожарная напорная муфтовая, для внутренних пожарных кранов, DN65, PN16, ГМ-65-1,6 ВПК | шт. | 66 | 238.1 | 15714.6 |  | 0 | 15714.6
2364 | Рукав пожарный напорный латексированный, DN65, PN16, длина – 20 м, в комплекте с двумя головками пожарными рукавными ГР-65 | шт. | 66 | 3742.86 | 247028.76 |  | 0 | 247028.76
2365 | Ствол воздушно-пенный, металлический, DN65; 0,6 МПа, 5 л/с | шт. | 66 | 952.38 | 62857.08 |  | 0 | 62857.08
2366 | Диафрагма для снижения давления, DN65 | шт. | 66 | 190.48 | 12571.68 |  | 0 | 12571.68
2367 | Монтаж трубопроводной арматуры |  |  |  | 0 |  | 0 | 0
2368 | Узел управления спринклерный водозаполненный, DN65, PN16; в комплекте с обвязкой, манометрами, сигнализаторами давления и устройством задержки сигнала, в комплекте с соединительными фланцами, УУ-С80/1,6В-ВФ.О4-«Прямо-точный-65» | шт. | 1 | 56190.48 | 56190.48 |  | 0 | 56190.48
2369 | Узел управления спринклерный водозаполненный, DN100, PN16; в комплекте с обвязкой, манометрами, сигнализаторами давления и устройством задержки сигнала, в комплекте с соединительными фланцами, УУ-С100/1,6В-ВФ.О4-«Прямо-точный-100» | шт. | 2 | 59714.29 | 119428.58 |  | 0 | 119428.58
2370 | Узел управления спринклерный водозаполненный, DN150, PN16; в комплекте с обвязкой, манометрами, сигнализаторами давления и устройством задержки сигнала, в комплекте с соединительными фланцами, УУ-С150/1,6В-ВФ.О4-«Прямо-точный-150» | шт. | 1 | 71904.76 | 71904.76 |  | 0 | 71904.76
2371 | Сигнализатор давления, PN16, в комплекте с монтажной муфтой, Пресс-120-1 | шт. | 5 | 19047.62 | 95238.1 |  | 0 | 95238.1
2372 | Сигнализатор потока, DN50, PN16, U-болт | шт. | 1 | 9874.29 | 9874.29 |  | 0 | 9874.29
2373 | Сигнализатор потока, DN65, PN16, U-болт | шт. | 2 | 14285.71 | 28571.42 |  | 0 | 28571.42
2374 | Сигнализатор потока, DN100, PN16, U-болт | шт. | 4 | 19047.62 | 76190.48 |  | 0 | 76190.48
2375 | Расходомер диафрагменного типа, DN150, PN16; соединение - грувлок, в комплекте с соединительными фланцами, Turbo-Lux 3 | шт. | 1 | 290014.29 | 290014.29 |  | 0 | 290014.29
2376 | Манометр показывающий, НР, DN15 (G1/2”), радиальное присоединение, диаметр – 100 мм, диапазон – 0…1,6 МПа, класс точности – 1,5 | шт. | 20 | 952.38 | 19047.6 |  | 0 | 19047.6
2377 | Кран трёхходовой муфтовый, для манометра, ВР-ВР, DN15 (G1\2”), PN16 | шт. | 20 | 665.71 | 13314.2 |  | 0 | 13314.2
2378 | Клапан регулирующий с пилотным управлением, поплавковый, DN50, PN16, в комплекте с соединительными фланцами, Гранрег КАТ19-08 | шт. | 1 | 68761.9 | 68761.9 |  | 0 | 68761.9
2379 | Клапан регулирующий с пилотным управлением, поплавковый, DN80, PN16, в комплекте с соединительными фланцами, Гранрег КАТ19-03 | шт. | 1 | 68761.9 | 68761.9 |  | 0 | 68761.9
2380 | Клапан регулирующий с пилотным управлением, поплавковый, DN100, PN16, в комплекте с соединительными фланцами, Гранрег КАТ19-01 | шт. | 2 | 86666.67 | 173333.34 |  | 0 | 173333.34
2381 | Клапан регулирующий с пилотным управлением, поплавковый, DN200, PN16, в комплекте с соединительными фланцами, Гранрег КАТ19-01 | шт. | 2 | 288000 | 576000 |  | 0 | 576000
2382 | Воздухоотводчик автоматический, НР, DN15 (1/2”), PN16 | шт. | 58 | 540 | 31320 |  | 0 | 31320
2383 | Задвижка клиновая фланцевая, DN250, PN16; Гранар KR15 | шт. | 2 | 333333.33 | 666666.66 |  | 0 | 666666.66
2384 | с электроприводом серии SA, 3х380 В, 0,8 кВт, в комплекте с соединительными фланцами |  |  |  | 0 |  | 0 | 0
2385 | Задвижка клиновая фланцевая с концевыми выключателями, DN150, PN16, в комплекте с соединительными фланцами, Passage V GV-01/F | шт. | 2 | 28571.43 | 57142.86 |  | 0 | 57142.86
2386 | Выключатель концевой контроля положения (для задвижек), BI-SU1 | шт. | 2 | 3697.19 | 7394.38 |  | 0 | 7394.38
2387 | Затвор дисковый межфланцевый с концевыми выключателями, DN50, PN16, в комплекте с соединительными фланцами, Machaon BFV-02/W | шт. | 2 | 8338.35 | 16676.7 |  | 0 | 16676.7
2388 | Затвор дисковый межфланцевый с концевыми выключателями, DN65, PN16, в комплекте с соединительными фланцами, Machaon BFV-02/W | шт. | 5 | 8967.66 | 44838.3 |  | 0 | 44838.3
2389 | Затвор дисковый межфланцевый с концевыми выключателями, DN80, PN16, в комплекте с соединительными фланцами, Machaon BFV-02/W | шт. | 1 | 9124.98 | 9124.98 |  | 0 | 9124.98
2390 | Затвор дисковый межфланцевый с концевыми выключателями, DN100, PN16, в комплекте с соединительными фланцами, Machaon BFV-02/W | шт. | 28 | 10068.95 | 281930.6 |  | 0 | 281930.6
2391 | Затвор дисковый межфланцевый с концевыми выключателями, DN150, PN16, в комплекте с соединительными фланцами, Machaon BFV-02/W | шт. | 4 | 13136.83 | 52547.32 |  | 0 | 52547.32
2392 | Затвор дисковый межфланцевый с концевыми выключателями, DN200, PN16, в комплекте с соединительными фланцами, Machaon BFV-02/W | шт. | 10 | 17542 | 175420 |  | 0 | 175420
2393 | Затвор дисковый межфланцевый с концевыми выключателями, DN250, PN16, в комплекте с соединительными фланцами, Machaon BFV-02/W | шт. | 3 | 19901.9 | 59705.7 |  | 0 | 59705.7
2394 | Выключатель концевой контроля положения (для затворов), BI-SU1 | шт. | 53 | 4761.9 | 252380.7 |  | 0 | 252380.7
2395 | Клапан обратный двухстворчатый межфланцевый, DN65, PN16, в комплекте с соединительными фланцами, Khlop CV-02/W | шт. | 2 | 16912.69 | 33825.38 |  | 0 | 33825.38
2396 | Клапан обратный двухстворчатый межфланцевый, DN80, PN16, в комплекте с соединительными фланцами, Khlop CV-02/W | шт. | 3 | 23913.75 | 71741.25 |  | 0 | 71741.25
2397 | Клапан обратный двухстворчатый межфланцевый, DN100, PN16, в комплекте с соединительными фланцами, Khlop CV-02/W | шт. | 6 | 6607.74 | 39646.44 |  | 0 | 39646.44
2398 | Клапан обратный двухстворчатый межфланцевый, DN200, PN16, в комплекте с соединительными фланцами, Khlop CV-02/W | шт. | 4 | 19272.6 | 77090.4 |  | 0 | 77090.4
2399 | Клапан обратный двухстворчатый межфланцевый, DN250, PN16, в комплекте с соединительными фланцами, Khlop CV-02/W | шт. | 2 | 27453.62 | 54907.24 |  | 0 | 54907.24
2400 | Кран шаровой муфтовый полнопроходной, DN15, PN16, Sphere BV-03/T | шт. | 61 | 385.45 | 23512.45 |  | 0 | 23512.45
2401 | Кран шаровой муфтовый полнопроходной, DN20, PN16, Sphere BV-03/T | шт. | 15 | 597.85 | 8967.75 |  | 0 | 8967.75
2402 | Кран шаровой муфтовый полнопроходной, DN25, PN16, Sphere BV-03/T | шт. | 19 | 1006.9 | 19131.1 |  | 0 | 19131.1
2403 | Кран шаровой муфтовый полнопроходной, DN32, PN16, Sphere BV-03/T | шт. | 1 | 1329.42 | 1329.42 |  | 0 | 1329.42
2404 | Кран шаровой муфтовый полнопроходной, DN40, PN16, Sphere BV-03/T | шт. | 2 | 2068.86 | 4137.72 |  | 0 | 4137.72
2405 | Кран шаровой муфтовый полнопроходной, DN50, PN16, Sphere BV-03/T | шт. | 46 | 3319.61 | 152702.06 |  | 0 | 152702.06
2406 | Кран шаровой муфтовый полнопроходной, DN80, PN16, Sphere BV-03/T | шт. | 4 | 8259.69 | 33038.76 |  | 0 | 33038.76
2407 | Клапан обратный муфтовый, DN50 (G2”), PN16, Khlop CV-03/T | шт. | 1 | 5585.12 | 5585.12 |  | 0 | 5585.12
2408 | Монтаж элементов систем |  |  |  | 0 |  | 0 | 0
2409 | Подводка гибкая к оросителю, 700 мм, без стальной оплётки, DN25(1”)-DN15(½”), в комплекте с соединительными фитингами | шт. | 84 | 1936.19 | 162639.96 |  | 0 | 162639.96
2410 | Крепление реечное к подвесному потолку для гибкой подводки | шт. | 84 | 952.38 | 79999.92 |  | 0 | 79999.92
2411 | Головка пожарная напорная цапковая, ГЦ-50, DN50, PN16 | шт. | 44 | 476.19 | 20952.36 |  | 0 | 20952.36
2412 | Головка пожарная напорная муфтовая, ГМ-80, DN80, PN16 | шт. | 3 | 380.95 | 1142.85 |  | 0 | 1142.85
2413 | Головка-заглушка пожарная напорная, ГЗ-50, DN50, PN16 | шт. | 40 | 476.19 | 19047.6 |  | 0 | 19047.6
2414 | Головка-заглушка пожарная напорная, ГЗ-80, DN80, PN16 | шт. | 3 | 476.19 | 1428.57 |  | 0 | 1428.57
2415 | Подготовка, монтаж, промывка и испытания трубопроводов |  |  |  | 0 |  | 0 | 0
2416 | Труба 15×2,8, ГОСТ 3262-75, Ст20 оцинкованная, в комплекте с фасонными элементами типа «грувлок», опорами и креплениями | м | 52 | 2513.33 | 130693.16 |  | 0 | 130693.16
2417 | Труба 20×2,8, ГОСТ 3262-75, Ст20 оцинкованная, в комплекте с фасонными элементами типа «грувлок», опорами и креплениями | м | 57 | 2539.05 | 144725.85 |  | 0 | 144725.85
2418 | Труба 25×3,2, ГОСТ 3262-75, Ст20 оцинкованная, в комплекте с фасонными элементами типа «грувлок», опорами и креплениями | м | 331 | 2681.9 | 887708.9 |  | 0 | 887708.9
2419 | Труба 32×3,2, ГОСТ 3262-75, Ст20 оцинкованная, в комплекте с фасонными элементами типа «грувлок», опорами и креплениями | м | 219 | 2825.9 | 618872.1 |  | 0 | 618872.1
2420 | Труба 40×3,5, ГОСТ 3262-75, Ст20 оцинкованная, в комплекте с фасонными элементами типа «грувлок», опорами и креплениями | м | 68 | 2875.81 | 195555.08 |  | 0 | 195555.08
2421 | Труба 50×3,5, ГОСТ 3262-75, Ст20 оцинкованная, в комплекте с фасонными элементами типа «грувлок», опорами и креплениями | м | 1517 | 2896.19 | 4393520.23 |  | 0 | 4393520.23
2422 | Труба 65×4,0, ГОСТ 3262-75, Ст20 оцинкованная, в комплекте с фасонными элементами типа «грувлок», опорами и креплениями | м | 834 | 3345.71 | 2790322.14 |  | 0 | 2790322.14
2423 | Труба 80×4,0, ГОСТ 3262-75, Ст20 оцинкованная, в комплекте с фасонными элементами типа «грувлок», опорами и креплениями | м | 131 | 3609.52 | 472847.12 |  | 0 | 472847.12
2424 | Труба 100×4,5, ГОСТ 3262-75, Ст20 оцинкованная, в комплекте с фасонными элементами типа «грувлок», опорами и креплениями | м | 803 | 4387.62 | 3523258.86 |  | 0 | 3523258.86
2425 | Труба 125×4,5, ГОСТ 3262-75, Ст20 оцинкованная, в комплекте с фасонными элементами типа «грувлок», опорами и креплениями | м | 444 | 4571.43 | 2029714.92 |  | 0 | 2029714.92
2426 | Труба 150×4,5, ГОСТ 3262-75, Ст20 оцинкованная, в комплекте с фасонными элементами типа «грувлок», опорами и креплениями | м | 24 | 4952.38 | 118857.12 |  | 0 | 118857.12
2427 | Труба, 89×3,5, ГОСТ 10704-91, Ст20 оцинкованная, в комплекте с фасонными элементами типа «грувлок», опорами и креплениями | м | 22 | 2959.05 | 65099.1 |  | 0 | 65099.1
2428 | Труба, 159×4,5, ГОСТ 10704-91, Ст20 оцинкованная, в комплекте с фасонными элементами типа «грувлок», опорами и креплениями | м | 11 | 3796.19 | 41758.09 |  | 0 | 41758.09
2429 | Труба, 219×6,0, ГОСТ 10704-91, Ст20 оцинкованная, в комплекте с фасонными элементами типа «грувлок», опорами и креплениями | м | 32 | 5012.38 | 160396.16 |  | 0 | 160396.16
2430 | Труба, 273×7,0, ГОСТ 10704-91, Ст20 оцинкованная, в комплекте с фасонными элементами типа «грувлок», опорами и креплениями | м | 8 | 5383.81 | 43070.48 |  | 0 | 43070.48
2431 | Труба 89×3,5, ГОСТ 9941-2022, нержавеющая сталь 08Х18Н10Т, в комплекте с фасонными элементами, опорами и креплениями | м | 7 | 6666.67 | 46666.69 |  | 0 | 46666.69
2432 | Труба 6×1,0, ГОСТ 15040-2016, медная, в комплекте с фасонными элементами, опорами и креплениями | м | 7 | 476.19 | 3333.33 |  | 0 | 3333.33
[5 empty] | 48263559.59 |  | 309574.08 | 48573133.67
|  |  |  | Проверки | 48263559.59
0

## ЦТ сравнение
Приложение № к договору генерального строительного подряда № от __.__.____
СМР
Реконструкция нежилого здания с кадастровым номером 61:55:0020503:272, на земельном участке по адресу: 346413, г. Новочеркасск, ул. Машиностроителей, 7а
Основание: Договор генерального строительного подряда № ... от …..2024
СОГЛАСОВАНО: |  |  |  |  | УТВЕРЖДАЮ: |  |  |  |  | СОГЛАСОВАНО:
Генеральный директор …… |  |  |  |  | Директор по эксплуатации и безопасности производственной деятельности |  |  | ООО "ПК "НЭВЗ" |  | Генеральный директор ……
|  | (ФИО) | [5 empty] | (ФИО) |  |  |  | (ФИО)
"____" ________________ 2025 года | [8 empty] | "____" ________________ 2024 года | "____" ________________ 2025 года
Стройка / объект |  | Реконструкция нежилого здания с кадастровым номером 61:55:0020503:272, на земельном участке по адресу: 346413, г. Новочеркасск, ул. Машиностроителей, 7а | [7 empty] | Стройка / объект
Сметная (договорная) стоимость в соответствии с договором подряда (субподряда): | [8 empty] | руб. | Сметная (договорная) стоимость в соответствии с договором подряда (субподряда):
Цены соответствуют периоду ……. кв.2024г.
№ | ЦЕНОВАЯ ТАБЛИЦА от 21.02.2025 | Ед. изм. | Количество | Материалы и оборудования в руб. с НДС |  | Работы в руб. с НДС |  | Цена ИТОГО за материалы, оборудование и Работы с НДС | Примечание | № | КП ПОДРЯДЧИКОВ (Ценовая таблица Сергея) | Ед. изм. | Количество
|  |  |  | Цена за ед. материала и оборудования | Цена за ИТОГО материалы и оборудования | Цена за ед. работ с НДС | Цена ИТОГО за работ с НДС | [6 empty] | Разница объемов | Разница в наименованиях | Комментарии
1 | 2 | 3 | 4 | 5 | 6 | 7 | 8 | 9 | 10 | 1 | 2 | 3 | 4
1612/2022-Р-КЖ0.ВОР | [9 empty] | 1612/2022-Р-КЖ0.ВОР
| Устройство шпунтового ограждения | [9 empty] | Устройство шпунтового ограждения
1 | Устройство и извлечение шпунтового ограждения Л5-УМ (L=5500 мм, 343 шт ) по ТУ 0925-008-00186269-2016 | тн | 214.835 | [6 empty] | 1 | Устройство и извлечение шпунтового ограждения Л5-УМ (L=5500 мм, 343 шт ) по ТУ 0925-008-00186269-2016 | тн | 214.835
2 | Устройство котлована в осях ГГ-А/22-26 | [8 empty] | 2 | Устройство котлована в осях ГГ-А/22-26
3 | Разработка грунта 2 гр. экскаватором емкостью ковша 0,65 м3 в котловане с погрузкой в автосамосвалы | м3 | 874.6 | [6 empty] | 3 | Разработка грунта 2 гр. экскаватором емкостью ковша 0,65 м3 в котловане с погрузкой в автосамосвалы | м3 | 874.6
4 | Доработка грунта вручную (грунт 2 группы) под песчаную подушку | м3 | 12.96 | [6 empty] | 4 | Доработка грунта вручную (грунт 2 группы) под песчаную подушку | м3 | 12.96
5 | Доработка грунта вручную (грунт 2 группы) | м 3 | 25.8 | [6 empty] | 5 | Доработка грунта вручную (грунт 2 группы) | м 3 | 25.8
6 | Погрузка грунта (от ручной разработки) экскаватором емкостью ковша 0,65 м3 в автосамосвалы | м3 | 12.96 | [6 empty] | 6 | Погрузка грунта (от ручной разработки) экскаватором емкостью ковша 0,65 м3 в автосамосвалы | м3 | 12.96
7 | Транспортировка грунта 2 гр. на площадку складирования на расстояние 6 км | м3 | 887.6 | [6 empty] | 7 | Транспортировка грунта 2 гр. на площадку складирования на расстояние 6 км | м3 | 887.6
8 | Работа на отвале | м 3 | 887.6 | [6 empty] | 8 | Работа на отвале | м 3 | 887.6
9 | Устройство свай: | шт. | 40 | [6 empty] | 9 | Устройство свай: | шт. | 40
10 | Устройство арматурного каркаса сваи: - Арматура ∅18 А500С-кол-во 0,236 тн; - Арматура ∅10 А240С -кол-во 0,073 тн; - Полоса 8х100 по ГОСТ 27772-2015-кол-во 0,041 тн. | т | 14 | [6 empty] | 10 | Устройство арматурного каркаса сваи: - Арматура ∅18 А500С-кол-во 0,236 тн; - Арматура ∅10 А240С -кол-во 0,073 тн; - Полоса 8х100 по ГОСТ 27772-2015-кол-во 0,041 тн. | т | 14
11 | Заливка свай бетоном B25 F200 W6 | м 3 | 92 | [6 empty] | 11 | Заливка свай бетоном B25 F200 W6 | м 3 | 92
12 | Устройство ростверков монолитных | шт. | 20 | [6 empty] | 12 | Устройство ростверков монолитных | шт. | 20
13 | Уплотнение грунта ручной вибротрамбовкой | м 2 | 64.8 | [6 empty] | 13 | Уплотнение грунта ручной вибротрамбовкой | м 2 | 64.8
14 | Выравнивающий слой из песчано-гравийной смеси толщиной 0,2 м с послойным уплотнением ручной пневмотрамбовкой до К=0,95 | м 3 | 12 | [6 empty] | 14 | Выравнивающий слой из песчано-гравийной смеси толщиной 0,2 м с послойным уплотнением ручной пневмотрамбовкой до К=0,95 | м 3 | 12
15 | Устройство бетонной подготовки из бетона В7,5 толщиной 100 мм | м 3 | 6 | [6 empty] | 15 | Устройство бетонной подготовки из бетона В7,5 толщиной 100 мм | м 3 | 6
16 | Залива ростверком бетоном B25 F200 W6 | м 3 | 31 | [6 empty] | 16 | Залива ростверком бетоном B25 F200 W6 | м 3 | 31
17 | Устройство арматурного каркаса ростверка: - Арматура ∅12 А500С- кол-во 0,851тн; - Арматура ∅6 А240С- кол-во 0,004 тн; - Закладные детали – анкерный блок- кол-во 0,038тн. | т | 17.86 | [6 empty] | 17 | Устройство арматурного каркаса ростверка: - Арматура ∅12 А500С- кол-во 0,851тн; - Арматура ∅6 А240С- кол-во 0,004 тн; - Закладные детали – анкерный блок- кол-во 0,038тн. | т | 17.86
18 | Устройство рулонной битумной гидроизоляции | м 2 | 204.6 | [6 empty] | 18 | Устройство рулонной битумной гидроизоляции | м 2 | 204.6
19 | Обратная заыпка пазух котлована бульдозером 79 кВт с послойным уплотнением рычнми пневмотрамбовками песчаным грунтом. | м 3 | 838.6 | [6 empty] | 19 | Обратная заыпка пазух котлована бульдозером 79 кВт с послойным уплотнением рычнми пневмотрамбовками песчаным грунтом. | м 3 | 838.6
20 | 1612/2022-Р-КЖ1.ВОР | [8 empty] | 20 | 1612/2022-Р-КЖ1.ВОР
21 | Устройство полов (основание): | [8 empty] | 21 | Устройство полов (основание):
22 | Уплотнение грунта ручной вибротрамбовкой | м 2 | 2446.8 | [6 empty] | 22 | Уплотнение грунта ручной вибротрамбовкой | м 2 | 2446.8
23 | Выравнивающий слой из песчано-гравийной смеси толщиной 0,2 м с послойным уплотнением ручной пневмотрамбовкой до К=0,95 | м 3 | 314.83 | [6 empty] | 23 | Выравнивающий слой из песчано-гравийной смеси толщиной 0,2 м с послойным уплотнением ручной пневмотрамбовкой до К=0,95 | м 3 | 314.83
24 | Устройство бетонной подготовки из бетона В7,5 толщиной 150 мм | м 3 | 225.45 | [6 empty] | 24 | Устройство бетонной подготовки из бетона В7,5 толщиной 150 мм | м 3 | 225.45
25 | Устройство рулонной битумной гидроизоляции | м 2 | 2446.8 | [6 empty] | 25 | Устройство рулонной битумной гидроизоляции | м 2 | 2446.8
26 | - материал рулонный гидроизоляционный изол, резино-битумный, без полимерных добавок | м2 | 2 691,48 | [6 empty] | 26 | - материал рулонный гидроизоляционный изол, резино-битумный, без полимерных добавок | м2 | 2 691,48
27 | - мастика битумно-полимерная | т | 5.383 | [6 empty] | 27 | - мастика битумно-полимерная | т | 5.383
28 | - праймер битумный, марка "СТ" | кг | 0.196 | [6 empty] | 28 | - праймер битумный, марка "СТ" | кг | 0.196
29 | Устройство бетонного пола из бетона B25 F200 W6 | м3 | 360.31 | [6 empty] | 29 | Устройство бетонного пола из бетона B25 F200 W6 | м3 | 360.31
30 | Армирование подстилающих слоев из стали ∅12 А500С | т | 40.849 | [6 empty] | 30 | Армирование подстилающих слоев из стали ∅12 А500С | т | 40.849
31 | Армирование подстилающих слоев из стали ∅10 А500С | т | 0.2 | [6 empty] | 31 | Армирование подстилающих слоев из стали ∅10 А500С | т | 0.2
32 | Армирование подстилающих слоев из стали ∅8 А500С | т | 0.078 | [6 empty] | 32 | Армирование подстилающих слоев из стали ∅8 А500С | т | 0.078
33 | Армирование подстилающих слоев из стали ∅10 А240С | т | 0.867 | [6 empty] | 33 | Армирование подстилающих слоев из стали ∅10 А240С | т | 0.867
34 | Армирование подстилающих слоев из стали ∅6 А240С | т | 0.019 | [6 empty] | 34 | Армирование подстилающих слоев из стали ∅6 А240С | т | 0.019
35 | Устройство деформационных швов плиты пола: | м | 1 586,67 | [6 empty] | 35 | Устройство деформационных швов плиты пола: | м | 1 586,67
36 | - эуструдированный пенополистирол t=20 мм; | м3 | 0.3173 | [6 empty] | 36 | - эуструдированный пенополистирол t=20 мм; | м3 | 0.3173
37 | - шнур Вилатерм 30 мм; | м | 1 615 | [6 empty] | 37 | - шнур Вилатерм 30 мм; | м | 1 615
38 | - герметик Masterflex 474. (600 мл) | шт | 264 | [6 empty] | 38 | - герметик Masterflex 474. (600 мл) | шт | 264
39 | Устройство теплоизоляции плиты на ширину 1000 мм по периметру из экструдированного пенополистирола ПЕНОПЛЭКС-35 толщиной 100 мм | м3 | 51.41 | [6 empty] | 39 | Устройство теплоизоляции плиты на ширину 1000 мм по периметру из экструдированного пенополистирола ПЕНОПЛЭКС-35 толщиной 100 мм | м3 | 51.41
40 | Устройство гильз из трубы 159х3 по ГОСТ 10704-91 | шт | 9 | [6 empty] | 40 | Устройство гильз из трубы 159х3 по ГОСТ 10704-91 | шт | 9
41 | Устройство гильз из трубы 219х3 по ГОСТ 10704-91 | шт | 1 | [6 empty] | 41 | Устройство гильз из трубы 219х3 по ГОСТ 10704-91 | шт | 1
42 | Устройство гильз из трубы 273х3,5 по ГОСТ 10704-91 | шт | 3 | [6 empty] | 42 | Устройство гильз из трубы 273х3,5 по ГОСТ 10704-91 | шт | 3
43 | Устройство гильз из трубы 426х5 по ГОСТ 10704-91 | шт | 2 | [6 empty] | 43 | Устройство гильз из трубы 426х5 по ГОСТ 10704-91 | шт | 2
44 | Устройство температурно-усадочных швов плиты пола | м | 294 | [6 empty] | 44 | Устройство температурно-усадочных швов плиты пола | м | 294
45 | - шнур Вилатерм 6мм; | м | 299.29 | [6 empty] | 45 | - шнур Вилатерм 6мм; | м | 299.29
46 | - герметик Masterflex 474. (600 мл) | шт | 49 | [6 empty] | 46 | - герметик Masterflex 474. (600 мл) | шт | 49
47 | Устройство перекрытий безбалочных монолитных из бетона B25 F100 W4 : | м3 | 82.99 | [6 empty] | 47 | Устройство перекрытий безбалочных монолитных из бетона B25 F100 W4 : | м3 | 82.99
48 | - на высоте до 6 метров | м3 | 41.495 | [6 empty] | 48 | - на высоте до 6 метров | м3 | 41.495
49 | - на высоте более 6 метров | м3 | 41.495 | [6 empty] | 49 | - на высоте более 6 метров | м3 | 41.495
50 | с установкой арматуры из стали ∅12 А500С | т | 10.579 | [6 empty] | 50 | с установкой арматуры из стали ∅12 А500С | т | 10.579
51 | с установкой арматуры из стали ∅10 А240С | т | 0.04 | [6 empty] | 51 | с установкой арматуры из стали ∅10 А240С | т | 0.04
52 | Устройство гильз из трубы 89х3 по ГОСТ 10704-91 | шт | 2 | [6 empty] | 52 | Устройство гильз из трубы 89х3 по ГОСТ 10704-91 | шт | 2
53 | Устройство гильз из трубы 108х2 по ГОСТ 10704-91 | шт | 4 | [6 empty] | 53 | Устройство гильз из трубы 108х2 по ГОСТ 10704-91 | шт | 4
54 | Устройство гильз из трубы 159х3 по ГОСТ 10704-91 | шт | 4 | [6 empty] | 54 | Устройство гильз из трубы 159х3 по ГОСТ 10704-91 | шт | 4
55 | Устройство гильз из трубы 219х4,5 по ГОСТ 10704-91 | шт | 2 | [6 empty] | 55 | Устройство гильз из трубы 219х4,5 по ГОСТ 10704-91 | шт | 2
56 | Устройство гильз из трубы 273х4,5 по ГОСТ 10704-91 | шт | 3 | [6 empty] | 56 | Устройство гильз из трубы 273х4,5 по ГОСТ 10704-91 | шт | 3
57 | Фундамент монолитный Фм1.1.1: | шт. | 1 | [6 empty] | 57 | Фундамент монолитный Фм1.1.1: | шт. | 1
58 | Разработка грунта 2 гр. экскаватором емкостью ковша 0,65 м3 в котловане с погрузкой в автосамосвалы | м3 | 939.34 | [6 empty] | 58 | Разработка грунта 2 гр. экскаватором емкостью ковша 0,65 м3 в котловане с погрузкой в автосамосвалы | м3 | 939.34
59 | Доработка грунта вручную (грунт 2 группы) под песчаную подушку | м3 | 42.34 | [6 empty] | 59 | Доработка грунта вручную (грунт 2 группы) под песчаную подушку | м3 | 42.34
60 | Доработка грунта вручную (грунт 2 группы) | м3 | 10.59 | [6 empty] | 60 | Доработка грунта вручную (грунт 2 группы) | м3 | 10.59
61 | Погрузка грунта (от ручной разработки) экскаватором емкостью ковша 0,65 м3 в автосамосвалы | т | 89.45 | [6 empty] | 61 | Погрузка грунта (от ручной разработки) экскаватором емкостью ковша 0,65 м3 в автосамосвалы | т | 89.45
62 | Транспортировка грунта 2 гр. на площадку складирования на расстояние 6 км | т | 1676.94 | [6 empty] | 62 | Транспортировка грунта 2 гр. на площадку складирования на расстояние 6 км | т | 1676.94
63 | Работа на отвале | м3 | 992.27 | [6 empty] | 63 | Работа на отвале | м3 | 992.27
64 | Уплотнение грунта ручной вибротрамбовкой | м3 | 20.488 | [6 empty] | 64 | Уплотнение грунта ручной вибротрамбовкой | м3 | 20.488
65 | Подстилающий слой из песчано-гравийной смеси толщиной 0,2 м с послойным уплотнением ручной пневмотрамбовкой до К=0,95 | м3 | 60.64 | [6 empty] | 65 | Подстилающий слой из песчано-гравийной смеси толщиной 0,2 м с послойным уплотнением ручной пневмотрамбовкой до К=0,95 | м3 | 60.64
66 | Устройство бетонной подготовки из бетона В7,5 толщиной 150 мм | м3 | 45.48 | [6 empty] | 66 | Устройство бетонной подготовки из бетона В7,5 толщиной 150 мм | м3 | 45.48
67 | Устройство монолитного фундамента B25 F200 W6, состоящего из дна (68,2м3), вертикальных стенок (143,3м3) и перекрытия (129,7м3) с установкой арматуры: | м3 | 341.19 | [6 empty] | 67 | Устройство монолитного фундамента B25 F200 W6, состоящего из дна (68,2м3), вертикальных стенок (143,3м3) и перекрытия (129,7м3) с установкой арматуры: | м3 | 341.19
68 | - из стали ∅6 А240С | т | 0.775 | [6 empty] | 68 | - из стали ∅6 А240С | т | 0.775
69 | - из стали ∅6 А240С | т | 0.775 | [6 empty] | 69 | - из стали ∅6 А240С | т | 0.775
70 | - из стали ∅8 А500С | т | 0.136 | [6 empty] | 70 | - из стали ∅8 А500С | т | 0.136
71 | - из стали ∅10 А500С | т | 10.445 | [6 empty] | 71 | - из стали ∅10 А500С | т | 10.445
72 | - из стали ∅12 А500С | т | 5.33 | [6 empty] | 72 | - из стали ∅12 А500С | т | 5.33
73 | - из стали ∅16 А500С | т | 3.01 | [6 empty] | 73 | - из стали ∅16 А500С | т | 3.01
74 | - из стали ∅25 А500С | т | 1.189 | [6 empty] | 74 | - из стали ∅25 А500С | т | 1.189
75 | Устройство гильз из трубы 159х3 по ГОСТ 10704-91 | шт | 19 | [6 empty] | 75 | Устройство гильз из трубы 159х3 по ГОСТ 10704-91 | шт | 19
76 | Устройство гильз из трубы 127х3,5 по ГОСТ 10704-91 | шт | 3 | [6 empty] | 76 | Устройство гильз из трубы 127х3,5 по ГОСТ 10704-91 | шт | 3
77 | Устройство рулонной битумной гидроизоляции в 1 слой по слою праймера: | м2 | 475.36 | [6 empty] | 77 | Устройство рулонной битумной гидроизоляции в 1 слой по слою праймера: | м2 | 475.36
78 | - материал рулонный гидроизоляционный изол, резино-битумный, без полимерных добавок | м2 | 522.896 | [6 empty] | 78 | - материал рулонный гидроизоляционный изол, резино-битумный, без полимерных добавок | м2 | 522.896
79 | - мастика битумно-полимерная | т | 1.046 | [6 empty] | 79 | - мастика битумно-полимерная | т | 1.046
80 | - праймер битумный, марка "СТ" | кг | 0.038 | [6 empty] | 80 | - праймер битумный, марка "СТ" | кг | 0.038
81 | Укладка бентонитовый шнур Аквастоп ПНБ 25х19 | п.м. | 132.14 | [6 empty] | 81 | Укладка бентонитовый шнур Аквастоп ПНБ 25х19 | п.м. | 132.14
82 | Обратная засыпка пазух котлована местным непучинистым грунтом с послойным уплотнением ручными пневмотрамбовками. Толщина слоя трамбования не более 25 см. | м3 | 544.96 | [6 empty] | 82 | Обратная засыпка пазух котлована местным непучинистым грунтом с послойным уплотнением ручными пневмотрамбовками. Толщина слоя трамбования не более 25 см. | м3 | 544.96
83 | Фундамент монолитный Фм1.2.1(а) 2штуки, Фм1.2.1(б) - 1шт, Фм1.2.3 - 1шт: | шт. | 4 | [6 empty] | 83 | Фундамент монолитный Фм1.2.1(а) 2штуки, Фм1.2.1(б) - 1шт, Фм1.2.3 - 1шт: | шт. | 4
84 | Разработка грунта 2 гр. экскаватором емкостью ковша 0,65 м3 в котловане с погрузкой в автосамосвалы | м3 | 3757.36 | [6 empty] | 84 | Разработка грунта 2 гр. экскаватором емкостью ковша 0,65 м3 в котловане с погрузкой в автосамосвалы | м3 | 3757.36
85 | Доработка грунта вручную (грунт 2 группы) под песчаную подушку | м3 | 169.36 | [6 empty] | 85 | Доработка грунта вручную (грунт 2 группы) под песчаную подушку | м3 | 169.36
86 | Доработка грунта вручную (грунт 2 группы) | м3 | 42.36 | [6 empty] | 86 | Доработка грунта вручную (грунт 2 группы) | м3 | 42.36
87 | Погрузка грунта (от ручной разработки) экскаватором емкостью ковша 0,65 м3 в автосамосвалы | т | 357.8 | [6 empty] | 87 | Погрузка грунта (от ручной разработки) экскаватором емкостью ковша 0,65 м3 в автосамосвалы | т | 357.8
88 | Транспортировка грунта 2 гр. на площадку складирования на расстояние 6 км | т | 6707.76 | [6 empty] | 88 | Транспортировка грунта 2 гр. на площадку складирования на расстояние 6 км | т | 6707.76
89 | Работа на отвале | м3 | 3969.08 | [6 empty] | 89 | Работа на отвале | м3 | 3969.08
90 | Уплотнение грунта ручной вибротрамбовкой | м2 | 819.52 | [6 empty] | 90 | Уплотнение грунта ручной вибротрамбовкой | м2 | 819.52
91 | Подстилающий слой из песчано-гравийной смеси толщиной 0,2 м с послойным уплотнением ручной пневмотрамбовкой до К=0,95 | м3 | 242.44 | [6 empty] | 91 | Подстилающий слой из песчано-гравийной смеси толщиной 0,2 м с послойным уплотнением ручной пневмотрамбовкой до К=0,95 | м3 | 242.44
92 | Устройство бетонной подготовки из бетона В7,5 толщиной 150 мм | м3 | 181.84 | [6 empty] | 92 | Устройство бетонной подготовки из бетона В7,5 толщиной 150 мм | м3 | 181.84
93 | Устройство монолитного фундамента B25 F200 W6, состоящего дна (250,43м3), вертикальных стенок (525,91м3) и перекрытия (475,82м3) | м3 | 1252.16 | [6 empty] | 93 | Устройство монолитного фундамента B25 F200 W6, состоящего дна (250,43м3), вертикальных стенок (525,91м3) и перекрытия (475,82м3) | м3 | 1252.16
94 | с установкой арматуры: | [8 empty] | 94 | с установкой арматуры:
95 | - из стали ∅6 А240С | т | 2.26 | [6 empty] | 95 | - из стали ∅6 А240С | т | 2.26
96 | - из стали ∅8 А500С | т | 0.524 | [6 empty] | 96 | - из стали ∅8 А500С | т | 0.524
97 | - из стали ∅10 А500С | т | 38.36 | [6 empty] | 97 | - из стали ∅10 А500С | т | 38.36
98 | - из стали ∅12 А500С | т | 18.052 | [6 empty] | 98 | - из стали ∅12 А500С | т | 18.052
99 | - из стали ∅16 А500С | т | 8.972 | [6 empty] | 99 | - из стали ∅16 А500С | т | 8.972
100 | - из стали ∅25 А500С | т | 7.592 | [6 empty] | 100 | - из стали ∅25 А500С | т | 7.592
101 | Устройство гильз из трубы 127х3,5 по ГОСТ 10704-91 | шт | 88 | [6 empty] | 101 | Устройство гильз из трубы 127х3,5 по ГОСТ 10704-91 | шт | 88
102 | Устройство рулонной битумной гидроизоляции в 1 слой по слою праймера | м2 | 1888.32 | [6 empty] | 102 | Устройство рулонной битумной гидроизоляции в 1 слой по слою праймера | м2 | 1888.32
103 | - материал рулонный гидроизоляционный изол, резино-битумный, без полимерных добавок | м2 | 2077.152 | [6 empty] | 103 | - материал рулонный гидроизоляционный изол, резино-битумный, без полимерных добавок | м2 | 2077.152
104 | - мастика битумно-полимерная | т | 4.152 | [6 empty] | 104 | - мастика битумно-полимерная | т | 4.152
105 | - праймер битумный, марка "СТ" | кг | 0.1508 | [6 empty] | 105 | - праймер битумный, марка "СТ" | кг | 0.1508
106 | Бентонитовый шнур Аквастоп ПНБ 25х19 | п.м. | 528.56 | [6 empty] | 106 | Бентонитовый шнур Аквастоп ПНБ 25х19 | п.м. | 528.56
107 | Обратная засыпка пазух котлована местным непучинистым грунтом с послойным уплотнением ручными пневмотрамбовками. Толщина слоя трамбования не более 25 см. | м3 | 2292.64 | [6 empty] | 107 | Обратная засыпка пазух котлована местным непучинистым грунтом с послойным уплотнением ручными пневмотрамбовками. Толщина слоя трамбования не более 25 см. | м3 | 2292.64
108 | Фундамент монолитный Фм1.1.2 | шт. | 1 | [6 empty] | 108 | Фундамент монолитный Фм1.1.2 | шт. | 1
109 | Разработка грунта 2 гр. экскаватором емкостью ковша 0,65 м3 в котловане с погрузкой в автосамосвалы | м3 | 939.34 | [6 empty] | 109 | Разработка грунта 2 гр. экскаватором емкостью ковша 0,65 м3 в котловане с погрузкой в автосамосвалы | м3 | 939.34
110 | Доработка грунта вручную (грунт 2 группы) под песчаную подушку | м3 | 42.34 | [6 empty] | 110 | Доработка грунта вручную (грунт 2 группы) под песчаную подушку | м3 | 42.34
111 | Доработка грунта вручную (грунт 2 группы) | м3 | 10.59 | [6 empty] | 111 | Доработка грунта вручную (грунт 2 группы) | м3 | 10.59
112 | Погрузка грунта (от ручной разработки) экскаватором емкостью ковша 0,65 м3 в автосамосвалы | т | 89.45 | [6 empty] | 112 | Погрузка грунта (от ручной разработки) экскаватором емкостью ковша 0,65 м3 в автосамосвалы | т | 89.45
113 | Транспортировка грунта 2 гр. на площадку складирования на расстояние 6 км | т | 1676.94 | [6 empty] | 113 | Транспортировка грунта 2 гр. на площадку складирования на расстояние 6 км | т | 1676.94
114 | Работа на отвале | м3 | 992.27 | [6 empty] | 114 | Работа на отвале | м3 | 992.27
115 | Уплотнение грунта ручной вибротрамбовкой | м2 | 204.88 | [6 empty] | 115 | Уплотнение грунта ручной вибротрамбовкой | м2 | 204.88
116 | Выравнивающий слой из песчано-гравийной смеси толщиной 0,2 м с послойным уплотнением ручной пневмотрамбовкой до К=0,95 | м3 | 60.64 | [6 empty] | 116 | Выравнивающий слой из песчано-гравийной смеси толщиной 0,2 м с послойным уплотнением ручной пневмотрамбовкой до К=0,95 | м3 | 60.64
117 | Устройство бетонной подготовки из бетона В7,5 толщиной 150 мм | м3 | 45.48 | [6 empty] | 117 | Устройство бетонной подготовки из бетона В7,5 толщиной 150 мм | м3 | 45.48
118 | Устройство монолитного фундамента B25 F200 W6, состоящего из дна (62,2м3), вертикальных стенок (143,3м3) и перекрытия (129,65м3) с установкой арматуры: | м3 | 341.19 | [6 empty] | 118 | Устройство монолитного фундамента B25 F200 W6, состоящего из дна (62,2м3), вертикальных стенок (143,3м3) и перекрытия (129,65м3) с установкой арматуры: | м3 | 341.19
119 | - из стали ∅6 А240С | т | 0.774 | [6 empty] | 119 | - из стали ∅6 А240С | т | 0.774
120 | - из стали ∅8 А500С | т | 0.136 | [6 empty] | 120 | - из стали ∅8 А500С | т | 0.136
121 | - из стали ∅10 А500С | т | 10.445 | [6 empty] | 121 | - из стали ∅10 А500С | т | 10.445
122 | - из стали ∅12 А500С | т | 5.33 | [6 empty] | 122 | - из стали ∅12 А500С | т | 5.33
123 | - из стали ∅16 А500С | т | 3 | [6 empty] | 123 | - из стали ∅16 А500С | т | 3
124 | - из стали ∅25 А500С | т | 1.257 | [6 empty] | 124 | - из стали ∅25 А500С | т | 1.257
125 | Устройство гильз из трубы 159х3 по ГОСТ 10704-91 | шт | 19 | [6 empty] | 125 | Устройство гильз из трубы 159х3 по ГОСТ 10704-91 | шт | 19
126 | Устройство гильз из трубы 127х3,5 по ГОСТ 10704-91 | шт | 3 | [6 empty] | 126 | Устройство гильз из трубы 127х3,5 по ГОСТ 10704-91 | шт | 3
127 | Устройство рулонной битумной гидроизоляции в 1 слой праймера | м2 | 475.36 | [6 empty] | 127 | Устройство рулонной битумной гидроизоляции в 1 слой праймера | м2 | 475.36
128 | - материал рулонный гидроизоляционный изол, резино-битумный, без полимерных добавок | м2 | 522.896 | [6 empty] | 128 | - материал рулонный гидроизоляционный изол, резино-битумный, без полимерных добавок | м2 | 522.896
129 | - мастика битумно-полимерная | т | 1.046 | [6 empty] | 129 | - мастика битумно-полимерная | т | 1.046
130 | - праймер битумный, марка "СТ" | кг | 0.038 | [6 empty] | 130 | - праймер битумный, марка "СТ" | кг | 0.038
131 | Укладка бентонитового шнура Аквастоп ПНБ 25х19 | п.м. | 132.14 | [6 empty] | 131 | Укладка бентонитового шнура Аквастоп ПНБ 25х19 | п.м. | 132.14
132 | Обратная засыпка пазух котлована местным непучинистым грунтом с послойным уплотнением ручными пневмотрамбовками. Толщина слоя трамбования не более 25 см. | м3 | 544.96 | [6 empty] | 132 | Обратная засыпка пазух котлована местным непучинистым грунтом с послойным уплотнением ручными пневмотрамбовками. Толщина слоя трамбования не более 25 см. | м3 | 544.96
133 | Фундамент монолитный Фм1.2.2, Фм1.2.4 | шт. | 2 | [6 empty] | 133 | Фундамент монолитный Фм1.2.2, Фм1.2.4 | шт. | 2
134 | Разработка грунта 2 гр. экскаватором емкостью ковша 0,65 м3 в котловане с погрузкой в автосамосвалы | м3 | 1878.68 | [6 empty] | 134 | Разработка грунта 2 гр. экскаватором емкостью ковша 0,65 м3 в котловане с погрузкой в автосамосвалы | м3 | 1878.68
135 | Доработка грунта вручную (грунт 2 группы) под песчаную подушку | м3 | 84.68 | [6 empty] | 135 | Доработка грунта вручную (грунт 2 группы) под песчаную подушку | м3 | 84.68
136 | Доработка грунта вручную (грунт 2 группы) | м3 | 21.18 | [6 empty] | 136 | Доработка грунта вручную (грунт 2 группы) | м3 | 21.18
137 | Погрузка грунта (от ручной разработки) экскаватором емкостью ковша 0,65 м3 в автосамосвалы | т | 178.9 | [6 empty] | 137 | Погрузка грунта (от ручной разработки) экскаватором емкостью ковша 0,65 м3 в автосамосвалы | т | 178.9
138 | Транспортировка грунта 2 гр. на площадку складирования на расстояние 6 км | т | 3353.87 | [6 empty] | 138 | Транспортировка грунта 2 гр. на площадку складирования на расстояние 6 км | т | 3353.87
139 | Работа на отвале | м3 | 1984.54 | [6 empty] | 139 | Работа на отвале | м3 | 1984.54
140 | Уплотнение грунта ручной вибротрамбовкой | м2 | 409.76 | [6 empty] | 140 | Уплотнение грунта ручной вибротрамбовкой | м2 | 409.76
141 | Подстилающий слой из песчано-гравийной смеси толщиной 0,2 м с послойным уплотнением ручной пневмотрамбовкой до К=0,95 | м3 | 121.22 | [6 empty] | 141 | Подстилающий слой из песчано-гравийной смеси толщиной 0,2 м с послойным уплотнением ручной пневмотрамбовкой до К=0,95 | м3 | 121.22
142 | Устройство бетонной подготовки из бетона В7,5 толщиной 150 мм | м3 | 90.96 | [6 empty] | 142 | Устройство бетонной подготовки из бетона В7,5 толщиной 150 мм | м3 | 90.96
143 | Устройство монолитного фундамента B25 F200 W6, состоящего из дна (125,22м3), вертикальных стенок (262,95м3) и перекрытия (237,91м3) с установкой арматуры: | м3 | 626.08 | [6 empty] | 143 | Устройство монолитного фундамента B25 F200 W6, состоящего из дна (125,22м3), вертикальных стенок (262,95м3) и перекрытия (237,91м3) с установкой арматуры: | м3 | 626.08
144 | - из стали ∅6 А240С | т | 1.13 | [6 empty] | 144 | - из стали ∅6 А240С | т | 1.13
145 | - из стали ∅8 А500С | т | 0.262 | [6 empty] | 145 | - из стали ∅8 А500С | т | 0.262
146 | - из стали ∅10 А500С | т | 19.18 | [6 empty] | 146 | - из стали ∅10 А500С | т | 19.18
147 | - из стали ∅12 А500С | т | 9.026 | [6 empty] | 147 | - из стали ∅12 А500С | т | 9.026
148 | - из стали ∅16 А500С | т | 4.588 | [6 empty] | 148 | - из стали ∅16 А500С | т | 4.588
149 | - из стали ∅25 А500С | т | 4.044 | [6 empty] | 149 | - из стали ∅25 А500С | т | 4.044
150 | Устройство гильз из трубы 127х3,5 по ГОСТ 10704-91 | шт | 44 | [6 empty] | 150 | Устройство гильз из трубы 127х3,5 по ГОСТ 10704-91 | шт | 44
151 | Устройство рулонной битумной гидроизоляции в 1 слой по слою праймера: | м2 | 944.16 | [6 empty] | 151 | Устройство рулонной битумной гидроизоляции в 1 слой по слою праймера: | м2 | 944.16
152 | - материал рулонный гидроизоляционный изол, резино-битумный, без полимерных добавок | м2 | 1038.58 | [6 empty] | 152 | - материал рулонный гидроизоляционный изол, резино-битумный, без полимерных добавок | м2 | 1038.58
153 | - мастика битумно-полимерная | т | 2.077 | [6 empty] | 153 | - мастика битумно-полимерная | т | 2.077
154 | - праймер битумный, марка "СТ" | кг | 75 | [6 empty] | 154 | - праймер битумный, марка "СТ" | кг | 75
155 | Укладка бентонитового шнура Аквастоп ПНБ 25х19 | п.м. | 264.28 | [6 empty] | 155 | Укладка бентонитового шнура Аквастоп ПНБ 25х19 | п.м. | 264.28
156 | Обратная засыпка пазух котлована местным непучинистым грунтом с послойным уплотнением ручными пневмотрамбовками. Толщина слоя трамбования не более 25 см. | м3 | 1146.32 | [6 empty] | 156 | Обратная засыпка пазух котлована местным непучинистым грунтом с послойным уплотнением ручными пневмотрамбовками. Толщина слоя трамбования не более 25 см. | м3 | 1146.32
157 | Позиция исключена Фундамент ФМ 2 | [8 empty] | 157 | Позиция исключена Фундамент ФМ 2
158 | Позиция исключена | [8 empty] | 158 | Позиция исключена
159 | Позиция исключена | [8 empty] | 159 | Позиция исключена
160 | Позиция исключена | [8 empty] | 160 | Позиция исключена
161 | Позиция исключена | [8 empty] | 161 | Позиция исключена
162 | Позиция исключена | [8 empty] | 162 | Позиция исключена
163 | Позиция исключена | [8 empty] | 163 | Позиция исключена
164 | Позиция исключена | [8 empty] | 164 | Позиция исключена
165 | Позиция исключена | [8 empty] | 165 | Позиция исключена
166 | Позиция исключена | [8 empty] | 166 | Позиция исключена
167 | Позиция исключена | [8 empty] | 167 | Позиция исключена
168 | Позиция исключена | [8 empty] | 168 | Позиция исключена
169 | Позиция исключена | [8 empty] | 169 | Позиция исключена
170 | Позиция исключена | [8 empty] | 170 | Позиция исключена
171 | Позиция исключена | [8 empty] | 171 | Позиция исключена
172 | Позиция исключена | [8 empty] | 172 | Позиция исключена
173 | Позиция исключена | [8 empty] | 173 | Позиция исключена
174 | Позиция исключена | [8 empty] | 174 | Позиция исключена
175 | Позиция исключена | [8 empty] | 175 | Позиция исключена
176 | Позиция исключена | [8 empty] | 176 | Позиция исключена
177 | Позиция исключена | [8 empty] | 177 | Позиция исключена
178 | Позиция исключена | [8 empty] | 178 | Позиция исключена
179 | Позиция исключена | [8 empty] | 179 | Позиция исключена
180 | Позиция исключена | [8 empty] | 180 | Позиция исключена
181 | Позиция исключена | [8 empty] | 181 | Позиция исключена
182 | Позиция исключена | [8 empty] | 182 | Позиция исключена
183 | Позиция исключена | [8 empty] | 183 | Позиция исключена
184 | Позиция исключена | [8 empty] | 184 | Позиция исключена
185 | Позиция исключена | [8 empty] | 185 | Позиция исключена
186 | Позиция исключена | [8 empty] | 186 | Позиция исключена
187 | Позиция исключена | [8 empty] | 187 | Позиция исключена
188 | Фундамент монолитный Фм3 (дробеструйная камера) | шт. | 1 | [6 empty] | 188 | Фундамент монолитный Фм3 (дробеструйная камера) | шт. | 1
189 | Разработка грунта 2 гр. экскаватором емкостью ковша 0,65 м3 в котловане с погрузкой в автосамосвалы | м3 | 740.8 | [6 empty] | 189 | Разработка грунта 2 гр. экскаватором емкостью ковша 0,65 м3 в котловане с погрузкой в автосамосвалы | м3 | 740.8
190 | Доработка грунта вручную (грунт 2 группы) под песчаную подушку | м3 | 35.82 | [6 empty] | 190 | Доработка грунта вручную (грунт 2 группы) под песчаную подушку | м3 | 35.82
191 | Доработка грунта вручную (грунт 2 группы) | м3 | 8.96 | [6 empty] | 191 | Доработка грунта вручную (грунт 2 группы) | м3 | 8.96
192 | Погрузка грунта (от ручной разработки) экскаватором емкостью ковша 0,65 м3 в автосамосвалы | т | 75.68 | [6 empty] | 192 | Погрузка грунта (от ручной разработки) экскаватором емкостью ковша 0,65 м3 в автосамосвалы | т | 75.68
193 | Транспортировка грунта 2 гр. на площадку складирования на расстояние 6 км | т | 1327.63 | [6 empty] | 193 | Транспортировка грунта 2 гр. на площадку складирования на расстояние 6 км | т | 1327.63
194 | Работа на отвале | м3 | 785.58 | [6 empty] | 194 | Работа на отвале | м3 | 785.58
195 | Уплотнение грунта ручной вибротрамбовкой | м2 | 255.97 | [6 empty] | 195 | Уплотнение грунта ручной вибротрамбовкой | м2 | 255.97
196 | Подстилающий слой из песчано-гравийной смеси толщиной 0,2 м с послойным уплотнением ручной пневмотрамбовкой до К=0,95 | м3 | 12.51 | [6 empty] | 196 | Подстилающий слой из песчано-гравийной смеси толщиной 0,2 м с послойным уплотнением ручной пневмотрамбовкой до К=0,95 | м3 | 12.51
197 | Устройство бетонной подготовки из бетона В7,5 толщиной 150 мм | м3 | 51.85 | [6 empty] | 197 | Устройство бетонной подготовки из бетона В7,5 толщиной 150 мм | м3 | 51.85
198 | Устройство монолитного фундамента, состоящего из дна (176.65м3), вертикальных стенок (88,3м3) и перекрытия (88.3м3) из бетона B25 F200 W6 с установкой арматуры | м3 | 353.25 | [6 empty] | 198 | Устройство монолитного фундамента, состоящего из дна (176.65м3), вертикальных стенок (88,3м3) и перекрытия (88.3м3) из бетона B25 F200 W6 с установкой арматуры | м3 | 353.25
199 | - из стали ∅6 А240С | т | 0.527 | [6 empty] | 199 | - из стали ∅6 А240С | т | 0.527
200 | - из стали ∅12 А500С | т | 3.695 | [6 empty] | 200 | - из стали ∅12 А500С | т | 3.695
201 | - из стали ∅16 А500С | т | 8.355 | [6 empty] | 201 | - из стали ∅16 А500С | т | 8.355
202 | - из стали ∅20 А500С | т | 1.344 | [6 empty] | 202 | - из стали ∅20 А500С | т | 1.344
203 | - из стали ∅25 А500С | т | 3.834 | [6 empty] | 203 | - из стали ∅25 А500С | т | 3.834
204 | Устройство рулонной битумной гидроизоляции в 1 слой по слою праймера | м2 | 437 | [6 empty] | 204 | Устройство рулонной битумной гидроизоляции в 1 слой по слою праймера | м2 | 437
205 | - материал рулонный гидроизоляционный изол, резино-битумный, без полимерных добавок | м2 | 480.7 | [6 empty] | 205 | - материал рулонный гидроизоляционный изол, резино-битумный, без полимерных добавок | м2 | 480.7
206 | - мастика битумно-полимерная | т | 0.9614 | [6 empty] | 206 | - мастика битумно-полимерная | т | 0.9614
207 | - праймер битумный, марка "СТ" | кг | 0.03496 | [6 empty] | 207 | - праймер битумный, марка "СТ" | кг | 0.03496
208 | Укладка бентонитового шнура Аквастоп ПНБ 25х19 | п.м. | 94.46 | [6 empty] | 208 | Укладка бентонитового шнура Аквастоп ПНБ 25х19 | п.м. | 94.46
209 | Обратная засыпка пазух котлована местным непучинистым грунтом с послойным уплотнением ручными пневмотрамбовками. Толщина слоя трамбования не более 25 см. | м3 | 549.49 | [6 empty] | 209 | Обратная засыпка пазух котлована местным непучинистым грунтом с послойным уплотнением ручными пневмотрамбовками. Толщина слоя трамбования не более 25 см. | м3 | 549.49
210 | Устройство рамы монолитной в осях 22/ГГ-АА (до отм.+11,53): | [8 empty] | 210 | Устройство рамы монолитной в осях 22/ГГ-АА (до отм.+11,53):
211 | Установка монолитной колонны Км1 более 6 м, периметром до 2 м : | м3 | 8.84 | [6 empty] | 211 | Установка монолитной колонны Км1 более 6 м, периметром до 2 м : | м3 | 8.84
212 | - арматура из стали ∅22 А500С | т | 0.163 | [6 empty] | 212 | - арматура из стали ∅22 А500С | т | 0.163
213 | -арматура из стали ∅16 А500С | т | 0.021 | [6 empty] | 213 | -арматура из стали ∅16 А500С | т | 0.021
214 | -арматура из стали ∅6 А240С | т | 0.018 | [6 empty] | 214 | -арматура из стали ∅6 А240С | т | 0.018
215 | - арматура из стали ∅18 А500С | т | 0.023 | [6 empty] | 215 | - арматура из стали ∅18 А500С | т | 0.023
216 | Монтаж монолитной балки Бм1 более 6 м при высоте балок до 800 мм : | м3 | 3.08 | [6 empty] | 216 | Монтаж монолитной балки Бм1 более 6 м при высоте балок до 800 мм : | м3 | 3.08
217 | -арматура из стали ∅12 А500С | т | 0.096 | [6 empty] | 217 | -арматура из стали ∅12 А500С | т | 0.096
218 | -арматура из стали ∅6 А240С | т | 0.014 | [6 empty] | 218 | -арматура из стали ∅6 А240С | т | 0.014
219 | Устройство закладных деталей из металлоконструкций: Арматура ∅12 А500С | т | 0.009 | [6 empty] | 219 | Устройство закладных деталей из металлоконструкций: Арматура ∅12 А500С | т | 0.009
220 | Лист 300х300 t8 по ГОСТ 19903-2015 | т | 0.04 | [6 empty] | 220 | Лист 300х300 t8 по ГОСТ 19903-2015 | т | 0.04
221 | Приямок монолитный Прм1: | шт. | 1 | [6 empty] | 221 | Приямок монолитный Прм1: | шт. | 1
222 | Устройство бетонной подготовки из бетона В7,5 толщиной 100 мм | м3 | 0.17 | [6 empty] | 222 | Устройство бетонной подготовки из бетона В7,5 толщиной 100 мм | м3 | 0.17
223 | Устройство монолитного приямка (h=200мм) из бетона B25 F200 W6 с установкой арматуры: | м3 | 0.89 | [6 empty] | 223 | Устройство монолитного приямка (h=200мм) из бетона B25 F200 W6 с установкой арматуры: | м3 | 0.89
224 | - из стали ∅12 А500С | т | 0.128 | [6 empty] | 224 | - из стали ∅12 А500С | т | 0.128
225 | - из стали ∅6 А240С | т | 0.002 | [6 empty] | 225 | - из стали ∅6 А240С | т | 0.002
226 | Устройство закладных деталей из металлоконструкций:- Труба ∅70х3 III ГОСТ 10704-91 c заделкой ремонтным составом | т | 0.003 | [6 empty] | 226 | Устройство закладных деталей из металлоконструкций:- Труба ∅70х3 III ГОСТ 10704-91 c заделкой ремонтным составом | т | 0.003
227 | Укладка бентонитовый шнур Аквастоп ПНБ 25х19 | м | 2.84 | [6 empty] | 227 | Укладка бентонитовый шнур Аквастоп ПНБ 25х19 | м | 2.84
228 | Заполнение деформационных швов из экструдированного пенополистирола | м3 | 0.02 | [6 empty] | 228 | Заполнение деформационных швов из экструдированного пенополистирола | м3 | 0.02
229 | Устройство гидроизоляции битумной мастики по ГОСТ 30693-20000 по слою праймера | м2 | 5.4 | [6 empty] | 229 | Устройство гидроизоляции битумной мастики по ГОСТ 30693-20000 по слою праймера | м2 | 5.4
230 | - праймер битумный, марка "СТ" | кг | 1.112 | [6 empty] | 230 | - праймер битумный, марка "СТ" | кг | 1.112
231 | - мастика битумно-полимерная | т | 0.003 | [6 empty] | 231 | - мастика битумно-полимерная | т | 0.003
232 | Приямок монолитный Прм2: | шт. | 1 | [6 empty] | 232 | Приямок монолитный Прм2: | шт. | 1
233 | Устройство бетонной подготовки из бетона В7,5 толщиной 100 мм | м3 | 0.18 | [6 empty] | 233 | Устройство бетонной подготовки из бетона В7,5 толщиной 100 мм | м3 | 0.18
234 | Устройство монолитного приямка (h=200мм) из бетона B25 F200 W6 с установкой арматуры: | м3 | 1.02 | [6 empty] | 234 | Устройство монолитного приямка (h=200мм) из бетона B25 F200 W6 с установкой арматуры: | м3 | 1.02
235 | - из стали ∅12 А500С | т | 0.145 | [6 empty] | 235 | - из стали ∅12 А500С | т | 0.145
236 | - из стали ∅6 А240С | т | 0.003 | [6 empty] | 236 | - из стали ∅6 А240С | т | 0.003
237 | Устройство закладных деталей из металлоконструкций:- Труба ∅70х3 III ГОСТ 10704-91 c заделкой ремонтным составом | т | 0.009 | [6 empty] | 237 | Устройство закладных деталей из металлоконструкций:- Труба ∅70х3 III ГОСТ 10704-91 c заделкой ремонтным составом | т | 0.009
238 | Укладка бентонитовый шнур Аквастоп ПНБ 25х19 | м | 4 | [6 empty] | 238 | Укладка бентонитовый шнур Аквастоп ПНБ 25х19 | м | 4
239 | Заделка деформационных швов из экструдированного пенополистирола | м3 | 0.01 | [6 empty] | 239 | Заделка деформационных швов из экструдированного пенополистирола | м3 | 0.01
240 | Устройство гидроизоляции битумной мастики по ГОСТ 30693-20000 по слою праймера: | м2 | 7.1 | [6 empty] | 240 | Устройство гидроизоляции битумной мастики по ГОСТ 30693-20000 по слою праймера: | м2 | 7.1
241 | - праймер битумный, марка "СТ" | кг | 1.4626 | [6 empty] | 241 | - праймер битумный, марка "СТ" | кг | 1.4626
242 | - мастика битумно-полимерная | т | 0.0039 | [6 empty] | 242 | - мастика битумно-полимерная | т | 0.0039
243 | Приямок монолитный Прм3: | шт. | 1 | [6 empty] | 243 | Приямок монолитный Прм3: | шт. | 1
244 | Устройство бетонной подготовки из бетона В7,5 толщиной 100 мм | м3 | 8.82 | [6 empty] | 244 | Устройство бетонной подготовки из бетона В7,5 толщиной 100 мм | м3 | 8.82
245 | Устройство монолитного приямка (h=400мм) из бетона B25 F200 W6 с установкой арматуры: | м3 | 59.95 | [6 empty] | 245 | Устройство монолитного приямка (h=400мм) из бетона B25 F200 W6 с установкой арматуры: | м3 | 59.95
246 | - из стали ∅20 А500С | т | 0.56 | [6 empty] | 246 | - из стали ∅20 А500С | т | 0.56
247 | - из стали ∅18 А500С | т | 0.339 | [6 empty] | 247 | - из стали ∅18 А500С | т | 0.339
248 | - из стали ∅16 А500С | т | 1.434 | [6 empty] | 248 | - из стали ∅16 А500С | т | 1.434
249 | - из стали ∅12 А500С | т | 3.739 | [6 empty] | 249 | - из стали ∅12 А500С | т | 3.739
250 | - из стали ∅8 А240С | т | 0.054 | [6 empty] | 250 | - из стали ∅8 А240С | т | 0.054
251 | - из стали ∅6 А240С | т | 0.078 | [6 empty] | 251 | - из стали ∅6 А240С | т | 0.078
252 | Гидроизоляция бентонитовым шнуром Аквастоп ПНБ 25х19 | м | 46.5 | [6 empty] | 252 | Гидроизоляция бентонитовым шнуром Аквастоп ПНБ 25х19 | м | 46.5
253 | Заделка деформационных швов из экструдированного пенополистирола | м3 | 0.17 | [6 empty] | 253 | Заделка деформационных швов из экструдированного пенополистирола | м3 | 0.17
254 | Устройство гидроизоляции битумной мастики по ГОСТ 30693-20000 по слою праймера: | м2 | 195 | [6 empty] | 254 | Устройство гидроизоляции битумной мастики по ГОСТ 30693-20000 по слою праймера: | м2 | 195
255 | - праймер битумный, марка "СТ" | кг | 40.17 | [6 empty] | 255 | - праймер битумный, марка "СТ" | кг | 40.17
256 | - мастика битумно-полимерная | т | 0.1084 | [6 empty] | 256 | - мастика битумно-полимерная | т | 0.1084
257 | Приямок монолитный Прм4: | шт. | 1 | [6 empty] | 257 | Приямок монолитный Прм4: | шт. | 1
258 | Устройство монолитного приямка (h=200мм) из бетона B25 F200 W6 | м3 | 0.08 | [6 empty] | 258 | Устройство монолитного приямка (h=200мм) из бетона B25 F200 W6 | м3 | 0.08
259 | Гидроизоляция бентонитовый шнур Аквастоп ПНБ 25х19 | м | 2.82 | [6 empty] | 259 | Гидроизоляция бентонитовый шнур Аквастоп ПНБ 25х19 | м | 2.82
260 | Устройство гидроизоляции битумной мастики по ГОСТ 30693-20000 по слою праймера | м2 | 7.38 | [6 empty] | 260 | Устройство гидроизоляции битумной мастики по ГОСТ 30693-20000 по слою праймера | м2 | 7.38
261 | - праймер битумный, марка "СТ" | кг | 1.52 | [6 empty] | 261 | - праймер битумный, марка "СТ" | кг | 1.52
262 | - мастика битумно-полимерная | т | 0.004 | [6 empty] | 262 | - мастика битумно-полимерная | т | 0.004
263 | Приямок монолитный Прм5а, б, в, г, д (2шт), е, ж, з, и : | шт. | 10 | [6 empty] | 263 | Приямок монолитный Прм5а, б, в, г, д (2шт), е, ж, з, и : | шт. | 10
264 | Устройство бетонной подготовки из бетона В7,5 толщиной 100 мм | м3 | 5.6 | [6 empty] | 264 | Устройство бетонной подготовки из бетона В7,5 толщиной 100 мм | м3 | 5.6
265 | Устройство монолитного приямка (h=200мм) из бетона B25 F200 W6 с установкой арматуры: | м3 | 22.4 | [6 empty] | 265 | Устройство монолитного приямка (h=200мм) из бетона B25 F200 W6 с установкой арматуры: | м3 | 22.4
266 | - из стали ∅12 А500С | т | 3.3 | [6 empty] | 266 | - из стали ∅12 А500С | т | 3.3
267 | - из стали ∅6 А240С | т | 0.1 | [6 empty] | 267 | - из стали ∅6 А240С | т | 0.1
268 | Укладка бентонитового шнура Аквастоп ПНБ 25х19 | м | 81 | [6 empty] | 268 | Укладка бентонитового шнура Аквастоп ПНБ 25х19 | м | 81
269 | Устройство гидроизоляции битумной мастики по ГОСТ 30693-20000 по слою праймера: | м2 | 89 | [6 empty] | 269 | Устройство гидроизоляции битумной мастики по ГОСТ 30693-20000 по слою праймера: | м2 | 89
270 | - праймер битумный, марка "СТ" | кг | 18.33 | [6 empty] | 270 | - праймер битумный, марка "СТ" | кг | 18.33
271 | - мастика битумно-полимерная | т | 0.049 | [6 empty] | 271 | - мастика битумно-полимерная | т | 0.049
272 | Приямок монолитный Прм6: | шт. | 1 | [6 empty] | 272 | Приямок монолитный Прм6: | шт. | 1
273 | Устройство бетонной подготовки из бетона В7,5 толщиной 100 мм | м3 | 0.58 | [6 empty] | 273 | Устройство бетонной подготовки из бетона В7,5 толщиной 100 мм | м3 | 0.58
274 | Устройство монолитного приямка (h=200мм) из бетона B25 F200 W6 с установкой арматуры: | м3 | 2.24 | [6 empty] | 274 | Устройство монолитного приямка (h=200мм) из бетона B25 F200 W6 с установкой арматуры: | м3 | 2.24
275 | - из стали ∅12 А500С | т | 0.25 | [6 empty] | 275 | - из стали ∅12 А500С | т | 0.25
276 | - из стали ∅6 А240С | т | 0.01 | [6 empty] | 276 | - из стали ∅6 А240С | т | 0.01
277 | Установка закладных из швеллера 16П ГОСТ 8240-97 | т | 0.04 | [6 empty] | 277 | Установка закладных из швеллера 16П ГОСТ 8240-97 | т | 0.04
278 | Укладка бентонитового шнура Аквастоп ПНБ 25х19 | м | 8.1 | [6 empty] | 278 | Укладка бентонитового шнура Аквастоп ПНБ 25х19 | м | 8.1
279 | Устройство гидроизоляции битумной мастики по ГОСТ 30693-20000 по слою праймера: | м2 | 8.9 | [6 empty] | 279 | Устройство гидроизоляции битумной мастики по ГОСТ 30693-20000 по слою праймера: | м2 | 8.9
280 | - праймер битумный, марка "СТ" | кг | 1.52 | [6 empty] | 280 | - праймер битумный, марка "СТ" | кг | 1.52
281 | - мастика битумно-полимерная | т | 0.004 | [6 empty] | 281 | - мастика битумно-полимерная | т | 0.004
282 | Монстаж Крышка Кр-1: | [8 empty] | 282 | Монстаж Крышка Кр-1:
283 | - Арматура А240 ∅10 | кг | 17.6 | [6 empty] | 283 | - Арматура А240 ∅10 | кг | 17.6
284 | - Уголок стальной 50х32х4 | кг | 9.5 | [6 empty] | 284 | - Уголок стальной 50х32х4 | кг | 9.5
285 | Монтаж Крышка Кр-2 | [8 empty] | 285 | Монтаж Крышка Кр-2
286 | - Арматура А240 ∅10 | кг | 11.44 | [6 empty] | 286 | - Арматура А240 ∅10 | кг | 11.44
287 | - Уголок стальной 50х32х4 | кг | 6.14 | [6 empty] | 287 | - Уголок стальной 50х32х4 | кг | 6.14
288 | Монтаж Крышка Кр-3 | [8 empty] | 288 | Монтаж Крышка Кр-3
289 | - Арматура А240 ∅10 | кг | 25.2 | [6 empty] | 289 | - Арматура А240 ∅10 | кг | 25.2
290 | - Уголок стальной 50х32х4 | кг | 9.5 | [6 empty] | 290 | - Уголок стальной 50х32х4 | кг | 9.5
291 | Монтаж Крышка Кр-4 | [8 empty] | 291 | Монтаж Крышка Кр-4
292 | - Арматура А240 ∅10 | кг | 16.38 | [6 empty] | 292 | - Арматура А240 ∅10 | кг | 16.38
293 | - Уголок стальной 50х32х4 | кг | 6.14 | [6 empty] | 293 | - Уголок стальной 50х32х4 | кг | 6.14
294 | Лестница монолитная МЛМ1, МЛМ2, МЛМ3, МЛМ4, ПЛМ1 (2шт), ПЛМ2: | шт | 7 | [6 empty] | 294 | Лестница монолитная МЛМ1, МЛМ2, МЛМ3, МЛМ4, ПЛМ1 (2шт), ПЛМ2: | шт | 7
295 | Устройство монолитных железобетонных лестниц и площадок из бетона B25 F100 W4 с установкой арматуры: | м3 | 5.95 | [6 empty] | 295 | Устройство монолитных железобетонных лестниц и площадок из бетона B25 F100 W4 с установкой арматуры: | м3 | 5.95
296 | - из стали ∅12 А500С | т | 0.816 | [6 empty] | 296 | - из стали ∅12 А500С | т | 0.816
297 | - из стали ∅10 А500С | т | 0.01 | [6 empty] | 297 | - из стали ∅10 А500С | т | 0.01
298 | - из стали ∅8 А500С | т | 0.103 | [6 empty] | 298 | - из стали ∅8 А500С | т | 0.103
299 | Установка анкер распорный М8 | шт. | 56 | [6 empty] | 299 | Установка анкер распорный М8 | шт. | 56
300 | Позиция исключена Фундамент монолитный ПФм1: | [8 empty] | 300 | Позиция исключена Фундамент монолитный ПФм1:
301 | Позиция исключена | [8 empty] | 301 | Позиция исключена
302 | Позиция исключена | [8 empty] | 302 | Позиция исключена
303 | Позиция исключена | [8 empty] | 303 | Позиция исключена
304 | Позиция исключена | [8 empty] | 304 | Позиция исключена
305 | Позиция исключена | [8 empty] | 305 | Позиция исключена
306 | Позиция исключена | [8 empty] | 306 | Позиция исключена
307 | Позиция исключена | [8 empty] | 307 | Позиция исключена
308 | Позиция исключена | [8 empty] | 308 | Позиция исключена
309 | Позиция исключена | [8 empty] | 309 | Позиция исключена
310 | Позиция исключена | [8 empty] | 310 | Позиция исключена
311 | Позиция исключена | [8 empty] | 311 | Позиция исключена
312 | Позиция исключена | [8 empty] | 312 | Позиция исключена
313 | Позиция исключена | [8 empty] | 313 | Позиция исключена
314 | Позиция исключена | [8 empty] | 314 | Позиция исключена
315 | Позиция исключена | [8 empty] | 315 | Позиция исключена
316 | Позиция исключена | [8 empty] | 316 | Позиция исключена
317 | Позиция исключена | [8 empty] | 317 | Позиция исключена
318 | Позиция исключена | [8 empty] | 318 | Позиция исключена
319 | Позиция исключена | [8 empty] | 319 | Позиция исключена
320 | Позиция исключена | [8 empty] | 320 | Позиция исключена
321 | Фундамент монолитный ПФм2 и крыльцо КРм1: | шт | 1 | [6 empty] | 321 | Фундамент монолитный ПФм2 и крыльцо КРм1: | шт | 1
322 | Разработка грунта 2 гр. экскаватором емкостью ковша 0,65 м3 в котловане с погрузкой в автосамосвалы | м3 | 248.67 | [6 empty] | 322 | Разработка грунта 2 гр. экскаватором емкостью ковша 0,65 м3 в котловане с погрузкой в автосамосвалы | м3 | 248.67
323 | Доработка грунта вручную (грунт 2 группы) | м3 | 6,07 | [6 empty] | 323 | Доработка грунта вручную (грунт 2 группы) | м3 | 6,07
324 | Погрузка грунта (от ручной разработки) экскаватором емкостью ковша 0,65 м3 в автосамосвалы | т | 10,258 | [6 empty] | 324 | Погрузка грунта (от ручной разработки) экскаватором емкостью ковша 0,65 м3 в автосамосвалы | т | 10,258
325 | Транспортировка грунта 2 гр. на площадку складирования на расстояние 6 км | т | 430,51 | [6 empty] | 325 | Транспортировка грунта 2 гр. на площадку складирования на расстояние 6 км | т | 430,51
326 | Работа на отвале | м3 | 254,74 | [6 empty] | 326 | Работа на отвале | м3 | 254,74
327 | Уплотнение грунта ручной вибротрамбовкой | м2 | 59,36 | [6 empty] | 327 | Уплотнение грунта ручной вибротрамбовкой | м2 | 59,36
328 | Устройство основания из песчано-гравийной смеси | м3 | 115,78 | [6 empty] | 328 | Устройство основания из песчано-гравийной смеси | м3 | 115,78
329 | Устройство бетонной подготовки из бетона В7,5 толщиной 100 мм | м3 | 8.1 | [6 empty] | 329 | Устройство бетонной подготовки из бетона В7,5 толщиной 100 мм | м3 | 8.1
330 | Утройство монолитного фундамента, состоящего из днища и вертикальных стенок (26,28м3) и перекрытия (17,52м3) из бетона B25 F200 W6 с установкой арматуры: | м3 | 43.8 | [6 empty] | 330 | Утройство монолитного фундамента, состоящего из днища и вертикальных стенок (26,28м3) и перекрытия (17,52м3) из бетона B25 F200 W6 с установкой арматуры: | м3 | 43.8
331 | - из стали ∅6 А240С | т | 0,013 | [6 empty] | 331 | - из стали ∅6 А240С | т | 0,013
332 | - из стали ∅8 А240С | т | 0,059 | [6 empty] | 332 | - из стали ∅8 А240С | т | 0,059
333 | - из стали ∅10 А240С | т | 0,118 | [6 empty] | 333 | - из стали ∅10 А240С | т | 0,118
334 | - из стали ∅10 А500С | т | 1.938 | [6 empty] | 334 | - из стали ∅10 А500С | т | 1.938
335 | - из стали ∅12 А500С | т | 1.694 | [6 empty] | 335 | - из стали ∅12 А500С | т | 1.694
336 | - из стали ∅16 А500С | т | 0,206 | [6 empty] | 336 | - из стали ∅16 А500С | т | 0,206
337 | - из стали ∅20 А500С | т | 0,030 | [6 empty] | 337 | - из стали ∅20 А500С | т | 0,030
338 | Установка закладной детали МН136-6 по серии 1.400-15 | шт | 6 | [6 empty] | 338 | Установка закладной детали МН136-6 по серии 1.400-15 | шт | 6
339 | Установка гильз из труба 159х4,5 ГОСТ 10704-91 | т | 0.031 | [6 empty] | 339 | Установка гильз из труба 159х4,5 ГОСТ 10704-91 | т | 0.031
340 | Установка гильз из труба 219х5 ГОСТ 10704-91 | т | 0,159 | [6 empty] | 340 | Установка гильз из труба 219х5 ГОСТ 10704-91 | т | 0,159
341 | Установка ступеней из балки Б2 по серии 3.006.1-2.87 | шт | 3 | [6 empty] | 341 | Установка ступеней из балки Б2 по серии 3.006.1-2.87 | шт | 3
342 | Устройство наплавляемой гидроизоляции Техноэласт ЭПП | м2 | 75 | [6 empty] | 342 | Устройство наплавляемой гидроизоляции Техноэласт ЭПП | м2 | 75
343 | Гидроизоляция бентонитовый шнур Аквастоп ПНБ 25х19 | м | 62,8 | [6 empty] | 343 | Гидроизоляция бентонитовый шнур Аквастоп ПНБ 25х19 | м | 62,8
344 | Битумная мастика по слою праймера (2 слоя) | м2 | 4,72 | [6 empty] | 344 | Битумная мастика по слою праймера (2 слоя) | м2 | 4,72
345 | Плита фундаментная монолитная ПФм3: | [8 empty] | 345 | Плита фундаментная монолитная ПФм3:
346 | Разработка грунта 2 гр. экскаватором емкостью ковша 0,65 м3 в котловане с погрузкой в автосамосвалы | м3 | 104,41 | [6 empty] | 346 | Разработка грунта 2 гр. экскаватором емкостью ковша 0,65 м3 в котловане с погрузкой в автосамосвалы | м3 | 104,41
347 | Доработка грунта вручную (грунт 2 группы) | м3 | 2,54 | [6 empty] | 347 | Доработка грунта вручную (грунт 2 группы) | м3 | 2,54
348 | Погрузка грунта (от ручной разработки) экскаватором емкостью ковша 0,65 м3 в автосамосвалы | т | 4,3 | [6 empty] | 348 | Погрузка грунта (от ручной разработки) экскаватором емкостью ковша 0,65 м3 в автосамосвалы | т | 4,3
349 | Транспортировка грунта 2 гр. на площадку складирования на расстояние 6 км | т | 180,75 | [6 empty] | 349 | Транспортировка грунта 2 гр. на площадку складирования на расстояние 6 км | т | 180,75
350 | Работа на отвале | м3 | 106,95 | [6 empty] | 350 | Работа на отвале | м3 | 106,95
351 | Уплотнение грунта ручной вибротрамбовкой | м2 | 36,58 | [6 empty] | 351 | Уплотнение грунта ручной вибротрамбовкой | м2 | 36,58
352 | Подстилающий слой из песчано-гравийной смеси толщиной 1,6 м с послойным уплотнением ручной пневмотрамбовкой до К=0,95. Толщина слоя трамбования не более 25 см. | м3 | 94.82 | [6 empty] | 352 | Подстилающий слой из песчано-гравийной смеси толщиной 1,6 м с послойным уплотнением ручной пневмотрамбовкой до К=0,95. Толщина слоя трамбования не более 25 см. | м3 | 94.82
353 | Устройство бетонной подготовки из бетона В7,5 толщиной 100 мм | м3 | 2.5 | [6 empty] | 353 | Устройство бетонной подготовки из бетона В7,5 толщиной 100 мм | м3 | 2.5
354 | Устройство монолитной фундаментной плиты из бетона B25 F200 W6 с установкой арматуры: | м3 | 7.09 | [6 empty] | 354 | Устройство монолитной фундаментной плиты из бетона B25 F200 W6 с установкой арматуры: | м3 | 7.09
355 | - из стали ∅16 А500С | т | 1,041 | [6 empty] | 355 | - из стали ∅16 А500С | т | 1,041
356 | - из стали ∅10 А240С | т | 0.011 | [6 empty] | 356 | - из стали ∅10 А240С | т | 0.011
357 | Устройство гидроизоляции битумной мастики по ГОСТ 30693-20000 по слою праймера | м2 | 29,69 | [6 empty] | 357 | Устройство гидроизоляции битумной мастики по ГОСТ 30693-20000 по слою праймера | м2 | 29,69
358 | Демонтажные работы в осях 22-25/А-М : | [8 empty] | 358 | Демонтажные работы в осях 22-25/А-М :
359 | Демонтаж рельсов с креплениями (с учетом объемов выполняемых ООО "Антанта") | п.м. | 624.92 | [6 empty] | 359 | Демонтаж рельсов с креплениями (с учетом объемов выполняемых ООО "Антанта") | п.м. | 624.92
360 | Погрузка и перевозка демонтируемых рельс по территории завода на расстояние до 2км | т | 46,91 | [6 empty] | 360 | Погрузка и перевозка демонтируемых рельс по территории завода на расстояние до 2км | т | 46,91
361 | Фундаментная плита монолитная Фм4 под приточные газовые агрегаты: | шт | 8 | [6 empty] | 361 | Фундаментная плита монолитная Фм4 под приточные газовые агрегаты: | шт | 8
362 | Устройство бетонной подготовки из бетона В7,5 толщиной 100 мм | м3 | 8,32 | [6 empty] | 362 | Устройство бетонной подготовки из бетона В7,5 толщиной 100 мм | м3 | 8,32
363 | Устройство монолитных плит из бетона B25 F200 W6 с установкой арматуры: | м3 | 10,8 | [6 empty] | 363 | Устройство монолитных плит из бетона B25 F200 W6 с установкой арматуры: | м3 | 10,8
364 | - из стали ∅10 А500С | т | 0,46 | [6 empty] | 364 | - из стали ∅10 А500С | т | 0,46
365 | Устройство гидроизоляции битумной мастики по ГОСТ 30693-2000 по слою праймера | м2 | 40 | [6 empty] | 365 | Устройство гидроизоляции битумной мастики по ГОСТ 30693-2000 по слою праймера | м2 | 40
366 | Рама Рм2 под приточные газовые агрегаты: | шт | 8 | [6 empty] | 366 | Рама Рм2 под приточные газовые агрегаты: | шт | 8
367 | Монтаж стоек Ст1 из трубы 100х5 по ГОСТ 30245-2012 | т | 0,53 | [6 empty] | 367 | Монтаж стоек Ст1 из трубы 100х5 по ГОСТ 30245-2012 | т | 0,53
368 | Монтаж балок Б1 из трубы 100х5 по ГОСТ 30245-2012 | т | 1.48 | [6 empty] | 368 | Монтаж балок Б1 из трубы 100х5 по ГОСТ 30245-2012 | т | 1.48
369 | Монтаж раскосов Р1 из трубы 8х5 по ГОСТ 30245-2012 | т | 0.83 | [6 empty] | 369 | Монтаж раскосов Р1 из трубы 8х5 по ГОСТ 30245-2012 | т | 0.83
370 | Монтаж Сталь листовая t6 | т | 0.02 | [6 empty] | 370 | Монтаж Сталь листовая t6 | т | 0.02
371 | Монтаж Сталь листовая t10 | т | 0.18 | [6 empty] | 371 | Монтаж Сталь листовая t10 | т | 0.18
372 | Установка анкеров распорный М8 с заделкой | шт | 192 | [6 empty] | 372 | Установка анкеров распорный М8 с заделкой | шт | 192
373 | Монтаж лотков (за территорией цеха) : | [8 empty] | 373 | Монтаж лотков (за территорией цеха) :
374 | Монтаж лотка Л19-15 серия 3.006.1-2.87.1-37 | шт | 6 | [6 empty] | 374 | Монтаж лотка Л19-15 серия 3.006.1-2.87.1-37 | шт | 6
375 | Монтаж лотка Л19-15и серия 3.006.1-2.87.1-37 (индивидуального изготовления L=2990 мм) | шт | 2 | [6 empty] | 375 | Монтаж лотка Л19-15и серия 3.006.1-2.87.1-37 (индивидуального изготовления L=2990 мм) | шт | 2
376 | Монтаж плит П19-15 серия 3.006.1-2.87.1-42 | шт | 14 | [6 empty] | 376 | Монтаж плит П19-15 серия 3.006.1-2.87.1-42 | шт | 14
377 | Устройство гильз из трубы 325х8 по ГОСТ 10704-91 | т | 0.07 | [6 empty] | 377 | Устройство гильз из трубы 325х8 по ГОСТ 10704-91 | т | 0.07
378 | Устройство гильз из трубы 219х6 по ГОСТ 10704-91 | т | 0.012 | [6 empty] | 378 | Устройство гильз из трубы 219х6 по ГОСТ 10704-91 | т | 0.012
379 | Бетонирование торцов лотка, бетон В25 W6 F200 | м3 | 0.3 | [6 empty] | 379 | Бетонирование торцов лотка, бетон В25 W6 F200 | м3 | 0.3
380 | Гидроизоляция наружных поверхностей бетонных конструкций, Технониколь Техноэласт ЭПП по слою праймера | м2 | 347 | [6 empty] | 380 | Гидроизоляция наружных поверхностей бетонных конструкций, Технониколь Техноэласт ЭПП по слою праймера | м2 | 347
381 | Заполнение швов цементно-песчаным раствором М100 | м3 | 0.11 | [6 empty] | 381 | Заполнение швов цементно-песчаным раствором М100 | м3 | 0.11
382 | Устройство защитного слоя лотков из цементно-песчаного раствора М100 | м3 | 4.9 | [6 empty] | 382 | Устройство защитного слоя лотков из цементно-песчаного раствора М100 | м3 | 4.9
383 | Устройство опорных подушек Оп-1: | шт | 5 | [6 empty] | 383 | Устройство опорных подушек Оп-1: | шт | 5
384 | - Бетон В25 W6 F200 | м3 | 0.5 | [6 empty] | 384 | - Бетон В25 W6 F200 | м3 | 0.5
385 | - арматура из стали ∅12 А500С | т | 0.05 | [6 empty] | 385 | - арматура из стали ∅12 А500С | т | 0.05
386 | - арматура из стали ∅16 А240 | т | 0.011 | [6 empty] | 386 | - арматура из стали ∅16 А240 | т | 0.011
387 | Неподвижная опора НО-1 лист 20 | шт | 3 | [6 empty] | 387 | Неподвижная опора НО-1 лист 20 | шт | 3
388 | Устройство основания из песчано-гравийной смеси | м3 | 1.38 | [6 empty] | 388 | Устройство основания из песчано-гравийной смеси | м3 | 1.38
389 | Устройство бетонной подготовки из бетона В7,5 толщиной 100 мм | м3 | 0.3 | [6 empty] | 389 | Устройство бетонной подготовки из бетона В7,5 толщиной 100 мм | м3 | 0.3
390 | Устройство опор из монолитного бетона B25 F200 W6 с применением арматуры: | м3 | 4.5 | [6 empty] | 390 | Устройство опор из монолитного бетона B25 F200 W6 с применением арматуры: | м3 | 4.5
391 | - из стали ∅12 А500С | т | 0.32 | [6 empty] | 391 | - из стали ∅12 А500С | т | 0.32
392 | - из стали ∅8 А240 | т | 0.02 | [6 empty] | 392 | - из стали ∅8 А240 | т | 0.02
393 | Устройство гильз из трубы 325х8 по ГОСТ 10704-91 | т | 0.25 | [6 empty] | 393 | Устройство гильз из трубы 325х8 по ГОСТ 10704-91 | т | 0.25
394 | Устройство гильз из трубы 219х6 по ГОСТ 10704-91 | т | 0.03 | [6 empty] | 394 | Устройство гильз из трубы 219х6 по ГОСТ 10704-91 | т | 0.03
395 | Устройство гидроизоляции битумной мастики по ГОСТ 30693-2000 по слою праймера | м2 | 64.2 | [6 empty] | 395 | Устройство гидроизоляции битумной мастики по ГОСТ 30693-2000 по слою праймера | м2 | 64.2
396 | Опора ОП 1 | шт | 1 | [6 empty] | 396 | Опора ОП 1 | шт | 1
397 | Устройство бетонной подготовки из бетона В7,5 толщиной 100 мм | м3 | 0.39 | [6 empty] | 397 | Устройство бетонной подготовки из бетона В7,5 толщиной 100 мм | м3 | 0.39
398 | Устройство монолитной опоры из бетона B25 F200 W6 с установкой арматуры: | м3 | 0.8 | [6 empty] | 398 | Устройство монолитной опоры из бетона B25 F200 W6 с установкой арматуры: | м3 | 0.8
399 | - из стали ∅12 А500С | т | 0.05 | [6 empty] | 399 | - из стали ∅12 А500С | т | 0.05
400 | - из стали ∅10 А240 | т | 0.01 | [6 empty] | 400 | - из стали ∅10 А240 | т | 0.01
401 | Устройство анкерной группы А1 | т | 0.04 | [6 empty] | 401 | Устройство анкерной группы А1 | т | 0.04
402 | Устройство подливки из бетона B25 (фр. 5-20) | м3 | 0.01 | [6 empty] | 402 | Устройство подливки из бетона B25 (фр. 5-20) | м3 | 0.01
403 | Устройство гидроизоляции битумной мастики по ГОСТ 30693-2000 по слою праймера | м2 | 7 | [6 empty] | 403 | Устройство гидроизоляции битумной мастики по ГОСТ 30693-2000 по слою праймера | м2 | 7
404 | Монтаж стоек Ст1 из трубы 120х5 по ГОСТ 30245-2012 | т | 0.08 | [6 empty] | 404 | Монтаж стоек Ст1 из трубы 120х5 по ГОСТ 30245-2012 | т | 0.08
405 | Монтаж балок Б1 из трубы 120х5 по ГОСТ 30245-2012 | т | 0.06 | [6 empty] | 405 | Монтаж балок Б1 из трубы 120х5 по ГОСТ 30245-2012 | т | 0.06
406 | Тепловая камера УТ-1 (за территорией цеха): | шт | 1 | [6 empty] | 406 | Тепловая камера УТ-1 (за территорией цеха): | шт | 1
407 | Устройство бетонной подготовки из бетона В7,5 толщиной 100 мм | м3 | 1.7 | [6 empty] | 407 | Устройство бетонной подготовки из бетона В7,5 толщиной 100 мм | м3 | 1.7
408 | Устройство монолитной камеры B25 F200 W6 с установкой арматуры: | м3 | 13.8 | [6 empty] | 408 | Устройство монолитной камеры B25 F200 W6 с установкой арматуры: | м3 | 13.8
409 | - из стали ∅12 А500С | т | 1.36 | [6 empty] | 409 | - из стали ∅12 А500С | т | 1.36
410 | - из стали ∅8 А240 | т | 0.05 | [6 empty] | 410 | - из стали ∅8 А240 | т | 0.05
411 | Устройство гильз из трубы 325х8 по ГОСТ 10704-91 | т | 0.1 | [6 empty] | 411 | Устройство гильз из трубы 325х8 по ГОСТ 10704-91 | т | 0.1
412 | Устройство гильз из трубы 219х6 по ГОСТ 10704-91 | т | 0.04 | [6 empty] | 412 | Устройство гильз из трубы 219х6 по ГОСТ 10704-91 | т | 0.04
413 | Устройство гидроизоляции наружных поверхностей бетонных конструкций, Технониколь Техноэласт ЭПП по слою праймера – 2 слоя | м2 | 181.5 | [6 empty] | 413 | Устройство гидроизоляции наружных поверхностей бетонных конструкций, Технониколь Техноэласт ЭПП по слою праймера – 2 слоя | м2 | 181.5
414 | Устройство защитного слоя камеры из цементно-песчаного раствора М100 | м3 | 2.1 | [6 empty] | 414 | Устройство защитного слоя камеры из цементно-песчаного раствора М100 | м3 | 2.1
415 | Устройство гидрошпонки IC-125-2-SP | Пог.м. | 14.5 | [6 empty] | 415 | Устройство гидрошпонки IC-125-2-SP | Пог.м. | 14.5
416 | Монтаж бентонитовый шнур 20х10 мм | Пог.м. | 9.6 | [6 empty] | 416 | Монтаж бентонитовый шнур 20х10 мм | Пог.м. | 9.6
417 | Монтаж опорного кольца КО 6 по серии 3.900.1-14 | шт | 4 | [6 empty] | 417 | Монтаж опорного кольца КО 6 по серии 3.900.1-14 | шт | 4
418 | Монтаж люка водопроводного Л (А15) по ГОСТ 3634-2019 | шт | 4 | [6 empty] | 418 | Монтаж люка водопроводного Л (А15) по ГОСТ 3634-2019 | шт | 4
419 | Установка скобы ходовой МН-1 по серии 3.903-3 | шт | 36 | [6 empty] | 419 | Установка скобы ходовой МН-1 по серии 3.903-3 | шт | 36
420 | Установка анкера клинового FBN II 10/50 | шт | 32 | [6 empty] | 420 | Установка анкера клинового FBN II 10/50 | шт | 32
421 | Монтаж стоек Ст1 из трубы 100х5 по ГОСТ 30245-2012 | т | 0,16 | [6 empty] | 421 | Монтаж стоек Ст1 из трубы 100х5 по ГОСТ 30245-2012 | т | 0,16
422 | Монтаж балок Б1 из трубы 80х4 по ГОСТ 30245-2012 | т | 0.08 | [6 empty] | 422 | Монтаж балок Б1 из трубы 80х4 по ГОСТ 30245-2012 | т | 0.08
423 | Камера монолитная КМ1: | шт | 1 | [6 empty] | 423 | Камера монолитная КМ1: | шт | 1
424 | Устройство бетонной подготовки из бетона В7,5 толщиной 100 мм | м3 | 0.8 | [6 empty] | 424 | Устройство бетонной подготовки из бетона В7,5 толщиной 100 мм | м3 | 0.8
425 | Устройство монолитной камеры из бетона B25 F200 W6 с установкой арматуры: | м3 | 4.9 | [6 empty] | 425 | Устройство монолитной камеры из бетона B25 F200 W6 с установкой арматуры: | м3 | 4.9
426 | - из стали ∅12 А500С | т | 0.71 | [6 empty] | 426 | - из стали ∅12 А500С | т | 0.71
427 | - из стали ∅8 А240 | т | 0.02 | [6 empty] | 427 | - из стали ∅8 А240 | т | 0.02
428 | Устройство гильз из трубы 325х6 по ГОСТ 10704-91 | т | 0.03 | [6 empty] | 428 | Устройство гильз из трубы 325х6 по ГОСТ 10704-91 | т | 0.03
429 | Устройство гильз из трубы 530х8 по ГОСТ 10704-91 | т | 0.06 | [6 empty] | 429 | Устройство гильз из трубы 530х8 по ГОСТ 10704-91 | т | 0.06
430 | Устройство бетонного упора из бетона В15 | м3 | 0.14 | [6 empty] | 430 | Устройство бетонного упора из бетона В15 | м3 | 0.14
431 | Устройство гидроизоляции наружных поверхностей бетонных конструкций, Технониколь Техноэласт ЭПП по слою праймера – 2 слоя | м2 | 85 | [6 empty] | 431 | Устройство гидроизоляции наружных поверхностей бетонных конструкций, Технониколь Техноэласт ЭПП по слою праймера – 2 слоя | м2 | 85
432 | Устройство утепления стен камеры из экструдированного пенополистирола t=20 мм | м3 | 0.8 | [6 empty] | 432 | Устройство утепления стен камеры из экструдированного пенополистирола t=20 мм | м3 | 0.8
433 | Устройство гидрошпонки IC-125-2-SP | Пог.м. | 9.8 | [6 empty] | 433 | Устройство гидрошпонки IC-125-2-SP | Пог.м. | 9.8
434 | Бентонитовый шнур 20х10 мм | Пог.м. | 5.4 | [6 empty] | 434 | Бентонитовый шнур 20х10 мм | Пог.м. | 5.4
435 | Монтаж опорного кольца КО 6 по серии 3.900.1-14 | шт | 4 | [6 empty] | 435 | Монтаж опорного кольца КО 6 по серии 3.900.1-14 | шт | 4
436 | Монтаж люка водопроводного Л (А15) по ГОСТ 3634-2019 | шт | 1 | [6 empty] | 436 | Монтаж люка водопроводного Л (А15) по ГОСТ 3634-2019 | шт | 1
437 | Установка скобы ходовая МН-1 по серии 3.903-3 | шт | 7 | [6 empty] | 437 | Установка скобы ходовая МН-1 по серии 3.903-3 | шт | 7
438 | Плита монолитная ПП-1 (к камере УТ-1): | шт | 2 | [6 empty] | 438 | Плита монолитная ПП-1 (к камере УТ-1): | шт | 2
439 | Устройство монолитной плиты из бетона B25 F200 W6 с установкой арматуры: | м3 | 3.8 | [6 empty] | 439 | Устройство монолитной плиты из бетона B25 F200 W6 с установкой арматуры: | м3 | 3.8
440 | - из стали ∅12 А500С | т | 0.45 | [6 empty] | 440 | - из стали ∅12 А500С | т | 0.45
441 | - из стали ∅17 А240 | т | 0.02 | [6 empty] | 441 | - из стали ∅17 А240 | т | 0.02
442 | - из стали ∅8 А240 | т | 0.01 | [6 empty] | 442 | - из стали ∅8 А240 | т | 0.01
443 | Плита монолитная ПП-2 (к камере КМ1): | шт | 1 | [6 empty] | 443 | Плита монолитная ПП-2 (к камере КМ1): | шт | 1
444 | Устройство монолитной плиты из бетона B25 F200 W6 с установкой арматуры: | м3 | 1.3 | [6 empty] | 444 | Устройство монолитной плиты из бетона B25 F200 W6 с установкой арматуры: | м3 | 1.3
445 | - из стали ∅12 А500С | т | 0.21 | [6 empty] | 445 | - из стали ∅12 А500С | т | 0.21
446 | - из стали ∅17 А240 | т | 0.01 | [6 empty] | 446 | - из стали ∅17 А240 | т | 0.01
447 | - из стали ∅8 А240 | т | 0.002 | [6 empty] | 447 | - из стали ∅8 А240 | т | 0.002
448 | Ремонт и восстановление поврежденных участков: | [8 empty] | 448 | Ремонт и восстановление поврежденных участков:
449 | Восстановление защитного слоя 10мм железобетонной балки смесями типа Лахта | м2 | 10 | [6 empty] | 449 | Восстановление защитного слоя 10мм железобетонной балки смесями типа Лахта | м2 | 10
450 | Ремонт кирпичной кладки стен отдельными местами | м3 | 3.26 | [6 empty] | 450 | Ремонт кирпичной кладки стен отдельными местами | м3 | 3.26
451 | Устройство рельсового пути (внутри цеха): | м | 393.4 | [6 empty] | 451 | Устройство рельсового пути (внутри цеха): | м | 393.4
452 | Установка рельс Р65 на железобетонное основание пола | т | 51.05 | [6 empty] | 452 | Установка рельс Р65 на железобетонное основание пола | т | 51.05
453 | Установка накладки 1Р65 | шт | 44 | [6 empty] | 453 | Установка накладки 1Р65 | шт | 44
454 | Установка болта стыкового 27х160 с гайками и шайбами | шт | 132 | [6 empty] | 454 | Установка болта стыкового 27х160 с гайками и шайбами | шт | 132
455 | Монтаж узла опирания рельса с учетом следующих материалов: | [8 empty] | 455 | Монтаж узла опирания рельса с учетом следующих материалов:
456 | - Прокладка ЦП-328 | шт | 1607 | [6 empty] | 456 | - Прокладка ЦП-328 | шт | 1607
457 | - Подкладка КБ-65 | шт | 1607 | [6 empty] | 457 | - Подкладка КБ-65 | шт | 1607
458 | - Подкладка ЦП-143 подрельсовая | шт | 1607 | [6 empty] | 458 | - Подкладка ЦП-143 подрельсовая | шт | 1607
459 | - Бoлт клeммный M22x75 cвoбoдный | шт | 3214 | [6 empty] | 459 | - Бoлт клeммный M22x75 cвoбoдный | шт | 3214
460 | - Kлeммa пpoмeжутoчнaя ПK | шт | 3214 | [6 empty] | 460 | - Kлeммa пpoмeжутoчнaя ПK | шт | 3214
461 | - Шaйбa двуxвиткoвaя M25 | шт | 3214 | [6 empty] | 461 | - Шaйбa двуxвиткoвaя M25 | шт | 3214
462 | - Гaйкa M22 для бoлтoв клeммныx | шт | 3214 | [6 empty] | 462 | - Гaйкa M22 для бoлтoв клeммныx | шт | 3214
463 | - Болт 2.1. М24 х 450. ВСт3пс2 ГОСТ 24379.1-2012 | шт | 185 | [6 empty] | 463 | - Болт 2.1. М24 х 450. ВСт3пс2 ГОСТ 24379.1-2012 | шт | 185
464 | - Болт 2.1. М24 х 400. ВСт3пс2 ГОСТ 24379.1-2012 | шт | 3017 | [6 empty] | 464 | - Болт 2.1. М24 х 400. ВСт3пс2 ГОСТ 24379.1-2012 | шт | 3017
465 | - Болт М24 | шт | 12 | [6 empty] | 465 | - Болт М24 | шт | 12
466 | 1612-2022-Р-КМ.ВОР | [8 empty] | 466 | 1612-2022-Р-КМ.ВОР
467 | Устройство металлических колонн весом до 1 т из труб квадратных , - Кв. тр. 200х200х8 по ГОСТ 30245-2015, сталь С245-4 по ГОСТ 27772-2015 - 5,577 тн - Кв. тр. 200х200х8 по ГОСТ 30245-2015, сталь С245-4 по ГОСТ 27772-2015 - 0,022 тн | т | 5.599 | [6 empty] | 467 | Устройство металлических колонн весом до 1 т из труб квадратных , - Кв. тр. 200х200х8 по ГОСТ 30245-2015, сталь С245-4 по ГОСТ 27772-2015 - 5,577 тн - Кв. тр. 200х200х8 по ГОСТ 30245-2015, сталь С245-4 по ГОСТ 27772-2015 - 0,022 тн | т | 5.599
468 | Устройство металлических колонн весом до 3 т из двутавров : - Двутавр 40К2 по ГОСТ Р 57837-2017, сталь С245-4 по ГОСТ 27772-2015 - 44,527 тн - Пластина 10 мм, сталь листовая горячекатаная по ГОСТ 19903-2015, сталь С245-4 по ГОСТ 27772-2015 - 0,157тн - Пластина 12 мм, сталь листовая горячекатаная по ГОСТ 19903-2015, сталь С245-4 по ГОСТ 27772-2015- 0,25тн - Пластина 14 мм, сталь листовая горячекатаная по ГОСТ 19903-2015, сталь С245-4 по ГОСТ 27772-2015 - 1,29 тн - Пластина 16 мм, сталь листовая горячекатаная по ГОСТ 19903-2015, сталь С245-4 по ГОСТ 27772-2015- 0,909 тн - Пластина 40 мм, сталь листовая горячекатаная по ГОСТ 19903-2015, сталь С245-4 по ГОСТ 27772-2015 -0,996 тн -Пластина 12 мм, сталь листовая горячекатаная по ГОСТ 19903-2015, сталь С355-5 по ГОСТ 27772-2015- 0,221 тн - Пластина 30 мм, сталь листовая горячекатаная по ГОСТ 19903-2015, сталь С355-5 по ГОСТ 27772-2015- 1,816 тн -Пластина 12 мм, сталь листовая горячекатаная по ГОСТ 19903-2015, сталь С390 по ГОСТ 27772-2015- 0,014 тн - Пластина 25 мм, сталь листовая горячекатаная по ГОСТ 19903-2015, сталь С390 по ГОСТ 27772-2015 - 3,889 тн | т | 54.069 | [6 empty] | 468 | Устройство металлических колонн весом до 3 т из двутавров : - Двутавр 40К2 по ГОСТ Р 57837-2017, сталь С245-4 по ГОСТ 27772-2015 - 44,527 тн - Пластина 10 мм, сталь листовая горячекатаная по ГОСТ 19903-2015, сталь С245-4 по ГОСТ 27772-2015 - 0,157тн - Пластина 12 мм, сталь листовая горячекатаная по ГОСТ 19903-2015, сталь С245-4 по ГОСТ 27772-2015- 0,25тн - Пластина 14 мм, сталь листовая горячекатаная по ГОСТ 19903-2015, сталь С245-4 по ГОСТ 27772-2015 - 1,29 тн - Пластина 16 мм, сталь листовая горячекатаная по ГОСТ 19903-2015, сталь С245-4 по ГОСТ 27772-2015- 0,909 тн - Пластина 40 мм, сталь листовая горячекатаная по ГОСТ 19903-2015, сталь С245-4 по ГОСТ 27772-2015 -0,996 тн -Пластина 12 мм, сталь листовая горячекатаная по ГОСТ 19903-2015, сталь С355-5 по ГОСТ 27772-2015- 0,221 тн - Пластина 30 мм, сталь листовая горячекатаная по ГОСТ 19903-2015, сталь С355-5 по ГОСТ 27772-2015- 1,816 тн -Пластина 12 мм, сталь листовая горячекатаная по ГОСТ 19903-2015, сталь С390 по ГОСТ 27772-2015- 0,014 тн - Пластина 25 мм, сталь листовая горячекатаная по ГОСТ 19903-2015, сталь С390 по ГОСТ 27772-2015 - 3,889 тн | т | 54.069
469 | Устройство металлических балок весом до 1 т из двутавров, в т.ч.: | [8 empty] | 469 | Устройство металлических балок весом до 1 т из двутавров, в т.ч.:
470 | Двутавр 16Б1 по ГОСТ Р 57837-2017, сталь С245-4 по ГОСТ 27772-2015 | т | 0.793 | [6 empty] | 470 | Двутавр 16Б1 по ГОСТ Р 57837-2017, сталь С245-4 по ГОСТ 27772-2015 | т | 0.793
471 | Двутавр 18Б1 по ГОСТ Р 57837-2017, сталь С245-4 по ГОСТ 27772-2015 | т | 0.442 | [6 empty] | 471 | Двутавр 18Б1 по ГОСТ Р 57837-2017, сталь С245-4 по ГОСТ 27772-2015 | т | 0.442
472 | Двутавр 18М по ГОСТ 8510-86, сталь С245-4 по ГОСТ 27772-2015 | т | 0.085 | [6 empty] | 472 | Двутавр 18М по ГОСТ 8510-86, сталь С245-4 по ГОСТ 27772-2015 | т | 0.085
473 | Двутавр 20Б2 по ГОСТ Р 57837-2017, сталь С245-4 по ГОСТ 27772-2015 | т | 0.925 | [6 empty] | 473 | Двутавр 20Б2 по ГОСТ Р 57837-2017, сталь С245-4 по ГОСТ 27772-2015 | т | 0.925
474 | Двутавр 40Б1 по ГОСТ Р 57837-2017, сталь С355-5 по ГОСТ 27772-2015 | т | 28.112 | [6 empty] | 474 | Двутавр 40Б1 по ГОСТ Р 57837-2017, сталь С355-5 по ГОСТ 27772-2015 | т | 28.112
475 | Двутавр 45Б1 по ГОСТ Р 57837-2017, сталь С355-5 по ГОСТ 27772-2015 | т | 4.957 | [6 empty] | 475 | Двутавр 45Б1 по ГОСТ Р 57837-2017, сталь С355-5 по ГОСТ 27772-2015 | т | 4.957
476 | Уголок равнополочный 100х8 по ГОСТ 8509-93, сталь С245-4 по ГОСТ 27772-2015 | т | 0.04 | [6 empty] | 476 | Уголок равнополочный 100х8 по ГОСТ 8509-93, сталь С245-4 по ГОСТ 27772-2015 | т | 0.04
477 | Уголок неравнополочный 160х100х9 по ГОСТ 8510-86, сталь С245-4 по ГОСТ 27772-2015 | т | 0.011 | [6 empty] | 477 | Уголок неравнополочный 160х100х9 по ГОСТ 8510-86, сталь С245-4 по ГОСТ 27772-2015 | т | 0.011
478 | Уголок неравнополочный 200х125х11 по ГОСТ 8510-86, сталь С245-4 по ГОСТ 27772-2015 | т | 0.006 | [6 empty] | 478 | Уголок неравнополочный 200х125х11 по ГОСТ 8510-86, сталь С245-4 по ГОСТ 27772-2015 | т | 0.006
479 | Пластина 8 мм, сталь листовая горячекатаная по ГОСТ 19903-2015, сталь С245-4 по ГОСТ 27772-2015 | т | 0.085 | [6 empty] | 479 | Пластина 8 мм, сталь листовая горячекатаная по ГОСТ 19903-2015, сталь С245-4 по ГОСТ 27772-2015 | т | 0.085
480 | Пластина 10 мм, сталь листовая горячекатаная по ГОСТ 19903-2015, сталь С245-4 по ГОСТ 27772-2015 | т | 0.4 | [6 empty] | 480 | Пластина 10 мм, сталь листовая горячекатаная по ГОСТ 19903-2015, сталь С245-4 по ГОСТ 27772-2015 | т | 0.4
481 | Пластина 20 мм, сталь листовая горячекатаная по ГОСТ 19903-2015, сталь С245-4 по ГОСТ 27772-2015 | т | 0.068 | [6 empty] | 481 | Пластина 20 мм, сталь листовая горячекатаная по ГОСТ 19903-2015, сталь С245-4 по ГОСТ 27772-2015 | т | 0.068
482 | Пластина 10 мм, сталь листовая горячекатаная по ГОСТ 19903-2015, сталь С355-5 по ГОСТ 27772-2015 | т | 0.336 | [6 empty] | 482 | Пластина 10 мм, сталь листовая горячекатаная по ГОСТ 19903-2015, сталь С355-5 по ГОСТ 27772-2015 | т | 0.336
483 | Пластина 12 мм, сталь листовая горячекатаная по ГОСТ 19903-2015, сталь С355-5 по ГОСТ 27772-2015 | т | 0.474 | [6 empty] | 483 | Пластина 12 мм, сталь листовая горячекатаная по ГОСТ 19903-2015, сталь С355-5 по ГОСТ 27772-2015 | т | 0.474
484 | Устройство металлических горизонтальных и вертикальных связей, в т.ч.: | [8 empty] | 484 | Устройство металлических горизонтальных и вертикальных связей, в т.ч.:
485 | Кв. тр. 100х100х5 по ГОСТ 30245-2015, сталь С245-4 по ГОСТ 27772-2015 | т | 5.323 | [6 empty] | 485 | Кв. тр. 100х100х5 по ГОСТ 30245-2015, сталь С245-4 по ГОСТ 27772-2015 | т | 5.323
486 | Пластина 8 мм, сталь листовая горячекатаная по ГОСТ 19903-2015, сталь С245-4 по ГОСТ 27772-2015 | т | 0.152 | [6 empty] | 486 | Пластина 8 мм, сталь листовая горячекатаная по ГОСТ 19903-2015, сталь С245-4 по ГОСТ 27772-2015 | т | 0.152
487 | Пластина 10 мм, сталь листовая горячекатаная по ГОСТ 19903-2015, сталь С245-4 по ГОСТ 27772-2015 | т | 1.71 | [6 empty] | 487 | Пластина 10 мм, сталь листовая горячекатаная по ГОСТ 19903-2015, сталь С245-4 по ГОСТ 27772-2015 | т | 1.71
488 | Устройство металлических прогонов, в т.ч.: | [8 empty] | 488 | Устройство металлических прогонов, в т.ч.:
489 | Швеллер 27П по ГОСТ 8240-97, сталь С245-4 по ГОСТ 27772-2015 | т | 9.372 | [6 empty] | 489 | Швеллер 27П по ГОСТ 8240-97, сталь С245-4 по ГОСТ 27772-2015 | т | 9.372
490 | Уголок неравнополочный 160х100х9 по ГОСТ 8510-86, сталь С245-4 по ГОСТ 27772-2015 | т | 0.2 | [6 empty] | 490 | Уголок неравнополочный 160х100х9 по ГОСТ 8510-86, сталь С245-4 по ГОСТ 27772-2015 | т | 0.2
491 | Пластина 10 мм, сталь листовая горячекатаная по ГОСТ 19903-2015, сталь С245-4 по ГОСТ 27772-2015 | т | 0.062 | [6 empty] | 491 | Пластина 10 мм, сталь листовая горячекатаная по ГОСТ 19903-2015, сталь С245-4 по ГОСТ 27772-2015 | т | 0.062
492 | Устройство фахверка | [8 empty] | 492 | Устройство фахверка
493 | Уголок равнополочный 50х5 по ГОСТ 8509-93, сталь С245-4 по ГОСТ 27772-2015 | т | 2.789 | [6 empty] | 493 | Уголок равнополочный 50х5 по ГОСТ 8509-93, сталь С245-4 по ГОСТ 27772-2015 | т | 2.789
494 | Уголок равнополочный 75х6 по ГОСТ 8509-93, сталь С245-4 по ГОСТ 27772-2015 | т | 0.037 | [6 empty] | 494 | Уголок равнополочный 75х6 по ГОСТ 8509-93, сталь С245-4 по ГОСТ 27772-2015 | т | 0.037
495 | Уголок равнополочный 100х8 по ГОСТ 8509-93, сталь С245-4 по ГОСТ 27772-2015 | т | 0.565 | [6 empty] | 495 | Уголок равнополочный 100х8 по ГОСТ 8509-93, сталь С245-4 по ГОСТ 27772-2015 | т | 0.565
496 | Уголок равнополочный 100х10 по ГОСТ 8509-93, сталь С245-4 по ГОСТ 27772-2015 | т | 0.006 | [6 empty] | 496 | Уголок равнополочный 100х10 по ГОСТ 8509-93, сталь С245-4 по ГОСТ 27772-2015 | т | 0.006
497 | Уголок равнополочный 125х8 по ГОСТ 8509-93, сталь С245-4 по ГОСТ 27772-2015 | т | 0.018 | [6 empty] | 497 | Уголок равнополочный 125х8 по ГОСТ 8509-93, сталь С245-4 по ГОСТ 27772-2015 | т | 0.018
498 | Уголок равнополочный 140х9 по ГОСТ 8509-93, сталь С245-4 по ГОСТ 27772-2015 | т | 0.666 | [6 empty] | 498 | Уголок равнополочный 140х9 по ГОСТ 8509-93, сталь С245-4 по ГОСТ 27772-2015 | т | 0.666
499 | Швеллер 18П по ГОСТ 8240-97, сталь С245-4 по ГОСТ 27772-2015 | т | 0.072 | [6 empty] | 499 | Швеллер 18П по ГОСТ 8240-97, сталь С245-4 по ГОСТ 27772-2015 | т | 0.072
500 | Уголок неравнополочный 100х63х8 по ГОСТ 8510-86, сталь С245-4 по ГОСТ 27772-2015 | т | 0.061 | [6 empty] | 500 | Уголок неравнополочный 100х63х8 по ГОСТ 8510-86, сталь С245-4 по ГОСТ 27772-2015 | т | 0.061
501 | Уголок неравнополочный 140х90х8 по ГОСТ 8510-86, сталь С245-4 по ГОСТ 27772-2015 | т | 0.01 | [6 empty] | 501 | Уголок неравнополочный 140х90х8 по ГОСТ 8510-86, сталь С245-4 по ГОСТ 27772-2015 | т | 0.01
502 | Уголок неравнополочный 160х100х9 по ГОСТ 8510-86, сталь С245-4 по ГОСТ 27772-2015 | т | 0.578 | [6 empty] | 502 | Уголок неравнополочный 160х100х9 по ГОСТ 8510-86, сталь С245-4 по ГОСТ 27772-2015 | т | 0.578
503 | Пластина 4 мм, сталь листовая горячекатаная по ГОСТ 19903-2015, сталь С245-4 по ГОСТ 27772-2015 | т | 0.067 | [6 empty] | 503 | Пластина 4 мм, сталь листовая горячекатаная по ГОСТ 19903-2015, сталь С245-4 по ГОСТ 27772-2015 | т | 0.067
504 | Пластина 8 мм, сталь листовая горячекатаная по ГОСТ 19903-2015, сталь С245-4 по ГОСТ 27772-2015 | т | 0.474 | [6 empty] | 504 | Пластина 8 мм, сталь листовая горячекатаная по ГОСТ 19903-2015, сталь С245-4 по ГОСТ 27772-2015 | т | 0.474
505 | Пластина 10 мм, сталь листовая горячекатаная по ГОСТ 19903-2015, сталь С245-4 по ГОСТ 27772-2015 | т | 0.532 | [6 empty] | 505 | Пластина 10 мм, сталь листовая горячекатаная по ГОСТ 19903-2015, сталь С245-4 по ГОСТ 27772-2015 | т | 0.532
506 | Пластина 12 мм, сталь листовая горячекатаная по ГОСТ 19903-2015, сталь С245-4 по ГОСТ 27772-2015 | т | 0.035 | [6 empty] | 506 | Пластина 12 мм, сталь листовая горячекатаная по ГОСТ 19903-2015, сталь С245-4 по ГОСТ 27772-2015 | т | 0.035
507 | Кв. тр. 80х80х5 по ГОСТ 30245-2015, сталь С245-4 по ГОСТ 27772-2015 | т | 4.167 | [6 empty] | 507 | Кв. тр. 80х80х5 по ГОСТ 30245-2015, сталь С245-4 по ГОСТ 27772-2015 | т | 4.167
508 | Кв. тр. 100х100х5 по ГОСТ 30245-2015, сталь С245-4 по ГОСТ 27772-2015 | т | 7.192 | [6 empty] | 508 | Кв. тр. 100х100х5 по ГОСТ 30245-2015, сталь С245-4 по ГОСТ 27772-2015 | т | 7.192
509 | Кв. тр. 120х120х5 по ГОСТ 30245-2015, сталь С245-4 по ГОСТ 27772-2015 | т | 12.136 | [6 empty] | 509 | Кв. тр. 120х120х5 по ГОСТ 30245-2015, сталь С245-4 по ГОСТ 27772-2015 | т | 12.136
510 | Кв. тр. 140х140х5 по ГОСТ 30245-2015, сталь С245-4 по ГОСТ 27772-2015 | т | 6.817 | [6 empty] | 510 | Кв. тр. 140х140х5 по ГОСТ 30245-2015, сталь С245-4 по ГОСТ 27772-2015 | т | 6.817
511 | Анкер распорный М10 | шт. | 367 | [6 empty] | 511 | Анкер распорный М10 | шт. | 367
512 | Анкер распорный М16 | шт. | 455 | [6 empty] | 512 | Анкер распорный М16 | шт. | 455
513 | Катанка 6 мм по ГОСТ 30136-95 | т | 0.157 | [6 empty] | 513 | Катанка 6 мм по ГОСТ 30136-95 | т | 0.157
514 | Сетка стальная 35х35х2 по ГОСТ 5336-80/1,436 кг/м2 | м2 | 243.03 | [6 empty] | 514 | Сетка стальная 35х35х2 по ГОСТ 5336-80/1,436 кг/м2 | м2 | 243.03
515 | Устройство площадок обслуживания | [8 empty] | 515 | Устройство площадок обслуживания
516 | Уголок равнополочный 50х5 по ГОСТ 8509-93, сталь С245-4 по ГОСТ 27772-2015 | т | 0.021 | [6 empty] | 516 | Уголок равнополочный 50х5 по ГОСТ 8509-93, сталь С245-4 по ГОСТ 27772-2015 | т | 0.021
517 | Уголок равнополочный 75х6 по ГОСТ 8509-93, сталь С245-4 по ГОСТ 27772-2015 | т | 0.376 | [6 empty] | 517 | Уголок равнополочный 75х6 по ГОСТ 8509-93, сталь С245-4 по ГОСТ 27772-2015 | т | 0.376
518 | Уголок равнополочный 100х8 по ГОСТ 8509-93, сталь С245-4 по ГОСТ 27772-2015 | т | 0.118 | [6 empty] | 518 | Уголок равнополочный 100х8 по ГОСТ 8509-93, сталь С245-4 по ГОСТ 27772-2015 | т | 0.118
519 | Уголок равнополочный 100х10 по ГОСТ 8509-93, сталь С245-4 по ГОСТ 27772-2015 | т | 0.018 | [6 empty] | 519 | Уголок равнополочный 100х10 по ГОСТ 8509-93, сталь С245-4 по ГОСТ 27772-2015 | т | 0.018
520 | Уголок равнополочный 140х12 по ГОСТ 8509-93, сталь С245-4 по ГОСТ 27772-2015 | т | 0.036 | [6 empty] | 520 | Уголок равнополочный 140х12 по ГОСТ 8509-93, сталь С245-4 по ГОСТ 27772-2015 | т | 0.036
521 | Уголок равнополочный 160х10 по ГОСТ 8509-93, сталь С245-4 по ГОСТ 27772-2015 | т | 0.13 | [6 empty] | 521 | Уголок равнополочный 160х10 по ГОСТ 8509-93, сталь С245-4 по ГОСТ 27772-2015 | т | 0.13
522 | Прокат сортовой стальной горячекатаный круглый d18 по ГОСТ 2590-2006, сталь С245-4 по ГОСТ 27772-2015 | т | 3.791 | [6 empty] | 522 | Прокат сортовой стальной горячекатаный круглый d18 по ГОСТ 2590-2006, сталь С245-4 по ГОСТ 27772-2015 | т | 3.791
523 | Прокат сортовой стальной горячекатаный круглый d24 по ГОСТ 2590-2006, сталь С245-4 по ГОСТ 27772-2015 | т | 0.127 | [6 empty] | 523 | Прокат сортовой стальной горячекатаный круглый d24 по ГОСТ 2590-2006, сталь С245-4 по ГОСТ 27772-2015 | т | 0.127
524 | Уголок неравнополочный 160х100х9 по ГОСТ 8510-86, сталь С245-4 по ГОСТ 27772-2015 | т | 13.113 | [6 empty] | 524 | Уголок неравнополочный 160х100х9 по ГОСТ 8510-86, сталь С245-4 по ГОСТ 27772-2015 | т | 13.113
525 | Пластина 4 мм, сталь листовая горячекатаная по ГОСТ 19903-2015, сталь С245-4 по ГОСТ 27772-2015 | т | 0.136 | [6 empty] | 525 | Пластина 4 мм, сталь листовая горячекатаная по ГОСТ 19903-2015, сталь С245-4 по ГОСТ 27772-2015 | т | 0.136
526 | Пластина 8 мм, сталь листовая горячекатаная по ГОСТ 19903-2015, сталь С245-4 по ГОСТ 27772-2015 | т | 0.295 | [6 empty] | 526 | Пластина 8 мм, сталь листовая горячекатаная по ГОСТ 19903-2015, сталь С245-4 по ГОСТ 27772-2015 | т | 0.295
527 | Пластина 10 мм, сталь листовая горячекатаная по ГОСТ 19903-2015, сталь С245-4 по ГОСТ 27772-2015 | т | 0.83 | [6 empty] | 527 | Пластина 10 мм, сталь листовая горячекатаная по ГОСТ 19903-2015, сталь С245-4 по ГОСТ 27772-2015 | т | 0.83
528 | Пластина 12 мм, сталь листовая горячекатаная по ГОСТ 19903-2015, сталь С245-4 по ГОСТ 27772-2015 | т | 0.052 | [6 empty] | 528 | Пластина 12 мм, сталь листовая горячекатаная по ГОСТ 19903-2015, сталь С245-4 по ГОСТ 27772-2015 | т | 0.052
529 | Пластина 25 мм, сталь листовая горячекатаная по ГОСТ 19903-2015, сталь С245-4 по ГОСТ 27772-2015 | т | 0.705 | [6 empty] | 529 | Пластина 25 мм, сталь листовая горячекатаная по ГОСТ 19903-2015, сталь С245-4 по ГОСТ 27772-2015 | т | 0.705
530 | Кв. тр. 50х50х5 по ГОСТ 30245-2015, сталь С245-4 по ГОСТ 27772-2015 | т | 7.975 | [6 empty] | 530 | Кв. тр. 50х50х5 по ГОСТ 30245-2015, сталь С245-4 по ГОСТ 27772-2015 | т | 7.975
531 | Кв. тр. 80х80х5 по ГОСТ 30245-2015, сталь С245-4 по ГОСТ 27772-2015 | т | 2.725 | [6 empty] | 531 | Кв. тр. 80х80х5 по ГОСТ 30245-2015, сталь С245-4 по ГОСТ 27772-2015 | т | 2.725
532 | Кв. тр. 100х100х5 по ГОСТ 30245-2015, сталь С245-4 по ГОСТ 27772-2015 | т | 0.766 | [6 empty] | 532 | Кв. тр. 100х100х5 по ГОСТ 30245-2015, сталь С245-4 по ГОСТ 27772-2015 | т | 0.766
533 | Кв. тр. 120х120х5 по ГОСТ 30245-2015, сталь С245-4 по ГОСТ 27772-2015 | т | 6.147 | [6 empty] | 533 | Кв. тр. 120х120х5 по ГОСТ 30245-2015, сталь С245-4 по ГОСТ 27772-2015 | т | 6.147
534 | Листы стальные с ромбическим рифлением t6 по ГОСТ 8568-77 | т | 17.222 | [6 empty] | 534 | Листы стальные с ромбическим рифлением t6 по ГОСТ 8568-77 | т | 17.222
535 | Анкер распорный М16 | шт. | 1709 | [6 empty] | 535 | Анкер распорный М16 | шт. | 1709
536 | Устройство крылец | [8 empty] | 536 | Устройство крылец
537 | Уголок равнополочный 125х8 по ГОСТ 8509-93, сталь С245-4 по ГОСТ 27772-2015 | т | 0.106 | [6 empty] | 537 | Уголок равнополочный 125х8 по ГОСТ 8509-93, сталь С245-4 по ГОСТ 27772-2015 | т | 0.106
538 | Кв. тр. 60х60х4 по ГОСТ 30245-2015, сталь С245-4 по ГОСТ 27772-2015 | т | 0.017 | [6 empty] | 538 | Кв. тр. 60х60х4 по ГОСТ 30245-2015, сталь С245-4 по ГОСТ 27772-2015 | т | 0.017
539 | Кв. тр. 80х80х5 по ГОСТ 30245-2015, сталь С245-4 по ГОСТ 27772-2015 | т | 0.078 | [6 empty] | 539 | Кв. тр. 80х80х5 по ГОСТ 30245-2015, сталь С245-4 по ГОСТ 27772-2015 | т | 0.078
540 | Кв. тр. 160х160х5 по ГОСТ 30245-2015, сталь С245-4 по ГОСТ 27772-2015 | т | 0.678 | [6 empty] | 540 | Кв. тр. 160х160х5 по ГОСТ 30245-2015, сталь С245-4 по ГОСТ 27772-2015 | т | 0.678
541 | Пластина 4 мм, сталь листовая горячекатаная по ГОСТ 19903-2015, сталь С245-4 по ГОСТ 27772-2015 | т | 0.001 | [6 empty] | 541 | Пластина 4 мм, сталь листовая горячекатаная по ГОСТ 19903-2015, сталь С245-4 по ГОСТ 27772-2015 | т | 0.001
542 | Пластина 12 мм, сталь листовая горячекатаная по ГОСТ 19903-2015, сталь С245-4 по ГОСТ 27772-2015 | т | 0.003 | [6 empty] | 542 | Пластина 12 мм, сталь листовая горячекатаная по ГОСТ 19903-2015, сталь С245-4 по ГОСТ 27772-2015 | т | 0.003
543 | Анкер распорный М16 | шт. | 16 | [6 empty] | 543 | Анкер распорный М16 | шт. | 16
544 | Устройство каркасов под оборудование ОВ и ТХ | [8 empty] | 544 | Устройство каркасов под оборудование ОВ и ТХ
545 | Уголок равнополочный 50х5 по ГОСТ 8509-93, сталь С245-4 по ГОСТ 27772-2015 | т | 0.537 | [6 empty] | 545 | Уголок равнополочный 50х5 по ГОСТ 8509-93, сталь С245-4 по ГОСТ 27772-2015 | т | 0.537
546 | Уголок равнополочный 100х8 по ГОСТ 8509-93, сталь С245-4 по ГОСТ 27772-2015 | т | 0.005 | [6 empty] | 546 | Уголок равнополочный 100х8 по ГОСТ 8509-93, сталь С245-4 по ГОСТ 27772-2015 | т | 0.005
547 | Швеллер 18П по ГОСТ 8240-97, сталь С245-4 по ГОСТ 27772-2015 | т | 8.732 | [6 empty] | 547 | Швеллер 18П по ГОСТ 8240-97, сталь С245-4 по ГОСТ 27772-2015 | т | 8.732
548 | [9 empty] | 548
549 | Швеллер 24П по ГОСТ 8240-97, сталь С245-4 по ГОСТ 27772-2015 | т | 1.105 | [6 empty] | 549 | Швеллер 24П по ГОСТ 8240-97, сталь С245-4 по ГОСТ 27772-2015 | т | 1.105
550 | Уголок неравнополочный 100х63х8 по ГОСТ 8510-86, сталь С245-4 по ГОСТ 27772-2015 | т | 1.259 | [6 empty] | 550 | Уголок неравнополочный 100х63х8 по ГОСТ 8510-86, сталь С245-4 по ГОСТ 27772-2015 | т | 1.259
551 | Пластина 4 мм, сталь листовая горячекатаная по ГОСТ 19903-2015, сталь С245-4 по ГОСТ 27772-2015 | т | 0.012 | [6 empty] | 551 | Пластина 4 мм, сталь листовая горячекатаная по ГОСТ 19903-2015, сталь С245-4 по ГОСТ 27772-2015 | т | 0.012
552 | Пластина 6 мм, сталь листовая горячекатаная по ГОСТ 19903-2015, сталь С245-4 по ГОСТ 27772-2015 | т | 0.022 | [6 empty] | 552 | Пластина 6 мм, сталь листовая горячекатаная по ГОСТ 19903-2015, сталь С245-4 по ГОСТ 27772-2015 | т | 0.022
553 | Пластина 10 мм, сталь листовая горячекатаная по ГОСТ 19903-2015, сталь С245-4 по ГОСТ 27772-2015 | т | 0.042 | [6 empty] | 553 | Пластина 10 мм, сталь листовая горячекатаная по ГОСТ 19903-2015, сталь С245-4 по ГОСТ 27772-2015 | т | 0.042
554 | Кв. тр. 50х50х5 по ГОСТ 30245-2015, сталь С245-4 по ГОСТ 27772-2015 | т | 0.028 | [6 empty] | 554 | Кв. тр. 50х50х5 по ГОСТ 30245-2015, сталь С245-4 по ГОСТ 27772-2015 | т | 0.028
555 | Кв. тр. 80х80х5 по ГОСТ 30245-2015, сталь С245-4 по ГОСТ 27772-2015 | т | 0.177 | [6 empty] | 555 | Кв. тр. 80х80х5 по ГОСТ 30245-2015, сталь С245-4 по ГОСТ 27772-2015 | т | 0.177
556 | Кв. тр. 100х100х5 по ГОСТ 30245-2015, сталь С245-4 по ГОСТ 27772-2015 | т | 2.451 | [6 empty] | 556 | Кв. тр. 100х100х5 по ГОСТ 30245-2015, сталь С245-4 по ГОСТ 27772-2015 | т | 2.451
557 | Анкер распорный М16 | шт. | 32 | [6 empty] | 557 | Анкер распорный М16 | шт. | 32
558 | Балки для крепления роботов | [8 empty] | 558 | Балки для крепления роботов
559 | Уголок равнополочный 140х12 по ГОСТ 8509-93, сталь С245-4 по ГОСТ 27772-2015 | т | 0.403 | [6 empty] | 559 | Уголок равнополочный 140х12 по ГОСТ 8509-93, сталь С245-4 по ГОСТ 27772-2015 | т | 0.403
560 | Двутавр 30Б1 по ГОСТ Р 57837-2017, сталь С245-4 по ГОСТ 27772-2015 | т | 5.08 | [6 empty] | 560 | Двутавр 30Б1 по ГОСТ Р 57837-2017, сталь С245-4 по ГОСТ 27772-2015 | т | 5.08
561 | Листы стальные с ромбическим рифлением t6 по ГОСТ 8568-77 | т | 17.222 | [6 empty] | 561 | Листы стальные с ромбическим рифлением t6 по ГОСТ 8568-77 | т | 17.222
562 | Анкер распорный М16 | шт. | 88 | [6 empty] | 562 | Анкер распорный М16 | шт. | 88
563 | Анкер распорный М8 | шт. | 10 | [6 empty] | 563 | Анкер распорный М8 | шт. | 10
564 | Устройство лестниц и стремянок | [8 empty] | 564 | Устройство лестниц и стремянок
565 | Уголок равнополочный 32х4 по ГОСТ 8509-93, сталь С245-4 по ГОСТ 27772-2015 | т | 0.016 | [6 empty] | 565 | Уголок равнополочный 32х4 по ГОСТ 8509-93, сталь С245-4 по ГОСТ 27772-2015 | т | 0.016
566 | Уголок равнополочный 50х5 по ГОСТ 8509-93, сталь С245-4 по ГОСТ 27772-2015 | т | 0.649 | [6 empty] | 566 | Уголок равнополочный 50х5 по ГОСТ 8509-93, сталь С245-4 по ГОСТ 27772-2015 | т | 0.649
567 | Уголок равнополочный 75х6 по ГОСТ 8509-93, сталь С245-4 по ГОСТ 27772-2015 | т | 1.816 | [6 empty] | 567 | Уголок равнополочный 75х6 по ГОСТ 8509-93, сталь С245-4 по ГОСТ 27772-2015 | т | 1.816
568 | Уголок равнополочный 100х10 по ГОСТ 8509-93, сталь С245-4 по ГОСТ 27772-2015 | т | 2.334 | [6 empty] | 568 | Уголок равнополочный 100х10 по ГОСТ 8509-93, сталь С245-4 по ГОСТ 27772-2015 | т | 2.334
569 | [9 empty] | 569
570 | Прокат сортовой стальной горячекатаный круглый d18 по ГОСТ 2590-2006, сталь С245-4 по ГОСТ 27772-2015 | т | 0.012 | [6 empty] | 570 | Прокат сортовой стальной горячекатаный круглый d18 по ГОСТ 2590-2006, сталь С245-4 по ГОСТ 27772-2015 | т | 0.012
571 | Прокат сортовой стальной горячекатаный круглый d24 по ГОСТ 2590-2006, сталь С245-4 по ГОСТ 27772-2015 | т | 1.475 | [6 empty] | 571 | Прокат сортовой стальной горячекатаный круглый d24 по ГОСТ 2590-2006, сталь С245-4 по ГОСТ 27772-2015 | т | 1.475
572 | Швеллер 14П по ГОСТ 8240-97, сталь С245-4 по ГОСТ 27772-2015 | т | 0.225 | [6 empty] | 572 | Швеллер 14П по ГОСТ 8240-97, сталь С245-4 по ГОСТ 27772-2015 | т | 0.225
573 | [9 empty] | 573
574 | Швеллер 22П по ГОСТ 8240-97, сталь С245-4 по ГОСТ 27772-2015 | т | 0.112 | [6 empty] | 574 | Швеллер 22П по ГОСТ 8240-97, сталь С245-4 по ГОСТ 27772-2015 | т | 0.112
575 | [9 empty] | 575
576 | Швеллер 24П по ГОСТ 8240-97, сталь С245-4 по ГОСТ 27772-2015 | т | 2.078 | [6 empty] | 576 | Швеллер 24П по ГОСТ 8240-97, сталь С245-4 по ГОСТ 27772-2015 | т | 2.078
577 | Уголок неравнополочный 100х63х8 по ГОСТ 8510-86, сталь С245-4 по ГОСТ 27772-2015 | т | 0.062 | [6 empty] | 577 | Уголок неравнополочный 100х63х8 по ГОСТ 8510-86, сталь С245-4 по ГОСТ 27772-2015 | т | 0.062
578 | Уголок неравнополочный 160х100х9 по ГОСТ 8510-86, сталь С245-4 по ГОСТ 27772-2015 | т | 0.015 | [6 empty] | 578 | Уголок неравнополочный 160х100х9 по ГОСТ 8510-86, сталь С245-4 по ГОСТ 27772-2015 | т | 0.015
579 | Пластина 4 мм, сталь листовая горячекатаная по ГОСТ 19903-2015, сталь С245-4 по ГОСТ 27772-2015 | т | 1.451 | [6 empty] | 579 | Пластина 4 мм, сталь листовая горячекатаная по ГОСТ 19903-2015, сталь С245-4 по ГОСТ 27772-2015 | т | 1.451
580 | Пластина 8 мм, сталь листовая горячекатаная по ГОСТ 19903-2015, сталь С245-4 по ГОСТ 27772-2015 | т | 0.372 | [6 empty] | 580 | Пластина 8 мм, сталь листовая горячекатаная по ГОСТ 19903-2015, сталь С245-4 по ГОСТ 27772-2015 | т | 0.372
581 | Пластина 10 мм, сталь листовая горячекатаная по ГОСТ 19903-2015, сталь С245-4 по ГОСТ 27772-2015 | т | 0.538 | [6 empty] | 581 | Пластина 10 мм, сталь листовая горячекатаная по ГОСТ 19903-2015, сталь С245-4 по ГОСТ 27772-2015 | т | 0.538
582 | Пластина 12 мм, сталь листовая горячекатаная по ГОСТ 19903-2015, сталь С355-5 по ГОСТ 27772-2015 | т | 0.009 | [6 empty] | 582 | Пластина 12 мм, сталь листовая горячекатаная по ГОСТ 19903-2015, сталь С355-5 по ГОСТ 27772-2015 | т | 0.009
583 | Пластина 12 мм, сталь листовая горячекатаная по ГОСТ 19903-2015, сталь С390 по ГОСТ 27772-2015 | т | 0.057 | [6 empty] | 583 | Пластина 12 мм, сталь листовая горячекатаная по ГОСТ 19903-2015, сталь С390 по ГОСТ 27772-2015 | т | 0.057
584 | Пластина 20 мм, сталь листовая горячекатаная по ГОСТ 19903-2015, сталь С245-4 по ГОСТ 27772-2015 | т | 0.146 | [6 empty] | 584 | Пластина 20 мм, сталь листовая горячекатаная по ГОСТ 19903-2015, сталь С245-4 по ГОСТ 27772-2015 | т | 0.146
585 | Кв. тр. 40х40х3 по ГОСТ 30245-2015, сталь С245-4 по ГОСТ 27772-2015 | т | 1.352 | [6 empty] | 585 | Кв. тр. 40х40х3 по ГОСТ 30245-2015, сталь С245-4 по ГОСТ 27772-2015 | т | 1.352
586 | Кв. тр. 50х25х3 по ГОСТ 30245-2015, сталь С245-4 по ГОСТ 27772-2015 | т | 0.553 | [6 empty] | 586 | Кв. тр. 50х25х3 по ГОСТ 30245-2015, сталь С245-4 по ГОСТ 27772-2015 | т | 0.553
587 | Кв. тр. 50х50х5 по ГОСТ 30245-2015, сталь С245-4 по ГОСТ 27772-2015 | т | 1.072 | [6 empty] | 587 | Кв. тр. 50х50х5 по ГОСТ 30245-2015, сталь С245-4 по ГОСТ 27772-2015 | т | 1.072
588 | Кв. тр. 60х60х4 по ГОСТ 30245-2015, сталь С245-4 по ГОСТ 27772-2015 | т | 1.52 | [6 empty] | 588 | Кв. тр. 60х60х4 по ГОСТ 30245-2015, сталь С245-4 по ГОСТ 27772-2015 | т | 1.52
589 | Кв. тр. 80х80х5 по ГОСТ 30245-2015, сталь С245-4 по ГОСТ 27772-2015 | т | 0.499 | [6 empty] | 589 | Кв. тр. 80х80х5 по ГОСТ 30245-2015, сталь С245-4 по ГОСТ 27772-2015 | т | 0.499
590 | Кв. тр. 100х100х5 по ГОСТ 30245-2015, сталь С245-4 по ГОСТ 27772-2015 | т | 4.346 | [6 empty] | 590 | Кв. тр. 100х100х5 по ГОСТ 30245-2015, сталь С245-4 по ГОСТ 27772-2015 | т | 4.346
591 | Кв. тр. 200х200х6 по ГОСТ 30245-2015, сталь С245-4 по ГОСТ 27772-2015 |  | 1.163 | [6 empty] | 591 | Кв. тр. 200х200х6 по ГОСТ 30245-2015, сталь С245-4 по ГОСТ 27772-2015 |  | 1.163
592 | Двутавр 40Б1 по ГОСТ Р 57837-2017, сталь С355-5 по ГОСТ 27772-2015 | т | 0.766 | [6 empty] | 592 | Двутавр 40Б1 по ГОСТ Р 57837-2017, сталь С355-5 по ГОСТ 27772-2015 | т | 0.766
593 | Листы стальные с ромбическим рифлением t6 по ГОСТ 8568-77 | т | 1.519 | [6 empty] | 593 | Листы стальные с ромбическим рифлением t6 по ГОСТ 8568-77 | т | 1.519
594 | Листы стальные просечно-вытяжные t6 по ГОСТ 8706-78 | т | 1.575 | [6 empty] | 594 | Листы стальные просечно-вытяжные t6 по ГОСТ 8706-78 | т | 1.575
595 | Устройство перекрытий по профлисту | [8 empty] | 595 | Устройство перекрытий по профлисту
596 | Профили стальные листовые гнутые с трапециевидными гофрами для строительства ГОСТ 24045-2016 | т | 32.938 | [6 empty] | 596 | Профили стальные листовые гнутые с трапециевидными гофрами для строительства ГОСТ 24045-2016 | т | 32.938
597 | Очистка и обеспыливание поверхности сварных соединений | м2 | 629.34 | [6 empty] | 597 | Очистка и обеспыливание поверхности сварных соединений | м2 | 629.34
598 | Окраска поверхностей сварных соединений эмалью ПФ-115 по огрунтованной поверхности ГФ-021 | м2 | 629.34 | [6 empty] | 598 | Окраска поверхностей сварных соединений эмалью ПФ-115 по огрунтованной поверхности ГФ-021 | м2 | 629.34
599 | Очистка и обеспыливание существующих металлических конструкций | м2 | 3673,08 | [6 empty] | 599 | Очистка и обеспыливание существующих металлических конструкций | м2 | 3673,08
600 | Окраска поверхностей существующих металлических конструкций эмалью ПФ-115 по огрунтованной поверхности ГФ-021 | м2 | 3673.08 | [6 empty] | 600 | Окраска поверхностей существующих металлических конструкций эмалью ПФ-115 по огрунтованной поверхности ГФ-021 | м2 | 3673.08
601 | Разработать проект огнезащиты металлических конструкци | проект | 1 | [6 empty] | 601 | Разработать проект огнезащиты металлических конструкци | проект | 1
602 | Выполнить огнезащиту металлических конструкций согласно разработанного проекта | м2 | 6293.42 | [6 empty] | 602 | Выполнить огнезащиту металлических конструкций согласно разработанного проекта | м2 | 6293.42
603 | 1612-2022-Р-АПС, СОУЭ.ВОР | [8 empty] | 603 | 1612-2022-Р-АПС, СОУЭ.ВОР
604 | Установка прибора приемно-контрольного и управления пожарного «Сириус» | шт. | 1 | [6 empty] | 604 | Установка прибора приемно-контрольного и управления пожарного «Сириус» | шт. | 1
605 | Установка блока индикации с клавиатурой «С2000-БКИ 2RS485» | шт. | 7 | [6 empty] | 605 | Установка блока индикации с клавиатурой «С2000-БКИ 2RS485» | шт. | 7
606 | Установка повторителя интерфейса «С2000-ПИ» | шт. | 2 | [6 empty] | 606 | Установка повторителя интерфейса «С2000-ПИ» | шт. | 2
607 | Установка контроллера двухпроводной линии связи с гальванической изоляцией «С2000-КДЛ-2И» исп.01 | шт. | 8 | [6 empty] | 607 | Установка контроллера двухпроводной линии связи с гальванической изоляцией «С2000-КДЛ-2И» исп.01 | шт. | 8
608 | Установка блока приемно-контрольного охранно-пожарного «Сигнал-20П» | шт. | 7 | [6 empty] | 608 | Установка блока приемно-контрольного охранно-пожарного «Сигнал-20П» | шт. | 7
609 | Установка блока контрольно-пускового «С2000-КПБ» версии 3.02 или выше | шт. | 10 | [6 empty] | 609 | Установка блока контрольно-пускового «С2000-КПБ» версии 3.02 или выше | шт. | 10
610 | Установка резервированного источника питания с интерфейсом RS485 РИП-24 исп.50 (РИП-24-2/7М4-Р-RS) | шт. | 2 | [6 empty] | 610 | Установка резервированного источника питания с интерфейсом RS485 РИП-24 исп.50 (РИП-24-2/7М4-Р-RS) | шт. | 2
611 | Установка резервированного источника питания РИП-24 исп.15 (РИП-24-3/7М4-Р) | шт. | 1 | [6 empty] | 611 | Установка резервированного источника питания РИП-24 исп.15 (РИП-24-3/7М4-Р) | шт. | 1
612 | Установка резервированного источника питания РИП-24 исп.56 (РИП-24-4/40М3-Р-RS) | шт. | 2 | [6 empty] | 612 | Установка резервированного источника питания РИП-24 исп.56 (РИП-24-4/40М3-Р-RS) | шт. | 2
613 | Установка аккумулятора 7 Ач «DTM1207» | шт. | 18 | [6 empty] | 613 | Установка аккумулятора 7 Ач «DTM1207» | шт. | 18
614 | Установка аккумулятора 26 Ач «DTM1226» | шт. | 4 | [6 empty] | 614 | Установка аккумулятора 26 Ач «DTM1226» | шт. | 4
615 | Установка шкафа с резервированным источником питания для монтажа средств пожарной автоматики ШПС-24 исп.10 | шт. | 6 | [6 empty] | 615 | Установка шкафа с резервированным источником питания для монтажа средств пожарной автоматики ШПС-24 исп.10 | шт. | 6
616 | Установка блока сигнально-пускового адресного с выходами «сухой контакт» «С2000-СП2» | шт. | 13 | [6 empty] | 616 | Установка блока сигнально-пускового адресного с выходами «сухой контакт» «С2000-СП2» | шт. | 13
617 | Установка устройства коммутационного «УК-ВК исп.15» | шт. | 23 | [6 empty] | 617 | Установка устройства коммутационного «УК-ВК исп.15» | шт. | 23
618 | Установка устройства коммутационного «УК-ВК исп.14» | шт. | 9 | [6 empty] | 618 | Установка устройства коммутационного «УК-ВК исп.14» | шт. | 9
619 | Установка адресного расширителя «С2000-АР2 исп.02» | шт. | 25 | [6 empty] | 619 | Установка адресного расширителя «С2000-АР2 исп.02» | шт. | 25
620 | Установка адресного расширителя «С2000-АР8» | шт. | 13 | [6 empty] | 620 | Установка адресного расширителя «С2000-АР8» | шт. | 13
621 | Блок сигнально-пусковой адресный «С2000-СП4/220» | шт. | 62 | [6 empty] | 621 | Блок сигнально-пусковой адресный «С2000-СП4/220» | шт. | 62
622 | Установка извещателя пожарного пламени инфракрасного адресного ИП 330-1-1 «С2000-ПЛ» | шт. | 1 | [6 empty] | 622 | Установка извещателя пожарного пламени инфракрасного адресного ИП 330-1-1 «С2000-ПЛ» | шт. | 1
623 | Установка извещателя пожарного дымового оптико-электронного адресно-аналогового ИП 212-34А «ДИП-34А-03» | шт. | 64 | [6 empty] | 623 | Установка извещателя пожарного дымового оптико-электронного адресно-аналогового ИП 212-34А «ДИП-34А-03» | шт. | 64
624 | Установка монтажного комплекта для подвесного потолка МК-3 | шт. | 50 | [6 empty] | 624 | Установка монтажного комплекта для подвесного потолка МК-3 | шт. | 50
625 | Установка блока разветвительно-изолирующего «БРИЗ» | шт. | 18 | [6 empty] | 625 | Установка блока разветвительно-изолирующего «БРИЗ» | шт. | 18
626 | Установка блока разветвительно-изолирующего «БРИЗ исп.03» | шт. | 18 | [6 empty] | 626 | Установка блока разветвительно-изолирующего «БРИЗ исп.03» | шт. | 18
627 | Установка извещателя пожарного ручного адресного со встроенным изолятором короткого замыкания «ИПР 513-3АМ исп.01» | шт. | 22 | [6 empty] | 627 | Установка извещателя пожарного ручного адресного со встроенным изолятором короткого замыкания «ИПР 513-3АМ исп.01» | шт. | 22
628 | Установка устройства дистанционного пуска адресного «Запуск систем дымоудаления» со встроенным изолятором короткого замыкания «УДП 513-3АМ исп.02» | шт. | 10 | [6 empty] | 628 | Установка устройства дистанционного пуска адресного «Запуск систем дымоудаления» со встроенным изолятором короткого замыкания «УДП 513-3АМ исп.02» | шт. | 10
629 | Установка устройства дистанционного пуска «Запуск систем дымоудаления» «УДП 513-3М исп.02» | шт. | 2 | [6 empty] | 629 | Установка устройства дистанционного пуска «Запуск систем дымоудаления» «УДП 513-3М исп.02» | шт. | 2
630 | Установка устройства дистанционного пуска адресного в шкафах пожарных кранов «Пуск пожаротушения» «УДП 513-3АМ» | шт. | 1 | [6 empty] | 630 | Установка устройства дистанционного пуска адресного в шкафах пожарных кранов «Пуск пожаротушения» «УДП 513-3АМ» | шт. | 1
631 | Установка извещателя пожарного аспирационного «ИПА» | шт. | 8 | [6 empty] | 631 | Установка извещателя пожарного аспирационного «ИПА» | шт. | 8
632 | Монтаж трубы гладкой жесткой 25мм CTR10-025-K41-060 | м | 1100 | [6 empty] | 632 | Монтаж трубы гладкой жесткой 25мм CTR10-025-K41-060 | м | 1100
633 | Установка муфты труба-труба 25мм CTA10D-GIG25-K41-050 | шт. | 400 | [6 empty] | 633 | Установка муфты труба-труба 25мм CTA10D-GIG25-K41-050 | шт. | 400
634 | Установка поворота на 90 труба-труба CTA10D-CS25-K41-025 | шт. | 144 | [6 empty] | 634 | Установка поворота на 90 труба-труба CTA10D-CS25-K41-025 | шт. | 144
635 | Установка тройника равностороннего ПВХ 90гр. 25мм UST0110025 | шт. | 8 | [6 empty] | 635 | Установка тройника равностороннего ПВХ 90гр. 25мм UST0110025 | шт. | 8
636 | Установка оповещателя звукового МАЯК-24-К 110 | шт. | 42 | [6 empty] | 636 | Установка оповещателя звукового МАЯК-24-К 110 | шт. | 42
637 | Оповещатель пожарный звуковой взрывозащищенный ОРБИТА МК З | шт. | 21 | [6 empty] | 637 | Оповещатель пожарный звуковой взрывозащищенный ОРБИТА МК З | шт. | 21
638 | Установка оповещателя светового (Выход) КОП-25 «Выход» | шт. | 16 | [6 empty] | 638 | Установка оповещателя светового (Выход) КОП-25 «Выход» | шт. | 16
639 | Установка оповещателя светового IP-66 (Выход) ЭКРАН-С-К1 24 «Выход» | шт. | 1 | [6 empty] | 639 | Установка оповещателя светового IP-66 (Выход) ЭКРАН-С-К1 24 «Выход» | шт. | 1
640 | Установка оповещателя светового (Подключение пожарной техники) (IP-54 уличная) КОП-25 «Подключение пожарной техники» | шт. | 1 | [6 empty] | 640 | Установка оповещателя светового (Подключение пожарной техники) (IP-54 уличная) КОП-25 «Подключение пожарной техники» | шт. | 1
641 | Установка оповещателя светового (Насосная станция пожаротушения) (IP-54 уличная) КОП-25 «Насосная станция пожаротушения» | шт. | 1 | [6 empty] | 641 | Установка оповещателя светового (Насосная станция пожаротушения) (IP-54 уличная) КОП-25 «Насосная станция пожаротушения» | шт. | 1
642 | Установка оповещателя светового со встроенной батареей на 3 часа работы, автоматическое тестирование, постоянного действия MIZAR 6523-3 LED SP | шт. | 21 | [6 empty] | 642 | Установка оповещателя светового со встроенной батареей на 3 часа работы, автоматическое тестирование, постоянного действия MIZAR 6523-3 LED SP | шт. | 21
643 | Установка светильника автономного взрывозащищенного, надпись «Пожарный кран», СФЕРА ВЗ АО-П220 | шт. | 15 | [6 empty] | 643 | Установка светильника автономного взрывозащищенного, надпись «Пожарный кран», СФЕРА ВЗ АО-П220 | шт. | 15
644 | Наладка системы СПС категория технической сложности II | Компл. | 1 | [6 empty] | 644 | Наладка системы СПС категория технической сложности II | Компл. | 1
645 | Наладка системы СОУЭ категория технической сложности II | Компл. | 1 | [6 empty] | 645 | Наладка системы СОУЭ категория технической сложности II | Компл. | 1
646 | Огнестойкая кабельная линия ПТК в составе: | [8 empty] | 646 | Огнестойкая кабельная линия ПТК в составе:
647 | Укладка трубы гофрированной самозатухающей ТГТ СЗ Ø 20 мм с зондом | м | 13273 | [6 empty] | 647 | Укладка трубы гофрированной самозатухающей ТГТ СЗ Ø 20 мм с зондом | м | 13273
648 | Затягивание кабеля в проложенные трубы, КПСCнг(А)-FRLS, симметричной парной скрутки, сеч. 1х2х1 мм2 | м | 6265 | [6 empty] | 648 | Затягивание кабеля в проложенные трубы, КПСCнг(А)-FRLS, симметричной парной скрутки, сеч. 1х2х1 мм2 | м | 6265
649 | Затягивание кабеля в проложенные трубы, КПСCнг(А)-FRLS, симметричной парной скрутки, сеч. 2х2х0,5 мм2 | м | 2449 | [6 empty] | 649 | Затягивание кабеля в проложенные трубы, КПСCнг(А)-FRLS, симметричной парной скрутки, сеч. 2х2х0,5 мм2 | м | 2449
650 | Затягивание кабеля в проложенные трубы, КПСCнг(А)-FRLS, симметричной парной скрутки, сеч. 1х2х0,5 мм2 | м | 672 | [6 empty] | 650 | Затягивание кабеля в проложенные трубы, КПСCнг(А)-FRLS, симметричной парной скрутки, сеч. 1х2х0,5 мм2 | м | 672
651 | Затягивание кабеля в проложенные трубы, КПСCнг(А)-FRLS, симметричной парной скрутки, сеч. 1х2х1,5 мм2 | м | 2167 | [6 empty] | 651 | Затягивание кабеля в проложенные трубы, КПСCнг(А)-FRLS, симметричной парной скрутки, сеч. 1х2х1,5 мм2 | м | 2167
652 | Затягивание кабеля в проложенные трубы, КИнг(А)- FRLS, интерфейсный огнестойкий, сеч. 2х2х0,8 мм2 | м | 1730 | [6 empty] | 652 | Затягивание кабеля в проложенные трубы, КИнг(А)- FRLS, интерфейсный огнестойкий, сеч. 2х2х0,8 мм2 | м | 1730
653 | Укладка трубы гофрированной самозатухающей ТГТ СЗ Ø 32 мм с зондом, на скобах | м | 662 | [6 empty] | 653 | Укладка трубы гофрированной самозатухающей ТГТ СЗ Ø 32 мм с зондом, на скобах | м | 662
654 | Затягивание кабеля в проложенные трубы, ВВГнг(А)-FRLSLTx, симметричной парной скрутки, сеч. 3х1,5 мм2 | м | 662 | [6 empty] | 654 | Затягивание кабеля в проложенные трубы, ВВГнг(А)-FRLSLTx, симметричной парной скрутки, сеч. 3х1,5 мм2 | м | 662
655 | Установка коробки монтажной металлической КМОМ (8к х 2,5 мм) КМОМ 210х100х37 IP31 | шт. | 14 | [6 empty] | 655 | Установка коробки монтажной металлической КМОМ (8к х 2,5 мм) КМОМ 210х100х37 IP31 | шт. | 14
656 | Монтаж трубы стальной 25х 2,8 мм | м | 20 | [6 empty] | 656 | Монтаж трубы стальной 25х 2,8 мм | м | 20
657 | Монтаж троса стального, толщина 4 мм, DIN 3055, DKC | м | 130 | [6 empty] | 657 | Монтаж троса стального, толщина 4 мм, DIN 3055, DKC | м | 130
658 | Роботизированная установка пожаротушения | [8 empty] | 658 | Роботизированная установка пожаротушения
659 | Укладка трубы гофрированной самозатухающей ТГТ СЗ Ø 20 мм с зондом | м | 1940 | [6 empty] | 659 | Укладка трубы гофрированной самозатухающей ТГТ СЗ Ø 20 мм с зондом | м | 1940
660 | Затягивание кабеля в проложенные трубы, КИПнг(A)-FRLS, симметричный гибкий кабель для интерфейса RS-485, сеч. 1х2х0,9 мм2 | м | 1380 | [6 empty] | 660 | Затягивание кабеля в проложенные трубы, КИПнг(A)-FRLS, симметричный гибкий кабель для интерфейса RS-485, сеч. 1х2х0,9 мм2 | м | 1380
661 | Затягивание кабеля в проложенные трубы, КИПнг(A)-FRLS, симметричный гибкий кабель для интерфейса RS-485, сеч. 2х2х0,9 мм2 | м | 210 | [6 empty] | 661 | Затягивание кабеля в проложенные трубы, КИПнг(A)-FRLS, симметричный гибкий кабель для интерфейса RS-485, сеч. 2х2х0,9 мм2 | м | 210
662 | Затягивание кабеля в проложенные трубы, КПCнг(А)-FRLS, симметричной парной скрутки, сеч. 3х2,5 мм2 | м | 350 | [6 empty] | 662 | Затягивание кабеля в проложенные трубы, КПCнг(А)-FRLS, симметричной парной скрутки, сеч. 3х2,5 мм2 | м | 350
663 | Монтаж шнура коммутационного RJ-45 неэкранированный, U/UTP, категория 5e, LSZH, 5 м, PCD-01009-0E, MOLEX | шт. | 1 | [6 empty] | 663 | Монтаж шнура коммутационного RJ-45 неэкранированный, U/UTP, категория 5e, LSZH, 5 м, PCD-01009-0E, MOLEX | шт. | 1
664 | Монтаж троса стального, толщина 4 мм, DIN 3055, DKC | м | 40 | [6 empty] | 664 | Монтаж троса стального, толщина 4 мм, DIN 3055, DKC | м | 40
665 | Пусконаладочные работы | кемплекс | 1 | [6 empty] | 665 | Пусконаладочные работы | кемплекс | 1
666 | 1612-2022-Р-ВВ ВОР | [8 empty] | 666 | 1612-2022-Р-ВВ ВОР
667 | Монтаж насосной установки повышения давления COR-2 MHI 803_SKw-EB-R-X: расход - 2 л/с; напор - 27 м, мощность - 1.1 кВт, напряжение - 380 В, ток - 2,54 А (1 -рабочий, 1- резервный) в комплекте со шкафом управления. | комплект | 1 | [6 empty] | 667 | Монтаж насосной установки повышения давления COR-2 MHI 803_SKw-EB-R-X: расход - 2 л/с; напор - 27 м, мощность - 1.1 кВт, напряжение - 380 В, ток - 2,54 А (1 -рабочий, 1- резервный) в комплекте со шкафом управления. | комплект | 1
668 | Монтаж водомерного узла со счётчиком ВСХНД-32 с параметрами: тип – крыльчатый, одноструйный, сухого типа, имеющий импульсный выход | комплект | 1 | [6 empty] | 668 | Монтаж водомерного узла со счётчиком ВСХНД-32 с параметрами: тип – крыльчатый, одноструйный, сухого типа, имеющий импульсный выход | комплект | 1
669 | Монтаж крана шарового, углового, Ø1/2”х1/2” (DN15 мм) | шт. | 6 | [6 empty] | 669 | Монтаж крана шарового, углового, Ø1/2”х1/2” (DN15 мм) | шт. | 6
670 | Монтаж крана шарового муфтового, резьба внутренняя/внутренняя, Ø1/2” (DN15 мм) | шт | 3 | [6 empty] | 670 | Монтаж крана шарового муфтового, резьба внутренняя/внутренняя, Ø1/2” (DN15 мм) | шт | 3
671 | Монтаж крана шарового муфтового ый, резьба внутренняя/внутренняя, Ø3/4” (DN20 мм) | шт | 4 | [6 empty] | 671 | Монтаж крана шарового муфтового ый, резьба внутренняя/внутренняя, Ø3/4” (DN20 мм) | шт | 4
672 | Монтаж крана шарового муфтового, резьба внутренняя/внутренняя, Ø1” (DN25 мм) | шт | 3 | [6 empty] | 672 | Монтаж крана шарового муфтового, резьба внутренняя/внутренняя, Ø1” (DN25 мм) | шт | 3
673 | Монтаж крана шарового муфтового, резьба внутренняя/внутренняя, Ø1 1/4” (DN32 мм) | шт | 2 | [6 empty] | 673 | Монтаж крана шарового муфтового, резьба внутренняя/внутренняя, Ø1 1/4” (DN32 мм) | шт | 2
674 | Монтаж крана шарового муфтового, резьба внутренняя/внутренняя, Ø1 1/2” (DN40 мм) | шт | 1 | [6 empty] | 674 | Монтаж крана шарового муфтового, резьба внутренняя/внутренняя, Ø1 1/2” (DN40 мм) | шт | 1
675 | Монтаж задвижки чугунной с обрезным клином и невыдвижным шпинделем, фланцевая, DN50, PN10/16 (в комплекте с болтами, гайками, шайбами, прокладками) | шт | 1 | [6 empty] | 675 | Монтаж задвижки чугунной с обрезным клином и невыдвижным шпинделем, фланцевая, DN50, PN10/16 (в комплекте с болтами, гайками, шайбами, прокладками) | шт | 1
676 | Монтаж задвижки чугунной с обрезным клином и невыдвижным шпинделем, фланцевая, DN250, PN10/16 (в комплекте с болтами, гайками, шайбами, прокладками) | шт | 3 | [6 empty] | 676 | Монтаж задвижки чугунной с обрезным клином и невыдвижным шпинделем, фланцевая, DN250, PN10/16 (в комплекте с болтами, гайками, шайбами, прокладками) | шт | 3
677 | Монтаж смесителя однорычажного для раковины | шт | 12 | [6 empty] | 677 | Монтаж смесителя однорычажного для раковины | шт | 12
678 | Монтаж душевой системы с однорычажным смесителем настенным | шт | 8 | [6 empty] | 678 | Монтаж душевой системы с однорычажным смесителем настенным | шт | 8
679 | Монтаж смесителя настенного однорычажного для хозяйственного помещения с боковой щеткой для чистки и поворотным изливом (250 мм) | шт | 2 | [6 empty] | 679 | Монтаж смесителя настенного однорычажного для хозяйственного помещения с боковой щеткой для чистки и поворотным изливом (250 мм) | шт | 2
680 | Монтаж смесителя настенного для внуреннего поливочного крана (ПЛК) DN15 | шт | 2 | [6 empty] | 680 | Монтаж смесителя настенного для внуреннего поливочного крана (ПЛК) DN15 | шт | 2
681 | Монтаж полипропиленовых однослойных труб PPRC (SDR 11, серия S5) PN10 Ø20х1,9 мм | м | 70.2 | [6 empty] | 681 | Монтаж полипропиленовых однослойных труб PPRC (SDR 11, серия S5) PN10 Ø20х1,9 мм | м | 70.2
682 | Монтаж полипропиленовых однослойных труб PPRC (SDR 11, серия S5) PN10 Ø25х2,3 мм | м | 54 | [6 empty] | 682 | Монтаж полипропиленовых однослойных труб PPRC (SDR 11, серия S5) PN10 Ø25х2,3 мм | м | 54
683 | Монтаж полипропиленовых однослойных труб PPRC (SDR 11, серия S5) PN10 Ø32х2,9 мм | м | 31.5 | [6 empty] | 683 | Монтаж полипропиленовых однослойных труб PPRC (SDR 11, серия S5) PN10 Ø32х2,9 мм | м | 31.5
684 | Монтаж полипропиленовых однослойных труб PPRC (SDR 11, серия S5) PN10 Ø40х3,7 мм | м | 9 | [6 empty] | 684 | Монтаж полипропиленовых однослойных труб PPRC (SDR 11, серия S5) PN10 Ø40х3,7 мм | м | 9
685 | Монтаж полипропиленовых однослойных труб PPRC (SDR 11, серия S5) PN10 Ø50х4,6 мм | м | 20.7 | [6 empty] | 685 | Монтаж полипропиленовых однослойных труб PPRC (SDR 11, серия S5) PN10 Ø50х4,6 мм | м | 20.7
686 | Монтаж полипропиленовых однослойных труб PPRC (SDR 11, серия S5) PN10 63х5,8 мм | м | 27 | [6 empty] | 686 | Монтаж полипропиленовых однослойных труб PPRC (SDR 11, серия S5) PN10 63х5,8 мм | м | 27
687 | Монтаж труб стальных электросварных оцинкованных Ø60х3,5 (Ду50) | м | 3.6 | [6 empty] | 687 | Монтаж труб стальных электросварных оцинкованных Ø60х3,5 (Ду50) | м | 3.6
688 | Монтаж труб стальных электросварных оцинкованных Ø273х6,0 (Ду250) | м | 4.5 | [6 empty] | 688 | Монтаж труб стальных электросварных оцинкованных Ø273х6,0 (Ду250) | м | 4.5
689 | Монтаж муфты PPR Ø20 мм | шт | 30 | [6 empty] | 689 | Монтаж муфты PPR Ø20 мм | шт | 30
690 | Монтаж муфты PPR Ø25 мм | шт | 23 | [6 empty] | 690 | Монтаж муфты PPR Ø25 мм | шт | 23
691 | Монтаж муфты PPR Ø32 мм | шт | 5 | [6 empty] | 691 | Монтаж муфты PPR Ø32 мм | шт | 5
692 | Монтаж муфты PPR Ø40 мм | шт | 6 | [6 empty] | 692 | Монтаж муфты PPR Ø40 мм | шт | 6
693 | Монтаж муфты PPR Ø50 мм | шт | 8 | [6 empty] | 693 | Монтаж муфты PPR Ø50 мм | шт | 8
694 | Монтаж муфты PPR Ø63 мм | шт | 8 | [6 empty] | 694 | Монтаж муфты PPR Ø63 мм | шт | 8
695 | Монтаж муфты переходной PPR Ø25х20 мм | шт | 3 | [6 empty] | 695 | Монтаж муфты переходной PPR Ø25х20 мм | шт | 3
696 | Монтаж муфты переходной PPR Ø32х25 мм | шт | 4 | [6 empty] | 696 | Монтаж муфты переходной PPR Ø32х25 мм | шт | 4
697 | Монтаж муфты переходной PPR Ø40х25 мм | шт | 1 | [6 empty] | 697 | Монтаж муфты переходной PPR Ø40х25 мм | шт | 1
698 | Монтаж муфты переходной PPR Ø40х32 мм | шт | 5 | [6 empty] | 698 | Монтаж муфты переходной PPR Ø40х32 мм | шт | 5
699 | Монтаж муфты переходной PPR Ø50х40 мм | шт | 3 | [6 empty] | 699 | Монтаж муфты переходной PPR Ø50х40 мм | шт | 3
700 | Монтаж муфты переходной PPR Ø63х32 мм | шт | 1 | [6 empty] | 700 | Монтаж муфты переходной PPR Ø63х32 мм | шт | 1
701 | Монтаж муфты переходной PPR Ø63х50 мм | шт | 1 | [6 empty] | 701 | Монтаж муфты переходной PPR Ø63х50 мм | шт | 1
702 | Переход концентрический под муфту грувлок Ду150хДу65 | шт | 1 | [6 empty] | 702 | Переход концентрический под муфту грувлок Ду150хДу65 | шт | 1
703 | Монтаж отвода PPR 90° Ø20 мм | шт | 57 | [6 empty] | 703 | Монтаж отвода PPR 90° Ø20 мм | шт | 57
704 | Монтаж отвода PPR 90° Ø20 мм | шт | 17 | [6 empty] | 704 | Монтаж отвода PPR 90° Ø20 мм | шт | 17
705 | Монтаж отвода PPR 90° Ø25 мм | шт | 1 | [6 empty] | 705 | Монтаж отвода PPR 90° Ø25 мм | шт | 1
706 | Монтаж отвода PPR 90° Ø32 мм | шт | 10 | [6 empty] | 706 | Монтаж отвода PPR 90° Ø32 мм | шт | 10
707 | Монтаж отвода PPR 90° Ø50 мм | шт | 9 | [6 empty] | 707 | Монтаж отвода PPR 90° Ø50 мм | шт | 9
708 | Монтаж отвода PPR 90° Ø63 мм | шт | 9 | [6 empty] | 708 | Монтаж отвода PPR 90° Ø63 мм | шт | 9
709 | Монтаж колена 90° Ду50 мм (соединение грувлок) | шт | 4 | [6 empty] | 709 | Монтаж колена 90° Ду50 мм (соединение грувлок) | шт | 4
710 | Монтаж тройника PPR Ø20х20х20 мм | шт | 10 | [6 empty] | 710 | Монтаж тройника PPR Ø20х20х20 мм | шт | 10
711 | Монтаж тройника PPR Ø25х25х25 мм | шт | 1 | [6 empty] | 711 | Монтаж тройника PPR Ø25х25х25 мм | шт | 1
712 | Монтаж тройника PPR Ø40х40х40 мм | шт | 3 | [6 empty] | 712 | Монтаж тройника PPR Ø40х40х40 мм | шт | 3
713 | Монтаж тройника под муфту Ду50 мм (соединение грувлок) | шт | 1 | [6 empty] | 713 | Монтаж тройника под муфту Ду50 мм (соединение грувлок) | шт | 1
714 | Монтаж тройника под муфту Ду250 мм (соединение грувлок) | шт | 2 | [6 empty] | 714 | Монтаж тройника под муфту Ду250 мм (соединение грувлок) | шт | 2
715 | Монтаж тройника переходного PPR Ø25х20х20 мм | шт | 1 | [6 empty] | 715 | Монтаж тройника переходного PPR Ø25х20х20 мм | шт | 1
716 | Монтаж тройника переходного PPR Ø25х25х20 мм | шт | 8 | [6 empty] | 716 | Монтаж тройника переходного PPR Ø25х25х20 мм | шт | 8
717 | Монтаж тройника переходного PPR Ø32х32х20 мм | шт | 1 | [6 empty] | 717 | Монтаж тройника переходного PPR Ø32х32х20 мм | шт | 1
718 | Монтаж тройника переходного PPR Ø40х40х20 мм | шт | 7 | [6 empty] | 718 | Монтаж тройника переходного PPR Ø40х40х20 мм | шт | 7
719 | Монтаж тройника переходного PPR Ø50х50х20 мм | шт | 1 | [6 empty] | 719 | Монтаж тройника переходного PPR Ø50х50х20 мм | шт | 1
720 | Монтаж тройника переходного PPR Ø50х50х25 мм | шт | 1 | [6 empty] | 720 | Монтаж тройника переходного PPR Ø50х50х25 мм | шт | 1
721 | Монтаж тройника переходного PPR Ø50х50х40 мм | шт | 2 | [6 empty] | 721 | Монтаж тройника переходного PPR Ø50х50х40 мм | шт | 2
722 | Монтаж тройника переходного PPR Ø63х63х20 мм | шт | 1 | [6 empty] | 722 | Монтаж тройника переходного PPR Ø63х63х20 мм | шт | 1
723 | Монтаж тройника переходного PPR Ø63х63х50 мм | шт | 1 | [6 empty] | 723 | Монтаж тройника переходного PPR Ø63х63х50 мм | шт | 1
724 | Монтаж бурта и фланеца PPR Ø63 мм, PN10/16 (в комплекте с болтами, гайками, шайбами, прокладками) | компл. | 1 | [6 empty] | 724 | Монтаж бурта и фланеца PPR Ø63 мм, PN10/16 (в комплекте с болтами, гайками, шайбами, прокладками) | компл. | 1
725 | Отвод грувлок под муфту переходной DN250х150 | шт | 1 | [6 empty] | 725 | Отвод грувлок под муфту переходной DN250х150 | шт | 1
726 | Монтаж водорозетки (угольник, комбинированный с креплением, внутренняя резьба) PPR Ø20х1/2” мм ВР | шт | 21 | [6 empty] | 726 | Монтаж водорозетки (угольник, комбинированный с креплением, внутренняя резьба) PPR Ø20х1/2” мм ВР | шт | 21
727 | Монтаж муфты комбинированной, внутренняя резьба, PPR Ø20х1/2” мм ВР | шт | 11 | [6 empty] | 727 | Монтаж муфты комбинированной, внутренняя резьба, PPR Ø20х1/2” мм ВР | шт | 11
728 | Монтаж муфты комбинированной разъемная, наружная резьба, PPR Ø20х1/2” мм ВР | шт | 1217 | [6 empty] | 728 | Монтаж муфты комбинированной разъемная, наружная резьба, PPR Ø20х1/2” мм ВР | шт | 1217
729 | Монтаж муфты комбинированной разъемная, наружная резьба, PPR Ø25х3/4” мм ВР | шт | 10 | [6 empty] | 729 | Монтаж муфты комбинированной разъемная, наружная резьба, PPR Ø25х3/4” мм ВР | шт | 10
730 | Монтаж муфты комбинированной разъемная, наружная резьба, PPR Ø32х1” мм ВР | шт | 2 | [6 empty] | 730 | Монтаж муфты комбинированной разъемная, наружная резьба, PPR Ø32х1” мм ВР | шт | 2
731 | Монтаж муфты комбинированной разъемная, наружная резьба, PPR Ø40х1 1/4” мм ВР | шт | 4 | [6 empty] | 731 | Монтаж муфты комбинированной разъемная, наружная резьба, PPR Ø40х1 1/4” мм ВР | шт | 4
732 | Монтаж муфты комбинированной разъемная, наружная резьба, PPR Ø50х1 1/2” мм ВР | шт | 2 | [6 empty] | 732 | Монтаж муфты комбинированной разъемная, наружная резьба, PPR Ø50х1 1/2” мм ВР | шт | 2
733 | Монтаж гибкой подводки для воды Ø1/2”, L=0,6 м, гайка/гайка для унитаза | шт | 6 | [6 empty] | 733 | Монтаж гибкой подводки для воды Ø1/2”, L=0,6 м, гайка/гайка для унитаза | шт | 6
734 | Монтаж гибкой подводки для воды Ø1/2”, L=0,6 м для смесителя, НР/штуцер под смеситель | шт | 13 | [6 empty] | 734 | Монтаж гибкой подводки для воды Ø1/2”, L=0,6 м для смесителя, НР/штуцер под смеситель | шт | 13
735 | Монтаж адаптера под фланец Ду50 мм (соединение грувлок) | шт | 5 | [6 empty] | 735 | Монтаж адаптера под фланец Ду50 мм (соединение грувлок) | шт | 5
736 | Монтаж адаптера под фланец Ду250 мм (соединение грувлок) | шт | 8 | [6 empty] | 736 | Монтаж адаптера под фланец Ду250 мм (соединение грувлок) | шт | 8
737 | Покрытие полимерных трубопроводов Ø20 мм теплоизоляционными трубками из вспененного полиэтилена толщиной 9 мм | м | 70.2 | [6 empty] | 737 | Покрытие полимерных трубопроводов Ø20 мм теплоизоляционными трубками из вспененного полиэтилена толщиной 9 мм | м | 70.2
738 | Покрытие полимерных трубопроводов Ø25 мм теплоизоляционными трубками из вспененного полиэтилена толщиной 9 мм | м | 54 | [6 empty] | 738 | Покрытие полимерных трубопроводов Ø25 мм теплоизоляционными трубками из вспененного полиэтилена толщиной 9 мм | м | 54
739 | Покрытие полимерных трубопроводов Ø32 мм теплоизоляционными трубками из вспененного полиэтилена толщиной 9 мм | м | 31.5 | [6 empty] | 739 | Покрытие полимерных трубопроводов Ø32 мм теплоизоляционными трубками из вспененного полиэтилена толщиной 9 мм | м | 31.5
740 | Покрытие полимерных трубопроводов Ø40 мм теплоизоляционными трубками из вспененного полиэтилена толщиной 9 мм | м | 9 | [6 empty] | 740 | Покрытие полимерных трубопроводов Ø40 мм теплоизоляционными трубками из вспененного полиэтилена толщиной 9 мм | м | 9
741 | Покрытие полимерных трубопроводов Ø50 мм теплоизоляционными трубками из вспененного полиэтилена толщиной 9 мм | м | 20.7 | [6 empty] | 741 | Покрытие полимерных трубопроводов Ø50 мм теплоизоляционными трубками из вспененного полиэтилена толщиной 9 мм | м | 20.7
742 | Покрытие полимерных трубопроводов Ø63 мм теплоизоляционными трубками из вспененного полиэтилена толщиной 9 мм | м | 27 | [6 empty] | 742 | Покрытие полимерных трубопроводов Ø63 мм теплоизоляционными трубками из вспененного полиэтилена толщиной 9 мм | м | 27
743 | Покрытие грунтовкой ГФ – 021 труб | м2 | 1.34 | [6 empty] | 743 | Покрытие грунтовкой ГФ – 021 труб | м2 | 1.34
744 | Покрытие труб Эмалью ПФ – 115 | м2 | 2.68 | [6 empty] | 744 | Покрытие труб Эмалью ПФ – 115 | м2 | 2.68
745 | Гидравлическое испытание трубопроводов диаметром до Ду50 мм | м.п. | 216.9 | [6 empty] | 745 | Гидравлическое испытание трубопроводов диаметром до Ду50 мм | м.п. | 216.9
746 | Гидравлическое испытание трубопроводов диаметром Ду250 мм | м.п. | 4.5 | [6 empty] | 746 | Гидравлическое испытание трубопроводов диаметром Ду250 мм | м.п. | 4.5
747 | Промывка и дезинфекция трубопроводов диаметром до Ду50 мм | м.п. | 216.9 | [6 empty] | 747 | Промывка и дезинфекция трубопроводов диаметром до Ду50 мм | м.п. | 216.9
748 | Промывка и дезинфекция трубопроводов диаметром до Ду250 мм | м.п. | 4.5 | [6 empty] | 748 | Промывка и дезинфекция трубопроводов диаметром до Ду250 мм | м.п. | 4.5
749 | Монтаж водомерного узла со счётчиком ВСХНД-32 с параметрами: тип – крыльчатый, одноструйный, сухого типа, имеющий импульсный выход | комплект | 1 | [6 empty] | 749 | Монтаж водомерного узла со счётчиком ВСХНД-32 с параметрами: тип – крыльчатый, одноструйный, сухого типа, имеющий импульсный выход | комплект | 1
750 | Монтаж крана шарового муфтового, резьба внутренняя/внутренняя, Ø1/2” (DN15 мм) | шт | 7 | [6 empty] | 750 | Монтаж крана шарового муфтового, резьба внутренняя/внутренняя, Ø1/2” (DN15 мм) | шт | 7
751 | Монтаж крана шарового муфтового ый, резьба внутренняя/внутренняя, Ø3/4” (DN20 мм) | шт | 11 | [6 empty] | 751 | Монтаж крана шарового муфтового ый, резьба внутренняя/внутренняя, Ø3/4” (DN20 мм) | шт | 11
752 | Монтаж крана шарового муфтового, резьба внутренняя/внутренняя, Ø1” (DN25 мм) | шт | 1 | [6 empty] | 752 | Монтаж крана шарового муфтового, резьба внутренняя/внутренняя, Ø1” (DN25 мм) | шт | 1
753 | Монтаж крана шарового муфтового, резьба внутренняя/внутренняя, Ø1 1/4” (DN32 мм) | шт | 2 | [6 empty] | 753 | Монтаж крана шарового муфтового, резьба внутренняя/внутренняя, Ø1 1/4” (DN32 мм) | шт | 2
754 | Монтаж крана шарового муфтового, резьба внутренняя/внутренняя, Ø1 1/2” (DN40 мм) | шт | 1 | [6 empty] | 754 | Монтаж крана шарового муфтового, резьба внутренняя/внутренняя, Ø1 1/2” (DN40 мм) | шт | 1
755 | Монтаж Компенсатора Козлова из полипропилена DN40 | шт | 1 | [6 empty] | 755 | Монтаж Компенсатора Козлова из полипропилена DN40 | шт | 1
756 | Монтаж Компенсатора Козлова из полипропилена DN25 | шт | 3 | [6 empty] | 756 | Монтаж Компенсатора Козлова из полипропилена DN25 | шт | 3
757 | Монтаж многослойных полипропиленовых труб (стабилизированных стекловолокном) РРRT (SDR 7,4, серия S3,2) PN 20, Ø20×2,8 мм | м | 69.3 | [6 empty] | 757 | Монтаж многослойных полипропиленовых труб (стабилизированных стекловолокном) РРRT (SDR 7,4, серия S3,2) PN 20, Ø20×2,8 мм | м | 69.3
758 | Монтаж многослойных полипропиленовых труб (стабилизированных стекловолокном) РРRT (SDR 7,4, серия S3,2) PN20, Ø25×3,5 мм | м | 51.3 | [6 empty] | 758 | Монтаж многослойных полипропиленовых труб (стабилизированных стекловолокном) РРRT (SDR 7,4, серия S3,2) PN20, Ø25×3,5 мм | м | 51.3
759 | Монтаж многослойных полипропиленовых труб (стабилизированных стекловолокном) РРRT (SDR 7,4, серия S3,2) PN 20, Ø32×4,4 мм | м | 25.2 | [6 empty] | 759 | Монтаж многослойных полипропиленовых труб (стабилизированных стекловолокном) РРRT (SDR 7,4, серия S3,2) PN 20, Ø32×4,4 мм | м | 25.2
760 | [9 empty] | 760
761 | Монтаж многослойных полипропиленовых труб (стабилизированных стекловолокном) РРRT (SDR 7,4, серия S3,2) PN 20, Ø40×5,5 мм | м | 30.6 | [6 empty] | 761 | Монтаж многослойных полипропиленовых труб (стабилизированных стекловолокном) РРRT (SDR 7,4, серия S3,2) PN 20, Ø40×5,5 мм | м | 30.6
762 | Монтаж многослойных полипропиленовых труб (стабилизированных стекловолокном) РРRT (SDR 7,4, серия S3,2) PN 20, Ø50×6,9 мм | м | 72.9 | [6 empty] | 762 | Монтаж многослойных полипропиленовых труб (стабилизированных стекловолокном) РРRT (SDR 7,4, серия S3,2) PN 20, Ø50×6,9 мм | м | 72.9
763 | Монтаж муфты PPR Ø20 мм | шт | 26 | [6 empty] | 763 | Монтаж муфты PPR Ø20 мм | шт | 26
764 | Монтаж муфты PPR Ø25 мм | шт | 19 | [6 empty] | 764 | Монтаж муфты PPR Ø25 мм | шт | 19
765 | Монтаж муфты PPR Ø32 мм | шт | 10 | [6 empty] | 765 | Монтаж муфты PPR Ø32 мм | шт | 10
766 | Монтаж муфты PPR Ø40 мм | шт | 12 | [6 empty] | 766 | Монтаж муфты PPR Ø40 мм | шт | 12
767 | Монтаж муфты PPR Ø50 мм | шт | 27 | [6 empty] | 767 | Монтаж муфты PPR Ø50 мм | шт | 27
768 | Монтаж муфты переходной PPR Ø25х20 мм | шт | 5 | [6 empty] | 768 | Монтаж муфты переходной PPR Ø25х20 мм | шт | 5
769 | Монтаж муфты переходной PPR Ø32х20 мм | шт | 3 | [6 empty] | 769 | Монтаж муфты переходной PPR Ø32х20 мм | шт | 3
770 | Монтаж муфты переходной PPR Ø32х25 мм | шт | 8 | [6 empty] | 770 | Монтаж муфты переходной PPR Ø32х25 мм | шт | 8
771 | Монтаж муфты переходной PPR Ø40х25 мм | шт | 4 | [6 empty] | 771 | Монтаж муфты переходной PPR Ø40х25 мм | шт | 4
772 | Монтаж муфты переходной PPR Ø50х32 мм | шт | 1 | [6 empty] | 772 | Монтаж муфты переходной PPR Ø50х32 мм | шт | 1
773 | Монтаж муфты переходной PPR Ø50х40 мм | шт | 12 | [6 empty] | 773 | Монтаж муфты переходной PPR Ø50х40 мм | шт | 12
774 | Монтаж отвода PPR 90° Ø20 мм | шт | 55 | [6 empty] | 774 | Монтаж отвода PPR 90° Ø20 мм | шт | 55
775 | Монтаж отвода PPR 90° Ø20 мм | шт | 11 | [6 empty] | 775 | Монтаж отвода PPR 90° Ø20 мм | шт | 11
776 | Монтаж отвода PPR 90° Ø25 мм | шт | 6 | [6 empty] | 776 | Монтаж отвода PPR 90° Ø25 мм | шт | 6
777 | Монтаж отвода PPR 90° Ø32 мм | шт | 27 | [6 empty] | 777 | Монтаж отвода PPR 90° Ø32 мм | шт | 27
778 | Монтаж отвода PPR 90° Ø50 мм | шт | 27 | [6 empty] | 778 | Монтаж отвода PPR 90° Ø50 мм | шт | 27
779 | Монтаж тройника PPR Ø20х20х20 мм | шт | 9 | [6 empty] | 779 | Монтаж тройника PPR Ø20х20х20 мм | шт | 9
780 | Монтаж тройника PPR Ø25х25х25 мм | шт | 2 | [6 empty] | 780 | Монтаж тройника PPR Ø25х25х25 мм | шт | 2
781 | Монтаж тройника PPR Ø32х32х32 мм | шт | 2 | [6 empty] | 781 | Монтаж тройника PPR Ø32х32х32 мм | шт | 2
782 | Монтаж тройника PPR Ø40х40х40 мм | шт | 4 | [6 empty] | 782 | Монтаж тройника PPR Ø40х40х40 мм | шт | 4
783 | Монтаж тройника PPR Ø50х50х50 мм | шт | 1 | [6 empty] | 783 | Монтаж тройника PPR Ø50х50х50 мм | шт | 1
784 | Монтаж тройника переходного PPR Ø25х25х20 мм | шт | 5 | [6 empty] | 784 | Монтаж тройника переходного PPR Ø25х25х20 мм | шт | 5
785 | Монтаж тройника переходного PPR Ø32х32х20 мм | шт | 1 | [6 empty] | 785 | Монтаж тройника переходного PPR Ø32х32х20 мм | шт | 1
786 | Монтаж тройника переходного PPR Ø32х32х25 мм | шт | 3 | [6 empty] | 786 | Монтаж тройника переходного PPR Ø32х32х25 мм | шт | 3
787 | Монтаж тройника переходного PPR Ø40х40х20 мм | шт | 9 | [6 empty] | 787 | Монтаж тройника переходного PPR Ø40х40х20 мм | шт | 9
788 | Монтаж тройника переходного PPR Ø40х40х25 мм | шт | 2 | [6 empty] | 788 | Монтаж тройника переходного PPR Ø40х40х25 мм | шт | 2
789 | Монтаж тройника переходного PPR Ø40х40х32 мм | шт | 2 | [6 empty] | 789 | Монтаж тройника переходного PPR Ø40х40х32 мм | шт | 2
790 | Монтаж тройника переходного PPR Ø50х50х20 мм | шт | 2 | [6 empty] | 790 | Монтаж тройника переходного PPR Ø50х50х20 мм | шт | 2
791 | Монтаж бурта и фланца PPR Ø50 мм, PN10/16 (в комплекте с болтами, гайками, шайбами, прокладками) | компл. | 1 | [6 empty] | 791 | Монтаж бурта и фланца PPR Ø50 мм, PN10/16 (в комплекте с болтами, гайками, шайбами, прокладками) | компл. | 1
792 | Монтаж водорозетки (угольник, комбинированный с креплением, внутренняя резьба) PPR Ø20х1/2” мм НР | шт | 10 | [6 empty] | 792 | Монтаж водорозетки (угольник, комбинированный с креплением, внутренняя резьба) PPR Ø20х1/2” мм НР | шт | 10
793 | Монтаж муфты комбинированной разъемной, наружная резьба, PPR Ø20х1/2” мм НР | шт | 14 | [6 empty] | 793 | Монтаж муфты комбинированной разъемной, наружная резьба, PPR Ø20х1/2” мм НР | шт | 14
794 | Монтаж муфты комбинированной разъемной, наружная резьба, PPR Ø25х3/4” мм НР | шт | 22 | [6 empty] | 794 | Монтаж муфты комбинированной разъемной, наружная резьба, PPR Ø25х3/4” мм НР | шт | 22
795 | Монтаж муфты комбинированной разъемной, наружная резьба, PPR Ø32х1” мм НР | шт | 2 | [6 empty] | 795 | Монтаж муфты комбинированной разъемной, наружная резьба, PPR Ø32х1” мм НР | шт | 2
796 | Монтаж муфты комбинированной разъемной, наружная резьба, PPR Ø40х1 1/4” мм НР | шт | 4 | [6 empty] | 796 | Монтаж муфты комбинированной разъемной, наружная резьба, PPR Ø40х1 1/4” мм НР | шт | 4
797 | Монтаж муфты комбинированной разъемной, наружная резьба, PPR Ø50х1 1/2” мм НР | шт | 2 | [6 empty] | 797 | Монтаж муфты комбинированной разъемной, наружная резьба, PPR Ø50х1 1/2” мм НР | шт | 2
798 | Гибкая подводка для вод Ø1/2”, L=0,6 м для смесителя, НР/штуцер под смеситель | шт | 11 | [6 empty] | 798 | Гибкая подводка для вод Ø1/2”, L=0,6 м для смесителя, НР/штуцер под смеситель | шт | 11
799 | Сгон разъемный, резьба внутренняя/наружная, Ø 3/4” | шт | 10 | [6 empty] | 799 | Сгон разъемный, резьба внутренняя/наружная, Ø 3/4” | шт | 10
800 | Монтаж муфты комбинированной разъемной, внутренняя резьба, PPR Ø25х3/4” мм ВР | шт | 10 | [6 empty] | 800 | Монтаж муфты комбинированной разъемной, внутренняя резьба, PPR Ø25х3/4” мм ВР | шт | 10
801 | Монтаж водяного полотенцесушителя М-образного 500x400 хром, Ø25×3/4" в комплекте с крепежом | шт | 5 | [6 empty] | 801 | Монтаж водяного полотенцесушителя М-образного 500x400 хром, Ø25×3/4" в комплекте с крепежом | шт | 5
802 | Покрытие полимерных трубопроводов Ø20 мм теплоизоляционными трубками из вспененного полиэтилена толщиной 13 мм | м | 69.3 | [6 empty] | 802 | Покрытие полимерных трубопроводов Ø20 мм теплоизоляционными трубками из вспененного полиэтилена толщиной 13 мм | м | 69.3
803 | Покрытие полимерных трубопроводов Ø25 мм теплоизоляционными трубками из вспененного полиэтилена толщиной 13 мм | м | 51.3 | [6 empty] | 803 | Покрытие полимерных трубопроводов Ø25 мм теплоизоляционными трубками из вспененного полиэтилена толщиной 13 мм | м | 51.3
804 | Покрытие полимерных трубопроводов Ø32 мм теплоизоляционными трубками из вспененного полиэтилена толщиной 13 мм | м | 25.2 | [6 empty] | 804 | Покрытие полимерных трубопроводов Ø32 мм теплоизоляционными трубками из вспененного полиэтилена толщиной 13 мм | м | 25.2
805 | Покрытие полимерных трубопроводов Ø40 мм теплоизоляционными трубками из вспененного полиэтилена толщиной 13 мм | м | 30.6 | [6 empty] | 805 | Покрытие полимерных трубопроводов Ø40 мм теплоизоляционными трубками из вспененного полиэтилена толщиной 13 мм | м | 30.6
806 | Покрытие полимерных трубопроводов Ø50 мм теплоизоляционными трубками из вспененного полиэтилена толщиной 13 мм | м | 72.9 | [6 empty] | 806 | Покрытие полимерных трубопроводов Ø50 мм теплоизоляционными трубками из вспененного полиэтилена толщиной 13 мм | м | 72.9
807 | Гидравлическое испытание трубопроводов диаметром до Ду50 мм | м | 249.3 | [6 empty] | 807 | Гидравлическое испытание трубопроводов диаметром до Ду50 мм | м | 249.3
808 | Промывка и дезинфекция трубопроводов диаметром до Ду50 мм | м | 249.3 | [6 empty] | 808 | Промывка и дезинфекция трубопроводов диаметром до Ду50 мм | м | 249.3
809 | Монтаж водомерного узла со счётчиком ВСХНД-15 с параметрами: тип – крыльчатый, одноструйный, сухого типа, имеющий импульсный выход | комплект | 1 | [6 empty] | 809 | Монтаж водомерного узла со счётчиком ВСХНД-15 с параметрами: тип – крыльчатый, одноструйный, сухого типа, имеющий импульсный выход | комплект | 1
810 | Монтаж крана шарового муфтового, резьба внутренняя/внутренняя, Ø1/2” (DN15 мм) | шт | [7 empty] | 810 | Монтаж крана шарового муфтового, резьба внутренняя/внутренняя, Ø1/2” (DN15 мм) | шт
811 | Монтаж крана шарового муфтового, резьба внутренняя/внутренняя, Ø3/4” (DN20 мм) | шт | [7 empty] | 811 | Монтаж крана шарового муфтового, резьба внутренняя/внутренняя, Ø3/4” (DN20 мм) | шт
812 | Монтаж крана шарового муфтового, резьба внутренняя/внутренняя, Ø1” (DN25 мм) | шт | [7 empty] | 812 | Монтаж крана шарового муфтового, резьба внутренняя/внутренняя, Ø1” (DN25 мм) | шт
813 | Монтаж многослойных полипропиленовых труб (стабилизированных стекловолокном) РРRT (SDR 7,4, серия S3,2) PN 20, Ø20×2,8 мм | м | 1 | [6 empty] | 813 | Монтаж многослойных полипропиленовых труб (стабилизированных стекловолокном) РРRT (SDR 7,4, серия S3,2) PN 20, Ø20×2,8 мм | м | 1
814 | Монтаж многослойных полипропиленовых труб (стабилизированных стекловолокном) РРRT (SDR 7,4, серия S3,2) PN20, Ø25×3,5 мм | м | 66 | [6 empty] | 814 | Монтаж многослойных полипропиленовых труб (стабилизированных стекловолокном) РРRT (SDR 7,4, серия S3,2) PN20, Ø25×3,5 мм | м | 66
815 | Монтаж многослойных полипропиленовых труб (стабилизированных стекловолокном) РРRT (SDR 7,4, серия S3,2) PN 20, Ø32×4,4 мм | м | 93 | [6 empty] | 815 | Монтаж многослойных полипропиленовых труб (стабилизированных стекловолокном) РРRT (SDR 7,4, серия S3,2) PN 20, Ø32×4,4 мм | м | 93
816 | Монтаж муфты PPR Ø25 мм | шт | 22 | [6 empty] | 816 | Монтаж муфты PPR Ø25 мм | шт | 22
817 | Монтаж муфты PPR Ø32 мм | шт | 31 | [6 empty] | 817 | Монтаж муфты PPR Ø32 мм | шт | 31
818 | Монтаж муфты переходной PPR Ø32х20 мм | шт | 7 | [6 empty] | 818 | Монтаж муфты переходной PPR Ø32х20 мм | шт | 7
819 | Монтаж муфты переходной PPR Ø32х25 мм | шт | 11 | [6 empty] | 819 | Монтаж муфты переходной PPR Ø32х25 мм | шт | 11
820 | Монтаж отвода PPR 90° Ø20 мм | шт | 12 | [6 empty] | 820 | Монтаж отвода PPR 90° Ø20 мм | шт | 12
821 | Монтаж отвода PPR 90° Ø25 мм | шт | 32 | [6 empty] | 821 | Монтаж отвода PPR 90° Ø25 мм | шт | 32
822 | Монтаж тройника PPR Ø25х25х25 мм | шт | 1 | [6 empty] | 822 | Монтаж тройника PPR Ø25х25х25 мм | шт | 1
823 | Монтаж тройника PPR Ø32х32х32 мм | шт | 2 | [6 empty] | 823 | Монтаж тройника PPR Ø32х32х32 мм | шт | 2
824 | Монтаж тройника переходного PPR Ø32х32х20 мм | шт | 1 | [6 empty] | 824 | Монтаж тройника переходного PPR Ø32х32х20 мм | шт | 1
825 | Монтаж бурта под фланец PPR Ø32 мм, PN10/16 (в комплекте с болтами, гайками, шайбами, прокладками) | компл. | 1 | [6 empty] | 825 | Монтаж бурта под фланец PPR Ø32 мм, PN10/16 (в комплекте с болтами, гайками, шайбами, прокладками) | компл. | 1
826 | Монтаж муфты комбинированной разъемной, наружная резьба, PPR Ø20х1/2” мм НР | шт | 4 | [6 empty] | 826 | Монтаж муфты комбинированной разъемной, наружная резьба, PPR Ø20х1/2” мм НР | шт | 4
827 | Монтаж муфты комбинированной разъемной, наружная резьба, PPR Ø25х3/4” мм НР | шт | 10 | [6 empty] | 827 | Монтаж муфты комбинированной разъемной, наружная резьба, PPR Ø25х3/4” мм НР | шт | 10
828 | Монтаж муфты комбинированной разъемной мная, наружная резьба, PPR Ø32х1” мм НР | шт | 4 | [6 empty] | 828 | Монтаж муфты комбинированной разъемной мная, наружная резьба, PPR Ø32х1” мм НР | шт | 4
829 | Монтаж ручного балансировочного клапана для ГВС, муфтовый, Ø3/4” (DN20 мм) | шт | 2 | [6 empty] | 829 | Монтаж ручного балансировочного клапана для ГВС, муфтовый, Ø3/4” (DN20 мм) | шт | 2
830 | Монтаж воздухоотводчика автоматического муфтового, резьба наружная, Ø1/2” (DN15 мм) | шт | 2 | [6 empty] | 830 | Монтаж воздухоотводчика автоматического муфтового, резьба наружная, Ø1/2” (DN15 мм) | шт | 2
831 | Монтаж Компенсатора Козлова из полипропилена DN25 | шт | 1 | [6 empty] | 831 | Монтаж Компенсатора Козлова из полипропилена DN25 | шт | 1
832 | Монтаж Компенсатора Козлова из полипропилена DN20 | шт | 3 | [6 empty] | 832 | Монтаж Компенсатора Козлова из полипропилена DN20 | шт | 3
833 | Покрытие полимерных трубопроводов Ø20 мм теплоизоляционными трубками из вспененного полиэтилена толщиной 13 мм | м | 1 | [6 empty] | 833 | Покрытие полимерных трубопроводов Ø20 мм теплоизоляционными трубками из вспененного полиэтилена толщиной 13 мм | м | 1
834 | Покрытие полимерных трубопроводов Ø25 мм теплоизоляционными трубками из вспененного полиэтилена толщиной 13 мм | м | 66 | [6 empty] | 834 | Покрытие полимерных трубопроводов Ø25 мм теплоизоляционными трубками из вспененного полиэтилена толщиной 13 мм | м | 66
835 | Покрытие полимерных трубопроводов Ø32 мм теплоизоляционными трубками из вспененного полиэтилена толщиной 13 мм | м | 93 | [6 empty] | 835 | Покрытие полимерных трубопроводов Ø32 мм теплоизоляционными трубками из вспененного полиэтилена толщиной 13 мм | м | 93
836 | Гидравлическое испытание трубопроводов диаметром до Ду50 мм | м | 160 | [6 empty] | 836 | Гидравлическое испытание трубопроводов диаметром до Ду50 мм | м | 160
837 | Промывка и дезинфекция трубопроводов диаметром до Ду50 мм | м | 160 | [6 empty] | 837 | Промывка и дезинфекция трубопроводов диаметром до Ду50 мм | м | 160
838 | Монтаж задвижки чугунной с обрезным клином и невыдвижным шпинделем, фланцевая, DN100, PN10/16 (в комплекте с болтами, гайками, шайбами, прокладками) | шт | 3 | [6 empty] | 838 | Монтаж задвижки чугунной с обрезным клином и невыдвижным шпинделем, фланцевая, DN100, PN10/16 (в комплекте с болтами, гайками, шайбами, прокладками) | шт | 3
839 | Монтаж трубы стальной электросварной оцинкованная Ø108х4,5 (Ду100). ГОСТ 10704-91 ГОСТ 3262-75 | м | 243.9 | [6 empty] | 839 | Монтаж трубы стальной электросварной оцинкованная Ø108х4,5 (Ду100). ГОСТ 10704-91 ГОСТ 3262-75 | м | 243.9
840 | Монтаж муфты Ду100 мм (соединение грувлок) | шт | 91 | [6 empty] | 840 | Монтаж муфты Ду100 мм (соединение грувлок) | шт | 91
841 | Монтаж колена 90° Ду100 мм (соединение грувлок) | шт | 18 | [6 empty] | 841 | Монтаж колена 90° Ду100 мм (соединение грувлок) | шт | 18
842 | Монтаж тройника под муфту Ду100 мм (соединение грувлок) | шт | 1 | [6 empty] | 842 | Монтаж тройника под муфту Ду100 мм (соединение грувлок) | шт | 1
843 | Монтаж адаптера под фланец Ду100 мм (соединение грувлок) | шт | 7 | [6 empty] | 843 | Монтаж адаптера под фланец Ду100 мм (соединение грувлок) | шт | 7
844 | Гидравлическое испытание трубопроводов диаметром до Ду100 мм | м | 243.9 | [6 empty] | 844 | Гидравлическое испытание трубопроводов диаметром до Ду100 мм | м | 243.9
845 | Промывка и дезинфекция трубопроводов диаметром до Ду100 мм | м | 243.9 | [6 empty] | 845 | Промывка и дезинфекция трубопроводов диаметром до Ду100 мм | м | 243.9
846 | 1612-2022-Р-ВК ВОР | [8 empty] | 846 | 1612-2022-Р-ВК ВОР
847 | Укладка труб НПВХ ∅110 мм в траншею (ниже отметки 0,000) (110х3,2) | м | 81.9 | [6 empty] | 847 | Укладка труб НПВХ ∅110 мм в траншею (ниже отметки 0,000) (110х3,2) | м | 81.9
848 | Монтаж футляра L=4,80 м из труб Ø325х6 с антикоррозийным покрытием (изоляция «усиленная» по ГОСТ 9.602-2016 выполненная в заводских условиях) с протаскиванием НПВХ труб ∅110 мм | м | 14.4 | [6 empty] | 848 | Монтаж футляра L=4,80 м из труб Ø325х6 с антикоррозийным покрытием (изоляция «усиленная» по ГОСТ 9.602-2016 выполненная в заводских условиях) с протаскиванием НПВХ труб ∅110 мм | м | 14.4
849 | Монтаж футляра L=3,80 м из труб Ø325х6 с антикоррозийным покрытием (изоляция «усиленная» по ГОСТ 9.602-2016 выполненная в заводских условиях) с протаскиванием НПВХ труб ∅110 мм | м | 3.8 | [6 empty] | 849 | Монтаж футляра L=3,80 м из труб Ø325х6 с антикоррозийным покрытием (изоляция «усиленная» по ГОСТ 9.602-2016 выполненная в заводских условиях) с протаскиванием НПВХ труб ∅110 мм | м | 3.8
850 | Установка трапа вертикального с гидрозатвором ∅110 мм | шт | 1 | [6 empty] | 850 | Установка трапа вертикального с гидрозатвором ∅110 мм | шт | 1
851 | Земляные работы (укладка выпусков): | [8 empty] | 851 | Земляные работы (укладка выпусков):
852 | Механизированная разработка грунта в траншеях (емкость ковша 0,35-0,45 м3) 2 группа грунтов | м3 | 11.09 | [6 empty] | 852 | Механизированная разработка грунта в траншеях (емкость ковша 0,35-0,45 м3) 2 группа грунтов | м3 | 11.09
853 | Доработка грунта вручную | м3 | 0.58 | [6 empty] | 853 | Доработка грунта вручную | м3 | 0.58
854 | Устройство крепления стен инвентарными щитами, инвентарными металлическими распорками с последующим демонтажом (доски толщиной 25 мм) | м2 | 38 | [6 empty] | 854 | Устройство крепления стен инвентарными щитами, инвентарными металлическими распорками с последующим демонтажом (доски толщиной 25 мм) | м2 | 38
855 | Устройство основания из песка h=0,15 м под трубопроводы | м3 | 0.82 | [6 empty] | 855 | Устройство основания из песка h=0,15 м под трубопроводы | м3 | 0.82
856 | Присыпка труб вручную песком(на 300 мм выше трубы) | м3 | 2.12 | [6 empty] | 856 | Присыпка труб вручную песком(на 300 мм выше трубы) | м3 | 2.12
857 | Обратная засыпка бульдозером (емкость ковша 0,35-0,45 м3) песком строительным с послойным уплотнением | м3 | 8.6 | [6 empty] | 857 | Обратная засыпка бульдозером (емкость ковша 0,35-0,45 м3) песком строительным с послойным уплотнением | м3 | 8.6
858 | Вывоз излишнего грунта на расстояние 12 км (ПОС ТЧ лист 14 полигон ТБО ООО «ЭКОГРАД», расстояние перевозки 12 км) | т | 21.01 | [6 empty] | 858 | Вывоз излишнего грунта на расстояние 12 км (ПОС ТЧ лист 14 полигон ТБО ООО «ЭКОГРАД», расстояние перевозки 12 км) | т | 21.01
859 | Укладка труб QSS из материала HDPE QSSP-160-500 (160х6,2) | м | 8 | [6 empty] | 859 | Укладка труб QSS из материала HDPE QSSP-160-500 (160х6,2) | м | 8
860 | Укладка труб QSS из материала HDPE QSSP-250-500 (250х9,6) | м | 16 | [6 empty] | 860 | Укладка труб QSS из материала HDPE QSSP-250-500 (250х9,6) | м | 16
861 | Земляные работы (укладка выпусков): | [8 empty] | 861 | Земляные работы (укладка выпусков):
862 | Механизированная разработка грунта в траншеях (емкость ковша 0,35-0,45 м3) 2 группа грунтов | м3 | 23.98 | [6 empty] | 862 | Механизированная разработка грунта в траншеях (емкость ковша 0,35-0,45 м3) 2 группа грунтов | м3 | 23.98
863 | Доработка грунта вручную | м3 | 1.26 | [6 empty] | 863 | Доработка грунта вручную | м3 | 1.26
864 | Устройство крепления стен инвентарными щитами, инвентарными металлическими распорками с последующим демонтажом (толщина досок 25 мм) | м2 | 70 | [6 empty] | 864 | Устройство крепления стен инвентарными щитами, инвентарными металлическими распорками с последующим демонтажом (толщина досок 25 мм) | м2 | 70
865 | Устройство основания из песка h=0,15 м под трубопроводы | м3 | 1.78 | [6 empty] | 865 | Устройство основания из песка h=0,15 м под трубопроводы | м3 | 1.78
866 | Присыпка труб вручную (на 300 мм выше трубы) | м3 | 5.56 | [6 empty] | 866 | Присыпка труб вручную (на 300 мм выше трубы) | м3 | 5.56
867 | Обратная засыпка бульдозером (емкость ковша 0,35-0,45 м3) песком строительным с послойным уплотнением | м3 | 17.25 | [6 empty] | 867 | Обратная засыпка бульдозером (емкость ковша 0,35-0,45 м3) песком строительным с послойным уплотнением | м3 | 17.25
868 | Вывоз излишнего грунта на расстояние 12 км (ПОС ТЧ лист 14 полигон ТБО ООО «ЭКОГРАД», расстояние перевозки 12 км) | т | 45.43 | [6 empty] | 868 | Вывоз излишнего грунта на расстояние 12 км (ПОС ТЧ лист 14 полигон ТБО ООО «ЭКОГРАД», расстояние перевозки 12 км) | т | 45.43
869 | Прокладка трубопровода канализации из труб ПВХ ∅50 мм, с креплением к стенам хомутами (расход креплений 291,4 кг на 100 м трубопровода) (раструбная безнапорная труба диаметром 50 мм с толщиной стенки 2,7 мм) | м | 28.8 | [6 empty] | 869 | Прокладка трубопровода канализации из труб ПВХ ∅50 мм, с креплением к стенам хомутами (расход креплений 291,4 кг на 100 м трубопровода) (раструбная безнапорная труба диаметром 50 мм с толщиной стенки 2,7 мм) | м | 28.8
870 | Прокладка трубопровода канализации из труб ПВХ ∅110 мм, с креплением к стенам хомутами (расход креплений 134,3 кг на 100 м трубопровода) (раструбная безнапорная труба диаметром 110 мм с толщиной стенки 3,2 мм) | м | 82.8 | [6 empty] | 870 | Прокладка трубопровода канализации из труб ПВХ ∅110 мм, с креплением к стенам хомутами (расход креплений 134,3 кг на 100 м трубопровода) (раструбная безнапорная труба диаметром 110 мм с толщиной стенки 3,2 мм) | м | 82.8
871 | Монтаж противопожарной манжеты, Ø50 мм | шт | 9 | [6 empty] | 871 | Монтаж противопожарной манжеты, Ø50 мм | шт | 9
872 | Монтаж противопожарной манжеты, Ø110 мм | шт | 9 | [6 empty] | 872 | Монтаж противопожарной манжеты, Ø110 мм | шт | 9
873 | Монтаж капельной воронки DN32 | шт | 2 | [6 empty] | 873 | Монтаж капельной воронки DN32 | шт | 2
874 | Монтаж воздушного клапана Ø110 | шт | 1 | [6 empty] | 874 | Монтаж воздушного клапана Ø110 | шт | 1
875 | Монтаж трапа DN110 | шт | 5 | [6 empty] | 875 | Монтаж трапа DN110 | шт | 5
876 | Монтаж воронки кровельная 75мм МС QSS-RO-075 | шт | 24 | [6 empty] | 876 | Монтаж воронки кровельная 75мм МС QSS-RO-075 | шт | 24
877 | Монтаж нагревательного элемента 230V/8W | шт | 24 | [6 empty] | 877 | Монтаж нагревательного элемента 230V/8W | шт | 24
878 | Прокладка трубопровода канализации из трубы HDPE 110х3х5000мм | м | 150 | [6 empty] | 878 | Прокладка трубопровода канализации из трубы HDPE 110х3х5000мм | м | 150
879 | Прокладка трубопровода канализации из трубы HDPE 125х3х5000мм | м | 195 | [6 empty] | 879 | Прокладка трубопровода канализации из трубы HDPE 125х3х5000мм | м | 195
880 | Прокладка трубопровода канализации из трубы HDPE 160х3х5000мм | м | 60 | [6 empty] | 880 | Прокладка трубопровода канализации из трубы HDPE 160х3х5000мм | м | 60
881 | Прокладка трубопровода канализации из трубы HDPE 40х3х5000мм | м | 5 | [6 empty] | 881 | Прокладка трубопровода канализации из трубы HDPE 40х3х5000мм | м | 5
882 | Прокладка трубопровода канализации из трубы HDPE 50х3х5000мм | м | 10 | [6 empty] | 882 | Прокладка трубопровода канализации из трубы HDPE 50х3х5000мм | м | 10
883 | Прокладка трубопровода канализации из трубы HDPE 56х3х5000мм | м | 40 | [6 empty] | 883 | Прокладка трубопровода канализации из трубы HDPE 56х3х5000мм | м | 40
884 | Прокладка трубопровода канализации из трубы HDPE 63х3х5000мм | м | 30 | [6 empty] | 884 | Прокладка трубопровода канализации из трубы HDPE 63х3х5000мм | м | 30
885 | Прокладка трубопровода канализации из трубы HDPE 75х3х5000мм | м | 35 | [6 empty] | 885 | Прокладка трубопровода канализации из трубы HDPE 75х3х5000мм | м | 35
886 | Прокладка трубопровода канализации из трубы HDPE 90х3х5000мм | м | 30 | [6 empty] | 886 | Прокладка трубопровода канализации из трубы HDPE 90х3х5000мм | м | 30
887 | Установка унитаза керамического с цельноотлитой полочкой и прямым выпуском с сиденьем, крышкой, креплением, бачком тип " Компакт" | шт | 6 | [6 empty] | 887 | Установка унитаза керамического с цельноотлитой полочкой и прямым выпуском с сиденьем, крышкой, креплением, бачком тип " Компакт" | шт | 6
888 | Установка умывальника керамического полукруглого 550х450 с изливом, СПБУ с вертикальным выпуском, кронштейнами (2 величина умывальника) | шт | 11 | [6 empty] | 888 | Установка умывальника керамического полукруглого 550х450 с изливом, СПБУ с вертикальным выпуском, кронштейнами (2 величина умывальника) | шт | 11
889 | Установка писсуара настенного | шт | 2 | [6 empty] | 889 | Установка писсуара настенного | шт | 2
890 | Установка поддона душевого стального эмалированного 900х900х100-165(h), ПДСм 900 | шт | 2 | [6 empty] | 890 | Установка поддона душевого стального эмалированного 900х900х100-165(h), ПДСм 900 | шт | 2
891 | Установка лотока ST.R200 AISI 304, с круглым трапом 50 мм L=1200 мм, h= 50мм | шт | 6 | [6 empty] | 891 | Установка лотока ST.R200 AISI 304, с круглым трапом 50 мм L=1200 мм, h= 50мм | шт | 6
892 | 1612-2022-Р-АР.ВОР1 демонтаж | [8 empty] | 892 | 1612-2022-Р-АР.ВОР1 демонтаж
893 | Демонтаж стены из кирпичной кладки толщиной 510 мм для устройства проемов, отбойными пневматическими молотками на базе передвижного компрессора. Затаривание строительного мусора в мешки с погрузкой на автомобили экскаватором. | м2 | 4.9 | [6 empty] | 893 | Демонтаж стены из кирпичной кладки толщиной 510 мм для устройства проемов, отбойными пневматическими молотками на базе передвижного компрессора. Затаривание строительного мусора в мешки с погрузкой на автомобили экскаватором. | м2 | 4.9
894 | Позиция исключена. ( с учетом выполненных ООО "Антанта" объемов) | [8 empty] | 894 | Позиция исключена. ( с учетом выполненных ООО "Антанта" объемов)
895 | Разборка перегородок из гипсовых плит вручную. | м2 | 175.63 | [6 empty] | 895 | Разборка перегородок из гипсовых плит вручную. | м2 | 175.63
896 | Погрузка при автомобильных перевозках мусора строительного с погрузкой экскаваторами емкостью ковша до 0,5 м3 ( с учетом выполненных ООО "Антанта" объемов) | тн | 162.83 | [6 empty] | 896 | Погрузка при автомобильных перевозках мусора строительного с погрузкой экскаваторами емкостью ковша до 0,5 м3 ( с учетом выполненных ООО "Антанта" объемов) | тн | 162.83
897 | Транспортировка мусора строительного на полигон ТБО (ПОС ТЧ лист 14 полигон ТБО ООО «ЭКОГРАД», расстояние перевозки 12 км) ( с учетом выполненных ООО "Антанта" объемов) | тн | 162.83 | [6 empty] | 897 | Транспортировка мусора строительного на полигон ТБО (ПОС ТЧ лист 14 полигон ТБО ООО «ЭКОГРАД», расстояние перевозки 12 км) ( с учетом выполненных ООО "Антанта" объемов) | тн | 162.83
898 | Позиция исключена. ( с учетом выполненных ООО "Антанта" объемов) | [8 empty] | 898 | Позиция исключена. ( с учетом выполненных ООО "Антанта" объемов)
899 | Позиция исключена. ( с учетом выполненных ООО "Антанта" объемов) | [8 empty] | 899 | Позиция исключена. ( с учетом выполненных ООО "Антанта" объемов)
900 | Позиция исключена. ( с учетом выполненных ООО "Антанта" объемов) | [8 empty] | 900 | Позиция исключена. ( с учетом выполненных ООО "Антанта" объемов)
901 | Позиция исключена. ( с учетом выполненных ООО "Антанта" объемов) | [8 empty] | 901 | Позиция исключена. ( с учетом выполненных ООО "Антанта" объемов)
902 | 1612-2022-Р-АР.ВОР3 | [8 empty] | 902 | 1612-2022-Р-АР.ВОР3
903 | Монтаж стен марки С-1 Монтаж трехслойных стеновых сэндвич-панелей с минераловатным наполнителем, толщина 120 мм. Цвет RAL 9006/9003, RAL 5005/9003 (снаружи/внутри), покрытие Polyester PE 25мкм. Профиль - трапеция, толщина металла 0,7 мм с внешней стороны и 0,5 мм с внутренней стороны. | м2 | 1854.62 | [6 empty] | 903 | Монтаж стен марки С-1 Монтаж трехслойных стеновых сэндвич-панелей с минераловатным наполнителем, толщина 120 мм. Цвет RAL 9006/9003, RAL 5005/9003 (снаружи/внутри), покрытие Polyester PE 25мкм. Профиль - трапеция, толщина металла 0,7 мм с внешней стороны и 0,5 мм с внутренней стороны. | м2 | 1854.62
904 | Монтаж стен марки С-1 (Утепление каркаса крышных вентиляторов)Монтаж трехслойных стеновых сэндвич-панелей с минераловатным наполнителем, толщина 120 мм, на каркасе под крышные вентиляторыЦвет RAL 9006/9003, RAL 5005/9003 (снаружи/внутри), покрытие Polyester PE 25мкм. Профиль - трапеция, толщина металла 0,7 мм с внешней стороны и 0,5 мм с внутренней стороны. | м2 | 69.44 | [6 empty] | 904 | Монтаж стен марки С-1 (Утепление каркаса крышных вентиляторов)Монтаж трехслойных стеновых сэндвич-панелей с минераловатным наполнителем, толщина 120 мм, на каркасе под крышные вентиляторыЦвет RAL 9006/9003, RAL 5005/9003 (снаружи/внутри), покрытие Polyester PE 25мкм. Профиль - трапеция, толщина металла 0,7 мм с внешней стороны и 0,5 мм с внутренней стороны. | м2 | 69.44
905 | Монтаж перегородок марки С-2 Монтаж трехслойных стеновых сэндвич-панелей с минераловатным наполнителем, толщина 120 мм. Цвет RAL 9003/9003 (снаружи/внутри), покрытие Polyester PE 25мкм. Профиль - трапеция, толщина металла 0,5 мм с внешней и внутренней стороны. | м2 | 1563 | [6 empty] | 905 | Монтаж перегородок марки С-2 Монтаж трехслойных стеновых сэндвич-панелей с минераловатным наполнителем, толщина 120 мм. Цвет RAL 9003/9003 (снаружи/внутри), покрытие Polyester PE 25мкм. Профиль - трапеция, толщина металла 0,5 мм с внешней и внутренней стороны. | м2 | 1563
906 | Монтаж перегородок марки С-3 Монтаж трехслойных стеновых сэндвич-панелей с минераловатным наполнителем, толщина 80 мм. Цвет RAL 9003/9003 (снаружи/внутри), покрытие Polyester PE 25мкм. Профиль - трапеция, толщина металла 0,5 мм с внешней и внутренней стороны. | м2 | 900.93 | [6 empty] | 906 | Монтаж перегородок марки С-3 Монтаж трехслойных стеновых сэндвич-панелей с минераловатным наполнителем, толщина 80 мм. Цвет RAL 9003/9003 (снаружи/внутри), покрытие Polyester PE 25мкм. Профиль - трапеция, толщина металла 0,5 мм с внешней и внутренней стороны. | м2 | 900.93
907 | Монтаж перегородок марки С-3 (В составе конструкции козырька по оси ГГ) Монтаж трехслойных стеновых сэндвич-панелей с минераловатным наполнителем, толщина 80 мм. Цвет RAL 9003/9003 (снаружи/внутри), покрытие Polyester PE 25мкм. Профиль - трапеция, толщина металла 0,5 мм с внешней и внутренней стороны | м2 | 7.5 | [6 empty] | 907 | Монтаж перегородок марки С-3 (В составе конструкции козырька по оси ГГ) Монтаж трехслойных стеновых сэндвич-панелей с минераловатным наполнителем, толщина 80 мм. Цвет RAL 9003/9003 (снаружи/внутри), покрытие Polyester PE 25мкм. Профиль - трапеция, толщина металла 0,5 мм с внешней и внутренней стороны | м2 | 7.5
908 | Монтаж стен марки С-4 Монтаж трехслойных стеновых сэндвич-панелей с минераловатным наполнителем, толщина 80 мм. Цвет RAL 9006/9003, RAL 5005/9003 (снаружи/внутри), покрытие Polyester PE 25мкм. Профиль - трапеция, толщина металла 0,7 мм с внешней стороны и 0,5 мм с внутренней стороны. | м2 | 446.77 | [6 empty] | 908 | Монтаж стен марки С-4 Монтаж трехслойных стеновых сэндвич-панелей с минераловатным наполнителем, толщина 80 мм. Цвет RAL 9006/9003, RAL 5005/9003 (снаружи/внутри), покрытие Polyester PE 25мкм. Профиль - трапеция, толщина металла 0,7 мм с внешней стороны и 0,5 мм с внутренней стороны. | м2 | 446.77
909 | Устройство стен марки С-5 из газобетонных блоков толщиной 250 мм, (блок I/625х300х250/D600/B5/F100 ГОСТ 31359-2007) на клее, с армированием сеткой из холоднотянутой проволоки 5 мм – 3 кг на 1 м2 | м3/м2 | 19,21/76,84 | [6 empty] | 909 | Устройство стен марки С-5 из газобетонных блоков толщиной 250 мм, (блок I/625х300х250/D600/B5/F100 ГОСТ 31359-2007) на клее, с армированием сеткой из холоднотянутой проволоки 5 мм – 3 кг на 1 м2 | м3/м2 | 19,21/76,84
910 | Клей для газобетонных блоков ЛСР | т | 0.58 | [6 empty] | 910 | Клей для газобетонных блоков ЛСР | т | 0.58
911 | Монтаж сантехнических легких перегородок Alutech ALT118 (или аналог) марки С-10, толщиной 16-20 мм | м2 | 16.16 | [6 empty] | 911 | Монтаж сантехнических легких перегородок Alutech ALT118 (или аналог) марки С-10, толщиной 16-20 мм | м2 | 16.16
912 | Устройство перемычек для проемов в перегородках из газобетонных блоков из равнополочного швеллера 10П (L=1800 мм) по ГОСТ 8240-97 | кг | 30.92 | [6 empty] | 912 | Устройство перемычек для проемов в перегородках из газобетонных блоков из равнополочного швеллера 10П (L=1800 мм) по ГОСТ 8240-97 | кг | 30.92
913 | Устройство перемычек для проемов в перегородках из газобетонных блоков из равнополочного швеллера 10П (L=1510 мм) по ГОСТ 8240-97 | кг | 25.94 | [6 empty] | 913 | Устройство перемычек для проемов в перегородках из газобетонных блоков из равнополочного швеллера 10П (L=1510 мм) по ГОСТ 8240-97 | кг | 25.94
914 | Устройство перемычек для проемов в перегородках из газобетонных блоков из равнополочного швеллера 10П (L=1920 мм) по ГОСТ 8240-97 | кг | 1550.06 | [6 empty] | 914 | Устройство перемычек для проемов в перегородках из газобетонных блоков из равнополочного швеллера 10П (L=1920 мм) по ГОСТ 8240-97 | кг | 1550.06
915 | Устройство перемычек для проемов в перегородках из газобетонных блоков из равнополочного швеллера 10П (L=1000 мм) по ГОСТ 8240-97 | кг | 34.36 | [6 empty] | 915 | Устройство перемычек для проемов в перегородках из газобетонных блоков из равнополочного швеллера 10П (L=1000 мм) по ГОСТ 8240-97 | кг | 34.36
916 | Устройство перемычек для проемов в перегородках из газобетонных блоков из равнополочного швеллера 10П (L=1020 мм) по ГОСТ 8240-97 | кг | 17.52 | [6 empty] | 916 | Устройство перемычек для проемов в перегородках из газобетонных блоков из равнополочного швеллера 10П (L=1020 мм) по ГОСТ 8240-97 | кг | 17.52
917 | Устройство перемычек для проемов в перегородках из газобетонных блоков из равнополочного швеллера 10П (L=770 мм) по ГОСТ 8240-97 | кг | 13.22 | [6 empty] | 917 | Устройство перемычек для проемов в перегородках из газобетонных блоков из равнополочного швеллера 10П (L=770 мм) по ГОСТ 8240-97 | кг | 13.22
918 | Укладка стальных пластин 100х6 (L=510 мм) в перемычках для проемов в перегородках из газобетонных блоков по ГОСТ 27772-2021 | кг | 516.6 | [6 empty] | 918 | Укладка стальных пластин 100х6 (L=510 мм) в перемычках для проемов в перегородках из газобетонных блоков по ГОСТ 27772-2021 | кг | 516.6
919 | Укладка стальных пластин 100х6 (L=380 мм) в перемычках для проемов в перегородках из газобетонных блоков по ГОСТ 27772-2021 | кг | 12.6 | [6 empty] | 919 | Укладка стальных пластин 100х6 (L=380 мм) в перемычках для проемов в перегородках из газобетонных блоков по ГОСТ 27772-2021 | кг | 12.6
920 | Укладка стальных пластин 100х6 (L=300 мм) в перемычках для проемов в перегородках из газобетонных блоков по ГОСТ 27772-2021 | кг | 8.4 | [6 empty] | 920 | Укладка стальных пластин 100х6 (L=300 мм) в перемычках для проемов в перегородках из газобетонных блоков по ГОСТ 27772-2021 | кг | 8.4
921 | Устройство шпилек М20 60х360х58 в перемычках для проемов в перегородках из газобетонных блоков по ГОСТ 22042-76 | шт. | 246 | [6 empty] | 921 | Устройство шпилек М20 60х360х58 в перемычках для проемов в перегородках из газобетонных блоков по ГОСТ 22042-76 | шт. | 246
922 | Устройство шпилек М20 60х150х58 в перемычках для проемов в перегородках из газобетонных блоков по ГОСТ 22042-76 | шт. | 10 | [6 empty] | 922 | Устройство шпилек М20 60х150х58 в перемычках для проемов в перегородках из газобетонных блоков по ГОСТ 22042-76 | шт. | 10
923 | Устройство облицовки поэлементной сборки марки С-6 с двухслойной обшивкой из влагостойких гипсокартонных листов на металлическом каркасе из профилей ПС 50х50 и ПН 50х40 с заполнением полости каркаса негорючими звукоизоляционными плитами из базальтового волокна 50 мм. Шаг установки стоечных профилей не менее 400 | м2 | 141.49 | [6 empty] | 923 | Устройство облицовки поэлементной сборки марки С-6 с двухслойной обшивкой из влагостойких гипсокартонных листов на металлическом каркасе из профилей ПС 50х50 и ПН 50х40 с заполнением полости каркаса негорючими звукоизоляционными плитами из базальтового волокна 50 мм. Шаг установки стоечных профилей не менее 400 | м2 | 141.49
924 | Монтаж гипсокартонных Кнауф-листов влагостойких (ГСП-Н2) по ГОСТ 6266-97, толщиной – 12.5мм, обшивка в два слоя | м2 | 282.98 | [6 empty] | 924 | Монтаж гипсокартонных Кнауф-листов влагостойких (ГСП-Н2) по ГОСТ 6266-97, толщиной – 12.5мм, обшивка в два слоя | м2 | 282.98
925 | Заполнение базальтовыми тепло- и звукоизоляционными плитами Rockwool Акустик Баттс, толщиной 50 мм, плотность не менее 45кг/м3 | м3 | 7.07 | [6 empty] | 925 | Заполнение базальтовыми тепло- и звукоизоляционными плитами Rockwool Акустик Баттс, толщиной 50 мм, плотность не менее 45кг/м3 | м3 | 7.07
926 | Устройство облицовки поэлементной сборки марки С-11 с двухслойной обшивкой из влагостойких гипсокартонных листов на металлическом каркасе из профилей ПС 75х50 и ПН 75х40 без заполнения. Шаг установки стоечных профилей не менее 300 мм. Облицовка по серии 1.073.9-2.08, тип С625. | м2 | 33.24 | [6 empty] | 926 | Устройство облицовки поэлементной сборки марки С-11 с двухслойной обшивкой из влагостойких гипсокартонных листов на металлическом каркасе из профилей ПС 75х50 и ПН 75х40 без заполнения. Шаг установки стоечных профилей не менее 300 мм. Облицовка по серии 1.073.9-2.08, тип С625. | м2 | 33.24
927 | Монтаж гипсокартонных Кнауф-листов влагостойких (ГСП-Н2) по ГОСТ 6266-97, толщиной – 12.5мм, обшивка в один слой | м2 | 33.24 | [6 empty] | 927 | Монтаж гипсокартонных Кнауф-листов влагостойких (ГСП-Н2) по ГОСТ 6266-97, толщиной – 12.5мм, обшивка в один слой | м2 | 33.24
928 | 1612-2022-Р-АСУД.ВОР | [8 empty] | 928 | 1612-2022-Р-АСУД.ВОР
929 | Вентустановка ПВ1 | [8 empty] | 929 | Вентустановка ПВ1 |  |  | TRUE | TRUE
930 | Шкаф управления ШУ-ПВ1 | [8 empty] | 930 | Шкаф управления ШУ-ПВ1 |  |  | TRUE | TRUE
931 | Монтаж блока управления в составе: - щит пластиковый модульный настенного монтажа, IP65; - контроллер; - защитная и пускорегулирующая аппаратура. | компл. | 1 | [6 empty] | 931 | Монтаж блока управления в составе: - щит пластиковый модульный настенного монтажа, IP65; - контроллер; - защитная и пускорегулирующая аппаратура. | компл. | 1 | TRUE | TRUE
932 | Приборы и средства автоматизации | [8 empty] | 932 | Приборы и средства автоматизации |  |  | TRUE | TRUE
933 | Монтаж частотного преобразователя 2,2 кВт, 380 В | шт. | 1 | [6 empty] | 933 | Монтаж частотного преобразователя 2,2 кВт, 380 В | шт. | 1 | TRUE | TRUE
934 | Монтаж частотного преобразователя 1,5 кВт, 220 В | шт. | 1 | [6 empty] | 934 | Монтаж частотного преобразователя 1,5 кВт, 220 В | шт. | 1 | TRUE | TRUE
935 | Монтаж смесительного узла SMEX 40-4.0 (для 1-го водяного нагревателя) | шт. | 1 | [6 empty] | 935 | Монтаж смесительного узла SMEX 40-4.0 (для 1-го водяного нагревателя) | шт. | 1 | TRUE | TRUE
936 | Монтаж привода PDF 05/230.D (для засл. прит. канала) | шт. | 1 | [6 empty] | 936 | Монтаж привода PDF 05/230.D (для засл. прит. канала) | шт. | 1 | TRUE | TRUE
937 | Монтаж привода PDS 05/230.DT (для засл. выт. канала) | шт. | 1 | [6 empty] | 937 | Монтаж привода PDS 05/230.DT (для засл. выт. канала) | шт. | 1 | TRUE | TRUE
938 | Монтаж термостата 6 м (для 1-го водяного нагревателя) | шт. | 1 | [6 empty] | 938 | Монтаж термостата 6 м (для 1-го водяного нагревателя) | шт. | 1 | TRUE | TRUE
939 | Монтаж датчика температуры наружного воздуха ARN-3 | шт. | 1 | [6 empty] | 939 | Монтаж датчика температуры наружного воздуха ARN-3 | шт. | 1 | TRUE | TRUE
940 | Монтаж датчика температуры воды погружного WTP-3 | шт. | 1 | [6 empty] | 940 | Монтаж датчика температуры воды погружного WTP-3 | шт. | 1 | TRUE | TRUE
941 | Монтаж датчика температуры канального ARK-3 | шт. | 1 | [6 empty] | 941 | Монтаж датчика температуры канального ARK-3 | шт. | 1 | TRUE | TRUE
942 | Монтаж датчика перепада давления 500 Pa DVL-500 | шт. | 5 | [6 empty] | 942 | Монтаж датчика перепада давления 500 Pa DVL-500 | шт. | 5 | TRUE | TRUE
943 | Кабельно-проводниковая продукция | [8 empty] | 943 | Кабельно-проводниковая продукция |  |  | TRUE | TRUE
944 | Прокладка кабеля силового с медными жилами, с изоляцией и оболочкой из поливинилхлоридного пластиката пониженной пожароопасности, не распространяющего горение при групповой прокладке, с пониженным дымо- и газовыделением, сечением: | [8 empty] | 944 | Прокладка кабеля силового с медными жилами, с изоляцией и оболочкой из поливинилхлоридного пластиката пониженной пожароопасности, не распространяющего горение при групповой прокладке, с пониженным дымо- и газовыделением, сечением: |  |  | TRUE | TRUE
945 | ВВГнг(A)-LS 3х1,5 мм² в гофротрубе | м | 15 | [6 empty] | 945 | ВВГнг(A)-LS 3х1,5 мм² | м | 15 | TRUE | FALSE
946 | ВВГнг(A)-LS 3х2,5 мм² в гофротрубе | м | 2 | [6 empty] | 946 | ВВГнг(A)-LS 3х2,5 мм² | м | 2 | TRUE | FALSE
947 | ВВГнг(A)-LS 4х2,5 мм² в гофротрубе | м | 2 | [6 empty] | 947 | ВВГнг(A)-LS 4х2,5 мм² | м | 2 | TRUE | FALSE
948 | Прокладка кабеля силового с медными жилами, с изоляцией и оболочкой из поливинилхлоридного пластиката пониженной пожароопасности, не распространяющего горение при групповой прокладке, с пониженным дымо- и газовыделением, экранированный, сечением: | [8 empty] | 948 | Прокладка кабеля силового с медными жилами, с изоляцией и оболочкой из поливинилхлоридного пластиката пониженной пожароопасности, не распространяющего горение при групповой прокладке, с пониженным дымо- и газовыделением, экранированный, сечением: |  |  | TRUE | TRUE
949 | ВВГЭнг(A)-LS 4х2,5 мм² 19м в гофротрубе/ 3 м в лотке | м | 22 | [6 empty] | 949 | ВВГЭнг(A)-LS 4х2,5 мм² | м | 22 | TRUE | FALSE
950 | Прокладка кабеля симметричного с медными жилами парной скрутки для систем сигнализации и управления, с изоляцией и оболочкой из поливинилхлоридного пластиката пониженной пожароопасности, не распространяющего горение при групповой прокладке, с пониженным дымо- и газовыделением, сечением: | [8 empty] | 950 | Прокладка кабеля симметричного с медными жилами парной скрутки для систем сигнализации и управления, с изоляцией и оболочкой из поливинилхлоридного пластиката пониженной пожароопасности, не распространяющего горение при групповой прокладке, с пониженным дымо- и газовыделением, сечением: |  |  | TRUE | TRUE
951 | КПСВВнг(А)-LS 1х2х0,75 мм² в гофротрубе | м | 90 | [6 empty] | 951 | КПСВВнг(А)-LS 1х2х0,75 мм² | м | 90 | TRUE | FALSE
952 | КПСВВнг(А)-LS 2х2х0,75 мм² в гофротрубе | м | 12 | [6 empty] | 952 | КПСВВнг(А)-LS 2х2х0,75 мм² | м | 12 | TRUE | FALSE
953 | Прокладка кабеля симметричного с медными жилами парной скрутки для систем сигнализации и управления, с изоляцией и оболочкой из поливинилхлоридного пластиката пониженной пожароопасности, не распространяющего горение при групповой прокладке, с пониженным дымо- и газовыделением, экранированного, сечением: | [8 empty] | 953 | Прокладка кабеля симметричного с медными жилами парной скрутки для систем сигнализации и управления, с изоляцией и оболочкой из поливинилхлоридного пластиката пониженной пожароопасности, не распространяющего горение при групповой прокладке, с пониженным дымо- и газовыделением, экранированного, сечением: |  |  | TRUE | TRUE
954 | КПСВЭВнг(А)-LS 1х2х0,75 мм² в гофротрубе | м | 43 | [6 empty] | 954 | КПСВЭВнг(А)-LS 1х2х0,75 мм² | м | 43 | TRUE | FALSE
955 | КПСВЭВнг(А)-LS 2х2х0,75 мм² в гофротрубе | м | 15 | [6 empty] | 955 | КПСВЭВнг(А)-LS 2х2х0,75 мм² | м | 15 | TRUE | FALSE
956 | Монтажные изделия и материалы | [8 empty] | 956 | Монтажные изделия и материалы |  |  | TRUE | TRUE
957 | Монтаж лотка металлического перфорированного, оцинкованная сталь по методу Сендзимира, 200х50х3000 мм | м | 3 | [6 empty] | 957 | Монтаж лотка металлического перфорированного, оцинкованная сталь по методу Сендзимира, 200х50х3000 мм | м | 3 | TRUE | TRUE
958 | Монтаж крышки с заземлением на лоток 200х3000 мм | м | 3 | [6 empty] | 958 | Монтаж крышки с заземлением на лоток 200х3000 мм | м | 3 | TRUE | TRUE
959 | Монтаж перегородки 50х3000 мм | м | 3 | [6 empty] | 959 | Монтаж перегородки 50х3000 мм | м | 3 | TRUE | TRUE
960 | Монтаж метизов для лотков (винты, гайки, шайбы) | компл. | 1 | [6 empty] | 960 | Монтаж метизов для лотков (винты, гайки, шайбы) | компл. | 1 | TRUE | TRUE
961 | Монтаж крепления ТМ к стене (скоба) для вертикального монтажа осн.200 мм | шт. | 4 | [6 empty] | 961 | Монтаж крепления ТМ к стене (скоба) для вертикального монтажа осн.200 мм | шт. | 4 | TRUE | TRUE
962 | Монтаж трубы гибкой гофрированной ПВХ, ∅25, серая, с протяжкой | м | 160 | [6 empty] | 962 | Монтаж трубы гибкой гофрированной ПВХ, ∅25, серая, с протяжкой | м | 160 | TRUE | TRUE
963 | Монтаж держателя с защёлкой для трубы, ∅25 | шт. | 480 | [6 empty] | 963 | Монтаж держателя с защёлкой для трубы, ∅25 | шт. | 480 | TRUE | TRUE
964 | Монтаж коробки ответвительной, IP55, 100х100х50 мм | шт. | 3 | [6 empty] | 964 | Монтаж коробки ответвительной, IP55, 100х100х50 мм | шт. | 3 | TRUE | TRUE
965 | Вентустановка П2 | [8 empty] | 965 | Вентустановка П2 |  |  | TRUE | TRUE
966 | Шкаф управления ШУ-П2 | [8 empty] | 966 | Шкаф управления ШУ-П2 |  |  | TRUE | TRUE
967 | Монтаж блока управления в составе: - щит пластиковый модульный настенного монтажа, IP65; - контроллер; - защитная и пускорегулирующая аппаратура. | компл. | 1 | [6 empty] | 967 | Монтаж блока управления в составе: - щит пластиковый модульный настенного монтажа, IP65; - контроллер; - защитная и пускорегулирующая аппаратура. | компл. | 1 | TRUE | TRUE
968 | Приборы и средства автоматизации | [8 empty] | 968 | Приборы и средства автоматизации |  |  | TRUE | TRUE
969 | Монтаж Частотный преобразователь 0,75 кВт, 220 В | шт. | 1 | [6 empty] | 969 | Монтаж Частотный преобразователь 0,75 кВт, 220 В | шт. | 1 | TRUE | TRUE
970 | Монтаж Смесительный узел SMEX 40-1.0 (для 1-го водяного нагревателя) | шт. | 1 | [6 empty] | 970 | Монтаж Смесительный узел SMEX 40-1.0 (для 1-го водяного нагревателя) | шт. | 1 | TRUE | TRUE
971 | Монтаж привода PDF 05/230.D (для засл. прит. канала) | шт. | 1 | [6 empty] | 971 | Монтаж привода PDF 05/230.D (для засл. прит. канала) | шт. | 1 | TRUE | TRUE
972 | Монтаж термостата 3 м (для 1-го водяного нагревателя) | шт. | 1 | [6 empty] | 972 | Монтаж термостата 3 м (для 1-го водяного нагревателя) | шт. | 1 | TRUE | TRUE
973 | Монтаж датчика температуры наружного воздуха ARN-3 | шт. | 1 | [6 empty] | 973 | Монтаж датчика температуры наружного воздуха ARN-3 | шт. | 1 | TRUE | TRUE
974 | Монтаж датчика температуры воды погружного WTP-3 | шт. | 1 | [6 empty] | 974 | Монтаж датчика температуры воды погружного WTP-3 | шт. | 1 | TRUE | TRUE
975 | Монтаж датчика температуры канального ARK-3 | шт. | 1 | [6 empty] | 975 | Монтаж датчика температуры канального ARK-3 | шт. | 1 | TRUE | TRUE
976 | Монтаж датчика перепада давления 500 Pa DVL-500 | шт. | 2 | [6 empty] | 976 | Монтаж датчика перепада давления 500 Pa DVL-500 | шт. | 2 | TRUE | TRUE
977 | Кабельно-проводниковая продукция | [8 empty] | 977 | Кабельно-проводниковая продукция |  |  | TRUE | TRUE
978 | Прокладка кабеля силового с медными жилами, с изоляцией и оболочкой из поливинилхлоридного пластиката пониженной пожароопасности, не распространяющего горение при групповой прокладке, с пониженным дымо- и газовыделением, сечением: | [8 empty] | 978 | Прокладка кабеля силового с медными жилами, с изоляцией и оболочкой из поливинилхлоридного пластиката пониженной пожароопасности, не распространяющего горение при групповой прокладке, с пониженным дымо- и газовыделением, сечением: |  |  | TRUE | TRUE
979 | ВВГнг(A)-LS 3х1,5 мм² | м | 11 | [6 empty] | 979 | ВВГнг(A)-LS 3х1,5 мм² | м | 11 | TRUE | TRUE
980 | ВВГнг(A)-LS 3х2,5 мм² | м | 2 | [6 empty] | 980 | ВВГнг(A)-LS 3х2,5 мм² | м | 2 | TRUE | TRUE
981 | Прокладка кабеля силового с медными жилами, с изоляцией и оболочкой из поливинилхлоридного пластиката пониженной пожароопасности, не распространяющего горение при групповой прокладке, с пониженным дымо- и газовыделением, экранированного, сечением: | [8 empty] | 981 | Прокладка кабеля силового с медными жилами, с изоляцией и оболочкой из поливинилхлоридного пластиката пониженной пожароопасности, не распространяющего горение при групповой прокладке, с пониженным дымо- и газовыделением, экранированного, сечением: |  |  | TRUE | TRUE
982 | ВВГЭнг(A)-LS 4х2,5 мм² | м | 10 | [6 empty] | 982 | ВВГЭнг(A)-LS 4х2,5 мм² | м | 10 | TRUE | TRUE
983 | Прокладка кабеля симметричного с медными жилами парной скрутки для систем сигнализации и управления, с изоляцией и оболочкой из поливинилхлоридного пластиката пониженной пожароопасности, не распространяющего горение при групповой прокладке, с пониженным дымо- и газовыделением, сечением: | [8 empty] | 983 | Прокладка кабеля симметричного с медными жилами парной скрутки для систем сигнализации и управления, с изоляцией и оболочкой из поливинилхлоридного пластиката пониженной пожароопасности, не распространяющего горение при групповой прокладке, с пониженным дымо- и газовыделением, сечением: |  |  | TRUE | TRUE
984 | КПСВВнг(А)-LS 1х2х0,75 мм² | м | 52 | [6 empty] | 984 | КПСВВнг(А)-LS 1х2х0,75 мм² | м | 52 | TRUE | TRUE
985 | Прокладка кабеля симметричного с медными жилами парной скрутки для систем сигнализации и управления, с изоляцией и оболочкой из поливинилхлоридного пластиката пониженной пожароопасности, не распространяющего горение при групповой прокладке, с пониженным дымо- и газовыделением, экранированного, сечением: | [8 empty] | 985 | Прокладка кабеля симметричного с медными жилами парной скрутки для систем сигнализации и управления, с изоляцией и оболочкой из поливинилхлоридного пластиката пониженной пожароопасности, не распространяющего горение при групповой прокладке, с пониженным дымо- и газовыделением, экранированного, сечением: |  |  | TRUE | TRUE
986 | Монтажные изделия и материалы | [8 empty] | 986 | Монтажные изделия и материалы |  |  | TRUE | TRUE
987 | Монтаж трубы гибкой гофрированной ПВХ, ∅25, серая, с протяжкой | м | 110 | [6 empty] | 987 | Монтаж трубы гибкой гофрированной ПВХ, ∅25, серая, с протяжкой | м | 110 | TRUE | TRUE
988 | Монтаж держателя с защёлкой для трубы, ∅25 | шт. | 330 | [6 empty] | 988 | Монтаж держателя с защёлкой для трубы, ∅25 | шт. | 330 | TRUE | TRUE
989 | Монтаж короба кабельного с крышкой 200х80х2000 мм | м | 4 | [6 empty] | 989 | Монтаж короба кабельного с крышкой 200х80х2000 мм | м | 4 | TRUE | TRUE
990 | Монтаж угла плоского 200х80 мм | шт. | 1 | [6 empty] | 990 | Монтаж угла плоского 200х80 мм | шт. | 1 | TRUE | TRUE
991 | Монтаж заглушки торцевой 200х80 мм | шт. | 1 | [6 empty] | 991 | Монтаж заглушки торцевой 200х80 мм | шт. | 1 | TRUE | TRUE
992 | Монтаж разделителя (перегородка) 80х2000 мм | м | 4 | [6 empty] | 992 | Монтаж разделителя (перегородка) 80х2000 мм | м | 4 | TRUE | TRUE
993 | Монтаж коробки ответвительной, IP55, 100х100х50 мм | шт. | 2 | [6 empty] | 993 | Монтаж коробки ответвительной, IP55, 100х100х50 мм | шт. | 2 | TRUE | TRUE
994 | Шкаф управления ШУ-П3 | [8 empty] | 994 | Шкаф управления ШУ-П3 |  |  | TRUE | TRUE
995 | Монтаж блока управления в составе: - щит пластиковый модульный настенного монтажа, IP65; - контроллер; - защитная и пускорегулирующая аппаратура. | компл. | 1 | [6 empty] | 995 | Монтаж блока управления в составе: - щит пластиковый модульный настенного монтажа, IP65; - контроллер; - защитная и пускорегулирующая аппаратура. | компл. | 1 | TRUE | TRUE
996 | Приборы и средства автоматизации | [8 empty] | 996 | Приборы и средства автоматизации |  |  | TRUE | TRUE
997 | Монтаж частотного преобразователя 1,5 кВт, 220 В | шт. | 1 | [6 empty] | 997 | Монтаж частотного преобразователя 1,5 кВт, 220 В | шт. | 1 | TRUE | TRUE
998 | Монтаж смесительного узла (цирк. насос, трехходовой вентиль, привод) SMEX 40-1.0 | шт. | 1 | [6 empty] | 998 | Монтаж смесительного узла (цирк. насос, трехходовой вентиль, привод) SMEX 40-1.0 | шт. | 1 | TRUE | TRUE
999 | Монтаж привода PDF 05/230.D (для засл. прит. канала) | шт. | 1 | [6 empty] | 999 | Монтаж привода PDF 05/230.D (для засл. прит. канала) | шт. | 1 | TRUE | TRUE
1000 | Монтаж термостата 3 м (для 1-го водяного нагревателя) | шт. | 1 | [6 empty] | 1000 | Монтаж термостата 3 м (для 1-го водяного нагревателя) | шт. | 1 | TRUE | TRUE
1001 | Монтаж датчика температуры наружного воздуха ARN-3 | шт. | 1 | [6 empty] | 1001 | Монтаж датчика температуры наружного воздуха ARN-3 | шт. | 1 | TRUE | TRUE
1002 | Монтаж датчика температуры воды погружного WTP-3 | шт. | 1 | [6 empty] | 1002 | Монтаж датчика температуры воды погружного WTP-3 | шт. | 1 | TRUE | TRUE
1003 | Монтаж датчика температуры канального ARK-3 | шт. | 1 | [6 empty] | 1003 | Монтаж датчика температуры канального ARK-3 | шт. | 1 | TRUE | TRUE
1004 | Монтаж датчика перепада давления 500 Pa DVL-500 | шт. | 2 | [6 empty] | 1004 | Монтаж датчика перепада давления 500 Pa DVL-500 | шт. | 2 | TRUE | TRUE
1005 | Кабельно-проводниковая продукция | [8 empty] | 1005 | Кабельно-проводниковая продукция |  |  | TRUE | TRUE
1006 | Прокладка кабеля силового с медными жилами, с изоляцией и оболочкой из поливинилхлоридного пластиката пониженной пожароопасности, не распространяющего горение при групповой прокладке, с пониженным дымо- и газовыделением, сечением: | [8 empty] | 1006 | Прокладка кабеля силового с медными жилами, с изоляцией и оболочкой из поливинилхлоридного пластиката пониженной пожароопасности, не распространяющего горение при групповой прокладке, с пониженным дымо- и газовыделением, сечением: |  |  | TRUE | TRUE
1007 | ВВГнг(A)-LS 3х1,5 мм² | м | 15 | [6 empty] | 1007 | ВВГнг(A)-LS 3х1,5 мм² | м | 15 | TRUE | TRUE
1008 | ВВГнг(A)-LS 3х2,5 мм² | м | 2 | [6 empty] | 1008 | ВВГнг(A)-LS 3х2,5 мм² | м | 2 | TRUE | TRUE
1009 | Прокладка кабеля силового с медными жилами, с изоляцией и оболочкой из поливинилхлоридного пластиката пониженной пожароопасности, не распространяющего горение при групповой прокладке, с пониженным дымо- и газовыделением, экранированного, сечением: | [8 empty] | 1009 | Прокладка кабеля силового с медными жилами, с изоляцией и оболочкой из поливинилхлоридного пластиката пониженной пожароопасности, не распространяющего горение при групповой прокладке, с пониженным дымо- и газовыделением, экранированного, сечением: |  |  | TRUE | TRUE
1010 | ВВГЭнг(A)-LS 4х2,5 мм² | м | 15 | [6 empty] | 1010 | ВВГЭнг(A)-LS 4х2,5 мм² | м | 15 | TRUE | TRUE
1011 | Прокладка кабеля симметричного с медными жилами парной скрутки для систем сигнализации и управления, с изоляцией и оболочкой из поливинилхлоридного пластиката пониженной пожароопасности, не распространяющего горение при групповой прокладке, с пониженным дымо- и газовыделением, сечением: | [8 empty] | 1011 | Прокладка кабеля симметричного с медными жилами парной скрутки для систем сигнализации и управления, с изоляцией и оболочкой из поливинилхлоридного пластиката пониженной пожароопасности, не распространяющего горение при групповой прокладке, с пониженным дымо- и газовыделением, сечением: |  |  | TRUE | TRUE
1012 | КПСВВнг(А)-LS 1х2х0,75 мм² | м | 68 | [6 empty] | 1012 | КПСВВнг(А)-LS 1х2х0,75 мм² | м | 68 | TRUE | TRUE
1013 | Прокладка кабеля симметричного с медными жилами парной скрутки для систем сигнализации и управления, с изоляцией и оболочкой из поливинилхлоридного пластиката пониженной пожароопасности, не распространяющего горение при групповой прокладке, с пониженным дымо- и газовыделением, экранированного, сечением: | [8 empty] | 1013 | Прокладка кабеля симметричного с медными жилами парной скрутки для систем сигнализации и управления, с изоляцией и оболочкой из поливинилхлоридного пластиката пониженной пожароопасности, не распространяющего горение при групповой прокладке, с пониженным дымо- и газовыделением, экранированного, сечением: |  |  | TRUE | TRUE
1014 | КПСВЭВнг(А)-LS 1х2х0,75 мм² | м | 33 | [6 empty] | 1014 | КПСВЭВнг(А)-LS 1х2х0,75 мм² | м | 33 | TRUE | TRUE
1015 | КПСВЭВнг(А)-LS 2х2х0,75 мм² | м | 15 | [6 empty] | 1015 | КПСВЭВнг(А)-LS 2х2х0,75 мм² | м | 15 | TRUE | TRUE
1016 | Монтажные изделия и материалы | [8 empty] | 1016 | Монтажные изделия и материалы |  |  | TRUE | TRUE
1017 | Монтаж лотка металлического перфорированного, оцинкованная сталь по методу Сендзимира, 200х50х3000 мм | м | 12 | [6 empty] | 1017 | Монтаж лотка металлического перфорированного, оцинкованная сталь по методу Сендзимира, 200х50х3000 мм | м | 12 | TRUE | TRUE
1018 | Монтаж крышки с заземлением на лоток 200х3000 мм | м | 1900-01-11 | [6 empty] | 1018 | Монтаж крышки с заземлением на лоток 200х3000 мм | м | 12 | TRUE | TRUE
1019 | Монтаж перегородки 50х3000 мм | м | 1900-01-11 | [6 empty] | 1019 | Монтаж перегородки 50х3000 мм | м | 12 | TRUE | TRUE
1020 | Монтаж угла CDV 90 вертикального внеш. осн.200 H50 в комплекте с крепежными элементами и соединительными пластинами | шт. | 1 | [6 empty] | 1020 | Монтаж угла CDV 90 вертикального внеш. осн.200 H50 в комплекте с крепежными элементами и соединительными пластинами | шт. | 1 | TRUE | TRUE
1021 | Монтаж угла CPO 90 горизонтального 90° 200х50 в комплекте с крепежными элементами и соединительными пластинами | шт. | [7 empty] | 1021 | Монтаж угла CPO 90 горизонтального 90° 200х50 в комплекте с крепежными элементами и соединительными пластинами | шт. | 3 | FALSE | TRUE
1022 | Монтаж крепления ТМ к стене (скоба) для вертикального монтажа осн.200 мм | шт. | [7 empty] | 1022 | Монтаж крепления ТМ к стене (скоба) для вертикального монтажа осн.200 мм | шт. | 4 | FALSE | TRUE
1023 | Монтаж профиля П-образного PSL, L300, толщ.1,5 мм | шт. | [7 empty] | 1023 | Монтаж профиля П-образного PSL, L300, толщ.1,5 мм | шт. | 14 | FALSE | TRUE
1024 | Монтаж трубы гибкой гофрированной ПВХ, ∅25, серой, с протяжкой | м | [7 empty] | 1024 | Монтаж трубы гибкой гофрированной ПВХ, ∅25, серой, с протяжкой | м | 50 | FALSE | TRUE
1025 | Монтаж держателя с защёлкой для трубы, ∅25 | шт. | [7 empty] | 1025 | Монтаж держателя с защёлкой для трубы, ∅25 | шт. | 150 | FALSE | TRUE
1026 | Монтаж коробки ответвительной, IP55, 100х100х50 мм | шт. | [7 empty] | 1026 | Монтаж коробки ответвительной, IP55, 100х100х50 мм | шт. | 2 | FALSE | TRUE
1027 | Вентустановка П4.1 | [8 empty] | 1027 | Вентустановка П4.1 |  |  | TRUE | TRUE
1028 | Шкаф управления ШУ-П4.1 | [8 empty] | 1028 | Шкаф управления ШУ-П4.1 |  |  | TRUE | TRUE
1029 | Монтаж шкафа управления в составе: - щит металлический настенного монтажа, IP55; - контроллер, панель оператора; - защитная и пускорегулирующая аппаратура;- преобразователи частоты. | компл. | 1 | [6 empty] | 1029 | Монтаж шкафа управления в составе: - щит металлический настенного монтажа, IP55; - контроллер, панель оператора; - защитная и пускорегулирующая аппаратура;- преобразователи частоты. | компл. | 1 | TRUE | TRUE
1030 | Приборы и средства автоматизации | [8 empty] | 1030 | Приборы и средства автоматизации |  |  | TRUE | TRUE
1031 | Монтаж привода воздушного клапана (220В, возвр. пружина) Электропривод редукторный к клапану, тип AMV13 с возвратной пружиной | шт. | 2 | [6 empty] | 1031 | Монтаж привода воздушного клапана (220В, возвр. пружина) | шт. | 2 | TRUE | FALSE
1032 | Монтаж термостата отсека горелки, Ограничительный термостат для горелки Oilon EGO 55.13433.010, 37178065 | шт. | 1 | [6 empty] | 1032 | Монтаж термостата отсека горелки | шт. | 1 | TRUE | FALSE
1033 | Монтаж электронагревателя отсека горелки, Электронагреватель Pahlen с датчиком давления мощностью 15 кВт | шт. | 1 | [6 empty] | 1033 | Монтаж электронагревателя отсека горелки | шт. | 1 | TRUE | FALSE
1034 | Монтаж датчика температуры дымовых газов канального, Датчик температуры дымовых газов канальный S+S REGELTECHNIK THERMASGARD RGTF1 PT100 200MM | шт. | 1 | [6 empty] | 1034 | Монтаж датчика температуры дымовых газов канального | шт. | 1 | TRUE | FALSE
1035 | Монтаж датчика температуры приточного воздуха канального Датчик температуры канальный ST-K1/PT1000, размером 65х235х50 мм | шт. | 1 | [6 empty] | 1035 | Монтаж датчика температуры приточного воздуха канального | шт. | 1 | TRUE | FALSE
1036 | Монтаж датчика температуры воздуха в помещении настенного. Датчик температуры в помещении ESM-10 | шт. | 1 | [6 empty] | 1036 | Монтаж датчика температуры воздуха в помещении настенного | шт. | 1 | TRUE | FALSE
1037 | Монтаж датчика перепада давления (диф. манометр) на фильтре, Датчик-реле давления ДЕМ 102 манометрический с разъемом и приемкой регистра | шт. | 2 | [6 empty] | 1037 | Монтаж датчика перепада давления (диф. манометр) на фильтре | шт. | 2 | TRUE | FALSE
1038 | Монтаж датчика перепада давления (диф. манометр) на вентиляторе, Датчик-реле давления ДЕМ 102 манометрический с разъемом и приемкой регистра | шт. | 2 | [6 empty] | 1038 | Монтаж датчика перепада давления (диф. манометр) на вентиляторе | шт. | 2 | TRUE | FALSE
1039 | Монтаж светозвукового оповещателя «Маяк 24- 3М» | шт. | 1 | [6 empty] | 1039 | Монтаж светозвукового оповещателя «Маяк» | шт. | 1 | TRUE | FALSE
1040 | Кабельно-проводниковая продукция | [8 empty] | 1040 | Кабельно-проводниковая продукция |  |  | TRUE | TRUE
1041 | Прокладка комплекта силовых и контрольных кабелей L=15м | компл. | 1 | [6 empty] | 1041 | Прокладка комплекта силовых и контрольных кабелей L=15м | компл. | 1 | TRUE | TRUE
1042 | Прокладка кабеля витая пара категории 5e, U/UTP, 4 пары, 24 AWG, LSZH, внутренней прокладки, фиолетового | м | 55 | [6 empty] | 1042 | Прокладка кабеля витая пара категории 5e, U/UTP, 4 пары, 24 AWG, LSZH, внутренней прокладки, фиолетового | м | 55 | TRUE | TRUE
1043 | Монтаж коннектора RJ-45 под витую пару быстрой установки, категория 5e, универсального (для одножильного и многожильного кабеля), 8P8C-FC | шт. | 2 | [6 empty] | 1043 | Монтаж коннектора RJ-45 под витую пару быстрой установки, категория 5e, универсального (для одножильного и многожильного кабеля), 8P8C-FC | шт. | 2 | TRUE | TRUE
1044 | Монтажные изделия и материалы | [8 empty] | 1044 | Монтажные изделия и материалы |  |  | TRUE | TRUE
1045 | Монтаж лотка металлического перфорированного, оцинкованная сталь по методу Сендзимира, 200х50х3000 мм | м | 3 | [6 empty] | 1045 | Монтаж лотка металлического перфорированного, оцинкованная сталь по методу Сендзимира, 200х50х3000 мм | м | 3 | TRUE | TRUE
1046 | Монтаж крышки с заземлением на лоток 200х3000 мм | м | 3 | [6 empty] | 1046 | Монтаж крышки с заземлением на лоток 200х3000 мм | м | 3 | TRUE | TRUE
1047 | Монтаж перегородки 50х3000 мм | м | 3 | [6 empty] | 1047 | Монтаж перегородки 50х3000 мм | м | 3 | TRUE | TRUE
1048 | Монтаж угла вертикального внутреннего, переходник CSSS 90 осн. 200 H50 в комплекте с крепежными элементами и соединительными пластинами | шт. | 1 | [6 empty] | 1048 | Монтаж угла вертикального внутреннего, переходник CSSS 90 осн. 200 H50 в комплекте с крепежными элементами и соединительными пластинами | шт. | 1 | TRUE | TRUE
1049 | Монтаж угла CPO 90 горизонтального 90° 200х50 в комплекте с крепежными элементами и соединительными пластинами | шт. | 1 | [6 empty] | 1049 | Монтаж угла CPO 90 горизонтального 90° 200х50 в комплекте с крепежными элементами и соединительными пластинами | шт. | 1 | TRUE | TRUE
1050 | Монтаж консоли универсальной осн. 200 мм | шт. | 2 | [6 empty] | 1050 | Монтаж консоли универсальной осн. 200 мм | шт. | 2 | TRUE | TRUE
1051 | Монтаж вертикального подвеса одиночного 41х21, L800 | шт | 4 | [6 empty] | 1051 | Монтаж вертикального подвеса одиночного 41х21, L800 | шт./м | 4 | TRUE | TRUE
1052 | Монтаж П-образного профиля PSM, L300, толщ.2,5 мм | шт. | 2 | [6 empty] | 1052 | Монтаж П-образного профиля PSM, L300, толщ.2,5 мм | шт. | 2 | TRUE | TRUE
1053 | Монтаж трубы гибкой гофрированной ПВХ, ∅25, серой, с протяжкой | м | 50 | [6 empty] | 1053 | Монтаж трубы гибкой гофрированной ПВХ, ∅25, серой, с протяжкой | м | 50 | TRUE | TRUE
1054 | Монтаж трубы гибкой гофрированной ПНД, ∅25, чёрной, с протяжкой | м | 200 | [6 empty] | 1054 | Монтаж трубы гибкой гофрированной ПНД, ∅25, чёрной, с протяжкой | м | 200 | TRUE | TRUE
1055 | Монтаж держателя с защёлкой для трубы, ∅25 | шт. | 750 | [6 empty] | 1055 | Монтаж держателя с защёлкой для трубы, ∅25 | шт. | 750 | TRUE | TRUE
1056 | Вентустановка П4.2 | [8 empty] | 1056 | Вентустановка П4.2 |  |  | TRUE | TRUE
1057 | Шкаф управления ШУ-П4.2 ЩУ1-0,75-12 | [8 empty] | 1057 | Шкаф управления ШУ-П4.2 |  |  | TRUE | FALSE
1058 | Монтаж шкафа управления в составе: - щит металлический настенного монтажа, IP55; - контроллер, панель оператора; - защитная и пускорегулирующая аппаратура;- преобразователи частоты. | компл. | 1 | [6 empty] | 1058 | Монтаж шкафа управления в составе: - щит металлический настенного монтажа, IP55; - контроллер, панель оператора; - защитная и пускорегулирующая аппаратура;- преобразователи частоты. | компл. | 1 | TRUE | TRUE
1059 | Приборы и средства автоматизации | [8 empty] | 1059 | Приборы и средства автоматизации |  |  | TRUE | TRUE
1060 | Монтаж привода воздушного клапана (220В, возвр. пружина) Электропривод редукторный к клапану, тип AMV13 с возвратной пружиной | шт. | 2 | [6 empty] | 1060 | Монтаж привода воздушного клапана (220В, возвр. пружина) | шт. | 2 | TRUE | FALSE
1061 | Монтаж термостата отсека горелки Ограничительный термостат для горелки Oilon EGO 55.13433.010, 37178065 | шт. | 1 | [6 empty] | 1061 | Монтаж термостата отсека горелки | шт. | 1 | TRUE | FALSE
1062 | Монтаж электронагревателя отсека горелки, Электронагреватель Pahlen с датчиком давления мощностью 15 кВт | шт. | 1 | [6 empty] | 1062 | Монтаж электронагревателя отсека горелки | шт. | 1 | TRUE | FALSE
1063 | Монтаж датчика температуры дымовых газов канального, Датчик температуры дымовых газов канальный S+S REGELTECHNIK THERMASGARD RGTF1 PT100 200MM | шт. | 1 | [6 empty] | 1063 | Монтаж датчика температуры дымовых газов канального | шт. | 1 | TRUE | FALSE
1064 | Монтаж датчика температуры приточного воздуха канального, Датчик температуры канальный ST-K1/PT1000, размером 65х235х50 мм | шт. | 1 | [6 empty] | 1064 | Монтаж датчика температуры приточного воздуха канального | шт. | 1 | TRUE | FALSE
1065 | Монтаж датчика температуры воздуха в помещении настенного, Датчик температуры в помещении ESM-10 | шт. | 1 | [6 empty] | 1065 | Монтаж датчика температуры воздуха в помещении настенного | шт. | 1 | TRUE | FALSE
1066 | Монтаж датчика перепада давления (диф. манометр) на фильтре Датчик-реле давления ДЕМ 102 манометрический с разъемом и приемкой регистра | шт. | 2 | [6 empty] | 1066 | Монтаж датчика перепада давления (диф. манометр) на фильтре | шт. | 2 | TRUE | FALSE
1067 | Монтаж датчика перепада давления (диф. манометр) на вентиляторе Датчик-реле давления ДЕМ 102 манометрический с разъемом и приемкой регистра | шт. | 2 | [6 empty] | 1067 | Монтаж датчика перепада давления (диф. манометр) на вентиляторе | шт. | 2 | TRUE | FALSE
1068 | Монтаж светозвукового оповещателя «Маяк 24- 3М» | шт. | 1 | [6 empty] | 1068 | Монтаж светозвукового оповещателя «Маяк» | шт. | 1 | TRUE | FALSE
1069 | Кабельно-проводниковая продукция | [8 empty] | 1069 | Кабельно-проводниковая продукция |  |  | TRUE | TRUE
1070 | Монтаж комплекта силовых и контрольных кабелей L=20м | компл. | 1 | [6 empty] | 1070 | Монтаж комплекта силовых и контрольных кабелей L=20м | компл. | 1 | TRUE | TRUE
1071 | Монтаж кабеля витая пара категории 5e, U/UTP, 4 пары, 24 AWG, LSZH, внутренней прокладки, фиолетового | м | 20 | [6 empty] | 1071 | Монтаж кабеля витая пара категории 5e, U/UTP, 4 пары, 24 AWG, LSZH, внутренней прокладки, фиолетового | м | 20 | TRUE | TRUE
1072 | Монтаж коннектора RJ-45 под витую пару быстрой установки, категория 5e, универсального (для одножильного и многожильного кабеля), 8P8C-FC | шт. | 2 | [6 empty] | 1072 | Монтаж коннектора RJ-45 под витую пару быстрой установки, категория 5e, универсального (для одножильного и многожильного кабеля), 8P8C-FC | шт. | 2 | TRUE | TRUE
1073 | Монтажные изделия и материалы | [8 empty] | 1073 | Монтажные изделия и материалы |  |  | TRUE | TRUE
1074 | Монтаж лотка металлического перфорированного, оцинкованная сталь по методу Сендзимира, 200х50х3000 мм | м | 9 | [6 empty] | 1074 | Монтаж лотка металлического перфорированного, оцинкованная сталь по методу Сендзимира, 200х50х3000 мм | м | 9 | TRUE | TRUE
1075 | Монтаж крышки с заземлением на лоток 200х3000 мм | м | 9 | [6 empty] | 1075 | Монтаж крышки с заземлением на лоток 200х3000 мм | м | 9 | TRUE | TRUE
1076 | Монтаж перегородки 50х3000 мм | м | 9 | [6 empty] | 1076 | Монтаж перегородки 50х3000 мм | м | 9 | TRUE | TRUE
1077 | Монтаж угла вертикального внутреннего, переходник CSSS 90 осн. 200 H50 в комплекте с крепежными элементами и соединительными пластинами | шт. | 1 | [6 empty] | 1077 | Монтаж угла вертикального внутреннего, переходник CSSS 90 осн. 200 H50 в комплекте с крепежными элементами и соединительными пластинами | шт. | 1 | TRUE | TRUE
1078 | Монтаж угла CPO 90 горизонтального 90° 200х50 в комплекте с крепежными элементами и соединительными пластинами | шт. | 2 | [6 empty] | 1078 | Монтаж угла CPO 90 горизонтального 90° 200х50 в комплекте с крепежными элементами и соединительными пластинами | шт. | 2 | TRUE | TRUE
1079 | Монтаж консоли универсальной осн. 200 мм | шт. | 8 | [6 empty] | 1079 | Монтаж консоли универсальной осн. 200 мм | шт. | 8 | TRUE | TRUE
1080 | Монтаж Вертикальный подвес одиночный 41х21, L800 | шт. | 4 | [6 empty] | 1080 | Монтаж Вертикальный подвес одиночный 41х21, L800 | шт. | 4 | TRUE | TRUE
1081 | Монтаж П-образного профиля PSM, L300, толщ.2,5 мм | шт. | 2 | [6 empty] | 1081 | Монтаж П-образного профиля PSM, L300, толщ.2,5 мм | шт. | 2 | TRUE | TRUE
1082 | Монтаж трубы гибкой гофрированной ПВХ, ∅25, серой, с протяжкой | м | 50 | [6 empty] | 1082 | Монтаж трубы гибкой гофрированной ПВХ, ∅25, серой, с протяжкой | м | 50 | TRUE | TRUE
1083 | Монтаж трубы гибкой гофрированной ПНД, ∅25, чёрной, с протяжкой | м | 200 | [6 empty] | 1083 | Монтаж трубы гибкой гофрированной ПНД, ∅25, чёрной, с протяжкой | м | 200 | TRUE | TRUE
1084 | Монтаж держателя с защёлкой для трубы, ∅25 | шт. | 750 | [6 empty] | 1084 | Монтаж держателя с защёлкой для трубы, ∅25 | шт. | 750 | TRUE | TRUE
1085 | Вентустановка П4.3 | [8 empty] | 1085 | Вентустановка П4.3 |  |  | TRUE | TRUE
1086 | Шкаф управления ШУ-П4.3, ЩУ1-0,75-12 | [8 empty] | 1086 | Шкаф управления ШУ-П4.3 |  |  | TRUE | FALSE
1087 | Монтаж шкафа управления в составе:- щит металлический настенного монтажа, IP55; - контроллер, панель оператора; - защитная и пускорегулирующая аппаратура; - преобразователи частоты. | компл. | 1 | [6 empty] | 1087 | Монтаж шкафа управления в составе:- щит металлический настенного монтажа, IP55; - контроллер, панель оператора; - защитная и пускорегулирующая аппаратура; - преобразователи частоты. | компл. | 1 | TRUE | TRUE
1088 | Приборы и средства автоматизации | [8 empty] | 1088 | Приборы и средства автоматизации |  |  | TRUE | TRUE
1089 | Монтаж привода воздушного клапана (220В, возвр. пружина) Электропривод редукторный к клапану, тип AMV13 с возвратной пружиной | шт. | 2 | [6 empty] | 1089 | Монтаж привода воздушного клапана (220В, возвр. пружина) | шт. | 2 | TRUE | FALSE
1090 | Монтаж термостата отсека горелки, Ограничительный термостат для горелки Oilon EGO 55.13433.010, 37178065 | шт. | 1 | [6 empty] | 1090 | Монтаж термостата отсека горелки | шт. | 1 | TRUE | FALSE
1091 | Монтаж электронагревателя отсека горелки, Электронагреватель Pahlen с датчиком давления мощностью 15 кВт | шт. | 1 | [6 empty] | 1091 | Монтаж электронагревателя отсека горелки | шт. | 1 | TRUE | FALSE
1092 | Монтаж датчика температуры дымовых газов канального Датчик температуры дымовых газов канальный S+S REGELTECHNIK THERMASGARD RGTF1 PT100 200MM | шт. | 1 | [6 empty] | 1092 | Монтаж датчика температуры дымовых газов канального | шт. | 1 | TRUE | FALSE
1093 | Монтаж датчика температуры приточного воздуха канального Датчик температуры канальный ST-K1/PT1000, размером 65х235х50 мм | шт. | 1 | [6 empty] | 1093 | Монтаж датчика температуры приточного воздуха канального | шт. | 1 | TRUE | FALSE
1094 | Монтаж датчика температуры воздуха в помещении настенного Датчик температуры в помещении ESM-10 | шт. | 1 | [6 empty] | 1094 | Монтаж датчика температуры воздуха в помещении настенного | шт. | 1 | TRUE | FALSE
1095 | Монтаж датчика перепада давления (диф. манометр) на фильтре Датчик-реле давления ДЕМ 102 манометрический с разъемом и приемкой регистра | шт. | 2 | [6 empty] | 1095 | Монтаж датчика перепада давления (диф. манометр) на фильтре | шт. | 2 | TRUE | FALSE
1096 | Монтаж датчика перепада давления (диф. манометр) на вентиляторе Датчик-реле давления ДЕМ 102 манометрический с разъемом и приемкой регистра | шт. | 2 | [6 empty] | 1096 | Монтаж датчика перепада давления (диф. манометр) на вентиляторе | шт. | 2 | TRUE | FALSE
1097 | Монтаж светозвукового оповещателя «Маяк- 24-3М» | шт. | 1 | [6 empty] | 1097 | Монтаж светозвукового оповещателя «Маяк» | шт. | 1 | TRUE | FALSE
1098 | Кабельно-проводниковая продукция | [8 empty] | 1098 | Кабельно-проводниковая продукция |  |  | TRUE | TRUE
1099 | Прокладка комплекта силовых и контрольных кабелей L=25м | компл. | 1 | [6 empty] | 1099 | Прокладка комплекта силовых и контрольных кабелей L=25м | компл. | 1 | TRUE | TRUE
1100 | Прокладка кабеля витая пара категории 5e, U/UTP, 4 пары, 24 AWG, LSZH, внутренней прокладки, фиолетового | м | 15 | [6 empty] | 1100 | Прокладка кабеля витая пара категории 5e, U/UTP, 4 пары, 24 AWG, LSZH, внутренней прокладки, фиолетового | м | 15 | TRUE | TRUE
1101 | Монтаж коннектора RJ-45 под витую пару быстрой установки, категория 5e, универсального (для одножильного и многожильного кабеля), 8P8C-FC | шт. | 2 | [6 empty] | 1101 | Монтаж коннектора RJ-45 под витую пару быстрой установки, категория 5e, универсального (для одножильного и многожильного кабеля), 8P8C-FC | шт. | 2 | TRUE | TRUE
1102 | Монтажные изделия и материалы | [8 empty] | 1102 | Монтажные изделия и материалы |  |  | TRUE | TRUE
1103 | Монтаж лотка металлического перфорированного, оцинкованная сталь по методу Сендзимира, 200х50х3000 мм | м | 15 | [6 empty] | 1103 | Монтаж лотка металлического перфорированного, оцинкованная сталь по методу Сендзимира, 200х50х3000 мм | м | 15 | TRUE | TRUE
1104 | Монтаж крышки с заземлением на лоток 200х3000 мм | м | 15 | [6 empty] | 1104 | Монтаж крышки с заземлением на лоток 200х3000 мм | м | 15 | TRUE | TRUE
1105 | Монтаж перегородки 50х3000 мм | м | 15 | [6 empty] | 1105 | Монтаж перегородки 50х3000 мм | м | 15 | TRUE | TRUE
1106 | Монтаж угла вертикального внутреннего, переходник CSSS 90 осн. 200 H50 в комплекте с крепежными элементами и соединительными пластинами | шт. | 1 | [6 empty] | 1106 | Монтаж угла вертикального внутреннего, переходник CSSS 90 осн. 200 H50 в комплекте с крепежными элементами и соединительными пластинами | шт. | 1 | TRUE | TRUE
1107 | Монтаж угла CPO 90 горизонтального 90° 200х50 в комплекте с крепежными элементами и соединительными пластинами | шт. | 2 | [6 empty] | 1107 | Монтаж угла CPO 90 горизонтального 90° 200х50 в комплекте с крепежными элементами и соединительными пластинами | шт. | 2 | TRUE | TRUE
1108 | Монтаж консоли универсальной осн. 200 мм | шт. | 12 | [6 empty] | 1108 | Монтаж консоли универсальной осн. 200 мм | шт. | 12 | TRUE | TRUE
1109 | Монтаж вертикального подвеса одиночного 41х21, L800 | шт. | 4 | [6 empty] | 1109 | Монтаж вертикального подвеса одиночного 41х21, L800 | шт. | 4 | TRUE | TRUE
1110 | Монтаж П-образного профиля PSM, L300, толщ.2,5 мм | шт. | 2 | [6 empty] | 1110 | Монтаж П-образного профиля PSM, L300, толщ.2,5 мм | шт. | 2 | TRUE | TRUE
1111 | Монтаж трубы гибкой гофрированной ПВХ, ∅25, серой, с протяжкой | м | 50 | [6 empty] | 1111 | Монтаж трубы гибкой гофрированной ПВХ, ∅25, серой, с протяжкой | м | 50 | TRUE | TRUE
1112 | Монтаж трубы гибкой гофрированной ПНД, ∅25, чёрной, с протяжкой | м | 200 | [6 empty] | 1112 | Монтаж трубы гибкой гофрированной ПНД, ∅25, чёрной, с протяжкой | м | 200 | TRUE | TRUE
1113 | Монтаж держателя с защёлкой для трубы, ∅25 | шт. | 750 | [6 empty] | 1113 | Монтаж держателя с защёлкой для трубы, ∅25 | шт. | 750 | TRUE | TRUE
1114 | Вентустановка П4.4 | [8 empty] | 1114 | Вентустановка П4.4 |  |  | TRUE | TRUE
1115 | Шкаф управления ШУ-П4.4 | [8 empty] | 1115 | Шкаф управления ШУ-П4.4 |  |  | TRUE | TRUE
1116 | Монтаж шкафа управления в составе:- щит металлический настенного монтажа, IP55; - контроллер, панель оператора; - защитная и пускорегулирующая аппаратура; - преобразователи частоты. | компл. | 1 | [6 empty] | 1116 | Монтаж шкафа управления в составе:- щит металлический настенного монтажа, IP55; - контроллер, панель оператора; - защитная и пускорегулирующая аппаратура; - преобразователи частоты. | компл. | 1 | TRUE | TRUE
1117 | Приборы и средства автоматизации | [8 empty] | 1117 | Приборы и средства автоматизации |  |  | TRUE | TRUE
1118 | Монтаж привода воздушного клапана (220В, возвр. пружина) Электропривод редукторный к клапану, тип AMV13 с возвратной пружиной | шт. | 2 | [6 empty] | 1118 | Монтаж привода воздушного клапана (220В, возвр. пружина) | шт. | 2 | TRUE | FALSE
1119 | Монтаж термостата отсека горелки, Ограничительный термостат для горелки Oilon EGO 55.13433.010, 37178065 | шт. | 1 | [6 empty] | 1119 | Монтаж термостата отсека горелки | шт. | 1 | TRUE | FALSE
1120 | Монтаж электронагревателя отсека горелки, Электронагреватель Pahlen с датчиком давления мощностью 15 кВт | шт. | 1 | [6 empty] | 1120 | Монтаж электронагревателя отсека горелки | шт. | 1 | TRUE | FALSE
1121 | Монтаж датчика температуры дымовых газов канального Датчик температуры дымовых газов канальный S+S REGELTECHNIK THERMASGARD RGTF1 PT100 200MM | шт. | 1 | [6 empty] | 1121 | Монтаж датчика температуры дымовых газов канального | шт. | 1 | TRUE | FALSE
1122 | Монтаж датчика температуры приточного воздуха канального Датчик температуры канальный ST-K1/PT1000, размером 65х235х50 мм | шт. | 1 | [6 empty] | 1122 | Монтаж датчика температуры приточного воздуха канального | шт. | 1 | TRUE | FALSE
1123 | Монтаж датчика температуры воздуха в помещении настенного Датчик температуры в помещении ESM-10 | шт. | 1 | [6 empty] | 1123 | Монтаж датчика температуры воздуха в помещении настенного | шт. | 1 | TRUE | FALSE
1124 | Монтаж датчика перепада давления (диф. манометр) на фильтре Датчик-реле давления ДЕМ 102 манометрический с разъемом и приемкой регистра | шт. | 2 | [6 empty] | 1124 | Монтаж датчика перепада давления (диф. манометр) на фильтре | шт. | 2 | TRUE | FALSE
1125 | Монтаж датчика перепада давления (диф. манометр) на вентиляторе Датчик-реле давления ДЕМ 102 манометрический с разъемом и приемкой регистра | шт. | 2 | [6 empty] | 1125 | Монтаж датчика перепада давления (диф. манометр) на вентиляторе | шт. | 2 | TRUE | FALSE
1126 | Монтаж светозвукового оповещателя «Маяк- 24-3М» | шт. | 1 | [6 empty] | 1126 | Монтаж светозвукового оповещателя «Маяк» | шт. | 1 | TRUE | FALSE
1127 | Кабельно-проводниковая продукция | [8 empty] | 1127 | Кабельно-проводниковая продукция |  |  | TRUE | TRUE
1128 | Прокладка комплекта силовых и контрольных кабелей L=25м | компл. | 1 | [6 empty] | 1128 | Прокладка комплекта силовых и контрольных кабелей L=25м | компл. | 1 | TRUE | TRUE
1129 | Прокладка кабеля витая пара категории 5e, U/UTP, 4 пары, 24 AWG, LSZH, внутренней прокладки, фиолетовогой | м | 45 | [6 empty] | 1129 | Прокладка кабеля витая пара категории 5e, U/UTP, 4 пары, 24 AWG, LSZH, внутренней прокладки, фиолетовогой | м | 45 | TRUE | TRUE
1130 | Монтаж коннектора RJ-45 под витую пару быстрой установки, категория 5e, универсального (для одножильного и многожильного кабеля), 8P8C-FC | шт. | 2 | [6 empty] | 1130 | Монтаж коннектора RJ-45 под витую пару быстрой установки, категория 5e, универсального (для одножильного и многожильного кабеля), 8P8C-FC | шт. | 2 | TRUE | TRUE
1131 | Монтажные изделия и материалы | [8 empty] | 1131 | Монтажные изделия и материалы |  |  | TRUE | TRUE
1132 | Монтаж лотка металлического перфорированного, оцинкованная сталь по методу Сендзимира, 200х50х3000 мм | м | 15 | [6 empty] | 1132 | Монтаж лотка металлического перфорированного, оцинкованная сталь по методу Сендзимира, 200х50х3000 мм | м | 15 | TRUE | TRUE
1133 | Монтаж крышки с заземлением на лоток 200х3000 мм | м | 15 | [6 empty] | 1133 | Монтаж крышки с заземлением на лоток 200х3000 мм | м | 15 | TRUE | TRUE
1134 | Монтаж перегородки 50х3000 мм | м | 15 | [6 empty] | 1134 | Монтаж перегородки 50х3000 мм | м | 15 | TRUE | TRUE
1135 | Монтаж угла вертикального внутреннего, переходник CSSS 90 осн. 200 H50 в комплекте с крепежными элементами и соединительными пластинами | шт. | 1 | [6 empty] | 1135 | Монтаж угла вертикального внутреннего, переходник CSSS 90 осн. 200 H50 в комплекте с крепежными элементами и соединительными пластинами | шт. | 1 | TRUE | TRUE
1136 | Монтаж угла CPO 90 горизонтального 90° 200х50 в комплекте с крепежными элементами и соединительными пластинами | шт. | 2 | [6 empty] | 1136 | Монтаж угла CPO 90 горизонтального 90° 200х50 в комплекте с крепежными элементами и соединительными пластинами | шт. | 2 | TRUE | TRUE
1137 | Монтаж консоли универсальной осн. 200 мм | шт. | 12 | [6 empty] | 1137 | Монтаж консоли универсальной осн. 200 мм | шт. | 12 | TRUE | TRUE
1138 | Монтаж вертикального подвеса одиночного 41х21, L800 | шт. | 4 | [6 empty] | 1138 | Монтаж вертикального подвеса одиночного 41х21, L800 | шт. | 4 | TRUE | TRUE
1139 | Монтаж П-образного профиля PSM, L300, толщ.2,5 мм | шт. | 2 | [6 empty] | 1139 | Монтаж П-образного профиля PSM, L300, толщ.2,5 мм | шт. | 2 | TRUE | TRUE
1140 | Монтаж трубы гибкой гофрированной ПВХ, ∅25, серой, с протяжкой | м | 50 | [6 empty] | 1140 | Монтаж трубы гибкой гофрированной ПВХ, ∅25, серой, с протяжкой | м | 50 | TRUE | TRUE
1141 | Монтаж трубы гибкой гофрированной ПНД, ∅25, чёрной, с протяжкой | м | 200 | [6 empty] | 1141 | Монтаж трубы гибкой гофрированной ПНД, ∅25, чёрной, с протяжкой | м | 200 | TRUE | TRUE
1142 | Монтаж держателя с защёлкой для трубы, ∅25 | шт. | 750 | [6 empty] | 1142 | Монтаж держателя с защёлкой для трубы, ∅25 | шт. | 750 | TRUE | TRUE
1143 | Вентустановка П4.5 | [8 empty] | 1143 | Вентустановка П4.5 |  |  | TRUE | TRUE
1144 | Шкаф управления ШУ-П4.5 | [8 empty] | 1144 | Шкаф управления ШУ-П4.5 |  |  | TRUE | TRUE
1145 | Монтаж шкафа управления в составе: - щит металлический настенного монтажа, IP55; - контроллер, панель оператора; - защитная и пускорегулирующая аппаратура;- преобразователи частоты. | компл. | 1 | [6 empty] | 1145 | Монтаж шкафа управления в составе: - щит металлический настенного монтажа, IP55; - контроллер, панель оператора; - защитная и пускорегулирующая аппаратура;- преобразователи частоты. | компл. | 1 | TRUE | TRUE
1146 | Приборы и средства автоматизации | [8 empty] | 1146 | Приборы и средства автоматизации |  |  | TRUE | TRUE
1147 | Монтаж привода воздушного клапана (220В, возвр. пружина) Электропривод редукторный к клапану, тип AMV13 с возвратной пружиной | шт. | 2 | [6 empty] | 1147 | Монтаж привода воздушного клапана (220В, возвр. пружина) | шт. | 2 | TRUE | FALSE
1148 | Монтаж термостата отсека горелки, Ограничительный термостат для горелки Oilon EGO 55.13433.010, 37178065 | шт. | 1 | [6 empty] | 1148 | Монтаж термостата отсека горелки | шт. | 1 | TRUE | FALSE
1149 | Монтаж электронагревателя отсека горелки, Электронагреватель Pahlen с датчиком давления мощностью 15 кВт | шт. | 1 | [6 empty] | 1149 | Монтаж электронагревателя отсека горелки | шт. | 1 | TRUE | FALSE
1150 | Монтаж датчика температуры дымовых газов канального Датчик температуры дымовых газов канальный S+S REGELTECHNIK THERMASGARD RGTF1 PT100 200MM | шт. | 1 | [6 empty] | 1150 | Монтаж датчика температуры дымовых газов канального | шт. | 1 | TRUE | FALSE
1151 | Монтаж датчика температуры приточного воздуха канального Датчик температуры канальный ST-K1/PT1000, размером 65х235х50 мм | шт. | 1 | [6 empty] | 1151 | Монтаж датчика температуры приточного воздуха канального | шт. | 1 | TRUE | FALSE
1152 | Монтаж датчика температуры воздуха в помещении настенного Датчик температуры в помещении ESM-10 | шт. | 1 | [6 empty] | 1152 | Монтаж датчика температуры воздуха в помещении настенного | шт. | 1 | TRUE | FALSE
1153 | Монтаж датчика перепада давления (диф. манометр) на фильтре Датчик-реле давления ДЕМ 102 манометрический с разъемом и приемкой регистра | шт. | 2 | [6 empty] | 1153 | Монтаж датчика перепада давления (диф. манометр) на фильтре | шт. | 2 | TRUE | FALSE
1154 | Монтаж датчика перепада давления (диф. манометр) на вентиляторе Датчик-реле давления ДЕМ 102 манометрический с разъемом и приемкой регистра | шт. | 2 | [6 empty] | 1154 | Монтаж датчика перепада давления (диф. манометр) на вентиляторе | шт. | 2 | TRUE | FALSE
1155 | Монтаж светозвукового оповещателя «Маяк- 24-3М» | шт. | 1 | [6 empty] | 1155 | Монтаж светозвукового оповещателя «Маяк» | шт. | 1 | TRUE | FALSE
1156 | Кабельно-проводниковая продукция | [8 empty] | 1156 | Кабельно-проводниковая продукция |  |  | TRUE | TRUE
1157 | Прокладка комплекта силовых и контрольных кабелей L=15м | компл. | 1 | [6 empty] | 1157 | Прокладка комплекта силовых и контрольных кабелей L=15м | компл. | 1 | TRUE | TRUE
1158 | Прокладка кабеля витая пара категории 5e, U/UTP, 4 пары, 24 AWG, LSZH, внутренней прокладки, фиолетового | м | 45 | [6 empty] | 1158 | Прокладка кабеля витая пара категории 5e, U/UTP, 4 пары, 24 AWG, LSZH, внутренней прокладки, фиолетового | м | 45 | TRUE | TRUE
1159 | Монтаж коннектора RJ-45 под витую пару быстрой установки, категория 5e, универсального (для одножильного и многожильного кабеля), 8P8C-FC | шт. | 2 | [6 empty] | 1159 | Монтаж коннектора RJ-45 под витую пару быстрой установки, категория 5e, универсального (для одножильного и многожильного кабеля), 8P8C-FC | шт. | 2 | TRUE | TRUE
1160 | Монтажные изделия и материалы | [8 empty] | 1160 | Монтажные изделия и материалы |  |  | TRUE | TRUE
1161 | Монтаж лотка металлического перфорированного, оцинкованная сталь по методу Сендзимира, 200х50х3000 мм | м | 3 | [6 empty] | 1161 | Монтаж лотка металлического перфорированного, оцинкованная сталь по методу Сендзимира, 200х50х3000 мм | м | 3 | TRUE | TRUE
1162 | Монтаж крышки с заземлением на лоток 200х3000 мм | м | 3 | [6 empty] | 1162 | Монтаж крышки с заземлением на лоток 200х3000 мм | м | 3 | TRUE | TRUE
1163 | Монтаж перегородки 50х3000 мм | м | 3 | [6 empty] | 1163 | Монтаж перегородки 50х3000 мм | м | 3 | TRUE | TRUE
1164 | Монтаж угла вертикального внутреннего, переходник CSSS 90 осн. 200 H50 в комплекте с крепежными элементами и соединительными пластинами | шт. | 1 | [6 empty] | 1164 | Монтаж угла вертикального внутреннего, переходник CSSS 90 осн. 200 H50 в комплекте с крепежными элементами и соединительными пластинами | шт. | 1 | TRUE | TRUE
1165 | Монтаж угла CPO 90 горизонтального 90° 200х50 в комплекте с крепежными элементами и соединительными пластинами | шт. | 1 | [6 empty] | 1165 | Монтаж угла CPO 90 горизонтального 90° 200х50 в комплекте с крепежными элементами и соединительными пластинами | шт. | 1 | TRUE | TRUE
1166 | Монтаж консоли универсальной осн. 200 мм | шт. | 2 | [6 empty] | 1166 | Монтаж консоли универсальной осн. 200 мм | шт. | 2 | TRUE | TRUE
1167 | Монтаж вертикального подвеса одиночного 41х21, L800 | шт. | 4 | [6 empty] | 1167 | Монтаж вертикального подвеса одиночного 41х21, L800 | шт. | 4 | TRUE | TRUE
1168 | Монтаж П-образного профиля PSM, L300, толщ.2,5 мм | шт. | 2 | [6 empty] | 1168 | Монтаж П-образного профиля PSM, L300, толщ.2,5 мм | шт. | 2 | TRUE | TRUE
1169 | Монтаж трубы гибкой гофрированной ПВХ, ∅25, серой, с протяжкой | м | 50 | [6 empty] | 1169 | Монтаж трубы гибкой гофрированной ПВХ, ∅25, серой, с протяжкой | м | 50 | TRUE | TRUE
1170 | Монтаж трубы гибкой гофрированной ПНД, ∅25, чёрной, с протяжкой | м | 200 | [6 empty] | 1170 | Монтаж трубы гибкой гофрированной ПНД, ∅25, чёрной, с протяжкой | м | 200 | TRUE | TRUE
1171 | Монтаж держателя с защёлкой для трубы, ∅25 | шт. | 750 | [6 empty] | 1171 | Монтаж держателя с защёлкой для трубы, ∅25 | шт. | 750 | TRUE | TRUE
1172 | Вентустановка П4.6 | [8 empty] | 1172 | Вентустановка П4.6 |  |  | TRUE | TRUE
1173 | Шкаф управления ШУ-П4.6 | [8 empty] | 1173 | Шкаф управления ШУ-П4.6 |  |  | TRUE | TRUE
1174 | Монтаж шкафа управления в составе: - щит металлический настенного монтажа, IP55; - контроллер, панель оператора; - защитная и пускорегулирующая аппаратура;- преобразователи частоты. | компл. | 1 | [6 empty] | 1174 | Монтаж шкафа управления в составе: - щит металлический настенного монтажа, IP55; - контроллер, панель оператора; - защитная и пускорегулирующая аппаратура;- преобразователи частоты. | компл. | 1 | TRUE | TRUE
1175 | Приборы и средства автоматизации | [8 empty] | 1175 | Приборы и средства автоматизации |  |  | TRUE | TRUE
1176 | Монтаж привода воздушного клапана (220В, возвр. пружина) Электропривод редукторный к клапану, тип AMV13 с возвратной пружиной | шт. | 2 | [6 empty] | 1176 | Монтаж привода воздушного клапана (220В, возвр. пружина) | шт. | 2 | TRUE | FALSE
1177 | Монтаж термостата отсека горелки, Ограничительный термостат для горелки Oilon EGO 55.13433.010, 37178065 | шт. | 1 | [6 empty] | 1177 | Монтаж термостата отсека горелки | шт. | 1 | TRUE | FALSE
1178 | Монтаж электронагревателя отсека горелки, Электронагреватель Pahlen с датчиком давления мощностью 15 кВт | шт. | 1 | [6 empty] | 1178 | Монтаж электронагревателя отсека горелки | шт. | 1 | TRUE | FALSE
1179 | Монтаж датчика температуры дымовых газов канального Датчик температуры дымовых газов канальный S+S REGELTECHNIK THERMASGARD RGTF1 PT100 200MM | шт. | 1 | [6 empty] | 1179 | Монтаж датчика температуры дымовых газов канального | шт. | 1 | TRUE | FALSE
1180 | Монтаж датчика температуры приточного воздуха канального Датчик температуры канальный ST-K1/PT1000, размером 65х235х50 мм | шт. | 1 | [6 empty] | 1180 | Монтаж датчика температуры приточного воздуха канального | шт. | 1 | TRUE | FALSE
1181 | Монтаж датчика температуры воздуха в помещении настенного Датчик температуры в помещении ESM-10 | шт. | 1 | [6 empty] | 1181 | Монтаж датчика температуры воздуха в помещении настенного | шт. | 1 | TRUE | FALSE
1182 | Монтаж датчика перепада давления (диф. манометр) на фильтре Датчик-реле давления ДЕМ 102 манометрический с разъемом и приемкой регистра | шт. | 2 | [6 empty] | 1182 | Монтаж датчика перепада давления (диф. манометр) на фильтре | шт. | 2 | TRUE | FALSE
1183 | Монтаж датчика перепада давления (диф. манометр) на вентиляторе Датчик-реле давления ДЕМ 102 манометрический с разъемом и приемкой регистра | шт. | 2 | [6 empty] | 1183 | Монтаж датчика перепада давления (диф. манометр) на вентиляторе | шт. | 2 | TRUE | FALSE
1184 | Монтаж светозвукового оповещателя «Маяк» | шт. | 1 | [6 empty] | 1184 | Монтаж светозвукового оповещателя «Маяк» | шт. | 1 | TRUE | TRUE
1185 | Кабельно-проводниковая продукция | [8 empty] | 1185 | Кабельно-проводниковая продукция |  |  | TRUE | TRUE
1186 | Прокладка комплекта силовых и контрольных кабелей L=15м | компл. | 1 | [6 empty] | 1186 | Прокладка комплекта силовых и контрольных кабелей L=15м | компл. | 1 | TRUE | TRUE
1187 | Прокладка кабеля витая пара категории 5e, U/UTP, 4 пары, 24 AWG, LSZH, внутренней прокладки, фиолетового | м | 40 | [6 empty] | 1187 | Прокладка кабеля витая пара категории 5e, U/UTP, 4 пары, 24 AWG, LSZH, внутренней прокладки, фиолетового | м | 40 | TRUE | TRUE
1188 | Монтаж коннектора RJ-45 под витую пару быстрой установки, категория 5e, универсального (для одножильного и многожильного кабеля), 8P8C-FC | шт. | 2 | [6 empty] | 1188 | Монтаж коннектора RJ-45 под витую пару быстрой установки, категория 5e, универсального (для одножильного и многожильного кабеля), 8P8C-FC | шт. | 2 | TRUE | TRUE
1189 | Монтажные изделия и материалы | [8 empty] | 1189 | Монтажные изделия и материалы |  |  | TRUE | TRUE
1190 | Монтаж лотка металлического перфорированного, оцинкованная сталь по методу Сендзимира, 200х50х3000 мм | м | 3 | [6 empty] | 1190 | Монтаж лотка металлического перфорированного, оцинкованная сталь по методу Сендзимира, 200х50х3000 мм | м | 3 | TRUE | TRUE
1191 | Монтаж крышки с заземлением на лоток 200х3000 мм | м | 3 | [6 empty] | 1191 | Монтаж крышки с заземлением на лоток 200х3000 мм | м | 3 | TRUE | TRUE
1192 | Монтаж перегородки 50х3000 мм | м | 3 | [6 empty] | 1192 | Монтаж перегородки 50х3000 мм | м | 3 | TRUE | TRUE
1193 | Монтаж угла вертикального внутреннего, переходник CSSS 90 осн. 200 H50 в комплекте с крепежными элементами и соединительными пластинами | шт. | 1 | [6 empty] | 1193 | Монтаж угла вертикального внутреннего, переходник CSSS 90 осн. 200 H50 в комплекте с крепежными элементами и соединительными пластинами | шт. | 1 | TRUE | TRUE
1194 | Монтаж угла CPO 90 горизонтального 90° 200х50 в комплекте с крепежными элементами и соединительными пластинами | шт. | 1 | [6 empty] | 1194 | Монтаж угла CPO 90 горизонтального 90° 200х50 в комплекте с крепежными элементами и соединительными пластинами | шт. | 1 | TRUE | TRUE
1195 | Монтаж консоли универсальной осн. 200 мм | шт. | 2 | [6 empty] | 1195 | Монтаж консоли универсальной осн. 200 мм | шт. | 2 | TRUE | TRUE
1196 | Монтаж вертикального подвеса одиночного 41х21, L800 | шт. | 4 | [6 empty] | 1196 | Монтаж вертикального подвеса одиночного 41х21, L800 | шт. | 4 | TRUE | TRUE
1197 | Монтаж П-образного профиля PSM, L300, толщ.2,5 мм | шт. | 2 | [6 empty] | 1197 | Монтаж П-образного профиля PSM, L300, толщ.2,5 мм | шт. | 2 | TRUE | TRUE
1198 | Монтаж трубы гибкой гофрированной ПВХ, ∅25, серой, с протяжкой | м | 50 | [6 empty] | 1198 | Монтаж трубы гибкой гофрированной ПВХ, ∅25, серой, с протяжкой | м | 50 | TRUE | TRUE
1199 | Монтаж трубы гибкой гофрированной ПНД, ∅25, чёрной, с протяжкой | м | 200 | [6 empty] | 1199 | Монтаж трубы гибкой гофрированной ПНД, ∅25, чёрной, с протяжкой | м | 200 | TRUE | TRUE
1200 | Монтаж держателя с защёлкой для трубы, ∅25 | шт. | 750 | [6 empty] | 1200 | Монтаж держателя с защёлкой для трубы, ∅25 | шт. | 750 | TRUE | TRUE
1201 | Вентустановка П4.7 | [8 empty] | 1201 | Вентустановка П4.7 |  |  | TRUE | TRUE
1202 | Шкаф управления ШУ-П4.7 | [8 empty] | 1202 | Шкаф управления ШУ-П4.7 |  |  | TRUE | TRUE
1203 | Монтаж шкафа управления в составе: - щит металлический настенного монтажа, IP55; - контроллер, панель оператора; - защитная и пускорегулирующая аппаратура;- преобразователи частоты. | компл. | 1 | [6 empty] | 1203 | Монтаж шкафа управления в составе: - щит металлический настенного монтажа, IP55; - контроллер, панель оператора; - защитная и пускорегулирующая аппаратура;- преобразователи частоты. | компл. | 1 | TRUE | TRUE
1204 | Приборы и средства автоматизации | [8 empty] | 1204 | Приборы и средства автоматизации |  |  | TRUE | TRUE
1205 | Монтаж привода воздушного клапана (220В, возвр. пружина) | шт. | 2 | [6 empty] | 1205 | Монтаж привода воздушного клапана (220В, возвр. пружина) | шт. | 2 | TRUE | TRUE
1206 | Монтаж термостата отсека горелки | шт. | 1 | [6 empty] | 1206 | Монтаж термостата отсека горелки | шт. | 1 | TRUE | TRUE
1207 | Монтаж электронагревателя отсека горелки | шт. | 1 | [6 empty] | 1207 | Монтаж электронагревателя отсека горелки | шт. | 1 | TRUE | TRUE
1208 | Монтаж датчика температуры дымовых газов канального | шт. | 1 | [6 empty] | 1208 | Монтаж датчика температуры дымовых газов канального | шт. | 1 | TRUE | TRUE
1209 | Монтаж датчика температуры приточного воздуха канального | шт. | 1 | [6 empty] | 1209 | Монтаж датчика температуры приточного воздуха канального | шт. | 1 | TRUE | TRUE
1210 | Монтаж датчика температуры воздуха в помещении настенного | шт. | 1 | [6 empty] | 1210 | Монтаж датчика температуры воздуха в помещении настенного | шт. | 1 | TRUE | TRUE
1211 | Монтаж датчика перепада давления (диф. манометр) на фильтре | шт. | 2 | [6 empty] | 1211 | Монтаж датчика перепада давления (диф. манометр) на фильтре | шт. | 2 | TRUE | TRUE
1212 | Монтаж датчика перепада давления (диф. манометр) на вентиляторе | шт. | 2 | [6 empty] | 1212 | Монтаж датчика перепада давления (диф. манометр) на вентиляторе | шт. | 2 | TRUE | TRUE
1213 | Монтаж светозвукового оповещателя «Маяк» | шт. | 1 | [6 empty] | 1213 | Монтаж светозвукового оповещателя «Маяк» | шт. | 1 | TRUE | TRUE
1214 | Кабельно-проводниковая продукция | [8 empty] | 1214 | Кабельно-проводниковая продукция |  |  | TRUE | TRUE
1215 | Прокладка комплекта силовых и контрольных кабелей L=20м | компл. | 1 | [6 empty] | 1215 | Прокладка комплекта силовых и контрольных кабелей L=20м | компл. | 1 | TRUE | TRUE
1216 | Прокладка кабеля витая пара категории 5e, U/UTP, 4 пары, 24 AWG, LSZH, внутренней прокладки, фиолетового | м | 45 | [6 empty] | 1216 | Прокладка кабеля витая пара категории 5e, U/UTP, 4 пары, 24 AWG, LSZH, внутренней прокладки, фиолетового | м | 45 | TRUE | TRUE
1217 | Монтаж коннектора RJ-45 под витую пару быстрой установки, категория 5e, универсального (для одножильного и многожильного кабеля), 8P8C-FC | шт. | 2 | [6 empty] | 1217 | Монтаж коннектора RJ-45 под витую пару быстрой установки, категория 5e, универсального (для одножильного и многожильного кабеля), 8P8C-FC | шт. | 2 | TRUE | TRUE
1218 | Монтажные изделия и материалы | [8 empty] | 1218 | Монтажные изделия и материалы |  |  | TRUE | TRUE
1219 | Монтаж лотка металлического перфорированного, оцинкованная сталь по методу Сендзимира, 200х50х3000 мм | м | 9 | [6 empty] | 1219 | Монтаж лотка металлического перфорированного, оцинкованная сталь по методу Сендзимира, 200х50х3000 мм | м | 9 | TRUE | TRUE
1220 | Монтаж крышки с заземлением на лоток 200х3000 мм | м | 9 | [6 empty] | 1220 | Монтаж крышки с заземлением на лоток 200х3000 мм | м | 9 | TRUE | TRUE
1221 | Монтаж перегородки 50х3000 мм | м | 9 | [6 empty] | 1221 | Монтаж перегородки 50х3000 мм | м | 9 | TRUE | TRUE
1222 | Монтаж угла вертикального внутреннего, переходник CSSS 90 осн. 200 H50 в комплекте с крепежными элементами и соединительными пластинами | шт. | 1 | [6 empty] | 1222 | Монтаж угла вертикального внутреннего, переходник CSSS 90 осн. 200 H50 в комплекте с крепежными элементами и соединительными пластинами | шт. | 1 | TRUE | TRUE
1223 | Монтаж угла CPO 90 горизонтального 90° 200х50 в комплекте с крепежными элементами и соединительными пластинами | шт. | 2 | [6 empty] | 1223 | Монтаж угла CPO 90 горизонтального 90° 200х50 в комплекте с крепежными элементами и соединительными пластинами | шт. | 2 | TRUE | TRUE
1224 | Монтаж консоли универсальной осн. 200 мм | шт. | 8 | [6 empty] | 1224 | Монтаж консоли универсальной осн. 200 мм | шт. | 8 | TRUE | TRUE
1225 | Монтаж вертикального подвеса одиночного 41х21, L800 | шт. | 4 | [6 empty] | 1225 | Монтаж вертикального подвеса одиночного 41х21, L800 | шт. | 4 | TRUE | TRUE
1226 | Монтаж П-образного профиля PSM, L300, толщ.2,5 мм | шт. | 2 | [6 empty] | 1226 | Монтаж П-образного профиля PSM, L300, толщ.2,5 мм | шт. | 2 | TRUE | TRUE
1227 | Монтаж трубы гибкой гофрированной ПВХ, ∅25, серой, с протяжкой | м | 50 | [6 empty] | 1227 | Монтаж трубы гибкой гофрированной ПВХ, ∅25, серой, с протяжкой | м | 50 | TRUE | TRUE
1228 | Монтаж трубы гибкой гофрированной ПНД, ∅25, чёрной, с протяжкой | м | 200 | [6 empty] | 1228 | Монтаж трубы гибкой гофрированной ПНД, ∅25, чёрной, с протяжкой | м | 200 | TRUE | TRUE
1229 | Монтаж держателя с защёлкой для трубы, ∅25 | шт. | 750 | [6 empty] | 1229 | Монтаж держателя с защёлкой для трубы, ∅25 | шт. | 750 | TRUE | TRUE
1230 | Вентустановка П4.8 | [8 empty] | 1230 | Вентустановка П4.8 |  |  | TRUE | TRUE
1231 | Шкаф управления ШУ-П4.8 | [8 empty] | 1231 | Шкаф управления ШУ-П4.8 |  |  | TRUE | TRUE
1232 | Монтаж шкафа управления в составе: - щит металлический настенного монтажа, IP55; - контроллер, панель оператора; - защитная и пускорегулирующая аппаратура;- преобразователи частоты. | компл. | 1 | [6 empty] | 1232 | Монтаж шкафа управления в составе: - щит металлический настенного монтажа, IP55; - контроллер, панель оператора; - защитная и пускорегулирующая аппаратура;- преобразователи частоты. | компл. | 1 | TRUE | TRUE
1233 | Приборы и средства автоматизации | [8 empty] | 1233 | Приборы и средства автоматизации |  |  | TRUE | TRUE
1234 | Монтаж привода воздушного клапана (220В, возвр. пружина) Электропривод редукторный к клапану, тип AMV13 с возвратной пружиной | шт. | 2 | [6 empty] | 1234 | Монтаж привода воздушного клапана (220В, возвр. пружина) | шт. | 2 | TRUE | FALSE
1235 | Монтаж термостата отсека горелки, Ограничительный термостат для горелки Oilon EGO 55.13433.010, 37178065 | шт. | 1 | [6 empty] | 1235 | Монтаж термостата отсека горелки | шт. | 1 | TRUE | FALSE
1236 | Монтаж электронагревателя отсека горелки, Электронагреватель Pahlen с датчиком давления мощностью 15 кВт | шт. | 1 | [6 empty] | 1236 | Монтаж электронагревателя отсека горелки | шт. | 1 | TRUE | FALSE
1237 | Монтаж датчика температуры дымовых газов канального Датчик температуры дымовых газов канальный S+S REGELTECHNIK THERMASGARD RGTF1 PT100 200MM | шт. | 1 | [6 empty] | 1237 | Монтаж датчика температуры дымовых газов канального | шт. | 1 | TRUE | FALSE
1238 | Монтаж датчика температуры приточного воздуха канального Датчик температуры канальный ST-K1/PT1000, размером 65х235х50 мм | шт. | 1 | [6 empty] | 1238 | Монтаж датчика температуры приточного воздуха канального | шт. | 1 | TRUE | FALSE
1239 | Монтаж датчика температуры воздуха в помещении настенного Датчик температуры в помещении ESM-10 | шт. | 1 | [6 empty] | 1239 | Монтаж датчика температуры воздуха в помещении настенного | шт. | 1 | TRUE | FALSE
1240 | Монтаж датчика перепада давления (диф. манометр) на фильтре Датчик-реле давления ДЕМ 102 манометрический с разъемом и приемкой регистра | шт. | 2 | [6 empty] | 1240 | Монтаж датчика перепада давления (диф. манометр) на фильтре | шт. | 2 | TRUE | FALSE
1241 | Монтаж датчика перепада давления (диф. манометр) на вентиляторе Датчик-реле давления ДЕМ 102 манометрический с разъемом и приемкой регистра | шт. | 2 | [6 empty] | 1241 | Монтаж датчика перепада давления (диф. манометр) на вентиляторе | шт. | 2 | TRUE | FALSE
1242 | Монтаж светозвукового оповещателя «Маяк- 24-3М» | шт. | 1 | [6 empty] | 1242 | Монтаж светозвукового оповещателя «Маяк» | шт. | 1 | TRUE | FALSE
1243 | Кабельно-проводниковая продукция | [8 empty] | 1243 | Кабельно-проводниковая продукция |  |  | TRUE | TRUE
1244 | Прокладка комплекта силовых и контрольных кабелей L=15м | компл. | 1 | [6 empty] | 1244 | Прокладка комплекта силовых и контрольных кабелей L=15м | компл. | 1 | TRUE | TRUE
1245 | Прокладка кабеля витая пара категории 5e, U/UTP, 4 пары, 24 AWG, LSZH, внутренней прокладки, фиолетового | м | 65 | [6 empty] | 1245 | Прокладка кабеля витая пара категории 5e, U/UTP, 4 пары, 24 AWG, LSZH, внутренней прокладки, фиолетового | м | 65 | TRUE | TRUE
1246 | Монтаж коннектора RJ-45 под витую пару быстрой установки, категория 5e, универсального (для одножильного и многожильного кабеля), 8P8C-FC | шт. | 2 | [6 empty] | 1246 | Монтаж коннектора RJ-45 под витую пару быстрой установки, категория 5e, универсального (для одножильного и многожильного кабеля), 8P8C-FC | шт. | 2 | TRUE | TRUE
1247 | Монтажные изделия и материалы | [8 empty] | 1247 | Монтажные изделия и материалы |  |  | TRUE | TRUE
1248 | Монтаж лотка металлического перфорированного, оцинкованная сталь по методу Сендзимира, 200х50х3000 мм | м | 3 | [6 empty] | 1248 | Монтаж лотка металлического перфорированного, оцинкованная сталь по методу Сендзимира, 200х50х3000 мм | м | 3 | TRUE | TRUE
1249 | Монтаж крышки с заземлением на лоток 200х3000 мм | м | 3 | [6 empty] | 1249 | Монтаж крышки с заземлением на лоток 200х3000 мм | м | 3 | TRUE | TRUE
1250 | Монтаж перегородки 50х3000 мм | м | 3 | [6 empty] | 1250 | Монтаж перегородки 50х3000 мм | м | 3 | TRUE | TRUE
1251 | Монтаж угла вертикального внутреннего, переходник CSSS 90 осн. 200 H50 в комплекте с крепежными элементами и соединительными пластинами | шт. | 1 | [6 empty] | 1251 | Монтаж угла вертикального внутреннего, переходник CSSS 90 осн. 200 H50 в комплекте с крепежными элементами и соединительными пластинами | шт. | 1 | TRUE | TRUE
1252 | Монтаж угла CPO 90 горизонтального 90° 200х50 в комплекте с крепежными элементами и соединительными пластинами | шт. | 1 | [6 empty] | 1252 | Монтаж угла CPO 90 горизонтального 90° 200х50 в комплекте с крепежными элементами и соединительными пластинами | шт. | 1 | TRUE | TRUE
1253 | Монтаж консоли универсальной осн. 200 мм | шт. | 2 | [6 empty] | 1253 | Монтаж консоли универсальной осн. 200 мм | шт. | 2 | TRUE | TRUE
1254 | Монтаж вертикального подвеса одиночного 41х21, L800 | шт. | 4 | [6 empty] | 1254 | Монтаж вертикального подвеса одиночного 41х21, L800 | шт. | 4 | TRUE | TRUE
1255 | Монтаж П-образного профиля PSM, L300, толщ.2,5 мм | шт. | 2 | [6 empty] | 1255 | Монтаж П-образного профиля PSM, L300, толщ.2,5 мм | шт. | 2 | TRUE | TRUE
1256 | Монтаж трубы гибкой гофрированной ПВХ, ∅25, серой, с протяжкой | м | 50 | [6 empty] | 1256 | Монтаж трубы гибкой гофрированной ПВХ, ∅25, серой, с протяжкой | м | 50 | TRUE | TRUE
1257 | Монтаж трубы гибкой гофрированной ПНД, ∅25, чёрной, с протяжкой | м | 200 | [6 empty] | 1257 | Монтаж трубы гибкой гофрированной ПНД, ∅25, чёрной, с протяжкой | м | 200 | TRUE | TRUE
1258 | Монтаж держателя с защёлкой для трубы, ∅25 | шт. | 750 | [6 empty] | 1258 | Монтаж держателя с защёлкой для трубы, ∅25 | шт. | 750 | TRUE | TRUE
1259 | Вентустановка П5 | [8 empty] | 1259 | Вентустановка П5 |  |  | TRUE | TRUE
1260 | Шкаф управления ШУ-П5 | [8 empty] | 1260 | Шкаф управления ШУ-П5 |  |  | TRUE | TRUE
1261 | Монтаж блока управления в составе: - щит пластиковый модульный настенного монтажа, IP65; - контроллер; - защитная и пускорегулирующая аппаратура. | компл. | 1 | [6 empty] | 1261 | Монтаж блока управления в составе: - щит пластиковый модульный настенного монтажа, IP65; - контроллер; - защитная и пускорегулирующая аппаратура. | компл. | 1 | TRUE | TRUE
1262 | Приборы и средства автоматизации | [8 empty] | 1262 | Приборы и средства автоматизации |  |  | TRUE | TRUE
1263 | Монтаж частотного преобразователя 4,0 кВт, 380 В, Частотный преобразователь M-DRIVER 380В 4кВт C0040G3 | шт. | 1 | [6 empty] | 1263 | Монтаж частотного преобразователя 4,0 кВт, 380 В | шт. | 1 | TRUE | FALSE
1264 | Монтаж смесительного узла SMEX 80-6.3 (для 1-го водяного нагревателя) | шт. | 1 | [6 empty] | 1264 | Монтаж смесительного узла SMEX 80-6.3 (для 1-го водяного нагревателя) | шт. | 1 | TRUE | TRUE
1265 | Монтаж привода PDF 05/230.D (для засл. прит. канала) Электропривод редукторный к клапану, тип AMV23 с возвратной пружиной | шт. | 1 | [6 empty] | 1265 | Монтаж привода PDF 05/230.D (для засл. прит. канала) | шт. | 1 | TRUE | FALSE
1266 | Монтаж термостата 6 м (для 1-го водяного нагревателя) Элемент термостатический марки "Danfoss": RTS | шт. | 1 | [6 empty] | 1266 | Монтаж термостата 6 м (для 1-го водяного нагревателя) | шт. | 1 | TRUE | FALSE
1267 | Монтаж датчика температуры наружного воздуха Датчик температуры наружного воздуха ESMT с длиной трубки 100 мм | шт. | 1 | [6 empty] | 1267 | Монтаж датчика температуры наружного воздуха | шт. | 1 | TRUE | FALSE
1268 | Монтаж датчика температуры воды погружного Датчик температуры теплоносителя погружной, с гильзой медной длиной 100 мм, диапазон температуры от 0 до +140 °C | шт. | 1 | [6 empty] | 1268 | Монтаж датчика температуры воды погружного | шт. | 1 | TRUE | FALSE
1269 | Монтаж датчика температуры канального Датчик температуры канальный ST-K1/PT1000, размером 65х235х50 мм | шт. | 1 | [6 empty] | 1269 | Монтаж датчика температуры канального | шт. | 1 | TRUE | FALSE
1270 | Монтаж датчика перепада давления 500 Pa Датчик-реле давления ДД-1,6 | шт. | 2 | [6 empty] | 1270 | Монтаж датчика перепада давления 500 Pa | шт. | 2 | TRUE | FALSE
1271 | Кабельно-проводниковая продукция | [8 empty] | 1271 | Кабельно-проводниковая продукция |  |  | TRUE | TRUE
1272 | Прокладка кабеля силового ВВГнг(A)-LS 3х1,5 мм² | м | 16 | [6 empty] | 1272 | Прокладка кабеля силового ВВГнг(A)-LS 3х1,5 мм² | м | 16 | TRUE | TRUE
1273 | Прокладка кабеля силового ВВГнг(A)-LS 4х2,5 мм² | м | 2 | [6 empty] | 1273 | Прокладка кабеля силового ВВГнг(A)-LS 4х2,5 мм² | м | 2 | TRUE | TRUE
1274 | Прокладка кабеля силового КВВГЭнг(A)-LS 4х2,5 мм² | м | 10 | [6 empty] | 1274 | Прокладка кабеля силового КВВГЭнг(A)-LS 4х2,5 мм² | м | 10 | TRUE | TRUE
1275 | Прокладка кабеля КПСВВнг(А)-LS 1х2х0,75 мм² | м | 40 | [6 empty] | 1275 | Прокладка кабеля КПСВВнг(А)-LS 1х2х0,75 мм² | м | 40 | TRUE | TRUE
1276 | Прокладка кабеля КПСВЭВнг(А)-LS 1х2х0,75 мм² | м | 28 | [6 empty] | 1276 | Прокладка кабеля КПСВЭВнг(А)-LS 1х2х0,75 мм² | м | 28 | TRUE | TRUE
1277 | Прокладка кабеля КПСВЭВнг(А)-LS 2х2х0,75 мм² | м | 16 | [6 empty] | 1277 | Прокладка кабеля КПСВЭВнг(А)-LS 2х2х0,75 мм² | м | 16 | TRUE | TRUE
1278 | Монтажные изделия и материалы | [8 empty] | 1278 | Монтажные изделия и материалы |  |  | TRUE | TRUE
1279 | Монтаж лотка металлического перфорированного, оцинкованная сталь по методу Сендзимира, 200х50х3000 мм | м | 9 | [6 empty] | 1279 | Монтаж лотка металлического перфорированного, оцинкованная сталь по методу Сендзимира, 200х50х3000 мм | м | 9 | TRUE | TRUE
1280 | Монтаж крышки с заземлением на лоток 200х3000 мм | м | 9 | [6 empty] | 1280 | Монтаж крышки с заземлением на лоток 200х3000 мм | м | 9 | TRUE | TRUE
1281 | Монтаж перегородки 50х3000 мм | м | 9 | [6 empty] | 1281 | Монтаж перегородки 50х3000 мм | м | 9 | TRUE | TRUE
1282 | Монтаж угла CDV 90 вертикального внеш. осн.200 H50 в комплекте с крепежными элементами и соединительными пластинами | шт. | 1 | [6 empty] | 1282 | Монтаж угла CDV 90 вертикального внеш. осн.200 H50 в комплекте с крепежными элементами и соединительными пластинами | шт. | 1 | TRUE | TRUE
1283 | Монтаж угла CPO 90 горизонтального 90° 200х50 в комплекте с крепежными элементами и соединительными пластинами | шт. | 1 | [6 empty] | 1283 | Монтаж угла CPO 90 горизонтального 90° 200х50 в комплекте с крепежными элементами и соединительными пластинами | шт. | 1 | TRUE | TRUE
1284 | Монтаж профиля П-образного PSL, L300, толщ.1,5 мм | шт. | 10 | [6 empty] | 1284 | Монтаж профиля П-образного PSL, L300, толщ.1,5 мм | шт. | 10 | TRUE | TRUE
1285 | Монтаж трубы гибкой гофрированной ПВХ, ∅25, серой, с протяжкой | м | 50 | [6 empty] | 1285 | Монтаж трубы гибкой гофрированной ПВХ, ∅25, серой, с протяжкой | м | 50 | TRUE | TRUE
1286 | Монтаж держателя с защёлкой для трубы, ∅25 | шт | 25 | [6 empty] | 1286 | Монтаж держателя с защёлкой для трубы, ∅25 | шт | 25 | TRUE | TRUE
1287 | Монтаж коробки ответвительной, IP55, 100х100х50 мм | шт. | 2 | [6 empty] | 1287 | Монтаж коробки ответвительной, IP55, 100х100х50 мм | шт. | 2 | TRUE | TRUE
1288 | Вентустановка П6 | [8 empty] | 1288 | Вентустановка П6 |  |  | TRUE | TRUE
1289 | Шкаф управления ШУ-П6 | [8 empty] | 1289 | Шкаф управления ШУ-П6 |  |  | TRUE | TRUE
1290 | Монтаж блока управления в составе: - щит пластиковый модульный настенного монтажа, IP65; - контроллер; - защитная и пускорегулирующая аппаратура. | компл. | 1 | [6 empty] | 1290 | Монтаж блока управления в составе: - щит пластиковый модульный настенного монтажа, IP65; - контроллер; - защитная и пускорегулирующая аппаратура. | компл. | 1 | TRUE | TRUE
1291 | Приборы и средства автоматизации | [8 empty] | 1291 | Приборы и средства автоматизации |  |  | TRUE | TRUE
1292 | Монтаж частотного преобразователя 4,0 кВт, 380 В, Частотный преобразователь M-DRIVER 380В 4кВт C0040G3 | шт. | 1 | [6 empty] | 1292 | Монтаж частотного преобразователя 2,2 кВт, 380 В | шт. | 1 | TRUE | FALSE
1293 | Монтаж смесительного узла SMEX 80-6.3 (для 1-го водяного нагревателя) | шт. | 1 | [6 empty] | 1293 | Монтаж смесительного узла SMEX 80-6.3 (для 1-го водяного нагревателя) | шт. | 1 | TRUE | TRUE
1294 | Монтаж привода PDF 05/230.D (для засл. прит. канала) Электропривод редукторный к клапану, тип AMV23 с возвратной пружиной | шт. | 1 | [6 empty] | 1294 | Монтаж привода PDF 05/230.D (для засл. прит. канала) | шт. | 1 | TRUE | FALSE
1295 | Монтаж термостата 6 м (для 1-го водяного нагревателя) Элемент термостатический марки "Danfoss": RTS | шт. | 1 | [6 empty] | 1295 | Монтаж термостата 6 м (для 1-го водяного нагревателя) | шт. | 1 | TRUE | FALSE
1296 | Монтаж датчика температуры наружного воздуха Датчик температуры наружного воздуха ESMT с длиной трубки 100 мм | шт. | 1 | [6 empty] | 1296 | Монтаж датчика температуры наружного воздуха | шт. | 1 | TRUE | FALSE
1297 | Монтаж датчика температуры воды погружного Датчик температуры теплоносителя погружной, с гильзой медной длиной 100 мм, диапазон температуры от 0 до +140 °C | шт. | 1 | [6 empty] | 1297 | Монтаж датчика температуры воды погружного | шт. | 1 | TRUE | FALSE
1298 | Монтаж датчика температуры канального Датчик температуры канальный ST-K1/PT1000, размером 65х235х50 мм | шт. | 1 | [6 empty] | 1298 | Монтаж датчика температуры канального | шт. | 1 | TRUE | FALSE
1299 | Монтаж датчика перепада давления 500 Pa Датчик-реле давления ДД-1,6 | шт. | 2 | [6 empty] | 1299 | Монтаж датчика перепада давления 500 Pa | шт. | 2 | TRUE | FALSE
1300 | Кабельно-проводниковая продукция | [8 empty] | 1300 | Кабельно-проводниковая продукция |  |  | TRUE | TRUE
1301 | Прокладка кабеля силового ВВГнг(A)-LS 3х1,5 мм² | м | 15 | [6 empty] | 1301 | Прокладка кабеля силового ВВГнг(A)-LS 3х1,5 мм² | м | 15 | TRUE | TRUE
1302 | Прокладка кабеля силового ВВГнг(A)-LS 4х2,5 мм² | м | 2 | [6 empty] | 1302 | Прокладка кабеля силового ВВГнг(A)-LS 4х2,5 мм² | м | 2 | TRUE | TRUE
1303 | Прокладка кабеля КВВГЭнг(A)-LS 4х2,5 мм² | м | 9 | [6 empty] | 1303 | Прокладка кабеля КВВГЭнг(A)-LS 4х2,5 мм² | м | 9 | TRUE | TRUE
1304 | Прокладка кабеля КПСВВнг(А)-LS 1х2х0,75 мм² | м | 36 | [6 empty] | 1304 | Прокладка кабеля КПСВВнг(А)-LS 1х2х0,75 мм² | м | 36 | TRUE | TRUE
1305 | Прокладка кабеля КПСВЭВнг(А)-LS 1х2х0,75 мм² | м | 26 | [6 empty] | 1305 | Прокладка кабеля КПСВЭВнг(А)-LS 1х2х0,75 мм² | м | 26 | TRUE | TRUE
1306 | Прокладка кабеля КПСВЭВнг(А)-LS 2х2х0,75 мм² | м | 15 | [6 empty] | 1306 | Прокладка кабеля КПСВЭВнг(А)-LS 2х2х0,75 мм² | м | 15 | TRUE | TRUE
1307 | Монтажные изделия и материалы | [8 empty] | 1307 | Монтажные изделия и материалы |  |  | TRUE | TRUE
1308 | Монтаж лотка металлического перфорированного, оцинкованная сталь по методу Сендзимира, 200х50х3000 мм | м | 9 | [6 empty] | 1308 | Монтаж лотка металлического перфорированного, оцинкованная сталь по методу Сендзимира, 200х50х3000 мм | м | 9 | TRUE | TRUE
1309 | Монтаж крышки с заземлением на лоток 200х3000 мм | м | 9 | [6 empty] | 1309 | Монтаж крышки с заземлением на лоток 200х3000 мм | м | 9 | TRUE | TRUE
1310 | Монтаж перегородки 50х3000 мм | м | 9 | [6 empty] | 1310 | Монтаж перегородки 50х3000 мм | м | 9 | TRUE | TRUE
1311 | Монтаж угла CDV 90 вертикального внеш. осн.200 H50 в комплекте с крепежными элементами и соединительными пластинами | шт. | 1 | [6 empty] | 1311 | Монтаж угла CDV 90 вертикального внеш. осн.200 H50 в комплекте с крепежными элементами и соединительными пластинами | шт. | 1 | TRUE | TRUE
1312 | Монтаж угла CPO 90 горизонтального 90° 200х50 в комплекте с крепежными элементами и соединительными пластинами | шт. | 1 | [6 empty] | 1312 | Монтаж угла CPO 90 горизонтального 90° 200х50 в комплекте с крепежными элементами и соединительными пластинами | шт. | 1 | TRUE | TRUE
1313 | Монтаж профиля П-образного PSL, L300, толщ.1,5 мм | шт. | 10 | [6 empty] | 1313 | Монтаж профиля П-образного PSL, L300, толщ.1,5 мм | шт. | 10 | TRUE | TRUE
1314 | Монтаж трубы гибкой гофрированной ПВХ, ∅25, серой, с протяжкой | м | 50 | [6 empty] | 1314 | Монтаж трубы гибкой гофрированной ПВХ, ∅25, серой, с протяжкой | м | 50 | TRUE | TRUE
1315 | Монтаж держателя с защёлкой для трубы, ∅25 | шт. | 150 | [6 empty] | 1315 | Монтаж держателя с защёлкой для трубы, ∅25 | шт. | 150 | TRUE | TRUE
1316 | Монтаж коробки ответвительной, IP55, 100х100х50 мм | шт. | 2 | [6 empty] | 1316 | Монтаж коробки ответвительной, IP55, 100х100х50 мм | шт. | 2 | TRUE | TRUE
1317 | Вентустановка П7 | [8 empty] | 1317 | Вентустановка П7 |  |  | TRUE | TRUE
1318 | Шкаф управления ШУ-П7 | [8 empty] | 1318 | Шкаф управления ШУ-П7 |  |  | TRUE | TRUE
1319 | Монтаж блока управления в составе: - щит пластиковый модульный настенного монтажа, IP65; - контроллер; - защитная и пускорегулирующая аппаратура. | компл. | 1 | [6 empty] | 1319 | Монтаж блока управления в составе: - щит пластиковый модульный настенного монтажа, IP65; - контроллер; - защитная и пускорегулирующая аппаратура. | компл. | 1 | TRUE | TRUE
1320 | Приборы и средства автоматизации | [8 empty] | 1320 | Приборы и средства автоматизации |  |  | TRUE | TRUE
1321 | Монтаж регулятора скорости STY-1,5 | шт. | 1 | [6 empty] | 1321 | Монтаж регулятора скорости STY-1,5 | шт. | 1 | TRUE | TRUE
1322 | Монтаж привода PDS 02/230.DT (для засл. прит. канала) Электропривод редукторный к клапану, тип AMV23 с возвратной пружиной | шт. | 1 | [6 empty] | 1322 | Монтаж привода PDS 02/230.DT (для засл. прит. канала) | шт. | 1 | TRUE | FALSE
1323 | Монтаж датчика температуры канального (дтк на приток.) Датчик температуры канальный ST-K1/PT1000, размером 65х235х50 мм | шт. | 1 | [6 empty] | 1323 | Монтаж датчика температуры канального (дтк на приток.) | шт. | 1 | TRUE | FALSE
1324 | Монтаж датчика перепада давления 20-200 Pa Датчик-реле давления ДРД-1, ДРД-6 | шт. | 3 | [6 empty] | 1324 | Монтаж датчика перепада давления 20-200 Pa | шт. | 3 | TRUE | FALSE
1325 | Кабельно-проводниковая продукция | [8 empty] | 1325 | Кабельно-проводниковая продукция |  |  | TRUE | TRUE
1326 | Прокладка кабеля ВВГнг(A)-LS 3х2,5 мм² | м | 7 | [6 empty] | 1326 | Прокладка кабеля ВВГнг(A)-LS 3х2,5 мм² | м | 7 | TRUE | TRUE
1327 | Прокладка кабеля ВВГнг(A)-LS 3х4 мм² | м | 6 | [6 empty] | 1327 | Прокладка кабеля ВВГнг(A)-LS 3х4 мм² | м | 6 | TRUE | TRUE
1328 | Прокладка кабеля КПСВВнг(А)-LS 1х2х0,75 мм² | м | 25 | [6 empty] | 1328 | Прокладка кабеля КПСВВнг(А)-LS 1х2х0,75 мм² | м | 25 | TRUE | TRUE
1329 | Прокладка кабеля КПСВВнг(А)-LS 2х2х0,75 мм² | м | 7 | [6 empty] | 1329 | Прокладка кабеля КПСВВнг(А)-LS 2х2х0,75 мм² | м | 7 | TRUE | TRUE
1330 | Прокладка кабеля КПСВЭВнг(А)-LS 1х2х0,75 мм² | м | 5 | [6 empty] | 1330 | Прокладка кабеля КПСВЭВнг(А)-LS 1х2х0,75 мм² | м | 5 | TRUE | TRUE
1331 | Монтажные изделия и материалы | [8 empty] | 1331 | Монтажные изделия и материалы |  |  | TRUE | TRUE
1332 | Монтаж трубы гибкой гофрированной ПВХ, ∅25, серой, с протяжкой | м | 20 | [6 empty] | 1332 | Монтаж трубы гибкой гофрированной ПВХ, ∅25, серой, с протяжкой | м | 20 | TRUE | TRUE
1333 | Монтаж держателя с защёлкой для трубы, ∅25 | шт. | 60 | [6 empty] | 1333 | Монтаж держателя с защёлкой для трубы, ∅25 | шт. | 60 | TRUE | TRUE
1334 | Монтаж короба кабельного с крышкой 200х80х2000 мм | м | 4 | [6 empty] | 1334 | Монтаж короба кабельного с крышкой 200х80х2000 мм | м | 4 | TRUE | TRUE
1335 | Монтаж угла плоского 200х80 мм | шт. | 1 | [6 empty] | 1335 | Монтаж угла плоского 200х80 мм | шт. | 1 | TRUE | TRUE
1336 | Монтаж заглушки торцевой 200х80 мм | шт. | 1 | [6 empty] | 1336 | Монтаж заглушки торцевой 200х80 мм | шт. | 1 | TRUE | TRUE
1337 | Монтаж разделителя (перегородка) 80х2000 мм | м | 4 | [6 empty] | 1337 | Монтаж разделителя (перегородка) 80х2000 мм | м | 4 | TRUE | TRUE
1338 | Монтаж коробки ответвительной, IP55, 100х100х50 мм | шт. | 1 | [6 empty] | 1338 | Монтаж коробки ответвительной, IP55, 100х100х50 мм | шт. | 1 | TRUE | TRUE
1339 | Вентилятор В2 | [8 empty] | 1339 | Вентилятор В2 |  |  | TRUE | TRUE
1340 | Шкаф управления ШУ-В2 | [8 empty] | 1340 | Шкаф управления ШУ-В2 |  |  | TRUE | TRUE
1341 | Монтаж блока управления в составе: - щит пластиковый модульный настенного монтажа, IP65; - контроллер; - защитная и пускорегулирующая аппаратура. | компл. | 1 | [6 empty] | 1341 | Монтаж блока управления в составе: - щит пластиковый модульный настенного монтажа, IP65; - контроллер; - защитная и пускорегулирующая аппаратура. | компл. | 1 | TRUE | TRUE
1342 | Приборы и средства автоматизации | [8 empty] | 1342 | Приборы и средства автоматизации |  |  | TRUE | TRUE
1343 | Монтаж регулятора скорости STY-1,5 | шт. | 1 | [6 empty] | 1343 | Монтаж регулятора скорости STY-1,5 | шт. | 1 | TRUE | TRUE
1344 | Монтаж датчика перепада давления 20-200 Pa Датчик-реле давления ДРД-1, ДРД-6 | шт. | 1 | [6 empty] | 1344 | Монтаж датчика перепада давления 20-200 Pa | шт. | 1 | TRUE | FALSE
1345 | Кабельно-проводниковая продукция | [8 empty] | 1345 | Кабельно-проводниковая продукция |  |  | TRUE | TRUE
1346 | Прокладка кабеля ВВГнг(A)-LS 3х2,5 мм² | м | 13 | [6 empty] | 1346 | Прокладка кабеля ВВГнг(A)-LS 3х2,5 мм² | м | 13 | TRUE | TRUE
1347 | Прокладка кабеля КПСВВнг(А)-LS 1х2х0,75 мм² | м | 12 | [6 empty] | 1347 | Прокладка кабеля КПСВВнг(А)-LS 1х2х0,75 мм² | м | 12 | TRUE | TRUE
1348 | Монтажные изделия и материалы | [8 empty] | 1348 | Монтажные изделия и материалы |  |  | TRUE | TRUE
1349 | Монтаж лотка металлического перфорированного, оцинкованная сталь по методу Сендзимира, 100х50х3000 мм | м | 3 | [6 empty] | 1349 | Монтаж лотка металлического перфорированного, оцинкованная сталь по методу Сендзимира, 100х50х3000 мм | м | 3 | TRUE | TRUE
1350 | Монтаж крышки с заземлением на лоток 100х3000 мм | м | 3 | [6 empty] | 1350 | Монтаж крышки с заземлением на лоток 100х3000 мм | м | 3 | TRUE | TRUE
1351 | Монтаж перегородки 50х3000 мм | м | 3 | [6 empty] | 1351 | Монтаж перегородки 50х3000 мм | м | 3 | TRUE | TRUE
1352 | Монтаж трубы гибкой гофрированной ПВХ, ∅25, серой, с протяжкой | м | 20 | [6 empty] | 1352 | Монтаж трубы гибкой гофрированной ПВХ, ∅25, серой, с протяжкой | м | 20 | TRUE | TRUE
1353 | Монтаж держателя с защёлкой для трубы, ∅25 | шт. | 60 | [6 empty] | 1353 | Монтаж держателя с защёлкой для трубы, ∅25 | шт. | 60 | TRUE | TRUE
1354 | Вентиляторы В3 и В14 | [8 empty] | 1354 | Вентиляторы В3 и В14 |  |  | TRUE | TRUE
1355 | Шкаф управления ШУ-В3В14 | [8 empty] | 1355 | Шкаф управления ШУ-В3В14 |  |  | TRUE | TRUE
1356 | Монтаж блока управления в составе: - щит пластиковый модульный настенного монтажа, IP65; - контроллер; - защитная и пускорегулирующая аппаратура. | компл. | 1 | [6 empty] | 1356 | Монтаж блока управления в составе: - щит пластиковый модульный настенного монтажа, IP65; - контроллер; - защитная и пускорегулирующая аппаратура. | компл. | 1 | TRUE | TRUE
1357 | Приборы и средства автоматизации | [8 empty] | 1357 | Приборы и средства автоматизации |  |  | TRUE | TRUE
1358 | Монтаж регулятора скорости STY-1,5 | шт. | 2 | [6 empty] | 1358 | Монтаж регулятора скорости STY-1,5 | шт. | 2 | TRUE | TRUE
1359 | Монтаж датчика перепада давления 20-200 Pa | шт. | 2 | [6 empty] | 1359 | Монтаж датчика перепада давления 20-200 Pa | шт. | 2 | TRUE | TRUE
1360 | Кабельно-проводниковая продукция | [8 empty] | 1360 | Кабельно-проводниковая продукция |  |  | TRUE | TRUE
1361 | Прокладка кабеля ВВГнг(A)-LS 3х2,5 мм² | м | 50 | [6 empty] | 1361 | Прокладка кабеля ВВГнг(A)-LS 3х2,5 мм² | м | 50 | TRUE | TRUE
1362 | Прокладка кабеля КПСВВнг(А)-LS 1х2х0,75 мм² | м | 48 | [6 empty] | 1362 | Прокладка кабеля КПСВВнг(А)-LS 1х2х0,75 мм² | м | 48 | TRUE | TRUE
1363 | Монтажные изделия и материалы | [8 empty] | 1363 | Монтажные изделия и материалы |  |  | TRUE | TRUE
1364 | Монтаж лотка металлического перфорированного, оцинкованная сталь по методу Сендзимира, 100х50х3000 мм | м | 3 | [6 empty] | 1364 | Монтаж лотка металлического перфорированного, оцинкованная сталь по методу Сендзимира, 100х50х3000 мм | м | 3 | TRUE | TRUE
1365 | Монтаж крышки с заземлением на лоток 100х3000 мм | м | 3 | [6 empty] | 1365 | Монтаж крышки с заземлением на лоток 100х3000 мм | м | 3 | TRUE | TRUE
1366 | Монтаж перегородки 50х3000 мм | м | 3 | [6 empty] | 1366 | Монтаж перегородки 50х3000 мм | м | 3 | TRUE | TRUE
1367 | Монтаж трубы гибкой гофрированной ПВХ, ∅25, серой, с протяжкой | м | 50 | [6 empty] | 1367 | Монтаж трубы гибкой гофрированной ПВХ, ∅25, серой, с протяжкой | м | 50 | TRUE | TRUE
1368 | Монтаж держателя с защёлкой для трубы, ∅25 | шт. | 150 | [6 empty] | 1368 | Монтаж держателя с защёлкой для трубы, ∅25 | шт. | 150 | TRUE | TRUE
1369 | Вентилятор В7 | [8 empty] | 1369 | Вентилятор В7 |  |  | TRUE | TRUE
1370 | Шкаф управления ШУ-В7 | [8 empty] | 1370 | Шкаф управления ШУ-В7 |  |  | TRUE | TRUE
1371 | Монтаж блока управления в составе: - щит пластиковый модульный настенного монтажа, IP65; - контроллер; - защитная и пускорегулирующая аппаратура. | компл. | 1 | [6 empty] | 1371 | Монтаж блока управления в составе: - щит пластиковый модульный настенного монтажа, IP65; - контроллер; - защитная и пускорегулирующая аппаратура. | компл. | 1 | TRUE | TRUE
1372 | Приборы и средства автоматизации | [8 empty] | 1372 | Приборы и средства автоматизации |  |  | TRUE | TRUE
1373 | Монтаж регулятора скорости STY-1,5 | шт. | 1 | [6 empty] | 1373 | Монтаж регулятора скорости STY-1,5 | шт. | 1 | TRUE | TRUE
1374 | Монтаж датчика перепада давления 500 Pa | шт. | 1 | [6 empty] | 1374 | Монтаж датчика перепада давления 500 Pa | шт. | 1 | TRUE | TRUE
1375 | [9 empty] | 1375 |  |  |  | TRUE | TRUE
1376 | Кабельно-проводниковая продукция | [8 empty] | 1376 | Кабельно-проводниковая продукция |  |  | TRUE | TRUE
1377 | Прокладка кабеля ВВГнг(A)-LS 3х2,5 мм² | м | 10 | [6 empty] | 1377 | Прокладка кабеля ВВГнг(A)-LS 3х2,5 мм² | м | 10 | TRUE | TRUE
1378 | Прокладка кабеля КПСВВнг(А)-LS 1х2х0,75 мм² | м | 9 | [6 empty] | 1378 | Прокладка кабеля КПСВВнг(А)-LS 1х2х0,75 мм² | м | 9 | TRUE | TRUE
1379 | Монтажные изделия и материалы | [8 empty] | 1379 | Монтажные изделия и материалы |  |  | TRUE | TRUE
1380 | Монтаж трубы гибкой гофрированной ПВХ, ∅25, серой, с протяжкой | м | 12 | [6 empty] | 1380 | Монтаж трубы гибкой гофрированной ПВХ, ∅25, серой, с протяжкой | м | 12 | TRUE | TRUE
1381 | Монтаж держателя с защёлкой для трубы, ∅25 | шт. | 36 | [6 empty] | 1381 | Монтаж держателя с защёлкой для трубы, ∅25 | шт. | 36 | TRUE | TRUE
1382 | Монтаж короба кабельного с крышкой 200х80х2000 мм | м | 4 | [6 empty] | 1382 | Монтаж короба кабельного с крышкой 200х80х2000 мм | м | 4 | TRUE | TRUE
1383 | Монтаж угла плоского 200х80 мм | шт. | 1 | [6 empty] | 1383 | Монтаж угла плоского 200х80 мм | шт. | 1 | TRUE | TRUE
1384 | Монтаж заглушки торцевой 200х80 мм | шт. | 1 | [6 empty] | 1384 | Монтаж заглушки торцевой 200х80 мм | шт. | 1 | TRUE | TRUE
1385 | Монтаж разделителя (перегородка) 80х2000 мм | м | 4 | [6 empty] | 1385 | Монтаж разделителя (перегородка) 80х2000 мм | м | 4 | TRUE | TRUE
1386 | Вентиляторы В4/В4р | [8 empty] | 1386 | Вентиляторы В4/В4р |  |  | TRUE | TRUE
1387 | Шкаф управления ШУ-В4/В4р | [8 empty] | 1387 | Шкаф управления ШУ-В4/В4р |  |  | TRUE | TRUE
1388 | Монтаж блока управления в составе: - щит пластиковый модульный настенного монтажа, IP65;B1579 - контроллер; - защитная и пускорегулирующая аппаратура. | компл. | 1 | [6 empty] | 1388 | Монтаж блока управления в составе: - щит пластиковый модульный настенного монтажа, IP65;B1579 - контроллер; - защитная и пускорегулирующая аппаратура. | компл. | 1 | TRUE | TRUE
1389 | Приборы и средства автоматизации | [8 empty] | 1389 | Приборы и средства автоматизации |  |  | TRUE | TRUE
1390 | Монтаж частотного преобразователя 0,75 кВт, 380 В Частотный преобразователь M-DRIVER 380В 0.75кВт C0007G3 | шт. | 2 | [6 empty] | 1390 | Монтаж частотного преобразователя 0,75 кВт, 380 В | шт. | 2 | TRUE | FALSE
1391 | Кабельно-проводниковая продукция | [8 empty] | 1391 | Кабельно-проводниковая продукция |  |  | TRUE | TRUE
1392 | Прокладка кабеля ВВГнг(A)-LS 4х2,5 мм² | м | 4 | [6 empty] | 1392 | Прокладка кабеля ВВГнг(A)-LS 4х2,5 мм² | м | 4 | TRUE | TRUE
1393 | Прокладка кабеля КВВГЭнг(A)-LS 4х2,5 мм² | м | 30 | [6 empty] | 1393 | Прокладка кабеля КВВГЭнг(A)-LS 4х2,5 мм² | м | 30 | TRUE | TRUE
1394 | Прокладка кабеля КПСВВнг(А)-LS 1х2х0,75 мм² | м | 8 | [6 empty] | 1394 | Прокладка кабеля КПСВВнг(А)-LS 1х2х0,75 мм² | м | 8 | TRUE | TRUE
1395 | Монтажные изделия и материалы | [8 empty] | 1395 | Монтажные изделия и материалы |  |  | TRUE | TRUE
1396 | Монтаж лотка металлического перфорированного, оцинкованная сталь по методу Сендзимира, 100х50х3000 мм | м | 3 | [6 empty] | 1396 | Монтаж лотка металлического перфорированного, оцинкованная сталь по методу Сендзимира, 100х50х3000 мм | м | 3 | TRUE | TRUE
1397 | Монтаж крышки с заземлением на лоток 100х3000 мм | м | 3 | [6 empty] | 1397 | Монтаж крышки с заземлением на лоток 100х3000 мм | м | 3 | TRUE | TRUE
1398 | Монтаж перегородки 50х3000 мм | м | 3 | [6 empty] | 1398 | Монтаж перегородки 50х3000 мм | м | 3 | TRUE | TRUE
1399 | Монтаж трубы гибкой гофрированной ПВХ, ∅25, серой, с протяжкой | м | 10 | [6 empty] | 1399 | Монтаж трубы гибкой гофрированной ПВХ, ∅25, серой, с протяжкой | м | 10 | TRUE | TRUE
1400 | Монтаж трубы гибкой гофрированной ПНД, ∅25, чёрной, с протяжкой | м | 6 | [6 empty] | 1400 | Монтаж трубы гибкой гофрированной ПНД, ∅25, чёрной, с протяжкой | м | 6 | TRUE | TRUE
1401 | Монтаж держателя с защёлкой для трубы, ∅25 | шт. | 48 | [6 empty] | 1401 | Монтаж держателя с защёлкой для трубы, ∅25 | шт. | 48 | TRUE | TRUE
1402 | Монтаж проходки трубы малого сечения Dу 50 через кровлю (Узел У.7.2-2021.12) | компл. | 1 | [6 empty] | 1402 | Монтаж проходки трубы малого сечения Dу 50 через кровлю (Узел У.7.2-2021.12) | компл. | 1 | TRUE | TRUE
1403 | Вентиляторы В5/В5р | [8 empty] | 1403 | Вентиляторы В5/В5р |  |  | TRUE | TRUE
1404 | Шкаф управления ШУ-В5/В5р | [8 empty] | 1404 | Шкаф управления ШУ-В5/В5р |  |  | TRUE | TRUE
1405 | Монтаж блока управления в составе: - щит пластиковый модульный настенного монтажа, IP65;B1579 - контроллер; - защитная и пускорегулирующая аппаратура. | компл. | 1 | [6 empty] | 1405 | Монтаж блока управления в составе: - щит пластиковый модульный настенного монтажа, IP65;B1579 - контроллер; - защитная и пускорегулирующая аппаратура. | компл. | 1 | TRUE | TRUE
1406 | Приборы и средства автоматизации | [8 empty] | 1406 | Приборы и средства автоматизации |  |  | TRUE | TRUE
1407 | Монтаж частотного преобразователя 0,75 кВт, 380 В Частотный преобразователь M-DRIVER 380В 0.75кВт C0007G3 | шт. | 2 | [6 empty] | 1407 | Монтаж частотного преобразователя 0,75 кВт, 380 В | шт. | 2 | TRUE | FALSE
1408 | Кабельно-проводниковая продукция | [8 empty] | 1408 | Кабельно-проводниковая продукция |  |  | TRUE | TRUE
1409 | Прокладка кабеля ВВГнг(A)-LS 4х2,5 мм² | м | 4 | [6 empty] | 1409 | Прокладка кабеля ВВГнг(A)-LS 4х2,5 мм² | м | 4 | TRUE | TRUE
1410 | Прокладка кабеля КВВГЭнг(A)-LS 4х2,5 мм² | м | 28 | [6 empty] | 1410 | Прокладка кабеля КВВГЭнг(A)-LS 4х2,5 мм² | м | 28 | TRUE | TRUE
1411 | Прокладка кабеля КПСВВнг(А)-LS 1х2х0,75 мм² | м | 8 | [6 empty] | 1411 | Прокладка кабеля КПСВВнг(А)-LS 1х2х0,75 мм² | м | 8 | TRUE | TRUE
1412 | Монтажные изделия и материалы | [8 empty] | 1412 | Монтажные изделия и материалы |  |  | TRUE | TRUE
1413 | Монтаж лотка металлического перфорированного, оцинкованная сталь по методу Сендзимира, 100х50х3000 мм | м | 3 | [6 empty] | 1413 | Монтаж лотка металлического перфорированного, оцинкованная сталь по методу Сендзимира, 100х50х3000 мм | м | 3 | TRUE | TRUE
1414 | Монтаж крышки с заземлением на лоток 100х3000 мм | м | 3 | [6 empty] | 1414 | Монтаж крышки с заземлением на лоток 100х3000 мм | м | 3 | TRUE | TRUE
1415 | Монтаж перегородки 50х3000 мм | м | 3 | [6 empty] | 1415 | Монтаж перегородки 50х3000 мм | м | 3 | TRUE | TRUE
1416 | Монтаж трубы гибкой гофрированной ПВХ, ∅25, серой, с протяжкой | м | 10 | [6 empty] | 1416 | Монтаж трубы гибкой гофрированной ПВХ, ∅25, серой, с протяжкой | м | 10 | TRUE | TRUE
1417 | Монтаж трубы гибкой гофрированной ПНД, ∅25, чёрной, с протяжкой | м | 6 | [6 empty] | 1417 | Монтаж трубы гибкой гофрированной ПНД, ∅25, чёрной, с протяжкой | м | 6 | TRUE | TRUE
1418 | Монтаж держателя с защёлкой для трубы, ∅25 | шт. | 48 | [6 empty] | 1418 | Монтаж держателя с защёлкой для трубы, ∅25 | шт. | 48 | TRUE | TRUE
1419 | Монтаж проходки трубы малого сечения Dу 50 через кровлю (Узел У.7.2-2021.12) | компл. | 1 | [6 empty] | 1419 | Монтаж проходки трубы малого сечения Dу 50 через кровлю (Узел У.7.2-2021.12) | компл. | 1 | TRUE | TRUE
1420 | Вентиляторы В6/В6р | [8 empty] | 1420 | Вентиляторы В6/В6р |  |  | TRUE | TRUE
1421 | Шкаф управления ШУ-В6/В6р | [8 empty] | 1421 | Шкаф управления ШУ-В6/В6р |  |  | TRUE | TRUE
1422 | Монтаж блока управления в составе: - щит пластиковый модульный настенного монтажа, IP65;B1579 - контроллер; - защитная и пускорегулирующая аппаратура. | компл. | 1 | [6 empty] | 1422 | Монтаж блока управления в составе: - щит пластиковый модульный настенного монтажа, IP65;B1579 - контроллер; - защитная и пускорегулирующая аппаратура. | компл. | 1 | TRUE | TRUE
1423 | Приборы и средства автоматизации | [8 empty] | 1423 | Приборы и средства автоматизации |  |  | TRUE | TRUE
1424 | Монтаж частотного преобразователя 0,75 кВт, 380 В Частотный преобразователь M-DRIVER 380В 0.75кВт C0007G3 | шт. | 2 | [6 empty] | 1424 | Монтаж частотного преобразователя 0,75 кВт, 380 В | шт. | 2 | TRUE | FALSE
1425 | Кабельно-проводниковая продукция | [8 empty] | 1425 | Кабельно-проводниковая продукция |  |  | TRUE | TRUE
1426 | Прокладка кабеля ВВГнг(A)-LS 4х2,5 мм² | м | 4 | [6 empty] | 1426 | Прокладка кабеля ВВГнг(A)-LS 4х2,5 мм² | м | 4 | TRUE | TRUE
1427 | Прокладка кабеля КВВГЭнг(A)-LS 4х2,5 мм² | м | 46 | [6 empty] | 1427 | Прокладка кабеля КВВГЭнг(A)-LS 4х2,5 мм² | м | 46 | TRUE | TRUE
1428 | Прокладка кабеля КПСВВнг(А)-LS 1х2х0,75 мм² | м | 8 | [6 empty] | 1428 | Прокладка кабеля КПСВВнг(А)-LS 1х2х0,75 мм² | м | 8 | TRUE | TRUE
1429 | Монтажные изделия и материалы | [8 empty] | 1429 | Монтажные изделия и материалы |  |  | TRUE | TRUE
1430 | Монтаж лотка металлического перфорированного, оцинкованная сталь по методу Сендзимира, 100х50х3000 мм | м | 3 | [6 empty] | 1430 | Монтаж лотка металлического перфорированного, оцинкованная сталь по методу Сендзимира, 100х50х3000 мм | м | 3 | TRUE | TRUE
1431 | Монтаж крышки с заземлением на лоток 100х3000 мм | м | 3 | [6 empty] | 1431 | Монтаж крышки с заземлением на лоток 100х3000 мм | м | 3 | TRUE | TRUE
1432 | Монтаж перегородки 50х3000 мм | м | 3 | [6 empty] | 1432 | Монтаж перегородки 50х3000 мм | м | 3 | TRUE | TRUE
1433 | Монтаж трубы гибкой гофрированной ПВХ, ∅25, серой, с протяжкой | м | 10 | [6 empty] | 1433 | Монтаж трубы гибкой гофрированной ПВХ, ∅25, серой, с протяжкой | м | 10 | TRUE | TRUE
1434 | Монтаж трубы гибкой гофрированной ПНД, ∅25, чёрной, с протяжкой | м | 6 | [6 empty] | 1434 | Монтаж трубы гибкой гофрированной ПНД, ∅25, чёрной, с протяжкой | м | 6 | TRUE | TRUE
1435 | Монтаж держателя с защёлкой для трубы, ∅25 | шт. | 48 | [6 empty] | 1435 | Монтаж держателя с защёлкой для трубы, ∅25 | шт. | 48 | TRUE | TRUE
1436 | Монтаж проходки трубы малого сечения Dу 50 через кровлю (Узел У.7.2-2021.12) | компл. | 1 | [6 empty] | 1436 | Монтаж проходки трубы малого сечения Dу 50 через кровлю (Узел У.7.2-2021.12) | компл. | 1 | TRUE | TRUE
1437 | Вентиляторы В8/В8р | [8 empty] | 1437 | Вентиляторы В8/В8р |  |  | TRUE | TRUE
1438 | Шкаф управления ШУ-В8/В8р | [8 empty] | 1438 | Шкаф управления ШУ-В8/В8р |  |  | TRUE | TRUE
1439 | Монтаж блока управления в составе: - щит пластиковый модульный настенного монтажа, IP65;B1579 - контроллер; - защитная и пускорегулирующая аппаратура. | компл. | 1 | [6 empty] | 1439 | Монтаж блока управления в составе: - щит пластиковый модульный настенного монтажа, IP65;B1579 - контроллер; - защитная и пускорегулирующая аппаратура. | компл. | 1 | TRUE | TRUE
1440 | Приборы и средства автоматизации | [8 empty] | 1440 | Приборы и средства автоматизации |  |  | TRUE | TRUE
1441 | Монтаж частотного преобразователя 30 кВт, 380 В Частотный преобразователь Sputnik выходной ток 45/60А 22/30кВт вх: 3ф x 380В / вых: 3ф х 380В VFC400-022/030-GP43 | шт. | 2 | [6 empty] | 1441 | Монтаж частотного преобразователя 30 кВт, 380 В | шт. | 2 | TRUE | FALSE
1442 | Кабельно-проводниковая продукция | [8 empty] | 1442 | Кабельно-проводниковая продукция |  |  | TRUE | TRUE
1443 | Прокладка кабеля ВВГнг(A)-LS 4х10 мм² | м | 4 | [6 empty] | 1443 | Прокладка кабеля ВВГнг(A)-LS 4х10 мм² | м | 4 | TRUE | TRUE
1444 | Прокладка кабеля ВВГЭнг(A)-LS 4х10 мм² | м | 21 | [6 empty] | 1444 | Прокладка кабеля ВВГЭнг(A)-LS 4х10 мм² | м | 21 | TRUE | TRUE
1445 | Прокладка кабеля КПСВВнг(А)-LS 1х2х0,75 мм² | м | 8 | [6 empty] | 1445 | Прокладка кабеля КПСВВнг(А)-LS 1х2х0,75 мм² | м | 8 | TRUE | TRUE
1446 | Монтажные изделия и материалы | [8 empty] | 1446 | Монтажные изделия и материалы |  |  | TRUE | TRUE
1447 | Монтаж С-образного профиля 41х21, L500, толщ.2,5 мм | м | 4 | [6 empty] | 1447 | Монтаж С-образного профиля 41х21, L500, толщ.2,5 мм | м | 4 | TRUE | TRUE
1448 | Монтаж трубы гибкой гофрированной ПВХ, ∅32, серой, с протяжкой | м | 33 | [6 empty] | 1448 | Монтаж трубы гибкой гофрированной ПВХ, ∅32, серой, с протяжкой | м | 33 | TRUE | TRUE
1449 | Монтаж держателя с защёлкой для трубы, ∅32 | шт. | 99 | [6 empty] | 1449 | Монтаж держателя с защёлкой для трубы, ∅32 | шт. | 99 | TRUE | TRUE
1450 | Вентиляторы В9/В9р | [8 empty] | 1450 | Вентиляторы В9/В9р |  |  | TRUE | TRUE
1451 | Шкаф управления ШУ-В9/В9р | [8 empty] | 1451 | Шкаф управления ШУ-В9/В9р |  |  | TRUE | TRUE
1452 | Монтаж блока управления в составе: - щит пластиковый модульный настенного монтажа, IP65;B1579 - контроллер; - защитная и пускорегулирующая аппаратура. | компл. | 1 | [6 empty] | 1452 | Монтаж блока управления в составе: - щит пластиковый модульный настенного монтажа, IP65;B1579 - контроллер; - защитная и пускорегулирующая аппаратура. | компл. | 1 | TRUE | TRUE
1453 | Приборы и средства автоматизации | [8 empty] | 1453 | Приборы и средства автоматизации |  |  | TRUE | TRUE
1454 | Монтаж частотного преобразователя 30 кВт, 380 В | шт. | 2 | [6 empty] | 1454 | Монтаж частотного преобразователя 30 кВт, 380 В | шт. | 2 | TRUE | TRUE
1455 | Кабельно-проводниковая продукция | [8 empty] | 1455 | Кабельно-проводниковая продукция |  |  | TRUE | TRUE
1456 | Прокладка кабеля ВВГнг(A)-LS 4х10 мм² | м | 4 | [6 empty] | 1456 | Прокладка кабеля ВВГнг(A)-LS 4х10 мм² | м | 4 | TRUE | TRUE
1457 | Прокладка кабеля ВВГЭнг(A)-LS 4х10 мм² | м | 20 | [6 empty] | 1457 | Прокладка кабеля ВВГЭнг(A)-LS 4х10 мм² | м | 20 | TRUE | TRUE
1458 | Прокладка кабеля КПСВВнг(А)-LS 1х2х0,75 мм² | м | 8 | [6 empty] | 1458 | Прокладка кабеля КПСВВнг(А)-LS 1х2х0,75 мм² | м | 8 | TRUE | TRUE
1459 | Монтажные изделия и материалы | [8 empty] | 1459 | Монтажные изделия и материалы |  |  | TRUE | TRUE
1460 | Монтаж С-образного профиля 41х21, L500, толщ.2,5 мм | м | 4 | [6 empty] | 1460 | Монтаж С-образного профиля 41х21, L500, толщ.2,5 мм | м | 4 | TRUE | TRUE
1461 | Монтаж трубы гибкой гофрированной ПВХ, ∅32, серой, с протяжкой | м | 32 | [6 empty] | 1461 | Монтаж трубы гибкой гофрированной ПВХ, ∅32, серой, с протяжкой | м | 32 | TRUE | TRUE
1462 | Монтаж держателя с защёлкой для трубы, ∅32 | шт. | 96 | [6 empty] | 1462 | Монтаж держателя с защёлкой для трубы, ∅32 | шт. | 96 | TRUE | TRUE
1463 | Вентиляторы В10/В10р | [8 empty] | 1463 | Вентиляторы В10/В10р |  |  | TRUE | TRUE
1464 | Шкаф управления ШУ-В10/В10р | [8 empty] | 1464 | Шкаф управления ШУ-В10/В10р |  |  | TRUE | TRUE
1465 | Монтаж блока управления в составе: - щит пластиковый модульный настенного монтажа, IP65;B1579 - контроллер; - защитная и пускорегулирующая аппаратура. | компл. | 1 | [6 empty] | 1465 | Монтаж блока управления в составе: - щит пластиковый модульный настенного монтажа, IP65;B1579 - контроллер; - защитная и пускорегулирующая аппаратура. | компл. | 1 | TRUE | TRUE
1466 | Приборы и средства автоматизации | [8 empty] | 1466 | Приборы и средства автоматизации |  |  | TRUE | TRUE
1467 | Монтаж частотного преобразователя 30 кВт, 380 ВЧастотный преобразователь Sputnik выходной ток 45/60А 22/30кВт вх: 3ф x 380В / вых: 3ф х 380В VFC400-022/030-GP43 | шт. | 2 | [6 empty] | 1467 | Монтаж частотного преобразователя 30 кВт, 380 В | шт. | 2 | TRUE | FALSE
1468 | Кабельно-проводниковая продукция | [8 empty] | 1468 | Кабельно-проводниковая продукция |  |  | TRUE | TRUE
1469 | Прокладка кабеля ВВГнг(A)-LS 4х10 мм² | м | 4 | [6 empty] | 1469 | Прокладка кабеля ВВГнг(A)-LS 4х10 мм² | м | 4 | TRUE | TRUE
1470 | Прокладка кабеля ВВГЭнг(A)-LS 4х10 мм² | м | 85 | [6 empty] | 1470 | Прокладка кабеля ВВГЭнг(A)-LS 4х10 мм² | м | 85 | TRUE | TRUE
1471 | Прокладка кабеля КПСВВнг(А)-LS 1х2х0,75 мм² | м | 8 | [6 empty] | 1471 | Прокладка кабеля КПСВВнг(А)-LS 1х2х0,75 мм² | м | 8 | TRUE | TRUE
1472 | Монтажные изделия и материалы | [8 empty] | 1472 | Монтажные изделия и материалы |  |  | TRUE | TRUE
1473 | Монтаж лотка металлического перфорированного, оцинкованная сталь по методу Сендзимира, 150х50х3000 мм | м | 36 | [6 empty] | 1473 | Монтаж лотка металлического перфорированного, оцинкованная сталь по методу Сендзимира, 150х50х3000 мм | м | 36 | TRUE | TRUE
1474 | Монтаж крышки с заземлением на лоток 150х3000 мм | м | 36 | [6 empty] | 1474 | Монтаж крышки с заземлением на лоток 150х3000 мм | м | 36 | TRUE | TRUE
1475 | Монтаж перегородки 50х3000 мм | м | 36 | [6 empty] | 1475 | Монтаж перегородки 50х3000 мм | м | 36 | TRUE | TRUE
1476 | Монтаж угла CD 45 вертикального внеш. 45° 150х50 в комплекте с крепежными элементами и соединительными пластинами | шт. | 1 | [6 empty] | 1476 | Монтаж угла CD 45 вертикального внеш. 45° 150х50 в комплекте с крепежными элементами и соединительными пластинами | шт. | 1 | TRUE | TRUE
1477 | Монтаж угла CS 45 вертикального внутр. 45° 150/50 в комплекте с крепежными элементами и соединительными пластинами | шт. | 1 | [6 empty] | 1477 | Монтаж угла CS 45 вертикального внутр. 45° 150/50 в комплекте с крепежными элементами и соединительными пластинами | шт. | 1 | TRUE | TRUE
1478 | Монтаж угла CDV 90 вертикального внеш. осн.150 H50 в комплекте с крепежными элементами и соединительными пластинами | шт. | 1 | [6 empty] | 1478 | Монтаж угла CDV 90 вертикального внеш. осн.150 H50 в комплекте с крепежными элементами и соединительными пластинами | шт. | 1 | TRUE | TRUE
1479 | Монтаж угла CD 90 вертикального внеш. 90° 150/50 в комплекте с крепежными элементами и соединительными пластинами | шт. | 1 | [6 empty] | 1479 | Монтаж угла CD 90 вертикального внеш. 90° 150/50 в комплекте с крепежными элементами и соединительными пластинами | шт. | 1 | TRUE | TRUE
1480 | Монтаж угла CS 90 вертикального внутр. 90° 150/50 в комплекте с крепежными элементами и соединительными пластинами | шт. | 1 | [6 empty] | 1480 | Монтаж угла CS 90 вертикального внутр. 90° 150/50 в комплекте с крепежными элементами и соединительными пластинами | шт. | 1 | TRUE | TRUE
1481 | Монтаж угла CPO 90 горизонтального 90° 150х50 в комплекте с крепежными элементами и соединительными пластинами | шт. | 3 | [6 empty] | 1481 | Монтаж угла CPO 90 горизонтального 90° 150х50 в комплекте с крепежными элементами и соединительными пластинами | шт. | 3 | TRUE | TRUE
1482 | Монтаж ответвителя DL 150х50 в комплекте с крепежными элементами и соединительными пластинами | шт. | 1 | [6 empty] | 1482 | Монтаж ответвителя DL 150х50 в комплекте с крепежными элементами и соединительными пластинами | шт. | 1 | TRUE | TRUE
1483 | Монтаж профиля П-образного PSL, L300, толщ.1,5 мм | шт. | 25 | [6 empty] | 1483 | Монтаж профиля П-образного PSL, L300, толщ.1,5 мм | шт. | 25 | TRUE | TRUE
1484 | Монтаж трубы гибкой гофрированной ПВХ, ∅32, серой, с протяжкой | м | 20 | [6 empty] | 1484 | Монтаж трубы гибкой гофрированной ПВХ, ∅32, серой, с протяжкой | м | 20 | TRUE | TRUE
1485 | Монтаж трубы гибкой гофрированной ПНД, ∅32, чёрной, с протяжкой | м | 10 | [6 empty] | 1485 | Монтаж трубы гибкой гофрированной ПНД, ∅32, чёрной, с протяжкой | м | 10 | TRUE | TRUE
1486 | Монтаж держателя с защёлкой для трубы, ∅32 | шт. | 90 | [6 empty] | 1486 | Монтаж держателя с защёлкой для трубы, ∅32 | шт. | 90 | TRUE | TRUE
1487 | Монтаж проходки трубы малого сечения Dу 50 через кровлю (Узел У.7.2-2021.12) | компл. | 2 | [6 empty] | 1487 | Монтаж проходки трубы малого сечения Dу 50 через кровлю (Узел У.7.2-2021.12) | компл. | 2 | TRUE | TRUE
1488 | Вентиляторы В11/В11р | [8 empty] | 1488 | Вентиляторы В11/В11р |  |  | TRUE | TRUE
1489 | Шкаф управления ШУ-В11/В11р | [8 empty] | 1489 | Шкаф управления ШУ-В11/В11р |  |  | TRUE | TRUE
1490 | Монтаж блока управления в составе: - щит пластиковый модульный настенного монтажа, IP65;B1579 - контроллер; - защитная и пускорегулирующая аппаратура. | компл. | 1 | [6 empty] | 1490 | Монтаж блока управления в составе: - щит пластиковый модульный настенного монтажа, IP65;B1579 - контроллер; - защитная и пускорегулирующая аппаратура. | компл. | 1 | TRUE | TRUE
1491 | Приборы и средства автоматизации | [8 empty] | 1491 | Приборы и средства автоматизации |  |  | TRUE | TRUE
1492 | Монтаж частотного преобразователя 30 кВт, 380 В Частотный преобразователь Sputnik выходной ток 45/60А 22/30кВт вх: 3ф x 380В / вых: 3ф х 380В VFC400-022/030-GP43 | шт. | 2 | [6 empty] | 1492 | Монтаж частотного преобразователя 30 кВт, 380 В | шт. | 2 | TRUE | FALSE
1493 | Кабельно-проводниковая продукция | [8 empty] | 1493 | Кабельно-проводниковая продукция |  |  | TRUE | TRUE
1494 | Прокладка кабеля ВВГнг(A)-LS 4х10 мм² | м | 4 | [6 empty] | 1494 | Прокладка кабеля ВВГнг(A)-LS 4х10 мм² | м | 4 | TRUE | TRUE
1495 | Прокладка кабеля ВВГЭнг(A)-LS 4х10 мм² | м | 65 | [6 empty] | 1495 | Прокладка кабеля ВВГЭнг(A)-LS 4х10 мм² | м | 65 | TRUE | TRUE
1496 | Прокладка кабеля КПСВВнг(А)-LS 1х2х0,75 мм² | м | 8 | [6 empty] | 1496 | Прокладка кабеля КПСВВнг(А)-LS 1х2х0,75 мм² | м | 8 | TRUE | TRUE
1497 | Монтажные изделия и материалы | [8 empty] | 1497 | Монтажные изделия и материалы |  |  | TRUE | TRUE
1498 | Монтаж трубы гибкой гофрированной ПВХ, ∅32, серой, с протяжкой | м | 20 | [6 empty] | 1498 | Монтаж трубы гибкой гофрированной ПВХ, ∅32, серой, с протяжкой | м | 20 | TRUE | TRUE
1499 | Монтаж трубы гибкой гофрированной ПНД, ∅32, чёрной, с протяжкой | м | 10 | [6 empty] | 1499 | Монтаж трубы гибкой гофрированной ПНД, ∅32, чёрной, с протяжкой | м | 10 | TRUE | TRUE
1500 | Монтаж держателя с защёлкой для трубы, ∅32 | шт. | 90 | [6 empty] | 1500 | Монтаж держателя с защёлкой для трубы, ∅32 | шт. | 90 | TRUE | TRUE
1501 | Монтаж проходки трубы малого сечения Dу 50 через кровлю (Узел У.7.2-2021.12) | компл. | 2 | [6 empty] | 1501 | Монтаж проходки трубы малого сечения Dу 50 через кровлю (Узел У.7.2-2021.12) | компл. | 2 | TRUE | TRUE
1502 | Вентиляторы В12/В12р | [8 empty] | 1502 | Вентиляторы В12/В12р |  |  | TRUE | TRUE
1503 | Шкаф управления ШУ-В12/В12р | [8 empty] | 1503 | Шкаф управления ШУ-В12/В12р |  |  | TRUE | TRUE
1504 | Монтаж блока управления в составе: - щит пластиковый модульный настенного монтажа, IP65;B1579 - контроллер; - защитная и пускорегулирующая аппаратура. | компл. | 1 | [6 empty] | 1504 | Монтаж блока управления в составе: - щит пластиковый модульный настенного монтажа, IP65;B1579 - контроллер; - защитная и пускорегулирующая аппаратура. | компл. | 1 | TRUE | TRUE
1505 | Приборы и средства автоматизации | [8 empty] | 1505 | Приборы и средства автоматизации |  |  | TRUE | TRUE
1506 | Монтаж частотного преобразователя 30 кВт, 380 В Частотный преобразователь Sputnik выходной ток 45/60А 22/30кВт вх: 3ф x 380В / вых: 3ф х 380В VFC400-022/030-GP43 | шт. | 2 | [6 empty] | 1506 | Монтаж частотного преобразователя 30 кВт, 380 В | шт. | 2 | TRUE | FALSE
1507 | Кабельно-проводниковая продукция | [8 empty] | 1507 | Кабельно-проводниковая продукция |  |  | TRUE | TRUE
1508 | Прокладка кабеля ВВГнг(A)-LS 4х10 мм² | м | 4 | [6 empty] | 1508 | Прокладка кабеля ВВГнг(A)-LS 4х10 мм² | м | 4 | TRUE | TRUE
1509 | Прокладка кабеля ВВГЭнг(A)-LS 4х10 мм² | м | 85 | [6 empty] | 1509 | Прокладка кабеля ВВГЭнг(A)-LS 4х10 мм² | м | 85 | TRUE | TRUE
1510 | Прокладка кабеля КПСВВнг(А)-LS 1х2х0,75 мм² | м | 8 | [6 empty] | 1510 | Прокладка кабеля КПСВВнг(А)-LS 1х2х0,75 мм² | м | 8 | TRUE | TRUE
1511 | Монтажные изделия и материалы | [8 empty] | 1511 | Монтажные изделия и материалы |  |  | TRUE | TRUE
1512 | Монтаж лотка металлического перфорированного, оцинкованная сталь по методу Сендзимира, 150х50х3000 мм | м | 36 | [6 empty] | 1512 | Монтаж лотка металлического перфорированного, оцинкованная сталь по методу Сендзимира, 150х50х3000 мм | м | 36 | TRUE | TRUE
1513 | Монтаж крышки с заземлением на лоток 150х3000 мм | м | 36 | [6 empty] | 1513 | Монтаж крышки с заземлением на лоток 150х3000 мм | м | 36 | TRUE | TRUE
1514 | Монтаж перегородки 50х3000 мм | м | 36 | [6 empty] | 1514 | Монтаж перегородки 50х3000 мм | м | 36 | TRUE | TRUE
1515 | Монтаж угла CD 45 вертикального внеш. 45° 150х50 в комплекте с крепежными элементами и соединительными пластинами | шт. | 1 | [6 empty] | 1515 | Монтаж угла CD 45 вертикального внеш. 45° 150х50 в комплекте с крепежными элементами и соединительными пластинами | шт. | 1 | TRUE | TRUE
1516 | Монтаж угла CS 45 вертикального внутр. 45° 150/50 в комплекте с крепежными элементами и соединительными пластинами | шт. | 1 | [6 empty] | 1516 | Монтаж угла CS 45 вертикального внутр. 45° 150/50 в комплекте с крепежными элементами и соединительными пластинами | шт. | 1 | TRUE | TRUE
1517 | Монтаж угла CDV 90 вертикального внеш. осн.150 H50 в комплекте с крепежными элементами и соединительными пластинами | шт. | 1 | [6 empty] | 1517 | Монтаж угла CDV 90 вертикального внеш. осн.150 H50 в комплекте с крепежными элементами и соединительными пластинами | шт. | 1 | TRUE | TRUE
1518 | Монтаж угла CD 90 вертикального внеш. 90° 150/50 в комплекте с крепежными элементами и соединительными пластинами | шт. | 1 | [6 empty] | 1518 | Монтаж угла CD 90 вертикального внеш. 90° 150/50 в комплекте с крепежными элементами и соединительными пластинами | шт. | 1 | TRUE | TRUE
1519 | Монтаж угла CS 90 вертикального внутр. 90° 150/50 в комплекте с крепежными элементами и соединительными пластинами | шт. | 1 | [6 empty] | 1519 | Монтаж угла CS 90 вертикального внутр. 90° 150/50 в комплекте с крепежными элементами и соединительными пластинами | шт. | 1 | TRUE | TRUE
1520 | Монтаж угла CPO 90 горизонтального 90° 150х50 в комплекте с крепежными элементами и соединительными пластинами | шт. | 3 | [6 empty] | 1520 | Монтаж угла CPO 90 горизонтального 90° 150х50 в комплекте с крепежными элементами и соединительными пластинами | шт. | 3 | TRUE | TRUE
1521 | Монтаж ответвителя DL 150х50 в комплекте с крепежными элементами и соединительными пластинами | шт. | 1 | [6 empty] | 1521 | Монтаж ответвителя DL 150х50 в комплекте с крепежными элементами и соединительными пластинами | шт. | 1 | TRUE | TRUE
1522 | Монтаж профиля П-образного PSL, L300, толщ.1,5 мм | шт. | 25 | [6 empty] | 1522 | Монтаж профиля П-образного PSL, L300, толщ.1,5 мм | шт. | 25 | TRUE | TRUE
1523 | Монтаж трубы гибкой гофрированной ПВХ, ∅32, серой, с протяжкой | м | 20 | [6 empty] | 1523 | Монтаж трубы гибкой гофрированной ПВХ, ∅32, серой, с протяжкой | м | 20 | TRUE | TRUE
1524 | Монтаж трубы гибкой гофрированной ПНД, ∅32, чёрной, с протяжкой | м | 10 | [6 empty] | 1524 | Монтаж трубы гибкой гофрированной ПНД, ∅32, чёрной, с протяжкой | м | 10 | TRUE | TRUE
1525 | Монтаж держателя с защёлкой для трубы, ∅32 | шт. | 90 | [6 empty] | 1525 | Монтаж держателя с защёлкой для трубы, ∅32 | шт. | 90 | TRUE | TRUE
1526 | Монтаж проходки трубы малого сечения Dу 50 через кровлю (Узел У.7.2-2021.12) | компл. | 2 | [6 empty] | 1526 | Монтаж проходки трубы малого сечения Dу 50 через кровлю (Узел У.7.2-2021.12) | компл. | 2 | TRUE | TRUE
1527 | Вентиляторы В13/В13р | [8 empty] | 1527 | Вентиляторы В13/В13р |  |  | TRUE | TRUE
1528 | Шкаф управления ШУ-В13/В13р | [8 empty] | 1528 | Шкаф управления ШУ-В13/В13р |  |  | TRUE | TRUE
1529 | Монтаж блока управления в составе: - щит пластиковый модульный настенного монтажа, IP65;B1579 - контроллер; - защитная и пускорегулирующая аппаратура. | компл. | 1 | [6 empty] | 1529 | Монтаж блока управления в составе: - щит пластиковый модульный настенного монтажа, IP65;B1579 - контроллер; - защитная и пускорегулирующая аппаратура. | компл. | 1 | TRUE | TRUE
1530 | Приборы и средства автоматизации | [8 empty] | 1530 | Приборы и средства автоматизации |  |  | TRUE | TRUE
1531 | Монтаж частотного преобразователя 30 кВт, 380 В Частотный преобразователь Sputnik выходной ток 45/60А 22/30кВт вх: 3ф x 380В / вых: 3ф х 380В VFC400-022/030-GP43 | шт. | 2 | [6 empty] | 1531 | Монтаж частотного преобразователя 30 кВт, 380 В | шт. | 2 | TRUE | FALSE
1532 | Кабельно-проводниковая продукция | [8 empty] | 1532 | Кабельно-проводниковая продукция |  |  | TRUE | TRUE
1533 | Прокладка кабеля ВВГнг(A)-LS 4х10 мм² | м | 4 | [6 empty] | 1533 | Прокладка кабеля ВВГнг(A)-LS 4х10 мм² | м | 4 | TRUE | TRUE
1534 | Прокладка кабеля ВВГЭнг(A)-LS 4х10 мм² | м | 65 | [6 empty] | 1534 | Прокладка кабеля ВВГЭнг(A)-LS 4х10 мм² | м | 65 | TRUE | TRUE
1535 | Прокладка кабеля КПСВВнг(А)-LS 1х2х0,75 мм² | м | 8 | [6 empty] | 1535 | Прокладка кабеля КПСВВнг(А)-LS 1х2х0,75 мм² | м | 8 | TRUE | TRUE
1536 | Монтажные изделия и материалы | [8 empty] | 1536 | Монтажные изделия и материалы |  |  | TRUE | TRUE
1537 | Монтаж трубы гибкой гофрированной ПВХ, ∅32, серой, с протяжкой | м | 20 | [6 empty] | 1537 | Монтаж трубы гибкой гофрированной ПВХ, ∅32, серой, с протяжкой | м | 20 | TRUE | TRUE
1538 | Монтаж трубы гибкой гофрированной ПНД, ∅32, чёрной, с протяжкой | м | 10 | [6 empty] | 1538 | Монтаж трубы гибкой гофрированной ПНД, ∅32, чёрной, с протяжкой | м | 10 | TRUE | TRUE
1539 | Монтаж держателя с защёлкой для трубы, ∅32 | шт. | 90 | [6 empty] | 1539 | Монтаж держателя с защёлкой для трубы, ∅32 | шт. | 90 | TRUE | TRUE
1540 | Монтаж проходки трубы малого сечения Dу 50 через кровлю (Узел У.7.2-2021.12) | компл. | 2 | [6 empty] | 1540 | Монтаж проходки трубы малого сечения Dу 50 через кровлю (Узел У.7.2-2021.12) | компл. | 2 | TRUE | TRUE
1541 | Вентилятор МО1 | [8 empty] | 1541 | Вентилятор МО1 |  |  | TRUE | TRUE
1542 | Шкаф управления ШУ-МО1 | [8 empty] | 1542 | Шкаф управления ШУ-МО1 |  |  | TRUE | TRUE
1543 | Монтаж блока управления в составе: - щит пластиковый модульный настенного монтажа, IP65;B1579 - контроллер; - защитная и пускорегулирующая аппаратура. | компл. | 1 | [6 empty] | 1543 | Монтаж блока управления в составе: - щит пластиковый модульный настенного монтажа, IP65;B1579 - контроллер; - защитная и пускорегулирующая аппаратура. | компл. | 1 | TRUE | TRUE
1544 | Приборы и средства автоматизации | [8 empty] | 1544 | Приборы и средства автоматизации |  |  | TRUE | TRUE
1545 | Монтаж частотного преобразователя 2,2 кВт, 380 В Частотный преобразователь M-DRIVER 380В 2.2кВт M0022G3 | шт. | 1 | [6 empty] | 1545 | Монтаж частотного преобразователя 2,2 кВт, 380 В | шт. | 1 | TRUE | FALSE
1546 | Монтаж комплекта взрывозащ. реле диф. давления 1950G-1-B-24, (99...398 Pa), питание 24В (пост.ток), 1 Ex d IIB+H2 T6/T5 Gb с монтажным комплектом | шт. | 1 | [6 empty] | 1546 | Монтаж комплекта взрывозащ. реле диф. давления 1950G-1-B-24, (99...398 Pa), питание 24В (пост.ток), 1 Ex d IIB+H2 T6/T5 Gb с монтажным комплектом | шт. | 1 | TRUE | TRUE
1547 | Кабельно-проводниковая продукция | [8 empty] | 1547 | Кабельно-проводниковая продукция |  |  | TRUE | TRUE
1548 | Прокладка кабеля ВВГнг(A)-LS 4х2,5 мм² | м | 2 | [6 empty] | 1548 | Прокладка кабеля ВВГнг(A)-LS 4х2,5 мм² | м | 2 | TRUE | TRUE
1549 | Прокладка кабеля КВВГЭнг(A)-LS 4х2,5 мм² | м | 18 | [6 empty] | 1549 | Прокладка кабеля КВВГЭнг(A)-LS 4х2,5 мм² | м | 18 | TRUE | TRUE
1550 | Прокладка кабеля КПСВВнг(А)-LS 1х2х0,75 мм² | м | 42 | [6 empty] | 1550 | Прокладка кабеля КПСВВнг(А)-LS 1х2х0,75 мм² | м | 42 | TRUE | TRUE
1551 | Монтажные изделия и материалы | [8 empty] | 1551 | Монтажные изделия и материалы |  |  | TRUE | TRUE
1552 | Монтаж лотка металлического перфорированного, оцинкованная сталь по методу Сендзимира, 100х50х3000 мм | м | 3 | [6 empty] | 1552 | Монтаж лотка металлического перфорированного, оцинкованная сталь по методу Сендзимира, 100х50х3000 мм | м | 3 | TRUE | TRUE
1553 | Монтаж крышки с заземлением на лоток 100х3000 мм | м | 3 | [6 empty] | 1553 | Монтаж крышки с заземлением на лоток 100х3000 мм | м | 3 | TRUE | TRUE
1554 | Монтаж перегородки 50х3000 мм | м | 3 | [6 empty] | 1554 | Монтаж перегородки 50х3000 мм | м | 3 | TRUE | TRUE
1555 | Монтаж трубы гибкой гофрированной ПВХ, ∅25, серой, с протяжкой | м | 10 | [6 empty] | 1555 | Монтаж трубы гибкой гофрированной ПВХ, ∅25, серой, с протяжкой | м | 10 | TRUE | TRUE
1556 | Монтаж трубы гибкой гофрированной ПНД, ∅25, чёрной, с протяжкой | м | 3 | [6 empty] | 1556 | Монтаж трубы гибкой гофрированной ПНД, ∅25, чёрной, с протяжкой | м | 3 | TRUE | TRUE
1557 | Монтаж держателя с защёлкой для трубы, ∅25 | шт. | 39 | [6 empty] | 1557 | Монтаж держателя с защёлкой для трубы, ∅25 | шт. | 39 | TRUE | TRUE
1558 | Монтаж Проходка трубы малого сечения Dу 50 через кровлю (Узел У.7.2-2021.12) | компл. | 1 | [6 empty] | 1558 | Монтаж Проходка трубы малого сечения Dу 50 через кровлю (Узел У.7.2-2021.12) | компл. | 1 | TRUE | TRUE
1559 | Вентилятор МО2 | [8 empty] | 1559 | Вентилятор МО2 |  |  | TRUE | TRUE
1560 | Шкаф управления ШУ-МО2 | [8 empty] | 1560 | Шкаф управления ШУ-МО2 |  |  | TRUE | TRUE
1561 | Монтаж блока управления в составе: - щит пластиковый модульный настенного монтажа, IP65;B1579 - контроллер; - защитная и пускорегулирующая аппаратура. | компл. | 1 | [6 empty] | 1561 | Монтаж блока управления в составе: - щит пластиковый модульный настенного монтажа, IP65;B1579 - контроллер; - защитная и пускорегулирующая аппаратура. | компл. | 1 | TRUE | TRUE
1562 | Приборы и средства автоматизации | [8 empty] | 1562 | Приборы и средства автоматизации |  |  | TRUE | TRUE
1563 | Монтаж частотного преобразователя 2,2 кВт, 380 В Частотный преобразователь M-DRIVER 380В 2.2кВт M0022G3 | шт. | 1 | [6 empty] | 1563 | Монтаж частотного преобразователя 2,2 кВт, 380 В | шт. | 1 | TRUE | FALSE
1564 | Монтаж комплекта взрывозащ. реле диф. давления 1950G-1-B-24, (99...398 Pa), питание 24В (пост.ток), 1 Ex d IIB+H2 T6/T5 Gb с монтажным комплектом | шт. | 1 | [6 empty] | 1564 | Монтаж комплекта взрывозащ. реле диф. давления 1950G-1-B-24, (99...398 Pa), питание 24В (пост.ток), 1 Ex d IIB+H2 T6/T5 Gb с монтажным комплектом | шт. | 1 | TRUE | TRUE
1565 | Кабельно-проводниковая продукция | [8 empty] | 1565 | Кабельно-проводниковая продукция |  |  | TRUE | TRUE
1566 | Прокладка кабеля ВВГнг(A)-LS 4х2,5 мм² | м | 2 | [6 empty] | 1566 | Прокладка кабеля ВВГнг(A)-LS 4х2,5 мм² | м | 2 | TRUE | TRUE
1567 | Прокладка кабеля ВВГЭнг(A)-LS 4х2,5 мм² | м | 18 | [6 empty] | 1567 | Прокладка кабеля ВВГЭнг(A)-LS 4х2,5 мм² | м | 18 | TRUE | TRUE
1568 | Прокладка кабеля КПСВВнг(А)-LS 1х2х0,75 мм² | м | 42 | [6 empty] | 1568 | Прокладка кабеля КПСВВнг(А)-LS 1х2х0,75 мм² | м | 42 | TRUE | TRUE
1569 | Монтажные изделия и материалы | [8 empty] | 1569 | Монтажные изделия и материалы |  |  | TRUE | TRUE
1570 | Монтаж лотка металлического перфорированного, оцинкованная сталь по методу Сендзимира, 100х50х3000 мм | м | 3 | [6 empty] | 1570 | Монтаж лотка металлического перфорированного, оцинкованная сталь по методу Сендзимира, 100х50х3000 мм | м | 3 | TRUE | TRUE
1571 | Монтаж крышки с заземлением на лоток 100х3000 мм | м | 3 | [6 empty] | 1571 | Монтаж крышки с заземлением на лоток 100х3000 мм | м | 3 | TRUE | TRUE
1572 | Монтаж перегородки 50х3000 мм | м | 3 | [6 empty] | 1572 | Монтаж перегородки 50х3000 мм | м | 3 | TRUE | TRUE
1573 | Монтаж трубы гибкой гофрированной ПВХ, ∅25, серой, с протяжкой | м | 10 | [6 empty] | 1573 | Монтаж трубы гибкой гофрированной ПВХ, ∅25, серой, с протяжкой | м | 10 | TRUE | TRUE
1574 | Монтаж трубы гибкой гофрированной ПНД, ∅25, чёрной, с протяжкой | м | 3 | [6 empty] | 1574 | Монтаж трубы гибкой гофрированной ПНД, ∅25, чёрной, с протяжкой | м | 3 | TRUE | TRUE
1575 | Монтаж держателя с защёлкой для трубы, ∅25 | шт. | 39 | [6 empty] | 1575 | Монтаж держателя с защёлкой для трубы, ∅25 | шт. | 39 | TRUE | TRUE
1576 | Монтаж проходки трубы малого сечения Dу 50 через кровлю (Узел У.7.2-2021.12) | компл. | 1 | [6 empty] | 1576 | Монтаж проходки трубы малого сечения Dу 50 через кровлю (Узел У.7.2-2021.12) | компл. | 1 | TRUE | TRUE
1577 | Вентиляторы АВ1/АВ1р | [8 empty] | 1577 | Вентиляторы АВ1/АВ1р |  |  | TRUE | TRUE
1578 | Шкаф управления ШУ-АВ1/АВ1р | [8 empty] | 1578 | Шкаф управления ШУ-АВ1/АВ1р |  |  | TRUE | TRUE
1579 | Монтаж блока управления в составе: - щит пластиковый модульный настенного монтажа, IP65;B1579 - контроллер; - защитная и пускорегулирующая аппаратура. | компл. | 1 | [6 empty] | 1579 | Монтаж блока управления в составе: - щит пластиковый модульный настенного монтажа, IP65;B1579 - контроллер; - защитная и пускорегулирующая аппаратура. | компл. | 1 | TRUE | TRUE
1580 | Приборы и средства автоматизации | [8 empty] | 1580 | Приборы и средства автоматизации |  |  | TRUE | TRUE
1581 | Монтаж частотного преобразователя 2,2 кВт, 380 В Частотный преобразователь M-DRIVER 380В 2.2кВт M0022G3 | шт. | 2 | [6 empty] | 1581 | Монтаж частотного преобразователя 2,2 кВт, 380 В | шт. | 2 | TRUE | FALSE
1582 | Кабельно-проводниковая продукция | [8 empty] | 1582 | Кабельно-проводниковая продукция |  |  | TRUE | TRUE
1583 | Прокладка кабеля ВВГнг(A)-LS 4х2,5 мм² | м | 4 | [6 empty] | 1583 | Прокладка кабеля ВВГнг(A)-LS 4х2,5 мм² | м | 4 | TRUE | TRUE
1584 | Прокладка кабеля КВВГЭнг(A)-LS 4х2,5 мм² | м | 26 | [6 empty] | 1584 | Прокладка кабеля КВВГЭнг(A)-LS 4х2,5 мм² | м | 26 | TRUE | TRUE
1585 | Прокладка кабеля КПСВВнг(А)-LS 1х2х0,75 мм² | м | 8 | [6 empty] | 1585 | Прокладка кабеля КПСВВнг(А)-LS 1х2х0,75 мм² | м | 8 | TRUE | TRUE
1586 | Монтажные изделия и материалы | [8 empty] | 1586 | Монтажные изделия и материалы |  |  | TRUE | TRUE
1587 | Монтаж лотка металлического перфорированного, оцинкованная сталь по методу Сендзимира, 100х50х3000 мм | м | 3 | [6 empty] | 1587 | Монтаж лотка металлического перфорированного, оцинкованная сталь по методу Сендзимира, 100х50х3000 мм | м | 3 | TRUE | TRUE
1588 | Монтаж крышки с заземлением на лоток 100х3000 мм | м | 3 | [6 empty] | 1588 | Монтаж крышки с заземлением на лоток 100х3000 мм | м | 3 | TRUE | TRUE
1589 | Монтаж перегородки 50х3000 мм | м | 3 | [6 empty] | 1589 | Монтаж перегородки 50х3000 мм | м | 3 | TRUE | TRUE
1590 | Монтаж трубы гибкой гофрированной ПВХ, ∅25, серой, с протяжкой | м | 10 | [6 empty] | 1590 | Монтаж трубы гибкой гофрированной ПВХ, ∅25, серой, с протяжкой | м | 10 | TRUE | TRUE
1591 | Монтаж трубы гибкой гофрированной ПНД, ∅25, чёрной, с протяжкой | м | 6 | [6 empty] | 1591 | Монтаж трубы гибкой гофрированной ПНД, ∅25, чёрной, с протяжкой | м | 6 | TRUE | TRUE
1592 | Монтаж держателя с защёлкой для трубы, ∅25 | шт. | 48 | [6 empty] | 1592 | Монтаж держателя с защёлкой для трубы, ∅25 | шт. | 48 | TRUE | TRUE
1593 | Монтаж проходки трубы малого сечения Dу 50 через кровлю (Узел У.7.2-2021.12) | компл. | 1 | [6 empty] | 1593 | Монтаж проходки трубы малого сечения Dу 50 через кровлю (Узел У.7.2-2021.12) | компл. | 1 | TRUE | TRUE
1594 | Общий лоток в пом. 3.20 на отм. +7,200 | [8 empty] | 1594 | Общий лоток в пом. 3.20 на отм. +7,200 |  |  | TRUE | TRUE
1595 | Монтаж лотка металлического перфорированного, оцинкованная сталь по методу Сендзимира, 200х50х3000 мм | м | 21 | [6 empty] | 1595 | Монтаж лотка металлического перфорированного, оцинкованная сталь по методу Сендзимира, 200х50х3000 мм | м | 21 | TRUE | TRUE
1596 | Монтаж крышки с заземлением на лоток 200х3000 мм | м | 21 | [6 empty] | 1596 | Монтаж крышки с заземлением на лоток 200х3000 мм | м | 21 | TRUE | TRUE
1597 | Монтаж перегородки 50х3000 мм | м | 21 | [6 empty] | 1597 | Монтаж перегородки 50х3000 мм | м | 21 | TRUE | TRUE
1598 | Монтаж угла CPO 90 горизонтального 90° 200х50 в комплекте с крепежными элементами и соединительными пластинами | шт. | 6 | [6 empty] | 1598 | Монтаж угла CPO 90 горизонтального 90° 200х50 в комплекте с крепежными элементами и соединительными пластинами | шт. | 6 | TRUE | TRUE
1599 | Профиль П-образного PSL, L300, толщ.1,5 мм | шт. | 20 | [6 empty] | 1599 | Профиль П-образного PSL, L300, толщ.1,5 мм | шт. | 20 | TRUE | TRUE
1600 | Воздушные клапаны приточной вентиляции ПЕ4.1-ПЕ4.5 … ПЕ7 | [8 empty] | 1600 | Воздушные клапаны приточной вентиляции ПЕ4.1-ПЕ4.5 … ПЕ7 |  |  | TRUE | TRUE
1601 | Шкаф управления ШУ-ПЕ | [8 empty] | 1601 | Шкаф управления ШУ-ПЕ | компл. | 1 | FALSE | TRUE
1602 | Монтаж корпуса металлического 600х500х200мм навесного с монтажной платой, IP66 | шт. | 1 | [6 empty] | 1602 | Монтаж корпуса металлического 600х500х200мм навесного с монтажной платой, IP66 | шт. | 1 | TRUE | TRUE
1603 | Монтаж выключателя нагрузки 20А, 1П | шт. | 1 | [6 empty] | 1603 | Монтаж выключателя нагрузки 20А, 1П | шт. | 1 | TRUE | TRUE
1604 | Монтаж выключателя автоматического 1А, 1П, х-ка С | шт. | 9 | [6 empty] | 1604 | Монтаж выключателя автоматического 1А, 1П, х-ка С | шт. | 9 | TRUE | TRUE
1605 | Монтаж выключателя автоматического 2А, 1П, х-ка С | шт. | 3 | [6 empty] | 1605 | Монтаж выключателя автоматического 2А, 1П, х-ка С | шт. | 3 | TRUE | TRUE
1606 | Монтаж выключателя автоматического 6А, 1П, х-ка С | шт. | 5 | [6 empty] | 1606 | Монтаж выключателя автоматического 6А, 1П, х-ка С | шт. | 5 | TRUE | TRUE
1607 | Монтаж реле промежуточного 4(НЗ+НО), 5А, 220В, со светодиодом | шт. | 8 | [6 empty] | 1607 | Монтаж реле промежуточного 4(НЗ+НО), 5А, 220В, со светодиодом | шт. | 8 | TRUE | TRUE
1608 | Монтаж розетки трёхъярусной ORS-M для реле ORM 4C | шт. | 8 | [6 empty] | 1608 | Монтаж розетки трёхъярусной ORS-M для реле ORM 4C | шт. | 8 | TRUE | TRUE
1609 | Монтаж программируемого реле ПР102 для локальных систем автоматизации, 24DI/16DO, 2хRS-485, 220В | шт. | 1 | [6 empty] | 1609 | Монтаж программируемого реле ПР102 для локальных систем автоматизации, 24DI/16DO, 2хRS-485, 220В | шт. | 1 | TRUE | TRUE
1610 | Монтаж резистора 120 Ом | шт. | 4 | [6 empty] | 1610 | Монтаж резистора 120 Ом | шт. | 4 | TRUE | TRUE
1611 | Монтаж DIN-рейки 35мм 30см | шт. | 2 | [6 empty] | 1611 | Монтаж DIN-рейки 35мм 30см | шт. | 2 | TRUE | TRUE
1612 | Монтаж кабель-канала перфорированного 40х40 | м | 1.2 | [6 empty] | 1612 | Монтаж кабель-канала перфорированного 40х40 | м | 1.2 | TRUE | TRUE
1613 | Монтаж шины на DIN-рейку в корпусе (кросс-модуль) ШНК 2х15 L+PEN | шт. | 1 | [6 empty] | 1613 | Монтаж шины на DIN-рейку в корпусе (кросс-модуль) ШНК 2х15 L+PEN | шт. | 1 | TRUE | TRUE
1614 | Монтаж шина PE "земля" в корпусном изоляторе на DIN-рейку ШНИ-6х9-16-К-З | шт. | 1 | [6 empty] | 1614 | Монтаж шина PE "земля" в корпусном изоляторе на DIN-рейку ШНИ-6х9-16-К-З | шт. | 1 | TRUE | TRUE
1615 | Кабельно-проводниковая продукция | [8 empty] | 1615 | Кабельно-проводниковая продукция |  |  | TRUE | TRUE
1616 | Прокладка кабеля ВВГнг(A)-LS 3х1,5 мм² | м | 625 | [6 empty] | 1616 | Прокладка кабеля ВВГнг(A)-LS 3х1,5 мм² | м | 625 | TRUE | TRUE
1617 | Прокладка кабеля КПСВВнг(А)-LS 2х2х0,75 мм² | м | 1035 | [6 empty] | 1617 | Прокладка кабеля КПСВВнг(А)-LS 2х2х0,75 мм² | м | 1035 | TRUE | TRUE
1618 | Монтажные изделия и материалы | [8 empty] | 1618 | Монтажные изделия и материалы |  |  | TRUE | TRUE
1619 | Монтаж лотка с крышкой металлического неперфорированного, оцинкованная сталь по методу Сендзимира, 150х50х3000 мм | м | 6 | [6 empty] | 1619 | Монтаж лотка с крышкой металлического неперфорированного, оцинкованная сталь по методу Сендзимира, 150х50х3000 мм | м | 6 | TRUE | TRUE
1620 | Монтаж лотка с крышкой металлического неперфорированного, оцинкованная сталь по методу Сендзимира, 100х50х3000 мм | м | 135 | [6 empty] | 1620 | Монтаж лотка с крышкой металлического неперфорированного, оцинкованная сталь по методу Сендзимира, 100х50х3000 мм | м | 135 | TRUE | TRUE
1621 | Монтаж лотка с крышкой металлического неперфорированного, оцинкованная сталь по методу Сендзимира, 50х50х3000 мм | м | 120 | [6 empty] | 1621 | Монтаж лотка с крышкой металлического неперфорированного, оцинкованная сталь по методу Сендзимира, 50х50х3000 мм | м | 120 | TRUE | TRUE
1622 | Монтаж перегородки 50х3000 мм | м | 141 | [6 empty] | 1622 | Монтаж перегородки 50х3000 мм | м | 141 | TRUE | TRUE
1623 | Монтаж заглушки цельной ТС 100х50 | шт. | 2 | [6 empty] | 1623 | Монтаж заглушки цельной ТС 100х50 | шт. | 2 | TRUE | TRUE
1624 | Монтаж заглушки цельной ТС 50х50 | шт. | 1 | [6 empty] | 1624 | Монтаж заглушки цельной ТС 50х50 | шт. | 1 | TRUE | TRUE
1625 | Монтаж угла CS 90 вертикального внутр. 90° 150/50 в комплекте с крепежными элементами и соединительными пластинами | шт. | 1 | [6 empty] | 1625 | Монтаж угла CS 90 вертикального внутр. 90° 150/50 в комплекте с крепежными элементами и соединительными пластинами | шт. | 1 | TRUE | TRUE
1626 | Монтаж угла CD 90 вертикального внеш. 90° 50/50 в комплекте с крепежными элементами и соединительными пластинами | шт. | 1 | [6 empty] | 1626 | Монтаж угла CD 90 вертикального внеш. 90° 50/50 в комплекте с крепежными элементами и соединительными пластинами | шт. | 1 | TRUE | TRUE
1627 | Монтаж угла CS 90 вертикального внутр. 90° 50/50 в комплекте с крепежными элементами и соединительными пластинами | шт. | 1 | [6 empty] | 1627 | Монтаж угла CS 90 вертикального внутр. 90° 50/50 в комплекте с крепежными элементами и соединительными пластинами | шт. | 1 | TRUE | TRUE
1628 | Монтаж угла CPO 90 горизонтального 90° 150х50 в комплекте с крепежными элементами и соединительными пластинами | шт. | 2 | [6 empty] | 1628 | Монтаж угла CPO 90 горизонтального 90° 150х50 в комплекте с крепежными элементами и соединительными пластинами | шт. | 2 | TRUE | TRUE
1629 | Монтаж угла CPO 90 горизонтального 90° 100х50 в комплекте с крепежными элементами и соединительными пластинами | шт. | 1 | [6 empty] | 1629 | Монтаж угла CPO 90 горизонтального 90° 100х50 в комплекте с крепежными элементами и соединительными пластинами | шт. | 1 | TRUE | TRUE
1630 | Монтаж угла CPO 90 горизонтального 90° 50х50 в комплекте с крепежными элементами и соединительными пластинами | шт. | 3 | [6 empty] | 1630 | Монтаж угла CPO 90 горизонтального 90° 50х50 в комплекте с крепежными элементами и соединительными пластинами | шт. | 3 | TRUE | TRUE
1631 | Монтаж угла вертикального внутреннего, переходник CSSS 90 осн. 150 H50 в комплекте с крепежными элементами и соединительными пластинами | шт. | 1 | [6 empty] | 1631 | Монтаж угла вертикального внутреннего, переходник CSSS 90 осн. 150 H50 в комплекте с крепежными элементами и соединительными пластинами | шт. | 1 | TRUE | TRUE
1632 | Монтаж угла вертикального внутреннего, переходник CSSS 90 осн. 100 H50 в комплекте с крепежными элементами и соединительными пластинами | шт. | 1 | [6 empty] | 1632 | Монтаж угла вертикального внутреннего, переходник CSSS 90 осн. 100 H50 в комплекте с крепежными элементами и соединительными пластинами | шт. | 1 | TRUE | TRUE
1633 | Монтаж угла вертикального внешнего CDSD 90 осн.100 H50 в комплекте с крепежными элементами и соединительными пластинами | шт. | 1 | [6 empty] | 1633 | Монтаж угла вертикального внешнего CDSD 90 осн.100 H50 в комплекте с крепежными элементами и соединительными пластинами | шт. | 1 | TRUE | TRUE
1634 | Монтаж угла вертикального внешнего CDSS 90 осн.100 H50 в комплекте с крепежными элементами и соединительными пластинами | шт. | 1 | [6 empty] | 1634 | Монтаж угла вертикального внешнего CDSS 90 осн.100 H50 в комплекте с крепежными элементами и соединительными пластинами | шт. | 1 | TRUE | TRUE
1635 | Монтаж ответвителя TDS T-образного вертикального ун. осн.150 H50 в комплекте с крепежными элементами и соединительными пластинами | шт. | 1 | [6 empty] | 1635 | Монтаж ответвителя TDS T-образного вертикального ун. осн.150 H50 в комплекте с крепежными элементами и соединительными пластинами | шт. | 1 | TRUE | TRUE
1636 | Монтаж ответвителя TDS T-образного вертикального ун. осн.100 H50 в комплекте с крепежными элементами и соединительными пластинами | шт. | 1 | [6 empty] | 1636 | Монтаж ответвителя TDS T-образного вертикального ун. осн.100 H50 в комплекте с крепежными элементами и соединительными пластинами | шт. | 1 | TRUE | TRUE
1637 | Монтаж переходника RRD правостороннего 150/100 H50 в комплекте с крепежными элементами и соединительными пластинами | шт. | 1 | [6 empty] | 1637 | Монтаж переходника RRD правостороннего 150/100 H50 в комплекте с крепежными элементами и соединительными пластинами | шт. | 1 | TRUE | TRUE
1638 | Монтаж переходника RRS левостороннего 150/100 H50 в комплекте с крепежными элементами и соединительными пластинами | шт. | 1 | [6 empty] | 1638 | Монтаж переходника RRS левостороннего 150/100 H50 в комплекте с крепежными элементами и соединительными пластинами | шт. | 1 | TRUE | TRUE
1639 | Монтаж переходника RRD правостороннего 100/50 H50 в комплекте с крепежными элементами и соединительными пластинами | шт. | 1 | [6 empty] | 1639 | Монтаж переходника RRD правостороннего 100/50 H50 в комплекте с крепежными элементами и соединительными пластинами | шт. | 1 | TRUE | TRUE
1640 | Монтаж консоли универсальной осн. 150 мм | шт. | 4 | [6 empty] | 1640 | Монтаж консоли универсальной осн. 150 мм | шт. | 4 | TRUE | TRUE
1641 | Монтаж консоли универсальной осн. 100 мм | шт. | 200 | [6 empty] | 1641 | Монтаж консоли универсальной осн. 100 мм | шт. | 200 | TRUE | TRUE
1642 | Монтаж металлорукава DN 26мм в герметичной ПВХ изоляции, Dвн 26,5 мм, Dнар 31,5 мм, 25 м, цвет чёрный | м | 215 | [6 empty] | 1642 | Монтаж металлорукава DN 26мм в герметичной ПВХ изоляции, Dвн 26,5 мм, Dнар 31,5 мм, 25 м, цвет чёрный | м | 215 | TRUE | TRUE
1643 | Монтаж держателя оцинкованного одностороннего, д.32мм с крепежным отверстием 8,5х6 мм | шт. | 645 | [6 empty] | 1643 | Монтаж держателя оцинкованного одностороннего, д.32мм с крепежным отверстием 8,5х6 мм | шт. | 645 | TRUE | TRUE
1644 | Монтаж муфты металлорукав-коробка DN 26,М25х1,5 наружная резьба | шт. | 8 | [6 empty] | 1644 | Монтаж муфты металлорукав-коробка DN 26,М25х1,5 наружная резьба | шт. | 8 | TRUE | TRUE
1645 | Монтаж втулки соединительной, М25х1,5 | шт. | 4 | [6 empty] | 1645 | Монтаж втулки соединительной, М25х1,5 | шт. | 4 | TRUE | TRUE
1646 | Монтаж взрывозащищенной Ex e муфты металлорукав-коробка. 26 мм. M25х1,5. Никелированная латунь. IP66/67 | шт. | 16 | [6 empty] | 1646 | Монтаж взрывозащищенной Ex e муфты металлорукав-коробка. 26 мм. M25х1,5. Никелированная латунь. IP66/67 | шт. | 16 | TRUE | TRUE
1647 | Воздушные завесы У1-У5 | [8 empty] | 1647 | Воздушные завесы У1-У5 |  |  | TRUE | TRUE
1648 | Блоки коммутации и управления БКУ-У1 – БКУ-У5 | [8 empty] | 1648 | Блоки коммутации и управления БКУ-У1 – БКУ-У5 |  |  | TRUE | TRUE
1649 | Монтаж блока коммутации и управления завес с IP54 БКУ-WA6 | шт. | 5 | [6 empty] | 1649 | Монтаж блока коммутации и управления завес с IP54 БКУ-WA6 | шт. | 5 | TRUE | TRUE
1650 | Приборы и средства автоматизации | [8 empty] | 1650 | Приборы и средства автоматизации |  |  | TRUE | TRUE
1651 | Монтаж концевого выключателя ВП-15К21 | шт. | 5 | [6 empty] | 1651 | Монтаж концевого выключателя ВП-15К21 | шт. | 5 | TRUE | TRUE
1652 | Кабельно-проводниковая продукция | [8 empty] | 1652 | Кабельно-проводниковая продукция |  |  | TRUE | TRUE
1653 | Прокладка кабеля ВВГнг(A)-LS 3х1,5 мм² | м | 309 | [6 empty] | 1653 | Прокладка кабеля ВВГнг(A)-LS 3х1,5 мм² | м | 309 | TRUE | TRUE
1654 | Прокладка кабеля ПуГВнг(A)-LS 1х1 ч мм² | м | 90 | [6 empty] | 1654 | Прокладка кабеля ПуГВнг(A)-LS 1х1 ч мм² | м | 90 | TRUE | TRUE
1655 | Прокладка кабеля ПуГВнг(A)-LS 1х2,5 ж/з мм² | м | 103 | [6 empty] | 1655 | Прокладка кабеля ПуГВнг(A)-LS 1х2,5 ж/з мм² | м | 103 | TRUE | TRUE
1656 | Прокладка кабеля КПСВВнг(А)-LS 1х2х0,75 мм² | м | 25 | [6 empty] | 1656 | Прокладка кабеля КПСВВнг(А)-LS 1х2х0,75 мм² | м | 25 | TRUE | TRUE
1657 | Монтажные изделия и материалы | [8 empty] | 1657 | Монтажные изделия и материалы |  |  | TRUE | TRUE
1658 | Монтаж трубы гибкой гофрированной ПВХ, ∅25, серой, с протяжкой | м | 500 | [6 empty] | 1658 | Монтаж трубы гибкой гофрированной ПВХ, ∅25, серой, с протяжкой | м | 500 | TRUE | TRUE
1659 | Монтаж держателя с защёлкой для трубы, ∅25 | шт. | 1500 | [6 empty] | 1659 | Монтаж держателя с защёлкой для трубы, ∅25 | шт. | 1500 | TRUE | TRUE
1660 | Узел ввода теплоносителя | [8 empty] | 1660 | Узел ввода теплоносителя |  |  | TRUE | TRUE
1661 | Шкаф узла учёта тепловой энергии ШУУТЭ | [8 empty] | 1661 | Шкаф узла учёта тепловой энергии ШУУТЭ |  |  | TRUE | TRUE
1662 | Монтаж шкафа учёта в составе: | компл. | 1 | [6 empty] | 1662 | Монтаж шкафа учёта в составе: | компл. | 1 | TRUE | TRUE
1663 | - щит металлический настенного монтажа, IP55; | [8 empty] | 1663 | - щит металлический настенного монтажа, IP55; |  |  | TRUE | TRUE
1664 | - тепловычислитель; | [8 empty] | 1664 | - тепловычислитель; |  |  | TRUE | TRUE
1665 | - защитная и пускорегулирующая аппаратура. | [8 empty] | 1665 | - защитная и пускорегулирующая аппаратура. |  |  | TRUE | TRUE
1666 | Приборы и средства автоматизации | [8 empty] | 1666 | Приборы и средства автоматизации |  |  | TRUE | TRUE
1667 | Монтаж расходомера РС 80-90-А-Ф | шт. | 2 | [6 empty] | 1667 | Монтаж расходомера РС 80-90-А-Ф | шт. | 2 | TRUE | TRUE
1668 | Монтаж преобразователя давления 0-16 бар, 4-20 мА | шт. | 2 | [6 empty] | 1668 | Монтаж преобразователя давления 0-16 бар, 4-20 мА | шт. | 2 | TRUE | TRUE
1669 | Монтаж термометра сопротивления Pt100, 0…180°С, L=80мм | шт. | 2 | [6 empty] | 1669 | Монтаж термометра сопротивления Pt100, 0…180°С, L=80мм | шт. | 2 | TRUE | TRUE
1670 | Кабельно-проводниковая продукция | [8 empty] | 1670 | Кабельно-проводниковая продукция |  |  | TRUE | TRUE
1671 | Прокладка комплекта контрольных и сигнальных кабелей L=5м | компл. | 1 | [6 empty] | 1671 | Прокладка комплекта контрольных и сигнальных кабелей L=5м | компл. | 1 | TRUE | TRUE
1672 | Монтажные изделия и материалы | [8 empty] | 1672 | Монтажные изделия и материалы |  |  | TRUE | TRUE
1673 | Монтаж трубы гибкой гофрированной ПВХ, ∅25, серой, с протяжкой | м | 40 | [6 empty] | 1673 | Монтаж трубы гибкой гофрированной ПВХ, ∅25, серой, с протяжкой | м | 40 | TRUE | TRUE
1674 | Монтаж держателя с защёлкой для трубы, ∅25 | шт. | 30 | [6 empty] | 1674 | Монтаж держателя с защёлкой для трубы, ∅25 | шт. | 30 | TRUE | TRUE
1675 | Теплоснабжение цехов и АБК | [8 empty] | 1675 | Теплоснабжение цехов и АБК |  |  | TRUE | TRUE
1676 | Шкаф управления ШУ-БТП | [8 empty] | 1676 | Шкаф управления ШУ-БТП |  |  | TRUE | TRUE
1677 | Монтаж шкафа управления в составе: - щит металлический настенного монтажа, IP55 - контроллер; - защитная и пускорегулирующая аппаратура. | компл. | 1 | [6 empty] | 1677 | Монтаж шкафа управления в составе: - щит металлический настенного монтажа, IP55 - контроллер; - защитная и пускорегулирующая аппаратура. | компл. | 1 | TRUE | TRUE
1678 | Приборы и средства автоматизации | [8 empty] | 1678 | Приборы и средства автоматизации |  |  | TRUE | TRUE
1679 | Монтаж электропривода регулирующего клапана ARV-1000, 220В, 3-поз. | шт. | 1 | [6 empty] | 1679 | Монтаж электропривода регулирующего клапана ARV-1000, 220В, 3-поз. | шт. | 1 | TRUE | TRUE
1680 | Монтаж электропривода регулирующего клапана AMV-1800R, 220В, 3-поз. | шт. | 1 | [6 empty] | 1680 | Монтаж электропривода регулирующего клапана AMV-1800R, 220В, 3-поз. | шт. | 1 | TRUE | TRUE
1681 | Монтаж реле давления -0,2...7,5 бар, G1/2, -10…120 °C | шт. | 2 | [6 empty] | 1681 | Монтаж реле давления -0,2...7,5 бар, G1/2, -10…120 °C | шт. | 2 | TRUE | TRUE
1682 | Монтаж реле перепада давления 0,3…0,5 бар, 2 штуцера G1/2, -40…120 °C | шт. | 2 | [6 empty] | 1682 | Монтаж реле перепада давления 0,3…0,5 бар, 2 штуцера G1/2, -40…120 °C | шт. | 2 | TRUE | TRUE
1683 | Монтаж датчика температуры наружного воздуха Pt1000, -50...110 °C | шт. | 2 | [6 empty] | 1683 | Монтаж датчика температуры наружного воздуха Pt1000, -50...110 °C | шт. | 2 | TRUE | TRUE
1684 | Монтаж датчика температуры погружного Pt1000, -50…200°С, L=100мм | шт. | 2 | [6 empty] | 1684 | Монтаж датчика температуры погружного Pt1000, -50…200°С, L=100мм | шт. | 2 | TRUE | TRUE
1685 | Кабельно-проводниковая продукция | [8 empty] | 1685 | Кабельно-проводниковая продукция |  |  | TRUE | TRUE
1686 | Прокладка кабеля ВВГнг(A)-LS 4х2,5 мм² | м | 150 | [6 empty] | 1686 | Прокладка кабеля ВВГнг(A)-LS 4х2,5 мм² | м | 150 | TRUE | TRUE
1687 | Прокладка кабеля КПСВВнг(А)-LS 2х2х0,75 мм² | м | 150 | [6 empty] | 1687 | Прокладка кабеля КПСВВнг(А)-LS 2х2х0,75 мм² | м | 150 | TRUE | TRUE
1688 | Прокладка кабеля КПСВВнг(А)-LS 3х2х1,5 мм² | м | 75 | [6 empty] | 1688 | Прокладка кабеля КПСВВнг(А)-LS 3х2х1,5 мм² | м | 75 | TRUE | TRUE
1689 | Прокладка кабеля КПСВЭВнг(А)-LS 1х2х0,75 мм² | м | 160 | [6 empty] | 1689 | Прокладка кабеля КПСВЭВнг(А)-LS 1х2х0,75 мм² | м | 160 | TRUE | TRUE
1690 | Монтажные изделия и материалы | [8 empty] | 1690 | Монтажные изделия и материалы |  |  | TRUE | TRUE
1691 | Монтаж лотка металлического неперфорированного, оцинкованная сталь по методу Сендзимира, 100х50х3000 мм | м | 60 | [6 empty] | 1691 | Монтаж лотка металлического неперфорированного, оцинкованная сталь по методу Сендзимира, 100х50х3000 мм | м | 60 | TRUE | TRUE
1692 | Монтаж крышки с заземлением на лоток 100х3000 мм | м | 60 | [6 empty] | 1692 | Монтаж крышки с заземлением на лоток 100х3000 мм | м | 60 | TRUE | TRUE
1693 | Монтаж перегородки 50х3000 мм | м | 60 | [6 empty] | 1693 | Монтаж перегородки 50х3000 мм | м | 60 | TRUE | TRUE
1694 | Монтаж заглушки цельной ТС 100х50 | м | 2 | [6 empty] | 1694 | Монтаж заглушки цельной ТС 100х50 | м | 2 | TRUE | TRUE
1695 | Монтаж угла CDV 90 вертикального внеш. осн.100 H50 в комплекте с крепежными элементами и соединительными пластинами | шт. | 2 | [6 empty] | 1695 | Монтаж угла CDV 90 вертикального внеш. осн.100 H50 в комплекте с крепежными элементами и соединительными пластинами | шт. | 2 | TRUE | TRUE
1696 | Монтаж угла CPO 90 горизонтального 90° 100х50 в комплекте с крепежными элементами и соединительными пластинами | шт. | 4 | [6 empty] | 1696 | Монтаж угла CPO 90 горизонтального 90° 100х50 в комплекте с крепежными элементами и соединительными пластинами | шт. | 4 | TRUE | TRUE
1697 | Монтаж угла вертикального внешнего CDSD 90 осн.100 H50 в комплекте с крепежными элементами и соединительными пластинами | шт. | 1 | [6 empty] | 1697 | Монтаж угла вертикального внешнего CDSD 90 осн.100 H50 в комплекте с крепежными элементами и соединительными пластинами | шт. | 1 | TRUE | TRUE
1698 | Монтаж угла вертикального внешнего CDSS 90 осн.100 H50 в комплекте с крепежными элементами и соединительными пластинами | шт. | 1 | [6 empty] | 1698 | Монтаж угла вертикального внешнего CDSS 90 осн.100 H50 в комплекте с крепежными элементами и соединительными пластинами | шт. | 1 | TRUE | TRUE
1699 | Монтаж угла вертикального внутреннего, переходник CSSD 90 осн.100 H50 в комплекте с крепежными элементами и соединительными пластинами | шт. | 1 | [6 empty] | 1699 | Монтаж угла вертикального внутреннего, переходник CSSD 90 осн.100 H50 в комплекте с крепежными элементами и соединительными пластинами | шт. | 1 | TRUE | TRUE
1700 | Монтаж угла вертикального внутреннего, переходник CSSS 90 осн. 100 H50 в комплекте с крепежными элементами и соединительными пластинами | шт. | 1 | [6 empty] | 1700 | Монтаж угла вертикального внутреннего, переходник CSSS 90 осн. 100 H50 в комплекте с крепежными элементами и соединительными пластинами | шт. | 1 | TRUE | TRUE
1701 | Монтаж консоли универсальной осн. 100 мм | шт. | 30 | [6 empty] | 1701 | Монтаж консоли универсальной осн. 100 мм | шт. | 30 | TRUE | TRUE
1702 | Монтаж трубы гибкой гофрированной ПВХ, ∅25, серой, с протяжкой | м | 150 | [6 empty] | 1702 | Монтаж трубы гибкой гофрированной ПВХ, ∅25, серой, с протяжкой | м | 150 | TRUE | TRUE
1703 | Монтаж держателя с защёлкой для трубы, ∅25 | шт. | 50 | [6 empty] | 1703 | Монтаж держателя с защёлкой для трубы, ∅25 | шт. | 50 | TRUE | TRUE
1704 | Узел учёта воды | [8 empty] | 1704 | Узел учёта воды |  |  | TRUE | TRUE
1705 | Шкаф узла учёта воды ШУУВ | [8 empty] | 1705 | Шкаф узла учёта воды ШУУВ | компл | 1 | FALSE | TRUE
1706 | Монтаж корпуса металлического 400х300х200мм навесного с монтажной платой, IP66 | шт. | 1 | [6 empty] | 1706 | Монтаж корпуса металлического 400х300х200мм навесного с монтажной платой, IP66 | шт. | 1 | TRUE | TRUE
1707 | Монтаж выключателя нагрузки 20А, 1П | шт. | 1 | [6 empty] | 1707 | Монтаж выключателя нагрузки 20А, 1П | шт. | 1 | TRUE | TRUE
1708 | Монтаж выключателя автоматического 6А, 1П, х-ка С | шт. | 1 | [6 empty] | 1708 | Монтаж выключателя автоматического 6А, 1П, х-ка С | шт. | 1 | TRUE | TRUE
1709 | Монтаж счетчика импульсов-регистратора 10-канального, RS-485 | шт. | 1 | [6 empty] | 1709 | Монтаж счетчика импульсов-регистратора 10-канального, RS-485 | шт. | 1 | TRUE | TRUE
1710 | Монтаж источника питания 220VAC/24VDC, 4Вт, 0,75А | шт. | 1 | [6 empty] | 1710 | Монтаж источника питания 220VAC/24VDC, 4Вт, 0,75А | шт. | 1 | TRUE | TRUE
1711 | Монтаж DIN-рейки 35мм 30см | шт. | 1 | [6 empty] | 1711 | Монтаж DIN-рейки 35мм 30см | шт. | 1 | TRUE | TRUE
1712 | Монтаж кабель-канала перфорированного 40х40 | м | 1 | [6 empty] | 1712 | Монтаж кабель-канала перфорированного 40х40 | м | 1 | TRUE | TRUE
1713 | Монтаж шины на DIN-рейку в корпусе (кросс-модуль) ШНК 2х7 L+PEN | шт. | 1 | [6 empty] | 1713 | Монтаж шины на DIN-рейку в корпусе (кросс-модуль) ШНК 2х7 L+PEN | шт. | 1 | TRUE | TRUE
1714 | Монтаж шина PE "земля" в корпусном изоляторе на DIN-рейку ШНИ-6х9-8-К-З | шт. | 1 | [6 empty] | 1714 | Монтаж шина PE "земля" в корпусном изоляторе на DIN-рейку ШНИ-6х9-8-К-З | шт. | 1 | TRUE | TRUE
1715 | Приборы и средства автоматизации | [8 empty] | 1715 | Приборы и средства автоматизации |  |  | TRUE | TRUE
1716 | Подключение к системе учёта счётчика воды крыльчатого, одноструйного, сухого типа, диаметр подключения 1 1/2”, с импульсным выходом | шт. | 2 | [6 empty] | 1716 | Подключение к системе учёта счётчика воды крыльчатого, одноструйного, сухого типа, диаметр подключения 1 1/2”, с импульсным выходом | шт. | 2 | TRUE | TRUE
1717 | Подключение к системе учёта счётчика воды крыльчатого, одноструйного, сухого типа, диаметр подключения 3/4”, с импульсным выходом | шт. | 1 | [6 empty] | 1717 | Подключение к системе учёта счётчика воды крыльчатого, одноструйного, сухого типа, диаметр подключения 3/4”, с импульсным выходом | шт. | 1 | TRUE | TRUE
1718 | Монтажные изделия и материалы | [8 empty] | 1718 | Монтажные изделия и материалы |  |  | TRUE | TRUE
1719 | Монтаж трубы гибкой гофрированной ПВХ, ∅25, серой, с протяжкой | м | 15 | [6 empty] | 1719 | Монтаж трубы гибкой гофрированной ПВХ, ∅25, серой, с протяжкой | м | 15 | TRUE | TRUE
1720 | Монтаж держателя с защёлкой для трубы, ∅25 | шт. | 45 | [6 empty] | 1720 | Монтаж держателя с защёлкой для трубы, ∅25 | шт. | 45 | TRUE | TRUE
1721 | Узел учёта газа | [8 empty] | 1721 | Узел учёта газа |  |  | TRUE | TRUE
1722 | Шкаф узла учёта газа ШУУГ | [8 empty] | 1722 | Шкаф узла учёта газа ШУУГ |  |  | TRUE | TRUE
1723 | Монтаж корпуса металлического 400х300х200мм навесного с монтажной платой, IP66 | шт. | 1 | [6 empty] | 1723 | Монтаж корпуса металлического 400х300х200мм навесного с монтажной платой, IP66 | шт. | 1 | TRUE | TRUE
1724 | Монтаж выключателя нагрузки 20А, 1П | шт. | 1 | [6 empty] | 1724 | Монтаж выключателя нагрузки 20А, 1П | шт. | 1 | TRUE | TRUE
1725 | Монтаж выключателя автоматического 6А, 1П, х-ка С | шт. | 1 | [6 empty] | 1725 | Монтаж выключателя автоматического 6А, 1П, х-ка С | шт. | 1 | TRUE | TRUE
1726 | Монтаж счетчика импульсов-регистратора 10-канального, RS-485 | шт. | 1 | [6 empty] | 1726 | Монтаж счетчика импульсов-регистратора 10-канального, RS-485 | шт. | 1 | TRUE | TRUE
1727 | Монтаж источника питания 220VAC/24VDC, 4Вт, 0,75А | шт. | 1 | [6 empty] | 1727 | Монтаж источника питания 220VAC/24VDC, 4Вт, 0,75А | шт. | 1 | TRUE | TRUE
1728 | Монтаж DIN-рейки 35мм 30см | шт. | 1 | [6 empty] | 1728 | Монтаж DIN-рейки 35мм 30см | шт. | 1 | TRUE | TRUE
1729 | Монтаж кабель-канала перфорированного 40х40 | м | 1 | [6 empty] | 1729 | Монтаж кабель-канала перфорированного 40х40 | м | 1 | TRUE | TRUE
1730 | Монтаж шины на DIN-рейку в корпусе (кросс-модуль) ШНК 2х7 L+PEN | шт. | 1 | [6 empty] | 1730 | Монтаж шины на DIN-рейку в корпусе (кросс-модуль) ШНК 2х7 L+PEN | шт. | 1 | TRUE | TRUE
1731 | Монтаж шины PE "земля" в корпусном изоляторе на DIN-рейку ШНИ-6х9-8-К-З | шт. | 1 | [6 empty] | 1731 | Монтаж шины PE "земля" в корпусном изоляторе на DIN-рейку ШНИ-6х9-8-К-З | шт. | 1 | TRUE | TRUE
1732 | Приборы и средства автоматизации | [8 empty] | 1732 | Приборы и средства автоматизации |  |  | TRUE | TRUE
1733 | Подключение к системе учёта счётчика газа турбинного фланцевого DN150, с импульсным выходом | шт. | 1 | [6 empty] | 1733 | Подключение к системе учёта счётчика газа турбинного фланцевого DN150, с импульсным выходом | шт. | 1 | TRUE | TRUE
1734 | Кабельно-проводниковая продукция | [8 empty] | 1734 | Кабельно-проводниковая продукция |  |  | TRUE | TRUE
1735 | Прокладка кабеля КПСВВнг(А)-LS 1х2х0,75 мм² | м | 10 | [6 empty] | 1735 | Прокладка кабеля КПСВВнг(А)-LS 1х2х0,75 мм² | м | 10 | TRUE | TRUE
1736 | Монтажные изделия и материалы | [8 empty] | 1736 | Монтажные изделия и материалы |  |  | TRUE | TRUE
1737 | Монтаж трубы гибкой гофрированной ПВХ, ∅25, серой, с протяжкой | м | 10 | [6 empty] | 1737 | Монтаж трубы гибкой гофрированной ПВХ, ∅25, серой, с протяжкой | м | 10 | TRUE | TRUE
1738 | Монтаж держателя с защёлкой для трубы, ∅25 | шт. | 30 | [6 empty] | 1738 | Монтаж держателя с защёлкой для трубы, ∅25 | шт. | 30 | TRUE | TRUE
1739 | Узел учёта электроэнергии 2БКТП-3150/6/0,4 | [8 empty] | 1739 | Узел учёта электроэнергии 2БКТП-3150/6/0,4 |  |  | TRUE | TRUE
1740 | Шкаф узла учёта электроэнергии ШУУЭ | [8 empty] | 1740 | Шкаф узла учёта электроэнергии ШУУЭ | компл | 1 | FALSE | TRUE
1741 | Монтаж корпуса металлического 400х300х200мм навесного с монтажной платой, IP66 | шт. | 1 | [6 empty] | 1741 | Монтаж корпуса металлического 400х300х200мм навесного с монтажной платой, IP66 | шт. | 1 | TRUE | TRUE
1742 | Монтаж выключателя нагрузки 20А, 1П | шт. | 1 | [6 empty] | 1742 | Монтаж выключателя нагрузки 20А, 1П | шт. | 1 | TRUE | TRUE
1743 | Монтаж выключателя автоматического 6А, 1П, х-ка С | шт. | 1 | [6 empty] | 1743 | Монтаж выключателя автоматического 6А, 1П, х-ка С | шт. | 1 | TRUE | TRUE
1744 | Монтаж GSM модема «Пульсар» на DIN-рейку, GPRS+CSD, 4 канала ТС, 2 SIM | шт. | 1 | [6 empty] | 1744 | Монтаж GSM модема «Пульсар» на DIN-рейку, GPRS+CSD, 4 канала ТС, 2 SIM | шт. | 1 | TRUE | TRUE
1745 | Монтаж антенны «АНТЕЙ-906» SMA, 13,5dBi, крепление магнит | шт. | 1 | [6 empty] | 1745 | Монтаж антенны «АНТЕЙ-906» SMA, 13,5dBi, крепление магнит | шт. | 1 | TRUE | TRUE
1746 | Монтаж источника питания 220VAC/24VDC, 4Вт, 0,75А | шт. | 1 | [6 empty] | 1746 | Монтаж источника питания 220VAC/24VDC, 4Вт, 0,75А | шт. | 1 | TRUE | TRUE
1747 | Монтаж DIN-рейки 35мм 30см | шт. | 1 | [6 empty] | 1747 | Монтаж DIN-рейки 35мм 30см | шт. | 1 | TRUE | TRUE
1748 | Монтаж кабель-канала перфорированного 40х40 | м | 1 | [6 empty] | 1748 | Монтаж кабель-канала перфорированного 40х40 | м | 1 | TRUE | TRUE
1749 | Монтаж шины на DIN-рейку в корпусе (кросс-модуль) ШНК 2х7 L+PEN | шт. | 1 | [6 empty] | 1749 | Монтаж шины на DIN-рейку в корпусе (кросс-модуль) ШНК 2х7 L+PEN | шт. | 1 | TRUE | TRUE
1750 | Монтаж шины PE "земля" в корпусном изоляторе на DIN-рейку ШНИ-6х9-8-К-З | шт. | 1 | [6 empty] | 1750 | Монтаж шины PE "земля" в корпусном изоляторе на DIN-рейку ШНИ-6х9-8-К-З | шт. | 1 | TRUE | TRUE
1751 | Кабельно-проводниковая продукция | [8 empty] | 1751 | Кабельно-проводниковая продукция |  |  | TRUE | TRUE
1752 | Прокладка кабеля КПСВВнг(А)-LS 1х2х0,75 мм² | м | 20 | [6 empty] | 1752 | Прокладка кабеля КПСВВнг(А)-LS 1х2х0,75 мм² | м | 20 | TRUE | TRUE
1753 | Монтажные изделия и материалы | [8 empty] | 1753 | Монтажные изделия и материалы |  |  | TRUE | TRUE
1754 | Монтаж трубы гибкой гофрированной ПВХ, ∅25, серой, с протяжкой | м | 20 | [6 empty] | 1754 | Монтаж трубы гибкой гофрированной ПВХ, ∅25, серой, с протяжкой | м | 20 | TRUE | TRUE
1755 | Монтаж держателя с защёлкой для трубы, ∅25 | шт. | 60 | [6 empty] | 1755 | Монтаж держателя с защёлкой для трубы, ∅25 | шт. | 60 | TRUE | TRUE
1756 | Система контроля загазованности метаном и угарным газом | [8 empty] | 1756 | Система контроля загазованности метаном и угарным газом |  |  | TRUE | TRUE
1757 | Шкаф системы контроля загазованности ШСКЗ-1 | [8 empty] | 1757 | Шкаф системы контроля загазованности ШСКЗ-1 | компл | 1 | FALSE | TRUE
1758 | Монтаж корпуса металлического 600х500х200мм навесного с монтажной платой, IP66 | шт. | 1 | [6 empty] | 1758 | Монтаж корпуса металлического 600х500х200мм навесного с монтажной платой, IP66 | шт. | 1 | TRUE | TRUE
1759 | Монтаж выключателя нагрузки 20А, 1П | шт. | 1 | [6 empty] | 1759 | Монтаж выключателя нагрузки 20А, 1П | шт. | 1 | TRUE | TRUE
1760 | Монтаж выключателя автоматического 1А, 1П, х-ка С | шт. | 1 | [6 empty] | 1760 | Монтаж выключателя автоматического 1А, 1П, х-ка С | шт. | 1 | TRUE | TRUE
1761 | Монтаж выключателя автоматического 6А, 1П, х-ка С | шт. | 1 | [6 empty] | 1761 | Монтаж выключателя автоматического 6А, 1П, х-ка С | шт. | 1 | TRUE | TRUE
1762 | Монтаж выключателя автоматического 10А, 1П, х-ка С | шт. | 2 | [6 empty] | 1762 | Монтаж выключателя автоматического 10А, 1П, х-ка С | шт. | 2 | TRUE | TRUE
1763 | Монтаж блока питания, сигнализации и связи БПС-21М3-24-КСД-Р, 24В, RS-485, Ethernet | шт. | 2 | [6 empty] | 1763 | Монтаж блока питания, сигнализации и связи БПС-21М3-24-КСД-Р, 24В, RS-485, Ethernet | шт. | 2 | TRUE | TRUE
1764 | Монтаж компактного программируемого реле ПР100 для локальных систем автоматизации, 8DI,4AI/4DO, RS-485, 24В | шт. | 1 | [6 empty] | 1764 | Монтаж компактного программируемого реле ПР100 для локальных систем автоматизации, 8DI,4AI/4DO, RS-485, 24В | шт. | 1 | TRUE | TRUE
1765 | Монтаж источника питания MDR-40-24, 220VAC/24VDC, 24Вт, 1,7А | шт. | 1 | [6 empty] | 1765 | Монтаж источника питания MDR-40-24, 220VAC/24VDC, 24Вт, 1,7А | шт. | 1 | TRUE | TRUE
1766 | Монтаж источника питания SDR-240-24, 220VAC/24VDC, 240Вт, 10А | шт. | 2 | [6 empty] | 1766 | Монтаж источника питания SDR-240-24, 220VAC/24VDC, 240Вт, 10А | шт. | 2 | TRUE | TRUE
1767 | Монтаж реле промежуточного 4(НЗ+НО), 5А, 220В, со светодиодом | шт. | 1 | [6 empty] | 1767 | Монтаж реле промежуточного 4(НЗ+НО), 5А, 220В, со светодиодом | шт. | 1 | TRUE | TRUE
1768 | Монтаж розетки трёхъярусной ORS-M для реле ORM 4C | шт. | 1 | [6 empty] | 1768 | Монтаж розетки трёхъярусной ORS-M для реле ORM 4C | шт. | 1 | TRUE | TRUE
1769 | Монтаж DIN-рейки 35мм 30см | шт. | 1 | [6 empty] | 1769 | Монтаж DIN-рейки 35мм 30см | шт. | 1 | TRUE | TRUE
1770 | Монтаж кабель-канала перфорированного 40х40 | м | 1 | [6 empty] | 1770 | Монтаж кабель-канала перфорированного 40х40 | м | 1 | TRUE | TRUE
1771 | Монтаж шины на DIN-рейку в корпусе (кросс-модуль) ШНК 2х7 L+PEN | шт. | 1 | [6 empty] | 1771 | Монтаж шины на DIN-рейку в корпусе (кросс-модуль) ШНК 2х7 L+PEN | шт. | 1 | TRUE | TRUE
1772 | Монтаж шины PE "земля" в корпусном изоляторе на DIN-рейку ШНИ-6х9-8-К-З | шт. | 1 | [6 empty] | 1772 | Монтаж шины PE "земля" в корпусном изоляторе на DIN-рейку ШНИ-6х9-8-К-З | шт. | 1 | TRUE | TRUE
1773 | Приборы и средства автоматизации | [8 empty] | 1773 | Приборы и средства автоматизации |  |  | TRUE | TRUE
1774 | Монтаж датчика-сигнализатора метана термохимического, одноканального, 0-50 % НКПР, стационарного, цифровая индикация, 4-20мА, RS-485, 3 реле, IP66, 1ExdIICT6, -40…+50°С, питание 10-32В | шт. | 17 | [6 empty] | 1774 | Монтаж датчика-сигнализатора метана термохимического, одноканального, 0-50 % НКПР, стационарного, цифровая индикация, 4-20мА, RS-485, 3 реле, IP66, 1ExdIICT6, -40…+50°С, питание 10-32В | шт. | 17 | TRUE | TRUE
1775 | Монтаж датчика-сигнализатора оксида углерода термохимического, одноканального, 0-50 % НКПР, стационарного, цифровая индикация, 4-20мА, RS-485, 3 реле, IP66, 1ExdIICT6, -40…+50°С, питание 10-32В | шт. | 21 | [6 empty] | 1775 | Монтаж датчика-сигнализатора оксида углерода термохимического, одноканального, 0-50 % НКПР, стационарного, цифровая индикация, 4-20мА, RS-485, 3 реле, IP66, 1ExdIICT6, -40…+50°С, питание 10-32В | шт. | 21 | TRUE | TRUE
1776 | Монтаж кабельный ввода из стали для подключения бронированного кабеля D=7-17мм | шт. | 76 | [6 empty] | 1776 | Монтаж кабельный ввода из стали для подключения бронированного кабеля D=7-17мм | шт. | 76 | TRUE | TRUE
1777 | Монтаж реле давления газа/воздуха 10-50 кПа, 1(НЗ+НО), 6А, 220В, G 1/4, IP54 | шт. | 2 | [6 empty] | 1777 | Монтаж реле давления газа/воздуха 10-50 кПа, 1(НЗ+НО), 6А, 220В, G 1/4, IP54 | шт. | 2 | TRUE | TRUE
1778 | Кабельно-проводниковая продукция | [8 empty] | 1778 | Кабельно-проводниковая продукция |  |  | TRUE | TRUE
1779 | Прокладка кабеля ГЕРДА-КВКнг(А)-LS 2х2х1,0 мм² | м | 750 | [6 empty] | 1779 | Прокладка кабеля ГЕРДА-КВКнг(А)-LS 2х2х1,0 мм² | м | 750 | TRUE | TRUE
1780 | Прокладка кабеля КПСВВнг(А)-LS 1х2х0,75 мм² | м | 157 | [6 empty] | 1780 | Прокладка кабеля КПСВВнг(А)-LS 1х2х0,75 мм² | м | 157 | TRUE | TRUE
1781 | Прокладка кабеля витая пара категории 5e, U/UTP, 4 пары, 24 AWG, LSZH, внутренней прокладки, фиолетового | м | 50 | [6 empty] | 1781 | Прокладка кабеля витая пара категории 5e, U/UTP, 4 пары, 24 AWG, LSZH, внутренней прокладки, фиолетового | м | 50 | TRUE | TRUE
1782 | Монтаж коннектора RJ-45 под витую пару быстрой установки, категория 5e, универсального (для одножильного и многожильного кабеля), 8P8C-FC | шт. | 10 | [6 empty] | 1782 | Монтаж коннектора RJ-45 под витую пару быстрой установки, категория 5e, универсального (для одножильного и многожильного кабеля), 8P8C-FC | шт. | 10 | TRUE | TRUE
1783 | Система контроля загазованности парами лакокрасочных материалов и растворителей | [8 empty] | 1783 | Система контроля загазованности парами лакокрасочных материалов и растворителей |  |  | TRUE | TRUE
1784 | Шкаф системы контроля загазованности ШСКЗ-2.1 | [8 empty] | 1784 | Шкаф системы контроля загазованности ШСКЗ-2.1 | компл | 1 | FALSE | TRUE
1785 | Монтаж корпуса металлического 600х500х200мм навесного с монтажной платой, IP66 | шт. | 1 | [6 empty] | 1785 | Монтаж корпуса металлического 600х500х200мм навесного с монтажной платой, IP66 | шт. | 1 | TRUE | TRUE
1786 | Монтаж выключателя нагрузки 20А, 1П | шт. | 1 | [6 empty] | 1786 | Монтаж выключателя нагрузки 20А, 1П | шт. | 1 | TRUE | TRUE
1787 | Монтаж выключателя автоматического 10А, 1П, х-ка С | шт. | 2 | [6 empty] | 1787 | Монтаж выключателя автоматического 10А, 1П, х-ка С | шт. | 2 | TRUE | TRUE
1788 | Монтаж блока питания, сигнализации и связи БПС-21М3-24-КСД-Р, 24В, RS-485, Ethernet | шт. | 2 | [6 empty] | 1788 | Монтаж блока питания, сигнализации и связи БПС-21М3-24-КСД-Р, 24В, RS-485, Ethernet | шт. | 2 | TRUE | TRUE
1789 | Монтаж источника питания SDR-240-24, 220VAC/24VDC, 240Вт, 10А | шт. | 2 | [6 empty] | 1789 | Монтаж источника питания SDR-240-24, 220VAC/24VDC, 240Вт, 10А | шт. | 2 | TRUE | TRUE
1790 | Монтаж DIN-рейки 35мм 30см | шт. | 1 | [6 empty] | 1790 | Монтаж DIN-рейки 35мм 30см | шт. | 1 | TRUE | TRUE
1791 | Монтаж кабель-канала перфорированного 40х40 | м | 1 | [6 empty] | 1791 | Монтаж кабель-канала перфорированного 40х40 | м | 1 | TRUE | TRUE
1792 | Монтаж шины на DIN-рейку в корпусе (кросс-модуль) ШНК 2х7 L+PEN | шт. | 1 | [6 empty] | 1792 | Монтаж шины на DIN-рейку в корпусе (кросс-модуль) ШНК 2х7 L+PEN | шт. | 1 | TRUE | TRUE
1793 | Монтаж шины PE "земля" в корпусном изоляторе на DIN-рейку ШНИ-6х9-8-К-З | шт. | 1 | [6 empty] | 1793 | Монтаж шины PE "земля" в корпусном изоляторе на DIN-рейку ШНИ-6х9-8-К-З | шт. | 1 | TRUE | TRUE
1794 | Шкаф системы контроля загазованности ШСКЗ-2.2 | [8 empty] | 1794 | Шкаф системы контроля загазованности ШСКЗ-2.2 | компл | 1 | FALSE | TRUE
1795 | Монтаж корпуса металлического 600х500х200мм навесного с монтажной платой, IP66 | шт. | 1 | [6 empty] | 1795 | Монтаж корпуса металлического 600х500х200мм навесного с монтажной платой, IP66 | шт. | 1 | TRUE | TRUE
1796 | Монтаж выключателя нагрузки 20А, 1П | шт. | 1 | [6 empty] | 1796 | Монтаж выключателя нагрузки 20А, 1П | шт. | 1 | TRUE | TRUE
1797 | Монтаж выключателя автоматического 10А, 1П, х-ка С | шт. | 2 | [6 empty] | 1797 | Монтаж выключателя автоматического 10А, 1П, х-ка С | шт. | 2 | TRUE | TRUE
1798 | Монтаж блока питания, сигнализации и связи БПС-21М3-24-КСД-Р, 24В, RS-485, Ethernet | шт. | 2 | [6 empty] | 1798 | Монтаж блока питания, сигнализации и связи БПС-21М3-24-КСД-Р, 24В, RS-485, Ethernet | шт. | 2 | TRUE | TRUE
1799 | Монтаж источника питания SDR-240-24, 220VAC/24VDC, 240Вт, 10А | шт. | 2 | [6 empty] | 1799 | Монтаж источника питания SDR-240-24, 220VAC/24VDC, 240Вт, 10А | шт. | 2 | TRUE | TRUE
1800 | Монтаж DIN-рейки 35мм 30см | шт. | 1 | [6 empty] | 1800 | Монтаж DIN-рейки 35мм 30см | шт. | 1 | TRUE | TRUE
1801 | Монтаж кабель-канала перфорированного 40х40 | м | 1 | [6 empty] | 1801 | Монтаж кабель-канала перфорированного 40х40 | м | 1 | TRUE | TRUE
1802 | Монтаж шины на DIN-рейку в корпусе (кросс-модуль) ШНК 2х7 L+PEN | шт. | 1 | [6 empty] | 1802 | Монтаж шины на DIN-рейку в корпусе (кросс-модуль) ШНК 2х7 L+PEN | шт. | 1 | TRUE | TRUE
1803 | Монтаж шины PE "земля" в корпусном изоляторе на DIN-рейку ШНИ-6х9-8-К-З | шт. | 1 | [6 empty] | 1803 | Монтаж шины PE "земля" в корпусном изоляторе на DIN-рейку ШНИ-6х9-8-К-З | шт. | 1 | TRUE | TRUE
1804 | Приборы и средства автоматизации | [8 empty] | 1804 | Приборы и средства автоматизации |  |  | TRUE | TRUE
1805 | Монтаж датчика-сигнализатора ксилола термохимического, одноканального, 0-50 % НКПР, стационарного, цифровая индикация, 4-20мА, RS-485, 3 реле, IP66, 1ExdIICT6, -40…+50°С, питание 10-32В | шт. | 31 | [6 empty] | 1805 | Монтаж датчика-сигнализатора ксилола термохимического, одноканального, 0-50 % НКПР, стационарного, цифровая индикация, 4-20мА, RS-485, 3 реле, IP66, 1ExdIICT6, -40…+50°С, питание 10-32В | шт. | 31 | TRUE | TRUE
1806 | Монтаж датчика-сигнализатора сольвента термохимического, одноканального, 0-50 % НКПР, стационарного, цифровая индикация, 4-20мА, RS-485, 3 реле, IP66, 1ExdIICT6, -40…+50°С, питание 10-32В | шт. | 31 | [6 empty] | 1806 | Монтаж датчика-сигнализатора сольвента термохимического, одноканального, 0-50 % НКПР, стационарного, цифровая индикация, 4-20мА, RS-485, 3 реле, IP66, 1ExdIICT6, -40…+50°С, питание 10-32В | шт. | 31 | TRUE | TRUE
1807 | Монтаж датчика-сигнализатора толуола термохимического, одноканального, 0-50 % НКПР, стационарного, цифровая индикация, 4-20мА, RS-485, 3 реле, IP66, 1ExdIICT6, -40…+50°С, питание 10-32В | шт. | 31 | [6 empty] | 1807 | Монтаж датчика-сигнализатора толуола термохимического, одноканального, 0-50 % НКПР, стационарного, цифровая индикация, 4-20мА, RS-485, 3 реле, IP66, 1ExdIICT6, -40…+50°С, питание 10-32В | шт. | 31 | TRUE | TRUE
1808 | Монтаж датчика-сигнализатора уайт-спитира термохимического, одноканального, 0-50 % НКПР, стационарного, цифровая индикация, 4-20мА, RS-485, 3 реле, IP66, 1ExdIICT6, -40…+50°С, питание 10-32В | шт. | 32 | [6 empty] | 1808 | Монтаж датчика-сигнализатора уайт-спитира термохимического, одноканального, 0-50 % НКПР, стационарного, цифровая индикация, 4-20мА, RS-485, 3 реле, IP66, 1ExdIICT6, -40…+50°С, питание 10-32В | шт. | 32 | TRUE | TRUE
1809 | Монтаж кабельного ввод из стали для подключения бронированного кабеля D=7-17мм | шт. | 250 | [6 empty] | 1809 | Монтаж кабельного ввод из стали для подключения бронированного кабеля D=7-17мм | шт. | 250 | TRUE | TRUE
1810 | Кабельно-проводниковая продукция | [8 empty] | 1810 | Кабельно-проводниковая продукция |  |  | TRUE | TRUE
1811 | Прокладка кабеля ГЕРДА-КВКнг(А)-LS 2х2х1,0 мм² | м | 1400 | [6 empty] | 1811 | Прокладка кабеля ГЕРДА-КВКнг(А)-LS 2х2х1,0 мм² | м | 1400 | TRUE | TRUE
1812 | Прокладка кабеля витая пара категории 5e, U/UTP, 4 пары, 24 AWG, LSZH, внутренней прокладки, фиолетового | м | 90 | [6 empty] | 1812 | Прокладка кабеля витая пара категории 5e, U/UTP, 4 пары, 24 AWG, LSZH, внутренней прокладки, фиолетового | м | 90 | TRUE | TRUE
1813 | Монтаж коннектора RJ-45 под витую пару быстрой установки, категория 5e, универсального (для одножильного и многожильного кабеля), 8P8C-FC | шт. | 10 | [6 empty] | 1813 | Монтаж коннектора RJ-45 под витую пару быстрой установки, категория 5e, универсального (для одножильного и многожильного кабеля), 8P8C-FC | шт. | 10 | TRUE | TRUE
1814 | Монтажные изделия и материалы (общие для двух систем контроля загазованности) | [8 empty] | 1814 | Монтажные изделия и материалы (общие для двух систем контроля загазованности) |  |  | TRUE | TRUE
1815 | Монтаж лотка металлического неперфорированного, оцинкованная сталь по методу Сендзимира, 100х50х3000 мм | м | 390 | [6 empty] | 1815 | Монтаж лотка металлического неперфорированного, оцинкованная сталь по методу Сендзимира, 100х50х3000 мм | м | 390 | TRUE | TRUE
1816 | Монтаж крышки с заземлением на лоток 100х3000 мм | м | 390 | [6 empty] | 1816 | Монтаж крышки с заземлением на лоток 100х3000 мм | м | 390 | TRUE | TRUE
1817 | Монтаж перегородки 50х3000 мм | м | 390 | [6 empty] | 1817 | Монтаж перегородки 50х3000 мм | м | 390 | TRUE | TRUE
1818 | Монтаж заглушки цельной ТС 100х50 | м | 12 | [6 empty] | 1818 | Монтаж заглушки цельной ТС 100х50 | м | 12 | TRUE | TRUE
1819 | Монтаж угла CDV 90 вертикального внеш. осн.100 H50 в комплекте с крепежными элементами и соединительными пластинами | шт. | 4 | [6 empty] | 1819 | Монтаж угла CDV 90 вертикального внеш. осн.100 H50 в комплекте с крепежными элементами и соединительными пластинами | шт. | 4 | TRUE | TRUE
1820 | Монтаж угла CPO 90 горизонтального 90° 100х50 в комплекте с крепежными элементами и соединительными пластинами | шт. | 8 | [6 empty] | 1820 | Монтаж угла CPO 90 горизонтального 90° 100х50 в комплекте с крепежными элементами и соединительными пластинами | шт. | 8 | TRUE | TRUE
1821 | Монтаж угла вертикального внешнего CDSD 90 осн.100 H50 в комплекте с крепежными элементами и соединительными пластинами | шт. | 2 | [6 empty] | 1821 | Монтаж угла вертикального внешнего CDSD 90 осн.100 H50 в комплекте с крепежными элементами и соединительными пластинами | шт. | 2 | TRUE | TRUE
1822 | Монтаж угла вертикального внешнего CDSS 90 осн.100 H50 в комплекте с крепежными элементами и соединительными пластинами | шт. | 2 | [6 empty] | 1822 | Монтаж угла вертикального внешнего CDSS 90 осн.100 H50 в комплекте с крепежными элементами и соединительными пластинами | шт. | 2 | TRUE | TRUE
1823 | Монтаж угла вертикального внутреннего, переходник CSSD 90 осн.100 H50 в комплекте с крепежными элементами и соединительными пластинами | шт. | 2 | [6 empty] | 1823 | Монтаж угла вертикального внутреннего, переходник CSSD 90 осн.100 H50 в комплекте с крепежными элементами и соединительными пластинами | шт. | 2 | TRUE | TRUE
1824 | Монтаж угла вертикального внутреннего, переходник CSSS 90 осн. 100 H50 в комплекте с крепежными элементами и соединительными пластинами | шт. | 2 | [6 empty] | 1824 | Монтаж угла вертикального внутреннего, переходник CSSS 90 осн. 100 H50 в комплекте с крепежными элементами и соединительными пластинами | шт. | 2 | TRUE | TRUE
1825 | Монтаж консоли универсальной осн. 100 мм | шт. | 325 | [6 empty] | 1825 | Монтаж консоли универсальной осн. 100 мм | шт. | 325 | TRUE | TRUE
1826 | Монтаж рамы монтажной, горячеоцинкованной, высота 2000 мм, ширина 800мм | шт. | 4 | [6 empty] | 1826 | Монтаж рамы монтажной, горячеоцинкованной, высота 2000 мм, ширина 800мм | шт. | 4 | TRUE | TRUE
1827 | Монтаж универсального узла защитного заземления, из полоса 25х4 мм, горячеоцинкованная сталь | м | 2 | [6 empty] | 1827 | Монтаж универсального узла защитного заземления, из полоса 25х4 мм, горячеоцинкованная сталь | м | 2 | TRUE | TRUE
1828 | Монтаж С-образного профиля 41х41, L1200, толщ.2,5 мм, горячеоцинкованного | шт. | 15 | [6 empty] | 1828 | Монтаж С-образного профиля 41х41, L1200, толщ.2,5 мм, горячеоцинкованного | шт. | 15 | TRUE | TRUE
1829 | Монтаж С-образного профиля 41х41, L400, толщ.2,5 мм, горячеоцинкованного | шт. | 30 | [6 empty] | 1829 | Монтаж С-образного профиля 41х41, L400, толщ.2,5 мм, горячеоцинкованного | шт. | 30 | TRUE | TRUE
1830 | Монтаж трубы гибкой гофрированной ПВХ, ∅25, серой, с протяжкой | м | 1600 | [6 empty] | 1830 | Монтаж трубы гибкой гофрированной ПВХ, ∅25, серой, с протяжкой | м | 1600 | TRUE | TRUE
1831 | Монтаж держателя с защёлкой для трубы, ∅25 | шт. | 4800 | [6 empty] | 1831 | Монтаж держателя с защёлкой для трубы, ∅25 | шт. | 4800 | TRUE | TRUE
1832 | Диспетчеризация | [8 empty] | 1832 | Диспетчеризация |  |  | TRUE | TRUE
1833 | Шкаф автоматизированной системы управления и диспетчеризации ШАСУД | [8 empty] | 1833 | Шкаф автоматизированной системы управления и диспетчеризации ШАСУД | компл | 1 | FALSE | TRUE
1834 | Монтаж корпуса металлического 600х500х200мм навесного с монтажной платой, IP66 | шт. | 1 | [6 empty] | 1834 | Монтаж корпуса металлического 600х500х200мм навесного с монтажной платой, IP66 | шт. | 1 | TRUE | TRUE
1835 | Монтаж выключателя нагрузки 20А, 1П | шт. | 1 | [6 empty] | 1835 | Монтаж выключателя нагрузки 20А, 1П | шт. | 1 | TRUE | TRUE
1836 | Монтаж выключателя автоматического 6А, 1П, х-ка С | шт. | 2 | [6 empty] | 1836 | Монтаж выключателя автоматического 6А, 1П, х-ка С | шт. | 2 | TRUE | TRUE
1837 | Монтаж программируемого логического контроллера ПЛК210, 12DI/12DO/4AI, 4хEthernet, 2хRS-485, 2хRS-232, 24В, 16Вт | шт. | 1 | [6 empty] | 1837 | Монтаж программируемого логического контроллера ПЛК210, 12DI/12DO/4AI, 4хEthernet, 2хRS-485, 2хRS-232, 24В, 16Вт | шт. | 1 | TRUE | TRUE
1838 | Монтаж сенсорной веб-панели оператора 10”, 1хEthernet, Wi-Fi, 3G, 2хUSB, 24В, 20Вт | шт. | 1 | [6 empty] | 1838 | Монтаж сенсорной веб-панели оператора 10”, 1хEthernet, Wi-Fi, 3G, 2хUSB, 24В, 20Вт | шт. | 1 | TRUE | TRUE
1839 | Монтаж преобразователя протокола RS-485 в Ethernet, 24В, 6Вт | шт. | 1 | [6 empty] | 1839 | Монтаж преобразователя протокола RS-485 в Ethernet, 24В, 6Вт | шт. | 1 | TRUE | TRUE
1840 | Монтаж блока питания 220VAC/24VDC, 2,5А, 60Вт | шт. | 1 | [6 empty] | 1840 | Монтаж блока питания 220VAC/24VDC, 2,5А, 60Вт | шт. | 1 | TRUE | TRUE
1841 | Монтаж устройства сбора и передачи данных (УСПД) «Пульсар», 7хRS-485, Ethernet; GSM | шт. | 1 | [6 empty] | 1841 | Монтаж устройства сбора и передачи данных (УСПД) «Пульсар», 7хRS-485, Ethernet; GSM | шт. | 1 | TRUE | TRUE
1842 | Монтаж антенны «АНТЕЙ-906» SMA, 13,5dBi, крепление магнит | шт. | 1 | [6 empty] | 1842 | Монтаж антенны «АНТЕЙ-906» SMA, 13,5dBi, крепление магнит | шт. | 1 | TRUE | TRUE
1843 | Монтаж источника питания 220VAC/15VDC, 60Вт, 3А | шт. | 1 | [6 empty] | 1843 | Монтаж источника питания 220VAC/15VDC, 60Вт, 3А | шт. | 1 | TRUE | TRUE
1844 | Монтаж DIN-рейки 35мм 30см | шт. | 2 | [6 empty] | 1844 | Монтаж DIN-рейки 35мм 30см | шт. | 2 | TRUE | TRUE
1845 | Монтаж кабель-канала перфорированного 40х40 | м | 1.2 | [6 empty] | 1845 | Монтаж кабель-канала перфорированного 40х40 | м | 1.2 | TRUE | TRUE
1846 | Монтаж шины на DIN-рейку в корпусе (кросс-модуль) ШНК 2х7 L+PEN | шт. | 1 | [6 empty] | 1846 | Монтаж шины на DIN-рейку в корпусе (кросс-модуль) ШНК 2х7 L+PEN | шт. | 1 | TRUE | TRUE
1847 | Монтаж шины PE "земля" в корпусном изоляторе на DIN-рейку ШНИ-6х9-8-К-З | шт. | 1 | [6 empty] | 1847 | Монтаж шины PE "земля" в корпусном изоляторе на DIN-рейку ШНИ-6х9-8-К-З | шт. | 1 | TRUE | TRUE
1848 | Монтаж шнура коммутационного RJ-45 неэкранированного, U/UTP, категория 5e, LSZH, 1 м, белого | шт. | 2 | [6 empty] | 1848 | Монтаж шнура коммутационного RJ-45 неэкранированного, U/UTP, категория 5e, LSZH, 1 м, белого | шт. | 2 | TRUE | TRUE
1849 | Кабельно-проводниковая продукция | [8 empty] | 1849 | Кабельно-проводниковая продукция |  |  | TRUE | TRUE
1850 | Прокладка кабеля КИПвЭВнг(А)-LS 1х2х0,78 | м | 1300 | [6 empty] | 1850 | Прокладка кабеля КИПвЭВнг(А)-LS 1х2х0,78 | м | 1300 | TRUE | TRUE
1851 | Прокладка кабеля витая пара категории 5e, U/UTP, 4 пары, 24 AWG, LSZH, внутренней прокладки, фиолетового | м | 20 | [6 empty] | 1851 | Прокладка кабеля витая пара категории 5e, U/UTP, 4 пары, 24 AWG, LSZH, внутренней прокладки, фиолетового | м | 20 | TRUE | TRUE
1852 | Монтаж коннектора RJ-45 под витую пару быстрой установки, категория 5e, универсального (для одножильного и многожильного кабеля), 8P8C-FC | шт. | 10 | [6 empty] | 1852 | Монтаж коннектора RJ-45 под витую пару быстрой установки, категория 5e, универсального (для одножильного и многожильного кабеля), 8P8C-FC | шт. | 10 | TRUE | TRUE
1853 | Монтажные изделия и материалы | [8 empty] | 1853 | Монтажные изделия и материалы |  |  | TRUE | TRUE
1854 | Монтаж лотка металлического неперфорированного, оцинкованная сталь по методу Сендзимира, 100х50х3000 мм | м | 30 | [6 empty] | 1854 | Монтаж лотка металлического неперфорированного, оцинкованная сталь по методу Сендзимира, 100х50х3000 мм | м | 30 | TRUE | TRUE
1855 | Монтаж крышки с заземлением на лоток 100х3000 мм | м | 30 | [6 empty] | 1855 | Монтаж крышки с заземлением на лоток 100х3000 мм | м | 30 | TRUE | TRUE
1856 | Монтаж перегородки 50х3000 мм | м | 30 | [6 empty] | 1856 | Монтаж перегородки 50х3000 мм | м | 30 | TRUE | TRUE
1857 | Монтаж заглушки цельной ТС 100х50 | м | 2 | [6 empty] | 1857 | Монтаж заглушки цельной ТС 100х50 | м | 2 | TRUE | TRUE
1858 | Монтаж угла CDV 90 вертикального внеш. осн.100 H50 в комплекте с крепежными элементами и соединительными пластинами | шт. | 2 | [6 empty] | 1858 | Монтаж угла CDV 90 вертикального внеш. осн.100 H50 в комплекте с крепежными элементами и соединительными пластинами | шт. | 2 | TRUE | TRUE
1859 | Монтаж угла CPO 90 горизонтального 90° 100х50 в комплекте с крепежными элементами и соединительными пластинами | шт. | 4 | [6 empty] | 1859 | Монтаж угла CPO 90 горизонтального 90° 100х50 в комплекте с крепежными элементами и соединительными пластинами | шт. | 4 | TRUE | TRUE
1860 | Монтаж угла вертикального внешний CDSD 90 осн.100 H50 в комплекте с крепежными элементами и соединительными пластинами | шт. | 1 | [6 empty] | 1860 | Монтаж угла вертикального внешний CDSD 90 осн.100 H50 в комплекте с крепежными элементами и соединительными пластинами | шт. | 1 | TRUE | TRUE
1861 | Монтаж угла вертикального внешний CDSS 90 осн.100 H50 в комплекте с крепежными элементами и соединительными пластинами | шт. | 1 | [6 empty] | 1861 | Монтаж угла вертикального внешний CDSS 90 осн.100 H50 в комплекте с крепежными элементами и соединительными пластинами | шт. | 1 | TRUE | TRUE
1862 | Монтаж угла вертикального внутреннего, переходник CSSD 90 осн.100 H50 в комплекте с крепежными элементами и соединительными пластинами | шт. | 1 | [6 empty] | 1862 | Монтаж угла вертикального внутреннего, переходник CSSD 90 осн.100 H50 в комплекте с крепежными элементами и соединительными пластинами | шт. | 1 | TRUE | TRUE
1863 | Монтаж угла вертикального внутреннего, переходник CSSS 90 осн. 100 H50 в комплекте с крепежными элементами и соединительными пластинами | шт. | 1 | [6 empty] | 1863 | Монтаж угла вертикального внутреннего, переходник CSSS 90 осн. 100 H50 в комплекте с крепежными элементами и соединительными пластинами | шт. | 1 | TRUE | TRUE
1864 | Монтаж консоли универсальной осн. 100 мм | шт. | 78 | [6 empty] | 1864 | Монтаж консоли универсальной осн. 100 мм | шт. | 78 | TRUE | TRUE
1865 | Монтаж трубы гибкой гофрированной ПВХ, ∅25, серой, с протяжкой | м | 200 | [6 empty] | 1865 | Монтаж трубы гибкой гофрированной ПВХ, ∅25, серой, с протяжкой | м | 200 | TRUE | TRUE
1866 | Монтаж держателя с защёлкой для трубы, ∅25 | шт. | 600 | [6 empty] | 1866 | Монтаж держателя с защёлкой для трубы, ∅25 | шт. | 600 | TRUE | TRUE
1867 | Автоматизированное рабочее место (АРМ) диспетчера | [8 empty] | 1867 | Автоматизированное рабочее место (АРМ) диспетчера |  |  | TRUE | TRUE
1868 | Установка и подключение персонального компьютера с характеристиками не ниже: - процессор Intel Core I5 10400K; - Intel HD Graphics; - 16 ГБ DDR4;- 256 ГБ SSD; - Windows 10 Pro 64 bit | шт. | 1 | [6 empty] | 1868 | Установка и подключение персонального компьютера с характеристиками не ниже: - процессор Intel Core I5 10400K; - Intel HD Graphics; - 16 ГБ DDR4;- 256 ГБ SSD; - Windows 10 Pro 64 bit | шт. | 1 | TRUE | TRUE
1869 | Установка и подключение монитора 27”, 2560х1440 | шт. | 1 | [6 empty] | 1869 | Установка и подключение монитора 27”, 2560х1440 | шт. | 1 | TRUE | TRUE
1870 | Установка и подключение комплекта клавиатура + мышь, беспроводная, цвет чёрный | шт. | 1 | [6 empty] | 1870 | Установка и подключение комплекта клавиатура + мышь, беспроводная, цвет чёрный | шт. | 1 | TRUE | TRUE
1871 | Установка и подключение источника бесперебойного питания, 220В, 1200 ВА, 720 Вт | шт. | 1 | [6 empty] | 1871 | Установка и подключение источника бесперебойного питания, 220В, 1200 ВА, 720 Вт | шт. | 1 | TRUE | TRUE
1872 | Программное обеспечение АРМ системы диспетчеризации | [8 empty] | 1872 | Программное обеспечение АРМ системы диспетчеризации |  |  | TRUE | TRUE
1873 | Установка программного обеспечения Windows (лицензия) | шт. | 1 | [6 empty] | 1873 | Установка программного обеспечения Windows (лицензия) | шт. | 1 | TRUE | TRUE
1874 | Установка неисключительного права использования программы для ЭВМ MasterSCADA 4D. Клиентcкое рабочее место с управлением на неограниченное количество точек ввода-вывода | шт. | 2 | [6 empty] | 1874 | Установка неисключительного права использования программы для ЭВМ MasterSCADA 4D. Клиентcкое рабочее место с управлением на неограниченное количество точек ввода-вывода | шт. | 2 | TRUE | TRUE
1875 | Установка неисключительного права использования программы для ЭВМ MasterSCADA 4D. Клиент-серверная исполнительная система на 10000 внешних точек ввода-вывода | шт. | 1 | [6 empty] | 1875 | Установка неисключительного права использования программы для ЭВМ MasterSCADA 4D. Клиент-серверная исполнительная система на 10000 внешних точек ввода-вывода | шт. | 1 | TRUE | TRUE
1876 | Установка OPC-сервера Modbus RTU/ASCII/TCP на одно рабочее место без ограничения на количество тегов, защита - программная | шт. | 1 | [6 empty] | 1876 | Установка OPC-сервера Modbus RTU/ASCII/TCP на одно рабочее место без ограничения на количество тегов, защита - программная | шт. | 1 | TRUE | TRUE
1877 | Установка OPC-сервера для опроса счетчиков Меркурий 230, 233, 234, 236; защита - программная, на 2 устройства | шт. | 1 | [6 empty] | 1877 | Установка OPC-сервера для опроса счетчиков Меркурий 230, 233, 234, 236; защита - программная, на 2 устройства | шт. | 1 | TRUE | TRUE
1878 | Установка OPC-сервера для опроса счетчиков-регистраторов Пульсар, на 10 устройств | шт. | 1 | [6 empty] | 1878 | Установка OPC-сервера для опроса счетчиков-регистраторов Пульсар, на 10 устройств | шт. | 1 | TRUE | TRUE
1879 | Установка программного обеспечения ИАСКУЭ «Пульсар» | шт. | 1 | [6 empty] | 1879 | Установка программного обеспечения ИАСКУЭ «Пульсар» | шт. | 1 | TRUE | TRUE
1880 | Кабельные проходки | [8 empty] | 1880 | Кабельные проходки |  |  | TRUE | TRUE
1881 | Поставка трубы стальной водогазопроводной Ø40 мм и её нарезка на отрезки длиной 0,15-0,2 м для стальных гильз | м | 10 | [6 empty] | 1881 | Поставка трубы стальной водогазопроводной Ø40 мм и её нарезка на отрезки длиной 0,15-0,2 м для стальных гильз | м | 10 | TRUE | TRUE
1882 | Герметизация огнезащитной двухкомпонентной пеной кабельных проходок, картридж 330 мл | шт. | 30 | [6 empty] | 1882 | Герметизация огнезащитной двухкомпонентной пеной кабельных проходок, картридж 330 мл | шт. | 30 | TRUE | TRUE
1883 | [9 empty] | 1883 |  |  |  | TRUE | TRUE
1884 | Пусконаладочные работы | комплекс | 1 | [6 empty] | 1884 | Пусконаладочные работы | комплекс | 1 | TRUE | TRUE
1885 | 1612-2022-Р-ВС. ВОР | [8 empty] | 1885 | 1612-2022-Р-ВС. ВОР
1886 | Трубопроводы | [8 empty] | 1886 | Трубопроводы
1887 | Прокладка трубопровода в помещении по стенам из: Труба 21х3,0 ГОСТ 9941-81, марка стали 08х18н10 с учетом фасонных частей | м. | 32.2 | [6 empty] | 1887 | Прокладка трубопровода в помещении по стенам из: Труба 21х3,0 ГОСТ 9941-81, марка стали 08х18н10 с учетом фасонных частей | м. | 32.2
1888 | Прокладка трубопровода в помещении по стенам из: Труба 34х3,5 ГОСТ 9941-81, марка стали 08х18н10 с учетом фасонных частей | м. | 80 | [6 empty] | 1888 | Прокладка трубопровода в помещении по стенам из: Труба 34х3,5 ГОСТ 9941-81, марка стали 08х18н10 с учетом фасонных частей | м. | 80
1889 | Прокладка трубопровода в помещении по стенам из: Труба 42х3,5 ГОСТ 9941-81, марка стали 08х18н10 с учетом фасонных частей | м. | 336.5 | [6 empty] | 1889 | Прокладка трубопровода в помещении по стенам из: Труба 42х3,5 ГОСТ 9941-81, марка стали 08х18н10 с учетом фасонных частей | м. | 336.5
1890 | Прокладка трубопровода в помещении по стенам из: Труба 60х3,5 ГОСТ 9941-81, марка стали 08х18н10 с учетом фасонных частей | м. | 39.3 | [6 empty] | 1890 | Прокладка трубопровода в помещении по стенам из: Труба 60х3,5 ГОСТ 9941-81, марка стали 08х18н10 с учетом фасонных частей | м. | 39.3
1891 | Прокладка трубопровода в помещении по стенам из: Труба 133х4,0 ГОСТ 9941-81, марка стали 08х18н10 с учетом фасонных частей | м. | 26 | [6 empty] | 1891 | Прокладка трубопровода в помещении по стенам из: Труба 133х4,0 ГОСТ 9941-81, марка стали 08х18н10 с учетом фасонных частей | м. | 26
1892 | Прокладка трубопровода в помещении по стенам из: Труба 159х6,0 ГОСТ 9941-81, марка стали 08х18н10 с учетом фасонных частей | м. | 334.8 | [6 empty] | 1892 | Прокладка трубопровода в помещении по стенам из: Труба 159х6,0 ГОСТ 9941-81, марка стали 08х18н10 с учетом фасонных частей | м. | 334.8
1893 | Прокладка наружного трубопровода по существующей эстакаде из: Труба 159х6,0 ГОСТ 9941-81, марка стали 08х18н10 с учетом фасонных частей | м. | 150 | [6 empty] | 1893 | Прокладка наружного трубопровода по существующей эстакаде из: Труба 159х6,0 ГОСТ 9941-81, марка стали 08х18н10 с учетом фасонных частей | м. | 150
1894 | Прокладка наружного трубопровода по стене здания из: Труба 159х6,0 ГОСТ 9941-81, марка стали 08х18н10 | м. | 50 | [6 empty] | 1894 | Прокладка наружного трубопровода по стене здания из: Труба 159х6,0 ГОСТ 9941-81, марка стали 08х18н10 | м. | 50
1895 | Материал для крепления трубопроводов (металлоконструкции с учетом опор) | кг. | 450 | [6 empty] | 1895 | Материал для крепления трубопроводов (металлоконструкции с учетом опор) | кг. | 450
1896 | Трубопроводная арматура | [8 empty] | 1896 | Трубопроводная арматура
1897 | Монтаж. Кран шаровый муфтовый DN15, BV16, BL09А661567, ADL (или аналог) | шт. | 28 | [6 empty] | 1897 | Монтаж. Кран шаровый муфтовый DN15, BV16, BL09А661567, ADL (или аналог) | шт. | 28
1898 | Монтаж. Кран шаровый муфтовый DN25, BV16, BL09А661569, ADL (или аналог) | шт. | 4 | [6 empty] | 1898 | Монтаж. Кран шаровый муфтовый DN25, BV16, BL09А661569, ADL (или аналог) | шт. | 4
1899 | Монтаж. Кран шаровый муфтовый DN32, BV16, BL09А661570, ADL (или аналог) | шт. | 16 | [6 empty] | 1899 | Монтаж. Кран шаровый муфтовый DN32, BV16, BL09А661570, ADL (или аналог) | шт. | 16
1900 | Монтаж. Кран шаровый муфтовый DN50, BV16, BL09А661572, ADL (или аналог) | шт. | 1 | [6 empty] | 1900 | Монтаж. Кран шаровый муфтовый DN50, BV16, BL09А661572, ADL (или аналог) | шт. | 1
1901 | Монтаж. Кран шаровый фланцевый DN125, BV18, BL09C661739, ADL (или аналог) | шт. | 1 | [6 empty] | 1901 | Монтаж. Кран шаровый фланцевый DN125, BV18, BL09C661739, ADL (или аналог) | шт. | 1
1902 | Монтаж. Кран шаровый фланцевый DN150, BV18, BL09C661740, ADL (или аналог) | шт. | 5 | [6 empty] | 1902 | Монтаж. Кран шаровый фланцевый DN150, BV18, BL09C661740, ADL (или аналог) | шт. | 5
1903 | Монтаж. Фильтр сетчатый фланцевый Ду150 BM01B395252 | шт. | 1 | [6 empty] | 1903 | Монтаж. Фильтр сетчатый фланцевый Ду150 BM01B395252 | шт. | 1
1904 | Монтаж. Турбинный счетчик сжатого воздуха Ду150 РГ-Т -G1000 -DN150 -PN16 -О (1:50) | шт. | 1 | [6 empty] | 1904 | Монтаж. Турбинный счетчик сжатого воздуха Ду150 РГ-Т -G1000 -DN150 -PN16 -О (1:50) | шт. | 1
1905 | Оборудование | [8 empty] | 1905 | Оборудование
1906 | Монтаж. Фильтр предварительной очистки 850 л/мин Graco 234401 | шт. | 16 | [6 empty] | 1906 | Монтаж. Фильтр предварительной очистки 850 л/мин Graco 234401 | шт. | 16
1907 | Монтаж. Фильтр средней очистки 8495 л/мин Graco 234408 | шт. | 16 | [6 empty] | 1907 | Монтаж. Фильтр средней очистки 8495 л/мин Graco 234408 | шт. | 16
1908 | Монтаж. Фильтр финальной очистки 3256 л/мин Graco 234409 | шт. | 16 | [6 empty] | 1908 | Монтаж. Фильтр финальной очистки 3256 л/мин Graco 234409 | шт. | 16
1909 | Монтаж. Блок подготовки воздуха 1/2" трехступенчатый 3000 л/мин AFFW4000-04 Graco | шт. | 8 | [6 empty] | 1909 | Монтаж. Блок подготовки воздуха 1/2" трехступенчатый 3000 л/мин AFFW4000-04 Graco | шт. | 8
1910 | Монтаж. Фильтр-масловлагоотделитель с манометром и регулятором давления 1750 л/мин AW2000-02 Graco | шт. | 18 | [6 empty] | 1910 | Монтаж. Фильтр-масловлагоотделитель с манометром и регулятором давления 1750 л/мин AW2000-02 Graco | шт. | 18
1911 | Монтаж. Комплектная блочная компрессорная станция, ООО «Технологии Промышленного Сервиса», КП №180923/2 от 18.09.23 | шт. | 1 | [6 empty] | 1911 | Монтаж. Комплектная блочная компрессорная станция, ООО «Технологии Промышленного Сервиса», КП №180923/2 от 18.09.23 | шт. | 1
1912 | 1612-2022-Р-ГП.ВОР | [8 empty] | 1912 | 1612-2022-Р-ГП.ВОР
1913 | Снос зеленых насаждений | [8 empty] | 1913 | Снос зеленых насаждений
1914 | Валка деревьев твердых пород с корня, диаметр стволов: | м3 | 54.4 | [6 empty] | 1914 | Валка деревьев твердых пород с корня, диаметр стволов: | м3 | 54.4
1915 | больше 36 см | м3 | 54.4 | [6 empty] | 1915 | больше 36 см | м3 | 54.4
1916 | Корчевка пней в грунтах естественного залегания корчевателями-собирателями на тракторе мощностью 79 кВт (108 л.с), диаметр пня больше 32 см | м3 | 10.88 | [6 empty] | 1916 | Корчевка пней в грунтах естественного залегания корчевателями-собирателями на тракторе мощностью 79 кВт (108 л.с), диаметр пня больше 32 см | м3 | 10.88
1917 | Обратная засыпка ям от пней местным грунтом с уплотнением до К=0,95 | м3 | 44.00 | [6 empty] | 1917 | Обратная засыпка ям от пней местным грунтом с уплотнением до К=0,95 | м3 | 44.00
1918 | Погрузка и транспортировка сваленных деревьев и пней на полигон ТБО (ПОС ТЧ лист 14 полигон ТБО ООО «ЭКОГРАД», расстояние перевозки 12 км) | т | 39.2 | [6 empty] | 1918 | Погрузка и транспортировка сваленных деревьев и пней на полигон ТБО (ПОС ТЧ лист 14 полигон ТБО ООО «ЭКОГРАД», расстояние перевозки 12 км) | т | 39.2
1919 | Срезка растительного грунта толщиной 0,20 м в том числе: | м3 | 256 | [6 empty] | 1919 | Срезка растительного грунта толщиной 0,20 м в том числе: | м3 | 256
1920 | вручную: | м3 | 26.00 | [6 empty] | 1920 | вручную: | м3 | 26.00
1921 | экскаватором вместимостью 0,65 м3: | м3 | 230.00 | [6 empty] | 1921 | экскаватором вместимостью 0,65 м3: | м3 | 230.00
1922 | Погрузка растительного грунта в автосамосвалы и транспортировка на площадку для складирования на расстояние до 1 км | т | 307.20 | [6 empty] | 1922 | Погрузка растительного грунта в автосамосвалы и транспортировка на площадку для складирования на расстояние до 1 км | т | 307.20
1923 | Земляные работы | [8 empty] | 1923 | Земляные работы
1924 | Разработка выемки в грунтах 2 группы с последующей погрузкой в автомобили-самосвалы, в том числе: | м3 | 3831.36 | [6 empty] | 1924 | Разработка выемки в грунтах 2 группы с последующей погрузкой в автомобили-самосвалы, в том числе: | м3 | 3831.36
1925 | вручную: | м3 | 767.00 | [6 empty] | 1925 | вручную: | м3 | 767.00
1926 | экскаватором 1,0 м3: | м3 | 3064.36 | [6 empty] | 1926 | экскаватором 1,0 м3: | м3 | 3064.36
1927 | Транспортировка излишков разработанного грунта на полигон ТБО (ПОС ТЧ лист 14 полигон ТБО ООО «ЭКОГРАД», расстояние перевозки 12 км) | м3 | 3787.36 | [6 empty] | 1927 | Транспортировка излишков разработанного грунта на полигон ТБО (ПОС ТЧ лист 14 полигон ТБО ООО «ЭКОГРАД», расстояние перевозки 12 км) | м3 | 3787.36
1928 | Транспортировка разработанного грунта до 1 км | м3 | 44.00 | [6 empty] | 1928 | Транспортировка разработанного грунта до 1 км | м3 | 44.00
1929 | Планировка и уплотнение грунта земляного полотна катками на пневмоходу массой 25 т 8-ю проходами при толщине слоя 30 см | м2 | 4671.00 | [6 empty] | 1929 | Планировка и уплотнение грунта земляного полотна катками на пневмоходу массой 25 т 8-ю проходами при толщине слоя 30 см | м2 | 4671.00
1930 | Устройство присыпных обочин из песка мелкого II класса с Кф не менее 1 м/сут. по ГОСТ 8736-2014 с уплотнением | м3 | 21.28 | [6 empty] | 1930 | Устройство присыпных обочин из песка мелкого II класса с Кф не менее 1 м/сут. по ГОСТ 8736-2014 с уплотнением | м3 | 21.28
1931 | Устройство слоя основания из щебеночно-песчаной смеси С4 по ГОСТ 25607-2009, толщина слоя h=0,35 м | м2 | 2876.04 | [6 empty] | 1931 | Устройство слоя основания из щебеночно-песчаной смеси С4 по ГОСТ 25607-2009, толщина слоя h=0,35 м | м2 | 2876.04
1932 | Устройство слоя основания методом заклинки из гранитного щебня М800 по ГОСТ 8267-93; толщина слоя h=0,13 м: | [8 empty] | 1932 | Устройство слоя основания методом заклинки из гранитного щебня М800 по ГОСТ 8267-93; толщина слоя h=0,13 м:
1933 | -щебень гранитный фр. 40-70 мм | м2 | 2708.76 | [6 empty] | 1933 | -щебень гранитный фр. 40-70 мм | м2 | 2708.76
1934 | -щебень гранитный фр. 10-20 мм | м2 | 2708.76 | [6 empty] | 1934 | -щебень гранитный фр. 10-20 мм | м2 | 2708.76
1935 | Устройство слоя основания методом заклинки из гранитного щебня М800 по ГОСТ 8267-93; толщина слоя h=0,11 м: | [8 empty] | 1935 | Устройство слоя основания методом заклинки из гранитного щебня М800 по ГОСТ 8267-93; толщина слоя h=0,11 м:
1936 | -щебень гранитный фр. 40-70 мм | м2 | 2374.20 | [6 empty] | 1936 | -щебень гранитный фр. 40-70 мм | м2 | 2374.20
1937 | -щебень гранитный фр. 10-20 мм | м2 | 2374.20 | [6 empty] | 1937 | -щебень гранитный фр. 10-20 мм | м2 | 2374.20
1938 | Розлив битумной эмульсии по ГОСТ Р 52128-2003 | м2 | 2374.20 | [6 empty] | 1938 | Розлив битумной эмульсии по ГОСТ Р 52128-2003 | м2 | 2374.20
1939 | Устройство нижнего слоя основания из горячей пористой крупнозернистой асфальтобетонной смеси марки II по ГОСТ 9128-2013 на битуме БНД 60/90 по ГОСТ 22245-90, толщина слоя h=0,07 м | м2 | 2374.20 | [6 empty] | 1939 | Устройство нижнего слоя основания из горячей пористой крупнозернистой асфальтобетонной смеси марки II по ГОСТ 9128-2013 на битуме БНД 60/90 по ГОСТ 22245-90, толщина слоя h=0,07 м | м2 | 2374.20
1940 | Розлив битумной эмульсии по ГОСТ Р 52128-2003 | м2 | 2374.20 | [6 empty] | 1940 | Розлив битумной эмульсии по ГОСТ Р 52128-2003 | м2 | 2374.20
1941 | Укладка георешетки полиэфирной тканой (функция - армирование) по ГОСТ Р 55029-2020 с размером ячейки 25х25 мм с розливом битума | м2 | 448.30 | [6 empty] | 1941 | Укладка георешетки полиэфирной тканой (функция - армирование) по ГОСТ Р 55029-2020 с размером ячейки 25х25 мм с розливом битума | м2 | 448.30
1942 | Розлив битумной эмульсии по ГОСТ Р 52128-2003 | м2 | 2374.2 | [6 empty] | 1942 | Розлив битумной эмульсии по ГОСТ Р 52128-2003 | м2 | 2374.2
1943 | Устройство верхнего слоя покрытия из горячей плотной мелкозернистой асфальтобетонной смеси типа Б марки II по ГОСТ 9128-2013 на битуме БНД 60/90 по ГОСТ 22245-90, толщина слоя h=0,05 м | м2 | 2458.20 | [6 empty] | 1943 | Устройство верхнего слоя покрытия из горячей плотной мелкозернистой асфальтобетонной смеси типа Б марки II по ГОСТ 9128-2013 на битуме БНД 60/90 по ГОСТ 22245-90, толщина слоя h=0,05 м | м2 | 2458.20
1944 | Тип 1.2 | [8 empty] | 1944 | Тип 1.2
1945 | Устройство слоя основания методом заклинки из гранитного щебня М800 по ГОСТ 8267-93; толщина слоя h=0,12 м: | [8 empty] | 1945 | Устройство слоя основания методом заклинки из гранитного щебня М800 по ГОСТ 8267-93; толщина слоя h=0,12 м:
1946 | -щебень гранитный фр. 40-70 мм | м2 | 97.80 | [6 empty] | 1946 | -щебень гранитный фр. 40-70 мм | м2 | 97.80
1947 | -щебень гранитный фр. 10-20 мм | м2 | 97.80 | [6 empty] | 1947 | -щебень гранитный фр. 10-20 мм | м2 | 97.80
1948 | Розлив битумной эмульсии, ГОСТ Р 52128-2003 | м2 | 97.80 | [6 empty] | 1948 | Розлив битумной эмульсии, ГОСТ Р 52128-2003 | м2 | 97.80
1949 | Устройство нижнего слоя основания из горячей пористой крупнозернистой асфальтобетонной смеси марки II по ГОСТ 9128-2013 на битуме БНД 60/90 по ГОСТ 22245-90, толщина слоя h=0,07 м | м2 | 97.80 | [6 empty] | 1949 | Устройство нижнего слоя основания из горячей пористой крупнозернистой асфальтобетонной смеси марки II по ГОСТ 9128-2013 на битуме БНД 60/90 по ГОСТ 22245-90, толщина слоя h=0,07 м | м2 | 97.80
1950 | Розлив битумной эмульсии, ГОСТ Р 52128-2003 | м2 | 97.80 | [6 empty] | 1950 | Розлив битумной эмульсии, ГОСТ Р 52128-2003 | м2 | 97.80
1951 | Укладка георешетки полиэфирной тканой (функция - армирование) по ГОСТ Р 55029-2020 с размером ячейки 25х25 мм с розливом битума | м2 | 81.30 | [6 empty] | 1951 | Укладка георешетки полиэфирной тканой (функция - армирование) по ГОСТ Р 55029-2020 с размером ячейки 25х25 мм с розливом битума | м2 | 81.30
1952 | Розлив битумной эмульсии, ГОСТ Р 52128-2003 | м2 | 97.80 | [6 empty] | 1952 | Розлив битумной эмульсии, ГОСТ Р 52128-2003 | м2 | 97.80
1953 | Устройство верхнего слоя покрытия из горячей плотной мелкозернистой асфальтобетонной смеси типа Б марки II по ГОСТ 9128-2013 на битуме БНД 60/90 по ГОСТ 22245-90, толщина слоя h=0,05 м | м2 | 97.80 | [6 empty] | 1953 | Устройство верхнего слоя покрытия из горячей плотной мелкозернистой асфальтобетонной смеси типа Б марки II по ГОСТ 9128-2013 на битуме БНД 60/90 по ГОСТ 22245-90, толщина слоя h=0,05 м | м2 | 97.80
1954 | Проливка стыков битумной мастикой заливочной МБЗ по ГОСТ 32870-2014 | м | 256.00 | [6 empty] | 1954 | Проливка стыков битумной мастикой заливочной МБЗ по ГОСТ 32870-2014 | м | 256.00
1955 |  | кг | 0.38 | [6 empty] | 1955 |  | кг | 0.38
1956 | Бортовые камни | [8 empty] | 1956 | Бортовые камни
1957 | Устройство основания под бортовые камни БР100.20.8: | [8 empty] | 1957 | Устройство основания под бортовые камни БР100.20.8:
1958 | - бетон В15 F1200 W6 | м3 | 1900-04-06 19:12 | [6 empty] | 1958 | - бетон В15 F1200 W6 | м3 | 1900-04-06 19:12
1959 | - щебень гранитный М600 фр. 20-40 мм | м3 | 1900-01-01 04:19 | [6 empty] | 1959 | - щебень гранитный М600 фр. 20-40 мм | м3 | 1900-01-01 04:19
1960 | Установка бортового камня БР 100.20.8 | п.м | 66.00 | [6 empty] | 1960 | Установка бортового камня БР 100.20.8 | п.м | 66.00
1961 | Устройство основания под бортовые камни БР100.30.15: | [8 empty] | 1961 | Устройство основания под бортовые камни БР100.30.15:
1962 | - бетон В15 F1200 W6 | м3 | 38.34 | [6 empty] | 1962 | - бетон В15 F1200 W6 | м3 | 38.34
1963 | Установка бортового камня БР 100.30.15 | п.м | 697.00 | [6 empty] | 1963 | Установка бортового камня БР 100.30.15 | п.м | 697.00
1964 | Устройство основания под бортовые камни БР100.60.20: | [8 empty] | 1964 | Устройство основания под бортовые камни БР100.60.20:
1965 | - бетон В15 F1200 W6 | м3 | 1899-12-31 06:14 | [6 empty] | 1965 | - бетон В15 F1200 W6 | м3 | 1899-12-31 06:14
1966 | Установка бортового камня БР 100.60.20 | п.м | 21.00 | [6 empty] | 1966 | Установка бортового камня БР 100.60.20 | п.м | 21.00
1967 | Благоустройство | [8 empty] | 1967 | Благоустройство
1968 | Тротуар | [8 empty] | 1968 | Тротуар
1969 | Тип 2 | [8 empty] | 1969 | Тип 2
1970 | Устройство подстилающего слоя из песка мелкого II класса с Кф не менее 1 м/сут. по ГОСТ 8736-2014, толщина слоя h=0,25 м | м3 | 247.50 | [6 empty] | 1970 | Устройство подстилающего слоя из песка мелкого II класса с Кф не менее 1 м/сут. по ГОСТ 8736-2014, толщина слоя h=0,25 м | м3 | 247.50
1971 | Устройство слоя основания методом заклинки из гранитного щебня М600 по ГОСТ 8267-93; толщина слоя h=0,12 м: | м2 | 990.00 | [6 empty] | 1971 | Устройство слоя основания методом заклинки из гранитного щебня М600 по ГОСТ 8267-93; толщина слоя h=0,12 м: | м2 | 990.00
1972 | [9 empty] | 1972
1973 | -щебень гранитный фр. 10-20 мм | м2 | 990.00 | [6 empty] | 1973 | -щебень гранитный фр. 10-20 мм | м2 | 990.00
1974 | Устройство слоя из сухой цементно-песчаной смеси марки М100 (γ=2,0 т/м3) по ГОСТ 31357-2007, толщина слоя h=0,05 м | м2 | 990.00 | [6 empty] | 1974 | Устройство слоя из сухой цементно-песчаной смеси марки М100 (γ=2,0 т/м3) по ГОСТ 31357-2007, толщина слоя h=0,05 м | м2 | 990.00
1975 | Устройство покрытия из бетонных тротуарных плит 6П.8 по ГОСТ 17608-2017 (h=0,08 м) | м2 | 990.00 | [6 empty] | 1975 | Устройство покрытия из бетонных тротуарных плит 6П.8 по ГОСТ 17608-2017 (h=0,08 м) | м2 | 990.00
1976 | Заполнение швов песком мелким II класса по ГОСТ 8736-2014 | м2 | 990.00 | [6 empty] | 1976 | Заполнение швов песком мелким II класса по ГОСТ 8736-2014 | м2 | 990.00
1977 | Отмостка | [8 empty] | 1977 | Отмостка
1978 | Тип 4 | [8 empty] | 1978 | Тип 4
1979 | Устройство гидроизоляции из рулонного наплавляемого битумно-полимерного материала по ГОСТ 30547-97 (2 слоя) | п.м | 21.00 | [6 empty] | 1979 | Устройство гидроизоляции из рулонного наплавляемого битумно-полимерного материала по ГОСТ 30547-97 (2 слоя) | п.м | 21.00
1980 | Устройство слоя основания из щебеночно-песчаной смеси С4 по ГОСТ 25607-2009, толщина слоя h=0,12 м | м2 | 29.60 | [6 empty] | 1980 | Устройство слоя основания из щебеночно-песчаной смеси С4 по ГОСТ 25607-2009, толщина слоя h=0,12 м | м2 | 29.60
1981 | Устройство слоя из сухой цементно-песчаной смеси марки М100 (γ=2,0 т/м3) по ГОСТ 31357-2007, толщина слоя h=0,05 м | м2 | 29.60 | [6 empty] | 1981 | Устройство слоя из сухой цементно-песчаной смеси марки М100 (γ=2,0 т/м3) по ГОСТ 31357-2007, толщина слоя h=0,05 м | м2 | 29.60
1982 | Устройство покрытия из бетонных тротуарных плит 1П.6 по ГОСТ 17608-2017 (h=0,06 м) | м2 | 29.60 | [6 empty] | 1982 | Устройство покрытия из бетонных тротуарных плит 1П.6 по ГОСТ 17608-2017 (h=0,06 м) | м2 | 29.60
1983 | Заполнение швов песком мелким II класса по ГОСТ 8736-2014 | м2 | 29.60 | [6 empty] | 1983 | Заполнение швов песком мелким II класса по ГОСТ 8736-2014 | м2 | 29.60
1984 | Обустройство | [8 empty] | 1984 | Обустройство
1985 | Пешеходное ограждение | [8 empty] | 1985 | Пешеходное ограждение
1986 | Разработка грунта 2 группы вручную толщиной 40 см с погрузкой экскаватором 1,0 м3 в автосамосвалы и вывозом на полигон ТБО (ПОС ТЧ лист 14 полигон ТБО ООО «ЭКОГРАД», расстояние перевозки 12 км) | м3 | 1.8 | [6 empty] | 1986 | Разработка грунта 2 группы вручную толщиной 40 см с погрузкой экскаватором 1,0 м3 в автосамосвалы и вывозом на полигон ТБО (ПОС ТЧ лист 14 полигон ТБО ООО «ЭКОГРАД», расстояние перевозки 12 км) | м3 | 1.8
1987 | Устройство подготовки толщиной 0,10 м из щебеночно-песчаной смеси С5 по ГОСТ 25607-2009 вручную | м2 | 3.8 | [6 empty] | 1987 | Устройство подготовки толщиной 0,10 м из щебеночно-песчаной смеси С5 по ГОСТ 25607-2009 вручную | м2 | 3.8
1988 | Бетонирование закладной детали под стойку ограждения | шт./м3 | 27.00/1,6 | [6 empty] | 1988 | Бетонирование закладной детали под стойку ограждения | шт./м3 | 27.00/1,6
1989 | Установка пешеходного перильного ограждения типа «ННЗ-052» (высотой 1,0 м, длина секции 2,0 м) | п.м/т | 48.00/0,57 | [6 empty] | 1989 | Установка пешеходного перильного ограждения типа «ННЗ-052» (высотой 1,0 м, длина секции 2,0 м) | п.м/т | 48.00/0,57
1990 | -монтаж стоек и секций ограждения на закладные детали | шт./шт. | 27.00/24,0 | [6 empty] | 1990 | -монтаж стоек и секций ограждения на закладные детали | шт./шт. | 27.00/24,0
1991 | Организация дорожного движения | [8 empty] | 1991 | Организация дорожного движения
1992 | Установка дорожных знаков I типоразмера, пленка типа А по ГОСТ Р 52290 на металлические стойки: | шт. | 2.00 | [6 empty] | 1992 | Установка дорожных знаков I типоразмера, пленка типа А по ГОСТ Р 52290 на металлические стойки: | шт. | 2.00
1993 | 2.6 "Преимущество встречного движения" | шт. | 1.00 | [6 empty] | 1993 | 2.6 "Преимущество встречного движения" | шт. | 1.00
1994 | 2.7 "Преимущество перед встречным движением" | шт. | 1.00 | [6 empty] | 1994 | 2.7 "Преимущество перед встречным движением" | шт. | 1.00
1995 | Установка стоек дорожных знаков на ж. б. фундаменты стаканного типа: | [8 empty] | 1995 | Установка стоек дорожных знаков на ж. б. фундаменты стаканного типа:
1996 | - стойки металлические D=76/3,0 мм, L=5,0 м | шт./м3 | 2.00/2,388 | [6 empty] | 1996 | - стойки металлические D=76/3,0 мм, L=5,0 м | шт./м3 | 2.00/2,388
1997 | Установка ж. б. фундаментов стаканного типа: | [8 empty] | 1997 | Установка ж. б. фундаментов стаканного типа:
1998 | - фундаменты Ф1 | шт. | 2.00 | [6 empty] | 1998 | - фундаменты Ф1 | шт. | 2.00
1999 | - бетон В15 F1200 W6 | м3 | 0.16 | [6 empty] | 1999 | - бетон В15 F1200 W6 | м3 | 0.16
2000 | - гидроизоляция наружных поверхностей фундамента - два слоя мастики на битумной основе по праймеру | м2 | 2014-06-01 | [6 empty] | 2000 | - гидроизоляция наружных поверхностей фундамента - два слоя мастики на битумной основе по праймеру | м2 | 2014-06-01
2001 | Ограждение и обустройство площадки для мусороконтейнеров | [8 empty] | 2001 | Ограждение и обустройство площадки для мусороконтейнеров
2002 | Бурение скважин диаметром 0,20 м и глубиной 1,26 м под фундаменты | шт. | 17.00 | [6 empty] | 2002 | Бурение скважин диаметром 0,20 м и глубиной 1,26 м под фундаменты | шт. | 17.00
2003 | Погрузка излишков грунта экскаваторами с емкостью ковша 0,65 м3 в автомобили-самосвалы и автовозка на полигон ТБО (ПОС ТЧ лист 14 полигон ТБО ООО «ЭКОГРАД», расстояние перевозки 12 км) | м3/т | 0.67/1,14 | [6 empty] | 2003 | Погрузка излишков грунта экскаваторами с емкостью ковша 0,65 м3 в автомобили-самосвалы и автовозка на полигон ТБО (ПОС ТЧ лист 14 полигон ТБО ООО «ЭКОГРАД», расстояние перевозки 12 км) | м3/т | 0.67/1,14
2004 | Бетонирование стоек ограждения: | [8 empty] | 2004 | Бетонирование стоек ограждения:
2005 | -бетон класса B20, W6, F150 по ГОСТ 26633-2015 | м3 | 0.64 | [6 empty] | 2005 | -бетон класса B20, W6, F150 по ГОСТ 26633-2015 | м3 | 0.64
2006 | Монтаж каркаса и навеса контейнерной площадки: | т | 3.095 | [6 empty] | 2006 | Монтаж каркаса и навеса контейнерной площадки: | т | 3.095
2007 | профили стальные грунты замкнутые по ГОСТ 30245-2003 (марка стали C245-4 по ГОСТ 27772-2015), в том числе: | т | 2.198 | [6 empty] | 2007 | профили стальные грунты замкнутые по ГОСТ 30245-2003 (марка стали C245-4 по ГОСТ 27772-2015), в том числе: | т | 2.198
2008 | 80х80х5 мм | т | 0.739 | [6 empty] | 2008 | 80х80х5 мм | т | 0.739
2009 | 60х60х5 мм | т | 1.459 | [6 empty] | 2009 | 60х60х5 мм | т | 1.459
2010 | прокат листовой горячекатанный по ГОСТ 19903-2015 (марка стали C245-4 по ГОСТ 27772-2015), в том числе: | т | 0.012 | [6 empty] | 2010 | прокат листовой горячекатанный по ГОСТ 19903-2015 (марка стали C245-4 по ГОСТ 27772-2015), в том числе: | т | 0.012
2011 | t4 | т | 0.002 | [6 empty] | 2011 | t4 | т | 0.002
2012 | t8 | т | 0.010 | [6 empty] | 2012 | t8 | т | 0.010
2013 | профили стальные листовые гнутые с трапециевидными гофрами для строительства ГОСТ 24045-2016 (марка стали Ст3пс по ГОСТ 380-2005), в том числе: | т | 0.885 | [6 empty] | 2013 | профили стальные листовые гнутые с трапециевидными гофрами для строительства ГОСТ 24045-2016 (марка стали Ст3пс по ГОСТ 380-2005), в том числе: | т | 0.885
2014 | профили стальные листовые гнутые с трапециевидными гофрами для строительства ГОСТ 24045-2016 (марка стали Ст3пс по ГОСТ 380-2005), в том числе: | т | 0.885 | [6 empty] | 2014 | профили стальные листовые гнутые с трапециевидными гофрами для строительства ГОСТ 24045-2016 (марка стали Ст3пс по ГОСТ 380-2005), в том числе: | т | 0.885
2015 | H57-750-0.8 | т | 0.533 | [6 empty] | 2015 | H57-750-0.8 | т | 0.533
2016 | С21-1150-0.7 | т | 0.352 | [6 empty] | 2016 | С21-1150-0.7 | т | 0.352
2017 | Петля для ворот универсальная D28 | шт. | 4.00 | [6 empty] | 2017 | Петля для ворот универсальная D28 | шт. | 4.00
2018 | Установка пластиковых мусорных контейнеров 1100 л | шт. | 13.00 | [6 empty] | 2018 | Установка пластиковых мусорных контейнеров 1100 л | шт. | 13.00
2019 | Озеленение | [8 empty] | 2019 | Озеленение
2020 | Газон усиленный | [8 empty] | 2020 | Газон усиленный
2021 | Тип 3 | [8 empty] | 2021 | Тип 3
2022 | Устройство подстилающего слоя из песка мелкого II класса с Кф не менее 1 м/сут. по ГОСТ 8736-2014, толщина слоя h=0,25 м | м3 | 97.43 | [6 empty] | 2022 | Устройство подстилающего слоя из песка мелкого II класса с Кф не менее 1 м/сут. по ГОСТ 8736-2014, толщина слоя h=0,25 м | м3 | 97.43
2023 | Устройство слоя основания из щебеночно-песчаной смеси С4 по ГОСТ 25607-2009, толщина слоя h=0,17 м | м2/м3 | 389.70/83,48 | [6 empty] | 2023 | Устройство слоя основания из щебеночно-песчаной смеси С4 по ГОСТ 25607-2009, толщина слоя h=0,17 м | м2/м3 | 389.70/83,48
2024 | Устройство покрытия из бетонных газонных плит 9-Ф-6 по ГОСТ 17608-2017 (h=0,08 м) | м2/шт. | 389.70/4159,0 | [6 empty] | 2024 | Устройство покрытия из бетонных газонных плит 9-Ф-6 по ГОСТ 17608-2017 (h=0,08 м) | м2/шт. | 389.70/4159,0
2025 | Заполнение швов растительным грунтом вручную | м2/м3 | 389.70/8,44 | [6 empty] | 2025 | Заполнение швов растительным грунтом вручную | м2/м3 | 389.70/8,44
2026 | - погрузка экскаватором с емкостью ковша 0,65 м3, автовозка автомобилями-самосвалами с места складирования до 1 км | м3/т | 8,44/10,13 | [6 empty] | 2026 | - погрузка экскаватором с емкостью ковша 0,65 м3, автовозка автомобилями-самосвалами с места складирования до 1 км | м3/т | 8,44/10,13
2027 | Посев семян многолетних трав на газоне вручную | м2 | 389.70 | [6 empty] | 2027 | Посев семян многолетних трав на газоне вручную | м2 | 389.70
2028 | Семена газонных трав | кг | 13.44 | [6 empty] | 2028 | Семена газонных трав | кг | 13.44
2029 | Газон обыкновенный | [8 empty] | 2029 | Газон обыкновенный
2030 | Устройство газона с внесением растительной земли вручную, средняя толщина слоя h=0,23 м | м2/м3 | 860.40/247,56 | [6 empty] | 2030 | Устройство газона с внесением растительной земли вручную, средняя толщина слоя h=0,23 м | м2/м3 | 860.40/247,56
2031 | Погрузка экскаватором с емкостью ковша 0,65 м3, автовозка автомобилями-самосвалами с места складирования до 1 км | м3/т | 247.56/297,07 | [6 empty] | 2031 | Погрузка экскаватором с емкостью ковша 0,65 м3, автовозка автомобилями-самосвалами с места складирования до 1 км | м3/т | 247.56/297,07
2032 | Посев семян многолетних трав на газоне вручную | м2 | 860.40 | [6 empty] | 2032 | Посев семян многолетних трав на газоне вручную | м2 | 860.40
2033 | Семена газонных трав | кг | 29.68 | [6 empty] | 2033 | Семена газонных трав | кг | 29.68
2034 | Железнодорожные пути | [8 empty] | 2034 | Железнодорожные пути
2035 | Устройство защитного слоя (подушки) из песка мелкого II класса с Кф не менее 1 м/сут. по ГОСТ 8736-2014, толщина слоя h=0,80 м, с уплотнением | м3 | 229.00 | [6 empty] | 2035 | Устройство защитного слоя (подушки) из песка мелкого II класса с Кф не менее 1 м/сут. по ГОСТ 8736-2014, толщина слоя h=0,80 м, с уплотнением | м3 | 229.00
2036 | Устройство однопутной железной дороги с шириной колеи 1520 мм, в том числе: | м | 65.00 | [6 empty] | 2036 | Устройство однопутной железной дороги с шириной колеи 1520 мм, в том числе: | м | 65.00
2037 | - устройство балластной призмы из щебня гранитного фр. 25-60 мм по ГОСТ 7392-2014 толщиной 0,40 м (укладывается в 2 слоя по 0,20 м)) | м2/м3 | 273.00/137,6 | [6 empty] | 2037 | - устройство балластной призмы из щебня гранитного фр. 25-60 мм по ГОСТ 7392-2014 толщиной 0,40 м (укладывается в 2 слоя по 0,20 м)) | м2/м3 | 273.00/137,6
2038 | - укладка железобетонных шпал группы 1 (Ш1) по 33320-2015 | шт. | 118.00 | [6 empty] | 2038 | - укладка железобетонных шпал группы 1 (Ш1) по 33320-2015 | шт. | 118.00
2039 | - установка комплекта скрепления КБ-65 | шт. | 236.00 | [6 empty] | 2039 | - установка комплекта скрепления КБ-65 | шт. | 236.00
2040 | - рельс РП65 по ГОСТ Р 51045-2014 | м | 128.00 | [6 empty] | 2040 | - рельс РП65 по ГОСТ Р 51045-2014 | м | 128.00
2041 | - накладка двухголовая металлическая с шестью болтовыми отверстиями 1Р65 по ГОСТ 8193-73 | шт. | 24.00 | [6 empty] | 2041 | - накладка двухголовая металлическая с шестью болтовыми отверстиями 1Р65 по ГОСТ 8193-73 | шт. | 24.00
2042 | -шайба М27 | шт. | 72.00 | [6 empty] | 2042 | -шайба М27 | шт. | 72.00
2043 | -гайка М27 для болта стыкового 27X160 | шт. | 72.00 | [6 empty] | 2043 | -гайка М27 для болта стыкового 27X160 | шт. | 72.00
2044 | -болт стыковой 27X160 | шт. | 72.00 | [6 empty] | 2044 | -болт стыковой 27X160 | шт. | 72.00
2045 | Укладка лежней 150х200х4100 мм; нанесение антисептика | шт. | 47.00 | [6 empty] | 2045 | Укладка лежней 150х200х4100 мм; нанесение антисептика | шт. | 47.00
2046 | - костыль путевой | шт. | 47.00 | [6 empty] | 2046 | - костыль путевой | шт. | 47.00
2047 | Изготовление и укладка опорных брусьев под контррельсы (брус антисептированный 120х120х150 мм по ГОСТ 8486-86, подрубить по месту) | шт. | 47.00 | [6 empty] | 2047 | Изготовление и укладка опорных брусьев под контррельсы (брус антисептированный 120х120х150 мм по ГОСТ 8486-86, подрубить по месту) | шт. | 47.00
2048 | -гвоздь строительный 6х200 мм по ГОСТ 4028-63 | шт. | 94.00 | [6 empty] | 2048 | -гвоздь строительный 6х200 мм по ГОСТ 4028-63 | шт. | 94.00
2049 | Установка контррельса на опорные брусья: | м3 | 0.10 | [6 empty] | 2049 | Установка контррельса на опорные брусья: | м3 | 0.10
2050 | - рельс РП65 по ГОСТ Р 51045-2014 | м | 128.00 | [6 empty] | 2050 | - рельс РП65 по ГОСТ Р 51045-2014 | м | 128.00
2051 | -шуруп ∅24 мм l=300 мм по ГОСТ 809-2014 | шт. | 47.00 | [6 empty] | 2051 | -шуруп ∅24 мм l=300 мм по ГОСТ 809-2014 | шт. | 47.00
2052 | -шайба пружинная путевая 24 по ГОСТ 6402-70 | шт. | 47.00 | [6 empty] | 2052 | -шайба пружинная путевая 24 по ГОСТ 6402-70 | шт. | 47.00
2053 | - восстановление балластной призмы из щебня гранитного фр. 25-60 мм по ГОСТ 7392-2014 толщиной 0,25 м (при переустройстве инженерных сетей) | м2/м3 | 256.20/129,2 | [6 empty] | 2053 | - восстановление балластной призмы из щебня гранитного фр. 25-60 мм по ГОСТ 7392-2014 толщиной 0,25 м (при переустройстве инженерных сетей) | м2/м3 | 256.20/129,2
2054 | 1612-2022-Р-ГСВ.ВОР | [8 empty] | 2054 | 1612-2022-Р-ГСВ.ВОР
2055 | 1. Арматура трубопроводов | [8 empty] | 2055 | 1. Арматура трубопроводов
2056 | Монтаж предохранительно-запорного клапана DN100, MVB/1 MAX, Madas с ответными фланцами | шт. | 2 | [6 empty] | 2056 | Монтаж предохранительно-запорного клапана DN100, MVB/1 MAX, Madas с ответными фланцами | шт. | 2
2057 | Монтаж регулятора-стабилизатора давления газа DN100 (Рвх=0,04МПа, Рвых=0,01МПа),FRG2MC, Madas с ответными фланцами | шт. | 2 | [6 empty] | 2057 | Монтаж регулятора-стабилизатора давления газа DN100 (Рвх=0,04МПа, Рвых=0,01МПа),FRG2MC, Madas с ответными фланцами | шт. | 2
2058 | Монтаж турбинного счетчика газа фланцевый DN15 РГ-Т-G1000-DN150 PN16-О (1:40), PACKO Газэлектроника | шт. | 1 | [6 empty] | 2058 | Монтаж турбинного счетчика газа фланцевый DN15 РГ-Т-G1000-DN150 PN16-О (1:40), PACKO Газэлектроника | шт. | 1
2059 | Монтаж фильтра газа фланцевый DN200, ФН8-6 ст., Новые технологии, с ответными фланцами | шт. | 1 | [6 empty] | 2059 | Монтаж фильтра газа фланцевый DN200, ФН8-6 ст., Новые технологии, с ответными фланцами | шт. | 1
2060 | Монтаж предохранительно-сбросного клапана фланцевый DN50, MVS/1 VSL50 020, Madas, с ответными фланцами | шт. | 1 | [6 empty] | 2060 | Монтаж предохранительно-сбросного клапана фланцевый DN50, MVS/1 VSL50 020, Madas, с ответными фланцами | шт. | 1
2061 | Монтаж электромагнитного клапана НЗ DN150, EVP 12 608, Madas | шт. | 1 | [6 empty] | 2061 | Монтаж электромагнитного клапана НЗ DN150, EVP 12 608, Madas | шт. | 1
2062 | Монтаж клапана термозапорного DN25, КТЗ 25, Армагаз | шт. | 4 | [6 empty] | 2062 | Монтаж клапана термозапорного DN25, КТЗ 25, Армагаз | шт. | 4
2063 | Монтаж клапана термозапорного DN32, КТЗ 32, Армагаз | шт. | 50 | [6 empty] | 2063 | Монтаж клапана термозапорного DN32, КТЗ 32, Армагаз | шт. | 50
2064 | Монтаж крана шарового резьбового DN15, КШГ 12 CM03B373921, ADL | шт. | 50 | [6 empty] | 2064 | Монтаж крана шарового резьбового DN15, КШГ 12 CM03B373921, ADL | шт. | 50
2065 | Монтаж крана шарового резьбового DN20, КШГ 12 CM03B373765, ADL | шт. | 46 | [6 empty] | 2065 | Монтаж крана шарового резьбового DN20, КШГ 12 CM03B373765, ADL | шт. | 46
2066 | Монтаж крана шарового резьбового DN25, КШГ 12 CM03B373924, ADL | шт. | 8 | [6 empty] | 2066 | Монтаж крана шарового резьбового DN25, КШГ 12 CM03B373924, ADL | шт. | 8
2067 | Монтаж крана шарового резьбового DN32, КШГ 12 CM03B373925, ADL | шт. | 40 | [6 empty] | 2067 | Монтаж крана шарового резьбового DN32, КШГ 12 CM03B373925, ADL | шт. | 40
2068 | Монтаж крана шарового фланцевого DN150, КШГ 12 CM03B373724, ADL, с ответными фланцами | шт. | 2 | [6 empty] | 2068 | Монтаж крана шарового фланцевого DN150, КШГ 12 CM03B373724, ADL, с ответными фланцами | шт. | 2
2069 | Монтаж крана шарового фланцевого DN200, КШГ 12 CM03B143901, ADL, с ответными фланцами | шт. | 5 | [6 empty] | 2069 | Монтаж крана шарового фланцевого DN200, КШГ 12 CM03B143901, ADL, с ответными фланцами | шт. | 5
2070 | 2. Трубопроводы | [8 empty] | 2070 | 2. Трубопроводы
2071 | Монтаж трубы стальной водогазопроводной ∅21,3х2,8, ГОСТ 3262-75, марка стали Ст3сп с фасонными частями | м | 2.3 | [6 empty] | 2071 | Монтаж трубы стальной водогазопроводной ∅21,3х2,8, ГОСТ 3262-75, марка стали Ст3сп с фасонными частями | м | 2.3
2072 | Монтаж трубы стальной водогазопроводной ∅26,8х2,8, ГОСТ 3262-75, марка стали Ст3сп с фасонными частями | м | 676.4 | [6 empty] | 2072 | Монтаж трубы стальной водогазопроводной ∅26,8х2,8, ГОСТ 3262-75, марка стали Ст3сп с фасонными частями | м | 676.4
2073 | Sтрубы=56,95 м2 | [8 empty] | 2073 | Sтрубы=56,95 м2
2074 | Монтаж трубы стальной водогазопроводной ∅33,5х3,2, ГОСТ 3262-75, марка стали Ст3сп с фасонными частями | м | 105.6 | [6 empty] | 2074 | Монтаж трубы стальной водогазопроводной ∅33,5х3,2, ГОСТ 3262-75, марка стали Ст3сп с фасонными частями | м | 105.6
2075 | S трубы = 11,12 м2 | [8 empty] | 2075 | S трубы = 11,12 м2
2076 | Монтаж трубы стальной водогазопроводной ∅42,3х3,2, ГОСТ 3262-75, марка стали Ст3сп с фасонными частями | м | 553.8 | [6 empty] | 2076 | Монтаж трубы стальной водогазопроводной ∅42,3х3,2, ГОСТ 3262-75, марка стали Ст3сп с фасонными частями | м | 553.8
2077 | Монтаж трубы стальной электросварной прямошовной ∅57х3,5, ГОСТ 10704 91, марка стали Ст3сп с фасонными частями | м | 383.2 | [6 empty] | 2077 | Монтаж трубы стальной электросварной прямошовной ∅57х3,5, ГОСТ 10704 91, марка стали Ст3сп с фасонными частями | м | 383.2
2078 | Монтаж трубы стальной электросварной прямошовной ∅159х5,0, ГОСТ 10704 91, марка стали Ст3сп с фасонными частями | м | 433.7 | [6 empty] | 2078 | Монтаж трубы стальной электросварной прямошовной ∅159х5,0, ГОСТ 10704 91, марка стали Ст3сп с фасонными частями | м | 433.7
2079 | Монтаж трубы стальной электросварной прямошовной ∅219х6,0, ГОСТ 10704 91, марка стали Ст3сп с фасонными частями | м | 13.1 | [6 empty] | 2079 | Монтаж трубы стальной электросварной прямошовной ∅219х6,0, ГОСТ 10704 91, марка стали Ст3сп с фасонными частями | м | 13.1
2080 | Монтаж трубы стальной электросварной прямошовной ∅273х7,0, ГОСТ 10704 91, марка стали Ст3сп с фасонными частями | м | 14.9 | [6 empty] | 2080 | Монтаж трубы стальной электросварной прямошовной ∅273х7,0, ГОСТ 10704 91, марка стали Ст3сп с фасонными частями | м | 14.9
2081 | Монтаж крепления трубопроводов | кг | 575 | [6 empty] | 2081 | Монтаж крепления трубопроводов | кг | 575
2082 | Огрунтовка металлических поверхностей за один раз: грунтовкой ГФ-021 | м2 | 68.07 | [6 empty] | 2082 | Огрунтовка металлических поверхностей за один раз: грунтовкой ГФ-021 | м2 | 68.07
2083 | Окраска металлических огрунтованных поверхностей: эмалью ПФ-115 (за 2 раза) | м2 | 68.07 | [6 empty] | 2083 | Окраска металлических огрунтованных поверхностей: эмалью ПФ-115 (за 2 раза) | м2 | 68.07
2084 | 1612-2022-Р-НВ.ВОР | [8 empty] | 2084 | 1612-2022-Р-НВ.ВОР
2085 | 1. Хозяйственно-питьевой водопровод В1 | [8 empty] | 2085 | 1. Хозяйственно-питьевой водопровод В1
2086 | 1.1 Земляные работы | [8 empty] | 2086 | 1.1 Земляные работы
2087 | Разработка грунта I-II группы механизированным способом при подготовке траншеии под трубопроводы (экскаватором "обратная лопата" с ковшом вместимостью 0,65 м3) | м3 | 87.08 | [6 empty] | 2087 | Разработка грунта I-II группы механизированным способом при подготовке траншеии под трубопроводы (экскаватором "обратная лопата" с ковшом вместимостью 0,65 м3) | м3 | 87.08 | TRUE | TRUE
2088 | Доработка грунта II группы ручным способом | м3 | 9.68 | [6 empty] | 2088 | Доработка грунта II группы ручным способом | м3 | 9.68 | TRUE | TRUE
2089 | Устройство основания песчаного под трубопроводы толщиной 150 мм с разравниваем и послойным уплотнением Кcom≥0,95 | м3 | 7.7 | [6 empty] | 2089 | Устройство основания песчаного под трубопроводы толщиной 150 мм с разравниваем и послойным уплотнением Кcom≥0,95 | м3 | 7.7 | TRUE | TRUE
2090 | Обсыпка трубопроводов строительным песком (вокруг трубопровода и над трубопроводом толщиной 300 мм) разравниваем и послойным уплотнением Кcom≥0,95 | м3 | 42.58 | [6 empty] | 2090 | Обсыпка трубопроводов строительным песком (вокруг трубопровода и над трубопроводом толщиной 300 мм) разравниваем и послойным уплотнением Кcom≥0,95 | м3 | 42.58 | TRUE | TRUE
2091 | Окончательная засыпка траншеи строительным песком (до низа дорожной одежды) с послойным уплотнением Кcom≥0,95 | м3 | 27.6 | [6 empty] | 2091 | Окончательная засыпка траншеи строительным песком (до низа дорожной одежды) с послойным уплотнением Кcom≥0,95 | м3 | 27.6 | TRUE | TRUE
2092 | Окончательная засыпка траншеи извлеченным грунтом (пригодным, диаметр включений не более 200 мм) с послойным уплотнением Кcom≥0,92 (или песком средней крупности) | м3 | 35.11 | [6 empty] | 2092 | Окончательная засыпка траншеи извлеченным грунтом (пригодным, диаметр включений не более 200 мм) с послойным уплотнением Кcom≥0,92 (или песком средней крупности) | м3 | 35.11 | TRUE | TRUE
2093 | Вывоз извлеченного грунта (I - II группы) на полигон (ПОС ТЧ лист 14 полигон ТБО ООО «ЭКОГРАД», расстояние перевозки 12 км) | м3 | 61.65 | [6 empty] | 2093 | Вывоз извлеченного грунта (I - II группы) на полигон (ПОС ТЧ лист 14 полигон ТБО ООО «ЭКОГРАД», расстояние перевозки 12 км) | м3 | 61.65 | TRUE | TRUE
2094 | Прокладка трубопровода в траншее из трубы ПЭ100 SDR 17 ПНД питьевая Ø280х16,6 | п.м. | 40 | [6 empty] | 2094 | Прокладка трубопровода в траншее из трубы ПЭ100 SDR 17 ПНД питьевая Ø280х16,6 | п.м. | 40 | TRUE | TRUE
2095 | Прокладка трубопровода из трубы чугунной напорной высокопрочной (из ВЧШГ) с приварными фланцами DN250 мм, PN 10, L=5500 мм с внутренним ЦПП и наруж-ным покрытием из цинка и битумного лака. Трубы чугунные напорные раструбные, номинальный диаметр 250 мм, толщина стенки 11 мм | м | 11 | [6 empty] | 2095 | Прокладка трубопровода из трубы чугунной напорной высокопрочной (из ВЧШГ) с приварными фланцами DN250 мм, PN 10, L=5500 мм с внутренним ЦПП и наруж-ным покрытием из цинка и битумного лака. Трубы чугунные напорные раструбные, номинальный диаметр 250 мм, толщина стенки 11 мм | м | 11 | TRUE | TRUE
2096 | Укладка футляров из трубы стальной Ø530x8 мм, L=12 м с наружным антикоррозийным покрытием (изоляция «усиленная» по ГОСТ 9.602-2016) и с внутрен-ним антикоррозийным покрытием | м | 24 | [6 empty] | 2096 | Укладка футляров из трубы стальной Ø530x8 мм, L=12 м с наружным антикоррозийным покрытием (изоляция «усиленная» по ГОСТ 9.602-2016) и с внутрен-ним антикоррозийным покрытием | м | 24 | TRUE | TRUE
2097 | Протаскивание в футляр трубы ПЭ100 SDR 17 ПНД питьевая Ø280х16,6 | п.м. | 24 | [6 empty] | 2097 | Протаскивание в футляр трубы ПЭ100 SDR 17 ПНД питьевая Ø280х16,6 | п.м. | 24 | TRUE | TRUE
2098 | Монтаж втулки под фланец ПЭ100 SDR17 Ø280 мм | шт | 4 | [6 empty] | 2098 | Монтаж втулки под фланец ПЭ100 SDR17 Ø280 мм | шт | 4 | TRUE | TRUE
2099 | Монтаж фланца стального с полимерным покрытием для разъемных соединений ПЭ труб Ø280 мм (DN250), PN10 для установки в грунте (в комплекте с болтами, гайками, шайбами из коррозионностойкой стали и межфланцевыми прокладками) | компл. | 4 | [6 empty] | 2099 | Монтаж фланца стального с полимерным покрытием для разъемных соединений ПЭ труб Ø280 мм (DN250), PN10 для установки в грунте (в комплекте с болтами, гайками, шайбами из коррозионностойкой стали и межфланцевыми прокладками) | компл. | 4 | TRUE | TRUE
2100 | Монтаж фланца стального плоского приварного DN400, PN10 (в комплекте с болтами, гайками, шайбами и межфланцевыми прокладками) | компл. | 2 | [6 empty] | 2100 | Монтаж фланца стального плоского приварного DN400, PN10 (в комплекте с болтами, гайками, шайбами и межфланцевыми прокладками) | компл. | 2 | TRUE | TRUE
2101 | Монтаж тройника ВЧШГ фланцевого ТФ DN400x250 мм, PN10 с внутренним ЦПП и наружным покрытием из цинка и битумного лака | шт | 2 | [6 empty] | 2101 | Монтаж тройника ВЧШГ фланцевого ТФ DN400x250 мм, PN10 с внутренним ЦПП и наружным покрытием из цинка и битумного лака | шт | 2 | TRUE | TRUE
2102 | Монтаж отвода сварного односекционного 27° ПЭ100 SDR17 Ø280 мм | шт | 3 | [6 empty] | 2102 | Монтаж отвода сварного односекционного 27° ПЭ100 SDR17 Ø280 мм | шт | 3 | TRUE | TRUE
2103 | Монтаж отвода электросварного 45° с закладными нагревателями ПЭ100 SDR11 Ø280 мм | шт | 4 | [6 empty] | 2103 | Монтаж отвода электросварного 45° с закладными нагревателями ПЭ100 SDR11 Ø280 мм | шт | 4 | TRUE | TRUE
2104 | Монтаж колена ВЧШГ раструбного 90° под соединение "RJ" DN250 мм с внутренним ЦПП и наружным покрытием из цинка и битумного лака, установка в грунте | шт | 2 | [6 empty] | 2104 | Монтаж колена ВЧШГ раструбного 90° под соединение "RJ" DN250 мм с внутренним ЦПП и наружным покрытием из цинка и битумного лака, установка в грунте | шт | 2 | TRUE | TRUE
2105 | Монтаж уплотнительного резинового типа "BPC" под соединение "RJ" DN250 мм | шт | 4 | [6 empty] | 2105 | Монтаж уплотнительного резинового типа "BPC" под соединение "RJ" DN250 мм | шт | 4 | TRUE | TRUE
2106 | Монтаж стопоров для труб из ВЧШГ для соединения «RJ» DN250 мм с резиновым фиксатором (стопор правый – 1 шт, стопор левый со стопорной проволкой – 1 шт) | компл. | 4 | [6 empty] | 2106 | Монтаж стопоров для труб из ВЧШГ для соединения «RJ» DN250 мм с резиновым фиксатором (стопор правый – 1 шт, стопор левый со стопорной проволкой – 1 шт) | компл. | 4 | TRUE | TRUE
2107 | Монтаж упруго-запирающейяся клиновой чугунной задвижки фланцевой с невыдвижным шпинделем короткая DN250, PN10, L=250 мм для установки в колодце (в комплекте с болтами, гайками, шайбами и меж-фланцевыми прокладками),и маховиком для задвижки DN250 мм – 2 шт. | шт. | 2 | [6 empty] | 2107 | Монтаж упруго-запирающейяся клиновой чугунной задвижки фланцевой с невыдвижным шпинделем короткая DN250, PN10, L=250 мм для установки в колодце (в комплекте с болтами, гайками, шайбами и меж-фланцевыми прокладками),и маховиком для задвижки DN250 мм – 2 шт. | шт. | 2 | TRUE | TRUE
2108 | Монтаж упруго-запирающейяся клиновой чугунной задвижки фланцевой с невыдвижным шпинделем короткая DN400, PN10, L=250 мм для установки в колодце (в комплекте с болтами, гайками, шайбами и меж-фланцевыми прокладками) и маховик для задвижки DN400 мм – 1 шт. | шт. | 1 | [6 empty] | 2108 | Монтаж упруго-запирающейяся клиновой чугунной задвижки фланцевой с невыдвижным шпинделем короткая DN400, PN10, L=250 мм для установки в колодце (в комплекте с болтами, гайками, шайбами и меж-фланцевыми прокладками) и маховик для задвижки DN400 мм – 1 шт. | шт. | 1 | TRUE | TRUE
2109 | Монтаж опорно-направляющего кольца для полимерной трубы Ø280 мм, высота ребра 95 мм (в комплекте с прокладкой из резины) | компл. | 12 | [6 empty] | 2109 | Монтаж опорно-направляющего кольца для полимерной трубы Ø280 мм, высота ребра 95 мм (в комплекте с прокладкой из резины) | компл. | 12 | TRUE | TRUE
2110 | Мотаж уплотнительной (герметизирующей) переходная манжеты Ø280х530 мм | компл. | 4 | [6 empty] | 2110 | Мотаж уплотнительной (герметизирующей) переходная манжеты Ø280х530 мм | компл. | 4 | TRUE | TRUE
2111 | 2. Противопожарный водопровод В2 | [8 empty] | 2111 | 2. Противопожарный водопровод В2 |  |  | TRUE | TRUE
2112 | 2.1 Земляные работы | [8 empty] | 2112 | 2.1 Земляные работы |  |  | TRUE | TRUE
2113 | Разработка грунта I - II группы механизированным способом при подготовке траншеии под трубопроводы (экскаватором "обратная лопата" с ковшом вместимостью 0,65 м3) | м3 | 73.08 | [6 empty] | 2113 | Разработка грунта I - II группы механизированным способом при подготовке траншеии под трубопроводы (экскаватором "обратная лопата" с ковшом вместимостью 0,65 м3) | м3 | 73.08 | TRUE | TRUE
2114 | Доработка грунта II группы ручным способом | м3 | 8.12 | [6 empty] | 2114 | Доработка грунта II группы ручным способом | м3 | 8.12 | TRUE | TRUE
2115 | Устройство основания песчаного под трубопроводы толщиной 150 мм с разравниваем и послойным уплотнением Кcom≥0,95 | м3 | 4.2 | [6 empty] | 2115 | Устройство основания песчаного под трубопроводы толщиной 150 мм с разравниваем и послойным уплотнением Кcom≥0,95 | м3 | 4.2 | TRUE | TRUE
2116 | Обсыпка трубопроводов строительным песком (вокруг трубопровода и над трубопроводом толщиной 300 мм) разравниваем и послойным уплотнением Кcom≥0,95 | м3 | 19.95 | [6 empty] | 2116 | Обсыпка трубопроводов строительным песком (вокруг трубопровода и над трубопроводом толщиной 300 мм) разравниваем и послойным уплотнением Кcom≥0,95 | м3 | 19.95 | TRUE | TRUE
2117 | Окончательная засыпка траншеи строительным песком (до низа дорожной одежды) с послойным уплотнением Кcom≥0,95 | м3 | 14.7 | [6 empty] | 2117 | Окончательная засыпка траншеи строительным песком (до низа дорожной одежды) с послойным уплотнением Кcom≥0,95 | м3 | 14.7 | TRUE | TRUE
2118 | Окончательная засыпка траншеи извлеченным грунтом (пригодным, диаметр включений не более 200 мм) с послойным уплотнением Кcom≥0,92 (или песком средней крупности) | м3 | 31.62 | [6 empty] | 2118 | Окончательная засыпка траншеи извлеченным грунтом (пригодным, диаметр включений не более 200 мм) с послойным уплотнением Кcom≥0,92 (или песком средней крупности) | м3 | 31.62 | TRUE | TRUE
2119 | Вывоз извлеченного грунта (I - II группы) на полигон (ПОС ТЧ лист 14 полигон ТБО ООО «ЭКОГРАД», расстояние перевозки 12 км) | м3 | 47.2 | [6 empty] | 2119 | Вывоз извлеченного грунта (I - II группы) на полигон (ПОС ТЧ лист 14 полигон ТБО ООО «ЭКОГРАД», расстояние перевозки 12 км) | м3 | 47.2 | TRUE | TRUE
2120 | Прокладка трубопровода в траншее из трубы питьевая ПЭ100 SDR17 Ø160x9,5 мм | м | 30 | [6 empty] | 2120 | Прокладка трубопровода в траншее из трубы питьевая ПЭ100 SDR17 Ø160x9,5 мм | м | 30 | TRUE | TRUE
2121 | Укладка футляра из трубы стальной Ø426x7 мм, L=11 м с наружным антикоррозийным покрытием (изоляция «усиленная» по ГОСТ 9.602-2016) и с внутренним антикоррозийным покрытием | шт/м | 45962 | [6 empty] | 2121 | Укладка футляра из трубы стальной Ø426x7 мм, L=11 м с наружным антикоррозийным покрытием (изоляция «усиленная» по ГОСТ 9.602-2016) и с внутренним антикоррозийным покрытием | шт/м | 1/11 | FALSE | TRUE
2122 | Укладка футляра из трубы стальной Ø426x7 мм, L=11,50 м с наружным антикоррозийным покрытием (изоляция «усиленная» по ГОСТ 9.602-2016) и с внутренним антикоррозийным покрытием | шт/м | 1/11,5 | [6 empty] | 2122 | Укладка футляра из трубы стальной Ø426x7 мм, L=11,50 м с наружным антикоррозийным покрытием (изоляция «усиленная» по ГОСТ 9.602-2016) и с внутренним антикоррозийным покрытием | шт/м | 1/11,5 | TRUE | TRUE
2123 | Протаскивание в футляр трубы питьевой ПЭ100 SDR17 Ø160x9,5 мм | м | 23 | [6 empty] | 2123 | Протаскивание в футляр трубы питьевой ПЭ100 SDR17 Ø160x9,5 мм | м | 23 | TRUE | TRUE
2124 | Монтаж втулки под фланец ПЭ100 SDR17 Ø160 мм | шт | 4 | [6 empty] | 2124 | Монтаж втулки под фланец ПЭ100 SDR17 Ø160 мм | шт | 4 | TRUE | TRUE
2125 | Монтаж фланца стального с полимерным покрытием для разъемных соединений ПЭ труб Ø160 мм (DN150), PN10/16 для установки в грунте (в комплекте с болтами, гайками, шайбами из коррозионностойкой стали и межфланцевыми прокладками) | компл. | 4 | [6 empty] | 2125 | Монтаж фланца стального с полимерным покрытием для разъемных соединений ПЭ труб Ø160 мм (DN150), PN10/16 для установки в грунте (в комплекте с болтами, гайками, шайбами из коррозионностойкой стали и межфланцевыми прокладками) | компл. | 4 | TRUE | TRUE
2126 | Монтаж флана стального плоского приварного DN400, PN10 | шт | 4 | [6 empty] | 2126 | Монтаж флана стального плоского приварного DN400, PN10 | шт | 4 | TRUE | TRUE
2127 | Монтаж тройника ВЧШГ фланцевого ТФ DN250x150 мм, PN10 с внутренним ЦПП и наружным покрытием из цинка и битумного лака | шт | 1 | [6 empty] | 2127 | Монтаж тройника ВЧШГ фланцевого ТФ DN250x150 мм, PN10 с внутренним ЦПП и наружным покрытием из цинка и битумного лака | шт | 1 | TRUE | TRUE
2128 | Монтаж тройника ВЧШГ фланцевого ТФ DN400x150 мм, PN10 с внутренним ЦПП и наружным покрытием из цинка и битумного лака для установки в грунте | шт | 2 | [6 empty] | 2128 | Монтаж тройника ВЧШГ фланцевого ТФ DN400x150 мм, PN10 с внутренним ЦПП и наружным покрытием из цинка и битумного лака для установки в грунте | шт | 2 | TRUE | TRUE
2129 | Монтаж противопожарного гидрантаПожарный гидранта подземного DN125, PN10, высотой 1000 мм с интегрированным узлом двойного запирания (ИУДЗ) и с автоматическим дренажом, нижний фланец по ГОСТ 5525-88 (в комплекте с болтами, гайками, шайбами и межфланцевыми прокладками) | шт | 3 | [6 empty] | 2129 | Монтаж противопожарного гидрантаПожарный гидранта подземного DN125, PN10, высотой 1000 мм с интегрированным узлом двойного запирания (ИУДЗ) и с автоматическим дренажом, нижний фланец по ГОСТ 5525-88 (в комплекте с болтами, гайками, шайбами и межфланцевыми прокладками) | шт | 3 | TRUE | TRUE
2130 | Монтаж упруго-запирающейся клиновой чугунной задвижки с невыдвижным шпинделем фланцевая короткая DN150, PN10/16, L=210 мм для установки в колодце (в комплекте с болтами, гайками, шайбами и межфланцевыми прокладками) и маховик/штурвала для задвижки DN150 мм – 3 шт. | шт | 3 | [6 empty] | 2130 | Монтаж упруго-запирающейся клиновой чугунной задвижки с невыдвижным шпинделем фланцевая короткая DN150, PN10/16, L=210 мм для установки в колодце (в комплекте с болтами, гайками, шайбами и межфланцевыми прокладками) и маховик/штурвала для задвижки DN150 мм – 3 шт. | шт | 3 | TRUE | TRUE
2131 | Монтаж подставки пожарной фланцевой чугунная/стальная односторонняя DN150 мм, PN10/16, фланец под гидрант по ГОСТ 5525-88 | шт | 3 | [6 empty] | 2131 | Монтаж подставки пожарной фланцевой чугунная/стальная односторонняя DN150 мм, PN10/16, фланец под гидрант по ГОСТ 5525-88 | шт | 3 | TRUE | TRUE
2132 | 2.7 Монтаж материалов и изделий: | [8 empty] | 2132 | 2.7 Монтаж материалов и изделий: |  |  | TRUE | TRUE
2133 | Колодец водопроводный из сборных железобетонных Ø1000 мм, в составе: | компл. | 2 | [6 empty] | 2133 | Колодец водопроводный из сборных железобетонных Ø1000 мм, в составе: | компл. | 2 | TRUE | TRUE
2134 | - плита днища ПН10, Ø1500 мм, h=100 мм | шт | 2 | [6 empty] | 2134 | - плита днища ПН10, Ø1500 мм, h=100 мм | шт | 2 | TRUE | TRUE
2135 | - кольцо стеновое КС10.6, Øвнеш1160 мм, Øвнутр1000 мм, h=590 мм | шт | 2 | [6 empty] | 2135 | - кольцо стеновое КС10.6, Øвнеш1160 мм, Øвнутр1000 мм, h=590 мм | шт | 2 | TRUE | TRUE
2136 | - кольцо стеновое КС10.9, Øвнеш1160 мм, Øвнутр1000 мм, h=890 мм | шт | 2 | [6 empty] | 2136 | - кольцо стеновое КС10.9, Øвнеш1160 мм, Øвнутр1000 мм, h=890 мм | шт | 2 | TRUE | TRUE
2137 | - плита перекрытия ПП10-2, Ø1160 мм, h=150 мм | шт | 2 | [6 empty] | 2137 | - плита перекрытия ПП10-2, Ø1160 мм, h=150 мм | шт | 2 | TRUE | TRUE
2138 | - кольцо опорное КО6, Øвнеш840 мм, Øвнутр580 мм, h=70 мм | шт | 2 | [6 empty] | 2138 | - кольцо опорное КО6, Øвнеш840 мм, Øвнутр580 мм, h=70 мм | шт | 2 | TRUE | TRUE
2139 | - кольцо опорное КО7, Øвнеш840 мм, Øвнутр580 мм, h=50 мм | шт | 1 | [6 empty] | 2139 | - кольцо опорное КО7, Øвнеш840 мм, Øвнутр580 мм, h=50 мм | шт | 1 | TRUE | TRUE
2140 | Колодец водопроводный из сборных железобетонных Ø1500 мм, в составе: | компл. | 1 | [6 empty] | 2140 | Колодец водопроводный из сборных железобетонных Ø1500 мм, в составе: | компл. | 1 | TRUE | TRUE
2141 | - плита днища ПН15, Ø1500 мм, h=120 мм | шт | 1 | [6 empty] | 2141 | - плита днища ПН15, Ø1500 мм, h=120 мм | шт | 1 | TRUE | TRUE
2142 | - кольцо стеновое КС15.6, Øвнеш1680 мм, Øвнутр1500 мм, h=590 мм | шт | 1 | [6 empty] | 2142 | - кольцо стеновое КС15.6, Øвнеш1680 мм, Øвнутр1500 мм, h=590 мм | шт | 1 | TRUE | TRUE
2143 | - кольцо стеновое КС15.9, Øвнеш1680 мм, Øвнутр1500 мм, h=890 мм | шт | 1 | [6 empty] | 2143 | - кольцо стеновое КС15.9, Øвнеш1680 мм, Øвнутр1500 мм, h=890 мм | шт | 1 | TRUE | TRUE
2144 | - плита перекрытия 1ПП15-2, Ø1680 мм, h=150 мм | шт | 1 | [6 empty] | 2144 | - плита перекрытия 1ПП15-2, Ø1680 мм, h=150 мм | шт | 1 | TRUE | TRUE
2145 | - кольцо опорное КО6, Øвнеш840 мм, Øвнутр580 мм, h=70 мм | шт | 2 | [6 empty] | 2145 | - кольцо опорное КО6, Øвнеш840 мм, Øвнутр580 мм, h=70 мм | шт | 2 | TRUE | TRUE
2146 | - кольцо опорное КО7, Øвнеш840 мм, Øвнутр580 мм, h=50 мм | шт | 1 | [6 empty] | 2146 | - кольцо опорное КО7, Øвнеш840 мм, Øвнутр580 мм, h=50 мм | шт | 1 | TRUE | TRUE
2147 | Люк чугунный тяжелый Т (С250) – Г-1-60 | компл. | 3 | [6 empty] | 2147 | Люк чугунный тяжелый Т (С250) – Г-1-60 | компл. | 3 | TRUE | TRUE
2148 | Лестница навесная для пожарного гидранта Л1, H=1,50 м (с антикоррозийным покрытием) | шт | 3 | [6 empty] | 2148 | Лестница навесная для пожарного гидранта Л1, H=1,50 м (с антикоррозийным покрытием) | шт | 3 | TRUE | TRUE
2149 | Гидроизоляция обмазочная для наружных железобетонных поверхностей колодца (2 слоя, расход 1,1 кг/м2) | м2 | 33.31 | [6 empty] | 2149 | Гидроизоляция обмазочная для наружных железобетонных поверхностей колодца (2 слоя, расход 1,1 кг/м2) | м2 | 33.31 | TRUE | TRUE
2150 | Уплотнительная (герметизирующая) переходная манжета Ø160х426 мм | компл. | 2 | [6 empty] | 2150 | Уплотнительная (герметизирующая) переходная манжета Ø160х426 мм | компл. | 2 | TRUE | TRUE
2151 | 3. Заключение существующего водопровода Вп в футляр с южной стороны 2БКТП-3150/6/04 (поз. 2 по ГП) и блочной компрессорной (поз. 3 по ГП) | [8 empty] | 2151 | 3. Заключение существующего водопровода Вп в футляр с южной стороны 2БКТП-3150/6/04 (поз. 2 по ГП) и блочной компрессорной (поз. 3 по ГП) |  |  | TRUE | TRUE
2152 | 3.1 Земляные работы | [8 empty] | 2152 | 3.1 Земляные работы |  |  | TRUE | TRUE
2153 | Разработка грунта I - II группы механизированным способом при подготовке траншеии под трубопроводы (экскаватором "обратная лопата" с ковшом вместимостью 0,65 м3) | м3 | 49.5 | [6 empty] | 2153 | Разработка грунта I - II группы механизированным способом при подготовке траншеии под трубопроводы (экскаватором "обратная лопата" с ковшом вместимостью 0,65 м3) | м3 | 49.5 | TRUE | TRUE
2154 | Доработка грунта II группы ручным способом | м3 | 5.5 | [6 empty] | 2154 | Доработка грунта II группы ручным способом | м3 | 5.5 | TRUE | TRUE
2155 | Устройство основания песчаного под трубопроводы толщиной 100 мм с разравниваем и послойным уплотнением Кcom≥0,95 | м3 | 4.2 | [6 empty] | 2155 | Устройство основания песчаного под трубопроводы толщиной 100 мм с разравниваем и послойным уплотнением Кcom≥0,95 | м3 | 4.2 | TRUE | TRUE
2156 | Обсыпка трубопроводов строительным песком (вокруг трубопровода и над трубопроводом толщиной 300 мм) разравниваем и послойным уплотнением Кcom≥0,95 | м3 | 19.95 | [6 empty] | 2156 | Обсыпка трубопроводов строительным песком (вокруг трубопровода и над трубопроводом толщиной 300 мм) разравниваем и послойным уплотнением Кcom≥0,95 | м3 | 19.95 | TRUE | TRUE
2157 | Окончательная засыпка траншеи строительным песком (до низа дорожной одежды) с послойным уплотнением Кcom≥0,95 | м3 | 31.5 | [6 empty] | 2157 | Окончательная засыпка траншеи строительным песком (до низа дорожной одежды) с послойным уплотнением Кcom≥0,95 | м3 | 31.5 | TRUE | TRUE
2158 | Вывоз извлеченного грунта (I - II группы) на полигон (ПОС ТЧ лист 14 полигон ТБО ООО «ЭКОГРАД», расстояние перевозки 12 км) | м3 | 55 | [6 empty] | 2158 | Вывоз извлеченного грунта (I - II группы) на полигон (ПОС ТЧ лист 14 полигон ТБО ООО «ЭКОГРАД», расстояние перевозки 12 км) | м3 | 55 | TRUE | TRUE
2159 | Укладка футляра из труб питьевых/технических ПЭ100 SDR17 Ø225x13,4 мм | м | 20.2 | [6 empty] | 2159 | Укладка футляра из труб питьевых/технических ПЭ100 SDR17 Ø225x13,4 мм | м | 20.2 | TRUE | TRUE
2160 | Укладка футляра из труб питьевых/технических Ø355x21,1 мм | м | 12.5 | [6 empty] | 2160 | Укладка футляра из труб питьевых/технических Ø355x21,1 мм | м | 12.5 | TRUE | TRUE
2161 | Монтаж люка чугунного тяжелого Т (С250) – В-1-60 | шт | 1 | [6 empty] | 2161 | Монтаж люка чугунного тяжелого Т (С250) – В-1-60 | шт | 1 | TRUE | TRUE
2162 | Монтаж опорно-направляющего кольца для стальной трубы Ø57 мм, высота ребра 35 мм (в комплекте с прокладкой из резины) | шт | 9 | [6 empty] | 2162 | Монтаж опорно-направляющего кольца для стальной трубы Ø57 мм, высота ребра 35 мм (в комплекте с прокладкой из резины) | шт | 9 | TRUE | TRUE
2163 | Монтаж опорно-направляющего кольца для стальной трубы Ø114 мм, высота ребра 95 мм (в комплекте с прокладкой из резины) | шт | 5 | [6 empty] | 2163 | Монтаж опорно-направляющего кольца для стальной трубы Ø114 мм, высота ребра 95 мм (в комплекте с прокладкой из резины) | шт | 5 | TRUE | TRUE
2164 | Монтаж герметизирующей манжеты Ø57х225 мм | шт | 1 | [6 empty] | 2164 | Монтаж герметизирующей манжеты Ø57х225 мм | шт | 1 | TRUE | TRUE
2165 | Монтаж герметизирующей манжеты Ø114х355 мм | шт | 1 | [6 empty] | 2165 | Монтаж герметизирующей манжеты Ø114х355 мм | шт | 1 | TRUE | TRUE
2166 | 1612-2022-Р-НК.ВОР | [8 empty] | 2166 | 1612-2022-Р-НК.ВОР
2167 | Бытовая канализация К1 | [8 empty] | 2167 | Бытовая канализация К1
2168 | Разработка грунта I-II группы механизированным способом при подготовке траншеии под трубопроводы (экскаватором "обратная лопата" с ковшом вместимостью 0,65 м3) | м3 | 113.25 | [6 empty] | 2168 | Разработка грунта I-II группы механизированным способом при подготовке траншеии под трубопроводы (экскаватором "обратная лопата" с ковшом вместимостью 0,65 м3) | м3 | 113.25
2169 | Доработка грунта II группы ручным способом | м3 | 12.58 | [6 empty] | 2169 | Доработка грунта II группы ручным способом | м3 | 12.58
2170 | Устройство основания песчаного под трубопроводы толщиной 150 мм с разравниваем и послойным уплотнением Кcom≥0,95 | м3 | 10.04 | [6 empty] | 2170 | Устройство основания песчаного под трубопроводы толщиной 150 мм с разравниваем и послойным уплотнением Кcom≥0,95 | м3 | 10.04
2171 | Обсыпка трубопроводов строительным песком (вокруг трубопровода и над трубопроводом толщиной 300 мм) разравниваем и послойным уплотнением Кcom≥0,95 | м3 | 33.73 | [6 empty] | 2171 | Обсыпка трубопроводов строительным песком (вокруг трубопровода и над трубопроводом толщиной 300 мм) разравниваем и послойным уплотнением Кcom≥0,95 | м3 | 33.73
2172 | Окончательная засыпка траншеи строительным песком (до низа дорожной одежды) с послойным уплотнением Кcom≥0,95 | м3 | 39.95 | [6 empty] | 2172 | Окончательная засыпка траншеи строительным песком (до низа дорожной одежды) с послойным уплотнением Кcom≥0,95 | м3 | 39.95
2173 | Окончательная засыпка траншеи извлеченным грунтом (пригодным, диаметр включений не более 200 мм) с послойным уплотнением Кcom≥0,92 (или песком средней крупности) | м3 | 42.1 | [6 empty] | 2173 | Окончательная засыпка траншеи извлеченным грунтом (пригодным, диаметр включений не более 200 мм) с послойным уплотнением Кcom≥0,92 (или песком средней крупности) | м3 | 42.1
2174 | Вывоз излишнего грунта на расстояние 12 км (ПОС ТЧ лист 14 полигон ТБО ООО «ЭКОГРАД», расстояние перевозки 12 км) | м3 | 83.73 | [6 empty] | 2174 | Вывоз излишнего грунта на расстояние 12 км (ПОС ТЧ лист 14 полигон ТБО ООО «ЭКОГРАД», расстояние перевозки 12 км) | м3 | 83.73
2175 | Монтаж трубопроводов из ПЭ гофрированных канализационных SN8 DN/OD 200/174 | м | 62.4 | [6 empty] | 2175 | Монтаж трубопроводов из ПЭ гофрированных канализационных SN8 DN/OD 200/174 | м | 62.4
2176 | Монтаж футляров из труб с антикоррозийным покрытием (изоляция "усиленная" по ГОСТ 9.602-2016 выполненная в заводских условиях) стальных по ГОСТ10704-71 Ø426х7,0 | м | 22.5 | [6 empty] | 2176 | Монтаж футляров из труб с антикоррозийным покрытием (изоляция "усиленная" по ГОСТ 9.602-2016 выполненная в заводских условиях) стальных по ГОСТ10704-71 Ø426х7,0 | м | 22.5
2177 | Протаскивание в футляр трубопроводов из ПЭ гофрированных канализационных SN8 DN/OD 200/174 Опорно-направляющее кольцо для полимерной трубы Ø200 мм, высота ребра 95 мм (в комплекте с прокладкой из резины) – 12 шт.; Монтаж манжеты, герметизирующей переходной 200/426 – 1шт. | м | 22.5 | [6 empty] | 2177 | Протаскивание в футляр трубопроводов из ПЭ гофрированных канализационных SN8 DN/OD 200/174 Опорно-направляющее кольцо для полимерной трубы Ø200 мм, высота ребра 95 мм (в комплекте с прокладкой из резины) – 12 шт.; Монтаж манжеты, герметизирующей переходной 200/426 – 1шт. | м | 22.5
2178 | Монтаж защитной полиэтиленовой муфты для прохода труб в колодемуфты | шт | 7 | [6 empty] | 2178 | Монтаж защитной полиэтиленовой муфты для прохода труб в колодемуфты | шт | 7
2179 | Монтаж сборных железобетонных элементов колодцев по Альбому II 902-09-22.84/Серия 3.900.1-14 Ø1000: | м3 | 3.01 | [6 empty] | 2179 | Монтаж сборных железобетонных элементов колодцев по Альбому II 902-09-22.84/Серия 3.900.1-14 Ø1000: | м3 | 3.01
2180 | - плита днища ПН10, Ø1500 мм, h=100 мм | шт | 4 | [6 empty] | 2180 | - плита днища ПН10, Ø1500 мм, h=100 мм | шт | 4
2181 | - кольцо стеновое КС7.3 Øвнеш840 мм, Øвнутр700 мм, h=290 мм (с отверстиями под ходовые скобы) | шт | 1 | [6 empty] | 2181 | - кольцо стеновое КС7.3 Øвнеш840 мм, Øвнутр700 мм, h=290 мм (с отверстиями под ходовые скобы) | шт | 1
2182 | - кольцо стеновое КС10.6, Øвнеш1160 мм, Øвнутр1000 мм, h=590 мм | шт | 4 | [6 empty] | 2182 | - кольцо стеновое КС10.6, Øвнеш1160 мм, Øвнутр1000 мм, h=590 мм | шт | 4
2183 | - кольцо стеновое КС10.9, Øвнеш1160 мм, Øвнутр1000 мм, h=890 мм | шт | 3 | [6 empty] | 2183 | - кольцо стеновое КС10.9, Øвнеш1160 мм, Øвнутр1000 мм, h=890 мм | шт | 3
2184 | - плита перекрытия ПП10-2, Ø1160 мм, h=150 мм | шт | 4 | [6 empty] | 2184 | - плита перекрытия ПП10-2, Ø1160 мм, h=150 мм | шт | 4
2185 | - кольцо опорное КО6, Øвнеш840 мм, Øвнутр580 мм, h=70 мм | шт | 4 | [6 empty] | 2185 | - кольцо опорное КО6, Øвнеш840 мм, Øвнутр580 мм, h=70 мм | шт | 4
2186 | - кольцо опорное КО7, Øвнеш840 мм, Øвнутр580 мм, h=60 мм | шт | 4 | [6 empty] | 2186 | - кольцо опорное КО7, Øвнеш840 мм, Øвнутр580 мм, h=60 мм | шт | 4
2187 | - кольцо опорное КО7, Øвнеш840 мм, Øвнутр580 мм, h=80 мм | шт | 1 | [6 empty] | 2187 | - кольцо опорное КО7, Øвнеш840 мм, Øвнутр580 мм, h=80 мм | шт | 1
2188 | - люк чугунный типа Л(А15)-К.1-60 | шт | 1 | [6 empty] | 2188 | - люк чугунный типа Л(А15)-К.1-60 | шт | 1
2189 | - люк чугунный типа Т(С250)-К.1-60 | шт | 3 | [6 empty] | 2189 | - люк чугунный типа Т(С250)-К.1-60 | шт | 3
2190 | - Скоба ходовая МН1 металлическая (с антикоррозийным покрытием) | шт | 5 | [6 empty] | 2190 | - Скоба ходовая МН1 металлическая (с антикоррозийным покрытием) | шт | 5
2191 | Серия 3.900.1-14.1-45 | [8 empty] | 2191 | Серия 3.900.1-14.1-45
2192 | - стремянка С1-03 (длина 1500 мм) с покрытием эмалью ПФ-115 по грунту ГФ-021 | шт | 1 | [6 empty] | 2192 | - стремянка С1-03 (длина 1500 мм) с покрытием эмалью ПФ-115 по грунту ГФ-021 | шт | 1
2193 | Устройство гидроизоляции битумной обмазочной колодцев в 2 слоя с предварительной огрунтовкой | м2 | 66.38 | [6 empty] | 2193 | Устройство гидроизоляции битумной обмазочной колодцев в 2 слоя с предварительной огрунтовкой | м2 | 66.38
2194 | Дождевая канализация К2 | [8 empty] | 2194 | Дождевая канализация К2
2195 | Разработка грунта I - II группы механизированным способом при подготовке траншеии под трубопроводы (экскаватором "обратная лопата" с ковшом вместимостью 0,65 м3) | м3 | 712.88 | [6 empty] | 2195 | Разработка грунта I - II группы механизированным способом при подготовке траншеии под трубопроводы (экскаватором "обратная лопата" с ковшом вместимостью 0,65 м3) | м3 | 712.88
2196 | Доработка грунта II группы ручным способом | м3 | 79.21 | [6 empty] | 2196 | Доработка грунта II группы ручным способом | м3 | 79.21
2197 | Устройство основания песчаного под трубопроводы толщиной 150 мм с разравниваем и послойным уплотнением Кcom≥0,95 | м3 | 46.02 | [6 empty] | 2197 | Устройство основания песчаного под трубопроводы толщиной 150 мм с разравниваем и послойным уплотнением Кcom≥0,95 | м3 | 46.02
2198 | Обсыпка трубопроводов строительным песком (вокруг трубопровода и над трубопроводом толщиной 300 мм) разравниваем и послойным уплотнением Кcom≥0,95 | м3 | 173.83 | [6 empty] | 2198 | Обсыпка трубопроводов строительным песком (вокруг трубопровода и над трубопроводом толщиной 300 мм) разравниваем и послойным уплотнением Кcom≥0,95 | м3 | 173.83
2199 | Окончательная засыпка траншеи строительным песком (до низа дорожной одежды) с послойным уплотнением Кcom≥0,95 | м3 | 556.11 | [6 empty] | 2199 | Окончательная засыпка траншеи строительным песком (до низа дорожной одежды) с послойным уплотнением Кcom≥0,95 | м3 | 556.11
2200 | Окончательная засыпка траншеи извлеченным грунтом (пригодным, диаметр включений не более 200 мм) с послойным уплотнением Кcom≥0,92 (или песком средней крупности) | м3 | 17.82 | [6 empty] | 2200 | Окончательная засыпка траншеи извлеченным грунтом (пригодным, диаметр включений не более 200 мм) с послойным уплотнением Кcom≥0,92 (или песком средней крупности) | м3 | 17.82
2201 | Вывоз излишнего грунта на расстояние 12 км (ПОС ТЧ лист 14 полигон ТБО ООО «ЭКОГРАД», расстояние перевозки 12 км) | м3 | 774.27 | [6 empty] | 2201 | Вывоз излишнего грунта на расстояние 12 км (ПОС ТЧ лист 14 полигон ТБО ООО «ЭКОГРАД», расстояние перевозки 12 км) | м3 | 774.27
2202 | Монтаж трубопроводов из труб ПЭ гофрированных канализационных SN8 DN/OD 225/200 SN10, l=6000 мм, раструбная (в комплекте с 1 резиновым уплотнителем)+ Муфта соединительная «ИКАПЛАСТ» DN/OD 225/227 – 11 шт; Тройник «ИКАПЛАСТ» ПП 900 DN/ID=225/200 мм | м | 72 | [6 empty] | 2202 | Монтаж трубопроводов из труб ПЭ гофрированных канализационных SN8 DN/OD 225/200 SN10, l=6000 мм, раструбная (в комплекте с 1 резиновым уплотнителем)+ Муфта соединительная «ИКАПЛАСТ» DN/OD 225/227 – 11 шт; Тройник «ИКАПЛАСТ» ПП 900 DN/ID=225/200 мм | м | 72
2203 | Монтаж трубопроводов из труб ПЭ гофрированных канализационных SN8 DN/OD 285/250 SN10, l=6000 мм, раструбная (в комплекте с 1 резиновым уплотнителем) | м | 30 | [6 empty] | 2203 | Монтаж трубопроводов из труб ПЭ гофрированных канализационных SN8 DN/OD 285/250 SN10, l=6000 мм, раструбная (в комплекте с 1 резиновым уплотнителем) | м | 30
2204 | Монтаж трубопроводов из труб ПЭ гофрированных канализационных SN8 DN/OD 400/348 SN10, l=6000 мм, раструбная (в комплекте с 1 резиновым уплотнителем), Муфта соединительная «ИКАПЛАСТ» DN/OD 400/404 – 1 шт. | м | 180 | [6 empty] | 2204 | Монтаж трубопроводов из труб ПЭ гофрированных канализационных SN8 DN/OD 400/348 SN10, l=6000 мм, раструбная (в комплекте с 1 резиновым уплотнителем), Муфта соединительная «ИКАПЛАСТ» DN/OD 400/404 – 1 шт. | м | 180
2205 | Монтаж трубопроводов из труб ПЭ гофрированных канализационных SN8 DN/OD 450/400 SN10, l=6000 мм, раструбная (в комплекте с 1 резиновым уплотнителем) | м | 24 | [6 empty] | 2205 | Монтаж трубопроводов из труб ПЭ гофрированных канализационных SN8 DN/OD 450/400 SN10, l=6000 мм, раструбная (в комплекте с 1 резиновым уплотнителем) | м | 24
2206 | Монтаж футляров из труб с антикоррозийным покрытием (изоляция "усиленная" по ГОСТ 9.602-2016 выполненная в заводских условиях) стальных по ГОСТ10704-71 Ø530х8,0 | м | 27.4 | [6 empty] | 2206 | Монтаж футляров из труб с антикоррозийным покрытием (изоляция "усиленная" по ГОСТ 9.602-2016 выполненная в заводских условиях) стальных по ГОСТ10704-71 Ø530х8,0 | м | 27.4
2207 | Протаскивание в футляр трубопроводов из труб ПЭ гофрированных канализационных SN8 DN/OD 225/200 | м | 27.4 | [6 empty] | 2207 | Протаскивание в футляр трубопроводов из труб ПЭ гофрированных канализационных SN8 DN/OD 225/200 | м | 27.4
2208 | Монтаж манжеты герметизирующая в комплекте с хомутами, крепежом, сырой резиной и герметиком 225/530 , опорно-направляющее кольцо (ОНК) тип FS-65 PE225 – 14 шт. | компл | 2 | [6 empty] | 2208 | Монтаж манжеты герметизирующая в комплекте с хомутами, крепежом, сырой резиной и герметиком 225/530 , опорно-направляющее кольцо (ОНК) тип FS-65 PE225 – 14 шт. | компл | 2
2209 | Монтаж муфт в комплекте с 1 резиновым уплотнителем для прохода через стенку ж/б колодца , DN/ID=225/200–18 шт;DN/ID=285/250–2 шт; DN/ID=400/348–14 шт;DN/ID=450/400–4 шт; | шт | 38 | [6 empty] | 2209 | Монтаж муфт в комплекте с 1 резиновым уплотнителем для прохода через стенку ж/б колодца , DN/ID=225/200–18 шт;DN/ID=285/250–2 шт; DN/ID=400/348–14 шт;DN/ID=450/400–4 шт; | шт | 38
2210 | Монтаж муфт защитных для прохода ПЭ труб через стенку ж/б колодца, Ф160 – 1 шт; Ф250 – 2 шт | шт | 3 | [6 empty] | 2210 | Монтаж муфт защитных для прохода ПЭ труб через стенку ж/б колодца, Ф160 – 1 шт; Ф250 – 2 шт | шт | 3
2211 | Установка полиэтиленовых фасонных частей в колодце: Тройник электросварной с закладными нагревателями ПЭ100 SDR17/11 Ø160 мм – 1 шт Тройник электросварной с закладными нагревателями ПЭ100 SDR17/11 Ø250 мм – 1 шт Отвод электросварной 90° с закладными нагревателями ПЭ100 SDR17/11 Ø160 мм – 1 шт Отвод электросварной 90° с закладными нагревателями ПЭ100 SDR17/11 Ø250 мм - – 1 шт | шт | 4 | [6 empty] | 2211 | Установка полиэтиленовых фасонных частей в колодце: Тройник электросварной с закладными нагревателями ПЭ100 SDR17/11 Ø160 мм – 1 шт Тройник электросварной с закладными нагревателями ПЭ100 SDR17/11 Ø250 мм – 1 шт Отвод электросварной 90° с закладными нагревателями ПЭ100 SDR17/11 Ø160 мм – 1 шт Отвод электросварной 90° с закладными нагревателями ПЭ100 SDR17/11 Ø250 мм - – 1 шт | шт | 4
2212 | Монтаж крепления трубопровода в переходных колодцах: Монтажные системы крепежа для полимерных труб Ø160 мм (хомуты, шпильки, гайки, шайбы, анкера и т.д. из коррозионностойкой стали) – 2 компл. Монтажные системы крепежа для полимерных труб Ø225 мм (хомуты, шпильки, гайки, шайбы, анкера и т.д. из коррозионностойкой стали) – 9 компл. Монтажные системы крепежа для полимерных труб Ø250 мм (хомуты, шпильки, гайки, шайбы, анкера и т.д. из коррозионностойкой стали) – 2 компл. | компл | 13 | [6 empty] | 2212 | Монтаж крепления трубопровода в переходных колодцах: Монтажные системы крепежа для полимерных труб Ø160 мм (хомуты, шпильки, гайки, шайбы, анкера и т.д. из коррозионностойкой стали) – 2 компл. Монтажные системы крепежа для полимерных труб Ø225 мм (хомуты, шпильки, гайки, шайбы, анкера и т.д. из коррозионностойкой стали) – 9 компл. Монтажные системы крепежа для полимерных труб Ø250 мм (хомуты, шпильки, гайки, шайбы, анкера и т.д. из коррозионностойкой стали) – 2 компл. | компл | 13
2213 | Монтаж сборных железобетонных элементов колодцев по Альбому II 902-09-22.84/Серия 3.900.1-14 Ø1000: | компл./м3 | 9/5,84 | [6 empty] | 2213 | Монтаж сборных железобетонных элементов колодцев по Альбому II 902-09-22.84/Серия 3.900.1-14 Ø1000: | компл./м3 | 9/5,84
2214 | - плита днища ПН10, Ø1500 мм, h=100 мм | шт | 9 | [6 empty] | 2214 | - плита днища ПН10, Ø1500 мм, h=100 мм | шт | 9
2215 | - кольцо стеновое КС10.6, Øвнеш1160 мм, Øвнутр1000 мм, h=590 мм (с отверстиями под ходовые скобы) | шт | 16 | [6 empty] | 2215 | - кольцо стеновое КС10.6, Øвнеш1160 мм, Øвнутр1000 мм, h=590 мм (с отверстиями под ходовые скобы) | шт | 16
2216 | - кольцо стеновое КС10.9, Øвнеш1160 мм, Øвнутр1000 мм, h=890 мм (с отверстиями под ходовые скобы) | шт | 2 | [6 empty] | 2216 | - кольцо стеновое КС10.9, Øвнеш1160 мм, Øвнутр1000 мм, h=890 мм (с отверстиями под ходовые скобы) | шт | 2
2217 | - плита перекрытия ПП10-2, Ø1160 мм, h=150 мм | шт | 9 | [6 empty] | 2217 | - плита перекрытия ПП10-2, Ø1160 мм, h=150 мм | шт | 9
2218 | - кольцо опорное КО6, Øвнеш840 мм, Øвнутр580 мм, h=70 мм | шт | 9 | [6 empty] | 2218 | - кольцо опорное КО6, Øвнеш840 мм, Øвнутр580 мм, h=70 мм | шт | 9
2219 | - кольцо опорное КО7, Øвнеш840 мм, Øвнутр580 мм, h=80 мм | шт | 1 | [6 empty] | 2219 | - кольцо опорное КО7, Øвнеш840 мм, Øвнутр580 мм, h=80 мм | шт | 1
2220 | - дождеприемник круглый чугунный тяжелый ДМ1 (С250) -1-60 | шт. | 9 | [6 empty] | 2220 | - дождеприемник круглый чугунный тяжелый ДМ1 (С250) -1-60 | шт. | 9
2221 | - скоба ходовая МН1 металлическая (с антикоррозийным покрытием) | шт. | 28 | [6 empty] | 2221 | - скоба ходовая МН1 металлическая (с антикоррозийным покрытием) | шт. | 28
2222 | Монтаж сборных железобетонных элементов колодцев по Альбому II 902-09-22.84/Серия 3.900.1-14 Ø1000: | компл./м3 | 3/3,1025 | [6 empty] | 2222 | Монтаж сборных железобетонных элементов колодцев по Альбому II 902-09-22.84/Серия 3.900.1-14 Ø1000: | компл./м3 | 3/3,1025
2223 | - плита днища ПН10, Ø1500 мм, h=100 мм | шт | 3 | [6 empty] | 2223 | - плита днища ПН10, Ø1500 мм, h=100 мм | шт | 3
2224 | - кольцо стеновое КС10.6, Øвнеш1160 мм, Øвнутр1000 мм, h=590 мм | шт | 4 | [6 empty] | 2224 | - кольцо стеновое КС10.6, Øвнеш1160 мм, Øвнутр1000 мм, h=590 мм | шт | 4
2225 | - кольцо стеновое КС10.9, Øвнеш1160 мм, Øвнутр1000 мм, h=890 мм | шт | 4 | [6 empty] | 2225 | - кольцо стеновое КС10.9, Øвнеш1160 мм, Øвнутр1000 мм, h=890 мм | шт | 4
2226 | - плита перекрытия ПП10-2, Ø1160 мм, h=150 мм | шт | 3 | [6 empty] | 2226 | - плита перекрытия ПП10-2, Ø1160 мм, h=150 мм | шт | 3
2227 | - кольцо опорное КО6, Øвнеш840 мм, Øвнутр580 мм, h=70 мм | шт | 5 | [6 empty] | 2227 | - кольцо опорное КО6, Øвнеш840 мм, Øвнутр580 мм, h=70 мм | шт | 5
2228 | - кольцо опорное КО7, Øвнеш840 мм, Øвнутр580 мм, h=40 мм | шт | 2 | [6 empty] | 2228 | - кольцо опорное КО7, Øвнеш840 мм, Øвнутр580 мм, h=40 мм | шт | 2
2229 | - кольцо опорное КО7, Øвнеш840 мм, Øвнутр580 мм, h=100 мм | шт | 1 | [6 empty] | 2229 | - кольцо опорное КО7, Øвнеш840 мм, Øвнутр580 мм, h=100 мм | шт | 1
2230 | Монтаж сборных железобетонных элементов колодцев по Альбому II 902-09-22.84/Серия 3.900.1-14 Ø1500: | компл./м3 | 8/14,28 | [6 empty] | 2230 | Монтаж сборных железобетонных элементов колодцев по Альбому II 902-09-22.84/Серия 3.900.1-14 Ø1500: | компл./м3 | 8/14,28
2231 | - плита днища ПН15, Ø1500 мм, h=120 мм | шт | 8 | [6 empty] | 2231 | - плита днища ПН15, Ø1500 мм, h=120 мм | шт | 8
2232 | - кольцо стеновое КС7.3, Øвнеш840 мм, Øвнутр700 мм, h=290 мм | шт | 2 | [6 empty] | 2232 | - кольцо стеновое КС7.3, Øвнеш840 мм, Øвнутр700 мм, h=290 мм | шт | 2
2233 | - кольцо стеновое КС15.6, Øвнеш1680 мм, Øвнутр1500 мм, h=590 мм | шт | 7 | [6 empty] | 2233 | - кольцо стеновое КС15.6, Øвнеш1680 мм, Øвнутр1500 мм, h=590 мм | шт | 7
2234 | - кольцо стеновое КС15.9, Øвнеш1680 мм, Øвнутр1500 мм, h=890 мм | шт | 3 | [6 empty] | 2234 | - кольцо стеновое КС15.9, Øвнеш1680 мм, Øвнутр1500 мм, h=890 мм | шт | 3
2235 | - кольцо стеновое КС15.18, Øвнеш1680 мм, Øвнутр1500 мм, h=1790 мм | шт | 6 | [6 empty] | 2235 | - кольцо стеновое КС15.18, Øвнеш1680 мм, Øвнутр1500 мм, h=1790 мм | шт | 6
2236 | - плита перекрытия 1ПП15-2, Ø1680 мм, h=150 мм | шт | 8 | [6 empty] | 2236 | - плита перекрытия 1ПП15-2, Ø1680 мм, h=150 мм | шт | 8
2237 | - кольцо опорное КО6, Øвнеш840 мм, Øвнутр580 мм, h=70 мм | шт | 18 | [6 empty] | 2237 | - кольцо опорное КО6, Øвнеш840 мм, Øвнутр580 мм, h=70 мм | шт | 18
2238 | - кольцо опорное КО7, Øвнеш840 мм, Øвнутр580 мм, h=40 мм | шт | 1 | [6 empty] | 2238 | - кольцо опорное КО7, Øвнеш840 мм, Øвнутр580 мм, h=40 мм | шт | 1
2239 | - кольцо опорное КО7, Øвнеш840 мм, Øвнутр580 мм, h=50 мм | шт | 1 | [6 empty] | 2239 | - кольцо опорное КО7, Øвнеш840 мм, Øвнутр580 мм, h=50 мм | шт | 1
2240 | - кольцо опорное КО7, Øвнеш840 мм, Øвнутр580 мм, h=90 мм | шт | 1 | [6 empty] | 2240 | - кольцо опорное КО7, Øвнеш840 мм, Øвнутр580 мм, h=90 мм | шт | 1
2241 | - кольцо опорное КО7, Øвнеш840 мм, Øвнутр580 мм, h=100 мм | шт | 1 | [6 empty] | 2241 | - кольцо опорное КО7, Øвнеш840 мм, Øвнутр580 мм, h=100 мм | шт | 1
2242 | - кольцо опорное КО7, Øвнеш840 мм, Øвнутр580 мм, h=110 мм | шт | 1 | [6 empty] | 2242 | - кольцо опорное КО7, Øвнеш840 мм, Øвнутр580 мм, h=110 мм | шт | 1
2243 | - стремянка С1-02 (длина 1200 мм) с покрытием эмалью ПФ-115 по грунту ГФ-021 | компл | 2 | [6 empty] | 2243 | - стремянка С1-02 (длина 1200 мм) с покрытием эмалью ПФ-115 по грунту ГФ-021 | компл | 2
2244 | - стремянка С1-03 (длина 1500 мм) с покрытием эмалью ПФ-115 по грунту ГФ-021 | компл. | 3 | [6 empty] | 2244 | - стремянка С1-03 (длина 1500 мм) с покрытием эмалью ПФ-115 по грунту ГФ-021 | компл. | 3
2245 | - стремянка С1-04 (длина 1800 мм) с покрытием эмалью ПФ-115 по грунту ГФ-021 | компл. | 5 | [6 empty] | 2245 | - стремянка С1-04 (длина 1800 мм) с покрытием эмалью ПФ-115 по грунту ГФ-021 | компл. | 5
2246 | - стремянка С1-05 (длина 2100 мм) с покрытием эмалью ПФ-115 по грунту ГФ-021 | компл. | 1 | [6 empty] | 2246 | - стремянка С1-05 (длина 2100 мм) с покрытием эмалью ПФ-115 по грунту ГФ-021 | компл. | 1
2247 | Устройство гидроизоляции битумной обмазочной колодцев в 2 слоя с предварительной огрунтовкой | м2 | 378 | [6 empty] | 2247 | Устройство гидроизоляции битумной обмазочной колодцев в 2 слоя с предварительной огрунтовкой | м2 | 378
2248 | 1612-2022-Р-НСС.ВОР | [8 empty] | 2248 | 1612-2022-Р-НСС.ВОР
2249 | Кабельная канализация | [8 empty] | 2249 | Кабельная канализация
2250 | Механизированная разработка грунта II группы в котловане под устройство колодцев в отвал 2 группы грунта, емкостью ковша 0,65 м3, в том числе: | м3 | 477.4 | [6 empty] | 2250 | Механизированная разработка грунта II группы в котловане под устройство колодцев в отвал 2 группы грунта, емкостью ковша 0,65 м3, в том числе: | м3 | 477.4
2251 | траншея Т10 для прокладки 2-4 труб на глубине 0,9 м | м3 | 218.4 | [6 empty] | 2251 | траншея Т10 для прокладки 2-4 труб на глубине 0,9 м | м3 | 218.4
2252 | траншея Т11 для прокладки 6 труб на глубине 0,9 м | м3 | 94.2 | [6 empty] | 2252 | траншея Т11 для прокладки 6 труб на глубине 0,9 м | м3 | 94.2
2253 | траншея глубиной 1,5 м для прокладки 2 труб на глубине 1,2 м | м3 | 17.3 | [6 empty] | 2253 | траншея глубиной 1,5 м для прокладки 2 труб на глубине 1,2 м | м3 | 17.3
2254 | траншея глубиной 2,35 м для прокладки 2 труб на глубине 2 м | м3 | 61.1 | [6 empty] | 2254 | траншея глубиной 2,35 м для прокладки 2 труб на глубине 2 м | м3 | 61.1
2255 | котлован для колодца ККСр-2 | м3 | 40 | [6 empty] | 2255 | котлован для колодца ККСр-2 | м3 | 40
2256 | котлован для колодца ККСр-3 | м3 | 24 | [6 empty] | 2256 | котлован для колодца ККСр-3 | м3 | 24
2257 | котлован ГНБ стартовый, 2х2х1,4 | м3 | 5.6 | [6 empty] | 2257 | котлован ГНБ стартовый, 2х2х1,4 | м3 | 5.6
2258 | котлован ГНБ приемный, 2х3х1,4 | м3 | 16.8 | [6 empty] | 2258 | котлован ГНБ приемный, 2х3х1,4 | м3 | 16.8
2259 | Устройство подушки из песка с уплотнением вибротрамбовками со степенью уплотнения k=0.95 | м3 | 80.7 | [6 empty] | 2259 | Устройство подушки из песка с уплотнением вибротрамбовками со степенью уплотнения k=0.95 | м3 | 80.7
2260 | траншея Т10 для прокладки 2-4 труб на глубине 0,9 м | м3 | 46.7 | [6 empty] | 2260 | траншея Т10 для прокладки 2-4 труб на глубине 0,9 м | м3 | 46.7
2261 | траншея Т11 для прокладки 6 труб на глубине 0,9 м | м3 | 21 | [6 empty] | 2261 | траншея Т11 для прокладки 6 труб на глубине 0,9 м | м3 | 21
2262 | траншея глубиной 1,5 м для прокладки 2 труб на глубине 1,2 м | м3 | 1.9 | [6 empty] | 2262 | траншея глубиной 1,5 м для прокладки 2 труб на глубине 1,2 м | м3 | 1.9
2263 | траншея глубиной 2,35 м для прокладки 2 труб на глубине 2 м | м3 | 6.7 | [6 empty] | 2263 | траншея глубиной 2,35 м для прокладки 2 труб на глубине 2 м | м3 | 6.7
2264 | котлован для колодца ККСр-2 | м3 | 3.2 | [6 empty] | 2264 | котлован для колодца ККСр-2 | м3 | 3.2
2265 | котлован для колодца ККСр-3 | м3 | 1.2 | [6 empty] | 2265 | котлован для колодца ККСр-3 | м3 | 1.2
2266 | Монтаж колодца железобетонного ККСр-2 в комплекте с вертикальными кронштейнами, ершами с гайками и шайбами, ККСр-2-10(80) ГЕК-ССД (В25) | шт. | 16 | [6 empty] | 2266 | Монтаж колодца железобетонного ККСр-2 в комплекте с вертикальными кронштейнами, ершами с гайками и шайбами, ККСр-2-10(80) ГЕК-ССД (В25) | шт. | 16
2267 | Монтаж колодца железобетонного ККСр-3 в комплекте с вертикальными кронштейнами, ершами с гайками и шайбами, ККСр-3-10 ГЕК-ССД (В25) | шт. | 5 | [6 empty] | 2267 | Монтаж колодца железобетонного ККСр-3 в комплекте с вертикальными кронштейнами, ершами с гайками и шайбами, ККСр-3-10 ГЕК-ССД (В25) | шт. | 5
2268 | Монтаж кольца опорного бетонного, наружный диаметр 900 мм, толщина 100 мм, КО-1 | шт. | 37 | [6 empty] | 2268 | Монтаж кольца опорного бетонного, наружный диаметр 900 мм, толщина 100 мм, КО-1 | шт. | 37
2269 | Монтаж устройства запорного люка ГТС тяжелого типа из ВЧ с замком УЗЛ-Т ССД с использованием набор крепления люка СНКЛ-3 | шт. | 21 | [6 empty] | 2269 | Монтаж устройства запорного люка ГТС тяжелого типа из ВЧ с замком УЗЛ-Т ССД с использованием набор крепления люка СНКЛ-3 | шт. | 21
2270 | Прокладка двустенной гибкой ПНД трубы для кабельной канализации д.63мм с протяжкой, SN13, 500Н из них: | м | 2294 | [6 empty] | 2270 | Прокладка двустенной гибкой ПНД трубы для кабельной канализации д.63мм с протяжкой, SN13, 500Н из них: | м | 2294
2271 | в траншее | м | 2190 | [6 empty] | 2271 | в траншее | м | 2190
2272 | методом ГНБ (прокол) | м | 104 | [6 empty] | 2272 | методом ГНБ (прокол) | м | 104
2273 | Монтаж муфты для двустенных-дренажных труб, 63мм | шт. | 6 | [6 empty] | 2273 | Монтаж муфты для двустенных-дренажных труб, 63мм | шт. | 6
2274 | Монтаж кольца резинового уплотнительного для двустенной трубы, д.63мм | шт. | 20 | [6 empty] | 2274 | Монтаж кольца резинового уплотнительного для двустенной трубы, д.63мм | шт. | 20
2275 | Монтаж заглушки для двустенной трубы, наружной, полиэтилен, д.63мм | шт. | 12 | [6 empty] | 2275 | Монтаж заглушки для двустенной трубы, наружной, полиэтилен, д.63мм | шт. | 12
2276 | Монтаж держателей расстояния (кластер) для двустенных труб, д.63мм, тройной | шт. | 195 | [6 empty] | 2276 | Монтаж держателей расстояния (кластер) для двустенных труб, д.63мм, тройной | шт. | 195
2277 | Укладка ленты сигнальной предупредительной 300мм "Осторожно! Кабель!" | м | 800 | [6 empty] | 2277 | Укладка ленты сигнальной предупредительной 300мм "Осторожно! Кабель!" | м | 800
2278 | Герметизация колодцев мастикой битумно-полимерной гидроизоляционная | шт. | 21 | [6 empty] | 2278 | Герметизация колодцев мастикой битумно-полимерной гидроизоляционная | шт. | 21
2279 | Герметизация вводов труб мастикой герметизирующей МГКП (15 кг) | шт. | 15 | [6 empty] | 2279 | Герметизация вводов труб мастикой герметизирующей МГКП (15 кг) | шт. | 15
2280 | Обратная засыпка траншей и котлованов механизированным способом емкостью ковша 0,65 м3 грунтом II группы с послойным уплотнением грунта, со степенью уплотнения k=0.95, в том числе: | м3 | 336.2 | [6 empty] | 2280 | Обратная засыпка траншей и котлованов механизированным способом емкостью ковша 0,65 м3 грунтом II группы с послойным уплотнением грунта, со степенью уплотнения k=0.95, в том числе: | м3 | 336.2
2281 | траншея Т10 для прокладки 2-4 труб на глубине 0,9 м | м3 | 171.7 | [6 empty] | 2281 | траншея Т10 для прокладки 2-4 труб на глубине 0,9 м | м3 | 171.7
2282 | траншея Т11 для прокладки 6 труб на глубине 0,9 м | м3 | 73.2 | [6 empty] | 2282 | траншея Т11 для прокладки 6 труб на глубине 0,9 м | м3 | 73.2
2283 | траншея глубиной 1,5 м для прокладки 2 труб на глубине 1,2 м | м3 | 11.8 | [6 empty] | 2283 | траншея глубиной 1,5 м для прокладки 2 труб на глубине 1,2 м | м3 | 11.8
2284 | траншея глубиной 2,35 м для прокладки 2 труб на глубине 2 м | м3 | 54.4 | [6 empty] | 2284 | траншея глубиной 2,35 м для прокладки 2 труб на глубине 2 м | м3 | 54.4
2285 | котлован для колодца ККСр-2 | м3 | 4 | [6 empty] | 2285 | котлован для колодца ККСр-2 | м3 | 4
2286 | котлован для колодца ККСр-3 | м3 | 3.5 | [6 empty] | 2286 | котлован для колодца ККСр-3 | м3 | 3.5
2287 | котлован ГНБ стартовый, 2х2х1,4 | м3 | 0.8 | [6 empty] | 2287 | котлован ГНБ стартовый, 2х2х1,4 | м3 | 0.8
2288 | котлован ГНБ приемный, 2х3х1,4 | м3 | 16.8 | [6 empty] | 2288 | котлован ГНБ приемный, 2х3х1,4 | м3 | 16.8
2289 | Транспортировка излишков грунта (группа грунта II ) на площадку временного складирования, расстояние до 6 км. | м3 | 141.2 | [6 empty] | 2289 | Транспортировка излишков грунта (группа грунта II ) на площадку временного складирования, расстояние до 6 км. | м3 | 141.2
2290 | Внутриплощадочные сети связи | [8 empty] | 2290 | Внутриплощадочные сети связи
2291 | Монтаж шкафа телекоммуникационного напольного 19", 42U, 600x600 мм, металлическая передняя дверь с замком, светло-серый, ШТК-М-42.6.6-3ААА | шт. | 1 | [6 empty] | 2291 | Монтаж шкафа телекоммуникационного напольного 19", 42U, 600x600 мм, металлическая передняя дверь с замком, светло-серый, ШТК-М-42.6.6-3ААА | шт. | 1
2292 | Подключение комплекта проводов заземления для шкафа ШТК-М, универсальный. ПЗ-ШТК-М | шт. | 1 | [6 empty] | 2292 | Подключение комплекта проводов заземления для шкафа ШТК-М, универсальный. ПЗ-ШТК-М | шт. | 1
2293 | Установка панели заземления вертикальной 1000 мм / 200 А, ПЗ-1000.200А | шт. | 1 | [6 empty] | 2293 | Установка панели заземления вертикальной 1000 мм / 200 А, ПЗ-1000.200А | шт. | 1
2294 | Установка модуля вентиляторного, 3 вентилятора с терморегулятором, R-FAN-3T | шт. | 1 | [6 empty] | 2294 | Установка модуля вентиляторного, 3 вентилятора с терморегулятором, R-FAN-3T | шт. | 1
2295 | Установка комплекта щеточного ввода в шкаф, универсальный, КВ-Щ-55.420А | шт. | 1 | [6 empty] | 2295 | Установка комплекта щеточного ввода в шкаф, универсальный, КВ-Щ-55.420А | шт. | 1
2296 | Установка блока розеток Rem-16 с авт. 16А, 7 Schuko, алюм., 19", колодка, R-16-7S-A-440-K | шт. | 1 | [6 empty] | 2296 | Установка блока розеток Rem-16 с авт. 16А, 7 Schuko, алюм., 19", колодка, R-16-7S-A-440-K | шт. | 1
2297 | Сборка и установка кросса оптического на 16 симплексных портов SC, укомплектованного, ШКОС-Л-1U/2-16-SC~16-SC/SM ~16-SC/UPC | компл. | 2 | [6 empty] | 2297 | Сборка и установка кросса оптического на 16 симплексных портов SC, укомплектованного, ШКОС-Л-1U/2-16-SC~16-SC/SM ~16-SC/UPC | компл. | 2
2298 | Установка горизонтального кабельного органайзера 19" 1U, 6 колец, цвет черный ГКО-1-6-9005 | шт. | 2 | [6 empty] | 2298 | Установка горизонтального кабельного органайзера 19" 1U, 6 колец, цвет черный ГКО-1-6-9005 | шт. | 2
2299 | Прокладка волоконно-оптического кабеля в негорючей оболочке, не содержащей галогенов с несущим элементом из стеклопластикового прутка для внутренней и внешней прокладки, 16 одномодовых волокон 9/125 мкм, ИКнг(А)-HF-М4П-А16-2.7 | м | 1010 | [6 empty] | 2299 | Прокладка волоконно-оптического кабеля в негорючей оболочке, не содержащей галогенов с несущим элементом из стеклопластикового прутка для внутренней и внешней прокладки, 16 одномодовых волокон 9/125 мкм, ИКнг(А)-HF-М4П-А16-2.7 | м | 1010
2300 | в кабельной канализации | м | 828 | [6 empty] | 2300 | в кабельной канализации | м | 828
2301 | в металлическом лотке | м | 147 | [6 empty] | 2301 | в металлическом лотке | м | 147
2302 | в гофрированной ПЛЛ трубе | м | 25 | [6 empty] | 2302 | в гофрированной ПЛЛ трубе | м | 25
2303 | запас кабеля | м | 10 | [6 empty] | 2303 | запас кабеля | м | 10
2304 | Тестирование волокон волоконно-оптического кабеля рефлектометром в двух направлениях | шт. | 64 | [6 empty] | 2304 | Тестирование волокон волоконно-оптического кабеля рефлектометром в двух направлениях | шт. | 64
2305 | Прокладка кабеля телефонного многопарного, 50 пар, ТППэп 50х2х0.5 | м | 320 | [6 empty] | 2305 | Прокладка кабеля телефонного многопарного, 50 пар, ТППэп 50х2х0.5 | м | 320
2306 | в кабельной канализации | м | 159 | [6 empty] | 2306 | в кабельной канализации | м | 159
2307 | в металлическом лотке | м | 157 | [6 empty] | 2307 | в металлическом лотке | м | 157
2308 | в гофрированной ПЛЛ трубе | м | 4 | [6 empty] | 2308 | в гофрированной ПЛЛ трубе | м | 4
2309 | Демонтаж существующего кабеля ИКСЛН-М4П-А32-2,5 с кабельной эстакады с сохранением | м | 18 | [6 empty] | 2309 | Демонтаж существующего кабеля ИКСЛН-М4П-А32-2,5 с кабельной эстакады с сохранением | м | 18
2310 | Демонтаж существующего кабеля ПРППМ 2х0.9 с кабельной эстакады с сохранением | м | 9 | [6 empty] | 2310 | Демонтаж существующего кабеля ПРППМ 2х0.9 с кабельной эстакады с сохранением | м | 9
2311 | Прокладка существующего кабеля ИКСЛН-М4П-А32-2,5 | м | 16 | [6 empty] | 2311 | Прокладка существующего кабеля ИКСЛН-М4П-А32-2,5 | м | 16
2312 | в кабельной канализации | м | 8 | [6 empty] | 2312 | в кабельной канализации | м | 8
2313 | опуск стальной трубе д.50 мм | м | 8 | [6 empty] | 2313 | опуск стальной трубе д.50 мм | м | 8
2314 | Прокладка существующего кабеля ПРППМ 2х0.9 | м | 8 | [6 empty] | 2314 | Прокладка существующего кабеля ПРППМ 2х0.9 | м | 8
2315 | в кабельной канализации | м | 4 | [6 empty] | 2315 | в кабельной канализации | м | 4
2316 | опуск стальной трубе д.50 мм | м | 4 | [6 empty] | 2316 | опуск стальной трубе д.50 мм | м | 4
2317 | Прокладка легкого оптического кабеля с повивом полимерных трубок для прокладки в канализацию марки ИКСЛ, 4 модуля, 32 одномодовых оптических волокна, ИКСЛН-М4П-А32-2,5 | м | 160 | [6 empty] | 2317 | Прокладка легкого оптического кабеля с повивом полимерных трубок для прокладки в канализацию марки ИКСЛ, 4 модуля, 32 одномодовых оптических волокна, ИКСЛН-М4П-А32-2,5 | м | 160
2318 | в кабельной канализации | м | 140 | [6 empty] | 2318 | в кабельной канализации | м | 140
2319 | в кабельной канализации | м | 20 | [6 empty] | 2319 | в кабельной канализации | м | 20
2320 | Тестирование волокон волоконно-оптического кабеля рефлектометром в двух направлениях | шт. | 128 | [6 empty] | 2320 | Тестирование волокон волоконно-оптического кабеля рефлектометром в двух направлениях | шт. | 128
2321 | Прокладка провода ПРППМ телефонного с двумя жилами сечением 0,9 мм2, ПРППМ 2х0.9 | м | 80 | [6 empty] | 2321 | Прокладка провода ПРППМ телефонного с двумя жилами сечением 0,9 мм2, ПРППМ 2х0.9 | м | 80
2322 | в кабельной канализации | м | 70 | [6 empty] | 2322 | в кабельной канализации | м | 70
2323 | в кабельной канализации | м | 10 | [6 empty] | 2323 | в кабельной канализации | м | 10
2324 | Монтаж кабеля ПуГВнг(А)-LSLTx 1х16 | м | 50 | [6 empty] | 2324 | Монтаж кабеля ПуГВнг(А)-LSLTx 1х16 | м | 50
2325 | Монтаж кронштейна для установки муфт в колодцах ССД при помощи устройства УПМК д/подвески муфт и запаса кабеля | шт. | 2 | [6 empty] | 2325 | Монтаж кронштейна для установки муфт в колодцах ССД при помощи устройства УПМК д/подвески муфт и запаса кабеля | шт. | 2
2326 | Монтаж муфты прямой соединительной полиэтиленовой в комплекте с термоусаживаемыми трубками ТУТ ССД МПП 0,1/0,3 | шт. | 2 | [6 empty] | 2326 | Монтаж муфты прямой соединительной полиэтиленовой в комплекте с термоусаживаемыми трубками ТУТ ССД МПП 0,1/0,3 | шт. | 2
2327 | Монтаж муфты оптической городской тупиковой малогабаритной до 96 ОВ для установки в коллекторах кабельной канализации МОГ-Т3-40-1КБ4845 ССД | шт. | 4 | [6 empty] | 2327 | Монтаж муфты оптической городской тупиковой малогабаритной до 96 ОВ для установки в коллекторах кабельной канализации МОГ-Т3-40-1КБ4845 ССД | шт. | 4
2328 | Прокалдка трубы ПЛЛ гибкой гофрированной безгалогенной д.25 мм, ПВ-0, с протяжкой, 50 м, цвет белый | м | 50 | [6 empty] | 2328 | Прокалдка трубы ПЛЛ гибкой гофрированной безгалогенной д.25 мм, ПВ-0, с протяжкой, 50 м, цвет белый | м | 50
2329 | Монтаж держателя для трубы двухкомпонентного, д.25 мм | шт. | 100 | [6 empty] | 2329 | Монтаж держателя для трубы двухкомпонентного, д.25 мм | шт. | 100
2330 | Монтаж трубы стальной водогазопроводной д.50 мм, ВГП 50х3 мм | м | 4 | [6 empty] | 2330 | Монтаж трубы стальной водогазопроводной д.50 мм, ВГП 50х3 мм | м | 4
2331 | Герметизация ввода в трубу и перехода меду стальной и ПНД трубой лентой мастичной, ЛМ-1,5 ССД 38мм х 1,5м х 3мм | шт. | 1 | [6 empty] | 2331 | Герметизация ввода в трубу и перехода меду стальной и ПНД трубой лентой мастичной, ЛМ-1,5 ССД 38мм х 1,5м х 3мм | шт. | 1
2332 | Герметизация ввода в трубу герметиком каучуковый Aquastop 300 мл | шт. | 1 | [6 empty] | 2332 | Герметизация ввода в трубу герметиком каучуковый Aquastop 300 мл | шт. | 1
2333 | Маркировка прокладываемых кабелей комплектом маркировочным пластмассовый (в упаковке 50 комплектов и 1 маркер) ССД КМП | шт. | 2 | [6 empty] | 2333 | Маркировка прокладываемых кабелей комплектом маркировочным пластмассовый (в упаковке 50 комплектов и 1 маркер) ССД КМП | шт. | 2
2334 | 1612-2022-Р-ПТ.ВОР | [8 empty] | 2334 | 1612-2022-Р-ПТ.ВОР
2335 | Монтаж и подключение оборудования | [8 empty] | 2335 | Монтаж и подключение оборудования
2336 | Насос вертикальный многоступенчатый, Q = 170 м3/ч, H = 110 м, 90 кВт, DN150, в комплекте с соединительными фланцами | шт. | 2 | [6 empty] | 2336 | Насос вертикальный многоступенчатый, Q = 170 м3/ч, H = 110 м, 90 кВт, DN150, в комплекте с соединительными фланцами | шт. | 2
2337 | Установка насоса-жокея, Q = 3 м3/ч, H = 130 м, 3 кВт, в комплекте с мембранным баком 50 л | шт. | 1 | [6 empty] | 2337 | Установка насоса-жокея, Q = 3 м3/ч, H = 130 м, 3 кВт, в комплекте с мембранным баком 50 л | шт. | 1
2338 | Шкаф управления насосами ПЖ-УПП-2-(160-200А)/Пд-(9А)/Зд2(4А)-АВР-Ст | шт. | 1 | [6 empty] | 2338 | Шкаф управления насосами ПЖ-УПП-2-(160-200А)/Пд-(9А)/Зд2(4А)-АВР-Ст | шт. | 1
2339 | Бак пластиковый прямоугольный, 500 л, в комплекте со штуцерами Серия S | шт. | 1 | [6 empty] | 2339 | Бак пластиковый прямоугольный, 500 л, в комплекте со штуцерами Серия S | шт. | 1
2340 | Бак-дозатор пенообразователя, 5000 л, горизонтальный, в комплекте с трубной обвязкой и контрольно-измерительными приборами FT-H-5000-1600 | шт. | 1 | [6 empty] | 2340 | Бак-дозатор пенообразователя, 5000 л, горизонтальный, в комплекте с трубной обвязкой и контрольно-измерительными приборами FT-H-5000-1600 | шт. | 1
2341 | Заправка бака-дозатора пенообразователем 3% ПО-6СП(3%) – 5м3 | шт. | 1 | [6 empty] | 2341 | Заправка бака-дозатора пенообразователем 3% ПО-6СП(3%) – 5м3 | шт. | 1
2342 | Дозатор пенообразователя широкого диапазона, 3%, DN150, в комплекте с соединительными фланцами, Вельга-MK-W-3-150. Вес 16 кг | шт. | 2 | [6 empty] | 2342 | Дозатор пенообразователя широкого диапазона, 3%, DN150, в комплекте с соединительными фланцами, Вельга-MK-W-3-150. Вес 16 кг | шт. | 2
2343 | Клапан контроля подачи пенообразователя, DN80, в комплекте с соединительными фланцами Вельга-ККП 80/1,7(Э24) | шт. | 1 | [6 empty] | 2343 | Клапан контроля подачи пенообразователя, DN80, в комплекте с соединительными фланцами Вельга-ККП 80/1,7(Э24) | шт. | 1
2344 | Шкаф управления и контроля подачи пенообразователя ШУК-0001 К | шт. | 1 | [6 empty] | 2344 | Шкаф управления и контроля подачи пенообразователя ШУК-0001 К | шт. | 1
2345 | Робот пожарный стационарный на базе лафетного ствола с дистанционным управлением в комплекте с универсальным насадком, инфракрасным и ультрафиолетовым извещателями наведения; Q = 15 л/с, H = 0,8 МПа, DN80, в комплекте с соединительными фланцами, ПР-ЛСД-C15У-ИК-УФ | шт. | 14 | [6 empty] | 2345 | Робот пожарный стационарный на базе лафетного ствола с дистанционным управлением в комплекте с универсальным насадком, инфракрасным и ультрафиолетовым извещателями наведения; Q = 15 л/с, H = 0,8 МПа, DN80, в комплекте с соединительными фланцами, ПР-ЛСД-C15У-ИК-УФ | шт. | 14
2346 | Затвор дисковый с электроприводом, DN80, 24 В, 100 Вт, в комплекте с соединительными фланцами, ДЗЭ-80 (24В) | шт. | 14 | [6 empty] | 2346 | Затвор дисковый с электроприводом, DN80, 24 В, 100 Вт, в комплекте с соединительными фланцами, ДЗЭ-80 (24В) | шт. | 14
2347 | Блок питания, 220 В – 24 В, 500 Вт БП-2Р | шт. | 14 | [6 empty] | 2347 | Блок питания, 220 В – 24 В, 500 Вт БП-2Р | шт. | 14
2348 | Устройство сопряжения с объектом, 220 В, 70 Вт, ШК-УСО | шт. | 1 | [6 empty] | 2348 | Устройство сопряжения с объектом, 220 В, 70 Вт, ШК-УСО | шт. | 1
2349 | Пост для подключения пультов дистанционного управления, 220 В, 5 Вт ПДУ-П | шт. | 1 | [6 empty] | 2349 | Пост для подключения пультов дистанционного управления, 220 В, 5 Вт ПДУ-П | шт. | 1
2350 | Пульт дистанционного управления | шт. | 2 | [6 empty] | 2350 | Пульт дистанционного управления | шт. | 2
2351 | Персональный компьютер для мониторинга оборудования РУП | шт. | 1 | [6 empty] | 2351 | Персональный компьютер для мониторинга оборудования РУП | шт. | 1
2352 | Ороситель спринклерный; ½”, в комплекте с установочной муфтой, СУО0-РНд0,42-R1/2/Р57.В3-«SSP-К80» | шт. | 529 | [6 empty] | 2352 | Ороситель спринклерный; ½”, в комплекте с установочной муфтой, СУО0-РНд0,42-R1/2/Р57.В3-«SSP-К80» | шт. | 529
2353 | Отражатель декоративный, металлический, белый | шт. | 80 | [6 empty] | 2353 | Отражатель декоративный, металлический, белый | шт. | 80
2354 | Шкаф пожарный с евроручками (встраиваемый закрытый белый) ШПК-320-12 | шт. | 3 | [6 empty] | 2354 | Шкаф пожарный с евроручками (встраиваемый закрытый белый) ШПК-320-12 | шт. | 3
2355 | Клапан пожарный латунный прямоточный, ВР-НР, DN50 (G2”), PN16 | шт. | 6 | [6 empty] | 2355 | Клапан пожарный латунный прямоточный, ВР-НР, DN50 (G2”), PN16 | шт. | 6
2356 | Труба Р-50×3,5-70 мм (резьба); Ст20 оцинкованная | шт. | 6 | [6 empty] | 2356 | Труба Р-50×3,5-70 мм (резьба); Ст20 оцинкованная | шт. | 6
2357 | Головка пожарная напорная муфтовая, для внутренних пожарных кранов, DN50, PN16, ГМ-50-1,6 ВПК | шт. | 6 | [6 empty] | 2357 | Головка пожарная напорная муфтовая, для внутренних пожарных кранов, DN50, PN16, ГМ-50-1,6 ВПК | шт. | 6
2358 | Рукав пожарный напорный латексированный, DN50, PN16, длина – 20 м, в комплекте с двумя головками пожарными рукавными ГР-50, РПК-В-50-1,6 | шт. | 6 | [6 empty] | 2358 | Рукав пожарный напорный латексированный, DN50, PN16, длина – 20 м, в комплекте с двумя головками пожарными рукавными ГР-50, РПК-В-50-1,6 | шт. | 6
2359 | Ствол пожарный ручной, металлический, DN50, диам. вых. отв. – 16 мм , РС-50 | шт. | 6 | [6 empty] | 2359 | Ствол пожарный ручной, металлический, DN50, диам. вых. отв. – 16 мм , РС-50 | шт. | 6
2360 | Шкаф пожарный с евроручками (навесной закрытый красный), ШПК-320-12 | шт. | 33 | [6 empty] | 2360 | Шкаф пожарный с евроручками (навесной закрытый красный), ШПК-320-12 | шт. | 33
2361 | Клапан пожарный латунный угловой, ВР-НР, DN65 (G2½”), PN16, КПЛ-65-1 | шт. | 66 | [6 empty] | 2361 | Клапан пожарный латунный угловой, ВР-НР, DN65 (G2½”), PN16, КПЛ-65-1 | шт. | 66
2362 | Труба Р-65×4,0-70 мм (резьба); Ст20 оцинкованная | шт. | 66 | [6 empty] | 2362 | Труба Р-65×4,0-70 мм (резьба); Ст20 оцинкованная | шт. | 66
2363 | Головка пожарная напорная муфтовая, для внутренних пожарных кранов, DN65, PN16, ГМ-65-1,6 ВПК | шт. | 66 | [6 empty] | 2363 | Головка пожарная напорная муфтовая, для внутренних пожарных кранов, DN65, PN16, ГМ-65-1,6 ВПК | шт. | 66
2364 | Рукав пожарный напорный латексированный, DN65, PN16, длина – 20 м, в комплекте с двумя головками пожарными рукавными ГР-65 | шт. | 66 | [6 empty] | 2364 | Рукав пожарный напорный латексированный, DN65, PN16, длина – 20 м, в комплекте с двумя головками пожарными рукавными ГР-65 | шт. | 66
2365 | Ствол воздушно-пенный, металлический, DN65; 0,6 МПа, 5 л/с | шт. | 66 | [6 empty] | 2365 | Ствол воздушно-пенный, металлический, DN65; 0,6 МПа, 5 л/с | шт. | 66
2366 | Диафрагма для снижения давления, DN65 | шт. | 66 | [6 empty] | 2366 | Диафрагма для снижения давления, DN65 | шт. | 66
2367 | Монтаж трубопроводной арматуры | [8 empty] | 2367 | Монтаж трубопроводной арматуры
2368 | Узел управления спринклерный водозаполненный, DN65, PN16; в комплекте с обвязкой, манометрами, сигнализаторами давления и устройством задержки сигнала, в комплекте с соединительными фланцами, УУ-С80/1,6В-ВФ.О4-«Прямо-точный-65» | шт. | 1 | [6 empty] | 2368 | Узел управления спринклерный водозаполненный, DN65, PN16; в комплекте с обвязкой, манометрами, сигнализаторами давления и устройством задержки сигнала, в комплекте с соединительными фланцами, УУ-С80/1,6В-ВФ.О4-«Прямо-точный-65» | шт. | 1
2369 | Узел управления спринклерный водозаполненный, DN100, PN16; в комплекте с обвязкой, манометрами, сигнализаторами давления и устройством задержки сигнала, в комплекте с соединительными фланцами, УУ-С100/1,6В-ВФ.О4-«Прямо-точный-100» | шт. | 2 | [6 empty] | 2369 | Узел управления спринклерный водозаполненный, DN100, PN16; в комплекте с обвязкой, манометрами, сигнализаторами давления и устройством задержки сигнала, в комплекте с соединительными фланцами, УУ-С100/1,6В-ВФ.О4-«Прямо-точный-100» | шт. | 2
2370 | Узел управления спринклерный водозаполненный, DN150, PN16; в комплекте с обвязкой, манометрами, сигнализаторами давления и устройством задержки сигнала, в комплекте с соединительными фланцами, УУ-С150/1,6В-ВФ.О4-«Прямо-точный-150» | шт. | 1 | [6 empty] | 2370 | Узел управления спринклерный водозаполненный, DN150, PN16; в комплекте с обвязкой, манометрами, сигнализаторами давления и устройством задержки сигнала, в комплекте с соединительными фланцами, УУ-С150/1,6В-ВФ.О4-«Прямо-точный-150» | шт. | 1
2371 | Сигнализатор давления, PN16, в комплекте с монтажной муфтой, Пресс-120-1 | шт. | 5 | [6 empty] | 2371 | Сигнализатор давления, PN16, в комплекте с монтажной муфтой, Пресс-120-1 | шт. | 5
2372 | Сигнализатор потока, DN50, PN16, U-болт | шт. | 1 | [6 empty] | 2372 | Сигнализатор потока, DN50, PN16, U-болт | шт. | 1
2373 | Сигнализатор потока, DN65, PN16, U-болт | шт. | 2 | [6 empty] | 2373 | Сигнализатор потока, DN65, PN16, U-болт | шт. | 2
2374 | Сигнализатор потока, DN100, PN16, U-болт | шт. | 4 | [6 empty] | 2374 | Сигнализатор потока, DN100, PN16, U-болт | шт. | 4
2375 | Расходомер диафрагменного типа, DN150, PN16; соединение - грувлок, в комплекте с соединительными фланцами, Turbo-Lux 3 | шт. | 1 | [6 empty] | 2375 | Расходомер диафрагменного типа, DN150, PN16; соединение - грувлок, в комплекте с соединительными фланцами, Turbo-Lux 3 | шт. | 1
2376 | Манометр показывающий, НР, DN15 (G1/2”), радиальное присоединение, диаметр – 100 мм, диапазон – 0…1,6 МПа, класс точности – 1,5 | шт. | 20 | [6 empty] | 2376 | Манометр показывающий, НР, DN15 (G1/2”), радиальное присоединение, диаметр – 100 мм, диапазон – 0…1,6 МПа, класс точности – 1,5 | шт. | 20
2377 | Кран трёхходовой муфтовый, для манометра, ВР-ВР, DN15 (G1\2”), PN16 | шт. | 20 | [6 empty] | 2377 | Кран трёхходовой муфтовый, для манометра, ВР-ВР, DN15 (G1\2”), PN16 | шт. | 20
2378 | Клапан регулирующий с пилотным управлением, поплавковый, DN50, PN16, в комплекте с соединительными фланцами, Гранрег КАТ19-08 | шт. | 1 | [6 empty] | 2378 | Клапан регулирующий с пилотным управлением, поплавковый, DN50, PN16, в комплекте с соединительными фланцами, Гранрег КАТ19-08 | шт. | 1
2379 | Клапан регулирующий с пилотным управлением, поплавковый, DN80, PN16, в комплекте с соединительными фланцами, Гранрег КАТ19-03 | шт. | 1 | [6 empty] | 2379 | Клапан регулирующий с пилотным управлением, поплавковый, DN80, PN16, в комплекте с соединительными фланцами, Гранрег КАТ19-03 | шт. | 1
2380 | Клапан регулирующий с пилотным управлением, поплавковый, DN100, PN16, в комплекте с соединительными фланцами, Гранрег КАТ19-01 | шт. | 2 | [6 empty] | 2380 | Клапан регулирующий с пилотным управлением, поплавковый, DN100, PN16, в комплекте с соединительными фланцами, Гранрег КАТ19-01 | шт. | 2
2381 | Клапан регулирующий с пилотным управлением, поплавковый, DN200, PN16, в комплекте с соединительными фланцами, Гранрег КАТ19-01 | шт. | 2 | [6 empty] | 2381 | Клапан регулирующий с пилотным управлением, поплавковый, DN200, PN16, в комплекте с соединительными фланцами, Гранрег КАТ19-01 | шт. | 2
2382 | Воздухоотводчик автоматический, НР, DN15 (1/2”), PN16 | шт. | 58 | [6 empty] | 2382 | Воздухоотводчик автоматический, НР, DN15 (1/2”), PN16 | шт. | 58
2383 | Задвижка клиновая фланцевая, DN250, PN16; Гранар KR15 | шт. | 2 | [6 empty] | 2383 | Задвижка клиновая фланцевая, DN250, PN16; Гранар KR15 | шт. | 2
2384 | с электроприводом серии SA, 3х380 В, 0,8 кВт, в комплекте с соединительными фланцами | [8 empty] | 2384 | с электроприводом серии SA, 3х380 В, 0,8 кВт, в комплекте с соединительными фланцами
2385 | Задвижка клиновая фланцевая с концевыми выключателями, DN150, PN16, в комплекте с соединительными фланцами, Passage V GV-01/F | шт. | 2 | [6 empty] | 2385 | Задвижка клиновая фланцевая с концевыми выключателями, DN150, PN16, в комплекте с соединительными фланцами, Passage V GV-01/F | шт. | 2
2386 | Выключатель концевой контроля положения (для задвижек), BI-SU1 | шт. | 2 | [6 empty] | 2386 | Выключатель концевой контроля положения (для задвижек), BI-SU1 | шт. | 2
2387 | Затвор дисковый межфланцевый с концевыми выключателями, DN50, PN16, в комплекте с соединительными фланцами, Machaon BFV-02/W | шт. | 2 | [6 empty] | 2387 | Затвор дисковый межфланцевый с концевыми выключателями, DN50, PN16, в комплекте с соединительными фланцами, Machaon BFV-02/W | шт. | 2
2388 | Затвор дисковый межфланцевый с концевыми выключателями, DN65, PN16, в комплекте с соединительными фланцами, Machaon BFV-02/W | шт. | 5 | [6 empty] | 2388 | Затвор дисковый межфланцевый с концевыми выключателями, DN65, PN16, в комплекте с соединительными фланцами, Machaon BFV-02/W | шт. | 5
2389 | Затвор дисковый межфланцевый с концевыми выключателями, DN80, PN16, в комплекте с соединительными фланцами, Machaon BFV-02/W | шт. | 1 | [6 empty] | 2389 | Затвор дисковый межфланцевый с концевыми выключателями, DN80, PN16, в комплекте с соединительными фланцами, Machaon BFV-02/W | шт. | 1
2390 | Затвор дисковый межфланцевый с концевыми выключателями, DN100, PN16, в комплекте с соединительными фланцами, Machaon BFV-02/W | шт. | 28 | [6 empty] | 2390 | Затвор дисковый межфланцевый с концевыми выключателями, DN100, PN16, в комплекте с соединительными фланцами, Machaon BFV-02/W | шт. | 28
2391 | Затвор дисковый межфланцевый с концевыми выключателями, DN150, PN16, в комплекте с соединительными фланцами, Machaon BFV-02/W | шт. | 4 | [6 empty] | 2391 | Затвор дисковый межфланцевый с концевыми выключателями, DN150, PN16, в комплекте с соединительными фланцами, Machaon BFV-02/W | шт. | 4
2392 | Затвор дисковый межфланцевый с концевыми выключателями, DN200, PN16, в комплекте с соединительными фланцами, Machaon BFV-02/W | шт. | 10 | [6 empty] | 2392 | Затвор дисковый межфланцевый с концевыми выключателями, DN200, PN16, в комплекте с соединительными фланцами, Machaon BFV-02/W | шт. | 10
2393 | Затвор дисковый межфланцевый с концевыми выключателями, DN250, PN16, в комплекте с соединительными фланцами, Machaon BFV-02/W | шт. | 3 | [6 empty] | 2393 | Затвор дисковый межфланцевый с концевыми выключателями, DN250, PN16, в комплекте с соединительными фланцами, Machaon BFV-02/W | шт. | 3
2394 | Выключатель концевой контроля положения (для затворов), BI-SU1 | шт. | 53 | [6 empty] | 2394 | Выключатель концевой контроля положения (для затворов), BI-SU1 | шт. | 53
2395 | Клапан обратный двухстворчатый межфланцевый, DN65, PN16, в комплекте с соединительными фланцами, Khlop CV-02/W | шт. | 2 | [6 empty] | 2395 | Клапан обратный двухстворчатый межфланцевый, DN65, PN16, в комплекте с соединительными фланцами, Khlop CV-02/W | шт. | 2
2396 | Клапан обратный двухстворчатый межфланцевый, DN80, PN16, в комплекте с соединительными фланцами, Khlop CV-02/W | шт. | 3 | [6 empty] | 2396 | Клапан обратный двухстворчатый межфланцевый, DN80, PN16, в комплекте с соединительными фланцами, Khlop CV-02/W | шт. | 3
2397 | Клапан обратный двухстворчатый межфланцевый, DN100, PN16, в комплекте с соединительными фланцами, Khlop CV-02/W | шт. | 6 | [6 empty] | 2397 | Клапан обратный двухстворчатый межфланцевый, DN100, PN16, в комплекте с соединительными фланцами, Khlop CV-02/W | шт. | 6
2398 | Клапан обратный двухстворчатый межфланцевый, DN200, PN16, в комплекте с соединительными фланцами, Khlop CV-02/W | шт. | 4 | [6 empty] | 2398 | Клапан обратный двухстворчатый межфланцевый, DN200, PN16, в комплекте с соединительными фланцами, Khlop CV-02/W | шт. | 4
2399 | Клапан обратный двухстворчатый межфланцевый, DN250, PN16, в комплекте с соединительными фланцами, Khlop CV-02/W | шт. | 2 | [6 empty] | 2399 | Клапан обратный двухстворчатый межфланцевый, DN250, PN16, в комплекте с соединительными фланцами, Khlop CV-02/W | шт. | 2
2400 | Кран шаровой муфтовый полнопроходной, DN15, PN16, Sphere BV-03/T | шт. | 61 | [6 empty] | 2400 | Кран шаровой муфтовый полнопроходной, DN15, PN16, Sphere BV-03/T | шт. | 61
2401 | Кран шаровой муфтовый полнопроходной, DN20, PN16, Sphere BV-03/T | шт. | 15 | [6 empty] | 2401 | Кран шаровой муфтовый полнопроходной, DN20, PN16, Sphere BV-03/T | шт. | 15
2402 | Кран шаровой муфтовый полнопроходной, DN25, PN16, Sphere BV-03/T | шт. | 19 | [6 empty] | 2402 | Кран шаровой муфтовый полнопроходной, DN25, PN16, Sphere BV-03/T | шт. | 19
2403 | Кран шаровой муфтовый полнопроходной, DN32, PN16, Sphere BV-03/T | шт. | 1 | [6 empty] | 2403 | Кран шаровой муфтовый полнопроходной, DN32, PN16, Sphere BV-03/T | шт. | 1
2404 | Кран шаровой муфтовый полнопроходной, DN40, PN16, Sphere BV-03/T | шт. | 2 | [6 empty] | 2404 | Кран шаровой муфтовый полнопроходной, DN40, PN16, Sphere BV-03/T | шт. | 2
2405 | Кран шаровой муфтовый полнопроходной, DN50, PN16, Sphere BV-03/T | шт. | 46 | [6 empty] | 2405 | Кран шаровой муфтовый полнопроходной, DN50, PN16, Sphere BV-03/T | шт. | 46
2406 | Кран шаровой муфтовый полнопроходной, DN80, PN16, Sphere BV-03/T | шт. | 4 | [6 empty] | 2406 | Кран шаровой муфтовый полнопроходной, DN80, PN16, Sphere BV-03/T | шт. | 4
2407 | Клапан обратный муфтовый, DN50 (G2”), PN16, Khlop CV-03/T | шт. | 1 | [6 empty] | 2407 | Клапан обратный муфтовый, DN50 (G2”), PN16, Khlop CV-03/T | шт. | 1
2408 | Монтаж элементов систем | [8 empty] | 2408 | Монтаж элементов систем
2409 | Подводка гибкая к оросителю, 700 мм, без стальной оплётки, DN25(1”)-DN15(½”), в комплекте с соединительными фитингами | шт. | 84 | [6 empty] | 2409 | Подводка гибкая к оросителю, 700 мм, без стальной оплётки, DN25(1”)-DN15(½”), в комплекте с соединительными фитингами | шт. | 84
2410 | Крепление реечное к подвесному потолку для гибкой подводки | шт. | 84 | [6 empty] | 2410 | Крепление реечное к подвесному потолку для гибкой подводки | шт. | 84
2411 | Головка пожарная напорная цапковая, ГЦ-50, DN50, PN16 | шт. | 44 | [6 empty] | 2411 | Головка пожарная напорная цапковая, ГЦ-50, DN50, PN16 | шт. | 44
2412 | Головка пожарная напорная муфтовая, ГМ-80, DN80, PN16 | шт. | 3 | [6 empty] | 2412 | Головка пожарная напорная муфтовая, ГМ-80, DN80, PN16 | шт. | 3
2413 | Головка-заглушка пожарная напорная, ГЗ-50, DN50, PN16 | шт. | 40 | [6 empty] | 2413 | Головка-заглушка пожарная напорная, ГЗ-50, DN50, PN16 | шт. | 40
2414 | Головка-заглушка пожарная напорная, ГЗ-80, DN80, PN16 | шт. | 3 | [6 empty] | 2414 | Головка-заглушка пожарная напорная, ГЗ-80, DN80, PN16 | шт. | 3
2415 | Подготовка, монтаж, промывка и испытания трубопроводов | [8 empty] | 2415 | Подготовка, монтаж, промывка и испытания трубопроводов
2416 | Труба 15×2,8, ГОСТ 3262-75, Ст20 оцинкованная, в комплекте с фасонными элементами типа «грувлок», опорами и креплениями | м | 52 | [6 empty] | 2416 | Труба 15×2,8, ГОСТ 3262-75, Ст20 оцинкованная, в комплекте с фасонными элементами типа «грувлок», опорами и креплениями | м | 52
2417 | Труба 20×2,8, ГОСТ 3262-75, Ст20 оцинкованная, в комплекте с фасонными элементами типа «грувлок», опорами и креплениями | м | 57 | [6 empty] | 2417 | Труба 20×2,8, ГОСТ 3262-75, Ст20 оцинкованная, в комплекте с фасонными элементами типа «грувлок», опорами и креплениями | м | 57
2418 | Труба 25×3,2, ГОСТ 3262-75, Ст20 оцинкованная, в комплекте с фасонными элементами типа «грувлок», опорами и креплениями | м | 331 | [6 empty] | 2418 | Труба 25×3,2, ГОСТ 3262-75, Ст20 оцинкованная, в комплекте с фасонными элементами типа «грувлок», опорами и креплениями | м | 331
2419 | Труба 32×3,2, ГОСТ 3262-75, Ст20 оцинкованная, в комплекте с фасонными элементами типа «грувлок», опорами и креплениями | м | 219 | [6 empty] | 2419 | Труба 32×3,2, ГОСТ 3262-75, Ст20 оцинкованная, в комплекте с фасонными элементами типа «грувлок», опорами и креплениями | м | 219
2420 | Труба 40×3,5, ГОСТ 3262-75, Ст20 оцинкованная, в комплекте с фасонными элементами типа «грувлок», опорами и креплениями | м | 68 | [6 empty] | 2420 | Труба 40×3,5, ГОСТ 3262-75, Ст20 оцинкованная, в комплекте с фасонными элементами типа «грувлок», опорами и креплениями | м | 68
2421 | Труба 50×3,5, ГОСТ 3262-75, Ст20 оцинкованная, в комплекте с фасонными элементами типа «грувлок», опорами и креплениями | м | 1517 | [6 empty] | 2421 | Труба 50×3,5, ГОСТ 3262-75, Ст20 оцинкованная, в комплекте с фасонными элементами типа «грувлок», опорами и креплениями | м | 1517
2422 | Труба 65×4,0, ГОСТ 3262-75, Ст20 оцинкованная, в комплекте с фасонными элементами типа «грувлок», опорами и креплениями | м | 834 | [6 empty] | 2422 | Труба 65×4,0, ГОСТ 3262-75, Ст20 оцинкованная, в комплекте с фасонными элементами типа «грувлок», опорами и креплениями | м | 834
2423 | Труба 80×4,0, ГОСТ 3262-75, Ст20 оцинкованная, в комплекте с фасонными элементами типа «грувлок», опорами и креплениями | м | 131 | [6 empty] | 2423 | Труба 80×4,0, ГОСТ 3262-75, Ст20 оцинкованная, в комплекте с фасонными элементами типа «грувлок», опорами и креплениями | м | 131
2424 | Труба 100×4,5, ГОСТ 3262-75, Ст20 оцинкованная, в комплекте с фасонными элементами типа «грувлок», опорами и креплениями | м | 803 | [6 empty] | 2424 | Труба 100×4,5, ГОСТ 3262-75, Ст20 оцинкованная, в комплекте с фасонными элементами типа «грувлок», опорами и креплениями | м | 803
2425 | Труба 125×4,5, ГОСТ 3262-75, Ст20 оцинкованная, в комплекте с фасонными элементами типа «грувлок», опорами и креплениями | м | 444 | [6 empty] | 2425 | Труба 125×4,5, ГОСТ 3262-75, Ст20 оцинкованная, в комплекте с фасонными элементами типа «грувлок», опорами и креплениями | м | 444
2426 | Труба 150×4,5, ГОСТ 3262-75, Ст20 оцинкованная, в комплекте с фасонными элементами типа «грувлок», опорами и креплениями | м | 24 | [6 empty] | 2426 | Труба 150×4,5, ГОСТ 3262-75, Ст20 оцинкованная, в комплекте с фасонными элементами типа «грувлок», опорами и креплениями | м | 24
2427 | Труба, 89×3,5, ГОСТ 10704-91, Ст20 оцинкованная, в комплекте с фасонными элементами типа «грувлок», опорами и креплениями | м | 22 | [6 empty] | 2427 | Труба, 89×3,5, ГОСТ 10704-91, Ст20 оцинкованная, в комплекте с фасонными элементами типа «грувлок», опорами и креплениями | м | 22
2428 | Труба, 159×4,5, ГОСТ 10704-91, Ст20 оцинкованная, в комплекте с фасонными элементами типа «грувлок», опорами и креплениями | м | 11 | [6 empty] | 2428 | Труба, 159×4,5, ГОСТ 10704-91, Ст20 оцинкованная, в комплекте с фасонными элементами типа «грувлок», опорами и креплениями | м | 11
2429 | Труба, 219×6,0, ГОСТ 10704-91, Ст20 оцинкованная, в комплекте с фасонными элементами типа «грувлок», опорами и креплениями | м | 32 | [6 empty] | 2429 | Труба, 219×6,0, ГОСТ 10704-91, Ст20 оцинкованная, в комплекте с фасонными элементами типа «грувлок», опорами и креплениями | м | 32
2430 | Труба, 273×7,0, ГОСТ 10704-91, Ст20 оцинкованная, в комплекте с фасонными элементами типа «грувлок», опорами и креплениями | м | 8 | [6 empty] | 2430 | Труба, 273×7,0, ГОСТ 10704-91, Ст20 оцинкованная, в комплекте с фасонными элементами типа «грувлок», опорами и креплениями | м | 8
2431 | Труба 89×3,5, ГОСТ 9941-2022, нержавеющая сталь 08Х18Н10Т, в комплекте с фасонными элементами, опорами и креплениями | м | 7 | [6 empty] | 2431 | Труба 89×3,5, ГОСТ 9941-2022, нержавеющая сталь 08Х18Н10Т, в комплекте с фасонными элементами, опорами и креплениями | м | 7
2432 | Труба 6×1,0, ГОСТ 15040-2016, медная, в комплекте с фасонными элементами, опорами и креплениями | м | 7 | [6 empty] | 2432 | Труба 6×1,0, ГОСТ 15040-2016, медная, в комплекте с фасонными элементами, опорами и креплениями | м | 7
2433 | 1612-2022-Р-РТ.ВОР | [8 empty] | 2433 | 1612-2022-Р-РТ.ВОР
2434 | Установка абонентского громкоговорителя 3 Вт, 160 Гц-10 кГц, 30 В, АГ-1 | шт. | 5 | [6 empty] | 2434 | Установка абонентского громкоговорителя 3 Вт, 160 Гц-10 кГц, 30 В, АГ-1 | шт. | 5
2435 | Монтаж розетки для сети проводного вещания напряжением до 30В, одноместная открытой установки , РПВ-1 | шт. | 5 | [6 empty] | 2435 | Монтаж розетки для сети проводного вещания напряжением до 30В, одноместная открытой установки , РПВ-1 | шт. | 5
2436 | Установка коробки разветвительной универсальной, УК-2П | шт. | 1 | [6 empty] | 2436 | Установка коробки разветвительной универсальной, УК-2П | шт. | 1
2437 | Установка клеммы винтовой КВИ-2,5мм2, серая | шт. | 10 | [6 empty] | 2437 | Установка клеммы винтовой КВИ-2,5мм2, серая | шт. | 10
2438 | Установка клеммы винтовая КВИ-2,5мм2, синяя | шт. | 10 | [6 empty] | 2438 | Установка клеммы винтовая КВИ-2,5мм2, синяя | шт. | 10
2439 | Монтаж перемычки центральной для КВИ-2,5мм2, 10 PIN YZN30Q-002-10P | шт. | 2 | [6 empty] | 2439 | Монтаж перемычки центральной для КВИ-2,5мм2, 10 PIN YZN30Q-002-10P | шт. | 2
2440 | Прокладка трубы ПЛЛ гибкой гофрированной не содержит галогенов д.20 мм, ПВ-0, с протяжкой, 100 м, цвет белый, Держатель для трубы двухкомпонентный, д.20 мм – 25 шт. | м | 10 | [6 empty] | 2440 | Прокладка трубы ПЛЛ гибкой гофрированной не содержит галогенов д.20 мм, ПВ-0, с протяжкой, 100 м, цвет белый, Держатель для трубы двухкомпонентный, д.20 мм – 25 шт. | м | 10
2441 | Прокладка металлорукава DN 15мм в герметичной ПВХ изоляции, Dвн=15,5 мм, Dнар=19,5, с протяжкой, 100 м, цвет серый 6071R-015100P, Муфта мет.рукав в герметичной изоляции в оплетке-коробка DN 15, М20х1,5 T16014-20A – 1шт.; Концевая втулка для металлорукава DN 15 мм S66V16 – 1шт.; Держатель с крышкой д.20 мм, оцинкованная сталь 6044-A20 – 60шт. | м | 25 | [6 empty] | 2441 | Прокладка металлорукава DN 15мм в герметичной ПВХ изоляции, Dвн=15,5 мм, Dнар=19,5, с протяжкой, 100 м, цвет серый 6071R-015100P, Муфта мет.рукав в герметичной изоляции в оплетке-коробка DN 15, М20х1,5 T16014-20A – 1шт.; Концевая втулка для металлорукава DN 15 мм S66V16 – 1шт.; Держатель с крышкой д.20 мм, оцинкованная сталь 6044-A20 – 60шт. | м | 25
2442 | Затягивание кабеля в металлический рукав для сетей проводного радиовещания, МРМПЭ 2х1.2 | м | 25 | [6 empty] | 2442 | Затягивание кабеля в металлический рукав для сетей проводного радиовещания, МРМПЭ 2х1.2 | м | 25
2443 | Затягивание кабеля в проложенную трубу для сетей проводного радиовещания, МРМПЭ 2х1.2 | м | 10 | [6 empty] | 2443 | Затягивание кабеля в проложенную трубу для сетей проводного радиовещания, МРМПЭ 2х1.2 | м | 10
2444 | Затягивание распределительного кабеля в проложенную трубу для систем сигнализации и проводного вещания, КСВВнг(А)-LS 1х2х0,80 | м | 20 | [6 empty] | 2444 | Затягивание распределительного кабеля в проложенную трубу для систем сигнализации и проводного вещания, КСВВнг(А)-LS 1х2х0,80 | м | 20
2445 | Затягивание распределительного кабеля в металлический рукав для систем сигнализации и проводного вещания, КСВВнг(А)-LS 1х2х0,80 | м | 63 | [6 empty] | 2445 | Затягивание распределительного кабеля в металлический рукав для систем сигнализации и проводного вещания, КСВВнг(А)-LS 1х2х0,80 | м | 63
2446 | Прокладка кабеля по существующему лотку для сетей проводного радиовещания, МРМПЭ 2х1.2 | м | 380 | [6 empty] | 2446 | Прокладка кабеля по существующему лотку для сетей проводного радиовещания, МРМПЭ 2х1.2 | м | 380
2447 | 1612-2022-Р-СВН.ВОР | [8 empty] | 2447 | 1612-2022-Р-СВН.ВОР
2448 | Установка: Цифровая цилиндрическая IP-камера 4 Мп в корпусе IP66, IK10 с моторизованным варифокальным объективом F1,6 и ИК подсветкой до 50 м DS-2CD2643G0-IZS | шт. | 13 | [6 empty] | 2448 | Установка: Цифровая цилиндрическая IP-камера 4 Мп в корпусе IP66, IK10 с моторизованным варифокальным объективом F1,6 и ИК подсветкой до 50 м DS-2CD2643G0-IZS | шт. | 13
2449 | Установка: Цифровая цилиндрическая IP-камера 4 Мп в корпусе IP67, IK10 с моторизованным варифокальным объективом F1,0 и подсветкой белым светом до 60 м DS-2CD2647G2T-LZS(C) | шт. | 12 | [6 empty] | 2449 | Установка: Цифровая цилиндрическая IP-камера 4 Мп в корпусе IP67, IK10 с моторизованным варифокальным объективом F1,0 и подсветкой белым светом до 60 м DS-2CD2647G2T-LZS(C) | шт. | 12
2450 | Установка: Цифровая взрывозащищенная цилиндрическая IP-камера 4 Мп в корпусе IP68 Ex с фиксированным объективом F1,2 и ИК подсветкой до 30 м DS-2XE6242F-IS, 3 шт. устанавливаются на кронштейне: Настенный антикоррозийный кронштейн для взрывозащищенной цилиндрической IP-камерыDS-1704ZJ – 3 шт. | шт. | 5 | [6 empty] | 2450 | Установка: Цифровая взрывозащищенная цилиндрическая IP-камера 4 Мп в корпусе IP68 Ex с фиксированным объективом F1,2 и ИК подсветкой до 30 м DS-2XE6242F-IS, 3 шт. устанавливаются на кронштейне: Настенный антикоррозийный кронштейн для взрывозащищенной цилиндрической IP-камерыDS-1704ZJ – 3 шт. | шт. | 5
2451 | Установка: Цифровая взрывозащищенная купольная IP-камера 4 Мп в корпусе IP68 Ex с фиксированным объективом F2,0 (F2,2) DS-2XE6146F-HS, Устанавливаются на кронштейн: Кронштейн для установки на стену-316L DS-1697ZJ-X – 2шт. | шт. | 2 | [6 empty] | 2451 | Установка: Цифровая взрывозащищенная купольная IP-камера 4 Мп в корпусе IP68 Ex с фиксированным объективом F2,0 (F2,2) DS-2XE6146F-HS, Устанавливаются на кронштейн: Кронштейн для установки на стену-316L DS-1697ZJ-X – 2шт. | шт. | 2
2452 | Установка: Регистратор видеонаблюдения цифровой 32 канальный 3U, максимальное количество накопителей - 16 HDD / 48 Тб SecurOS IVS NVR-Industrial-32/800 | шт. | 1 | [6 empty] | 2452 | Установка: Регистратор видеонаблюдения цифровой 32 канальный 3U, максимальное количество накопителей - 16 HDD / 48 Тб SecurOS IVS NVR-Industrial-32/800 | шт. | 1
2453 | Установка: Жесткий диск для систем видеонаблюдения 4 Тб 5400 об/мин SkyHawk | шт. | 12 | [6 empty] | 2453 | Установка: Жесткий диск для систем видеонаблюдения 4 Тб 5400 об/мин SkyHawk | шт. | 12
2454 | Установка: Рабочая станция для отображения до 48 камер высокого разрешения. Подключение 6-ти мониторов: 2xDVI + 2xHDMI + 2xDisplayPort SecurOS-IVS-WSN-R/PAD HD-6/48 | шт. | 1 | [6 empty] | 2454 | Установка: Рабочая станция для отображения до 48 камер высокого разрешения. Подключение 6-ти мониторов: 2xDVI + 2xHDMI + 2xDisplayPort SecurOS-IVS-WSN-R/PAD HD-6/48 | шт. | 1
2455 | Установка монитора системы видеонаблюдения 32” DS-D5032FC-A | шт. | 4 | [6 empty] | 2455 | Установка монитора системы видеонаблюдения 32” DS-D5032FC-A | шт. | 4
2456 | Установка управляемый коммутатор 4x Gigabit Ethernet с питанием по PoE/PoE+ (до 30 Вт на любом из портов), в уличном шкафу IP66, IK10 со встроенным ИБП и встроенным оптическим кроссом 16xSC PSW-2G+UPS-Box | шт. | 3 | [6 empty] | 2456 | Установка управляемый коммутатор 4x Gigabit Ethernet с питанием по PoE/PoE+ (до 30 Вт на любом из портов), в уличном шкафу IP66, IK10 со встроенным ИБП и встроенным оптическим кроссом 16xSC PSW-2G+UPS-Box | шт. | 3
2457 | Установка: Управляемый коммутатор 8x Gigabit Ethernet с питанием по PoE/PoE+ (до 30 Вт на любом из портов), в уличном шкафу IP66, IK10 со встроенным ИБП и встроенным оптическим кроссом 16xSC PSW-2G8F+UPS-Box | шт. | 3 | [6 empty] | 2457 | Установка: Управляемый коммутатор 8x Gigabit Ethernet с питанием по PoE/PoE+ (до 30 Вт на любом из портов), в уличном шкафу IP66, IK10 со встроенным ИБП и встроенным оптическим кроссом 16xSC PSW-2G8F+UPS-Box | шт. | 3
2458 | Установка: Комплект оптических одноволоконных трансиверов формата SFP для од-номодового оптоволокна до 3 км: - SFP-модуль оптический 1.25Гбит/с до 3 км 1xSC(UPC), SM TX1550 / RX1310нм TBSF15-3-12gSC-3i-FT; - SFP-модуль оптический 1.25Гбит/с до 3 км 1xSC(UPC), SM TX1310 / RX1550нм TBSF13-3-12gSC-3i-FT | компл. | 7 | [6 empty] | 2458 | Установка: Комплект оптических одноволоконных трансиверов формата SFP для од-номодового оптоволокна до 3 км: - SFP-модуль оптический 1.25Гбит/с до 3 км 1xSC(UPC), SM TX1550 / RX1310нм TBSF15-3-12gSC-3i-FT; - SFP-модуль оптический 1.25Гбит/с до 3 км 1xSC(UPC), SM TX1310 / RX1550нм TBSF13-3-12gSC-3i-FT | компл. | 7
2459 | Установка: Промышленный универсальный медиаконвертер витая пара 10/100/1000Base-T в оптическое волокно 100/1000Base-X для установки на DIN-рейку FC-2 | шт. | 2 | [6 empty] | 2459 | Установка: Промышленный универсальный медиаконвертер витая пара 10/100/1000Base-T в оптическое волокно 100/1000Base-X для установки на DIN-рейку FC-2 | шт. | 2
2460 | Установка:HDMI удлинитель по оптоволоконному кабелю EF 10K FX Dr.HD в составе: - Приемник - Передатчик - Оптический модуль приемник - Оптический модуль передатчик - Блок питания - Разъем Phoenix - Кабель HDMI | компл. | 2 | [6 empty] | 2460 | Установка:HDMI удлинитель по оптоволоконному кабелю EF 10K FX Dr.HD в составе: - Приемник - Передатчик - Оптический модуль приемник - Оптический модуль передатчик - Блок питания - Разъем Phoenix - Кабель HDMI | компл. | 2
2461 | Установка: Блок питания для FC-2 AC 85...264 В / DC -24 В, мощность - 10 Вт MDR-10 | шт. | 2 | [6 empty] | 2461 | Установка: Блок питания для FC-2 AC 85...264 В / DC -24 В, мощность - 10 Вт MDR-10 | шт. | 2
2462 | Установка: 19" панель с DIN-рейкой для установки коммутаторов STK-RACKMNT-2955 | шт. | 1 | [6 empty] | 2462 | Установка: 19" панель с DIN-рейкой для установки коммутаторов STK-RACKMNT-2955 | шт. | 1
2463 | Установка: Блок розеток Rem-10 с выкл., 8 Sсhuko, 10 A, алюм., 19", шнур 1.8 м. IEC 60320 C14 R-10-8S-V-440-1.8 | шт. | 1 | [6 empty] | 2463 | Установка: Блок розеток Rem-10 с выкл., 8 Sсhuko, 10 A, алюм., 19", шнур 1.8 м. IEC 60320 C14 R-10-8S-V-440-1.8 | шт. | 1
2464 | Установка: Панель заземления горизонтальная/вертикальная 19" 500 мм / 200 А ПЗ-19-500.200А | шт. | 1 | [6 empty] | 2464 | Установка: Панель заземления горизонтальная/вертикальная 19" 500 мм / 200 А ПЗ-19-500.200А | шт. | 1
2465 | Установка: Комплект проводов заземления для шкафа ШТК-М, универсальный ПЗ-ШТК-М | шт. | 1 | [6 empty] | 2465 | Установка: Комплект проводов заземления для шкафа ШТК-М, универсальный ПЗ-ШТК-М | шт. | 1
2466 | Установка: Комплект монтажный № 2 (винт, шайба, гайка с защелкой), упаковка 50 шт. КМ-2-50 | упак. | 1 | [6 empty] | 2466 | Установка: Комплект монтажный № 2 (винт, шайба, гайка с защелкой), упаковка 50 шт. КМ-2-50 | упак. | 1
2467 | Установка: Кросс оптический стоечный на 16 дуплексных портов SC, укомплектованный: - корпус ШКОС-Л-1U – 1 шт. - крышка – 1 шт. - кронштейн 19” – 2 шт. - кассета КТ-3645 – 1 шт. - крышка кассеты КТ – 1 шт. - гильзы КДЗС-4525 – 20 шт - планка пластиковая 8SC – 2 шт. - планка заглушка – 1 шт. - комплект деталей для монтажа – 1 шт. - розетка (адаптер) SC/UPC – 16 шт. - пигтейл SC/UPC – 16шт. - капа 8SC – 2шт. | компл. | 1 | [6 empty] | 2467 | Установка: Кросс оптический стоечный на 16 дуплексных портов SC, укомплектованный: - корпус ШКОС-Л-1U – 1 шт. - крышка – 1 шт. - кронштейн 19” – 2 шт. - кассета КТ-3645 – 1 шт. - крышка кассеты КТ – 1 шт. - гильзы КДЗС-4525 – 20 шт - планка пластиковая 8SC – 2 шт. - планка заглушка – 1 шт. - комплект деталей для монтажа – 1 шт. - розетка (адаптер) SC/UPC – 16 шт. - пигтейл SC/UPC – 16шт. - капа 8SC – 2шт. | компл. | 1
2468 | Установка: Настенный кросс серии ШКОН-УМ в составе:- Корпус с дверью и замком - Кассета - Крышка кассеты - Розетка (адаптер) SC/SM - Пигтейл SC/UPC - КДЗС-6030 - Планка 8 SC - Заглушки кабельных вводов - Комплект монтажный | компл. | 2 | [6 empty] | 2468 | Установка: Настенный кросс серии ШКОН-УМ в составе:- Корпус с дверью и замком - Кассета - Крышка кассеты - Розетка (адаптер) SC/SM - Пигтейл SC/UPC - КДЗС-6030 - Планка 8 SC - Заглушки кабельных вводов - Комплект монтажный | компл. | 2
2469 | Кабельная продукция: | [8 empty] | 2469 | Кабельная продукция:
2470 | Монтаж трубы ПЛЛ гибкой гофрированной не содержит галогенов д.20 мм, ПВ-0, с протяжкой, 100 м, цвет белый, Держатель для трубы двухкомпонентный, д.20 мм – 300 шт | м | 100 | [6 empty] | 2470 | Монтаж трубы ПЛЛ гибкой гофрированной не содержит галогенов д.20 мм, ПВ-0, с протяжкой, 100 м, цвет белый, Держатель для трубы двухкомпонентный, д.20 мм – 300 шт | м | 100
2471 | Монтаж металлорукава DN 15мм в герметичного ПВХ изоляции, Dвн=15,5 мм, Dнар=19,5, с протяжкой, 100 м, цвет серый 6071R-015100P, Муфта мет.рукав в герметичной изоляции в оплетке-коробка DN 15, М20х1,5 – 30 шт.; Концевая втулка для металлорукава DN 15 мм – 30 шт. Держатель с крышкой д.20 мм, оцинкованная сталь – 1200 шт. | м | 650 | [6 empty] | 2471 | Монтаж металлорукава DN 15мм в герметичного ПВХ изоляции, Dвн=15,5 мм, Dнар=19,5, с протяжкой, 100 м, цвет серый 6071R-015100P, Муфта мет.рукав в герметичной изоляции в оплетке-коробка DN 15, М20х1,5 – 30 шт.; Концевая втулка для металлорукава DN 15 мм – 30 шт. Держатель с крышкой д.20 мм, оцинкованная сталь – 1200 шт. | м | 650
2472 | Укладка кабеля в существующий лоток: кабель категории 5e, U/UTP, 4 пары, 24 AWG, LSZH, внутренней проклад-ки, фиолетовый | м | 556 | [6 empty] | 2472 | Укладка кабеля в существующий лоток: кабель категории 5e, U/UTP, 4 пары, 24 AWG, LSZH, внутренней проклад-ки, фиолетовый | м | 556
2473 | Укладка кабеля в проложенные трубы: кабель категории 5e, U/UTP, 4 пары, 24 AWG, LSZH, внутренней проклад-ки, фиолетовый | м | 100 | [6 empty] | 2473 | Укладка кабеля в проложенные трубы: кабель категории 5e, U/UTP, 4 пары, 24 AWG, LSZH, внутренней проклад-ки, фиолетовый | м | 100
2474 | Укладка кабеля в металлорукаве: кабель категории 5e, U/UTP, 4 пары, 24 AWG, LSZH, внешней прокладки, LSZH, черный | м | 400 | [6 empty] | 2474 | Укладка кабеля в металлорукаве: кабель категории 5e, U/UTP, 4 пары, 24 AWG, LSZH, внешней прокладки, LSZH, черный | м | 400
2475 | Укладка кабеля в существующий лоток: кабель категории 5e, U/UTP, 4 пары, 24 AWG, LSZH, внешней прокладки, LSZH, черный | м | 34 | [6 empty] | 2475 | Укладка кабеля в существующий лоток: кабель категории 5e, U/UTP, 4 пары, 24 AWG, LSZH, внешней прокладки, LSZH, черный | м | 34
2476 | Укладка кабеля в существующий лоток: Волоконно-оптический кабель в негорючей оболочке, не содержащей гало-генов с несущим элементом из стеклопластикового прутка для внутрен-ней и внешней прокладки, 16 одномодовых волокон 9/125 мкм, ИКнг(А)-HF-М4П-А16-2.7 | м | 190 | [6 empty] | 2476 | Укладка кабеля в существующий лоток: Волоконно-оптический кабель в негорючей оболочке, не содержащей гало-генов с несущим элементом из стеклопластикового прутка для внутрен-ней и внешней прокладки, 16 одномодовых волокон 9/125 мкм, ИКнг(А)-HF-М4П-А16-2.7 | м | 190
2477 | Укладка кабеля в существующий лоток: Волоконно-оптический кабель в негорючей оболочке, не содержащей гало-генов с несущим элементом из стеклопластикового прутка для внутрен-ней и внешней прокладки, 4 одномодовых волокна 9/125 мкм, ИКнг(А)-HF-М4П-А4-2.7 | м | 555 | [6 empty] | 2477 | Укладка кабеля в существующий лоток: Волоконно-оптический кабель в негорючей оболочке, не содержащей гало-генов с несущим элементом из стеклопластикового прутка для внутрен-ней и внешней прокладки, 4 одномодовых волокна 9/125 мкм, ИКнг(А)-HF-М4П-А4-2.7 | м | 555
2478 | Затягивание кабеля в проложенные трубы: Волоконно-оптический кабель в негорючей оболочке, не содержащей гало-генов с несущим элементом из стеклопластикового прутка для внутрен-ней и внешней прокладки, 8 одномодовых волокна 9/125 мкм | м | 250 | [6 empty] | 2478 | Затягивание кабеля в проложенные трубы: Волоконно-оптический кабель в негорючей оболочке, не содержащей гало-генов с несущим элементом из стеклопластикового прутка для внутрен-ней и внешней прокладки, 8 одномодовых волокна 9/125 мкм | м | 250
2479 | Монтаж: Шнур коммутационный RJ-45 неэкранированный, U/UTP, категория 5e, LSZH, 2 м, белый | шт. | 4 | [6 empty] | 2479 | Монтаж: Шнур коммутационный RJ-45 неэкранированный, U/UTP, категория 5e, LSZH, 2 м, белый | шт. | 4
2480 | Монтаж: Одномодовый оптический коммутационный шнур, 9/125, ОS2, SC-SC, LSZH, 1 м | м | 15 | [6 empty] | 2480 | Монтаж: Одномодовый оптический коммутационный шнур, 9/125, ОS2, SC-SC, LSZH, 1 м | м | 15
2481 | Монтаж: Одномодовый оптический коммутационный шнур, 9/125, ОS2, SC-SC, LSZH, 1 м | шт. | 4 | [6 empty] | 2481 | Монтаж: Одномодовый оптический коммутационный шнур, 9/125, ОS2, SC-SC, LSZH, 1 м | шт. | 4
2482 | Монтаж: Кабель HDMI-HDMI (v.2.1), 3 м, Вилка Schuko угловая, 16А, IP20, черная – 2шт. | шт. | 2 | [6 empty] | 2482 | Монтаж: Кабель HDMI-HDMI (v.2.1), 3 м, Вилка Schuko угловая, 16А, IP20, черная – 2шт. | шт. | 2
2483 | Монтаж: Кабель силовой ВВГнг-LS(А) 3х1,5 (N,PE) однопроволочный-0.660, крепление накладными скобами | м | 5 | [6 empty] | 2483 | Монтаж: Кабель силовой ВВГнг-LS(А) 3х1,5 (N,PE) однопроволочный-0.660, крепление накладными скобами | м | 5
2484 | Монтаж: Провод заземления 1х16 мм2 желто-зеленый, ПВ3 16-450 | м | 10 | [6 empty] | 2484 | Монтаж: Провод заземления 1х16 мм2 желто-зеленый, ПВ3 16-450 | м | 10
2485 | Монтаж: Провод заземления 1х6 мм2 желто-зеленый, ПВ3 6-450 | м | 60 | [6 empty] | 2485 | Монтаж: Провод заземления 1х6 мм2 желто-зеленый, ПВ3 6-450 | м | 60
2486 | Установка: Разъем RJ-45 (8P8C) под витую пару, категория 5e, 100 шт. | уп. | 1 | [6 empty] | 2486 | Установка: Разъем RJ-45 (8P8C) под витую пару, категория 5e, 100 шт. | уп. | 1
2487 | Установка: Модуль 45×22,5 мм 1xRJx45 UTP категории 5е, белый, Заглушка 45×22,5 мм, белый – 1 шт | шт. | 1 | [6 empty] | 2487 | Установка: Модуль 45×22,5 мм 1xRJx45 UTP категории 5е, белый, Заглушка 45×22,5 мм, белый – 1 шт | шт. | 1
2488 | Установка: Суппорт Mosaic для кабель-каналов DLP с шириной крышки 65 мм, 2 модуля | шт. | 1 | [6 empty] | 2488 | Установка: Суппорт Mosaic для кабель-каналов DLP с шириной крышки 65 мм, 2 модуля | шт. | 1
2489 | Устройство огнестойких проходок с использованием труба стальная водогазопроводная д.50 мм и огнестойкая монтажная пена, 750 мл. | шт./м | 45918 | [6 empty] | 2489 | Устройство огнестойких проходок с использованием труба стальная водогазопроводная д.50 мм и огнестойкая монтажная пена, 750 мл. | шт./м | 45918
2490 | 1612-2022-Р-СОТС. ВОР | [8 empty] | 2490 | 1612-2022-Р-СОТС. ВОР
2491 | Оборудование СОТС | [8 empty] | 2491 | Оборудование СОТС
2492 | Установка: Контроллер адресной двухпроводной линии связи С2000-КДЛ | шт. | 1 | [6 empty] | 2492 | Установка: Контроллер адресной двухпроводной линии связи С2000-КДЛ | шт. | 1
2493 | Установка: Клавиатура с жидкокристаллическим индикатором для постановки и снятия с охраны, отображения системных событий С2000-К | шт. | 1 | [6 empty] | 2493 | Установка: Клавиатура с жидкокристаллическим индикатором для постановки и снятия с охраны, отображения системных событий С2000-К | шт. | 1
2494 | Установка: Преобразователь интерфейсов RS485/RS232 в Ethernet С2000-Ethernet | шт. | 1 | [6 empty] | 2494 | Установка: Преобразователь интерфейсов RS485/RS232 в Ethernet С2000-Ethernet | шт. | 1
2495 | Установка: Резервированный источник РИП-12 исп.54 РИП-12-2/7П2-Р-RS исп.54 | шт. | 4 | [6 empty] | 2495 | Установка: Резервированный источник РИП-12 исп.54 РИП-12-2/7П2-Р-RS исп.54 | шт. | 4
2496 | Установка: Аккумулятор 7 А*ч DTM1207 | шт. | 4 | [6 empty] | 2496 | Установка: Аккумулятор 7 А*ч DTM1207 | шт. | 4
2497 | Установка: Блок разветвительно-изолирующий БРИЗ | шт. | 5 | [6 empty] | 2497 | Установка: Блок разветвительно-изолирующий БРИЗ | шт. | 5
2498 | Установка: Извещатель охранный объемный оптико-электронный адресный С2000-ИК исп.02 | шт. | 11 | [6 empty] | 2498 | Установка: Извещатель охранный объемный оптико-электронный адресный С2000-ИК исп.02 | шт. | 11
2499 | Установка: Извещатель охранный точечный магнитоконтактный адресный, кабель 1,5 м С2000-СМК исп.05 | шт. | 35 | [6 empty] | 2499 | Установка: Извещатель охранный точечный магнитоконтактный адресный, кабель 1,5 м С2000-СМК исп.05 | шт. | 35
2500 | Установка: Блок расширения шлейфов сигнализации взрывозащищенный С2000-БРШС-Ex | шт. | 2 | [6 empty] | 2500 | Установка: Блок расширения шлейфов сигнализации взрывозащищенный С2000-БРШС-Ex | шт. | 2
2501 | Установка: Извещатель охранный точечный магнитоконтактный взрывозащищенный МК-Ex | шт. | 3 | [6 empty] | 2501 | Установка: Извещатель охранный точечный магнитоконтактный взрывозащищенный МК-Ex | шт. | 3
2502 | Установка: Коробка разветвительная универсальная УК-2П | шт. | 35 | [6 empty] | 2502 | Установка: Коробка разветвительная универсальная УК-2П | шт. | 35
2503 | Установка: Коробка коммутационная взрывозащищенная УК-Ex (Ладога-Ex) | шт. | 2 | [6 empty] | 2503 | Установка: Коробка коммутационная взрывозащищенная УК-Ex (Ладога-Ex) | шт. | 2
2504 | Кабельная продукция: | [8 empty] | 2504 | Кабельная продукция:
2505 | Монтаж трубы ПЛЛ гибкой гофрированной не содержит галогенов д.20 мм, ПВ-0, с протяжкой, 100 м, цвет белый | м | 510 | [6 empty] | 2505 | Монтаж трубы ПЛЛ гибкой гофрированной не содержит галогенов д.20 мм, ПВ-0, с протяжкой, 100 м, цвет белый | м | 510
2506 | Установка: Держатель для трубы двухкомпонентный, д.20 мм | шт. | 1122 | [6 empty] | 2506 | Установка: Держатель для трубы двухкомпонентный, д.20 мм | шт. | 1122
2507 | Монтаж трубы металлорукава DN 15мм в герметичной ПВХ изоляции, Dвн=15,5 мм, Dнар=19,5, с протяжкой, 100 м, цвет серый | м | 80 | [6 empty] | 2507 | Монтаж трубы металлорукава DN 15мм в герметичной ПВХ изоляции, Dвн=15,5 мм, Dнар=19,5, с протяжкой, 100 м, цвет серый | м | 80
2508 | Установка: Держатель с крышкой д.20 мм, оцинкованная сталь | шт. | 180 | [6 empty] | 2508 | Установка: Держатель с крышкой д.20 мм, оцинкованная сталь | шт. | 180
2509 | Установка: Концевая втулка для металлорукава DN 15 мм | шт. | 8 | [6 empty] | 2509 | Установка: Концевая втулка для металлорукава DN 15 мм | шт. | 8
2510 | Монтаж мини-канала с перегородкой 40/2x17 | м | 4 | [6 empty] | 2510 | Монтаж мини-канала с перегородкой 40/2x17 | м | 4
2511 | Установка: Тройник 40x17 | шт. | 2 | [6 empty] | 2511 | Установка: Тройник 40x17 | шт. | 2
2512 | Установка: Угол плоский 40x17 | шт. | 2 | [6 empty] | 2512 | Установка: Угол плоский 40x17 | шт. | 2
2513 | Установка: Заглушка 40x17 | шт. | 4 | [6 empty] | 2513 | Установка: Заглушка 40x17 | шт. | 4
2514 | Укладка кабеля в существующий лоток: Кабель симметричный для систем безопасности групповой прокладки, ог-нестойкий с пониженным дымо- и газовыделением для подключения про-мышленного интерфейса RS-485, КСБнг(А)-FRLS 2х2х0,98 | м | 52 | [6 empty] | 2514 | Укладка кабеля в существующий лоток: Кабель симметричный для систем безопасности групповой прокладки, ог-нестойкий с пониженным дымо- и газовыделением для подключения про-мышленного интерфейса RS-485, КСБнг(А)-FRLS 2х2х0,98 | м | 52
2515 | Укладка кабеля в проложенные трубы: Кабель симметричный для систем безопасности групповой прокладки, ог-нестойкий с пониженным дымо- и газовыделением для подключения про-мышленного интерфейса RS-485, КСБГнг(А)-FRHF 1х2х0,78 | м | 40 | [6 empty] | 2515 | Укладка кабеля в проложенные трубы: Кабель симметричный для систем безопасности групповой прокладки, ог-нестойкий с пониженным дымо- и газовыделением для подключения про-мышленного интерфейса RS-485, КСБГнг(А)-FRHF 1х2х0,78 | м | 40
2516 | Укладка кабеля в существующий лоток: Кабель симметричный для систем охраны и противопожарной защиты ог-нестойкий, групповой прокладки, с пониженным дымо- и газовыделением для подключения адресной ДПЛС и неадресной сигнальной линии, КПСЭнг-FRHF 1х2х0,75 | м | 438 | [6 empty] | 2516 | Укладка кабеля в существующий лоток: Кабель симметричный для систем охраны и противопожарной защиты ог-нестойкий, групповой прокладки, с пониженным дымо- и газовыделением для подключения адресной ДПЛС и неадресной сигнальной линии, КПСЭнг-FRHF 1х2х0,75 | м | 438
2517 | Затягивание кабеля в проложенные трубы: Кабель симметричный для систем охраны и противопожарной защиты ог-нестойкий, групповой прокладки, с пониженным дымо- и газовыделением для подключения адресной ДПЛС и неадресной сигнальной линии, КПСЭнг-FRHF 1х2х0,75 | м | 564 | [6 empty] | 2517 | Затягивание кабеля в проложенные трубы: Кабель симметричный для систем охраны и противопожарной защиты ог-нестойкий, групповой прокладки, с пониженным дымо- и газовыделением для подключения адресной ДПЛС и неадресной сигнальной линии, КПСЭнг-FRHF 1х2х0,75 | м | 564
2518 | Укладка кабеля в проложенный кабель-канал: Кабель симметричный для систем охраны и противопожарной защиты ог-нестойкий, групповой прокладки, с пониженным дымо- и газовыделением для подключения электропитания -12 В, КПСнг(а)-FRHF 1x2x0,75 | м | 7 | [6 empty] | 2518 | Укладка кабеля в проложенный кабель-канал: Кабель симметричный для систем охраны и противопожарной защиты ог-нестойкий, групповой прокладки, с пониженным дымо- и газовыделением для подключения электропитания -12 В, КПСнг(а)-FRHF 1x2x0,75 | м | 7
2519 | Монтаж провода с медными жилами, в ПВХ изоляции, желто-зеленый сечение 1x2,5, ПуГВнг(А)-LSLTx | м | 4 | [6 empty] | 2519 | Монтаж провода с медными жилами, в ПВХ изоляции, желто-зеленый сечение 1x2,5, ПуГВнг(А)-LSLTx | м | 4
2520 | Монтаж: Шнур коммутационный RJ-45 неэкранированный, U/UTP, категория 5e, LSZH, 5 м | шт. | 1 | [6 empty] | 2520 | Монтаж: Шнур коммутационный RJ-45 неэкранированный, U/UTP, категория 5e, LSZH, 5 м | шт. | 1
2521 | Устройство огнестойких проходок с использованием трубы стальной водогазопроводной д.50 мм и огнестойкой монтажной пены, 750 мл.-2 шт | шт./м | 8/4 | [6 empty] | 2521 | Устройство огнестойких проходок с использованием трубы стальной водогазопроводной д.50 мм и огнестойкой монтажной пены, 750 мл.-2 шт | шт./м | 8/4
2522 | 1612-2022-Р-ТС.ВОР | [8 empty] | 2522 | 1612-2022-Р-ТС.ВОР
2523 | 1. Система теплоснабжения Т1/Т2 | [8 empty] | 2523 | 1. Система теплоснабжения Т1/Т2
2524 | Монтаж крана стального шарового стандартный с механическим редуктором БИВАЛ | компл. | 2 | [6 empty] | 2524 | Монтаж крана стального шарового стандартный с механическим редуктором БИВАЛ | компл. | 2
2525 | Ду150, Ру1,6 МПа, Тмах150оС (фланец/фланец), материал уплотнения Viton КШТ1.12.150.16 Ф/Ф | [8 empty] | 2525 | Ду150, Ру1,6 МПа, Тмах150оС (фланец/фланец), материал уплотнения Viton КШТ1.12.150.16 Ф/Ф
2526 | Монтаж затвора дискового поворотный межфланцевый ГРАНВЕЛ с механическим редуктором Pro Gear Ду150, Ру1,6 МПа, Тмах115оС, материал уплотнения EPDM HT ЗПТС | компл. | 2 | [6 empty] | 2526 | Монтаж затвора дискового поворотный межфланцевый ГРАНВЕЛ с механическим редуктором Pro Gear Ду150, Ру1,6 МПа, Тмах115оС, материал уплотнения EPDM HT ЗПТС | компл. | 2
2527 | Монтаж крана стального шарового стандартный БИВАЛ | компл. | 2 | [6 empty] | 2527 | Монтаж крана стального шарового стандартный БИВАЛ | компл. | 2
2528 | Ду50, Ру4,0 МПа, Тмах150оС (фланец/фланец), материал уплотнения Viton КШТ1.12.50.40 Ф/Ф | [8 empty] | 2528 | Ду50, Ру4,0 МПа, Тмах150оС (фланец/фланец), материал уплотнения Viton КШТ1.12.50.40 Ф/Ф
2529 | Монтаж трубопровода. Труба Ст 159х4.5-1-ППУ-ПЭ ГОСТ 30723-2006 | м | 136.6 | [6 empty] | 2529 | Монтаж трубопровода. Труба Ст 159х4.5-1-ППУ-ПЭ ГОСТ 30723-2006 | м | 136.6
2530 | Монтаж трубопровода.Труба Ø159х4.5 – Б – 20 ГОСТ 10705-80 ГОСТ 10704-91 | м | 24.1 | [6 empty] | 2530 | Монтаж трубопровода.Труба Ø159х4.5 – Б – 20 ГОСТ 10705-80 ГОСТ 10704-91 | м | 24.1
2531 | Монтаж трубопровода.Труба Ø57х3.0 – 1-ППУ-ПЗ ГОСТ 30732-2006 | м | 25.4 | [6 empty] | 2531 | Монтаж трубопровода.Труба Ø57х3.0 – 1-ППУ-ПЗ ГОСТ 30732-2006 | м | 25.4
2532 | Монтаж трубопровода.Труба Ø325х8.0– Б – 20 ГОСТ 10705-80 ГОСТ 10704-91 | м | 4 | [6 empty] | 2532 | Монтаж трубопровода.Труба Ø325х8.0– Б – 20 ГОСТ 10705-80 ГОСТ 10704-91 | м | 4
2533 | Монтаж трубопровода.Труба Ø219х6.0– Б – 20 ГОСТ 10705-80 ГОСТ 10704-91 | м | 1.5 | [6 empty] | 2533 | Монтаж трубопровода.Труба Ø219х6.0– Б – 20 ГОСТ 10705-80 ГОСТ 10704-91 | м | 1.5
2534 | Монтаж отвода Ст 159х4,5-90˚-1-ППУ-ПЗ | шт. | 4 | [6 empty] | 2534 | Монтаж отвода Ст 159х4,5-90˚-1-ППУ-ПЗ | шт. | 4
2535 | Монтаж отвода Ст 159х4,5-45˚-1-ППУ-ПЗ | шт. | 4 | [6 empty] | 2535 | Монтаж отвода Ст 159х4,5-45˚-1-ППУ-ПЗ | шт. | 4
2536 | Монтаж отвода Ст 57х3,0-90˚-1-ППУ-ПЗ | шт. | 2 | [6 empty] | 2536 | Монтаж отвода Ст 57х3,0-90˚-1-ППУ-ПЗ | шт. | 2
2537 | Монтаж отвода 90˚-57-3,0 Ст.20 | шт. | 8 | [6 empty] | 2537 | Монтаж отвода 90˚-57-3,0 Ст.20 | шт. | 8
2538 | Монтаж тройника 159х4,0-108х4,0-Ст.20 | шт. | 2 | [6 empty] | 2538 | Монтаж тройника 159х4,0-108х4,0-Ст.20 | шт. | 2
2539 | Монтаж перехода К-108х4,0-57х3,0-Ст.20 | шт. | 2 | [6 empty] | 2539 | Монтаж перехода К-108х4,0-57х3,0-Ст.20 | шт. | 2
2540 | Монтаж сильфонного компенсирующего устройства СКУ Ст 150-1,6-100-1-ППУ-ПЭ ГОСТ 30732-2006 | шт. | 2 | [6 empty] | 2540 | Монтаж сильфонного компенсирующего устройства СКУ Ст 150-1,6-100-1-ППУ-ПЭ ГОСТ 30732-2006 | шт. | 2
2541 | Монтаж неподвижной опоры Ст 159х4.5-400х20-1-ППУ-ПЭ ГОСТ 30732-2006 | шт. | 4 | [6 empty] | 2541 | Монтаж неподвижной опоры Ст 159х4.5-400х20-1-ППУ-ПЭ ГОСТ 30732-2006 | шт. | 4
2542 | Монтаж опоры корпусно-приварная КП-150-А12 ОСТ-36-146-88 | шт. | 4 | [6 empty] | 2542 | Монтаж опоры корпусно-приварная КП-150-А12 ОСТ-36-146-88 | шт. | 4
2543 | Монтаж опоры СПО-2 (ОП-2) -159/250 Серия 1-487-1997.00.000 | шт. | 4 | [6 empty] | 2543 | Монтаж опоры СПО-2 (ОП-2) -159/250 Серия 1-487-1997.00.000 | шт. | 4
2544 | Монтаж направляющей опоры НПО-150/250 НТС 65-06 | шт. | 2 | [6 empty] | 2544 | Монтаж направляющей опоры НПО-150/250 НТС 65-06 | шт. | 2
2545 | Монтаж опорной подушки ОП-3 (400х400х90) Серия 3.006.1-2.87.1 Вып.2 | шт. | 2 | [6 empty] | 2545 | Монтаж опорной подушки ОП-3 (400х400х90) Серия 3.006.1-2.87.1 Вып.2 | шт. | 2
2546 | Комплект заделки стыков ППУ-ПЭ для Ду150мм КЗС (Т) -159х250 | шт. | 24 | [6 empty] | 2546 | Комплект заделки стыков ППУ-ПЭ для Ду150мм КЗС (Т) -159х250 | шт. | 24
2547 | Комплект заделки стыков ППУ-ПЭ для Ду50 мм КЗС (Т) -57х125 | шт. | 8 | [6 empty] | 2547 | Комплект заделки стыков ППУ-ПЭ для Ду50 мм КЗС (Т) -57х125 | шт. | 8
2548 | Монтаж муфты термоусаживаемой 159/250, L=600мм | шт. | 24 | [6 empty] | 2548 | Монтаж муфты термоусаживаемой 159/250, L=600мм | шт. | 24
2549 | Монтаж муфты термоусаживаемой 57/125, L=600мм | шт. | 8 | [6 empty] | 2549 | Монтаж муфты термоусаживаемой 57/125, L=600мм | шт. | 8
2550 | Изоляция поверхности стыков трубопровода матами из минеральной ваты | м3 | 1.03 | [6 empty] | 2550 | Изоляция поверхности стыков трубопровода матами из минеральной ваты | м3 | 1.03
2551 | Монтаж теплоизоляционной ваты из каменной ваты с односторонним покрытием стальной сеткой, толщиной 50мм | м3 | 0.6 | [6 empty] | 2551 | Монтаж теплоизоляционной ваты из каменной ваты с односторонним покрытием стальной сеткой, толщиной 50мм | м3 | 0.6
2552 | Покрытие поверхности изоляции из тонколистовая оцинкованная сталь по ГОСТ 10704-91, толщиной 0,5 мм ГОСТ 10704-91 | м2 | 19.5 | [6 empty] | 2552 | Покрытие поверхности изоляции из тонколистовая оцинкованная сталь по ГОСТ 10704-91, толщиной 0,5 мм ГОСТ 10704-91 | м2 | 19.5
2553 | Монтаж ленты 0,7х20 кг | кг | 9.5 | [6 empty] | 2553 | Монтаж ленты 0,7х20 кг | кг | 9.5
2554 | Монтаж бандажа с пряжкой | шт. | 67 | [6 empty] | 2554 | Монтаж бандажа с пряжкой | шт. | 67
2555 | Нанесение обезжиривателя | м2 | 17.2 | [6 empty] | 2555 | Нанесение обезжиривателя | м2 | 17.2
2556 | ЦИНОТАН-композиция антикоррозионная цинконаполненная, толщиной 80мкм, 1 слой | м2 | 17.2 | [6 empty] | 2556 | ЦИНОТАН-композиция антикоррозионная цинконаполненная, толщиной 80мкм, 1 слой | м2 | 17.2
2557 | ФЕРРОТАН – эмаль полиуретановая, толщиной 160 мкм, 2 слоя | м2 | 17.2 | [6 empty] | 2557 | ФЕРРОТАН – эмаль полиуретановая, толщиной 160 мкм, 2 слоя | м2 | 17.2
2558 | 2. Система теплоснабжения Т3/Т4 | [8 empty] | 2558 | 2. Система теплоснабжения Т3/Т4
2559 | Монтаж трубопровода. Труба Ст 159х4.5-1-ППУ-ПЭ ГОСТ 30723-2006 | м | 68.5 | [6 empty] | 2559 | Монтаж трубопровода. Труба Ст 159х4.5-1-ППУ-ПЭ ГОСТ 30723-2006 | м | 68.5
2560 | Монтаж трубопровода.Труба Ст 108х4.0-1-ППУ-ПЭ ГОСТ 30732-2006 | м | 68.5 | [6 empty] | 2560 | Монтаж трубопровода.Труба Ст 108х4.0-1-ППУ-ПЭ ГОСТ 30732-2006 | м | 68.5
2561 | Монтаж трубопровода.Труба Ø159х4.5 – Б – 20 ГОСТ 10705-80 ГОСТ 10704-91 | м | 12.05 | [6 empty] | 2561 | Монтаж трубопровода.Труба Ø159х4.5 – Б – 20 ГОСТ 10705-80 ГОСТ 10704-91 | м | 12.05
2562 | Монтаж трубопровода.Труба Ø108х4,0– Б – 20 ГОСТ 10705-80 ГОСТ 10704-91 | м | 12.05 | [6 empty] | 2562 | Монтаж трубопровода.Труба Ø108х4,0– Б – 20 ГОСТ 10705-80 ГОСТ 10704-91 | м | 12.05
2563 | Монтаж трубопровода.Труба Ø57х3.0 – Б-20 ГОСТ 10705-80 ГОСТ 10704-91 | м | 15.7 | [6 empty] | 2563 | Монтаж трубопровода.Труба Ø57х3.0 – Б-20 ГОСТ 10705-80 ГОСТ 10704-91 | м | 15.7
2564 | Монтаж трубопровода.Труба Ø32х2,8– Б-20 ГОСТ 10705-80 ГОСТ 10704-91 | м | 15.7 | [6 empty] | 2564 | Монтаж трубопровода.Труба Ø32х2,8– Б-20 ГОСТ 10705-80 ГОСТ 10704-91 | м | 15.7
2565 | Монтаж отвода Ст.159х4,0-90˚-1-ППУ-ПЗ | шт. | 2 | [6 empty] | 2565 | Монтаж отвода Ст.159х4,0-90˚-1-ППУ-ПЗ | шт. | 2
2566 | Монтаж отвода Ст.108х4,0-90˚-1-ППУ-ПЗ | шт. | 2 | [6 empty] | 2566 | Монтаж отвода Ст.108х4,0-90˚-1-ППУ-ПЗ | шт. | 2
2567 | Монтаж отвода Ст.159х4,0-45˚-1-ППУ-ПЗ | шт. | 2 | [6 empty] | 2567 | Монтаж отвода Ст.159х4,0-45˚-1-ППУ-ПЗ | шт. | 2
2568 | Монтаж отвода Ст.108х4,0-45˚-1-ППУ-ПЗ | шт. | 2 | [6 empty] | 2568 | Монтаж отвода Ст.108х4,0-45˚-1-ППУ-ПЗ | шт. | 2
2569 | Монтаж отвода 90˚-159-4,0 Ст.20 | шт. | 6 | [6 empty] | 2569 | Монтаж отвода 90˚-159-4,0 Ст.20 | шт. | 6
2570 | Монтаж отвода 90˚-108-4,0 Ст.20 | шт. | 6 | [6 empty] | 2570 | Монтаж отвода 90˚-108-4,0 Ст.20 | шт. | 6
2571 | Монтаж отвода 90˚-57-3,5 Ст.20 | шт. | 19 | [6 empty] | 2571 | Монтаж отвода 90˚-57-3,5 Ст.20 | шт. | 19
2572 | Монтаж отвода 90˚-38-3,0 Ст.20 | шт. | 1 | [6 empty] | 2572 | Монтаж отвода 90˚-38-3,0 Ст.20 | шт. | 1
2573 | Монтаж тройника 159х4,0-108х4,0-Ст.20 | шт. | 1 | [6 empty] | 2573 | Монтаж тройника 159х4,0-108х4,0-Ст.20 | шт. | 1
2574 | Монтаж тройника 108х4,0-57х3,5-Ст.20 | шт. | 1 | [6 empty] | 2574 | Монтаж тройника 108х4,0-57х3,5-Ст.20 | шт. | 1
2575 | Монтаж перехода К-108х4,0-Ст.20 | шт. | 1 | [6 empty] | 2575 | Монтаж перехода К-108х4,0-Ст.20 | шт. | 1
2576 | Монтаж крана стального шарового стандартный с механическим редуктором БИВАЛ | компл. | 1 | [6 empty] | 2576 | Монтаж крана стального шарового стандартный с механическим редуктором БИВАЛ | компл. | 1
2577 | Ду150, Ру1,6 МПа, Тмах80оС (фланец/фланец), материал уплотнения EPDM КШТ.12.150.16 Ф/Ф | [8 empty] | 2577 | Ду150, Ру1,6 МПа, Тмах80оС (фланец/фланец), материал уплотнения EPDM КШТ.12.150.16 Ф/Ф
2578 | Монтаж крана стального шарового стандартный с механическим редуктором БИВАЛ | компл. | 1 | [6 empty] | 2578 | Монтаж крана стального шарового стандартный с механическим редуктором БИВАЛ | компл. | 1
2579 | Ду100, Ру1,6 МПа. Тмах80оС (фланец/фланец), материал уплотнения EPDM КШТ.12.100.16 Ф/Ф | [8 empty] | 2579 | Ду100, Ру1,6 МПа. Тмах80оС (фланец/фланец), материал уплотнения EPDM КШТ.12.100.16 Ф/Ф
2580 | Монтаж крана стального шарового стандартный БИВАЛ Ду50, Ру4,0 МПа, Тмах80оС (фланец/фланец), материал уплотнения EPDM КШТ.12.50.40 Ф/Ф | компл. | 2 | [6 empty] | 2580 | Монтаж крана стального шарового стандартный БИВАЛ Ду50, Ру4,0 МПа, Тмах80оС (фланец/фланец), материал уплотнения EPDM КШТ.12.50.40 Ф/Ф | компл. | 2
2581 | Монтаж затвора дискового поворотного межфланцевого ГРАНВЕЛ с механическим редуктором Pro Gear Ду150, Ру1,6 МПа, Тмах115оС, материал уплотнения EPDM HT ЗПТС | компл. | 1 | [6 empty] | 2581 | Монтаж затвора дискового поворотного межфланцевого ГРАНВЕЛ с механическим редуктором Pro Gear Ду150, Ру1,6 МПа, Тмах115оС, материал уплотнения EPDM HT ЗПТС | компл. | 1
2582 | Монтаж затвора дискового поворотного межфланцевого ГРАНВЕЛ с механическим редуктором Pro Gear Ду100, Ру1,6 МПа, Тмах115оС, материал уплотнения EPDM HT ЗПТС | компл. | 1 | [6 empty] | 2582 | Монтаж затвора дискового поворотного межфланцевого ГРАНВЕЛ с механическим редуктором Pro Gear Ду100, Ру1,6 МПа, Тмах115оС, материал уплотнения EPDM HT ЗПТС | компл. | 1
2583 | Монтаж трубопровода Ø325х8.0– Б – 20 ГОСТ 10705-80 ГОСТ 10704-91 | м | 2 | [6 empty] | 2583 | Монтаж трубопровода Ø325х8.0– Б – 20 ГОСТ 10705-80 ГОСТ 10704-91 | м | 2
2584 | Монтаж трубопровода Ø273х7.0– Б – 20 ГОСТ 10705-80 ГОСТ 10704-91 | м | 2 | [6 empty] | 2584 | Монтаж трубопровода Ø273х7.0– Б – 20 ГОСТ 10705-80 ГОСТ 10704-91 | м | 2
2585 | Монтаж сильфонного компенсирующего устройства СКУ Ст 150-1,6-100-1-ППУ-ПЭ ГОСТ 30732-2006 | шт. | 1 | [6 empty] | 2585 | Монтаж сильфонного компенсирующего устройства СКУ Ст 150-1,6-100-1-ППУ-ПЭ ГОСТ 30732-2006 | шт. | 1
2586 | Монтаж сильфонного компенсирующего устройства СКУ Ст 100-1,6-80-1-ППУ-ПЭ ГОСТ 30732-2006 | шт. | 1 | [6 empty] | 2586 | Монтаж сильфонного компенсирующего устройства СКУ Ст 100-1,6-80-1-ППУ-ПЭ ГОСТ 30732-2006 | шт. | 1
2587 | Монтаж неподвижной опоры Ст 159х4.5-400х20-1-ППУ-ПЭ ГОСТ 30732-2006 | шт. | 2 | [6 empty] | 2587 | Монтаж неподвижной опоры Ст 159х4.5-400х20-1-ППУ-ПЭ ГОСТ 30732-2006 | шт. | 2
2588 | Монтаж неподвижной опоры Ст 108х4.0-315х16-1-ППУ-ПЭ ГОСТ 30732-2006 | шт. | 2 | [6 empty] | 2588 | Монтаж неподвижной опоры Ст 108х4.0-315х16-1-ППУ-ПЭ ГОСТ 30732-2006 | шт. | 2
2589 | Монтаж направляющей опоры НПО-150/250 НТС 65-06 | шт. | 2 | [6 empty] | 2589 | Монтаж направляющей опоры НПО-150/250 НТС 65-06 | шт. | 2
2590 | Монтаж направляющей опоры НПО-100/180 НТС 65-06 | шт. | 2 | [6 empty] | 2590 | Монтаж направляющей опоры НПО-100/180 НТС 65-06 | шт. | 2
2591 | Монтаж опорной подушки ОП-3 (400х400х90) Серия 3.006.1-2.87.1 Вып.2 | шт. | 8 | [6 empty] | 2591 | Монтаж опорной подушки ОП-3 (400х400х90) Серия 3.006.1-2.87.1 Вып.2 | шт. | 8
2592 | Монтаж комплекта заделки стыков ППУ-ПЭ для Ду150мм КЗС (Т) -159х250 | шт. | 18 | [6 empty] | 2592 | Монтаж комплекта заделки стыков ППУ-ПЭ для Ду150мм КЗС (Т) -159х250 | шт. | 18
2593 | Монтаж комплекта заделки стыков ППУ-ПЭ для Ду100мм КЗС (Т) -108х180 | шт. | 18 | [6 empty] | 2593 | Монтаж комплекта заделки стыков ППУ-ПЭ для Ду100мм КЗС (Т) -108х180 | шт. | 18
2594 | Монтаж муфты термоусаживаемой 159/250, L=600мм | шт. | 18 | [6 empty] | 2594 | Монтаж муфты термоусаживаемой 159/250, L=600мм | шт. | 18
2595 | Монтаж муфты термоусаживаемой 108/108, L=600мм | шт. | 18 | [6 empty] | 2595 | Монтаж муфты термоусаживаемой 108/108, L=600мм | шт. | 18
2596 | Устройство теплоизоляционных матов из каменной ваты с односторонним покрытием стальной сеткой, толщиной s=50 мм Wired Mat 80 | м3 | 0.51 | [6 empty] | 2596 | Устройство теплоизоляционных матов из каменной ваты с односторонним покрытием стальной сеткой, толщиной s=50 мм Wired Mat 80 | м3 | 0.51
2597 | Устройство теплоизоляционных матов из каменной ваты с односторонним покрытием стальной сеткой, толщиной s=40 мм Wired Mat 80 | м3 | 0.175 | [6 empty] | 2597 | Устройство теплоизоляционных матов из каменной ваты с односторонним покрытием стальной сеткой, толщиной s=40 мм Wired Mat 80 | м3 | 0.175
2598 | Покрытие изоляции: слой из тонколистовая оцинкованная сталь по ГОСТ 10704-91, толщиной 0,5 мм ГОСТ 10704-91 | м2 | 30.2 | [6 empty] | 2598 | Покрытие изоляции: слой из тонколистовая оцинкованная сталь по ГОСТ 10704-91, толщиной 0,5 мм ГОСТ 10704-91 | м2 | 30.2
2599 | Монтаж ленты 0,7х20кг | кг | 10.5 | [6 empty] | 2599 | Монтаж ленты 0,7х20кг | кг | 10.5
2600 | [9 empty] | 2600
2601 | Монтаж бандажа с пряжкой | шт. | 73 | [6 empty] | 2601 | Монтаж бандажа с пряжкой | шт. | 73
2602 | Нанесение обезжиривателя | м2 | 17.76 | [6 empty] | 2602 | Нанесение обезжиривателя | м2 | 17.76
2603 | ЦИНОТАН-композиция антикоррозионная цинкнаполненная, толщиной 80мкм, 1 слой | м2 | 17.76 | [6 empty] | 2603 | ЦИНОТАН-композиция антикоррозионная цинкнаполненная, толщиной 80мкм, 1 слой | м2 | 17.76
2604 | ФЕРРОТАН – эмаль полиуретановая, толщиной 160 мкм, 2 слоя | м2 | 17.76 | [6 empty] | 2604 | ФЕРРОТАН – эмаль полиуретановая, толщиной 160 мкм, 2 слоя | м2 | 17.76
2605 | 3. Система дренажа Т95 | [8 empty] | 2605 | 3. Система дренажа Т95
2606 | Монтаж крана стального шарового стандартный БИВАЛ Ду50, Ру4,0 МПа, Тмах150оС (сварка/сварка), материал уплотнения Viton КШТ1.12.50.40 С/С | шт. | 2 | [6 empty] | 2606 | Монтаж крана стального шарового стандартный БИВАЛ Ду50, Ру4,0 МПа, Тмах150оС (сварка/сварка), материал уплотнения Viton КШТ1.12.50.40 С/С | шт. | 2
2607 | Монтаж крана стального шарового стандартный БИВАЛ Ду50, Ру4,0 МПа, Тмах150оС (фланец/фланец), материал уплотнения Viton КШТ1.12.50.40 Ф/Ф | компл. | 2 | [6 empty] | 2607 | Монтаж крана стального шарового стандартный БИВАЛ Ду50, Ру4,0 МПа, Тмах150оС (фланец/фланец), материал уплотнения Viton КШТ1.12.50.40 Ф/Ф | компл. | 2
2608 | Монтаж крана стального шарового стандартный БИВАЛ Ду25, Ру4,0 МПа, Тмах150оС (фланец/фланец), материал уплотнения Viton КШТ1.12.25.40 Ф/Ф | компл. | 2 | [6 empty] | 2608 | Монтаж крана стального шарового стандартный БИВАЛ Ду25, Ру4,0 МПа, Тмах150оС (фланец/фланец), материал уплотнения Viton КШТ1.12.25.40 Ф/Ф | компл. | 2
2609 | Монтаж крана стального шарового стандартный БИВАЛ Ду15, Ру4,0 МПа, Тмах150оС (сварка/сварка), материал уплотнения Viton КШТ1.12.15.40 С/С | шт. | 2 | [6 empty] | 2609 | Монтаж крана стального шарового стандартный БИВАЛ Ду15, Ру4,0 МПа, Тмах150оС (сварка/сварка), материал уплотнения Viton КШТ1.12.15.40 С/С | шт. | 2
2610 | Монтаж крана стального шарового стандартный БИВАЛ Ду50, Ру4,0 МПа, Тмах80оС (сварка/сварка), материал уплотнения EPDM КШТ.12.50.40 С/С | шт. | 1 | [6 empty] | 2610 | Монтаж крана стального шарового стандартный БИВАЛ Ду50, Ру4,0 МПа, Тмах80оС (сварка/сварка), материал уплотнения EPDM КШТ.12.50.40 С/С | шт. | 1
2611 | Монтаж крана стального шарового стандартный БИВАЛ Ду40, Ру4,0 МПа, Тмах80оС (сварка/сварка), материал уплотнения EPDM КШТ.12.40.40 С/С | шт. | 1 | [6 empty] | 2611 | Монтаж крана стального шарового стандартный БИВАЛ Ду40, Ру4,0 МПа, Тмах80оС (сварка/сварка), материал уплотнения EPDM КШТ.12.40.40 С/С | шт. | 1
2612 | Монтаж крана стального шарового стандартный БИВАЛДу50, Ру4,0 МПа, Тмах80оС (фланец/фланец), материал уплотнения EPDM КШТ.12.50.40 Ф/Ф | компл. | 1 | [6 empty] | 2612 | Монтаж крана стального шарового стандартный БИВАЛДу50, Ру4,0 МПа, Тмах80оС (фланец/фланец), материал уплотнения EPDM КШТ.12.50.40 Ф/Ф | компл. | 1
2613 | Монтаж крана стального шарового стандартный БИВАЛДу40, Ру4,0 МПа, Тмах80оС (фланец/фланец), материал уплотнения EPDM КШТ.12.40.40 Ф/Ф | компл. | 1 | [6 empty] | 2613 | Монтаж крана стального шарового стандартный БИВАЛДу40, Ру4,0 МПа, Тмах80оС (фланец/фланец), материал уплотнения EPDM КШТ.12.40.40 Ф/Ф | компл. | 1
2614 | Монтаж крана стального шарового стандартный БИВАЛ Ду25, Ру4,0 МПа, Тмах80оС (сварка/сварка), материал уплотнения EPDM КШТ.12.25.40 С/С | шт. | 2 | [6 empty] | 2614 | Монтаж крана стального шарового стандартный БИВАЛ Ду25, Ру4,0 МПа, Тмах80оС (сварка/сварка), материал уплотнения EPDM КШТ.12.25.40 С/С | шт. | 2
2615 | Монтаж клапана “Захлопка” Ду50 мм А-397-80 | шт. | 1 | [6 empty] | 2615 | Монтаж клапана “Захлопка” Ду50 мм А-397-80 | шт. | 1
2616 | Монтаж клапана “Захлопка” Ду100 мм А-397-80 | шт. | 1 | [6 empty] | 2616 | Монтаж клапана “Захлопка” Ду100 мм А-397-80 | шт. | 1
2617 | Монтаж трубопровода Ø57х3.0 – 1-ППУ-ПЗ ГОСТ 30723-2006 | м | 3.6 | [6 empty] | 2617 | Монтаж трубопровода Ø57х3.0 – 1-ППУ-ПЗ ГОСТ 30723-2006 | м | 3.6
2618 | Монтаж трубопровода Ø40х3.0 ГОСТ 3262-75 | м | 1 | [6 empty] | 2618 | Монтаж трубопровода Ø40х3.0 ГОСТ 3262-75 | м | 1
2619 | Монтаж трубопровода Ø25х2.8 ГОСТ 3262-75 | м | 7 | [6 empty] | 2619 | Монтаж трубопровода Ø25х2.8 ГОСТ 3262-75 | м | 7
2620 | Монтаж трубопровода Ø15х2.35 ГОСТ 3262-75 | м | 0.5 | [6 empty] | 2620 | Монтаж трубопровода Ø15х2.35 ГОСТ 3262-75 | м | 0.5
2621 | Монтаж гильз Ø219х6,0-Б-20 ГОСТ 10705-80 | м | 0.8 | [6 empty] | 2621 | Монтаж гильз Ø219х6,0-Б-20 ГОСТ 10705-80 | м | 0.8
2622 | Монтаж отвода 90˚-57-3,0 Ст.2 | шт. | 6 | [6 empty] | 2622 | Монтаж отвода 90˚-57-3,0 Ст.2 | шт. | 6
2623 | Монтаж отвода 90˚-45-3,0 Ст.2 | шт. | 1 | [6 empty] | 2623 | Монтаж отвода 90˚-45-3,0 Ст.2 | шт. | 1
2624 | Монтаж отвода 90˚-25-3,0 Ст.2 | шт. | 7 | [6 empty] | 2624 | Монтаж отвода 90˚-25-3,0 Ст.2 | шт. | 7
2625 | Монтаж тройника 57х3,0-Ст.20 | шт. | 3 | [6 empty] | 2625 | Монтаж тройника 57х3,0-Ст.20 | шт. | 3
2626 | Нанесение обезжиривателя | м2 | 1.06 | [6 empty] | 2626 | Нанесение обезжиривателя | м2 | 1.06
2627 | ЦИНОТАН-композиция антикоррозионная цинкнаполненная, толщиной 80мкм, 1 слой | м2 | 1.06 | [6 empty] | 2627 | ЦИНОТАН-композиция антикоррозионная цинкнаполненная, толщиной 80мкм, 1 слой | м2 | 1.06
2628 | ФЕРРОТАН – эмаль полиуретановая, толщиной 160 мкм, 2 слоя | м2 | 1.06 | [6 empty] | 2628 | ФЕРРОТАН – эмаль полиуретановая, толщиной 160 мкм, 2 слоя | м2 | 1.06
2629 | Устройство колодца канализационного из сборных железобетонных Ø1500 мм, в составе: | шт. | 1 | [6 empty] | 2629 | Устройство колодца канализационного из сборных железобетонных Ø1500 мм, в составе: | шт. | 1
2630 | - плита днища ПН15, Ø2000 мм, h=120 мм Серия 3.900.1-14 | шт | 1 | [6 empty] | 2630 | - плита днища ПН15, Ø2000 мм, h=120 мм Серия 3.900.1-14 | шт | 1
2631 | - кольцо стеновое КС7.3, Øвнеш840 мм, Øвнутр700 мм, h=290 мм Серия 3.900.1-14 | шт | 1 | [6 empty] | 2631 | - кольцо стеновое КС7.3, Øвнеш840 мм, Øвнутр700 мм, h=290 мм Серия 3.900.1-14 | шт | 1
2632 | - кольцо стеновое КС15.6, Øвнеш1680 мм, Øвнутр1500 мм, h=590 мм Серия 3.900.1-14 | шт | 1 | [6 empty] | 2632 | - кольцо стеновое КС15.6, Øвнеш1680 мм, Øвнутр1500 мм, h=590 мм Серия 3.900.1-14 | шт | 1
2633 | - кольцо стеновое КС15.9, Ø внеш1680 мм, Ø внутр1500 мм, h=890 мм Серия 3.900.1-14 | шт | 2 | [6 empty] | 2633 | - кольцо стеновое КС15.9, Ø внеш1680 мм, Ø внутр1500 мм, h=890 мм Серия 3.900.1-14 | шт | 2
2634 | - кольцо стеновое КС15.18, Ø внеш1680 мм, Ø внутр1500 мм, h=1790 мм Серия 3.900.1-14 | шт | 1 | [6 empty] | 2634 | - кольцо стеновое КС15.18, Ø внеш1680 мм, Ø внутр1500 мм, h=1790 мм Серия 3.900.1-14 | шт | 1
2635 | - плита перекрытия 1ПП15-2, Ø1680 мм, h=150 мм Серия 3.900.1-14 | шт | 1 | [6 empty] | 2635 | - плита перекрытия 1ПП15-2, Ø1680 мм, h=150 мм Серия 3.900.1-14 | шт | 1
2636 | - кольцо опорное КО6, Ø внеш840 мм, Ø внутр580 мм, h=70 мм Серия 3.900.1-14 | шт | 1 | [6 empty] | 2636 | - кольцо опорное КО6, Ø внеш840 мм, Ø внутр580 мм, h=70 мм Серия 3.900.1-14 | шт | 1
2637 | Люк чугунный тяжелый Т (С250) – Г-1-60 ГОСТ 3634-2019 ГОСТ 3634-2019 | компл. | 1 | [6 empty] | 2637 | Люк чугунный тяжелый Т (С250) – Г-1-60 ГОСТ 3634-2019 ГОСТ 3634-2019 | компл. | 1
2638 | Гидроизоляция обмазочная для наружных железобетонных поверхностей колодца (2 слоя, расход 1,1 кг/м2) Мастика гидроизоляционная | м2 | 28.04 | [6 empty] | 2638 | Гидроизоляция обмазочная для наружных железобетонных поверхностей колодца (2 слоя, расход 1,1 кг/м2) Мастика гидроизоляционная | м2 | 28.04
2639 | ТЕХНОНИКОЛЬ №24 ГК "ТехноНИКОЛЬ" | [8 empty] | 2639 | ТЕХНОНИКОЛЬ №24 ГК "ТехноНИКОЛЬ"
2640 | 4 Земляные работы | [8 empty] | 2640 | 4 Земляные работы
2641 | Разработка грунта I - II группы механизированным способом при подготовке траншеи под трубопроводы (экскаватором "обратная лопата" с ковшом вместимостью 0,65 м3) | м3 | 305.15 | [6 empty] | 2641 | Разработка грунта I - II группы механизированным способом при подготовке траншеи под трубопроводы (экскаватором "обратная лопата" с ковшом вместимостью 0,65 м3) | м3 | 305.15
2642 | Доработка грунта II группы ручным способом | м3 | 33.9 | [6 empty] | 2642 | Доработка грунта II группы ручным способом | м3 | 33.9
2643 | Устройство основания песчаного под ж/б лотки и ж/б плиты толщиной 100 мм с разравниваем и послойным уплотнением Купл=0,98 ГОСТ 8736-2014 | м3 | 12.6 | [6 empty] | 2643 | Устройство основания песчаного под ж/б лотки и ж/б плиты толщиной 100 мм с разравниваем и послойным уплотнением Купл=0,98 ГОСТ 8736-2014 | м3 | 12.6
2644 | Устройство основания песчаного под трубопроводы толщиной 150 мм с разравниваем и послойным уплотнением Купл=0,98 ГОСТ 8736-2014 | м3 | 23.48 | [6 empty] | 2644 | Устройство основания песчаного под трубопроводы толщиной 150 мм с разравниваем и послойным уплотнением Купл=0,98 ГОСТ 8736-2014 | м3 | 23.48
2645 | Обсыпка трубопроводов строительным песком (вокруг трубопровода и над трубопроводом толщиной 400 мм) разравниваем и послойным уплотнением Купл≥0,95 ГОСТ 8736-2014 | м3 | 16.82 | [6 empty] | 2645 | Обсыпка трубопроводов строительным песком (вокруг трубопровода и над трубопроводом толщиной 400 мм) разравниваем и послойным уплотнением Купл≥0,95 ГОСТ 8736-2014 | м3 | 16.82
2646 | Окончательная засыпка траншеи извлеченным грунтом (пригодным, диаметр включений не более 200 мм) с послойным уплотнением Купл≥0,92 (или песком средней крупности) | м3 | 225.1 | [6 empty] | 2646 | Окончательная засыпка траншеи извлеченным грунтом (пригодным, диаметр включений не более 200 мм) с послойным уплотнением Купл≥0,92 (или песком средней крупности) | м3 | 225.1
2647 | Вывоз и утилизация извлеченного грунта (I - II группы) | м3 | 113.95 | [6 empty] | 2647 | Вывоз и утилизация извлеченного грунта (I - II группы) | м3 | 113.95
2648 | 1612-2022-Р-ТФ СКС ЛВС.ВОР | [8 empty] | 2648 | 1612-2022-Р-ТФ СКС ЛВС.ВОР
2649 | Оборудование ТФ,СКС,ЛВС | [8 empty] | 2649 | Оборудование ТФ,СКС,ЛВС
2650 | Установка: Шкаф телекоммуникационный напольный 19", 42U, 600x600 мм, металлическая передняя дверь с замком, светло-серый ШТК-М-42.6.6-3ААА (масса 91.26кг) | шт. | 1 | [6 empty] | 2650 | Установка: Шкаф телекоммуникационный напольный 19", 42U, 600x600 мм, металлическая передняя дверь с замком, светло-серый ШТК-М-42.6.6-3ААА (масса 91.26кг) | шт. | 1
2651 | Установка: Комплект проводов заземления для шкафа ШТК-М, универсальный ПЗ-ШТК-М | шт. | 5 | [6 empty] | 2651 | Установка: Комплект проводов заземления для шкафа ШТК-М, универсальный ПЗ-ШТК-М | шт. | 5
2652 | Установка: Панель заземления вертикальная 1000 мм / 200 А ПЗ-1000.200А | шт. | 1 | [6 empty] | 2652 | Установка: Панель заземления вертикальная 1000 мм / 200 А ПЗ-1000.200А | шт. | 1
2653 | Установка: Модуль вентиляторный, 3 вентилятора с терморегулятором R-FAN-3T | шт. | 1 | [6 empty] | 2653 | Установка: Модуль вентиляторный, 3 вентилятора с терморегулятором R-FAN-3T | шт. | 1
2654 | Установка: Комплект щеточного ввода в шкаф, универсальный КВ-Щ-55.420А | шт. | 2 | [6 empty] | 2654 | Установка: Комплект щеточного ввода в шкаф, универсальный КВ-Щ-55.420А | шт. | 2
2655 | Установка: 19" панель с DIN-рейкой для установки коммутаторов STK-RACKMNT-2955 | шт. | 1 | [6 empty] | 2655 | Установка: 19" панель с DIN-рейкой для установки коммутаторов STK-RACKMNT-2955 | шт. | 1
2656 | Установка: Шкаф настенный телекоммуникационный 19" антивандальный, 15U, 600x530 мм, металлическая передняя дверь с замком, светло-серый ШРН-А-15.520 | шт. | 3 | [6 empty] | 2656 | Установка: Шкаф настенный телекоммуникационный 19" антивандальный, 15U, 600x530 мм, металлическая передняя дверь с замком, светло-серый ШРН-А-15.520 | шт. | 3
2657 | Установка: Модуль вентиляторный, 1 вентилятор с терморегулятором R-FAN-1T | шт. | 3 | [6 empty] | 2657 | Установка: Модуль вентиляторный, 1 вентилятор с терморегулятором R-FAN-1T | шт. | 3
2658 | Установка: Панель заземления горизонтальная/вертикальная 19" 500 мм / 200 А ПЗ-19-500.200А | шт. | 3 | [6 empty] | 2658 | Установка: Панель заземления горизонтальная/вертикальная 19" 500 мм / 200 А ПЗ-19-500.200А | шт. | 3
2659 | Установка: Блок розеток Rem-16 с авт. 16А, 7 Schuko, алюм., 19", колодка R-16-7S-A-440-K | шт. | 4 | [6 empty] | 2659 | Установка: Блок розеток Rem-16 с авт. 16А, 7 Schuko, алюм., 19", колодка R-16-7S-A-440-K | шт. | 4
2660 | Установка: Комплект монтажный № 2 (винт, шайба, гайка с защелкой), упаковка 50 шт. КМ-2-50 | шт. | 5 | [6 empty] | 2660 | Установка: Комплект монтажный № 2 (винт, шайба, гайка с защелкой), упаковка 50 шт. КМ-2-50 | шт. | 5
2661 | Установка: Кросс оптический стоечный на 16 симплексных портов SC, укомплектованный ШКОС-Л-1U/2-16-SC ~16-SC/SM ~16-SC/UPC: - корпус ШКОС-Л-1U - крышка - кронштейн 19” - кассета КТ-3645 - крышка кассеты КТ - гильзы КДЗС-4525 - планка - планка заглушка пластиковая 8SC - комплект деталей для монтажа - розетка (адаптер) SC/UPC - пигтейл SC/UPC - капа 8SC | шт. | 4 | [6 empty] | 2661 | Установка: Кросс оптический стоечный на 16 симплексных портов SC, укомплектованный ШКОС-Л-1U/2-16-SC ~16-SC/SM ~16-SC/UPC: - корпус ШКОС-Л-1U - крышка - кронштейн 19” - кассета КТ-3645 - крышка кассеты КТ - гильзы КДЗС-4525 - планка - планка заглушка пластиковая 8SC - комплект деталей для монтажа - розетка (адаптер) SC/UPC - пигтейл SC/UPC - капа 8SC | шт. | 4
2662 | Установка: Патч-панель 19” 24xRJ45 KATT, 568A/B, UTP Cat 5e, 1U, графит PID-00174 | шт. | 7 | [6 empty] | 2662 | Установка: Патч-панель 19” 24xRJ45 KATT, 568A/B, UTP Cat 5e, 1U, графит PID-00174 | шт. | 7
2663 | Установка: Патч-панель телефонная 19” 50xRJ45 KATT, UTP Cat 3, 3/6 и 4/5 пары, 1U, графит PID-00145 | шт. | 1 | [6 empty] | 2663 | Установка: Патч-панель телефонная 19” 50xRJ45 KATT, UTP Cat 3, 3/6 и 4/5 пары, 1U, графит PID-00145 | шт. | 1
2664 | Установка: Несущий модуль подключения для плинтов ПВТ, LSA-PROFIL (каркас), 3U МП-19-3U | шт. | 1 | [6 empty] | 2664 | Установка: Несущий модуль подключения для плинтов ПВТ, LSA-PROFIL (каркас), 3U МП-19-3U | шт. | 1
2665 | Установка: Плинт 2/10 с размыкаемыми контактами, с маркировкой 0...9, без цветового кода LSA-PROFIL | шт. | 10 | [6 empty] | 2665 | Установка: Плинт 2/10 с размыкаемыми контактами, с маркировкой 0...9, без цветового кода LSA-PROFIL | шт. | 10
2666 | Установка: Магазин защиты 2/10 на 10 пар для 3-х полюсных разрядников, неоснащенный | шт. | 5 | [6 empty] | 2666 | Установка: Магазин защиты 2/10 на 10 пар для 3-х полюсных разрядников, неоснащенный | шт. | 5
2667 | Установка: Крышка магазина защиты | шт. | 5 | [6 empty] | 2667 | Установка: Крышка магазина защиты | шт. | 5
2668 | Установка: Разрядник 3-х полюсной 230В 20кА/10А типа 8х13 | шт. | 50 | [6 empty] | 2668 | Установка: Разрядник 3-х полюсной 230В 20кА/10А типа 8х13 | шт. | 50
2669 | Установка: Скобка контактная д/заземления (упаковка - 50шт) | шт. | 1 | [6 empty] | 2669 | Установка: Скобка контактная д/заземления (упаковка - 50шт) | шт. | 1
2670 | Установка: Горизонтальный кабельный органайзер 19" 1U, 6 колец, цвет черный ГКО-1-6-9005 | шт. | 8 | [6 empty] | 2670 | Установка: Горизонтальный кабельный органайзер 19" 1U, 6 колец, цвет черный ГКО-1-6-9005 | шт. | 8
2671 | Установка: Коммутатор 2 уровня на 48 downlink портов Gigabit Ethernet и 4 uplink порта 10G SFP+ с поддержкой технологии PoE+ до 740 Вт C9200L-48P-4X-A | шт. | 1 | [6 empty] | 2671 | Установка: Коммутатор 2 уровня на 48 downlink портов Gigabit Ethernet и 4 uplink порта 10G SFP+ с поддержкой технологии PoE+ до 740 Вт C9200L-48P-4X-A | шт. | 1
2672 | Установка: Коммутатор 2 уровня на 24 downlink порта Gigabit Ethernet и 4 uplink порта 10G SFP+ с поддержкой технологии PoE+ до 370 Вт C9200L-24P-4X-A | шт. | 4 | [6 empty] | 2672 | Установка: Коммутатор 2 уровня на 24 downlink порта Gigabit Ethernet и 4 uplink порта 10G SFP+ с поддержкой технологии PoE+ до 370 Вт C9200L-24P-4X-A | шт. | 4
2673 | Установка: Кронштейн для монтажа в 19” стойку 4-х точечное крепление 4PT-KIT-T2 | шт. | 5 | [6 empty] | 2673 | Установка: Кронштейн для монтажа в 19” стойку 4-х точечное крепление 4PT-KIT-T2 | шт. | 5
2674 | Установка: 10G SFP+ модуль трансивера, для дуплексного одномодового волокна G.652 с разъемами типа LC до 10 км SFP-10G-LR | шт. | 10 | [6 empty] | 2674 | Установка: 10G SFP+ модуль трансивера, для дуплексного одномодового волокна G.652 с разъемами типа LC до 10 км SFP-10G-LR | шт. | 10
2675 | Установка: Комплект стекирования для C9200L: два адаптера и кабель стекирования 0,5 м C9200L-STACK-KIT | шт. | 1 | [6 empty] | 2675 | Установка: Комплект стекирования для C9200L: два адаптера и кабель стекирования 0,5 м C9200L-STACK-KIT | шт. | 1
2676 | Установка: Источник бесперебойного питания Online, 2000 ВА (1.8 кВт), 230 В, стоечное исполнение, 2U, вход C20, выход 6хС13, слот для модуля SNP, подключение внешних батарейных блоков Smart-Save Online SRV | шт. | 1 | [6 empty] | 2676 | Установка: Источник бесперебойного питания Online, 2000 ВА (1.8 кВт), 230 В, стоечное исполнение, 2U, вход C20, выход 6хС13, слот для модуля SNP, подключение внешних батарейных блоков Smart-Save Online SRV | шт. | 1
2677 | Установка: Внешний батарейный блок для SRVSE2KRTXLI, 72В, 2U | шт. | 1 | [6 empty] | 2677 | Установка: Внешний батарейный блок для SRVSE2KRTXLI, 72В, 2U | шт. | 1
2678 | Установка: Источник бесперебойного питания On-line, 1000 ВА (0.9 кВт), 230 В, стоечное исполнение, 2U, вход C14, выход 6хС13, слот для модуля SNP Smart-Save Online SRV | шт. | 3 | [6 empty] | 2678 | Установка: Источник бесперебойного питания On-line, 1000 ВА (0.9 кВт), 230 В, стоечное исполнение, 2U, вход C14, выход 6хС13, слот для модуля SNP Smart-Save Online SRV | шт. | 3
2679 | Установка сетевой карты SNMP | шт./pcs. | 4 | [6 empty] | 2679 | Установка сетевой карты SNMP | шт./pcs. | 4
2680 | Установка: Комплект монтажа в стойку 19", нагрузка до 60кг, регулируемый 480-780 мм для 2U ИБП, 2U силовых модулей, 2U комплектов батарей | шт./pcs. | 5 | [6 empty] | 2680 | Установка: Комплект монтажа в стойку 19", нагрузка до 60кг, регулируемый 480-780 мм для 2U ИБП, 2U силовых модулей, 2U комплектов батарей | шт./pcs. | 5
2681 | Кабельная продукция: | [8 empty] | 2681 | Кабельная продукция:
2682 | Монтаж кабель-канала 105x50 ммс применением следующих материалов: угол плоский 90° для односекционных кабель-каналов 105x50 – 7шт, Накладка на стык профиля на защелках для односекционных кабель-каналов 105x50 – 5шт, Накладка на стык крышки 65 мм DLP, для любых DLP, секционируемая-5шт, Торцевая заглушка для кабель-каналов 105x50-14шт | м | 30 | [6 empty] | 2682 | Монтаж кабель-канала 105x50 ммс применением следующих материалов: угол плоский 90° для односекционных кабель-каналов 105x50 – 7шт, Накладка на стык профиля на защелках для односекционных кабель-каналов 105x50 – 5шт, Накладка на стык крышки 65 мм DLP, для любых DLP, секционируемая-5шт, Торцевая заглушка для кабель-каналов 105x50-14шт | м | 30
2683 | Монтаж: Суппорт Mosaic для кабель-каналов DLP с шириной крышки 65 мм, 2 модуля | шт. | 17 | [6 empty] | 2683 | Монтаж: Суппорт Mosaic для кабель-каналов DLP с шириной крышки 65 мм, 2 модуля | шт. | 17
2684 | Монтаж: Модуль 45×22,5 мм 1xRJx45 UTP категории 5е, белый | шт. | 64 | [6 empty] | 2684 | Монтаж: Модуль 45×22,5 мм 1xRJx45 UTP категории 5е, белый | шт. | 64
2685 | Монтаж: Заглушка 45×22,5 мм, белый | шт. | 6 | [6 empty] | 2685 | Монтаж: Заглушка 45×22,5 мм, белый | шт. | 6
2686 | Монтаж: Мини-колонна 30 см на 2 секции, корпус из алюминия, крышка ПВХ, цвет белый | шт. | 7 | [6 empty] | 2686 | Монтаж: Мини-колонна 30 см на 2 секции, корпус из алюминия, крышка ПВХ, цвет белый | шт. | 7
2687 | Монтаж: Коробка промышленная, 2-портовая, белый | шт. | 13 | [6 empty] | 2687 | Монтаж: Коробка промышленная, 2-портовая, белый | шт. | 13
2688 | Монтаж: Модуль промышленный категории 5e UTP, крышка, черный | шт. | 26 | [6 empty] | 2688 | Монтаж: Модуль промышленный категории 5e UTP, крышка, черный | шт. | 26
2689 | Монтаж: Труба ПЛЛ гибкая гофрированная не содержит галогенов д.25 мм, ПВ-0, с протяжкой, 50 м, цвет белый с применением держателя для трубы двухкомпонентный, д.25 мм (120шт) | м | 50 | [6 empty] | 2689 | Монтаж: Труба ПЛЛ гибкая гофрированная не содержит галогенов д.25 мм, ПВ-0, с протяжкой, 50 м, цвет белый с применением держателя для трубы двухкомпонентный, д.25 мм (120шт) | м | 50
2690 | Монтаж: Труба ПНД гибкая гофр. д.25мм, тяжёлая с протяжкой, 50м, цвет оранже-вый | м | 50 | [6 empty] | 2690 | Монтаж: Труба ПНД гибкая гофр. д.25мм, тяжёлая с протяжкой, 50м, цвет оранже-вый | м | 50
2691 | Монтаж: Металлорукав DN 15мм в герметичной ПВХ изоляции, Dвн=15,5 мм, Dнар=19,5, с протяжкой, 100 м, цвет серый с применением следующих материалов: Муфта мет.рукав в герметичной изоляции в оплетке-коробка DN 15, М20х1,5 T16014-20A (13шт). Концевая втулка для металлорукава DN 15 мм S66V16 (14шт). Держатель с крышкой д.20 мм, оцинкованная сталь 6044-A20 (400шт) | м | 150 | [6 empty] | 2691 | Монтаж: Металлорукав DN 15мм в герметичной ПВХ изоляции, Dвн=15,5 мм, Dнар=19,5, с протяжкой, 100 м, цвет серый с применением следующих материалов: Муфта мет.рукав в герметичной изоляции в оплетке-коробка DN 15, М20х1,5 T16014-20A (13шт). Концевая втулка для металлорукава DN 15 мм S66V16 (14шт). Держатель с крышкой д.20 мм, оцинкованная сталь 6044-A20 (400шт) | м | 150
2692 | Монтаж лотка металлического неперфорированного, оцинкованная сталь по методу Сендзимира толщиной 0,8 мм, 200x50x3000 мм, с крышкой и перегородкой, крепление консолью к стене, с применением следующих материалов : Крышка с заземлением на лоток 200x3000 мм, 0,8 мм, оцинкованная – 354 м; Перегородка 50х3000 мм, 0,7 мм, оцинкованная SEP – 354 м; Угол горизонтальный 90° 50х200, 0,8 мм в комплекте с крепежными элементами и соединительными пластинами, необходимыми для монтажа CPO 90 – 13 шт.; Крышка на угол горизонтальный CPO 90° 200 мм с толщиной стали 0,8 мм – 13 шт.; Перегородка для аксессуаров CPO, DPT, DPX, DL SEP – 13 шт.; Угол 90° вертикальный внешний 50х200, 0,8 мм в комплекте с кре-пежными элементами и соединительными пластинами, необходи-мыми для монтажа CD 90 – 12 шт.; Крышка на угол CD 90° вертикальный внешний 200 мм с толщиной стали 0,8 мм – 12 шт.; Перегородка для угла вертикального внешнего CD 90° с толщиной стали 0,8 мм, в комплекте с крепежными элементами SEP – 12 шт.; Угол 90° вертикальный внутренний 50х200 мм, 0,8 мм в комплекте с крепежными элементами и соединительными пластинами, необходимыми для монтажа CS 90 – 16 шт.; Крышка на угол CS 90° вертикальный внутренний 200 мм с толщиной стали 0,8 мм – 16 шт.; Перегородка для угла вертикального внутреннего CS 90° SEP – 16 шт.; Переходник 50x200/50x100 0,8 мм в комплекте с крепежными эле-ментами и соединительными пластинами, необходимыми для монтажа RRC – 8 шт.; Крышка на переходник RRC 200/100 мм с толщиной стали 0,8 мм – 8 шт.; Ответвитель Т-образный 50х200, 0,8 мм, в комплекте с крепежными элементами и соединительными пластинами, необходимыми для монтажа DPT – 8 шт.; Крышка на ответвитель Т-образный DPT 200 мм с толщиной стали 0,8 мм – 8 шт.; Ответвитель Т-образный вертикальный, боковой 50х200, 0,8 мм, в комплекте с крепежными элементами и соединительными пласти-нами, необходимыми для монтажа TDS – 4 шт.; Крышка на ответвитель Т-образный вертикальный, боковой TDS 200 мм с толщиной стали 0,8 мм – 4 шт.; Заглушка цельная 50х200 ТС – 5 шт.; Консоль для монтажа лотков 200 мм с креплением к стене, толщина 2,5 мм IBBC-30 (DW) – 354 шт.; Скоба для вертикального и напольного монтажа лотков 200 мм IBMM-10 (ТМ) – 36 шт.; Стандартный анкер с шпилькой М10 CM441060 – 760 шт. | м | 354 | [6 empty] | 2692 | Монтаж лотка металлического неперфорированного, оцинкованная сталь по методу Сендзимира толщиной 0,8 мм, 200x50x3000 мм, с крышкой и перегородкой, крепление консолью к стене, с применением следующих материалов : Крышка с заземлением на лоток 200x3000 мм, 0,8 мм, оцинкованная – 354 м; Перегородка 50х3000 мм, 0,7 мм, оцинкованная SEP – 354 м; Угол горизонтальный 90° 50х200, 0,8 мм в комплекте с крепежными элементами и соединительными пластинами, необходимыми для монтажа CPO 90 – 13 шт.; Крышка на угол горизонтальный CPO 90° 200 мм с толщиной стали 0,8 мм – 13 шт.; Перегородка для аксессуаров CPO, DPT, DPX, DL SEP – 13 шт.; Угол 90° вертикальный внешний 50х200, 0,8 мм в комплекте с кре-пежными элементами и соединительными пластинами, необходи-мыми для монтажа CD 90 – 12 шт.; Крышка на угол CD 90° вертикальный внешний 200 мм с толщиной стали 0,8 мм – 12 шт.; Перегородка для угла вертикального внешнего CD 90° с толщиной стали 0,8 мм, в комплекте с крепежными элементами SEP – 12 шт.; Угол 90° вертикальный внутренний 50х200 мм, 0,8 мм в комплекте с крепежными элементами и соединительными пластинами, необходимыми для монтажа CS 90 – 16 шт.; Крышка на угол CS 90° вертикальный внутренний 200 мм с толщиной стали 0,8 мм – 16 шт.; Перегородка для угла вертикального внутреннего CS 90° SEP – 16 шт.; Переходник 50x200/50x100 0,8 мм в комплекте с крепежными эле-ментами и соединительными пластинами, необходимыми для монтажа RRC – 8 шт.; Крышка на переходник RRC 200/100 мм с толщиной стали 0,8 мм – 8 шт.; Ответвитель Т-образный 50х200, 0,8 мм, в комплекте с крепежными элементами и соединительными пластинами, необходимыми для монтажа DPT – 8 шт.; Крышка на ответвитель Т-образный DPT 200 мм с толщиной стали 0,8 мм – 8 шт.; Ответвитель Т-образный вертикальный, боковой 50х200, 0,8 мм, в комплекте с крепежными элементами и соединительными пласти-нами, необходимыми для монтажа TDS – 4 шт.; Крышка на ответвитель Т-образный вертикальный, боковой TDS 200 мм с толщиной стали 0,8 мм – 4 шт.; Заглушка цельная 50х200 ТС – 5 шт.; Консоль для монтажа лотков 200 мм с креплением к стене, толщина 2,5 мм IBBC-30 (DW) – 354 шт.; Скоба для вертикального и напольного монтажа лотков 200 мм IBMM-10 (ТМ) – 36 шт.; Стандартный анкер с шпилькой М10 CM441060 – 760 шт. | м | 354
2693 | Монта лотка металлического неперфорированного, оцинкованная сталь по методу Сендзимира толщиной 0,8 мм, 200x50x3000 мм, с крышкой и перегородкой, крепление профилем к потолку, с применением следующих материалов: Угол горизонтальный 90° 50х200, 0,8 мм в комплекте с крепежными элементами и соединительными пластинами, необходимыми для монтажа CPO 90 – 4 шт.; Крышка на угол горизонтальный CPO 90° 200 мм с толщиной стали 0,8 мм – 4 шт.; Перегородка для аксессуаров CPO, DPT, DPX, DL SEP – 4 шт.; Угол 90° вертикальный внешний 50х200, 0,8 мм в комплекте с кре-пежными элементами и соединительными пластинами, необходи-мыми для монтажа CD 90 – 3 шт.; Крышка на угол CD 90° вертикальный внешний 200 мм с толщиной стали 0,8 мм – 3 шт.; Перегородка для угла вертикального внешнего CD 90° с толщиной стали 0,8 мм, в комплекте с крепежными элементами SEP – 3 шт.; Угол 90° вертикальный внутренний 50х200 мм, 0,8 мм в комплекте с крепежными элементами и соединительными пластинами, необходимыми для монтажа CS 90 – 5 шт.; Крышка на угол CS 90° вертикальный внутренний 200 мм с толщиной стали 0,8 мм – 5 шт.; Перегородка для угла вертикального внутреннего CS 90° SEP – 5 шт.; Переходник 50x200/50x100 0,8 мм в комплекте с крепежными эле-ментами и соединительными пластинами, необходимыми для монтажа RRC – 2 шт.; Крышка на переходник RRC 200/100 мм с толщиной стали 0,8 мм – 2 шт.; Ответвитель Т-образный 50х200, 0,8 мм, в комплекте с крепежными элементами и соединительными пластинами, необходимыми для монтажа DPT – 2 шт.; Крышка на ответвитель Т-образный DPT 200 мм с толщиной стали 0,8 мм – 2 шт.; Ответвитель Т-образный вертикальный, боковой 50х200, 0,8 мм, в комплекте с крепежными элементами и соединительными пласти-нами, необходимыми для монтажа TDS – 1 шт.; Крышка на ответвитель Т-образный вертикальный, боковой TDS 200 мм с толщиной стали 0,8 мм – 1 шт.; Заглушка цельная 50х200 ТС – 1 шт.; Профиль для подвеса на шпильках, 300 мм, толщина 2,5 мм IBPM-21 – 100 шт.; Шпилька стальная М8 "Сонет" длиной 1000 мм – 200 шт.; Забивной анкер М8 CM400830 – 200 шт.; Гайка шестигранная М8 CM110800 – 400 шт.; Шайба с узкими полями М8 CM240800 – 400 шт.; Винт для крепления к C-образному профилю, М10×30 – 200 шт.; Гайка с насечкой, препятствующей откручиванию, M10 – 200 шт.; Винт с гладкой головкой и квадратным подголовником DIN 603 – 760 шт.; Винт с крестообразным шлицем М6х10 – 3840 шт.; Гайка с насечкой, препятствующей откручиванию М6 – 4600 шт.; Винт для электрического соединения М5х8 – 480 шт.; Гайка с насечкой М5 DIN 6923 – 480 шт. | м | 100 | [6 empty] | 2693 | Монта лотка металлического неперфорированного, оцинкованная сталь по методу Сендзимира толщиной 0,8 мм, 200x50x3000 мм, с крышкой и перегородкой, крепление профилем к потолку, с применением следующих материалов: Угол горизонтальный 90° 50х200, 0,8 мм в комплекте с крепежными элементами и соединительными пластинами, необходимыми для монтажа CPO 90 – 4 шт.; Крышка на угол горизонтальный CPO 90° 200 мм с толщиной стали 0,8 мм – 4 шт.; Перегородка для аксессуаров CPO, DPT, DPX, DL SEP – 4 шт.; Угол 90° вертикальный внешний 50х200, 0,8 мм в комплекте с кре-пежными элементами и соединительными пластинами, необходи-мыми для монтажа CD 90 – 3 шт.; Крышка на угол CD 90° вертикальный внешний 200 мм с толщиной стали 0,8 мм – 3 шт.; Перегородка для угла вертикального внешнего CD 90° с толщиной стали 0,8 мм, в комплекте с крепежными элементами SEP – 3 шт.; Угол 90° вертикальный внутренний 50х200 мм, 0,8 мм в комплекте с крепежными элементами и соединительными пластинами, необходимыми для монтажа CS 90 – 5 шт.; Крышка на угол CS 90° вертикальный внутренний 200 мм с толщиной стали 0,8 мм – 5 шт.; Перегородка для угла вертикального внутреннего CS 90° SEP – 5 шт.; Переходник 50x200/50x100 0,8 мм в комплекте с крепежными эле-ментами и соединительными пластинами, необходимыми для монтажа RRC – 2 шт.; Крышка на переходник RRC 200/100 мм с толщиной стали 0,8 мм – 2 шт.; Ответвитель Т-образный 50х200, 0,8 мм, в комплекте с крепежными элементами и соединительными пластинами, необходимыми для монтажа DPT – 2 шт.; Крышка на ответвитель Т-образный DPT 200 мм с толщиной стали 0,8 мм – 2 шт.; Ответвитель Т-образный вертикальный, боковой 50х200, 0,8 мм, в комплекте с крепежными элементами и соединительными пласти-нами, необходимыми для монтажа TDS – 1 шт.; Крышка на ответвитель Т-образный вертикальный, боковой TDS 200 мм с толщиной стали 0,8 мм – 1 шт.; Заглушка цельная 50х200 ТС – 1 шт.; Профиль для подвеса на шпильках, 300 мм, толщина 2,5 мм IBPM-21 – 100 шт.; Шпилька стальная М8 "Сонет" длиной 1000 мм – 200 шт.; Забивной анкер М8 CM400830 – 200 шт.; Гайка шестигранная М8 CM110800 – 400 шт.; Шайба с узкими полями М8 CM240800 – 400 шт.; Винт для крепления к C-образному профилю, М10×30 – 200 шт.; Гайка с насечкой, препятствующей откручиванию, M10 – 200 шт.; Винт с гладкой головкой и квадратным подголовником DIN 603 – 760 шт.; Винт с крестообразным шлицем М6х10 – 3840 шт.; Гайка с насечкой, препятствующей откручиванию М6 – 4600 шт.; Винт для электрического соединения М5х8 – 480 шт.; Гайка с насечкой М5 DIN 6923 – 480 шт. | м | 100
2694 | Монтаж лотка металлического перфорированного, оцинкованная сталь, 100x50x3000 мм, с крышкой, крепление на скобе , с применение следущих документов: Угол 90° вертикальный внешний 50х100, 0,8 мм в комплекте с кре-пежными элементами и соединительными пластинами, необходи-мыми для монтажа CD 90 – 9 шт.; Крышка на угол CD 90° вертикальный внешний 100 мм с толщиной стали 0,8 мм – 9 шт.; Заглушка сборная 50х100 ТС – 9 шт.; Скоба для вертикального и напольного монтажа лотков 100 мм BMM-10 (ТМ) – 84 шт.; Стандартный анкер с шпилькой М10 CM441060 – 168 шт.; Винт с гладкой головкой и квадратным подголовником DIN 603 – 168 шт.; Винт с крестообразным шлицем М6х10 CM010610 – 336 шт.; Гайка с насечкой, препятствующей откручиванию М6 CM100600 – 504 шт.; Винт для электрического соединения М5х8 CM030508 – 84 шт.; Гайка с насечкой М5 DIN 6923 – 84 шт. | м | 84 | [6 empty] | 2694 | Монтаж лотка металлического перфорированного, оцинкованная сталь, 100x50x3000 мм, с крышкой, крепление на скобе , с применение следущих документов: Угол 90° вертикальный внешний 50х100, 0,8 мм в комплекте с кре-пежными элементами и соединительными пластинами, необходи-мыми для монтажа CD 90 – 9 шт.; Крышка на угол CD 90° вертикальный внешний 100 мм с толщиной стали 0,8 мм – 9 шт.; Заглушка сборная 50х100 ТС – 9 шт.; Скоба для вертикального и напольного монтажа лотков 100 мм BMM-10 (ТМ) – 84 шт.; Стандартный анкер с шпилькой М10 CM441060 – 168 шт.; Винт с гладкой головкой и квадратным подголовником DIN 603 – 168 шт.; Винт с крестообразным шлицем М6х10 CM010610 – 336 шт.; Гайка с насечкой, препятствующей откручиванию М6 CM100600 – 504 шт.; Винт для электрического соединения М5х8 CM030508 – 84 шт.; Гайка с насечкой М5 DIN 6923 – 84 шт. | м | 84
2695 | Укладка провода в проложенный лоток: Кабель категории 5e, U/UTP, 4 пары, 24 AWG, LSZH, внутренней проклад-ки, фиолетовый | м | 3155 | [6 empty] | 2695 | Укладка провода в проложенный лоток: Кабель категории 5e, U/UTP, 4 пары, 24 AWG, LSZH, внутренней проклад-ки, фиолетовый | м | 3155
2696 | Укладка провода в проложенный кабель-канал: Кабель категории 5e, U/UTP, 4 пары, 24 AWG, LSZH, внутренней проклад-ки, фиолетовый | м | 30 | [6 empty] | 2696 | Укладка провода в проложенный кабель-канал: Кабель категории 5e, U/UTP, 4 пары, 24 AWG, LSZH, внутренней проклад-ки, фиолетовый | м | 30
2697 | Затягивание кабеля в проложенные трубы: Кабель категории 5e, U/UTP, 4 пары, 24 AWG, LSZH, внутренней проклад-ки, фиолетовый | м | 200 | [6 empty] | 2697 | Затягивание кабеля в проложенные трубы: Кабель категории 5e, U/UTP, 4 пары, 24 AWG, LSZH, внутренней проклад-ки, фиолетовый | м | 200
2698 | Затягивание кабеля в проложенные трубы в стяжке пола: Кабель категории 5e, U/UTP, 4 пары, 24 AWG, LSZH, внутренней проклад-ки, фиолетовый | м | 50 | [6 empty] | 2698 | Затягивание кабеля в проложенные трубы в стяжке пола: Кабель категории 5e, U/UTP, 4 пары, 24 AWG, LSZH, внутренней проклад-ки, фиолетовый | м | 50
2699 | Укладка кабеля в проложенный лоток: Волоконно-оптический кабель в негорючей оболочке, не содержащей гало-генов с несущим элементом из стеклопластикового прутка для внутрен-ней и внешней прокладки, 16 одномодовых волокон 9/125 мкм, ИКнг(А)-HF-М4П-А16-2.7 | м | 368 | [6 empty] | 2699 | Укладка кабеля в проложенный лоток: Волоконно-оптический кабель в негорючей оболочке, не содержащей гало-генов с несущим элементом из стеклопластикового прутка для внутрен-ней и внешней прокладки, 16 одномодовых волокон 9/125 мкм, ИКнг(А)-HF-М4П-А16-2.7 | м | 368
2700 | Монтаж: Шнур коммутационный RJ-45 неэкранированный, U/UTP, категория 5e, LSZH, 1 м, белый | шт. | 90 | [6 empty] | 2700 | Монтаж: Шнур коммутационный RJ-45 неэкранированный, U/UTP, категория 5e, LSZH, 1 м, белый | шт. | 90
2701 | Монтаж: Шнур коммутационный RJ-45 неэкранированный, U/UTP, категория 5e, LSZH, 2 м, белый | шт. | 68 | [6 empty] | 2701 | Монтаж: Шнур коммутационный RJ-45 неэкранированный, U/UTP, категория 5e, LSZH, 2 м, белый | шт. | 68
2702 | Монтаж: Шнур коммутационный RJ-45 неэкранированный, U/UTP, категория 5e, LSZH, 3 м, белый | шт. | 26 | [6 empty] | 2702 | Монтаж: Шнур коммутационный RJ-45 неэкранированный, U/UTP, категория 5e, LSZH, 3 м, белый | шт. | 26
2703 | Монтаж: Одномодовый дуплексный оптический коммутационный шнур, 2х9/125, ОS2, Duplex SC-LC, LSZH, 2 м, 41F-S2-SC-LC-02 | шт. | 10 | [6 empty] | 2703 | Монтаж: Одномодовый дуплексный оптический коммутационный шнур, 2х9/125, ОS2, Duplex SC-LC, LSZH, 2 м, 41F-S2-SC-LC-02 | шт. | 10
2704 | Устройство огнестойких проходок с использованием трубы стальной водогазопроводной д.50 мм | шт./м | 2/1 | [6 empty] | 2704 | Устройство огнестойких проходок с использованием трубы стальной водогазопроводной д.50 мм | шт./м | 2/1
2705 | Устройство огнестойких проходок с использованием противопожарной подушки, с применением материалов: Противопожарная подушка 300x170x30 мм CP 651N-L – 16 шт. Противопожарная подушка 300x80x30 мм CP 651N-M – 16 шт. Противопожарная терморасширяющаяся мастика CP 611A INT – 6 шт. | шт. | 4 | [6 empty] | 2705 | Устройство огнестойких проходок с использованием противопожарной подушки, с применением материалов: Противопожарная подушка 300x170x30 мм CP 651N-L – 16 шт. Противопожарная подушка 300x80x30 мм CP 651N-M – 16 шт. Противопожарная терморасширяющаяся мастика CP 611A INT – 6 шт. | шт. | 4
2706 | 1612-2022-Р-ТХ.ВОР | [8 empty] | 2706 | 1612-2022-Р-ТХ.ВОР
2707 | Установка автомата газированной воды, г.р. 660х700х1650мм, 1ф;220В;0,5кВт. Температура отпускаемого напитка - не более 12 °С. Производительность 90л/ч. | шт. | 1 | [6 empty] | 2707 | Установка автомата газированной воды, г.р. 660х700х1650мм, 1ф;220В;0,5кВт. Температура отпускаемого напитка - не более 12 °С. Производительность 90л/ч. | шт. | 1 | TRUE | TRUE
2708 | Устновка водораздатчика без нагрева и охлаждения, г.р. 340х310х850мм | шт. | 3 | [6 empty] | 2708 | Устновка водораздатчика без нагрева и охлаждения, г.р. 340х310х850мм | шт. | 3 | TRUE | TRUE
2709 | Позиция исключена | [8 empty] | 2709 | Монтаж лебедки электрической специальной маневровой с бесконечным тросом, г.р. 1620х850х705мм, 3ф;380В;4,0кВт.Тяговое усилие в канате, кН – 30. Максимальная длина рабочего участка пути, м – 120.Скорость навивки на грузовом барабане, м/сек – 0,085.Диаметр каната, мм – 16,5 Максимальное количество груженых вагонов, шт. – 1. Масса груза в передвигаемых вагонов, т – 170. | шт. |  | TRUE | FALSE
2710 | Монтаж лебедки электрической со свободным тросом, г.р. 1140 х 1050 х 585, 3ф;380В;3,0кВт. Тяговое усилие в канате, кН – 20.Скорость навивки каната на первом слое, м/сек – 0,07.Расчётная канатоемкость барабана, м – 150. Диаметр каната, мм – 13.Количество слоев навивки каната – 4. | шт. | 2 | [6 empty] | 2710 | Монтаж лебедки электрической со свободным тросом, г.р. 1140 х 1050 х 585, 3ф;380В;3,0кВт. Тяговое усилие в канате, кН – 20.Скорость навивки каната на первом слое, м/сек – 0,07.Расчётная канатоемкость барабана, м – 150. Диаметр каната, мм – 13.Количество слоев навивки каната – 4. | шт. | 2 | TRUE | TRUE
2711 | Установка ручной гидравлической тележки, г/п 1,5т, размер вил (ДхШ) 1150×550 мм, радиус разворота 1286мм, высота подхвата 52мм, высота подъема 140мм. | шт. | 5 | [6 empty] | 2711 | Установка ручной гидравлической тележки, г/п 1,5т, размер вил (ДхШ) 1150×550 мм, радиус разворота 1286мм, высота подхвата 52мм, высота подъема 140мм. | шт. | 5 | TRUE | TRUE
2712 | Установка сточного поддона металлического для лакокрасочных материалов, г.р. 1000х1000х300мм, объем – 220л. | шт. | 6 | [6 empty] | 2712 | Установка сточного поддона металлического для лакокрасочных материалов, г.р. 1000х1000х300мм, объем – 220л. | шт. | 6 | TRUE | TRUE
2713 | Позиция исключена | [8 empty] | 2713 | Установка круга поворотного для 3-хосной тележки, диаметр круга 4800мм, высота подъема до 300мм. | шт. |  | TRUE | FALSE
2714 | Позиция исключена | [8 empty] | 2714 | Установка круга поворотного для 2-хосной тележки, диаметр круга 3800мм, высота подъема до 300мм. | шт. |  | TRUE | FALSE
2715 | Монтаж пульта управления для кругов поворотных, 3ф;380В;7,5кВт. | шт. | 1 | [6 empty] | 2715 | Монтаж пульта управления для кругов поворотных, 3ф;380В;7,5кВт. | шт. | 1 | TRUE | TRUE
2716 | Устнановка стеллажа металлического для лакокрасочных материалов, количество уровней хранения – 2, нагрузка на полку – 1000кг, г.р. (ДхШхВ) 1700х700х2000мм | шт. | 8 | [6 empty] | 2716 | Устнановка стеллажа металлического для лакокрасочных материалов, количество уровней хранения – 2, нагрузка на полку – 1000кг, г.р. (ДхШхВ) 1700х700х2000мм | шт. | 8 | TRUE | TRUE
2717 | Устновка сточного поддона металлического с решеткой-настилом, на ножках, объем 220л, г.р. (ДхШхВ) 1600х600х250мм | шт. | 8 | [6 empty] | 2717 | Устновка сточного поддона металлического с решеткой-настилом, на ножках, объем 220л, г.р. (ДхШхВ) 1600х600х250мм | шт. | 8 | TRUE | TRUE
2718 | Установка стеллажа металлического универсального, г.р. (ДхШхВ) 1300х700х2000мм, количество уровней хранения - 4, нагрузка на полку – 100кг | шт. | 1 | [6 empty] | 2718 | Установка стеллажа металлического универсального, г.р. (ДхШхВ) 1300х700х2000мм, количество уровней хранения - 4, нагрузка на полку – 100кг | шт. | 1 | TRUE | TRUE
2719 | Установка стеллажа металлического универсального, г.р. (ДхШхВ) 1000х700х2000мм, количество уровней хранения - 4, нагрузка на полку – 100кг | шт. | 1 | [6 empty] | 2719 | Установка стеллажа металлического универсального, г.р. (ДхШхВ) 1000х700х2000мм, количество уровней хранения - 4, нагрузка на полку – 100кг | шт. | 1 | TRUE | TRUE
2720 | Позиция исключена | [8 empty] | 2720 | Установка погрузчика во взрывозащищенном исполнении с литий – ионной батареей, в комплекте с зарядным устройством, г/п 1,5 т, высота подъема 3,0м г.р. (ДхШхВ) 3238х1070х2160мм. | шт. |  | TRUE | FALSE
2721 | Установка весов напольных платформенных во взрывозащищенном исполнении, (ДхШхВ) г.р. 600х800х120мм, максимальная грузоподъемность 500кг, 1ф;220В;0,020 кВА | шт. | 1 | [6 empty] | 2721 | Установка весов напольных платформенных во взрывозащищенном исполнении, (ДхШхВ) г.р. 600х800х120мм, максимальная грузоподъемность 500кг, 1ф;220В;0,020 кВА | шт. | 1 | TRUE | TRUE
2722 | Установка контейнера для песка металлического, г.р. 600х300х400мм (ДхШхВ) | шт. | 1 | [6 empty] | 2722 | Установка контейнера для песка металлического, г.р. 600х300х400мм (ДхШхВ) | шт. | 1 | TRUE | TRUE
2723 | Позиция исключена | [8 empty] | 2723 | Установка верстака для окраски передвижной с поворотными колесами, г.р. (ДхШхВ) 2000х700х850мм | шт. |  | TRUE | FALSE
2724 | Позиция исключена | [8 empty] | 2724 | Монтаж настенной трехкассетной ИК-сушки, г.р. 770х570мм; площадь прогрева 1200х1000мм, 1ф;220В;3,0кВт. Рабочая температура от 35 до 100°С, длина лампы – 50см. | шт. |  | TRUE | FALSE
2725 | Позиция исключена | [8 empty] | 2725 | Устновка ящика для ветоши металлический, г.р. (ДхШхВ) 600х250х400мм | шт. |  | TRUE | FALSE
2726 | Установка стула офисного с широким сидением, г.р. (ДхШхВ) 535х600х850мм | шт. | 21 | [6 empty] | 2726 | Установка стула офисного с широким сидением, г.р. (ДхШхВ) 535х600х850мм | шт. | 21 | TRUE | TRUE
2727 | Позиция исключена | [8 empty] | 2727 | Установка мойки краскопультов ручной с рециркуляцией растворителя (уайт-спирит), три режима мойки: грязный, чистый, чистый+воздух. Максимальный объем растворителя в машине 25л, со сборным поддоном под баками с растворителем. В комплекте со сборным поддоном. Диаметр экстрактора 100мм, производительность вытяжки, м3/час 500, сжатый воздух 90 л/мин (насос)+370 л/мин, г.р. 582х385х1120мм | шт. |  | TRUE | FALSE
2728 | Позиция исключена | [8 empty] | 2728 | Установка ванны-мойки для чистки крупногабаритного оборудования (фильтры) с подачей и рециркуляцией растворителя, лейка удлинитель, три режима мойки: грязный, чистый, чистый+воздух. В комплекте со сборным поддоном, г.р. (ДхШхВ) 1300х700х866мм | шт. |  | TRUE | FALSE
2729 | Позиция исключена | [8 empty] | 2729 | Устновка верстака, г.р. (ДхШхВ) 1400х700х866мм | шт. |  | TRUE | FALSE
2730 | Позиция исключена | [8 empty] | 2730 | Установка шкафа меаллического инструментального, г.р. (ДхШхВ) 1100х600х1900мм. | шт. |  | TRUE | FALSE
2731 | Установка тумбы стальной с мойкой распашной дверцей и полкой, г.р. (ДхШхВ) 600х600х850мм, глуб. раковины 100 | шт. | 2 | [6 empty] | 2731 | Установка тумбы стальной с мойкой распашной дверцей и полкой, г.р. (ДхШхВ) 600х600х850мм, глуб. раковины 100 | шт. | 2 | TRUE | TRUE
2732 | Позиция исключена | [8 empty] | 2732 | Установка верстака, г.р. (ДхШхВ) 1200х700х866мм | шт. |  | TRUE | FALSE
2733 | Позиция исключена | [8 empty] | 2733 | Установка верстака, г.р. (ДхШхВ) 1500х700х866мм | шт. |  | TRUE | FALSE
2734 | Установка шкафа, г.р. (ДхШхВ) 600х600х2000мм | шт. | 1 | [6 empty] | 2734 | Установка шкафа, г.р. (ДхШхВ) 600х600х2000мм | шт. | 1 | TRUE | TRUE
2735 | Позиция исключена | [8 empty] | 2735 | Установка весов напольных во взрывобезопасном исполнении, г.р.563х350х210мм 1ф;220В;0,020 кВА | шт. |  | TRUE | FALSE
2736 | Позиция исключена | [8 empty] | 2736 | Установка пневмомиксера для емкостей объемом 200 л, с подъемным устройством, крышкой для бочки и комплектом сифона, длина – 812,5мм.Максимальное рабочее давление, МПа – 0,7 Максимальная частота вращения, об/мин. - 1200 | шт. |  | TRUE | FALSE
2737 | Позиция исключена | [8 empty] | 2737 | Установка пневмомиксера для емкостей объемом 65 л, с подъемным устройством, крышкой для бочки и комплектом сифона, длина – 812,5мм. Максимальное рабочее давление, МПа – 0,7 Максимальная частота вращения, об/мин. - 1200 | шт. |  | TRUE | FALSE
2738 | Позиция исключена | [8 empty] | 2738 | Установка пневмомиксера для емкостей объемом 25 л, с подъемным устройством, крышкой для бочки и комплектом сифона, длина – 812,5мм. Максимальное рабочее давление, МПа – 0,7 Максимальная частота вращения, об/мин. - 1200 | шт. |  | TRUE | FALSE
2739 | Позиция исключена | [8 empty] | 2739 | Установка мойки ручной с рециркуляцией растворителя, три режима мойки: грязный, чистый, чистый+воздух, г.р. (ДхШ) 620х385мм | шт. |  | TRUE | FALSE
2740 | Позиция исключена | [8 empty] | 2740 | Установка сточного поддона металлического с обрешеткой для защиты от пролива ЛВЖ для зоны расположения бочек растворителя, г.р. 2100х700х250мм | шт. |  | TRUE | FALSE
2741 | Позиция исключена | [8 empty] | 2741 | Установка сточного поддона металлического с обрешеткой для защиты от пролива ЛВЖ для зоны расположения бочек растворителя, г.р. 1800х700х250мм | шт. |  | TRUE | FALSE
2742 | Позиция исключена | [8 empty] | 2742 | Установка сточного поддона металлического с обрешеткой для защиты от пролива ЛВЖ для зоны расположения бочек растворителя, г.р. 1900х700х250мм | шт. |  | TRUE | FALSE
2743 | Позиция исключена | [8 empty] | 2743 | Установка сточного поддона металлического с обрешеткой для защиты от пролива ЛВЖ для зоны расположения бочек растворителя, г.р. 2600х700х250мм | шт. |  | TRUE | FALSE
2744 | Позиция исключена | [8 empty] | 2744 | Установка весов настольных электронных | шт. |  | TRUE | FALSE
2745 | Установка стеллажа металлического, количество уровней – 3, вес на 1 полку – до 100кг, г.р. (ДхШхВ) 2000х400х2000мм | шт. | 1 | [6 empty] | 2745 | Установка стеллажа металлического, количество уровней – 3, вес на 1 полку – до 100кг, г.р. (ДхШхВ) 2000х400х2000мм | шт. | 1 | TRUE | TRUE
2746 | Установка стола, г.р. (ДхШхВ) 1700х500х870мм | шт. | 1 | [6 empty] | 2746 | Установка стола, г.р. (ДхШхВ) 1700х500х870мм | шт. | 1 | TRUE | TRUE
2747 | Установка стола письменного однотумбового ЛДСП, с накладкой и 2 ящиками в комплекте, г.р. (ДхШхВ) 1500х700х750мм | шт. | 1 | [6 empty] | 2747 | Установка стола письменного однотумбового ЛДСП, с накладкой и 2 ящиками в комплекте, г.р. (ДхШхВ) 1500х700х750мм | шт. | 1 | TRUE | TRUE
2748 | Установка компьютера настольного серийной сборки 1ф; 220В; 0,6кВт, в составе: | шт. | 16 | [6 empty] | 2748 | Установка компьютера настольного серийной сборки 1ф; 220В; 0,6кВт, в составе: | шт. | 16 | TRUE | TRUE
2749 | системный блок двухъядерный, 2,5 ГГц, ОЗУ - 4 Гб, сетевой адаптер Ethernet 100Мб, HDD-SATA 500 Гб, 2 разъема PCI-E, 4 порта USB + 1 USB 3.0, более 60 Гц, 1600х900dpi, интерфейсы DVI/HDMI, Монитор LCD 23” | [8 empty] | 2749 | системный блок двухъядерный, 2,5 ГГц, ОЗУ - 4 Гб, сетевой адаптер Ethernet 100Мб, HDD-SATA 500 Гб, 2 разъема PCI-E, 4 порта USB + 1 USB 3.0, более 60 Гц, 1600х900dpi, интерфейсы DVI/HDMI, Монитор LCD 23” |  |  | TRUE | TRUE
2750 | Мышь оптическая проводная USB, Клавиатура проводная USB | [8 empty] | 2750 | Мышь оптическая проводная USB, Клавиатура проводная USB |  |  | TRUE | TRUE
2751 | Установка МФУ настольного (принтер, сканер, копир) цветной лазерной печати, формата А4, 1ф;220В;0,3кВт, 600х600dpi, 15 стр./мин. Сканер планшетный/протяжной Сетевой интерфейс | шт. | 5 | [6 empty] | 2751 | Установка МФУ настольного (принтер, сканер, копир) цветной лазерной печати, формата А4, 1ф;220В;0,3кВт, 600х600dpi, 15 стр./мин. Сканер планшетный/протяжной Сетевой интерфейс | шт. | 5 | TRUE | TRUE
2752 | Установка тумбы под принтер, г.р. (ДхШхВ) 400х600х750мм | шт. | 5 | [6 empty] | 2752 | Установка тумбы под принтер, г.р. (ДхШхВ) 400х600х750мм | шт. | 5 | TRUE | TRUE
2753 | Установка шкафа для документов, г.р. (ДхШхВ) 1000х400х2000мм | шт. | 1 | [6 empty] | 2753 | Установка шкафа для документов, г.р. (ДхШхВ) 1000х400х2000мм | шт. | 1 | TRUE | TRUE
2754 | Установка проводного телефона: дисплей, АОН, память на 50 номеров, спикерфон, повторный набор номера, тональный набор, кнопка выключения микрофона, регулятор уровня громкости в трубке, регулятор громкости звонка. г.р. (ДхШхВ) 196х190х95 мм | шт. | 12 | [6 empty] | 2754 | Установка проводного телефона: дисплей, АОН, память на 50 номеров, спикерфон, повторный набор номера, тональный набор, кнопка выключения микрофона, регулятор уровня громкости в трубке, регулятор громкости звонка. г.р. (ДхШхВ) 196х190х95 мм | шт. | 12 | TRUE | TRUE
2755 | Установка стола письменного однотумбового ЛДСП, с накладкой и 2 ящиками в комплекте, г.р. (ДхШхВ) 1200х700х750мм | шт. | 14 | [6 empty] | 2755 | Установка стола письменного однотумбового ЛДСП, с накладкой и 2 ящиками в комплекте, г.р. (ДхШхВ) 1200х700х750мм | шт. | 14 | TRUE | TRUE
2756 | Установка стола письменного однотумбового ЛДСП, с накладкой и 2 ящиками в комплекте, г.р. (ДхШхВ) 1500х800х750мм | шт. | 1 | [6 empty] | 2756 | Установка стола письменного однотумбового ЛДСП, с накладкой и 2 ящиками в комплекте, г.р. (ДхШхВ) 1500х800х750мм | шт. | 1 | TRUE | TRUE
2757 | Установка стола переговорного, г.р. (ДхШхВ) 1800х800х750мм | шт. | 1 | [6 empty] | 2757 | Установка стола переговорного, г.р. (ДхШхВ) 1800х800х750мм | шт. | 1 | TRUE | TRUE
2758 | Установка шкафа для документов, г.р. (ДхШхВ) 700х400х2000мм | шт. | 14 | [6 empty] | 2758 | Установка шкафа для документов, г.р. (ДхШхВ) 700х400х2000мм | шт. | 14 | TRUE | TRUE
2759 | Монтаж сушилки для рук настенной с воздушным HERA-фильтром Nickel, г.р. 100х234х394мм, 1,6 кВт, 220В, 0°-40°C | шт. | 4 | [6 empty] | 2759 | Монтаж сушилки для рук настенной с воздушным HERA-фильтром Nickel, г.р. 100х234х394мм, 1,6 кВт, 220В, 0°-40°C | шт. | 4 | TRUE | TRUE
2760 | Установка шкафа для моющих и дезинфицирующих средств, г.р. 600х500х1800мм | шт. | 2 | [6 empty] | 2760 | Установка шкафа для моющих и дезинфицирующих средств, г.р. 600х500х1800мм | шт. | 2 | TRUE | TRUE
2761 | Установка шкафа для одежды, г.р. (ДхШхВ) 1000х500х2000мм | шт. | 1 | [6 empty] | 2761 | Установка шкафа для одежды, г.р. (ДхШхВ) 1000х500х2000мм | шт. | 1 | TRUE | TRUE
2762 | Установка шкафа для одежды, г.р. (ДхШхВ) 800х400х2000мм | шт. | 1 | [6 empty] | 2762 | Установка шкафа для одежды, г.р. (ДхШхВ) 800х400х2000мм | шт. | 1 | TRUE | TRUE
2763 | Установка шкафа гардеробного металлического на четыре отделения, (ДхШхВ) г.р.1000x500x1850мм. В комплекте с выдвижной скамейкой, (ДхШхВ) г.р. 800х355х 285мм | шт. | 49 | [6 empty] | 2763 | Установка шкафа гардеробного металлического на четыре отделения, (ДхШхВ) г.р.1000x500x1850мм. В комплекте с выдвижной скамейкой, (ДхШхВ) г.р. 800х355х 285мм | шт. | 49 | TRUE | TRUE
2764 | Установка шкафа металлического гардеробного на два отделения, (ДхШхВ) г.р.400x500x1860мм | шт. | 5 | [6 empty] | 2764 | Установка шкафа металлического гардеробного на два отделения, (ДхШхВ) г.р.400x500x1860мм | шт. | 5 | TRUE | TRUE
2765 | Монтаж фена электрического бытового (с креплением к стене) для сушки волос, 1Ф/220В/1,0 кВт | шт. | 7 | [6 empty] | 2765 | Монтаж фена электрического бытового (с креплением к стене) для сушки волос, 1Ф/220В/1,0 кВт | шт. | 7 | TRUE | TRUE
2766 | Монтаж зеркала настенного, (ШхВ) г.р. 436х644мм | шт. | 6 | [6 empty] | 2766 | Монтаж зеркала настенного, (ШхВ) г.р. 436х644мм | шт. | 6 | TRUE | TRUE
2767 | Установка шкафа гардеробного металлического на четыре отделения с перфорированными дверцами с вытяжкой, ⌀патрубка 100мм, (ДхШхВ) г.р.600x500x1900мм. | шт. | 23 | [6 empty] | 2767 | Установка шкафа гардеробного металлического на четыре отделения с перфорированными дверцами с вытяжкой, ⌀патрубка 100мм, (ДхШхВ) г.р.600x500x1900мм. | шт. | 23 | TRUE | TRUE
2768 | Установка гардеробной скамьи, (ДхШхВ) г.р. 800х350х450мм | шт. | 15 | [6 empty] | 2768 | Установка гардеробной скамьи, (ДхШхВ) г.р. 800х350х450мм | шт. | 15 | TRUE | TRUE
2769 | Установка стола металлического, (ДхШхВ)г.р.1300х500х850мм | шт. | 1 | [6 empty] | 2769 | Установка стола металлического, (ДхШхВ)г.р.1300х500х850мм | шт. | 1 | TRUE | TRUE
2770 | Установка стеллажа, (ДхШхВ) г.р. 1300х500х2000мм | шт. | 2 | [6 empty] | 2770 | Установка стеллажа, (ДхШхВ) г.р. 1300х500х2000мм | шт. | 2 | TRUE | TRUE
2771 | Установка стеллажа, (ДхШхВ) г.р. 1300х600х2000мм | шт. | 6 | [6 empty] | 2771 | Установка стеллажа, (ДхШхВ) г.р. 1300х600х2000мм | шт. | 6 | TRUE | TRUE
2772 | Установка шкафа гардеробного металлического на два отделения, (ДхШхВ) г.р.500x500x1850мм. | шт. | 5 | [6 empty] | 2772 | Установка шкафа гардеробного металлического на два отделения, (ДхШхВ) г.р.500x500x1850мм. | шт. | 5 | TRUE | TRUE
2773 | Установка стеллажа, (ДхШхВ) г.р.1600х600х2000мм | шт. | 2 | [6 empty] | 2773 | Установка стеллажа, (ДхШхВ) г.р.1600х600х2000мм | шт. | 2 | TRUE | TRUE
2774 | Установка стеллажа, (ДхШхВ) г.р.1000х600х2000мм | шт. | 1 | [6 empty] | 2774 | Установка стеллажа, (ДхШхВ) г.р.1000х600х2000мм | шт. | 1 | TRUE | TRUE
2775 | Установка шкафа гардеробного металлического для одежды на одно отделение, (ДхШхВ) г.р.330x500x1850мм | шт. | 42 | [6 empty] | 2775 | Установка шкафа гардеробного металлического для одежды на одно отделение, (ДхШхВ) г.р.330x500x1850мм | шт. | 42 | TRUE | TRUE
2776 | 612-2022-Р-ЭГ.ВОР | [8 empty] | 2776 | 612-2022-Р-ЭГ.ВОР
2777 | Монтаж проводника заземляющего открыто по строительным основаниям: из круглой стали оцинкованной ∅8 мм NC1008/ на кровле h=11,9м, с использованием следующих материалов Держатель проволоки OBO Bettermann для плоской кровли 5218700– 672 шт.; Компенсатор 172 AR OBO Bettermann– 72 шт.; Соединитель OBO Bettermann Vario для проволоки D 8-10 мм, сталь горячеоцинкованная 5311500_V1– 740 шт; Держатель проволоки D 8-10 мм, сталь горячеоцинкованная 113 Z8-10 OBO Bettermann– 1428 шт.; Заклепки резьбовые стальные (20 шт; M8х18.5 мм) КОБАЛЬТ 791-516– 1428 шт.; Вставка разделительная d8-10 мм – 15 шт. | м/т | 2100/0,8547 | [6 empty] | 2777 | Монтаж проводника заземляющего открыто по строительным основаниям: из круглой стали оцинкованной ∅8 мм NC1008/ на кровле h=11,9м, с использованием следующих материалов Держатель проволоки OBO Bettermann для плоской кровли 5218700– 672 шт.; Компенсатор 172 AR OBO Bettermann– 72 шт.; Соединитель OBO Bettermann Vario для проволоки D 8-10 мм, сталь горячеоцинкованная 5311500_V1– 740 шт; Держатель проволоки D 8-10 мм, сталь горячеоцинкованная 113 Z8-10 OBO Bettermann– 1428 шт.; Заклепки резьбовые стальные (20 шт; M8х18.5 мм) КОБАЛЬТ 791-516– 1428 шт.; Вставка разделительная d8-10 мм – 15 шт. | м/т | 2100/0,8547
2778 | Монтаж проводника заземляющего по строительным основаниям: из круглой стали оцинкованной ∅10 мм в полу | м/т | 900/0,3663 | [6 empty] | 2778 | Монтаж проводника заземляющего по строительным основаниям: из круглой стали оцинкованной ∅10 мм в полу | м/т | 900/0,3663
2779 | Разработка грунта вручную на глубину 0,8 метров, группа 2 | м3 | 150 | [6 empty] | 2779 | Разработка грунта вручную на глубину 0,8 метров, группа 2 | м3 | 150
2780 | Монтаж контура заземления из полосы стальной горячеоцинкованной, 40х4 мм (контур заземления) | м/т | 375/0,471 | [6 empty] | 2780 | Монтаж контура заземления из полосы стальной горячеоцинкованной, 40х4 мм (контур заземления) | м/т | 375/0,471
2781 | Засыпка грунта вручную, группа 2 | м3 | 150 | [6 empty] | 2781 | Засыпка грунта вручную, группа 2 | м3 | 150
2782 | Забивка стержня заземления omex, длина 1,5 м, диаметр 20 мм, оцинкованный | шт. | 34 | [6 empty] | 2782 | Забивка стержня заземления omex, длина 1,5 м, диаметр 20 мм, оцинкованный | шт. | 34
2783 | Установка коробки уравнивания потенциалов (40-0210-У) | шт. | 3 | [6 empty] | 2783 | Установка коробки уравнивания потенциалов (40-0210-У) | шт. | 3
2784 | Установка шины уравнивания потенциалов с металлической опорой Шина уравнивания потенциалов NE1001 L=0,175 м/шт | шт. | 6 | [6 empty] | 2784 | Установка шины уравнивания потенциалов с металлической опорой Шина уравнивания потенциалов NE1001 L=0,175 м/шт | шт. | 6
2785 | Монтаж проводника из провода с медными жилами, в ПВХ изоляции, желто-зеленый сечение ПуГВнг(А) 1x4 | м. | 60 | [6 empty] | 2785 | Монтаж проводника из провода с медными жилами, в ПВХ изоляции, желто-зеленый сечение ПуГВнг(А) 1x4 | м. | 60
2786 | Монтаж проводника из провода с медными жилами, в ПВХ изоляции, желто-зеленый сечение ПуГВнг(А) 1x6 | м. | 300 | [6 empty] | 2786 | Монтаж проводника из провода с медными жилами, в ПВХ изоляции, желто-зеленый сечение ПуГВнг(А) 1x6 | м. | 300
2787 | Монаж проводника из провода с медными жилами, в ПВХ изоляции, желто-зеленый сечение ПуГВнг(А) 1x25 | м. | 90 | [6 empty] | 2787 | Монаж проводника из провода с медными жилами, в ПВХ изоляции, желто-зеленый сечение ПуГВнг(А) 1x25 | м. | 90
2788 | Пусконаладочные работы | комплекс | 1 | [6 empty] | 2788 | Пусконаладочные работы | комплекс | 1
2789 | 1612-2022-Р-ЭМ.ВОР | [8 empty] | 2789 | 1612-2022-Р-ЭМ.ВОР
2790 | 1. Комплектные устройства | [8 empty] | 2790 | 1. Комплектные устройства
2791 | Монтаж ВРУ напольное (Вводно-распределительное устройство) | Компл. | 1 | [6 empty] | 2791 | Монтаж ВРУ напольное (Вводно-распределительное устройство) | Компл. | 1
2792 | Монтаж ПЭСПЗ напольный (Панель питания электрооборудования систем противопожарной защиты) | Компл. | 1 | [6 empty] | 2792 | Монтаж ПЭСПЗ напольный (Панель питания электрооборудования систем противопожарной защиты) | Компл. | 1
2793 | Монтаж ВРУ-АВР напольный (Вводно-распределительное устройство с автоматическим вводом резерва) | Компл. | 1 | [6 empty] | 2793 | Монтаж ВРУ-АВР напольный (Вводно-распределительное устройство с автоматическим вводом резерва) | Компл. | 1
2794 | Монтаж ЩР-1 навесной (Щит распределительный 1) | Компл. | 1 | [6 empty] | 2794 | Монтаж ЩР-1 навесной (Щит распределительный 1) | Компл. | 1
2795 | Монтаж ЩОР-2 навесной (Щит освещение и розеток 2) | Компл. | 1 | [6 empty] | 2795 | Монтаж ЩОР-2 навесной (Щит освещение и розеток 2) | Компл. | 1
2796 | Монтаж ЩР-3 навесной (Щит распределительный 3) | Компл. | 1 | [6 empty] | 2796 | Монтаж ЩР-3 навесной (Щит распределительный 3) | Компл. | 1
2797 | Монтаж ЩУО навесной (Щит управления освещением) | Компл. | 1 | [6 empty] | 2797 | Монтаж ЩУО навесной (Щит управления освещением) | Компл. | 1
2798 | Монтаж ЩВ-1 навесной (Щит вводный 1) | Компл. | 1 | [6 empty] | 2798 | Монтаж ЩВ-1 навесной (Щит вводный 1) | Компл. | 1
2799 | Монтаж ЩВ-2 навесной (Щит вводный 2) | Компл. | 1 | [6 empty] | 2799 | Монтаж ЩВ-2 навесной (Щит вводный 2) | Компл. | 1
2800 | Монтаж ЩПАУ навесной (Щит противопожарных автоматических устройств) | Компл. | 1 | [6 empty] | 2800 | Монтаж ЩПАУ навесной (Щит противопожарных автоматических устройств) | Компл. | 1
2801 | Монтаж ЩСС навесной (Щит связи и сигнализации) | Компл. | 1 | [6 empty] | 2801 | Монтаж ЩСС навесной (Щит связи и сигнализации) | Компл. | 1
2802 | 2. Монтаж электроустановочных изделий | [8 empty] | 2802 | 2. Монтаж электроустановочных изделий
2803 | Монтаж. Щит розеточный, навесной, степень защиты IP65 | шт. | 5 | [6 empty] | 2803 | Монтаж. Щит розеточный, навесной, степень защиты IP65 | шт. | 5
2804 | Установка розетки штепсельной (механизм), двухполюсной, с защитными контактами, со шторками, для установки в кабель-канале, 16 А, IP20, 2 поста | шт. | 21 | [6 empty] | 2804 | Установка розетки штепсельной (механизм), двухполюсной, с защитными контактами, со шторками, для установки в кабель-канале, 16 А, IP20, 2 поста | шт. | 21
2805 | Установка розетки одногнездной двухполюсной с защитными контактами, со шторками, скрытой установки, 16 А, цвет белый + рамка для розетки, IP55, 1 пост | шт. | 16 | [6 empty] | 2805 | Установка розетки одногнездной двухполюсной с защитными контактами, со шторками, скрытой установки, 16 А, цвет белый + рамка для розетки, IP55, 1 пост | шт. | 16
2806 | Монтаж взрывозащищенного поста управления из алюминия, 2-х кнопочный, IP66 | шт. | 8 | [6 empty] | 2806 | Монтаж взрывозащищенного поста управления из алюминия, 2-х кнопочный, IP66 | шт. | 8
2807 | Монтаж ящика с понижающим трансформатором IP 54 | шт. | 4 | [6 empty] | 2807 | Монтаж ящика с понижающим трансформатором IP 54 | шт. | 4
2808 | Шинопроводы | [8 empty] | 2808 | Шинопроводы
2809 | Монтаж шинопровода закрытого магистрального переменного тока на конструкциях по стенам и колоннам (150м на 2000А +160м на 2500А) | м. | 310 | [6 empty] | 2809 | Монтаж шинопровода закрытого магистрального переменного тока на конструкциях по стенам и колоннам (150м на 2000А +160м на 2500А) | м. | 310
2810 | Монтаж кабельной продукции | [8 empty] | 2810 | Монтаж кабельной продукции
2811 | Прокладка кабеля в трубе ду 20 мм, кабель: ППГнг(А)-HF 4х0.75 | м | 96 | [6 empty] | 2811 | Прокладка кабеля в трубе ду 20 мм, кабель: ППГнг(А)-HF 4х0.75 | м | 96
2812 | Прокладка кабеля в трубе ду 20 мм, кабель: ППГнг(А)-HF 3х1.5 | м | 1918 | [6 empty] | 2812 | Прокладка кабеля в трубе ду 20 мм, кабель: ППГнг(А)-HF 3х1.5 | м | 1918
2813 | Прокладка кабеля в металлическом рукаве, кабель: ППГнг(А)-HF 3х1.5 | м | 100 | [6 empty] | 2813 | Прокладка кабеля в металлическом рукаве, кабель: ППГнг(А)-HF 3х1.5 | м | 100
2814 | Прокладка кабеля в трубе ду 20 мм, кабель: ППГнг(А)-HF 3х2.5 | м | 1591 | [6 empty] | 2814 | Прокладка кабеля в трубе ду 20 мм, кабель: ППГнг(А)-HF 3х2.5 | м | 1591
2815 | Прокладка кабеля в трубе ду 25 мм, кабель: ППГнг(А)-HF 3х4 | м | 337 | [6 empty] | 2815 | Прокладка кабеля в трубе ду 25 мм, кабель: ППГнг(А)-HF 3х4 | м | 337
2816 | Прокладка кабеля в трубе ду 25 мм, кабель: ППГнг(А)-HF 3х6 | м | 101 | [6 empty] | 2816 | Прокладка кабеля в трубе ду 25 мм, кабель: ППГнг(А)-HF 3х6 | м | 101
2817 | Прокладка кабеля в металлическом рукаве, кабель: ППГнг(А)-HF 3х6 | м | 200 | [6 empty] | 2817 | Прокладка кабеля в металлическом рукаве, кабель: ППГнг(А)-HF 3х6 | м | 200
2818 | Прокладка кабеля в трубе ду 32 мм, кабель: ППГнг(А)-HF 3х16 | м | 120 | [6 empty] | 2818 | Прокладка кабеля в трубе ду 32 мм, кабель: ППГнг(А)-HF 3х16 | м | 120
2819 | Прокладка кабеля в трубе ду 20 мм, кабель: ППГнг(А)-HF 5х1.5 | м | 460 | [6 empty] | 2819 | Прокладка кабеля в трубе ду 20 мм, кабель: ППГнг(А)-HF 5х1.5 | м | 460
2820 | Прокладка кабеля в трубе ду 25 мм, кабель: ППГнг(А)-HF 5х2.5 | м | 989 | [6 empty] | 2820 | Прокладка кабеля в трубе ду 25 мм, кабель: ППГнг(А)-HF 5х2.5 | м | 989
2821 | Прокладка кабеля в трубе ду 40 мм, кабель: ППГнг(А)-HF 5х4 | м | 307 | [6 empty] | 2821 | Прокладка кабеля в трубе ду 40 мм, кабель: ППГнг(А)-HF 5х4 | м | 307
2822 | Прокладка кабеля в трубе ду 32 мм, кабель: ППГнг(А)-HF 5х4 | м | 298 | [6 empty] | 2822 | Прокладка кабеля в трубе ду 32 мм, кабель: ППГнг(А)-HF 5х4 | м | 298
2823 | Прокладка кабеля в металлическом рукаве ду 35 мм, кабель: ППГнг(А)-HF 5х4 | м | 40 | [6 empty] | 2823 | Прокладка кабеля в металлическом рукаве ду 35 мм, кабель: ППГнг(А)-HF 5х4 | м | 40
2824 | Прокладка кабеля в трубе ду 40 мм, кабель: ППГнг(А)-HF 5х6 | м | 497 | [6 empty] | 2824 | Прокладка кабеля в трубе ду 40 мм, кабель: ППГнг(А)-HF 5х6 | м | 497
2825 | Прокладка кабеля в трубе ду 40 мм, кабель: ППГнг(А)-HF 5х10 | м | 100 | [6 empty] | 2825 | Прокладка кабеля в трубе ду 40 мм, кабель: ППГнг(А)-HF 5х10 | м | 100
2826 | Прокладка кабеля в металлическом рукаве ду 40 мм, кабель: ППГнг(А)-HF 5х10 | м | 60 | [6 empty] | 2826 | Прокладка кабеля в металлическом рукаве ду 40 мм, кабель: ППГнг(А)-HF 5х10 | м | 60
2827 | Прокладка кабеля в трубе ду 50 мм, кабель: ППГнг(А)-HF 5х16 | м | 1132 | [6 empty] | 2827 | Прокладка кабеля в трубе ду 50 мм, кабель: ППГнг(А)-HF 5х16 | м | 1132
2828 | Прокладка кабеля в трубе ду 40 мм, кабель: ППГнг(А)-HF 5х16 | м | 56 | [6 empty] | 2828 | Прокладка кабеля в трубе ду 40 мм, кабель: ППГнг(А)-HF 5х16 | м | 56
2829 | Прокладка кабеля в трубе ду 50 мм, кабель: ППГнг(А)-HF 5х25 | м | 428 | [6 empty] | 2829 | Прокладка кабеля в трубе ду 50 мм, кабель: ППГнг(А)-HF 5х25 | м | 428
2830 | Прокладка кабеля в металлическом рукаве ду 50 мм, кабель: ППГнг(А)-HF 5х25 | м | 60 | [6 empty] | 2830 | Прокладка кабеля в металлическом рукаве ду 50 мм, кабель: ППГнг(А)-HF 5х25 | м | 60
2831 | Прокладка кабеля в трубе ду 50 мм, кабель: ППГнг(А)-HF 5х35 | м | 15 | [6 empty] | 2831 | Прокладка кабеля в трубе ду 50 мм, кабель: ППГнг(А)-HF 5х35 | м | 15
2832 | Прокладка кабеля в трубе ду 50 мм, кабель: ППГнг(А)-HF 5х120 | м | 85 | [6 empty] | 2832 | Прокладка кабеля в трубе ду 50 мм, кабель: ППГнг(А)-HF 5х120 | м | 85
2833 | Прокладка кабеля в трубе ду 50 мм, кабель: ППГнг(А)-HF 5х150 | м | 440 | [6 empty] | 2833 | Прокладка кабеля в трубе ду 50 мм, кабель: ППГнг(А)-HF 5х150 | м | 440
2834 | Прокладка кабеля в трубе стальной ду 108 мм, кабель: ППГнг(А)-HF 5х240 | м | 74 | [6 empty] | 2834 | Прокладка кабеля в трубе стальной ду 108 мм, кабель: ППГнг(А)-HF 5х240 | м | 74
2835 | Прокладка кабеля в трубе ду 20 мм, кабель: ППГнг(А)-FRHF 3х1.5 | м | 682 | [6 empty] | 2835 | Прокладка кабеля в трубе ду 20 мм, кабель: ППГнг(А)-FRHF 3х1.5 | м | 682
2836 | Прокладка кабеля в трубе ду 25 мм, кабель: ППГнг(А)-FRHF 3х2.5 | м | 3137 | [6 empty] | 2836 | Прокладка кабеля в трубе ду 25 мм, кабель: ППГнг(А)-FRHF 3х2.5 | м | 3137
2837 | Прокладка кабеля в трубе ду 32 мм, кабель: ППГнг(А)-FRHF 3х2.5 | м | 797 | [6 empty] | 2837 | Прокладка кабеля в трубе ду 32 мм, кабель: ППГнг(А)-FRHF 3х2.5 | м | 797
2838 | Прокладка кабеля в трубе ду 25 мм, кабель: ППГнг(А)-FRHF 3х4 | м | 454 | [6 empty] | 2838 | Прокладка кабеля в трубе ду 25 мм, кабель: ППГнг(А)-FRHF 3х4 | м | 454
2839 | Прокладка кабеля в трубе ду 25 мм, кабель: ППГнг(А)-FRHF 5х2.5 | м | 10 | [6 empty] | 2839 | Прокладка кабеля в трубе ду 25 мм, кабель: ППГнг(А)-FRHF 5х2.5 | м | 10
2840 | Прокладка кабеля в трубе ду 32 мм, кабель: ППГнг(А)-FRHF 5х6 | м | 85 | [6 empty] | 2840 | Прокладка кабеля в трубе ду 32 мм, кабель: ППГнг(А)-FRHF 5х6 | м | 85
2841 | Прокладка кабеля в трубе ду 63 мм, кабель: ППГнг(А)-FRHF 5х120 | м | 60 | [6 empty] | 2841 | Прокладка кабеля в трубе ду 63 мм, кабель: ППГнг(А)-FRHF 5х120 | м | 60
2842 | Прокладка кабеля в трубе ду 63 мм, кабель: ППГнг(А)-FRHF 5х240 | м | 24 | [6 empty] | 2842 | Прокладка кабеля в трубе ду 63 мм, кабель: ППГнг(А)-FRHF 5х240 | м | 24
2843 | Монтаж труб | [8 empty] | 2843 | Монтаж труб
2844 | Прокладка по стенам и конструкциям: Труба жесткая оцинкованная ø20x1x3000 мм | м | 2100 | [6 empty] | 2844 | Прокладка по стенам и конструкциям: Труба жесткая оцинкованная ø20x1x3000 мм | м | 2100
2845 | Прокладка по стенам и конструкциям: Труба жесткая оцинкованная ø25x1,2x3000 мм | м | 2000 | [6 empty] | 2845 | Прокладка по стенам и конструкциям: Труба жесткая оцинкованная ø25x1,2x3000 мм | м | 2000
2846 | Прокладка по стенам и конструкциям: Труба жесткая оцинкованная ø32x1,2x3000 мм | м | 1300 | [6 empty] | 2846 | Прокладка по стенам и конструкциям: Труба жесткая оцинкованная ø32x1,2x3000 мм | м | 1300
2847 | Прокладка по стенам и конструкциям: Труба жесткая оцинкованная ø40x1,2x3000 мм | м | 960 | [6 empty] | 2847 | Прокладка по стенам и конструкциям: Труба жесткая оцинкованная ø40x1,2x3000 мм | м | 960
2848 | Прокладка по стенам и конструкциям: Труба жесткая оцинкованная ø50x1,2x3000 мм | м | 2100 | [6 empty] | 2848 | Прокладка по стенам и конструкциям: Труба жесткая оцинкованная ø50x1,2x3000 мм | м | 2100
2849 | Прокладка по стенам и конструкциям: Труба жесткая оцинкованная ø63x1,2x3000 мм | м | 80 | [6 empty] | 2849 | Прокладка по стенам и конструкциям: Труба жесткая оцинкованная ø63x1,2x3000 мм | м | 80
2850 | Прокладка по стенам и конструкциям: Труба стальная 108х3 | м | 74 | [6 empty] | 2850 | Прокладка по стенам и конструкциям: Труба стальная 108х3 | м | 74
2851 | Прокладка металлорукава Д=20 мм | м | 100 | [6 empty] | 2851 | Прокладка металлорукава Д=20 мм | м | 100
2852 | Прокладка металлорукава Д=25 мм | м | 200 | [6 empty] | 2852 | Прокладка металлорукава Д=25 мм | м | 200
2853 | Прокладка металлорукава Д=35 мм | м | 40 | [6 empty] | 2853 | Прокладка металлорукава Д=35 мм | м | 40
2854 | Прокладка металлорукава Д=40 мм | м | 60 | [6 empty] | 2854 | Прокладка металлорукава Д=40 мм | м | 60
2855 | Прокладка металлорукава Д=50 мм | м | 60 | [6 empty] | 2855 | Прокладка металлорукава Д=50 мм | м | 60
2856 | Прокладка трубы ПВХ жёсткой гладкой д.25мм, лёгкой, 3м | м | 100 | [6 empty] | 2856 | Прокладка трубы ПВХ жёсткой гладкой д.25мм, лёгкой, 3м | м | 100
2857 | Прочие работы | [8 empty] | 2857 | Прочие работы
2858 | Заделка кабельных проходок | шт. | 52 | [6 empty] | 2858 | Заделка кабельных проходок | шт. | 52
2859 | Пусконаладочные работы | комплекс | 1 | [6 empty] | 2859 | Пусконаладочные работы | комплекс | 1
2860 | 1612-2022-Р-ЭН.ВОР | [8 empty] | 2860 | 1612-2022-Р-ЭН.ВОР
2861 | Организация наружного электроосвещения | [8 empty] | 2861 | Организация наружного электроосвещения
2862 | Монтаж ЩНО (характеристика согласно проекту 1612/2022-Р-ЭН лист 3) | шт. | 1 | [6 empty] | 2862 | Монтаж ЩНО (характеристика согласно проекту 1612/2022-Р-ЭН лист 3) | шт. | 1 | TRUE | TRUE
2863 | Монтаж трубы металлической ф.20х1х3000 мм по стенам с креплением с помощью держателей двусторонних оцинкованных -300 шт | м | 265 | [6 empty] | 2863 | Монтаж трубы металлической по стенам с креплением скобами | м | 265 | TRUE | FALSE
2864 | Затягивание в трубу кабеля силового с медными жилами, с изоляцией, внутренней и наружной оболочкой из полимерной композиции пониженной пожарной опасности не содержащий галоген | м. | 265 | [6 empty] | 2864 | Затягивание в трубу кабеля силового с медными жилами, с изоляцией, внутренней и наружной оболочкой из полимерной композиции пониженной пожарной опасности не содержащий галоген | м. | 265 | TRUE | TRUE
2865 | ППГнг(А)-HF 3x2,5 | [8 empty] | 2865 | ППГнг(А)-HF 3x2,5 |  |  | TRUE | TRUE
2866 | Затягивание в трубу кабеля силового с медными жилами, с изоляцией, внутренней и наружной оболочкой из полимерной композиции пониженной пожарной опасности не содержащий галоген ППГнг(А)-HF 2x2,5 | м. | 10 | [6 empty] | 2866 | Затягивание в трубу кабеля силового с медными жилами, с изоляцией, внутренней и наружной оболочкой из полимерной композиции пониженной пожарной опасности не содержащий галоген ППГнг(А)-HF 2x2,5 | м. | 10 | TRUE | TRUE
2867 | Монтаж прожектора типа FREGAT FLOOD LED 110 (60) 5000K | шт. | 4 | [6 empty] | 2867 | Монтаж прожектора типа FREGAT FLOOD LED 110 (60) 5000K | шт. | 4 | TRUE | TRUE
2868 | Монтаж датчика освещенности , Датчик освещенности Light sensor PS10 4911004210 Световые Технологии | шт | 2 | [6 empty] | 2868 | Монтаж датчика освещенности | шт | 2 | TRUE | FALSE
2869 | Пусконаладочные работы | комплекс | 1 | [6 empty] | 2869 | Пусконаладочные работы | комплекс | 1 | TRUE | TRUE
2870 | 1612-2022-Р-ЭО.ВОР | [8 empty] | 2870 | 1612-2022-Р-ЭО.ВОР |  |  | TRUE | TRUE
2871 | Комплектные устройства | [8 empty] | 2871 | Комплектные устройства |  |  | TRUE | TRUE
2872 | Монтаж ЩО-1 навесной 500х400х220 | Компл. | 1 | [6 empty] | 2872 | Монтаж ЩО-1 навесной 500х400х220 | Компл. | 1 | TRUE | TRUE
2873 | Монтаж ЩО-3 навесной 500х400х220 | Компл. | 1 | [6 empty] | 2873 | Монтаж ЩО-3 навесной 500х400х220 | Компл. | 1 | TRUE | TRUE
2874 | Монтаж ЩАО навесной 650х500х220 | Компл. | 1 | [6 empty] | 2874 | Монтаж ЩАО навесной 650х500х220 | Компл. | 1 | TRUE | TRUE
2875 | Монтаж светотехнического оборудования | [8 empty] | 2875 | Монтаж светотехнического оборудования |  |  | TRUE | TRUE
2876 | Установка светильника типа ССдПб 01-140-001 IP65 RSHВ005V-140-14-750-G60-PSU-TG, пожаробезопасный, 140 Вт | шт. | 62 | [6 empty] | 2876 | Установка светильника типа ССдПб 01-140-001 IP65 RSHВ005V-140-14-750-G60-PSU-TG, пожаробезопасный, 140 Вт | шт. | 62 | TRUE | TRUE
2877 | Установка светильника типа ССдПб 01-070-001 IP65 RSHВ005V-070-8-750-G60-PSU-TG, пожаробезопасный, 70 Вт | шт. | 43 | [6 empty] | 2877 | Установка светильника типа ССдПб 01-070-001 IP65 RSHВ005V-070-8-750-G60-PSU-TG, пожаробезопасный, 70 Вт | шт. | 43 | TRUE | TRUE
2878 | Установка светильника типа ССдВз 1Ех 01-070-001 IP65 RSHВ005V-070-8-750-G60-PSU-TG, взрывозащищенный, 70 Вт | шт. | 18 | [6 empty] | 2878 | Установка светильника типа ССдВз 1Ех 01-070-001 IP65 RSHВ005V-070-8-750-G60-PSU-TG, взрывозащищенный, 70 Вт | шт. | 18 | TRUE | TRUE
2879 | Установка светильника типа ССдПб 02-030-001 IP65 RSHВ005V-030-3-750-D-PSU-MG, пожаробезопасный, 30 Вт | шт. | 4 | [6 empty] | 2879 | Установка светильника типа ССдПб 02-030-001 IP65 RSHВ005V-030-3-750-D-PSU-MG, пожаробезопасный, 30 Вт | шт. | 4 | TRUE | TRUE
2880 | Установка светильника типа ССдВз 1Ех 02-30-IP65 RSHВ005V-030-3-750-D-PSU-MG, взрывозащищенный, 30 Вт | шт. | 16 | [6 empty] | 2880 | Установка светильника типа ССдВз 1Ех 02-30-IP65 RSHВ005V-030-3-750-D-PSU-MG, взрывозащищенный, 30 Вт | шт. | 16 | TRUE | TRUE
2881 | Установка светильника типа RSPR002O-052-01-850-D-PSU-MP, 52 Вт | шт. | 4 | [6 empty] | 2881 | Установка светильника типа RSPR002O-052-01-850-D-PSU-MP, 52 Вт | шт. | 4 | TRUE | TRUE
2882 | Установка светильника типа RSOF001E-024-01-840-D-PSU-MP, 24 Вт | шт. | 54 | [6 empty] | 2882 | Установка светильника типа RSOF001E-024-01-840-D-PSU-MP, 24 Вт | шт. | 54 | TRUE | TRUE
2883 | Установка светильника типа OWP/R ECO LED 595 IP54/IP40 4000K, 32 Вт | шт. | 1 | [6 empty] | 2883 | Установка светильника типа OWP/R ECO LED 595 IP54/IP40 4000K, 32 Вт | шт. | 1 | TRUE | TRUE
2884 | Установка светильника типа ACQUA C 18 WH 4000K, 22 Вт | шт. | 15 | [6 empty] | 2884 | Установка светильника типа ACQUA C 18 WH 4000K, 22 Вт | шт. | 15 | TRUE | TRUE
2885 | Установка светильника типа ССдПб 02-050-001 IP65 RSHВ005V-050-5-750-D-PSU-MG, пожаробезопасный, 50 Вт | шт. | 13 | [6 empty] | 2885 | Установка светильника типа ССдПб 02-050-001 IP65 RSHВ005V-050-5-750-D-PSU-MG, пожаробезопасный, 50 Вт | шт. | 13 | TRUE | TRUE
2886 | Установка светильника типа ACQUA C 12 WH 4000K, 14 Вт | шт. | 6 | [6 empty] | 2886 | Установка светильника типа ACQUA C 12 WH 4000K, 14 Вт | шт. | 6 | TRUE | TRUE
2887 | Установка светильника типа DROP LED 9 STANDARD MS 4000K, 9 Вт, в комплекте с микроволновым датчиком движения | шт. | 5 | [6 empty] | 2887 | Установка светильника типа DROP LED 9 STANDARD MS 4000K, 9 Вт, в комплекте с микроволновым датчиком движения | шт. | 5 | TRUE | TRUE
2888 | Установка светильника типа STAR LED 12W 840 BL, 12 Вт, в комплекте с микроволновым датчиком движения | шт. | 10 | [6 empty] | 2888 | Установка светильника типа STAR LED 12W 840 BL, 12 Вт, в комплекте с микроволновым датчиком движения | шт. | 10 | TRUE | TRUE
2889 | Монтаж электроустановочных изделий | [8 empty] | 2889 | Монтаж электроустановочных изделий |  |  | TRUE | TRUE
2890 | Установка выключателя одноклавишного (механизм), открытой установки, 10 А, IP44 | шт. | 2 | [6 empty] | 2890 | Установка выключателя одноклавишного (механизм), открытой установки, 10 А, IP44 | шт. | 2 | TRUE | TRUE
2891 | Установка выключателя одноклавишного (механизм), скрытой установки, 10 А, IP20 + рамка на 1 пост, IP20 | шт. | 17 | [6 empty] | 2891 | Установка выключателя одноклавишного (механизм), скрытой установки, 10 А, IP20 + рамка на 1 пост, IP20 | шт. | 17 | TRUE | TRUE
2892 | Установка выключателя одноклавишного (механизм), скрытой установки, 10 А, IP55 + рамка на 1 пост, IP55 | шт. | 18 | [6 empty] | 2892 | Установка выключателя одноклавишного (механизм), скрытой установки, 10 А, IP55 + рамка на 1 пост, IP55 | шт. | 18 | TRUE | TRUE
2893 | Установка переключателя на 2 направления, одноклавишного (механизм), скрытой установки, 10 А, IP20 + рамка на 1 пост, IP20 | шт. | 14 | [6 empty] | 2893 | Установка переключателя на 2 направления, одноклавишного (механизм), скрытой установки, 10 А, IP20 + рамка на 1 пост, IP20 | шт. | 14 | TRUE | TRUE
2894 | Установка переключателя на 2 направления, одноклавишного (механизм), скрытой установки, 10 А, IP55 + рамка на 1 пост, IP55 | шт. | 8 | [6 empty] | 2894 | Установка переключателя на 2 направления, одноклавишного (механизм), скрытой установки, 10 А, IP55 + рамка на 1 пост, IP55 | шт. | 8 | TRUE | TRUE
2895 | Установка взрывозащищенного поста управления из алюминия, 2-х кнопочный, IP66, Взрывозащищенный пост управления из алюминия, 2-х кнопочный, IP66 Armex CPE-A-12 | шт. | 8 | [6 empty] | 2895 | Установка взрывозащищенного поста управления из алюминия, 2-х кнопочный, IP66 | шт. | 8 | TRUE | FALSE
2896 | Монтаж установочной коробки для полых стен, коробка для полых стен Avanti | шт. | 70 | [6 empty] | 2896 | Монтаж установочной коробки для полых стен | шт. | 70 | TRUE | FALSE
2897 | Монтаж установочной коробки для сплошных стен, коробка для сплошных стен Avanti | шт. | 10 | [6 empty] | 2897 | Монтаж установочной коробки для сплошных стен | шт. | 10 | TRUE | FALSE
2898 | Монтаж коробки распределительной с клемм., 100х100х50, IP55 | шт. | 300 | [6 empty] | 2898 | Монтаж коробки распределительной с клемм., 100х100х50, IP55 | шт. | 300 | TRUE | TRUE
2899 | Монтаж коробки пластиковой FS с гладкими стенками и клеммниками, IP56, 100х100х50 мм, 5р, 450V, 10A, 6 мм2 | шт. | 60 | [6 empty] | 2899 | Монтаж коробки пластиковой FS с гладкими стенками и клеммниками, IP56, 100х100х50 мм, 5р, 450V, 10A, 6 мм2 | шт. | 60 | TRUE | TRUE
2900 | Монтаж шинопроводов | [8 empty] | 2900 | Монтаж шинопроводов |  |  | TRUE | TRUE
2901 | Монтаж шинопровода ШП1.1_25А_Al_5W(3P+N+PE+корпус) IP55, ШП1.1_25А_Al_5W(3P+N+PE+корпус) IP55 в комплекте: KAM 0205-STD-25 A-СТАНДАРТНОГО РАЗМЕРА-4 ОКНО-5W (180м);KAM 0205-BB-25 A-ПОДАЧА ПИТАНИЯ-5W (1шт); KAM 16-FS-16 A-С ПЛАВКИМ ПРЕДОХРАНИТЕЛЕМ ВИЛКИ-L123 (32шт) | компл. | 1 | [6 empty] | 2901 | Монтаж шинопровода ШП1.1_25А_Al_5W(3P+N+PE+корпус) IP55 | компл. | 1 | TRUE | FALSE
2902 | Монтаж шинопровода ШП1.2_40А_Al_5W(3P+N+PE+корпус) IP55, ШП1.2_40А_Al_5W(3P+N+PE+корпус) IP55 в комплекте: KAM 0405-BB-40 A-ПОДАЧА ПИТАНИЯ-5W (1шт); KAM 0405-STD-40 A-СТАНДАРТНОГО РАЗМЕРА-4 ОКНО-5W (180м); KAP 16-FS-16 A-С ПЛАВКИМ ПРЕДОХРАНИТЕЛЕМ ВИЛКИ-L123 (32шт.) | компл. | 1 | [6 empty] | 2902 | Монтаж шинопровода ШП1.2_40А_Al_5W(3P+N+PE+корпус) IP55 | компл. | 1 | TRUE | FALSE
2903 | Монтаж шинопровода ШП1.1_25А_Al_5W(3P+N+PE+корпус) IP55, ШП1.1_25А_Al_5W(3P+N+PE+корпус) IP55 в комплекте: KAM 0205-STD-25 A-СТАНДАРТНОГО РАЗМЕРА-4 ОКНО-5W (180м);KAM 0205-BB-25 A-ПОДАЧА ПИТАНИЯ-5W (1шт); KAM 16-FS-16 A-С ПЛАВКИМ ПРЕДОХРАНИТЕЛЕМ ВИЛКИ-L123 (32шт) | компл. | 1 | [6 empty] | 2903 | Монтаж шинопровода ШП1.1_25А_Al_5W(3P+N+PE+корпус) IP55 | компл. | 1 | TRUE | FALSE
2904 | Монтаж кабельной продукции | [8 empty] | 2904 | Монтаж кабельной продукции |  |  | TRUE | TRUE
2905 | Затягивание в трубу кабель силовой с медной жилой в ПВХ изоляции, ППГнг(А)-HF 3х1.5 | м | 589 | [6 empty] | 2905 | Затягивание в трубу кабель силовой с медной жилой в ПВХ изоляции, ППГнг(А)-HF 3х1.5 | м | 589 | TRUE | TRUE
2906 | Затягивание в трубу кабель силовой с медной жилой в ПВХ изоляции, ППГнг(А)-HF 5х4 | м | 90 | [6 empty] | 2906 | Затягивание в трубу кабель силовой с медной жилой в ПВХ изоляции, ППГнг(А)-HF 5х4 | м | 90 | TRUE | TRUE
2907 | Затягивание в трубу кабель силовой с медной жилой в ПВХ изоляции, для противопожарных систем, ППГнг(А)-FRHF 3х1.5 | м | 580 | [6 empty] | 2907 | Затягивание в трубу кабель силовой с медной жилой в ПВХ изоляции, для противопожарных систем, ППГнг(А)-FRHF 3х1.5 | м | 580 | TRUE | TRUE
2908 | Затягивание в трубу кабель силовой с медной жилой в ПВХ изоляции, для противопожарных систем, ППГнг(А)-FRHF 3х2.5 | м | 400 | [6 empty] | 2908 | Затягивание в трубу кабель силовой с медной жилой в ПВХ изоляции, для противопожарных систем, ППГнг(А)-FRHF 3х2.5 | м | 400 | TRUE | TRUE
2909 | Затягивание в трубу кабель силовой с медной жилой в ПВХ изоляции, для противопожарных систем, ППГнг(А)-FRHF 3х4 | м | 200 | [6 empty] | 2909 | Затягивание в трубу кабель силовой с медной жилой в ПВХ изоляции, для противопожарных систем, ППГнг(А)-FRHF 3х4 | м | 200 | TRUE | TRUE
2910 | Затягивание в трубу кабель силовой с медной жилой в ПВХ изоляции, для противопожарных систем, ППГнг(А)-FRHF 3х6 | м | 175 | [6 empty] | 2910 | Затягивание в трубу кабель силовой с медной жилой в ПВХ изоляции, для противопожарных систем, ППГнг(А)-FRHF 3х6 | м | 175 | TRUE | TRUE
2911 | Затягивание в трубу кабель силовой с медной жилой в ПВХ изоляции, для противопожарных систем, ППГнг(А)-FRHF 5х2.5 | м | 215 | [6 empty] | 2911 | Затягивание в трубу кабель силовой с медной жилой в ПВХ изоляции, для противопожарных систем, ППГнг(А)-FRHF 5х2.5 | м | 215 | TRUE | TRUE
2912 | Монтаж труб | [8 empty] | 2912 | Монтаж труб |  |  | TRUE | TRUE
2913 | Монтаж трубы жесткой оцинкованной ø20x1x3000 мм, Держатель оцинкованный двусторонний, д.19 - 20мм – 600 шт. | м | 589 | [6 empty] | 2913 | Монтаж трубы жесткой оцинкованной ø20x1x3000 мм | м | 589 | TRUE | FALSE
2914 | Монтаж трубы ПВХ жёсткой гладкой д.20мм, лёгкая, 3м, Держатель с защелкой, д.20мм – 50 шт. | м | 12 | [6 empty] | 2914 | Монтаж трубы ПВХ жёсткой гладкой д.20мм, лёгкая, 3м | м | 12 | TRUE | FALSE
2915 | Монтаж трубы жесткой оцинкованной ø20x1x3000 мм, Держатель оцинкованный двусторонний, д.19 - 20мм – 300 шт. | м | 280 | [6 empty] | 2915 | Монтаж трубы жесткой оцинкованной ø20x1x3000 мм | м | 280 | TRUE | FALSE
2916 | Поворот на 90° из оцинкованной стали, д.20х1мм | шт. | 90 | [6 empty] | 2916 | Поворот на 90° из оцинкованной стали, д.20х1мм | шт. | 90 | TRUE | TRUE
2917 | Монтаж трубы жесткой оцинкованной ø25x1,2x3000 мм, Держатель оцинкованный двусторонний, д.25 - 26мм – 630 шт | м | 615 | [6 empty] | 2917 | Монтаж трубы жесткой оцинкованной ø25x1,2x3000 мм | м | 615 | TRUE | FALSE
2918 | Монтаж трубы жесткой оцинкованной ø32x1,2x3000 мм, Держатель оцинкованный двусторонний, д.32мм – 400 шт. | м | 375 | [6 empty] | 2918 | Монтаж трубы жесткой оцинкованной ø32x1,2x3000 мм | м | 375 | TRUE | FALSE
2919 | Монтаж металлорукава Д=20 мм | м | 30 | [6 empty] | 2919 | Монтаж металлорукава Д=20 мм | м | 30 | TRUE | TRUE
2920 | Монтаж металлорукава Д=40 мм | м | 20 | [6 empty] | 2920 | Монтаж металлорукава Д=40 мм | м | 20 | TRUE | TRUE
2921 | Кабельные проходки | [8 empty] | 2921 | Кабельные проходки |  |  | TRUE | TRUE
2922 | Заделка узлов проходов кабеля огнезащитной пеной и герметиком, Пена монтажная 330 мл огнезащитная – 0,19 мл на 1 проходку (всего 30шт пены).30*0,33/0,19=52 проходки. | шт. | 52 | [6 empty] | 2922 | Заделка узлов проходов кабеля огнезащитной пеной и герметиком | шт. | 52 | TRUE | FALSE
2923 | Пусконаладочные работы | комплекс | 1 | [6 empty] | 2923 | Пусконаладочные работы | комплекс | 1 | TRUE | TRUE
2924 | 1612-2022-Р-ЭС.ВОР | [8 empty] | 2924 | 1612-2022-Р-ЭС.ВОР |  |  | TRUE | TRUE
2925 | Разработка грунта с погрузкой на автомобили-самосвалы экскаваторами с ковшом вместимостью: 0,5 м3, группа грунтов 2 (на вывоз) | м3 | 40.26 | [6 empty] | 2925 | Разработка грунта с погрузкой на автомобили-самосвалы экскаваторами с ковшом вместимостью: 0,5 м3, группа грунтов 2 (на вывоз) | м3 | 40.26 | TRUE | TRUE
2926 | Перевозка грунта автомобилями-самосвалами грузоподъемностью 10 т работающих вне карьера на расстояние до 1 км | м3/т | 40,26/78,51 | [6 empty] | 2926 | Перевозка грунта автомобилями-самосвалами грузоподъемностью 10 т работающих вне карьера на расстояние до 1 км | м3/т | 40,26/78,51 | TRUE | TRUE
2927 | Работа на отвале (группа грунтов 1) | м3 | 40.26 | [6 empty] | 2927 | Работа на отвале (группа грунтов 1) | м3 | 40.26 | TRUE | TRUE
2928 | Разработка траншей экскаватором «обратная лопата» с ковшом вместимостью 0,5 м3, группа грунтов: 2 | м3 | 41.68 | [6 empty] | 2928 | Разработка траншей экскаватором «обратная лопата» с ковшом вместимостью 0,5 м3, группа грунтов: 2 | м3 | 41.68 | TRUE | TRUE
2929 | Доработка грунта вручную в траншеях шириной до 2 м, глубиной до 2 м | м3 | 2.534 | [6 empty] | 2929 | Доработка грунта вручную в траншеях шириной до 2 м, глубиной до 2 м | м3 | 2.534 | TRUE | TRUE
2930 | [9 empty] | 2930 |  |  |  | TRUE | TRUE
2931 | Устройство основания из песка средней крупности h=0,15 м под 4 нитки кабельных линий | м3/м | 13,2/110 | [6 empty] | 2931 | Устройство основания из песка средней крупности h=0,15 м под 4 нитки кабельных линий | м3/м | 13,2/110 | TRUE | TRUE
2932 | Укладка ПНД труб ∅110 жестких в траншее в 4 нитки, Двустенная труба ПНД жесткая д.110мм, SN12, 1030Н 160911A | м | 440 | [6 empty] | 2932 | Укладка ПНД труб ∅110 жестких в траншее в 4 нитки, Двустенная труба ПНД жесткая д.110мм, SN12, 1030Н 160911A | м | 440 | TRUE | TRUE
2933 | Прокладка кабеля в ПНД трубу ∅110, Кабель силовой с медными жилами, с изоляцией и оболочкой из ПВХ пластиката, на напряжение 6кВ ВВГ-6 3х240 – вес 1м 8,44 кг | м | 440 | [6 empty] | 2933 | Прокладка кабеля в ПНД трубу ∅110, Кабель силовой с медными жилами, с изоляцией и оболочкой из ПВХ пластиката, на напряжение 6кВ ВВГ-6 3х240 – вес 1м 8,44 кг | м | 440 | TRUE | TRUE
2934 | Покрытие кабеля в траншее лентой сигнальной, ЛСЭ-750, длина 100 м, ширина 750 мм | м | 115 | [6 empty] | 2934 | Покрытие кабеля в траншее лентой сигнальной, ЛСЭ-750, длина 100 м, ширина 750 мм | м | 115 | TRUE | TRUE
2935 | Засыпка траншей песком h=0,26 м природным для строительных работ средним с крупностью зерен 5мм с перемещением до 5 м бульдозерами мощностью 59 кВт | м3 | 22.88 | [6 empty] | 2935 | Засыпка траншей песком h=0,26 м природным для строительных работ средним с крупностью зерен 5мм с перемещением до 5 м бульдозерами мощностью 59 кВт | м3 | 22.88 | TRUE | TRUE
2936 | Засыпка траншей и котлованов существующим грунтом с перемещением грунта до 5 м бульдозерами мощностью: 59 кВт | м3 | 44.219 | [6 empty] | 2936 | Засыпка траншей и котлованов существующим грунтом с перемещением грунта до 5 м бульдозерами мощностью: 59 кВт | м3 | 44.219 | TRUE | TRUE
2937 | Разработка грунта с погрузкой на автомобили-самосвалы экскаваторами с ковшом вместимостью: 0,25 м3, группа грунтов 2 (на вывоз) | м3 | 217.29 | [6 empty] | 2937 | Разработка грунта с погрузкой на автомобили-самосвалы экскаваторами с ковшом вместимостью: 0,25 м3, группа грунтов 2 (на вывоз) | м3 | 217.29 | TRUE | TRUE
2938 | Перевозка грунта автомобилями-самосвалами грузоподъемностью 10 т работающих вне карьера на расстояние до 1 км | м3/т | 217,29/423,72 | [6 empty] | 2938 | Перевозка грунта автомобилями-самосвалами грузоподъемностью 10 т работающих вне карьера на расстояние до 1 км | м3/т | 217,29/423,72 | TRUE | TRUE
2939 | Работа на отвале (группа грунтов 1) | м3 | 217.29 | [6 empty] | 2939 | Работа на отвале (группа грунтов 1) | м3 | 217.29 | TRUE | TRUE
2940 | Разработка траншей экскаватором «обратная лопата» с ковшом вместимостью 0,25 м3, группа грунтов: 2 | м3 | 234.346 | [6 empty] | 2940 | Разработка траншей экскаватором «обратная лопата» с ковшом вместимостью 0,25 м3, группа грунтов: 2 | м3 | 234.346 | TRUE | TRUE
2941 | Доработка грунта вручную в траншеях шириной до 2 м, глубиной до 2 м | м3 | 13.968 | [6 empty] | 2941 | Доработка грунта вручную в траншеях шириной до 2 м, глубиной до 2 м | м3 | 13.968 | TRUE | TRUE
2942 | Устройство основания из песка средней крупности h=0,15 м под 2 нитки кабельных линий | м3/м | 72,75 /970 | [6 empty] | 2942 | Устройство основания из песка средней крупности h=0,15 м под 2 нитки кабельных линий | м3/м | 72,75 /970 | TRUE | TRUE
2943 | Укладка ПНД труб ∅110 жестких в траншее в 2 нитки, Двустенная труба ПНД жесткая д.110мм, SN12, 1030Н 160911A | м | 1940 | [6 empty] | 2943 | Укладка ПНД труб ∅110 жестких в траншее в 2 нитки, Двустенная труба ПНД жесткая д.110мм, SN12, 1030Н 160911A | м | 1940 | TRUE | TRUE
2944 | Прокладка кабеля в ПНД трубу ∅110, Кабель силовой с медными жилами, с изоляцией и оболочкой из ПВХ пластиката, на напряжение 6кВ ВВГ-6 3х240 – вес 1м 8,44 кг. | м | 1890 | [6 empty] | 2944 | Прокладка кабеля в ПНД трубу ∅110, Кабель силовой с медными жилами, с изоляцией и оболочкой из ПВХ пластиката, на напряжение 6кВ ВВГ-6 3х240 – вес 1м 8,44 кг. | м | 1890 | TRUE | TRUE
2945 | Покрытие кабеля в траншее лентой сигнальной, ЛСЭ-450 | м | 970 | [6 empty] | 2945 | Покрытие кабеля в траншее лентой сигнальной, ЛСЭ-450 | м | 970 | TRUE | TRUE
2946 | Засыпка траншей песком h=0,26 м природным для строительных работ средним с крупностью зерен 5мм с перемещением до 5 м бульдозерами мощностью 59 кВт | м3 | 126.1 | [6 empty] | 2946 | Засыпка траншей песком h=0,26 м природным для строительных работ средним с крупностью зерен 5мм с перемещением до 5 м бульдозерами мощностью 59 кВт | м3 | 126.1 | TRUE | TRUE
2947 | Засыпка траншей и котлованов существующим грунтом с перемещением грунта до 5 м бульдозерами мощностью: 59 кВт | м3 | 248.314 | [6 empty] | 2947 | Засыпка траншей и котлованов существующим грунтом с перемещением грунта до 5 м бульдозерами мощностью: 59 кВт | м3 | 248.314 | TRUE | TRUE
2948 | Монтаж консоли ВВР-4150, Держатель кабельный BHR-20 для крепления одножильных и много-жильных кабелей, д. 100-125 мм BHR2012 – 212 шт. | шт | 106 | [6 empty] | 2948 | Монтаж консоли ВВР-4150, Держатель кабельный BHR-20 для крепления одножильных и много-жильных кабелей, д. 100-125 мм BHR2012 – 212 шт. | шт | 106 | TRUE | TRUE
2949 | Прокладка кабеля ВВГ-6 3х240 по консолям в БКТП | м | 170 | [6 empty] | 2949 | Прокладка кабеля ВВГ-6 3х240 по консолям в БКТП | м | 170 | TRUE | TRUE
2950 | кабель в трубе по фасаду (2*60м=120м) | [8 empty] | 2950 | кабель в трубе по фасаду (2*60м=120м) | м | 120 | FALSE | TRUE
2951 | Прокладка трубы по стенам, Труба гладкостенная двухслойная полимерная д. 110мм SN8 211053100SN8 | м | 120 | [6 empty] | 2951 | Прокладка трубы по стенам, Труба гладкостенная двухслойная полимерная д. 110мм SN8 211053100SN8 | м | 120 | TRUE | TRUE
2952 | Прокладка кабеля ВВГ-6 3х240 в проложенные трубы | м | 120 | [6 empty] | 2952 | Прокладка кабеля ВВГ-6 3х240 в проложенные трубы | м | 120 | TRUE | TRUE
2953 | Монтаж муфт кабельных концевых 3ПКТп-6-150/240 для кабелей с пластмассовой изоляцией до 6 кВ 3ПКТп-6-150/240 | шт. | 8 | [6 empty] | 2953 | Монтаж муфт кабельных концевых 3ПКТп-6-150/240 для кабелей с пластмассовой изоляцией до 6 кВ 3ПКТп-6-150/240 | шт. | 8 | TRUE | TRUE
2954 | Монтаж муфт кабельных соединительных 3ПСТ-6-150/240(Б) для кабелей с пластмассовой изоляцией до 6 кВ с болтовыми соединителями 3ПСТ-6-150/240(Б) | шт. | 2 | [6 empty] | 2954 | Монтаж муфт кабельных соединительных 3ПСТ-6-150/240(Б) для кабелей с пластмассовой изоляцией до 6 кВ с болтовыми соединителями 3ПСТ-6-150/240(Б) | шт. | 2 | TRUE | TRUE
2955 | Прокладка трубы по стенам | м | 120 | [6 empty] | 2955 | Прокладка трубы по стенам | м | 120 | TRUE | TRUE
2956 | Прокладка кабеля ВВГ-6 3х240 в проложенные трубы | м | 120 | [6 empty] | 2956 | Прокладка кабеля ВВГ-6 3х240 в проложенные трубы | м | 120 | TRUE | TRUE
2957 | Монтаж муфт кабельных концевых 3ПКТп-6-150/240 для кабелей с пластмассовой изоляцией до 6 кВ 3ПКТп-6-150/240 | шт. | 8 | [6 empty] | 2957 | Монтаж муфт кабельных концевых 3ПКТп-6-150/240 для кабелей с пластмассовой изоляцией до 6 кВ 3ПКТп-6-150/240 | шт. | 8 | TRUE | TRUE
2958 | Монтаж муфт кабельных соединительных 3ПСТ-6-150/240(Б) для кабелей с пластмассовой изоляцией до 6 кВ с болтовыми соединителями 3ПСТ-6-150/240(Б) | шт. | 2 | [6 empty] | 2958 | Монтаж муфт кабельных соединительных 3ПСТ-6-150/240(Б) для кабелей с пластмассовой изоляцией до 6 кВ с болтовыми соединителями 3ПСТ-6-150/240(Б) | шт. | 2 | TRUE | TRUE
2959 | Разработка грунта с погрузкой на автомобили-самосвалы экскаваторами с ковшом вместимостью 0,5 м3 (группа грунтов 2), на вывоз | м³ | 46.348 | [6 empty] | 2959 | Разработка грунта с погрузкой на автомобили-самосвалы экскаваторами с ковшом вместимостью 0,5 м3 (группа грунтов 2), на вывоз | м³ | 46.348 | TRUE | TRUE
2960 | Перевозка грунта автомобилями-самосвалами грузоподъемностью 10 т работающих вне карьера на расстояние до 1 км | м3/т | 46,348/90,379 | [6 empty] | 2960 | Перевозка грунта автомобилями-самосвалами грузоподъемностью 10 т работающих вне карьера на расстояние до 1 км | м3/т | 46,348/90,379 | TRUE | TRUE
2961 | Работа на отвале | м3 | 46.348 | [6 empty] | 2961 | Работа на отвале | м3 | 46.348 | TRUE | TRUE
2962 | Разработка траншей экскаватором «обратная лопата» с ковшом вместимостью 0,5 м3 (группа грунтов: 2) | м3 | 128.79 | [6 empty] | 2962 | Разработка траншей экскаватором «обратная лопата» с ковшом вместимостью 0,5 м3 (группа грунтов: 2) | м3 | 128.79 | TRUE | TRUE
2963 | Доработка грунта вручную в траншеях шириной до 2 м, глубиной: до 2 м | м3 | 5.417 | [6 empty] | 2963 | Доработка грунта вручную в траншеях шириной до 2 м, глубиной: до 2 м | м3 | 5.417 | TRUE | TRUE
2964 | Засыпка траншей и котлованов грунтом с перемещением грунта до 5 м бульдозерами мощностью: 59 кВт | м3 | 134.212 | [6 empty] | 2964 | Засыпка траншей и котлованов грунтом с перемещением грунта до 5 м бульдозерами мощностью: 59 кВт | м3 | 134.212 | TRUE | TRUE
2965 | Разработка грунта с погрузкой на автомобили-самосвалы экскаваторами с ковшом вместимостью: 0,5 м3 (группа грунтов 2) на вывоз | м³ | 10.5 | [6 empty] | 2965 | Разработка грунта с погрузкой на автомобили-самосвалы экскаваторами с ковшом вместимостью: 0,5 м3 (группа грунтов 2) на вывоз | м³ | 10.5 | TRUE | TRUE
2966 | Перевозка грунта автомобилями-самосвалами грузоподъемностью 10 т работающих вне карьера на расстояние до 1 км | м3/т | 10,5/20,475 | [6 empty] | 2966 | Перевозка грунта автомобилями-самосвалами грузоподъемностью 10 т работающих вне карьера на расстояние до 1 км | м3/т | 10,5/20,475 | TRUE | TRUE
2967 | Работа на отвале | м3 | 10.5 | [6 empty] | 2967 | Работа на отвале | м3 | 10.5 | TRUE | TRUE
2968 | Разработка траншей экскаватором «обратная лопата» с ковшом вместимостью 0,25 м3 (группа грунтов: 2) | м3 | 55.77 | [6 empty] | 2968 | Разработка траншей экскаватором «обратная лопата» с ковшом вместимостью 0,25 м3 (группа грунтов: 2) | м3 | 55.77 | TRUE | TRUE
2969 | Доработка грунта вручную в траншеях шириной до 2 м, глубиной: до 2 м, (группа грунтов 2) | м3 | 2.05 | [6 empty] | 2969 | Доработка грунта вручную в траншеях шириной до 2 м, глубиной: до 2 м, (группа грунтов 2) | м3 | 2.05 | TRUE | TRUE
2970 | Засыпка траншей и котлованов грунтом с перемещением грунта до 5 м бульдозерами мощностью 59 кВт | м3 | 57.82 | [6 empty] | 2970 | Засыпка траншей и котлованов грунтом с перемещением грунта до 5 м бульдозерами мощностью 59 кВт | м3 | 57.82 | TRUE | TRUE
2971 | Устройство постели из песка средней крупности h=0,15м для пяти кабелей | м³/м | 27,75/185 | [6 empty] | 2971 | Устройство постели из песка средней крупности h=0,15м для пяти кабелей | м³/м | 27,75/185 | TRUE | TRUE
2972 | Укладка ПНД труб ∅160 в траншее (185м*5ниток), Двустенная труба ПНД гибкая для кабельной канализации D=160мм 121916A | м | 925 | [6 empty] | 2972 | Укладка ПНД труб ∅160 в траншее (185м*5ниток), Двустенная труба ПНД гибкая для кабельной канализации D=160мм 121916A | м | 925 | TRUE | TRUE
2973 | Прокладка кабеля ВБбШВ-1 5х400 в проложенные трубы | м | 925 | [6 empty] | 2973 | Прокладка кабеля ВБбШВ-1 5х400 в проложенные трубы | м | 925 | TRUE | TRUE
2974 | кабель в траншее (длина трассы 40+30=70м; 6 кабелей ВБбШВ-1 5х300 ) | [8 empty] | 2974 | кабель в траншее (длина трассы 40+30=70м; 6 кабелей ВБбШВ-1 5х300 ) |  |  | TRUE | TRUE
2975 | Устройство постели из песка средней крупности h=0,15м для шести кабелей | м³/м | 10,5/70 | [6 empty] | 2975 | Устройство постели из песка средней крупности h=0,15м для шести кабелей | м³/м | 10,5/70 | TRUE | TRUE
2976 | Прокладка кабеля ВБбШВ-1 5х300 в готовых траншеях без покрытий | м | 420 | [6 empty] | 2976 | Прокладка кабеля ВБбШВ-1 5х300 в готовых траншеях без покрытий | м | 420 | TRUE | TRUE
2977 | Покрытие кабеля, проложенного в траншее, лентой сигнальной, ЛСЭ-750 | м | 125 | [6 empty] | 2977 | Покрытие кабеля, проложенного в траншее, лентой сигнальной, ЛСЭ-750 | м | 125 | TRUE | TRUE
2978 | Прокладка кабеля ВБбШВ-1 5х400 по установленным конструкциям с креплением на поворотах и в конце трассы | м | 525 | [6 empty] | 2978 | Прокладка кабеля ВБбШВ-1 5х400 по установленным конструкциям с креплением на поворотах и в конце трассы | м | 525 | TRUE | TRUE
2979 | Прокладка трубы стальной по стенам с креплением скобами 160 мм х 4,5мм | м | 140 | [6 empty] | 2979 | Прокладка трубы стальной по стенам с креплением скобами 160 мм х 4,5мм | м | 140 | TRUE | TRUE
2980 | Прокладка кабеля ВВГнг(A)-LS 5х35-660 в проложенные трубы | м | 40 | [6 empty] | 2980 | Прокладка кабеля ВВГнг(A)-LS 5х35-660 в проложенные трубы | м | 40 | TRUE | TRUE
2981 | Прокладка кабеля ВВГнг(A)-LS 5х150-1000 в проложенные трубы | м. | 120 | [6 empty] | 2981 | Прокладка кабеля ВВГнг(A)-LS 5х150-1000 в проложенные трубы | м. | 120 | TRUE | TRUE
2982 | установка муфт | [8 empty] | 2982 | установка муфт |  |  | TRUE | TRUE
2983 | Установка муфт кабельных концевых, Муфта кабельная концевая 5ПКВНтпнгБ-LS 150/240 для кабелей с пластмассовой изоляцией до 1 кВ с броней 5ПКВНтпнгБ-LS 150/240 М – 24 шт.; Муфта кабельная концевая 4ПКВНтпнгБ-LS 400 для кабелей с пластмассовой изоляцией до 1 кВ с броней 4ПКВНтпнгБ-LS 400 – 20 шт. | шт | 44 | [6 empty] | 2983 | Установка муфт кабельных концевых, Муфта кабельная концевая 5ПКВНтпнгБ-LS 150/240 для кабелей с пластмассовой изоляцией до 1 кВ с броней 5ПКВНтпнгБ-LS 150/240 М – 24 шт.; Муфта кабельная концевая 4ПКВНтпнгБ-LS 400 для кабелей с пластмассовой изоляцией до 1 кВ с броней 4ПКВНтпнгБ-LS 400 – 20 шт. | шт | 44 | TRUE | TRUE
2984 | кабельные проходки | [8 empty] | 2984 | кабельные проходки |  |  | TRUE | TRUE
2985 | Монтаж кабельных проходок из трубы стальной электросварной 219х5,0 | м. | 5 | [6 empty] | 2985 | Монтаж кабельных проходок из трубы стальной электросварной 219х5,0 | м. | 5 | TRUE | TRUE
2986 | Герметизация кабельных проходок огнестойкой пеной, Огнестойкая монтажная пена, 750 мл. ОГНЕЗА EI240– 4 шт.; | шт. | 20 | [6 empty] | 2986 | Герметизация кабельных проходок огнестойкой пеной, Огнестойкая монтажная пена, 750 мл. ОГНЕЗА EI240– 4 шт.; | шт. | 20 | TRUE | TRUE
2987 | Установка 2КТПН-3150/6/0,4 кВ | [8 empty] | 2987 | Установка 2КТПН-3150/6/0,4 кВ |  |  | TRUE | TRUE
2988 | с ячейками КРУ-Эталон, габаритами (ДхШхВ) - 10000х5000х3500мм | [8 empty] | 2988 | с ячейками КРУ-Эталон, габаритами (ДхШхВ) - 10000х5000х3500мм |  |  | TRUE | TRUE
2989 | Установка комплектной трансформаторной подстанции в блочно-модульном здании из сэндвич-панелей, полной заводской готовности, серии 2КТПН-3150/6/0,4 кВ с ячейками КРУ-Эталон, габаритами (ДхШхВ) - 10000х5000х3500мм в комплекте: - Секция КРУ Эталон TER_Sec10_Etalon_NET (6 ячеек+ШБП) в ком- | компл | 1 | [6 empty] | 2989 | Установка комплектной трансформаторной подстанции в блочно-модульном здании из сэндвич-панелей, полной заводской готовности, серии 2КТПН-3150/6/0,4 кВ с ячейками КРУ-Эталон, габаритами (ДхШхВ) - 10000х5000х3500мм в комплекте: - Секция КРУ Эталон TER_Sec10_Etalon_NET (6 ячеек+ШБП) в ком- | компл | 1 | TRUE | TRUE
2990 | плекте: КРУ Эталон TER_SP15_Etalon_2(10_1000B_3_MI) (2шт);КРУ Эталон TER_SP15_Etalon_1(10_1000B_3_OF) (2шт); КРУ Эталон TER_SP15_Etalon_1(10_1000B_3_RI) 2шт; Шкаф ШБП TER_OSP_Etalon_1(900_100) 1шт. | [8 empty] | 2990 | плекте: КРУ Эталон TER_SP15_Etalon_2(10_1000B_3_MI) (2шт);КРУ Эталон TER_SP15_Etalon_1(10_1000B_3_OF) (2шт); КРУ Эталон TER_SP15_Etalon_1(10_1000B_3_RI) 2шт; Шкаф ШБП TER_OSP_Etalon_1(900_100) 1шт. |  |  | TRUE | TRUE
2991 | Комплектная трансформаторная подстанция в | [8 empty] | 2991 | Комплектная трансформаторная подстанция в |  |  | TRUE | TRUE
2992 | блочно-модульном здании из сэндвич-панелей, | [8 empty] | 2992 | блочно-модульном здании из сэндвич-панелей, |  |  | TRUE | TRUE
2993 | полной заводской готовности, серии 2КТПН- | [8 empty] | 2993 | полной заводской готовности, серии 2КТПН- |  |  | TRUE | TRUE
2994 | 3150/6/0,4 кВ_без РУВН_без Тр-ров, габаритами | [8 empty] | 2994 | 3150/6/0,4 кВ_без РУВН_без Тр-ров, габаритами |  |  | TRUE | TRUE
2995 | (ДхШхВ) - 10000х5000х3500мм в составе: | [8 empty] | 2995 | (ДхШхВ) - 10000х5000х3500мм в составе: |  |  | TRUE | TRUE
2996 | -Кабельная перемычка 6кВ (КРУ-ТМГ)- 2 к-т. | компл | 2 | [6 empty] | 2996 | -Кабельная перемычка 6кВ (КРУ-ТМГ)- 2 к-т. | компл | 2 | TRUE | TRUE
2997 | -Панель вводная_оборуд. производ. Хундай | [8 empty] | 2997 | -Панель вводная_оборуд. производ. Хундай |  |  | TRUE | TRUE
2998 | (1*6300А)- 2 шт. | шт | 2 | [6 empty] | 2998 | (1*6300А)- 2 шт. | шт | 2 | TRUE | TRUE
2999 | -Панель секционного выключателя_оборуд. | [8 empty] | 2999 | -Панель секционного выключателя_оборуд. |  |  | TRUE | TRUE
3000 | производ. Хундай (1*5000А)- 1 шт. | шт | 1 | [6 empty] | 3000 | производ. Хундай (1*5000А)- 1 шт. | шт | 1 | TRUE | TRUE
3001 | -Панель шинной сборки (5000А)- 1 шт. | шт | 1 | [6 empty] | 3001 | -Панель шинной сборки (5000А)- 1 шт. | шт | 1 | TRUE | TRUE
3002 | -Панель отходящих линий №1_оборуд. производ. | [8 empty] | 3002 | -Панель отходящих линий №1_оборуд. производ. |  |  | TRUE | TRUE
3003 | Хундай (1*800А_1*400А_1*250А_2*100А)- 2 шт. | шт | 2 | [6 empty] | 3003 | Хундай (1*800А_1*400А_1*250А_2*100А)- 2 шт. | шт | 2 | TRUE | TRUE
3004 | -Панель отходящих линий №2_оборуд. производ. | [8 empty] | 3004 | -Панель отходящих линий №2_оборуд. производ. |  |  | TRUE | TRUE
3005 | Хундай (1*4000А)- 2 шт. | шт | 2 | [6 empty] | 3005 | Хундай (1*4000А)- 2 шт. | шт | 2 | TRUE | TRUE
3006 | -Панель отходящих линий №3_оборуд. производ. | [8 empty] | 3006 | -Панель отходящих линий №3_оборуд. производ. |  |  | TRUE | TRUE
3007 | Хундай (2*800А)- 2 шт. | шт | 2 | [6 empty] | 3007 | Хундай (2*800А)- 2 шт. | шт | 2 | TRUE | TRUE
3008 | -Панель АУКРМ-0,4-350кВАр (1*1000А)- 2 шт. | шт | 2 | [6 empty] | 3008 | -Панель АУКРМ-0,4-350кВАр (1*1000А)- 2 шт. | шт | 2 | TRUE | TRUE
3009 | -Кабельная перемычка 0,4кВ (НКУ-АУКРМ)- 2 к-т. | компл | 2 | [6 empty] | 3009 | -Кабельная перемычка 0,4кВ (НКУ-АУКРМ)- 2 к-т. | компл | 2 | TRUE | TRUE
3010 | -Ошиновка силового трансформатора_0,4кВ- 2 | компл | 2 | [6 empty] | 3010 | -Ошиновка силового трансформатора_0,4кВ- 2 | компл | 2 | TRUE | TRUE
3011 | компл. | [8 empty] | 3011 | компл. |  |  | TRUE | TRUE
3012 | Пусконаладочные работы | комплекс | 1 | [6 empty] | 3012 | Пусконаладочные работы | комплекс | 1 | TRUE | TRUE | Добавлены 2 позиции на сумму более 1млн
3013 | 1612-2022-Р-ОВ1.ВОР | [8 empty] | 3013 | 1612-2022-Р-ОВ1.ВОР
3014 | Монтаж единицы Модуль теплоснабжения АБК АУУ-С-050-065-C-R РНД в комплектации согласно Приложению 1 АУУ-С-050-065-C-R РНД | шт. | 1 | [6 empty] | 3014 | Монтаж единицы Модуль теплоснабжения АБК АУУ-С-050-065-C-R РНД в комплектации согласно Приложению 1 АУУ-С-050-065-C-R РНД | шт. | 1 | TRUE | TRUE
3015 | Монтаж единицы Модуль теплоснабжения цехов АУУ-С-150-150-С-R РНД в комплектации согласно Приложению 1 АУУ-С-150-150-С-R РНД | шт. | 1 | [6 empty] | 3015 | Монтаж единицы Модуль теплоснабжения цехов АУУ-С-150-150-С-R РНД в комплектации согласно Приложению 1 АУУ-С-150-150-С-R РНД | шт. | 1 | TRUE | TRUE
3016 | Монтаж единицы Модуль узла ввода УВ-С-125-C-УУ РНД в комплектации согласно Приложению 1 УВ-С-125-C-УУ РНД | шт. | 1 | [6 empty] | 3016 | Монтаж единицы Модуль узла ввода УВ-С-125-C-УУ РНД в комплектации согласно Приложению 1 УВ-С-125-C-УУ РНД | шт. | 1 | TRUE | TRUE
3017 | Монтаж единицы Автоматический воздухоотводчик Airvent Ридан резьбовым присоединением ∅15 Airvent ø15 | шт | 4 | [6 empty] | 3017 | Монтаж единицы Автоматический воздухоотводчик Airvent Ридан резьбовым присоединением ∅15 Airvent ø15 | шт | 4 | TRUE | TRUE
3018 | Монтаж единицы Кран шаровой полнопроходной серии BVR, DN15 BVR-R DN15 | шт. | 4 | [6 empty] | 3018 | Монтаж единицы Кран шаровой полнопроходной серии BVR, DN15 BVR-R DN15 | шт. | 4 | TRUE | TRUE
3019 | Монтаж единицы Кран шаровой полнопроходной серии BVR, DN25 BVR-R DN25 | шт. | 4 | [6 empty] | 3019 | Монтаж единицы Кран шаровой полнопроходной серии BVR, DN25 BVR-R DN25 | шт. | 4 | TRUE | TRUE
3020 | Монтаж единицы Кран шаровой стальной серии JIP Standard FF, DN125 JIP Standard FF | шт. | 2 | [6 empty] | 3020 | Монтаж единицы Кран шаровой стальной серии JIP Standard FF, DN125 JIP Standard FF | шт. | 2 | TRUE | TRUE
3021 | Монтаж единицы Кран шаровый полнопроходной ВVR-F DN15 BVR-F | шт. | 4 | [6 empty] | 3021 | Монтаж единицы Кран шаровый полнопроходной ВVR-F DN15 BVR-F | шт. | 4 | TRUE | TRUE
3022 | Монтаж единицы Опора неподвижная для трубопроводов по т.с.5.903-13 вып.7-95 | шт | 2 | [6 empty] | 3022 | Монтаж единицы Опора неподвижная для трубопроводов по т.с.5.903-13 вып.7-95 | шт | 2 | TRUE | TRUE
3023 | Монтаж единицы Труба стальная водогазопроводная ø15x2,8 ГОСТ 3262-75, с фасонными частями | м | 1.48 | [6 empty] | 3023 | Монтаж единицы Труба стальная водогазопроводная ø15x2,8 ГОСТ 3262-75 | м | 1.48 | TRUE | FALSE
3024 | Монтаж единицы Труба стальная водогазопроводная ø25x3,2 ГОСТ 3262-75, с фасонными частями | м | 0.47 | [6 empty] | 3024 | Монтаж единицы Труба стальная водогазопроводная ø25x3,2 ГОСТ 3262-75 | м | 0.47 | TRUE | FALSE
3025 | Монтаж единицы Труба стальная водогазопроводная ø40x3,5 ГОСТ 3262-75, с фасонными частями | м | 0.55 | [6 empty] | 3025 | Монтаж единицы Труба стальная водогазопроводная ø40x3,5 ГОСТ 3262-75 | м | 0.55 | TRUE | FALSE
3026 | Монтаж единицы Труба стальная электросварная прямошовная ø57x3,5 ГОСТ 10704-91, с фасонными частями | м | 66.5 | [6 empty] | 3026 | Монтаж единицы Труба стальная электросварная прямошовная ø57x3,5 ГОСТ 10704-91 | м | 66.5 | TRUE | FALSE
3027 | Монтаж единицы Труба стальная электросварная прямошовная ø76x3,5 ГОСТ 10704-91, с фасонными частями | м | 7.47 | [6 empty] | 3027 | Монтаж единицы Труба стальная электросварная прямошовная ø76x3,5 ГОСТ 10704-91 | м | 7.47 | TRUE | FALSE
3028 | Монтаж единицы Труба стальная электросварная прямошовная ø133x4 ГОСТ 10704-91, с фасонными частями | м | 5.48 | [6 empty] | 3028 | Монтаж единицы Труба стальная электросварная прямошовная ø133x4 ГОСТ 10704-91 | м | 5.48 | TRUE | FALSE
3029 | Монтаж единицы Труба стальная электросварная прямошовная ø159x4,5 ГОСТ 10704-91, с фасонными частями | м | 33.2 | [6 empty] | 3029 | Монтаж единицы Труба стальная электросварная прямошовная ø159x4,5 ГОСТ 10704-91 | м | 33.2 | TRUE | FALSE
3030 | Монтаж единицы Цилиндры минераловатные с покрытием из алюминиевой неармированной фольги толщиной 40 мм для трубы ø50 Isotec Shell AL2-40 | м/м3 | 8,74/0,099 | [6 empty] | 3030 | Монтаж единицы Цилиндры минераловатные с покрытием из алюминиевой неармированной фольги толщиной 40 мм для трубы ø50 Isotec Shell AL2-40 | м/м3 | 8,74/0,099 | TRUE | TRUE
3031 | Монтаж единицы Цилиндры минераловатные с покрытием из алюминиевой неармированной фольги толщиной 50 мм для трубы ø40 Isotec Shell AL2-50 | м/м3 | 0,55/0,008 | [6 empty] | 3031 | Монтаж единицы Цилиндры минераловатные с покрытием из алюминиевой неармированной фольги толщиной 50 мм для трубы ø40 Isotec Shell AL2-50 | м/м3 | 0,55/0,008 | TRUE | TRUE
3032 | Монтаж единицы Цилиндры минераловатные с покрытием из алюминиевой неармированной фольги толщиной 50 мм для трубы ø50 Isotec Shell AL2-50 | м/м3 | 57,76/0,907 | [6 empty] | 3032 | Монтаж единицы Цилиндры минераловатные с покрытием из алюминиевой неармированной фольги толщиной 50 мм для трубы ø50 Isotec Shell AL2-50 | м/м3 | 57,76/0,907 | TRUE | TRUE
3033 | Монтаж единицы Цилиндры минераловатные с покрытием из алюминиевой неармированной фольги толщиной 60 мм для трубы ø65 Isotec Shell AL2-60 | м/м3 | 7,47/0,176 | [6 empty] | 3033 | Монтаж единицы Цилиндры минераловатные с покрытием из алюминиевой неармированной фольги толщиной 60 мм для трубы ø65 Isotec Shell AL2-60 | м/м3 | 7,47/0,176 | TRUE | TRUE
3034 | Монтаж единицы Цилиндры минераловатные с покрытием из алюминиевой неармированной фольги толщиной 70 мм для трубы ø125 Isotec Shell AL2-70 | м/м3 | 5,48/0,235 | [6 empty] | 3034 | Монтаж единицы Цилиндры минераловатные с покрытием из алюминиевой неармированной фольги толщиной 70 мм для трубы ø125 Isotec Shell AL2-70 | м/м3 | 5,48/0,235 | TRUE | TRUE
3035 | Монтаж единицы Цилиндры минераловатные с покрытием из алюминиевой неармированной фольги толщиной 70 мм для трубы ø150 Isotec Shell AL2-70 | м/м3 | 33,2/1,605 | [6 empty] | 3035 | Монтаж единицы Цилиндры минераловатные с покрытием из алюминиевой неармированной фольги толщиной 70 мм для трубы ø150 Isotec Shell AL2-70 | м/м3 | 33,2/1,605 | TRUE | TRUE
3036 | Монтаж единицы Смесительный узел прямой конфигурации SMEX 40-1,0 SMEX 40‑1,0 | шт. | 1 | [6 empty] | 3036 | Монтаж единицы Смесительный узел прямой конфигурации SMEX 40-1,0 SMEX 40‑1,0 | шт. | 1 | TRUE | TRUE
3037 | Монтаж единицы Смесительный узел прямой конфигурации SMEX 40-2,5 SMEX 40‑2,5 | шт. | 1 | [6 empty] | 3037 | Монтаж единицы Смесительный узел прямой конфигурации SMEX 40-2,5 SMEX 40‑2,5 | шт. | 1 | TRUE | TRUE
3038 | Монтаж единицы Смесительный узел прямой конфигурации SMEX 40-4,0 SMEX 40‑4,0 | шт. | 1 | [6 empty] | 3038 | Монтаж единицы Смесительный узел прямой конфигурации SMEX 40-4,0 SMEX 40‑4,0 | шт. | 1 | TRUE | TRUE
3039 | Монтаж единицы Смесительный узел прямой конфигурации SMEX 80-6,3 SMEX 80‑6,3 | шт. | 2 | [6 empty] | 3039 | Монтаж единицы Смесительный узел прямой конфигурации SMEX 80-6,3 SMEX 80‑6,3 | шт. | 2 | TRUE | TRUE
3040 | Монтаж единицы Бобышка стальная под термоманометр №2 БП-БТ-30-G1/2 | шт. | 16 | [6 empty] | 3040 | Монтаж единицы Бобышка стальная под термоманометр №2 БП-БТ-30-G1/2 | шт. | 16 | TRUE | TRUE
3041 | Монтаж единицы Бобышка стальная под термоманометр №3 БП-БТ-55-G1/2 | шт. | 4 | [6 empty] | 3041 | Монтаж единицы Бобышка стальная под термоманометр №3 БП-БТ-55-G1/2 | шт. | 4 | TRUE | TRUE
3042 | Монтаж единицы Автоматический воздухоотводчик Airvent Ридан резьбовым присоединением ∅15 Airvent ø15 | шт | 11 | [6 empty] | 3042 | Монтаж единицы Автоматический воздухоотводчик Airvent Ридан резьбовым присоединением ∅15 Airvent ø15 | шт | 11 | TRUE | TRUE
3043 | Монтаж единицы Клапан ручной балансировочный серии MNF, DN50 MNF-R DN50 | шт | 1 | [6 empty] | 3043 | Монтаж единицы Клапан ручной балансировочный серии MNF, DN50 MNF-R DN50 | шт | 1 | TRUE | TRUE
3044 | Монтаж единицы Клапан ручной балансировочный серии MNT, DN15 MNT-R DN15 | шт | 1 | [6 empty] | 3044 | Монтаж единицы Клапан ручной балансировочный серии MNT, DN15 MNT-R DN15 | шт | 1 | TRUE | TRUE
3045 | Монтаж единицы Клапан ручной балансировочный серии MNT, DN20 MNT-R DN20 | шт | 2 | [6 empty] | 3045 | Монтаж единицы Клапан ручной балансировочный серии MNT, DN20 MNT-R DN20 | шт | 2 | TRUE | TRUE
3046 | Монтаж единицы Клапан ручной балансировочный серии MNT, DN25 MNT-R DN25 | шт | 1 | [6 empty] | 3046 | Монтаж единицы Клапан ручной балансировочный серии MNT, DN25 MNT-R DN25 | шт | 1 | TRUE | TRUE
3047 | Монтаж единицы Клапан ручной балансировочный серии MNT, DN40 MNT-R DN40 | шт | 1 | [6 empty] | 3047 | Монтаж единицы Клапан ручной балансировочный серии MNT, DN40 MNT-R DN40 | шт | 1 | TRUE | TRUE
3048 | Монтаж единицы Кран шаровой полнопроходной серии BVR, DN15 BVR-R DN15 | шт. | 10 | [6 empty] | 3048 | Монтаж единицы Кран шаровой полнопроходной серии BVR, DN15 BVR-R DN15 | шт. | 10 | TRUE | TRUE
3049 | Монтаж единицы Кран шаровой полнопроходной серии BVR, DN25 BVR-R DN25 | шт. | 1 | [6 empty] | 3049 | Монтаж единицы Кран шаровой полнопроходной серии BVR, DN25 BVR-R DN25 | шт. | 1 | TRUE | TRUE
3050 | Монтаж единицы Кран шаровой полнопроходной серии BVR, DN32 BVR-R DN32 | шт. | 2 | [6 empty] | 3050 | Монтаж единицы Кран шаровой полнопроходной серии BVR, DN32 BVR-R DN32 | шт. | 2 | TRUE | TRUE
3051 | Монтаж единицы Кран шаровой полнопроходной серии BVR, DN40 BVR-R DN40 | шт. | 1 | [6 empty] | 3051 | Монтаж единицы Кран шаровой полнопроходной серии BVR, DN40 BVR-R DN40 | шт. | 1 | TRUE | TRUE
3052 | Монтаж единицы Кран шаровой стальной фланцевый JIP Standard FF DN50 с рукояткой, PN16, Tmax 150 JIP Standard FF | шт. | 1 | [6 empty] | 3052 | Монтаж единицы Кран шаровой стальной фланцевый JIP Standard FF DN50 с рукояткой, PN16, Tmax 150 JIP Standard FF | шт. | 1 | TRUE | TRUE
3053 | Монтаж единицы Кран шаровой стальной фланцевый JIP-R Standard FF DN65 с рукояткой, PN16, Tmax 150 JIP Standard FF | шт. | 1 | [6 empty] | 3053 | Монтаж единицы Кран шаровой стальной фланцевый JIP-R Standard FF DN65 с рукояткой, PN16, Tmax 150 JIP Standard FF | шт. | 1 | TRUE | TRUE
3054 | Монтаж единицы Кран шаровый полнопроходной ВVR-F DN15 BVR-F | шт. | 11 | [6 empty] | 3054 | Монтаж единицы Кран шаровый полнопроходной ВVR-F DN15 BVR-F | шт. | 11 | TRUE | TRUE
3055 | Монтаж единицы Опора неподвижная для трубопроводов по т.с.5.903-13 вып.7-95 | шт | 12 | [6 empty] | 3055 | Монтаж единицы Опора неподвижная для трубопроводов по т.с.5.903-13 вып.7-95 | шт | 12 | TRUE | TRUE
3056 | Монтаж единицы Опора неподвижная для трубопроводов по т.с.5.903-13 вып.7-95 | шт | 4 | [6 empty] | 3056 | Монтаж единицы Опора неподвижная для трубопроводов по т.с.5.903-13 вып.7-95 | шт | 4 | TRUE | TRUE
3057 | Монтаж единицы Термоманометр ТМТБ ТМТБ-31Р.1(0-120С)(0-0,25MPa)G1/2.2,5 | шт. | 20 | [6 empty] | 3057 | Монтаж единицы Термоманометр ТМТБ ТМТБ-31Р.1(0-120С)(0-0,25MPa)G1/2.2,5 | шт. | 20 | TRUE | TRUE
3058 | Монтаж единицы Труба стальная водогазопроводная ø15x2,8 ГОСТ 3262-75 | м | 0.92 | [6 empty] | 3058 | Монтаж единицы Труба стальная водогазопроводная ø15x2,8 ГОСТ 3262-75 | м | 0.92 | TRUE | TRUE
3059 | Монтаж единицы Труба стальная водогазопроводная ø25x3,2 ГОСТ 3262-75 | м | 142.36 | [6 empty] | 3059 | Монтаж единицы Труба стальная водогазопроводная ø25x3,2 ГОСТ 3262-75 | м | 142.36 | TRUE | TRUE
3060 | Монтаж единицы Труба стальная водогазопроводная ø32x3,2 ГОСТ 3262-75 | м | 50.36 | [6 empty] | 3060 | Монтаж единицы Труба стальная водогазопроводная ø32x3,2 ГОСТ 3262-75 | м | 50.36 | TRUE | TRUE
3061 | Монтаж единицы Труба стальная водогазопроводная ø40x3,5 ГОСТ 3262-75 | м | 26.37 | [6 empty] | 3061 | Монтаж единицы Труба стальная водогазопроводная ø40x3,5 ГОСТ 3262-75 | м | 26.37 | TRUE | TRUE
3062 | Монтаж единицы Труба стальная электросварная прямошовная ø57x3,5 ГОСТ 10704-91 | м | 35.57 | [6 empty] | 3062 | Монтаж единицы Труба стальная электросварная прямошовная ø57x3,5 ГОСТ 10704-91 | м | 35.57 | TRUE | TRUE
3063 | Монтаж единицы Труба стальная электросварная прямошовная ø76x3,5 ГОСТ 10704-91 | м | 168.96 | [6 empty] | 3063 | Монтаж единицы Труба стальная электросварная прямошовная ø76x3,5 ГОСТ 10704-91 | м | 168.96 | TRUE | TRUE
3064 | Монтаж единицы Цилиндры минераловатные с покрытием из алюминиевой неармированной фольги толщиной 40 мм для трубы ø15 Isotec Shell AL2-40 | м/м3 | 0,25/0,002 | [6 empty] | 3064 | Монтаж единицы Цилиндры минераловатные с покрытием из алюминиевой неармированной фольги толщиной 40 мм для трубы ø15 Isotec Shell AL2-40 | м/м3 | 0,25/0,002 | TRUE | TRUE
3065 | Монтаж единицы Цилиндры минераловатные с покрытием из алюминиевой неармированной фольги толщиной 40 мм для трубы ø25 Isotec Shell AL2-40 | м/м3 | 142,08/1,160 | [6 empty] | 3065 | Монтаж единицы Цилиндры минераловатные с покрытием из алюминиевой неармированной фольги толщиной 40 мм для трубы ø25 Isotec Shell AL2-40 | м/м3 | 142,08/1,160 | TRUE | TRUE
3066 | Монтаж единицы Цилиндры минераловатные с покрытием из алюминиевой неармированной фольги толщиной 50 мм для трубы ø25 Isotec Shell AL2-50 | м/м3 | 0,4/0,005 | [6 empty] | 3066 | Монтаж единицы Цилиндры минераловатные с покрытием из алюминиевой неармированной фольги толщиной 50 мм для трубы ø25 Isotec Shell AL2-50 | м/м3 | 0,4/0,005 | TRUE | TRUE
3067 | Монтаж единицы Цилиндры минераловатные с покрытием из алюминиевой неармированной фольги толщиной 50 мм для трубы ø32 Isotec Shell AL2-50 | м/м3 | 50,62/0,652 | [6 empty] | 3067 | Монтаж единицы Цилиндры минераловатные с покрытием из алюминиевой неармированной фольги толщиной 50 мм для трубы ø32 Isotec Shell AL2-50 | м/м3 | 50,62/0,652 | TRUE | TRUE
3068 | Монтаж единицы Цилиндры минераловатные с покрытием из алюминиевой неармированной фольги толщиной 50 мм для трубы ø40 Isotec Shell AL2-50 | м/м3 | 26,37/0,373 | [6 empty] | 3068 | Монтаж единицы Цилиндры минераловатные с покрытием из алюминиевой неармированной фольги толщиной 50 мм для трубы ø40 Isotec Shell AL2-50 | м/м3 | 26,37/0,373 | TRUE | TRUE
3069 | Монтаж единицы Цилиндры минераловатные с покрытием из алюминиевой неармированной фольги толщиной 50 мм для трубы ø50 Isotec Shell AL2-50 | м/м3 | 35,57/0,558 | [6 empty] | 3069 | Монтаж единицы Цилиндры минераловатные с покрытием из алюминиевой неармированной фольги толщиной 50 мм для трубы ø50 Isotec Shell AL2-50 | м/м3 | 35,57/0,558 | TRUE | TRUE
3070 | Монтаж единицы Цилиндры минераловатные с покрытием из алюминиевой неармированной фольги толщиной 60 мм для трубы ø65 Isotec Shell AL2-60 | м/м3 | 169,49/3,991 | [6 empty] | 3070 | Монтаж единицы Цилиндры минераловатные с покрытием из алюминиевой неармированной фольги толщиной 60 мм для трубы ø65 Isotec Shell AL2-60 | м/м3 | 169,49/3,991 | TRUE | TRUE
3071 | Монтаж единицы Гильза стальная DN50 | шт. | 2 | [6 empty] | 3071 | Монтаж единицы Гильза стальная DN50 | шт. | 2 | TRUE | TRUE
3072 | Монтаж единицы Гильза стальная DN65 | шт. | 4 | [6 empty] | 3072 | Монтаж единицы Гильза стальная DN65 | шт. | 4 | TRUE | TRUE
3073 | Монтаж единицы Гильза стальная DN100 | шт. | 2 | [6 empty] | 3073 | Монтаж единицы Гильза стальная DN100 | шт. | 2 | TRUE | TRUE
3074 | Т12/Т22 | [8 empty] | 3074 | Т12/Т22 |  |  | TRUE | TRUE
3075 | Монтаж единицы Радиатор стальной панельный «Purmo», тип C11-300-500 | шт. | 2 | [6 empty] | 3075 | Монтаж единицы Радиатор стальной панельный «Purmo», тип C11-300-500 | шт. | 2 | TRUE | TRUE
3076 | Монтаж единицы Радиатор стальной панельный «Purmo», тип C11-300-600 | шт. | 2 | [6 empty] | 3076 | Монтаж единицы Радиатор стальной панельный «Purmo», тип C11-300-600 | шт. | 2 | TRUE | TRUE
3077 | Монтаж единицы Радиатор стальной панельный «Purmo», тип C11-300-700 | шт. | 2 | [6 empty] | 3077 | Монтаж единицы Радиатор стальной панельный «Purmo», тип C11-300-700 | шт. | 2 | TRUE | TRUE
3078 | Монтаж единицы Радиатор стальной панельный «Purmo», тип C11-300-800 | шт. | 1 | [6 empty] | 3078 | Монтаж единицы Радиатор стальной панельный «Purmo», тип C11-300-800 | шт. | 1 | TRUE | TRUE
3079 | Монтаж единицы Радиатор стальной панельный «Purmo», тип C11-300-1400 | шт. | 3 | [6 empty] | 3079 | Монтаж единицы Радиатор стальной панельный «Purmo», тип C11-300-1400 | шт. | 3 | TRUE | TRUE
3080 | Монтаж единицы Радиатор стальной панельный «Purmo», тип C11-300-1800 | шт. | 3 | [6 empty] | 3080 | Монтаж единицы Радиатор стальной панельный «Purmo», тип C11-300-1800 | шт. | 3 | TRUE | TRUE
3081 | Монтаж единицы Радиатор стальной панельный «Purmo», тип C11-300-2000 | шт. | 8 | [6 empty] | 3081 | Монтаж единицы Радиатор стальной панельный «Purmo», тип C11-300-2000 | шт. | 8 | TRUE | TRUE
3082 | Монтаж единицы Радиатор стальной панельный «Purmo», тип C11-500-700 | шт. | 1 | [6 empty] | 3082 | Монтаж единицы Радиатор стальной панельный «Purmo», тип C11-500-700 | шт. | 1 | TRUE | TRUE
3083 | Монтаж единицы Радиатор стальной панельный «Purmo», тип C11-500-800 | шт. | 1 | [6 empty] | 3083 | Монтаж единицы Радиатор стальной панельный «Purmo», тип C11-500-800 | шт. | 1 | TRUE | TRUE
3084 | Монтаж единицы Радиатор стальной панельный «Purmo», тип C11-500-1000 | шт. | 1 | [6 empty] | 3084 | Монтаж единицы Радиатор стальной панельный «Purmo», тип C11-500-1000 | шт. | 1 | TRUE | TRUE
3085 | Монтаж единицы Радиатор стальной панельный «Purmo», тип C11-500-1400 | шт. | 1 | [6 empty] | 3085 | Монтаж единицы Радиатор стальной панельный «Purmo», тип C11-500-1400 | шт. | 1 | TRUE | TRUE
3086 | Монтаж единицы Радиатор стальной панельный «Purmo», тип C22-500-900 | шт. | 1 | [6 empty] | 3086 | Монтаж единицы Радиатор стальной панельный «Purmo», тип C22-500-900 | шт. | 1 | TRUE | TRUE
3087 | Монтаж единицы Радиатор стальной панельный «Purmo», тип C22-500-1100 | шт. | 3 | [6 empty] | 3087 | Монтаж единицы Радиатор стальной панельный «Purmo», тип C22-500-1100 | шт. | 3 | TRUE | TRUE
3088 | Монтаж единицы Радиатор стальной панельный «Purmo», тип C22-500-1600 | шт. | 1 | [6 empty] | 3088 | Монтаж единицы Радиатор стальной панельный «Purmo», тип C22-500-1600 | шт. | 1 | TRUE | TRUE
3089 | Монтаж единицы Радиатор стальной панельный «Purmo», тип C22-900-1600 | шт. | 2 | [6 empty] | 3089 | Монтаж единицы Радиатор стальной панельный «Purmo», тип C22-900-1600 | шт. | 2 | TRUE | TRUE
3090 | Монтаж единицы Напольный крепеж для радиатора K 31.35 | шт. | 73 | [6 empty] | 3090 | Монтаж единицы Напольный крепеж для радиатора K 31.35 | шт. | 73 | TRUE | TRUE
3091 | Монтаж единицы Настенный кронштейн для радиатора K15.3500 | шт. | 4 | [6 empty] | 3091 | Монтаж единицы Настенный кронштейн для радиатора K15.3500 | шт. | 4 | TRUE | TRUE
3092 | Монтаж единицы Термоэлемент TR 84 TR 84 | шт. | 32 | [6 empty] | 3092 | Монтаж единицы Термоэлемент TR 84 TR 84 | шт. | 32 | TRUE | TRUE
3093 | Монтаж единицы Автоматический воздухоотводчик Airvent Ридан резьбовым присоединением ∅15 Airvent ø15 | шт | 10 | [6 empty] | 3093 | Монтаж единицы Автоматический воздухоотводчик Airvent Ридан резьбовым присоединением ∅15 Airvent ø15 | шт | 10 | TRUE | TRUE
3094 | Монтаж единицы Клапан запорный радиаторный прямой серии LV, DN15 LV DN15 | шт. | 30 | [6 empty] | 3094 | Монтаж единицы Клапан запорный радиаторный прямой серии LV, DN15 LV DN15 | шт. | 30 | TRUE | TRUE
3095 | Монтаж единицы Клапан запорный радиаторный прямой серии LV, DN20 LV DN20 | шт. | 2 | [6 empty] | 3095 | Монтаж единицы Клапан запорный радиаторный прямой серии LV, DN20 LV DN20 | шт. | 2 | TRUE | TRUE
3096 | Монтаж единицы Клапан ручной балансировочный серии MNT, DN15 MNT-R DN15 | шт | 11 | [6 empty] | 3096 | Монтаж единицы Клапан ручной балансировочный серии MNT, DN15 MNT-R DN15 | шт | 11 | TRUE | TRUE
3097 | Монтаж единицы Клапан ручной балансировочный серии MNT, DN32 MNT-R DN32 (Дренажное устройство для клапана LV – 1 шт.) | шт | 1 | [6 empty] | 3097 | Монтаж единицы Клапан ручной балансировочный серии MNT, DN32 MNT-R DN32 | шт | 1 | TRUE | FALSE
3098 | Монтаж единицы Клапан терморегулирующий радиаторный прямой серии TR-N, DN15 TR-N DN15 + TR 84 | шт. | 30 | [6 empty] | 3098 | Монтаж единицы Клапан терморегулирующий радиаторный прямой серии TR-N, DN15 TR-N DN15 + TR 84 | шт. | 30 | TRUE | TRUE
3099 | Монтаж единицы Клапан терморегулирующий радиаторный прямой серии TR-N, DN20 TR-N DN20 + TR 84 | шт. | 2 | [6 empty] | 3099 | Монтаж единицы Клапан терморегулирующий радиаторный прямой серии TR-N, DN20 TR-N DN20 + TR 84 | шт. | 2 | TRUE | TRUE
3100 | Монтаж единицы Кран шаровой полнопроходной серии BVR, DN15 BVR-R DN15 | шт. | 20 | [6 empty] | 3100 | Монтаж единицы Кран шаровой полнопроходной серии BVR, DN15 BVR-R DN15 | шт. | 20 | TRUE | TRUE
3101 | Монтаж единицы Кран шаровой полнопроходной серии BVR, DN20 BVR-R DN20 | шт. | 2 | [6 empty] | 3101 | Монтаж единицы Кран шаровой полнопроходной серии BVR, DN20 BVR-R DN20 | шт. | 2 | TRUE | TRUE
3102 | Монтаж единицы Кран шаровой полнопроходной серии BVR, DN25 BVR-R DN25 | шт. | 1 | [6 empty] | 3102 | Монтаж единицы Кран шаровой полнопроходной серии BVR, DN25 BVR-R DN25 | шт. | 1 | TRUE | TRUE
3103 | Монтаж единицы Кран шаровой полнопроходной серии BVR, DN40 BVR-R DN40 | шт. | 1 | [6 empty] | 3103 | Монтаж единицы Кран шаровой полнопроходной серии BVR, DN40 BVR-R DN40 | шт. | 1 | TRUE | TRUE
3104 | Монтаж единицы Кран шаровый полнопроходной ВVR-F DN15 BVR-F | шт. | 10 | [6 empty] | 3104 | Монтаж единицы Кран шаровый полнопроходной ВVR-F DN15 BVR-F | шт. | 10 | TRUE | TRUE
3105 | Монтаж единицы Опора неподвижная для трубопроводов по т.с.5.903-13 вып.7-95 | шт | 16 | [6 empty] | 3105 | Монтаж единицы Опора неподвижная для трубопроводов по т.с.5.903-13 вып.7-95 | шт | 16 | TRUE | TRUE
3106 | Монтаж единицы Опора неподвижная для трубопроводов по т.с.5.903-13 вып.7-95 | шт | 2 | [6 empty] | 3106 | Монтаж единицы Опора неподвижная для трубопроводов по т.с.5.903-13 вып.7-95 | шт | 2 | TRUE | TRUE
3107 | Монтаж единицы Опора неподвижная для трубопроводов по т.с.5.903-13 вып.7-95 | шт | 2 | [6 empty] | 3107 | Монтаж единицы Опора неподвижная для трубопроводов по т.с.5.903-13 вып.7-95 | шт | 2 | TRUE | TRUE
3108 | Монтаж единицы Опора неподвижная для трубопроводов по т.с.5.903-13 вып.7-95 | шт | 4 | [6 empty] | 3108 | Монтаж единицы Опора неподвижная для трубопроводов по т.с.5.903-13 вып.7-95 | шт | 4 | TRUE | TRUE
3109 | Монтаж единицы Опора неподвижная для трубопроводов по т.с.5.903-13 вып.7-95 | шт | 8 | [6 empty] | 3109 | Монтаж единицы Опора неподвижная для трубопроводов по т.с.5.903-13 вып.7-95 | шт | 8 | TRUE | TRUE
3110 | Монтаж единицы Труба стальная водогазопроводная ø15x2,8 ГОСТ 3262-75 | м | 492.93 | [6 empty] | 3110 | Монтаж единицы Труба стальная водогазопроводная ø15x2,8 ГОСТ 3262-75 | м | 492.93 | TRUE | TRUE
3111 | Монтаж единицы Труба стальная водогазопроводная ø20x2,8 ГОСТ 3262-75 | м | 107.05 | [6 empty] | 3111 | Монтаж единицы Труба стальная водогазопроводная ø20x2,8 ГОСТ 3262-75 | м | 107.05 | TRUE | TRUE
3112 | Монтаж единицы Труба стальная водогазопроводная ø25x3,2 ГОСТ 3262-75 | м | 31.84 | [6 empty] | 3112 | Монтаж единицы Труба стальная водогазопроводная ø25x3,2 ГОСТ 3262-75 | м | 31.84 | TRUE | TRUE
3113 | Монтаж единицы Труба стальная водогазопроводная ø32x3,2 ГОСТ 3262-75 | м | 57.17 | [6 empty] | 3113 | Монтаж единицы Труба стальная водогазопроводная ø32x3,2 ГОСТ 3262-75 | м | 57.17 | TRUE | TRUE
3114 | Монтаж единицы Труба стальная водогазопроводная ø40x3,5 ГОСТ 3262-75 | м | 122.26 | [6 empty] | 3114 | Монтаж единицы Труба стальная водогазопроводная ø40x3,5 ГОСТ 3262-75 | м | 122.26 | TRUE | TRUE
3115 | Монтаж единицы Цилиндры минераловатные с покрытием из алюминиевой неармированной фольги толщиной 30 мм для трубы ø15 Isotec Shell AL2-30 | м/м3 | 167,4/0,710 | [6 empty] | 3115 | Монтаж единицы Цилиндры минераловатные с покрытием из алюминиевой неармированной фольги толщиной 30 мм для трубы ø15 Isotec Shell AL2-30 | м/м3 | 167,4/0,710 | TRUE | TRUE
3116 | Монтаж единицы Цилиндры минераловатные с покрытием из алюминиевой неармированной фольги толщиной 40 мм для трубы ø15 Isotec Shell AL2-40 | м/м3 | 0,71/0,005 | [6 empty] | 3116 | Монтаж единицы Цилиндры минераловатные с покрытием из алюминиевой неармированной фольги толщиной 40 мм для трубы ø15 Isotec Shell AL2-40 | м/м3 | 0,71/0,005 | TRUE | TRUE
3117 | Монтаж единицы Цилиндры минераловатные с покрытием из алюминиевой неармированной фольги толщиной 40 мм для трубы ø20 Isotec Shell AL2-40 | м/м3 | 56,31/0,424 | [6 empty] | 3117 | Монтаж единицы Цилиндры минераловатные с покрытием из алюминиевой неармированной фольги толщиной 40 мм для трубы ø20 Isotec Shell AL2-40 | м/м3 | 56,31/0,424 | TRUE | TRUE
3118 | Монтаж единицы Цилиндры минераловатные с покрытием из алюминиевой неармированной фольги толщиной 40 мм для трубы ø25 Isotec Shell AL2-40 | м/м3 | 31,84/0,260 | [6 empty] | 3118 | Монтаж единицы Цилиндры минераловатные с покрытием из алюминиевой неармированной фольги толщиной 40 мм для трубы ø25 Isotec Shell AL2-40 | м/м3 | 31,84/0,260 | TRUE | TRUE
3119 | Монтаж единицы Цилиндры минераловатные с покрытием из алюминиевой неармированной фольги толщиной 50 мм для трубы ø32 Isotec Shell AL2-50 | м/м3 | 57,17/0,736 | [6 empty] | 3119 | Монтаж единицы Цилиндры минераловатные с покрытием из алюминиевой неармированной фольги толщиной 50 мм для трубы ø32 Isotec Shell AL2-50 | м/м3 | 57,17/0,736 | TRUE | TRUE
3120 | Монтаж единицы Цилиндры минераловатные с покрытием из алюминиевой неармированной фольги толщиной 50 мм для трубы ø40 Isotec Shell AL2-50 | м/м3 | 122,26/1,728 | [6 empty] | 3120 | Монтаж единицы Цилиндры минераловатные с покрытием из алюминиевой неармированной фольги толщиной 50 мм для трубы ø40 Isotec Shell AL2-50 | м/м3 | 122,26/1,728 | TRUE | TRUE
3121 | Монтаж единицы Гильза стальная DN32 | шт. | 52 | [6 empty] | 3121 | Монтаж единицы Гильза стальная DN32 | шт. | 52 | TRUE | TRUE
3122 | Монтаж единицы Гильза стальная DN40 | шт. | 10 | [6 empty] | 3122 | Монтаж единицы Гильза стальная DN40 | шт. | 10 | TRUE | TRUE
3123 | Монтаж единицы Гильза стальная DN50 | шт. | 4 | [6 empty] | 3123 | Монтаж единицы Гильза стальная DN50 | шт. | 4 | TRUE | TRUE
3124 | Монтаж единицы Гильза стальная DN65 | шт. | 12 | [6 empty] | 3124 | Монтаж единицы Гильза стальная DN65 | шт. | 12 | TRUE | TRUE
3125 | Монтаж единицы Автоматический воздухоотводчик Airvent Ридан резьбовым присоединением ∅15 Airvent ø15 | шт | 14 | [6 empty] | 3125 | Монтаж единицы Автоматический воздухоотводчик Airvent Ридан резьбовым присоединением ∅15 Airvent ø15 | шт | 14 | TRUE | TRUE
3126 | Монтаж единицы Клапан ручной балансировочный серии MNF, DN50 MNF-R DN50 | шт | 1 | [6 empty] | 3126 | Монтаж единицы Клапан ручной балансировочный серии MNF, DN50 MNF-R DN50 | шт | 1 | TRUE | TRUE
3127 | Монтаж единицы Клапан ручной балансировочный серии MNF, DN80 MNF-R DN80 | шт | 1 | [6 empty] | 3127 | Монтаж единицы Клапан ручной балансировочный серии MNF, DN80 MNF-R DN80 | шт | 1 | TRUE | TRUE
3128 | Монтаж единицы Клапан ручной балансировочный серии MNF, DN100 MNF-R DN100 | шт | 1 | [6 empty] | 3128 | Монтаж единицы Клапан ручной балансировочный серии MNF, DN100 MNF-R DN100 | шт | 1 | TRUE | TRUE
3129 | Монтаж единицы Клапан ручной балансировочный серии MNT, DN32 MNT-R DN32 | шт | 13 | [6 empty] | 3129 | Монтаж единицы Клапан ручной балансировочный серии MNT, DN32 MNT-R DN32 | шт | 13 | TRUE | TRUE
3130 | Монтаж единицы Кран шаровой полнопроходной серии BVR, DN15 BVR-R DN15 | шт. | 36 | [6 empty] | 3130 | Монтаж единицы Кран шаровой полнопроходной серии BVR, DN15 BVR-R DN15 | шт. | 36 | TRUE | TRUE
3131 | Монтаж единицы Кран шаровой полнопроходной серии BVR, DN25 BVR-R DN25 | шт. | 2 | [6 empty] | 3131 | Монтаж единицы Кран шаровой полнопроходной серии BVR, DN25 BVR-R DN25 | шт. | 2 | TRUE | TRUE
3132 | Монтаж единицы Кран шаровой полнопроходной серии BVR, DN40 BVR-R DN40 | шт. | 13 | [6 empty] | 3132 | Монтаж единицы Кран шаровой полнопроходной серии BVR, DN40 BVR-R DN40 | шт. | 13 | TRUE | TRUE
3133 | Монтаж единицы Кран шаровой стальной серии JIP Standard FF, DN125 JIP Standard FF | шт. | 1 | [6 empty] | 3133 | Монтаж единицы Кран шаровой стальной серии JIP Standard FF, DN125 JIP Standard FF | шт. | 1 | TRUE | TRUE
3134 | Монтаж единицы Кран шаровой стальной фланцевый JIP Standard FF DN80 с рукояткой, PN16, Tmax 150 JIP Standard FF | шт. | 1 | [6 empty] | 3134 | Монтаж единицы Кран шаровой стальной фланцевый JIP Standard FF DN80 с рукояткой, PN16, Tmax 150 JIP Standard FF | шт. | 1 | TRUE | TRUE
3135 | Монтаж единицы Кран шаровой стальной фланцевый JIP Standard FF DN100 с рукояткой, PN16, Tmax 150 JIP Standard FF | шт. | 1 | [6 empty] | 3135 | Монтаж единицы Кран шаровой стальной фланцевый JIP Standard FF DN100 с рукояткой, PN16, Tmax 150 JIP Standard FF | шт. | 1 | TRUE | TRUE
3136 | Монтаж единицы Кран шаровый полнопроходной ВVR-F DN15 BVR-F | шт. | 14 | [6 empty] | 3136 | Монтаж единицы Кран шаровый полнопроходной ВVR-F DN15 BVR-F | шт. | 14 | TRUE | TRUE
3137 | Монтаж единицы Опора неподвижная для трубопроводов по т.с.5.903-13 вып.7-95 | шт | 4 | [6 empty] | 3137 | Монтаж единицы Опора неподвижная для трубопроводов по т.с.5.903-13 вып.7-95 | шт | 4 | TRUE | TRUE
3138 | Монтаж единицы Опора неподвижная для трубопроводов по т.с.5.903-13 вып.7-95 | шт | 10 | [6 empty] | 3138 | Монтаж единицы Опора неподвижная для трубопроводов по т.с.5.903-13 вып.7-95 | шт | 10 | TRUE | TRUE
3139 | Монтаж единицы Опора неподвижная для трубопроводов по т.с.5.903-13 вып.7-95 | шт | 4 | [6 empty] | 3139 | Монтаж единицы Опора неподвижная для трубопроводов по т.с.5.903-13 вып.7-95 | шт | 4 | TRUE | TRUE
3140 | Монтаж единицы Опора неподвижная для трубопроводов по т.с.5.903-13 вып.7-95 | шт | 4 | [6 empty] | 3140 | Монтаж единицы Опора неподвижная для трубопроводов по т.с.5.903-13 вып.7-95 | шт | 4 | TRUE | TRUE
3141 | Монтаж единицы Труба стальная водогазопроводная ø15x2,8 ГОСТ 3262-75 | м | 3.31 | [6 empty] | 3141 | Монтаж единицы Труба стальная водогазопроводная ø15x2,8 ГОСТ 3262-75 | м | 3.31 | TRUE | TRUE
3142 | Монтаж единицы Труба стальная водогазопроводная ø25x3,2 ГОСТ 3262-75 | м | 0.27 | [6 empty] | 3142 | Монтаж единицы Труба стальная водогазопроводная ø25x3,2 ГОСТ 3262-75 | м | 0.27 | TRUE | TRUE
3143 | Монтаж единицы Труба стальная водогазопроводная ø40x3,5 ГОСТ 3262-75 | м | 91.22 | [6 empty] | 3143 | Монтаж единицы Труба стальная водогазопроводная ø40x3,5 ГОСТ 3262-75 | м | 91.22 | TRUE | TRUE
3144 | Монтаж единицы Труба стальная электросварная прямошовная ø76x3,5 ГОСТ 10704-91 | м | 231.35 | [6 empty] | 3144 | Монтаж единицы Труба стальная электросварная прямошовная ø76x3,5 ГОСТ 10704-91 | м | 231.35 | TRUE | TRUE
3145 | Монтаж единицы Труба стальная электросварная прямошовная ø89x3,5 ГОСТ 10704-91 | м | 111.24 | [6 empty] | 3145 | Монтаж единицы Труба стальная электросварная прямошовная ø89x3,5 ГОСТ 10704-91 | м | 111.24 | TRUE | TRUE
3146 | Монтаж единицы Труба стальная электросварная прямошовная ø108x4 ГОСТ 10704-91 | м | 6.85 | [6 empty] | 3146 | Монтаж единицы Труба стальная электросварная прямошовная ø108x4 ГОСТ 10704-91 | м | 6.85 | TRUE | TRUE
3147 | Монтаж единицы Труба стальная электросварная прямошовная ø133x4 ГОСТ 10704-91 | м | 89.27 | [6 empty] | 3147 | Монтаж единицы Труба стальная электросварная прямошовная ø133x4 ГОСТ 10704-91 | м | 89.27 | TRUE | TRUE
3148 | Монтаж единицы Цилиндры минераловатные с покрытием из алюминиевой неармированной фольги толщиной 50 мм для трубы ø40 Isotec Shell AL2-50 | м/м3 | 92,67/1,309 | [6 empty] | 3148 | Монтаж единицы Цилиндры минераловатные с покрытием из алюминиевой неармированной фольги толщиной 50 мм для трубы ø40 Isotec Shell AL2-50 | м/м3 | 92,67/1,309 | TRUE | TRUE
3149 | Монтаж единицы Цилиндры минераловатные с покрытием из алюминиевой неармированной фольги толщиной 60 мм для трубы ø65 Isotec Shell AL2-60 | м/м3 | 231,35/5,448 | [6 empty] | 3149 | Монтаж единицы Цилиндры минераловатные с покрытием из алюминиевой неармированной фольги толщиной 60 мм для трубы ø65 Isotec Shell AL2-60 | м/м3 | 231,35/5,448 | TRUE | TRUE
3150 | Монтаж единицы Цилиндры минераловатные с покрытием из алюминиевой неармированной фольги толщиной 60 мм для трубы ø80 Isotec Shell AL2-60 | м/м3 | 111,24/2,934 | [6 empty] | 3150 | Монтаж единицы Цилиндры минераловатные с покрытием из алюминиевой неармированной фольги толщиной 60 мм для трубы ø80 Isotec Shell AL2-60 | м/м3 | 111,24/2,934 | TRUE | TRUE
3151 | Монтаж единицы Цилиндры минераловатные с покрытием из алюминиевой неармированной фольги толщиной 60 мм для трубы ø100 Isotec Shell AL2-60 | м/м3 | 6,85/0,206 | [6 empty] | 3151 | Монтаж единицы Цилиндры минераловатные с покрытием из алюминиевой неармированной фольги толщиной 60 мм для трубы ø100 Isotec Shell AL2-60 | м/м3 | 6,85/0,206 | TRUE | TRUE
3152 | Монтаж единицы Цилиндры минераловатные с покрытием из алюминиевой неармированной фольги толщиной 70 мм для трубы ø125 Isotec Shell AL2-70 | м/м3 | 85,22/3,653 | [6 empty] | 3152 | Монтаж единицы Цилиндры минераловатные с покрытием из алюминиевой неармированной фольги толщиной 70 мм для трубы ø125 Isotec Shell AL2-70 | м/м3 | 85,22/3,653 | TRUE | TRUE
3153 | Монтаж единицы Регистр прямой 4-секционный L=2000 в комплекте с напольными кронштейнами РП-DN125-4р-2000 | шт | 1 | [6 empty] | 3153 | Монтаж единицы Регистр прямой 4-секционный L=2000 в комплекте с напольными кронштейнами РП-DN125-4р-2000 | шт | 1 | TRUE | TRUE
3154 | Монтаж единицы Регистр прямой 4-секционный L=2500 в комплекте с напольными кронштейнами РП-DN125-4р-2500 | шт | 2 | [6 empty] | 3154 | Монтаж единицы Регистр прямой 4-секционный L=2500 в комплекте с напольными кронштейнами РП-DN125-4р-2500 | шт | 2 | TRUE | TRUE
3155 | Монтаж единицы Регистр прямой 4-секционный L=3000 в комплекте с напольными кронштейнами РП-DN125-4р-3000 | шт | 14 | [6 empty] | 3155 | Монтаж единицы Регистр прямой 4-секционный L=3000 в комплекте с напольными кронштейнами РП-DN125-4р-3000 | шт | 14 | TRUE | TRUE
3156 | Монтаж единицы Регистр прямой 4-секционный L=4000 в комплекте с напольными кронштейнами РП-DN125-4р-4000 | шт | 43 | [6 empty] | 3156 | Монтаж единицы Регистр прямой 4-секционный L=4000 в комплекте с напольными кронштейнами РП-DN125-4р-4000 | шт | 43 | TRUE | TRUE
3157 | Монтаж единицы Автоматический воздухоотводчик Airvent Ридан резьбовым присоединением ∅15 Airvent ø15 | шт | 20 | [6 empty] | 3157 | Монтаж единицы Автоматический воздухоотводчик Airvent Ридан резьбовым присоединением ∅15 Airvent ø15 | шт | 20 | TRUE | TRUE
3158 | Монтаж единицы Клапан запорный радиаторный прямой серии LV, DN20 LV DN20 | шт. | 60 | [6 empty] | 3158 | Монтаж единицы Клапан запорный радиаторный прямой серии LV, DN20 LV DN20 | шт. | 60 | TRUE | TRUE
3159 | Монтаж единицы Клапан ручной балансировочный серии MNT, DN20 MNT-R DN20 | шт | 5 | [6 empty] | 3159 | Монтаж единицы Клапан ручной балансировочный серии MNT, DN20 MNT-R DN20 | шт | 5 | TRUE | TRUE
3160 | Монтаж единицы Клапан ручной балансировочный серии MNT, DN25 MNT-R DN25 | шт | 1 | [6 empty] | 3160 | Монтаж единицы Клапан ручной балансировочный серии MNT, DN25 MNT-R DN25 | шт | 1 | TRUE | TRUE
3161 | Монтаж единицы Клапан терморегулирующий радиаторный прямой серии TR-N, DN20 TR-N DN20 | шт. | 60 | [6 empty] | 3161 | Монтаж единицы Клапан терморегулирующий радиаторный прямой серии TR-N, DN20 TR-N DN20 | шт. | 60 | TRUE | TRUE
3162 | Монтаж единицы Кран шаровой полнопроходной серии BVR, DN15 BVR-R DN15 | шт. | 8 | [6 empty] | 3162 | Монтаж единицы Кран шаровой полнопроходной серии BVR, DN15 BVR-R DN15 | шт. | 8 | TRUE | TRUE
3163 | Монтаж единицы Кран шаровой полнопроходной серии BVR, DN32 BVR-R DN32 | шт. | 5 | [6 empty] | 3163 | Монтаж единицы Кран шаровой полнопроходной серии BVR, DN32 BVR-R DN32 | шт. | 5 | TRUE | TRUE
3164 | Монтаж единицы Кран шаровой полнопроходной серии BVR, DN40 BVR-R DN40 | шт. | 1 | [6 empty] | 3164 | Монтаж единицы Кран шаровой полнопроходной серии BVR, DN40 BVR-R DN40 | шт. | 1 | TRUE | TRUE
3165 | Монтаж единицы Кран шаровый полнопроходной ВVR-F DN15 BVR-F | шт. | 20 | [6 empty] | 3165 | Монтаж единицы Кран шаровый полнопроходной ВVR-F DN15 BVR-F | шт. | 20 | TRUE | TRUE
3166 | Монтаж единицы Опора неподвижная для трубопроводов по т.с.5.903-13 вып.7-95 | шт | 20 | [6 empty] | 3166 | Монтаж единицы Опора неподвижная для трубопроводов по т.с.5.903-13 вып.7-95 | шт | 20 | TRUE | TRUE
3167 | Монтаж единицы Опора неподвижная для трубопроводов по т.с.5.903-13 вып.7-95 | шт | 10 | [6 empty] | 3167 | Монтаж единицы Опора неподвижная для трубопроводов по т.с.5.903-13 вып.7-95 | шт | 10 | TRUE | TRUE
3168 | Монтаж единицы Опора неподвижная для трубопроводов по т.с.5.903-13 вып.7-95 | шт | 46 | [6 empty] | 3168 | Монтаж единицы Опора неподвижная для трубопроводов по т.с.5.903-13 вып.7-95 | шт | 46 | TRUE | TRUE
3169 | Монтаж единицы Опора неподвижная для трубопроводов по т.с.5.903-13 вып.7-95 | шт | 2 | [6 empty] | 3169 | Монтаж единицы Опора неподвижная для трубопроводов по т.с.5.903-13 вып.7-95 | шт | 2 | TRUE | TRUE
3170 | Монтаж единицы Труба стальная водогазопроводная ø15x2,8 ГОСТ 3262-75 | м | 0.86 | [6 empty] | 3170 | Монтаж единицы Труба стальная водогазопроводная ø15x2,8 ГОСТ 3262-75 | м | 0.86 | TRUE | TRUE
3171 | Монтаж единицы Труба стальная водогазопроводная ø20x2,8 ГОСТ 3262-75 | м | 0.16 | [6 empty] | 3171 | Монтаж единицы Труба стальная водогазопроводная ø20x2,8 ГОСТ 3262-75 | м | 0.16 | TRUE | TRUE
3172 | Монтаж единицы Труба стальная водогазопроводная ø20x2,8 ГОСТ 3262-75 | м | 835.95 | [6 empty] | 3172 | Монтаж единицы Труба стальная водогазопроводная ø20x2,8 ГОСТ 3262-75 | м | 835.95 | TRUE | TRUE
3173 | Монтаж единицы Труба стальная водогазопроводная ø25x3,2 ГОСТ 3262-75 | м | 240.29 | [6 empty] | 3173 | Монтаж единицы Труба стальная водогазопроводная ø25x3,2 ГОСТ 3262-75 | м | 240.29 | TRUE | TRUE
3174 | Монтаж единицы Труба стальная водогазопроводная ø32x3,2 ГОСТ 3262-75 | м | 952.84 | [6 empty] | 3174 | Монтаж единицы Труба стальная водогазопроводная ø32x3,2 ГОСТ 3262-75 | м | 952.84 | TRUE | TRUE
3175 | Монтаж единицы Труба стальная водогазопроводная ø40x3,5 ГОСТ 3262-75 | м | 45.73 | [6 empty] | 3175 | Монтаж единицы Труба стальная водогазопроводная ø40x3,5 ГОСТ 3262-75 | м | 45.73 | TRUE | TRUE
3176 | Монтаж единицы Труба стальная электросварная прямошовная ø76x3,5 ГОСТ 10704-91 | м | 5.37 | [6 empty] | 3176 | Монтаж единицы Труба стальная электросварная прямошовная ø76x3,5 ГОСТ 10704-91 | м | 5.37 | TRUE | TRUE
3177 | Монтаж единицы Цилиндры минераловатные с покрытием из алюминиевой неармированной фольги толщиной 40 мм для трубы ø15 Isotec Shell AL2-40 | м/м3 | 0,03/0,0001 | [6 empty] | 3177 | Монтаж единицы Цилиндры минераловатные с покрытием из алюминиевой неармированной фольги толщиной 40 мм для трубы ø15 Isotec Shell AL2-40 | м/м3 | 0,03/0,0001 | TRUE | TRUE
3178 | Монтаж единицы Цилиндры минераловатные с покрытием из алюминиевой неармированной фольги толщиной 40 мм для трубы ø20 Isotec Shell AL2-40 | м/м3 | 303,5/2,287 | [6 empty] | 3178 | Монтаж единицы Цилиндры минераловатные с покрытием из алюминиевой неармированной фольги толщиной 40 мм для трубы ø20 Isotec Shell AL2-40 | м/м3 | 303,5/2,287 | TRUE | TRUE
3179 | Монтаж единицы Цилиндры минераловатные с покрытием из алюминиевой неармированной фольги толщиной 40 мм для трубы ø25 Isotec Shell AL2-40 | м/м3 | 238,58/1,948 | [6 empty] | 3179 | Монтаж единицы Цилиндры минераловатные с покрытием из алюминиевой неармированной фольги толщиной 40 мм для трубы ø25 Isotec Shell AL2-40 | м/м3 | 238,58/1,948 | TRUE | TRUE
3180 | Монтаж единицы Цилиндры минераловатные с покрытием из алюминиевой неармированной фольги толщиной 50 мм для трубы ø32 Isotec Shell AL2-50 | м/м3 | 952,84/12,267 | [6 empty] | 3180 | Монтаж единицы Цилиндры минераловатные с покрытием из алюминиевой неармированной фольги толщиной 50 мм для трубы ø32 Isotec Shell AL2-50 | м/м3 | 952,84/12,267 | TRUE | TRUE
3181 | Монтаж единицы Цилиндры минераловатные с покрытием из алюминиевой неармированной фольги толщиной 50 мм для трубы ø40 Isotec Shell AL2-50 | м/м3 | 45,73/0,646 | [6 empty] | 3181 | Монтаж единицы Цилиндры минераловатные с покрытием из алюминиевой неармированной фольги толщиной 50 мм для трубы ø40 Isotec Shell AL2-50 | м/м3 | 45,73/0,646 | TRUE | TRUE
3182 | Монтаж единицы Цилиндры минераловатные с покрытием из алюминиевой неармированной фольги толщиной 60 мм для трубы ø65 Isotec Shell AL2-60 | м/м3 | 5,37/0,126 | [6 empty] | 3182 | Монтаж единицы Цилиндры минераловатные с покрытием из алюминиевой неармированной фольги толщиной 60 мм для трубы ø65 Isotec Shell AL2-60 | м/м3 | 5,37/0,126 | TRUE | TRUE
3183 | Монтаж единицы Гильза стальная DN40 | шт. | 4 | [6 empty] | 3183 | Монтаж единицы Гильза стальная DN40 | шт. | 4 | TRUE | TRUE
3184 | Монтаж единицы Хомут для крепления трубы DN15 | шт. | 302 | [6 empty] | 3184 | Монтаж единицы Хомут для крепления трубы DN15 | шт. | 302 | TRUE | TRUE
3185 | Монтаж единицы Хомут для крепления трубы DN20 | шт. | 468 | [6 empty] | 3185 | Монтаж единицы Хомут для крепления трубы DN20 | шт. | 468 | TRUE | TRUE
3186 | Монтаж единицы Хомут для крепления трубы DN25 | шт. | 208 | [6 empty] | 3186 | Монтаж единицы Хомут для крепления трубы DN25 | шт. | 208 | TRUE | TRUE
3187 | Монтаж единицы Хомут для крепления трубы DN32 | шт. | 426 | [6 empty] | 3187 | Монтаж единицы Хомут для крепления трубы DN32 | шт. | 426 | TRUE | TRUE
3188 | Монтаж единицы Хомут для крепления трубы DN40 | шт. | 96 | [6 empty] | 3188 | Монтаж единицы Хомут для крепления трубы DN40 | шт. | 96 | TRUE | TRUE
3189 | Монтаж единицы Хомут для крепления трубы DN50 | шт. | 36 | [6 empty] | 3189 | Монтаж единицы Хомут для крепления трубы DN50 | шт. | 36 | TRUE | TRUE
3190 | Монтаж единицы Хомут для крепления трубы DN65 | шт. | 104 | [6 empty] | 3190 | Монтаж единицы Хомут для крепления трубы DN65 | шт. | 104 | TRUE | TRUE
3191 | Монтаж единицы Хомут для крепления трубы DN80 | шт. | 28 | [6 empty] | 3191 | Монтаж единицы Хомут для крепления трубы DN80 | шт. | 28 | TRUE | TRUE
3192 | Монтаж единицы Хомут для крепления трубы DN100 | шт. | 4 | [6 empty] | 3192 | Монтаж единицы Хомут для крепления трубы DN100 | шт. | 4 | TRUE | TRUE
3193 | Монтаж единицы Хомут для крепления трубы DN125 | шт. | 20 | [6 empty] | 3193 | Монтаж единицы Хомут для крепления трубы DN125 | шт. | 20 | TRUE | TRUE
3194 | Монтаж единицы Хомут для крепления трубы DN150 | шт. | 6 | [6 empty] | 3194 | Монтаж единицы Хомут для крепления трубы DN150 | шт. | 6 | TRUE | TRUE
3195 | Монтаж единицы Профиль стальной | кг | 150 | [6 empty] | 3195 | Монтаж единицы Профиль стальной | кг | 150 | TRUE | TRUE
3196 | Трубопроводные проходки | шт. | 38 | [6 empty] | 3196 | Трубопроводные проходки | шт. | 38 | TRUE | TRUE
3197 | Монтаж единицы Герметик противопожарный ОГНЕЗА-ВГ | кг | 1 | [6 empty] | 3197 | Монтаж единицы Герметик противопожарный ОГНЕЗА-ВГ | кг | 1 | TRUE | TRUE
3198 | Монтаж единицы Минеральная вата плотность ≥100кг/м³ МБОР-8 | м³ | 0.15 | [6 empty] | 3198 | Монтаж единицы Минеральная вата плотность ≥100кг/м³ МБОР-8 | м³ | 0.15 | TRUE | TRUE
3199 | Монтаж единицы Грунт-мастика Вектор-1025 | кв.м | 542 | [6 empty] | 3199 | Монтаж единицы Грунт-мастика Вектор-1025 | кв.м | 542 | TRUE | TRUE
3200 | Монтаж единицы Мастика антикоррозионная Вектор-1214 | кв.м | 1084 | [6 empty] | 3200 | Монтаж единицы Мастика антикоррозионная Вектор-1214 | кв.м | 1084 | TRUE | TRUE
3201 | 1612-2022-Р-ОВ2.ВОР | [8 empty] | 3201 | 1612-2022-Р-ОВ2.ВОР
3202 | АВ1 | [8 empty] | 3202 | АВ1 |  |  | TRUE | TRUE
3203 | Монтаж единицы Вытяжная крышная установка во взрывозащищенном исполнении (основная) в составе:- вентилятор крышный VDNS 50В-1,5х15-EX.B,- стакан монтажный утепленный MSN-U-500 с уклоном 3 гр. (нестандарт),- клапан обратный RVN-500-EX.B с фланцами под стакан монтажный с уклоном (нестандарт) VDNS 50В-1,5х15-EX.B | шт. | 1 | [6 empty] | 3203 | Монтаж единицы Вытяжная крышная установка во взрывозащищенном исполнении (основная) в составе:- вентилятор крышный VDNS 50В-1,5х15-EX.B,- стакан монтажный утепленный MSN-U-500 с уклоном 3 гр. (нестандарт),- клапан обратный RVN-500-EX.B с фланцами под стакан монтажный с уклоном (нестандарт) VDNS 50В-1,5х15-EX.B | шт. | 1 | TRUE | TRUE
3204 | Монтаж единицы Вытяжная крышная установка во взрывозащищенном исполнении (резервная) в составе:- вентилятор крышный VDNS 50В-1,5х15-EX.B,- стакан монтажный утепленный MSN-U-500 с уклоном 3 гр. (нестандарт),- клапан обратный RVN-500-EX.B с фланцами под стакан монтажный с уклоном (нестандарт) VDNS 50В-1,5х15-EX.B | шт. | 1 | [6 empty] | 3204 | Монтаж единицы Вытяжная крышная установка во взрывозащищенном исполнении (резервная) в составе:- вентилятор крышный VDNS 50В-1,5х15-EX.B,- стакан монтажный утепленный MSN-U-500 с уклоном 3 гр. (нестандарт),- клапан обратный RVN-500-EX.B с фланцами под стакан монтажный с уклоном (нестандарт) VDNS 50В-1,5х15-EX.B | шт. | 1 | TRUE | TRUE
3205 | Монтаж единицы Клапан противопожарный универсальный КПУ-1Н КПУ-1Н-О-В-400х400-2*ф-ЭПВ220-СН-КК-0-0-0-0-0 | шт. | 1 | [6 empty] | 3205 | Монтаж единицы Клапан противопожарный универсальный КПУ-1Н КПУ-1Н-О-В-400х400-2*ф-ЭПВ220-СН-КК-0-0-0-0-0 | шт. | 1 | TRUE | TRUE
3206 | Монтаж единицы Решётка вытяжна сотовая с регулятором расхода 400х400 РСР 400х400 | шт. | 2 | [6 empty] | 3206 | Монтаж единицы Решётка вытяжна сотовая с регулятором расхода 400х400 РСР 400х400 | шт. | 2 | TRUE | TRUE
3207 | Монтаж единицы Воздуховод прямоугольного сечения из тонколистовой оцинкованной стали 400x400, класса герметичности "В", с толщиной стенки b=0.8 ГОСТ 14918-2020 | м/м2 | 18,97/30,35 | [6 empty] | 3207 | Монтаж единицы Воздуховод прямоугольного сечения из тонколистовой оцинкованной стали 400x400, класса герметичности "В", с толщиной стенки b=0.8 ГОСТ 14918-2020 | м/м2 | 18,97/30,35 | TRUE | TRUE
3208 | Монтаж единицы Заглушка прямоугольная из тонколистовой оцинкованной стали 400x400, класс герметичности "В", b=0.8 ГОСТ 14918-2020 | шт./м2 | 1/0,192 | [6 empty] | 3208 | Монтаж единицы Заглушка прямоугольная из тонколистовой оцинкованной стали 400x400, класс герметичности "В", b=0.8 ГОСТ 14918-2020 | шт./м2 | 1/0,192 | TRUE | TRUE
3209 | Монтаж единицы Отвод прямоугольного воздуховода 90° 400x400-400x400, класса герметичности "В", с толщиной стенки, b=0.8 ГОСТ 14918-2020 | шт./м2 | 5/3,94 | [6 empty] | 3209 | Монтаж единицы Отвод прямоугольного воздуховода 90° 400x400-400x400, класса герметичности "В", с толщиной стенки, b=0.8 ГОСТ 14918-2020 | шт./м2 | 5/3,94 | TRUE | TRUE
3210 | Монтаж единицы Переход прямоугольного сечения 681x681-400x400, класса герметичности "В", с толщиной стенки b=0.8 ГОСТ 14918-2020 | шт./м2 | 2/1,786 | [6 empty] | 3210 | Монтаж единицы Переход прямоугольного сечения 681x681-400x400, класса герметичности "В", с толщиной стенки b=0.8 ГОСТ 14918-2020 | шт./м2 | 2/1,786 | TRUE | TRUE
3211 | Монтаж единицы Переход с круглого на прямоугольное сечение 681x681-ø681, класса герметичности "В", с толщиной стенки, b=0.8 ГОСТ 14918-2020 | шт./м2 | 1/0,889 | [6 empty] | 3211 | Монтаж единицы Переход с круглого на прямоугольное сечение 681x681-ø681, класса герметичности "В", с толщиной стенки, b=0.8 ГОСТ 14918-2020 | шт./м2 | 1/0,889 | TRUE | TRUE
3212 | Монтаж единицы Тройник прямоугольного воздуховода 400x400-400x400-400x400, класса герметичности "В", с толщиной стенки, b=0.8 ГОСТ 14918-2020 | шт./м2 | 3/1,44 | [6 empty] | 3212 | Монтаж единицы Тройник прямоугольного воздуховода 400x400-400x400-400x400, класса герметичности "В", с толщиной стенки, b=0.8 ГОСТ 14918-2020 | шт./м2 | 3/1,44 | TRUE | TRUE
3213 | Монтаж единицы Изоляция из минеральной ваты с покрытием из алюминиевой фольги без армирования, EI90, b=40 мм ISOTEC Wired Mat 80-AL2 | м²/ м3 | 28,71/1,1484 | [6 empty] | 3213 | Монтаж единицы Изоляция из минеральной ваты с покрытием из алюминиевой фольги без армирования, EI90, b=40 мм ISOTEC Wired Mat 80-AL2 | м²/ м3 | 28,71/1,1484 | TRUE | TRUE
3214 | В1 | [8 empty] | 3214 | В1 |  |  | TRUE | TRUE
3215 | Монтаж единицы Клапан воздушный круглого сечения ø100 КВК 100М | шт. | 1 | [6 empty] | 3215 | Монтаж единицы Клапан воздушный круглого сечения ø100 КВК 100М | шт. | 1 | TRUE | TRUE
3216 | Монтаж единицы Клапан воздушный круглого сечения ø200 КВК 200М | шт. | 5 | [6 empty] | 3216 | Монтаж единицы Клапан воздушный круглого сечения ø200 КВК 200М | шт. | 5 | TRUE | TRUE
3217 | Монтаж единицы Диффузор универсальный круглый ø100 ДПУ-М 100 | шт. | 1 | [6 empty] | 3217 | Монтаж единицы Диффузор универсальный круглый ø100 ДПУ-М 100 | шт. | 1 | TRUE | TRUE
3218 | Монтаж единицы Диффузор универсальный круглый ø200 ДПУ-М 200 | шт. | 5 | [6 empty] | 3218 | Монтаж единицы Диффузор универсальный круглый ø200 ДПУ-М 200 | шт. | 5 | TRUE | TRUE
3219 | Монтаж единицы Зонт вентиляционный крышный круглый ø400 ЗК.00.000-03 | шт. | 1 | [6 empty] | 3219 | Монтаж единицы Зонт вентиляционный крышный круглый ø400 ЗК.00.000-03 | шт. | 1 | TRUE | TRUE
3220 | Монтаж единицы Воздуховод круглого сечения из тонколистовой оцинкованной стали ø100, класса герметичности "В", с толщиной стенки b=0.8 ГОСТ 14918-2020 | м/м2 | 3,85/1,21 | [6 empty] | 3220 | Монтаж единицы Воздуховод круглого сечения из тонколистовой оцинкованной стали ø100, класса герметичности "В", с толщиной стенки b=0.8 ГОСТ 14918-2020 | м/м2 | 3,85/1,21 | TRUE | TRUE
3221 | Монтаж единицы Воздуховод круглого сечения из тонколистовой оцинкованной стали ø200, класса герметичности "В", с толщиной стенки b=0.8 ГОСТ 14918-2020 | м/м2 | 32,81/20,62 | [6 empty] | 3221 | Монтаж единицы Воздуховод круглого сечения из тонколистовой оцинкованной стали ø200, класса герметичности "В", с толщиной стенки b=0.8 ГОСТ 14918-2020 | м/м2 | 32,81/20,62 | TRUE | TRUE
3222 | Монтаж единицы Воздуховод круглого сечения из тонколистовой оцинкованной стали ø400, класса герметичности "В", с толщиной стенки b=0.8 ГОСТ 14918-2020 | м/м2 | 3,53/4,44 | [6 empty] | 3222 | Монтаж единицы Воздуховод круглого сечения из тонколистовой оцинкованной стали ø400, класса герметичности "В", с толщиной стенки b=0.8 ГОСТ 14918-2020 | м/м2 | 3,53/4,44 | TRUE | TRUE
3223 | Монтаж единицы Отвод круглого воздуховода 90° ø100-ø100, класса герметичности "В", с толщиной стенки, b=0.8 ГОСТ 14918-2020 | шт./м2 | 1/0,081 | [6 empty] | 3223 | Монтаж единицы Отвод круглого воздуховода 90° ø100-ø100, класса герметичности "В", с толщиной стенки, b=0.8 ГОСТ 14918-2020 | шт./м2 | 1/0,081 | TRUE | TRUE
3224 | Монтаж единицы Отвод круглого воздуховода 90° ø200-ø200, класса герметичности "В", с толщиной стенки, b=0.8 ГОСТ 14918-2020 | шт./м2 | 10/2,6 | [6 empty] | 3224 | Монтаж единицы Отвод круглого воздуховода 90° ø200-ø200, класса герметичности "В", с толщиной стенки, b=0.8 ГОСТ 14918-2020 | шт./м2 | 10/2,6 | TRUE | TRUE
3225 | Монтаж единицы Отвод круглого воздуховода 90° ø400-ø400, класса герметичности "В", с толщиной стенки, b=0.8 ГОСТ 14918-2020 | шт./м2 | 1/0,915 | [6 empty] | 3225 | Монтаж единицы Отвод круглого воздуховода 90° ø400-ø400, класса герметичности "В", с толщиной стенки, b=0.8 ГОСТ 14918-2020 | шт./м2 | 1/0,915 | TRUE | TRUE
3226 | Монтаж единицы Переход круглого сечения ø200-ø100, класса герметичности "В", с толщиной стенки b=0.8 ГОСТ 14918-2020 | шт./м2 | 1/0,19 | [6 empty] | 3226 | Монтаж единицы Переход круглого сечения ø200-ø100, класса герметичности "В", с толщиной стенки b=0.8 ГОСТ 14918-2020 | шт./м2 | 1/0,19 | TRUE | TRUE
3227 | Монтаж единицы Переход круглого сечения ø400-ø200, класса герметичности "В", с толщиной стенки b=0.8 ГОСТ 14918-2020 | шт./м2 | 1/0,392 | [6 empty] | 3227 | Монтаж единицы Переход круглого сечения ø400-ø200, класса герметичности "В", с толщиной стенки b=0.8 ГОСТ 14918-2020 | шт./м2 | 1/0,392 | TRUE | TRUE
3228 | Монтаж единицы Тройник круглого воздуховода ø200-ø200-ø200, класса герметичности "В", с толщиной стенки, b=0.8 ГОСТ 14918-2020 | шт./м2 | 3/0,699 | [6 empty] | 3228 | Монтаж единицы Тройник круглого воздуховода ø200-ø200-ø200, класса герметичности "В", с толщиной стенки, b=0.8 ГОСТ 14918-2020 | шт./м2 | 3/0,699 | TRUE | TRUE
3229 | Монтаж единицы Тройник круглого воздуховода ø400-ø400-ø200, класса герметичности "В", с толщиной стенки, b=0.8 ГОСТ 14918-2020 | шт./м2 | 2/0,83 | [6 empty] | 3229 | Монтаж единицы Тройник круглого воздуховода ø400-ø400-ø200, класса герметичности "В", с толщиной стенки, b=0.8 ГОСТ 14918-2020 | шт./м2 | 2/0,83 | TRUE | TRUE
3230 | Монтаж единицы Изоляция из минеральной ваты с покрытием из алюминиевой фольги, b=50 мм ISOTEC M-25-AL1 | м² /м3 | 2,77/0,139 | [6 empty] | 3230 | Монтаж единицы Изоляция из минеральной ваты с покрытием из алюминиевой фольги, b=50 мм ISOTEC M-25-AL1 | м² /м3 | 2,77/0,139 | TRUE | TRUE
3231 | В2 | [8 empty] | 3231 | В2 |  |  | TRUE | TRUE
3232 | Монтаж единицы Вытяжная канальная установка подвесная в составе:- клапан обратный KON 315, - вентилятор KVR 315/1, - шумоглушитель KNK 315/6, - хомут соединительный HTK 315 (2 шт.), - кронштейн крепления вентилятора KKV 315 KVR 315/1 | шт. | 1 | [6 empty] | 3232 | Монтаж единицы Вытяжная канальная установка подвесная в составе:- клапан обратный KON 315, - вентилятор KVR 315/1, - шумоглушитель KNK 315/6, - хомут соединительный HTK 315 (2 шт.), - кронштейн крепления вентилятора KKV 315 KVR 315/1 | шт. | 1 | TRUE | TRUE
3233 | Монтаж единицы Клапан воздушный круглого сечения ø100 КВК 100М | шт. | 6 | [6 empty] | 3233 | Монтаж единицы Клапан воздушный круглого сечения ø100 КВК 100М | шт. | 6 | TRUE | TRUE
3234 | Монтаж единицы Клапан воздушный круглого сечения ø125 КВК 125М | шт. | 2 | [6 empty] | 3234 | Монтаж единицы Клапан воздушный круглого сечения ø125 КВК 125М | шт. | 2 | TRUE | TRUE
3235 | Монтаж единицы Клапан воздушный круглого сечения ø160 КВК 160М | шт. | 2 | [6 empty] | 3235 | Монтаж единицы Клапан воздушный круглого сечения ø160 КВК 160М | шт. | 2 | TRUE | TRUE
3236 | Монтаж единицы Клапан противопожарный универсальный КПУ-1Н КПУ-1Н-О-Н-315-0*ф-MV220-СН-КК-0-0-0-0-0 | шт. | 1 | [6 empty] | 3236 | Монтаж единицы Клапан противопожарный универсальный КПУ-1Н КПУ-1Н-О-Н-315-0*ф-MV220-СН-КК-0-0-0-0-0 | шт. | 1 | TRUE | TRUE
3237 | Монтаж единицы Диффузор универсальный круглый ø100 ДПУ-М 100 | шт. | 6 | [6 empty] | 3237 | Монтаж единицы Диффузор универсальный круглый ø100 ДПУ-М 100 | шт. | 6 | TRUE | TRUE
3238 | Монтаж единицы Диффузор универсальный круглый ø125 ДПУ-М 125 | шт. | 2 | [6 empty] | 3238 | Монтаж единицы Диффузор универсальный круглый ø125 ДПУ-М 125 | шт. | 2 | TRUE | TRUE
3239 | Монтаж единицы Диффузор универсальный круглый ø160 ДПУ-М 160 | шт. | 2 | [6 empty] | 3239 | Монтаж единицы Диффузор универсальный круглый ø160 ДПУ-М 160 | шт. | 2 | TRUE | TRUE
3240 | Монтаж единицы Зонт вентиляционный крышный круглый ø315 ЗК.00.000-02 | шт. | 1 | [6 empty] | 3240 | Монтаж единицы Зонт вентиляционный крышный круглый ø315 ЗК.00.000-02 | шт. | 1 | TRUE | TRUE
3241 | Монтаж единицы Воздуховод круглого сечения из тонколистовой оцинкованной стали ø100, класса герметичности "В", с толщиной стенки b=0.8 ГОСТ 14918-2020 | м/м2 | 9,66/3,03 | [6 empty] | 3241 | Монтаж единицы Воздуховод круглого сечения из тонколистовой оцинкованной стали ø100, класса герметичности "В", с толщиной стенки b=0.8 ГОСТ 14918-2020 | м/м2 | 9,66/3,03 | TRUE | TRUE
3242 | Монтаж единицы Воздуховод круглого сечения из тонколистовой оцинкованной стали ø125, класса герметичности "В", с толщиной стенки b=0.8 ГОСТ 14918-2020 | м/м2 | 2,49/0,98 | [6 empty] | 3242 | Монтаж единицы Воздуховод круглого сечения из тонколистовой оцинкованной стали ø125, класса герметичности "В", с толщиной стенки b=0.8 ГОСТ 14918-2020 | м/м2 | 2,49/0,98 | TRUE | TRUE
3243 | Монтаж единицы Воздуховод круглого сечения из тонколистовой оцинкованной стали ø160, класса герметичности "В", с толщиной стенки b=0.8 ГОСТ 14918-2020 | м/м2 | 9,96/5,01 | [6 empty] | 3243 | Монтаж единицы Воздуховод круглого сечения из тонколистовой оцинкованной стали ø160, класса герметичности "В", с толщиной стенки b=0.8 ГОСТ 14918-2020 | м/м2 | 9,96/5,01 | TRUE | TRUE
3244 | Монтаж единицы Воздуховод круглого сечения из тонколистовой оцинкованной стали ø200, класса герметичности "В", с толщиной стенки b=0.8 ГОСТ 14918-2020 | м/м2 | 4,93/3,1 | [6 empty] | 3244 | Монтаж единицы Воздуховод круглого сечения из тонколистовой оцинкованной стали ø200, класса герметичности "В", с толщиной стенки b=0.8 ГОСТ 14918-2020 | м/м2 | 4,93/3,1 | TRUE | TRUE
3245 | Монтаж единицы Воздуховод круглого сечения из тонколистовой оцинкованной стали ø315, класса герметичности "В", с толщиной стенки b=0.8 ГОСТ 14918-2020 | м/м2 | 5,49/5,43 | [6 empty] | 3245 | Монтаж единицы Воздуховод круглого сечения из тонколистовой оцинкованной стали ø315, класса герметичности "В", с толщиной стенки b=0.8 ГОСТ 14918-2020 | м/м2 | 5,49/5,43 | TRUE | TRUE
3246 | Монтаж единицы Отвод круглого воздуховода 41° ø160-ø160, класса герметичности "В", с толщиной стенки, b=0.8 ГОСТ 14918-2020 | шт./м2 | 1/0,113 | [6 empty] | 3246 | Монтаж единицы Отвод круглого воздуховода 41° ø160-ø160, класса герметичности "В", с толщиной стенки, b=0.8 ГОСТ 14918-2020 | шт./м2 | 1/0,113 | TRUE | TRUE
3247 | Монтаж единицы Отвод круглого воздуховода 45° ø200-ø200, класса герметичности "В", с толщиной стенки, b=0.8 ГОСТ 14918-2020 | шт./м2 | 2/0,323 | [6 empty] | 3247 | Монтаж единицы Отвод круглого воздуховода 45° ø200-ø200, класса герметичности "В", с толщиной стенки, b=0.8 ГОСТ 14918-2020 | шт./м2 | 2/0,323 | TRUE | TRUE
3248 | Монтаж единицы Отвод круглого воздуховода 90° ø100-ø100, класса герметичности "В", с толщиной стенки, b=0.8 ГОСТ 14918-2020 | шт./м2 | 5/0,404 | [6 empty] | 3248 | Монтаж единицы Отвод круглого воздуховода 90° ø100-ø100, класса герметичности "В", с толщиной стенки, b=0.8 ГОСТ 14918-2020 | шт./м2 | 5/0,404 | TRUE | TRUE
3249 | [9 empty] | 3249 |  |  |  | TRUE | TRUE
3250 | Монтаж единицы Отвод круглого воздуховода 90° ø160-ø160, класса герметичности "В", с толщиной стенки, b=0.8 ГОСТ 14918-2020 | шт./м2 | 1/0,177 | [6 empty] | 3250 | Монтаж единицы Отвод круглого воздуховода 90° ø160-ø160, класса герметичности "В", с толщиной стенки, b=0.8 ГОСТ 14918-2020 | шт./м2 | 1/0,177 | TRUE | TRUE
3251 | Монтаж единицы Отвод круглого воздуховода 90° ø315-ø315, класса герметичности "В", с толщиной стенки, b=0.8 ГОСТ 14918-2020 | шт./м2 | 2/1,177 | [6 empty] | 3251 | Монтаж единицы Отвод круглого воздуховода 90° ø315-ø315, класса герметичности "В", с толщиной стенки, b=0.8 ГОСТ 14918-2020 | шт./м2 | 2/1,177 | TRUE | TRUE
3252 | Монтаж единицы Переход круглого сечения ø125-ø100, класса герметичности "В", с толщиной стенки b=0.8 ГОСТ 14918-2020 | шт./м2 | 1/0,141 | [6 empty] | 3252 | Монтаж единицы Переход круглого сечения ø125-ø100, класса герметичности "В", с толщиной стенки b=0.8 ГОСТ 14918-2020 | шт./м2 | 1/0,141 | TRUE | TRUE
3253 | Монтаж единицы Переход круглого сечения ø160-ø100, класса герметичности "В", с толщиной стенки b=0.8 ГОСТ 14918-2020 | шт./м2 | 1/0,164 | [6 empty] | 3253 | Монтаж единицы Переход круглого сечения ø160-ø100, класса герметичности "В", с толщиной стенки b=0.8 ГОСТ 14918-2020 | шт./м2 | 1/0,164 | TRUE | TRUE
3254 | Монтаж единицы Переход круглого сечения ø160-ø125, класса герметичности "В", с толщиной стенки b=0.8 ГОСТ 14918-2020 | шт./м2 | 1/0,179 | [6 empty] | 3254 | Монтаж единицы Переход круглого сечения ø160-ø125, класса герметичности "В", с толщиной стенки b=0.8 ГОСТ 14918-2020 | шт./м2 | 1/0,179 | TRUE | TRUE
3255 | Монтаж единицы Переход круглого сечения ø200-ø100, класса герметичности "В", с толщиной стенки b=0.8 ГОСТ 14918-2020 | шт./м2 | 1/0,19 | [6 empty] | 3255 | Монтаж единицы Переход круглого сечения ø200-ø100, класса герметичности "В", с толщиной стенки b=0.8 ГОСТ 14918-2020 | шт./м2 | 1/0,19 | TRUE | TRUE
3256 | Монтаж единицы Переход круглого сечения ø200-ø160, класса герметичности "В", с толщиной стенки b=0.8 ГОСТ 14918-2020 | шт./м2 | 1/0,227 | [6 empty] | 3256 | Монтаж единицы Переход круглого сечения ø200-ø160, класса герметичности "В", с толщиной стенки b=0.8 ГОСТ 14918-2020 | шт./м2 | 1/0,227 | TRUE | TRUE
3257 | Монтаж единицы Переход круглого сечения ø315-ø160, класса герметичности "В", с толщиной стенки b=0.8 ГОСТ 14918-2020 | шт./м2 | 1/0,306 | [6 empty] | 3257 | Монтаж единицы Переход круглого сечения ø315-ø160, класса герметичности "В", с толщиной стенки b=0.8 ГОСТ 14918-2020 | шт./м2 | 1/0,306 | TRUE | TRUE
3258 | Монтаж единицы Тройник круглого воздуховода ø125-ø125-ø125, класса герметичности "В", с толщиной стенки, b=0.8 ГОСТ 14918-2020 | шт./м2 | 1/0,15 | [6 empty] | 3258 | Монтаж единицы Тройник круглого воздуховода ø125-ø125-ø125, класса герметичности "В", с толщиной стенки, b=0.8 ГОСТ 14918-2020 | шт./м2 | 1/0,15 | TRUE | TRUE
3259 | Монтаж единицы Тройник круглого воздуховода ø160-ø160-ø100, класса герметичности "В", с толщиной стенки, b=0.8 ГОСТ 14918-2020 | шт./м2 | 1/0,176 | [6 empty] | 3259 | Монтаж единицы Тройник круглого воздуховода ø160-ø160-ø100, класса герметичности "В", с толщиной стенки, b=0.8 ГОСТ 14918-2020 | шт./м2 | 1/0,176 | TRUE | TRUE
3260 | Монтаж единицы Тройник круглого воздуховода ø160-ø160-ø125, класса герметичности "В", с толщиной стенки, b=0.8 ГОСТ 14918-2020 | шт./м2 | 1/0,182 | [6 empty] | 3260 | Монтаж единицы Тройник круглого воздуховода ø160-ø160-ø125, класса герметичности "В", с толщиной стенки, b=0.8 ГОСТ 14918-2020 | шт./м2 | 1/0,182 | TRUE | TRUE
3261 | Монтаж единицы Тройник круглого воздуховода ø160-ø160-ø160, класса герметичности "В", с толщиной стенки, b=0.8 ГОСТ 14918-2020 | шт./м2 | 2/0,38 | [6 empty] | 3261 | Монтаж единицы Тройник круглого воздуховода ø160-ø160-ø160, класса герметичности "В", с толщиной стенки, b=0.8 ГОСТ 14918-2020 | шт./м2 | 2/0,38 | TRUE | TRUE
3262 | Монтаж единицы Тройник круглого воздуховода ø200-ø200-ø100, класса герметичности "В", с толщиной стенки, b=0.8 ГОСТ 14918-2020 | шт./м2 | 2/0,428 | [6 empty] | 3262 | Монтаж единицы Тройник круглого воздуховода ø200-ø200-ø100, класса герметичности "В", с толщиной стенки, b=0.8 ГОСТ 14918-2020 | шт./м2 | 2/0,428 | TRUE | TRUE
3263 | Монтаж единицы Тройник круглого воздуховода ø200-ø200-ø200, класса герметичности "В", с толщиной стенки, b=0.8 ГОСТ 14918-2020 | шт./м2 | 1/0,233 | [6 empty] | 3263 | Монтаж единицы Тройник круглого воздуховода ø200-ø200-ø200, класса герметичности "В", с толщиной стенки, b=0.8 ГОСТ 14918-2020 | шт./м2 | 1/0,233 | TRUE | TRUE
3264 | Монтаж единицы Тройник круглого воздуховода ø315-ø315-ø200, класса герметичности "В", с толщиной стенки, b=0.8 ГОСТ 14918-2020 | шт./м2 | 1/0,337 | [6 empty] | 3264 | Монтаж единицы Тройник круглого воздуховода ø315-ø315-ø200, класса герметичности "В", с толщиной стенки, b=0.8 ГОСТ 14918-2020 | шт./м2 | 1/0,337 | TRUE | TRUE
3265 | Монтаж единицы Изоляция из минеральной ваты с покрытием из алюминиевой фольги без армирования, EI90, b=40 мм ISOTEC Wired Mat 80-AL2 | м² | 0.3 | [6 empty] | 3265 | Монтаж единицы Изоляция из минеральной ваты с покрытием из алюминиевой фольги без армирования, EI90, b=40 мм ISOTEC Wired Mat 80-AL2 | м² | 0.3 | TRUE | TRUE
3266 | Монтаж единицы Изоляция из минеральной ваты с покрытием из алюминиевой фольги, b=50 мм ISOTEC M-25-AL1 | м² | 4.23 | [6 empty] | 3266 | Монтаж единицы Изоляция из минеральной ваты с покрытием из алюминиевой фольги, b=50 мм ISOTEC M-25-AL1 | м² | 4.23 | TRUE | TRUE
3267 | В3 | [8 empty] | 3267 | В3 |  |  | TRUE | TRUE
3268 | Монтаж единицы Вытяжная канальная установка подвесная в составе: | шт. | 1 | [6 empty] | 3268 | Монтаж единицы Вытяжная канальная установка подвесная в составе: | шт. | 1 | TRUE | TRUE
3269 | - клапан обратный KON 200, | [8 empty] | 3269 | - клапан обратный KON 200, |  |  | TRUE | TRUE
3270 | - вентилятор KVR 200/1, | [8 empty] | 3270 | - вентилятор KVR 200/1, |  |  | TRUE | TRUE
3271 | - шумоглушитель KNK 200/6, | [8 empty] | 3271 | - шумоглушитель KNK 200/6, |  |  | TRUE | TRUE
3272 | - хомут соединительный HTK 200 (2 шт.), | [8 empty] | 3272 | - хомут соединительный HTK 200 (2 шт.), |  |  | TRUE | TRUE
3273 | - кронштейн крепления вентилятора KKV 200 KVR 200/1 | [8 empty] | 3273 | - кронштейн крепления вентилятора KKV 200 KVR 200/1 |  |  | TRUE | TRUE
3274 | Монтаж единицы Клапан воздушный круглого сечения ø100 КВК 100М | шт. | 8 | [6 empty] | 3274 | Монтаж единицы Клапан воздушный круглого сечения ø100 КВК 100М | шт. | 8 | TRUE | TRUE
3275 | Монтаж единицы Клапан противопожарный универсальный КПУ-1Н КПУ-1Н-О-Н-100-0*ф-MV220-СН-КК-0-0-0-0-0 | шт. | 1 | [6 empty] | 3275 | Монтаж единицы Клапан противопожарный универсальный КПУ-1Н КПУ-1Н-О-Н-100-0*ф-MV220-СН-КК-0-0-0-0-0 | шт. | 1 | TRUE | TRUE
3276 | Монтаж единицы Диффузор универсальный круглый ø100 ДПУ-М 100 | шт. | 8 | [6 empty] | 3276 | Монтаж единицы Диффузор универсальный круглый ø100 ДПУ-М 100 | шт. | 8 | TRUE | TRUE
3277 | Монтаж единицы Зонт вентиляционный крышный круглый ø200 ЗК.00.000-00 | шт. | 1 | [6 empty] | 3277 | Монтаж единицы Зонт вентиляционный крышный круглый ø200 ЗК.00.000-00 | шт. | 1 | TRUE | TRUE
3278 | Монтаж единицы Воздуховод круглого сечения из тонколистовой оцинкованной стали ø100, класса герметичности "В", с толщиной стенки b=0.8 ГОСТ 14918-2020 | м/м2 | 18,56/5,83 | [6 empty] | 3278 | Монтаж единицы Воздуховод круглого сечения из тонколистовой оцинкованной стали ø100, класса герметичности "В", с толщиной стенки b=0.8 ГОСТ 14918-2020 | м/м2 | 18,56/5,83 | TRUE | TRUE
3279 | Монтаж единицы Воздуховод круглого сечения из тонколистовой оцинкованной стали ø125, класса герметичности "В", с толщиной стенки b=0.8 ГОСТ 14918-2020 | м/м2 | 2,55/1 | [6 empty] | 3279 | Монтаж единицы Воздуховод круглого сечения из тонколистовой оцинкованной стали ø125, класса герметичности "В", с толщиной стенки b=0.8 ГОСТ 14918-2020 | м/м2 | 2,55/1 | TRUE | TRUE
3280 | Монтаж единицы Воздуховод круглого сечения из тонколистовой оцинкованной стали ø160, класса герметичности "В", с толщиной стенки b=0.8 ГОСТ 14918-2020 | м/м2 | 1,11/0,56 | [6 empty] | 3280 | Монтаж единицы Воздуховод круглого сечения из тонколистовой оцинкованной стали ø160, класса герметичности "В", с толщиной стенки b=0.8 ГОСТ 14918-2020 | м/м2 | 1,11/0,56 | TRUE | TRUE
3281 | Монтаж единицы Воздуховод круглого сечения из тонколистовой оцинкованной стали ø200, класса герметичности "В", с толщиной стенки b=0.8 ГОСТ 14918-2020 | м/м2 | 3,87/2,43 | [6 empty] | 3281 | Монтаж единицы Воздуховод круглого сечения из тонколистовой оцинкованной стали ø200, класса герметичности "В", с толщиной стенки b=0.8 ГОСТ 14918-2020 | м/м2 | 3,87/2,43 | TRUE | TRUE
3282 | Монтаж единицы Отвод круглого воздуховода 90° ø100-ø100, класса герметичности "В", с толщиной стенки, b=0.8 ГОСТ 14918-2020 | шт./м2 | 7/0,565 | [6 empty] | 3282 | Монтаж единицы Отвод круглого воздуховода 90° ø100-ø100, класса герметичности "В", с толщиной стенки, b=0.8 ГОСТ 14918-2020 | шт./м2 | 7/0,565 | TRUE | TRUE
3283 | Монтаж единицы Отвод круглого воздуховода 90° ø200-ø200, класса герметичности "В", с толщиной стенки, b=0.8 ГОСТ 14918-2020 | шт./м2 | 2/0,52 | [6 empty] | 3283 | Монтаж единицы Отвод круглого воздуховода 90° ø200-ø200, класса герметичности "В", с толщиной стенки, b=0.8 ГОСТ 14918-2020 | шт./м2 | 2/0,52 | TRUE | TRUE
3284 | Монтаж единицы Переход круглого сечения ø125-ø100, класса герметичности "В", с толщиной стенки b=0.8 ГОСТ 14918-2020 | шт./м2 | 2/0,282 | [6 empty] | 3284 | Монтаж единицы Переход круглого сечения ø125-ø100, класса герметичности "В", с толщиной стенки b=0.8 ГОСТ 14918-2020 | шт./м2 | 2/0,282 | TRUE | TRUE
3285 | Монтаж единицы Переход круглого сечения ø160-ø125, класса герметичности "В", с толщиной стенки b=0.8 ГОСТ 14918-2020 | шт./м2 | 1/0,179 | [6 empty] | 3285 | Монтаж единицы Переход круглого сечения ø160-ø125, класса герметичности "В", с толщиной стенки b=0.8 ГОСТ 14918-2020 | шт./м2 | 1/0,179 | TRUE | TRUE
3286 | Монтаж единицы Переход круглого сечения ø200-ø160, класса герметичности "В", с толщиной стенки b=0.8 ГОСТ 14918-2020 | шт./м2 | 1/0,227 | [6 empty] | 3286 | Монтаж единицы Переход круглого сечения ø200-ø160, класса герметичности "В", с толщиной стенки b=0.8 ГОСТ 14918-2020 | шт./м2 | 1/0,227 | TRUE | TRUE
3287 | Монтаж единицы Тройник круглого воздуховода ø100-ø100-ø100, класса герметичности "В", с толщиной стенки, b=0.8 ГОСТ 14918-2020 | шт./м2 | 3/0,364 | [6 empty] | 3287 | Монтаж единицы Тройник круглого воздуховода ø100-ø100-ø100, класса герметичности "В", с толщиной стенки, b=0.8 ГОСТ 14918-2020 | шт./м2 | 3/0,364 | TRUE | TRUE
3288 | Монтаж единицы Тройник круглого воздуховода ø125-ø125-ø100, класса герметичности "В", с толщиной стенки, b=0.8 ГОСТ 14918-2020 | шт./м2 | 1/0,144 | [6 empty] | 3288 | Монтаж единицы Тройник круглого воздуховода ø125-ø125-ø100, класса герметичности "В", с толщиной стенки, b=0.8 ГОСТ 14918-2020 | шт./м2 | 1/0,144 | TRUE | TRUE
3289 | Монтаж единицы Тройник круглого воздуховода ø125-ø125-ø125, класса герметичности "В", с толщиной стенки, b=0.8 ГОСТ 14918-2020 | шт./м2 | 1/0,15 | [6 empty] | 3289 | Монтаж единицы Тройник круглого воздуховода ø125-ø125-ø125, класса герметичности "В", с толщиной стенки, b=0.8 ГОСТ 14918-2020 | шт./м2 | 1/0,15 | TRUE | TRUE
3290 | Монтаж единицы Тройник круглого воздуховода ø160-ø160-ø100, класса герметичности "В", с толщиной стенки, b=0.8 ГОСТ 14918-2020 | шт./м2 | 1/0,176 | [6 empty] | 3290 | Монтаж единицы Тройник круглого воздуховода ø160-ø160-ø100, класса герметичности "В", с толщиной стенки, b=0.8 ГОСТ 14918-2020 | шт./м2 | 1/0,176 | TRUE | TRUE
3291 | Монтаж единицы Тройник круглого воздуховода ø200-ø200-ø100, класса герметичности "В", с толщиной стенки, b=0.8 ГОСТ 14918-2020 | шт./м2 | 1/0,214 | [6 empty] | 3291 | Монтаж единицы Тройник круглого воздуховода ø200-ø200-ø100, класса герметичности "В", с толщиной стенки, b=0.8 ГОСТ 14918-2020 | шт./м2 | 1/0,214 | TRUE | TRUE
3292 | Монтаж единицы Изоляция из минеральной ваты с покрытием из алюминиевой фольги, b=50 мм ISOTEC M-25-AL1 | м² | 2.59 | [6 empty] | 3292 | Монтаж единицы Изоляция из минеральной ваты с покрытием из алюминиевой фольги, b=50 мм ISOTEC M-25-AL1 | м² | 2.59 | TRUE | TRUE
3293 | В4 | [8 empty] | 3293 | В4 |  |  | TRUE | TRUE
3294 | Монтаж единицы Вытяжная крышная установка во взрывозащищенном исполнении (основная) в составе: | шт. | 1 | [6 empty] | 3294 | Монтаж единицы Вытяжная крышная установка во взрывозащищенном исполнении (основная) в составе: | шт. | 1 | TRUE | TRUE
3295 | - вентилятор крышный КВИН-С-2,25-А-Вз-00,37/2-У1, | [8 empty] | 3295 | - вентилятор крышный КВИН-С-2,25-А-Вз-00,37/2-У1, |  |  | TRUE | TRUE
3296 | - стакан монтажный утепленный со встроенным обратным клапаном МонСт-375/а-Укв-Вз КВИН-С-2,25-А-Вз-00,37/2-У1 | [8 empty] | 3296 | - стакан монтажный утепленный со встроенным обратным клапаном МонСт-375/а-Укв-Вз КВИН-С-2,25-А-Вз-00,37/2-У1 |  |  | TRUE | TRUE
3297 | Монтаж единицы Вытяжная крышная установка во взрывозащищенном исполнении (резервная) в составе: | шт. | 1 | [6 empty] | 3297 | Монтаж единицы Вытяжная крышная установка во взрывозащищенном исполнении (резервная) в составе: | шт. | 1 | TRUE | TRUE
3298 | - вентилятор крышный КВИН-С-2,25-А-Вз-00,37/2-У1, | [8 empty] | 3298 | - вентилятор крышный КВИН-С-2,25-А-Вз-00,37/2-У1, |  |  | TRUE | TRUE
3299 | - стакан монтажный утепленный со встроенным обратным клапаном МонСт-375/а-Укв-Вз КВИН-С-2,25-А-Вз-00,37/2-У1 | [8 empty] | 3299 | - стакан монтажный утепленный со встроенным обратным клапаном МонСт-375/а-Укв-Вз КВИН-С-2,25-А-Вз-00,37/2-У1 |  |  | TRUE | TRUE
3300 | Монтаж единицы Клапан противопожарный универсальный КПУ-1Н КПУ-1Н-О-В-200х150-2*ф-ЭПВ220-СН-КК-0-0-0-0-0 | шт. | 1 | [6 empty] | 3300 | Монтаж единицы Клапан противопожарный универсальный КПУ-1Н КПУ-1Н-О-В-200х150-2*ф-ЭПВ220-СН-КК-0-0-0-0-0 | шт. | 1 | TRUE | TRUE
3301 | Монтаж единицы Шумоглушитель пластинчатый прямоугольного сечения 400х200, L=1000 мм NK 40-20/10 | шт. | 1 | [6 empty] | 3301 | Монтаж единицы Шумоглушитель пластинчатый прямоугольного сечения 400х200, L=1000 мм NK 40-20/10 | шт. | 1 | TRUE | TRUE
3302 | Монтаж единицы Решётка вытяжна сотовая с регулятором расхода 200х200 РСР 200х200 | шт. | 2 | [6 empty] | 3302 | Монтаж единицы Решётка вытяжна сотовая с регулятором расхода 200х200 РСР 200х200 | шт. | 2 | TRUE | TRUE
3303 | Монтаж единицы Воздуховод прямоугольного сечения из тонколистовой оцинкованной стали 150x200, класса герметичности "В", с толщиной стенки b=0.8 ГОСТ 14918-2020 | м/м2 | 7,14/4,998 | [6 empty] | 3303 | Монтаж единицы Воздуховод прямоугольного сечения из тонколистовой оцинкованной стали 150x200, класса герметичности "В", с толщиной стенки b=0.8 ГОСТ 14918-2020 | м/м2 | 7,14/4,998 | TRUE | TRUE
3304 | Монтаж единицы Воздуховод прямоугольного сечения из тонколистовой оцинкованной стали 200x150, класса герметичности "В", с толщиной стенки b=0.8 ГОСТ 14918-2020 | м/м2 | 3,88/2,716 | [6 empty] | 3304 | Монтаж единицы Воздуховод прямоугольного сечения из тонколистовой оцинкованной стали 200x150, класса герметичности "В", с толщиной стенки b=0.8 ГОСТ 14918-2020 | м/м2 | 3,88/2,716 | TRUE | TRUE
3305 | Монтаж единицы Воздуховод прямоугольного сечения из тонколистовой оцинкованной стали 200x200, класса герметичности "В", с толщиной стенки b=0.8 ГОСТ 14918-2020 | м/м2 | 0,1/0,08 | [6 empty] | 3305 | Монтаж единицы Воздуховод прямоугольного сечения из тонколистовой оцинкованной стали 200x200, класса герметичности "В", с толщиной стенки b=0.8 ГОСТ 14918-2020 | м/м2 | 0,1/0,08 | TRUE | TRUE
3306 | Монтаж единицы Заглушка прямоугольная из тонколистовой оцинкованной стали 200x150, класс герметичности "В", b=0.8 ГОСТ 14918-2020 | шт./м2 | 1/0,044 | [6 empty] | 3306 | Монтаж единицы Заглушка прямоугольная из тонколистовой оцинкованной стали 200x150, класс герметичности "В", b=0.8 ГОСТ 14918-2020 | шт./м2 | 1/0,044 | TRUE | TRUE
3307 | Монтаж единицы Отвод прямоугольного воздуховода 60° 150x200-150x200, класса герметичности "В", с толщиной стенки, b=0.8 ГОСТ 14918-2020 | шт./м2 | 2/0,323 | [6 empty] | 3307 | Монтаж единицы Отвод прямоугольного воздуховода 60° 150x200-150x200, класса герметичности "В", с толщиной стенки, b=0.8 ГОСТ 14918-2020 | шт./м2 | 2/0,323 | TRUE | TRUE
3308 | Монтаж единицы Отвод прямоугольного воздуховода 90° 150x200-150x200, класса герметичности "В", с толщиной стенки, b=0.8 ГОСТ 14918-2020 | шт./м2 | 2/0,415 | [6 empty] | 3308 | Монтаж единицы Отвод прямоугольного воздуховода 90° 150x200-150x200, класса герметичности "В", с толщиной стенки, b=0.8 ГОСТ 14918-2020 | шт./м2 | 2/0,415 | TRUE | TRUE
3309 | Монтаж единицы Отвод прямоугольного воздуховода 90° 200x150-200x150, класса герметичности "В", с толщиной стенки, b=0.8 ГОСТ 14918-2020 | шт./м2 | 2/0,47 | [6 empty] | 3309 | Монтаж единицы Отвод прямоугольного воздуховода 90° 200x150-200x150, класса герметичности "В", с толщиной стенки, b=0.8 ГОСТ 14918-2020 | шт./м2 | 2/0,47 | TRUE | TRUE
3310 | Монтаж единицы Переход прямоугольного сечения 300x300-150x200, класса герметичности "В", с толщиной стенки b=0.8 ГОСТ 14918-2020 | шт./м2 | 1/0,368 | [6 empty] | 3310 | Монтаж единицы Переход прямоугольного сечения 300x300-150x200, класса герметичности "В", с толщиной стенки b=0.8 ГОСТ 14918-2020 | шт./м2 | 1/0,368 | TRUE | TRUE
3311 | Монтаж единицы Переход прямоугольного сечения 300x300-200x150, класса герметичности "В", с толщиной стенки b=0.8 ГОСТ 14918-2020 | шт./м2 | 1/0,373 | [6 empty] | 3311 | Монтаж единицы Переход прямоугольного сечения 300x300-200x150, класса герметичности "В", с толщиной стенки b=0.8 ГОСТ 14918-2020 | шт./м2 | 1/0,373 | TRUE | TRUE
3312 | Монтаж единицы Переход прямоугольного сечения 400x200-150x200, класса герметичности "В", с толщиной стенки b=0.8 ГОСТ 14918-2020 | шт./м2 | 2/0,773 | [6 empty] | 3312 | Монтаж единицы Переход прямоугольного сечения 400x200-150x200, класса герметичности "В", с толщиной стенки b=0.8 ГОСТ 14918-2020 | шт./м2 | 2/0,773 | TRUE | TRUE
3313 | Монтаж единицы Тройник прямоугольного воздуховода 150x200-150x200-150x200, класса герметичности "В", с толщиной стенки, b=0.8 ГОСТ 14918-2020 | шт./м2 | 1/0,25 | [6 empty] | 3313 | Монтаж единицы Тройник прямоугольного воздуховода 150x200-150x200-150x200, класса герметичности "В", с толщиной стенки, b=0.8 ГОСТ 14918-2020 | шт./м2 | 1/0,25 | TRUE | TRUE
3314 | Монтаж единицы Тройник прямоугольного воздуховода 200x200-150x200-150x200, класса герметичности "В", с толщиной стенки, b=0.8 ГОСТ 14918-2020 | шт./м2 | 2/0,56 | [6 empty] | 3314 | Монтаж единицы Тройник прямоугольного воздуховода 200x200-150x200-150x200, класса герметичности "В", с толщиной стенки, b=0.8 ГОСТ 14918-2020 | шт./м2 | 2/0,56 | TRUE | TRUE
3315 | Монтаж единицы Изоляция из минеральной ваты с покрытием из алюминиевой фольги без армирования, EI90, b=40 мм ISOTEC Wired Mat 80-AL2 | м²/м3 | 11,73/0,4692 | [6 empty] | 3315 | Монтаж единицы Изоляция из минеральной ваты с покрытием из алюминиевой фольги без армирования, EI90, b=40 мм ISOTEC Wired Mat 80-AL2 | м²/м3 | 11,73/0,4692 | TRUE | TRUE
3316 | В5 | [8 empty] | 3316 | В5 |  |  | TRUE | TRUE
3317 | Монтаж единицы Вытяжная крышная установка во взрывозащищенном исполнении (основная) в составе:- вентилятор крышный КВИН-С-2,25-Б-Вз-00,37/2-У1, - стакан монтажный утепленный со встроенным обратным клапаном МонСт-375/а-Укв-Вз КВИН-С-2,25-Б-Вз-00,37/2-У1 | шт. | 1 | [6 empty] | 3317 | Монтаж единицы Вытяжная крышная установка во взрывозащищенном исполнении (основная) в составе:- вентилятор крышный КВИН-С-2,25-Б-Вз-00,37/2-У1, - стакан монтажный утепленный со встроенным обратным клапаном МонСт-375/а-Укв-Вз КВИН-С-2,25-Б-Вз-00,37/2-У1 | шт. | 1 | TRUE | TRUE
3318 | Монтаж единицы Вытяжная крышная установка во взрывозащищенном исполнении (резервная) в составе:- вентилятор крышный КВИН-С-2,25-Б-Вз-00,37/2-У1,- стакан монтажный утепленный со встроенным обратным клапаном МонСт-375/а-Укв-Вз КВИН-С-2,25-Б-Вз-00,37/2-У1 | шт. | 1 | [6 empty] | 3318 | Монтаж единицы Вытяжная крышная установка во взрывозащищенном исполнении (резервная) в составе:- вентилятор крышный КВИН-С-2,25-Б-Вз-00,37/2-У1,- стакан монтажный утепленный со встроенным обратным клапаном МонСт-375/а-Укв-Вз КВИН-С-2,25-Б-Вз-00,37/2-У1 | шт. | 1 | TRUE | TRUE
3319 | Монтаж единицы Клапан противопожарный универсальный КПУ-1Н КПУ-1Н-О-В-300х200-2*ф-ЭПВ220-СН-КК-0-0-0-0-0 | шт. | 1 | [6 empty] | 3319 | Монтаж единицы Клапан противопожарный универсальный КПУ-1Н КПУ-1Н-О-В-300х200-2*ф-ЭПВ220-СН-КК-0-0-0-0-0 | шт. | 1 | TRUE | TRUE
3320 | Монтаж единицы Шумоглушитель пластинчатый прямоугольного сечения 500х300, L=1000 мм NK 50-30/10 | шт. | 1 | [6 empty] | 3320 | Монтаж единицы Шумоглушитель пластинчатый прямоугольного сечения 500х300, L=1000 мм NK 50-30/10 | шт. | 1 | TRUE | TRUE
3321 | Монтаж единицы Решётка вытяжна сотовая с регулятором расхода 300х200 РСР 300х200 | шт. | 2 | [6 empty] | 3321 | Монтаж единицы Решётка вытяжна сотовая с регулятором расхода 300х200 РСР 300х200 | шт. | 2 | TRUE | TRUE
3322 | Монтаж единицы Воздуховод прямоугольного сечения из тонколистовой оцинкованной стали 200x300, класса герметичности "В", с толщиной стенки b=0.8 ГОСТ 14918-2020 | м/м2 | 10,18/10,18 | [6 empty] | 3322 | Монтаж единицы Воздуховод прямоугольного сечения из тонколистовой оцинкованной стали 200x300, класса герметичности "В", с толщиной стенки b=0.8 ГОСТ 14918-2020 | м/м2 | 10,18/10,18 | TRUE | TRUE
3323 | Монтаж единицы Воздуховод прямоугольного сечения из тонколистовой оцинкованной стали 300x200, класса герметичности "В", с толщиной стенки b=0.8 ГОСТ 14918-2020 | м/м2 | 4,85/4,85 | [6 empty] | 3323 | Монтаж единицы Воздуховод прямоугольного сечения из тонколистовой оцинкованной стали 300x200, класса герметичности "В", с толщиной стенки b=0.8 ГОСТ 14918-2020 | м/м2 | 4,85/4,85 | TRUE | TRUE
3324 | Монтаж единицы Заглушка прямоугольная из тонколистовой оцинкованной стали 200x300, класс герметичности "В", b=0.8 ГОСТ 14918-2020 | шт./м2 | 2/0,16 | [6 empty] | 3324 | Монтаж единицы Заглушка прямоугольная из тонколистовой оцинкованной стали 200x300, класс герметичности "В", b=0.8 ГОСТ 14918-2020 | шт./м2 | 2/0,16 | TRUE | TRUE
3325 | Монтаж единицы Отвод прямоугольного воздуховода 30° 200x300-200x300, класса герметичности "В", с толщиной стенки, b=0.8 ГОСТ 14918-2020 | шт./м2 | 2/0,357 | [6 empty] | 3325 | Монтаж единицы Отвод прямоугольного воздуховода 30° 200x300-200x300, класса герметичности "В", с толщиной стенки, b=0.8 ГОСТ 14918-2020 | шт./м2 | 2/0,357 | TRUE | TRUE
3326 | Монтаж единицы Отвод прямоугольного воздуховода 90° 200x300-200x300, класса герметичности "В", с толщиной стенки, b=0.8 ГОСТ 14918-2020 | шт./м2 | 2/0,671 | [6 empty] | 3326 | Монтаж единицы Отвод прямоугольного воздуховода 90° 200x300-200x300, класса герметичности "В", с толщиной стенки, b=0.8 ГОСТ 14918-2020 | шт./м2 | 2/0,671 | TRUE | TRUE
3327 | Монтаж единицы Отвод прямоугольного воздуховода 90° 300x200-300x200, класса герметичности "В", с толщиной стенки, b=0.8 ГОСТ 14918-2020 | шт./м2 | 5/2,071 | [6 empty] | 3327 | Монтаж единицы Отвод прямоугольного воздуховода 90° 300x200-300x200, класса герметичности "В", с толщиной стенки, b=0.8 ГОСТ 14918-2020 | шт./м2 | 5/2,071 | TRUE | TRUE
3328 | Монтаж единицы Переход прямоугольного сечения 300x300-300x200, класса герметичности "В", с толщиной стенки b=0.8 ГОСТ 14918-2020 | шт./м2 | 2/0,885 | [6 empty] | 3328 | Монтаж единицы Переход прямоугольного сечения 300x300-300x200, класса герметичности "В", с толщиной стенки b=0.8 ГОСТ 14918-2020 | шт./м2 | 2/0,885 | TRUE | TRUE
3329 | Монтаж единицы Переход прямоугольного сечения 500x300-200x300, класса герметичности "В", с толщиной стенки b=0.8 ГОСТ 14918-2020 | шт./м2 | 2/1,082 | [6 empty] | 3329 | Монтаж единицы Переход прямоугольного сечения 500x300-200x300, класса герметичности "В", с толщиной стенки b=0.8 ГОСТ 14918-2020 | шт./м2 | 2/1,082 | TRUE | TRUE
3330 | Монтаж единицы Тройник прямоугольного воздуховода 200x300-200x300-200x300, класса герметичности "В", с толщиной стенки, b=0.8 ГОСТ 14918-2020 | шт./м2 | 4/1,36 | [6 empty] | 3330 | Монтаж единицы Тройник прямоугольного воздуховода 200x300-200x300-200x300, класса герметичности "В", с толщиной стенки, b=0.8 ГОСТ 14918-2020 | шт./м2 | 4/1,36 | TRUE | TRUE
3331 | Монтаж единицы Изоляция из минеральной ваты с покрытием из алюминиевой фольги без армирования, EI90, b=40 мм ISOTEC Wired Mat 80-AL2 | м²/м3 | 23,59/0,9436 | [6 empty] | 3331 | Монтаж единицы Изоляция из минеральной ваты с покрытием из алюминиевой фольги без армирования, EI90, b=40 мм ISOTEC Wired Mat 80-AL2 | м²/м3 | 23,59/0,9436 | TRUE | TRUE
3332 | В6 | [8 empty] | 3332 | В6 |  |  | TRUE | TRUE
3333 | Монтаж единицы Вытяжная крышная установка во взрывозащищенном исполнении (основная) в составе:- вентилятор крышный КВИН-С-2,25-Б-Вз-00,37/2-У1, - стакан монтажный утепленный со встроенным обратным клапаном МонСт-375/а-Укв-Вз КВИН-С-2,25-Б-Вз-00,37/2-У1 | шт. | 1 | [6 empty] | 3333 | Монтаж единицы Вытяжная крышная установка во взрывозащищенном исполнении (основная) в составе:- вентилятор крышный КВИН-С-2,25-Б-Вз-00,37/2-У1, - стакан монтажный утепленный со встроенным обратным клапаном МонСт-375/а-Укв-Вз КВИН-С-2,25-Б-Вз-00,37/2-У1 | шт. | 1 | TRUE | TRUE
3334 | Монтаж единицы Вытяжная крышная установка во взрывозащищенном исполнении (основная) в составе:- вентилятор крышный КВИН-С-2,25-Б-Вз-00,37/2-У1, - стакан монтажный утепленный со встроенным обратным клапаном МонСт-375/а-Укв-Вз КВИН-С-2,25-Б-Вз-00,37/2-У1 | шт. | 1 | [6 empty] | 3334 | Монтаж единицы Вытяжная крышная установка во взрывозащищенном исполнении (основная) в составе:- вентилятор крышный КВИН-С-2,25-Б-Вз-00,37/2-У1, - стакан монтажный утепленный со встроенным обратным клапаном МонСт-375/а-Укв-Вз КВИН-С-2,25-Б-Вз-00,37/2-У1 | шт. | 1 | TRUE | TRUE
3335 | Монтаж единицы Клапан противопожарный универсальный КПУ-1Н КПУ-1Н-О-В-200х200-2*ф-ЭПВ220-СН-КК-0-0-0-0-0 | шт. | 1 | [6 empty] | 3335 | Монтаж единицы Клапан противопожарный универсальный КПУ-1Н КПУ-1Н-О-В-200х200-2*ф-ЭПВ220-СН-КК-0-0-0-0-0 | шт. | 1 | TRUE | TRUE
3336 | Монтаж единицы Шумоглушитель пластинчатый прямоугольного сечения 400х200, L=1000 мм NK 40-20/10 | шт. | 1 | [6 empty] | 3336 | Монтаж единицы Шумоглушитель пластинчатый прямоугольного сечения 400х200, L=1000 мм NK 40-20/10 | шт. | 1 | TRUE | TRUE
3337 | Монтаж единицы Решётка вытяжна сотовая с регулятором расхода 200х250 РСР 200х250 | шт. | 2 | [6 empty] | 3337 | Монтаж единицы Решётка вытяжна сотовая с регулятором расхода 200х250 РСР 200х250 | шт. | 2 | TRUE | TRUE
3338 | Монтаж единицы Воздуховод прямоугольного сечения из тонколистовой оцинкованной стали 200x200, класса герметичности "В", с толщиной стенки b=0.8 ГОСТ 14918-2020 | м/м2 | 31,52/25,216 | [6 empty] | 3338 | Монтаж единицы Воздуховод прямоугольного сечения из тонколистовой оцинкованной стали 200x200, класса герметичности "В", с толщиной стенки b=0.8 ГОСТ 14918-2020 | м/м2 | 31,52/25,216 | TRUE | TRUE
3339 | Монтаж единицы Воздуховод прямоугольного сечения из тонколистовой оцинкованной стали 200x250, класса герметичности "В", с толщиной стенки b=0.8 ГОСТ 14918-2020 | м/м2 | 0,1/0,09 | [6 empty] | 3339 | Монтаж единицы Воздуховод прямоугольного сечения из тонколистовой оцинкованной стали 200x250, класса герметичности "В", с толщиной стенки b=0.8 ГОСТ 14918-2020 | м/м2 | 0,1/0,09 | TRUE | TRUE
3340 | Монтаж единицы Заглушка прямоугольная из тонколистовой оцинкованной стали 200x200, класс герметичности "В", b=0.8 ГОСТ 14918-2020 | шт./м2 | 2/0,112 | [6 empty] | 3340 | Монтаж единицы Заглушка прямоугольная из тонколистовой оцинкованной стали 200x200, класс герметичности "В", b=0.8 ГОСТ 14918-2020 | шт./м2 | 2/0,112 | TRUE | TRUE
3341 | Монтаж единицы Отвод прямоугольного воздуховода 45° 200x200-200x200, класса герметичности "В", с толщиной стенки, b=0.8 ГОСТ 14918-2020 | шт./м2 | 4/0,697 | [6 empty] | 3341 | Монтаж единицы Отвод прямоугольного воздуховода 45° 200x200-200x200, класса герметичности "В", с толщиной стенки, b=0.8 ГОСТ 14918-2020 | шт./м2 | 4/0,697 | TRUE | TRUE
3342 | Монтаж единицы Отвод прямоугольного воздуховода 90° 200x200-200x200, класса герметичности "В", с толщиной стенки, b=0.8 ГОСТ 14918-2020 | шт./м2 | 9/2,416 | [6 empty] | 3342 | Монтаж единицы Отвод прямоугольного воздуховода 90° 200x200-200x200, класса герметичности "В", с толщиной стенки, b=0.8 ГОСТ 14918-2020 | шт./м2 | 9/2,416 | TRUE | TRUE
3343 | Монтаж единицы Переход прямоугольного воздуховода из тонколистовой оцинкованной стали 300x300-200x200, класс герметичности "В", b=0.8 ГОСТ 14918-2020 | шт./м2 | 2/0,808 | [6 empty] | 3343 | Монтаж единицы Переход прямоугольного воздуховода из тонколистовой оцинкованной стали 300x300-200x200, класс герметичности "В", b=0.8 ГОСТ 14918-2020 | шт./м2 | 2/0,808 | TRUE | TRUE
3344 | Монтаж единицы Переход прямоугольного воздуховода из тонколистовой оцинкованной стали 400x200-200x200, класс герметичности "В", b=0.8 ГОСТ 14918-2020 | шт./м2 | 2/0,813 | [6 empty] | 3344 | Монтаж единицы Переход прямоугольного воздуховода из тонколистовой оцинкованной стали 400x200-200x200, класс герметичности "В", b=0.8 ГОСТ 14918-2020 | шт./м2 | 2/0,813 | TRUE | TRUE
3345 | Монтаж единицы Тройник прямоугольного воздуховода 200x200-200x200-200x200, класса герметичности "В", с толщиной стенки, b=0.8 ГОСТ 14918-2020 | шт./м2 | 1/0,28 | [6 empty] | 3345 | Монтаж единицы Тройник прямоугольного воздуховода 200x200-200x200-200x200, класса герметичности "В", с толщиной стенки, b=0.8 ГОСТ 14918-2020 | шт./м2 | 1/0,28 | TRUE | TRUE
3346 | Монтаж единицы Тройник прямоугольного воздуховода 250x200-200x200-200x200, класса герметичности "В", с толщиной стенки, b=0.8 ГОСТ 14918-2020 | шт./м2 | 2/0,62 | [6 empty] | 3346 | Монтаж единицы Тройник прямоугольного воздуховода 250x200-200x200-200x200, класса герметичности "В", с толщиной стенки, b=0.8 ГОСТ 14918-2020 | шт./м2 | 2/0,62 | TRUE | TRUE
3347 | Монтаж единицы Тройник прямоугольного воздуховода из тонколистовой оцинкованной стали 200x200, класс герметичности "В", b=0.8 ГОСТ 14918-2020 | шт./м2 | 1/0,28 | [6 empty] | 3347 | Монтаж единицы Тройник прямоугольного воздуховода из тонколистовой оцинкованной стали 200x200, класс герметичности "В", b=0.8 ГОСТ 14918-2020 | шт./м2 | 1/0,28 | TRUE | TRUE
3348 | Монтаж единицы Изоляция из минеральной ваты с покрытием из алюминиевой фольги без армирования, EI90, b=40 мм ISOTEC Wired Mat 80-AL2 | м²/м3 | 41,54/1,6616 | [6 empty] | 3348 | Монтаж единицы Изоляция из минеральной ваты с покрытием из алюминиевой фольги без армирования, EI90, b=40 мм ISOTEC Wired Mat 80-AL2 | м²/м3 | 41,54/1,6616 | TRUE | TRUE
3349 | В7 | [8 empty] | 3349 | В7 |  |  | TRUE | TRUE
3350 | Монтаж единицы Вытяжная канальная установка подвесная в составе:- клапан обратный KON 160,- вентилятор KVR 160/1,- шумоглушитель KNK 160/6- хомут соединительный HTK 160 (2 шт.),- кронштейн крепления вентилятора KKV 160 KVR 160/1 | шт. | 1 | [6 empty] | 3350 | Монтаж единицы Вытяжная канальная установка подвесная в составе:- клапан обратный KON 160,- вентилятор KVR 160/1,- шумоглушитель KNK 160/6- хомут соединительный HTK 160 (2 шт.),- кронштейн крепления вентилятора KKV 160 KVR 160/1 | шт. | 1 | TRUE | TRUE
3351 | Монтаж единицы Клапан воздушный круглого сечения ø100 КВК 100М | шт. | 3 | [6 empty] | 3351 | Монтаж единицы Клапан воздушный круглого сечения ø100 КВК 100М | шт. | 3 | TRUE | TRUE
3352 | Монтаж единицы Клапан противопожарный универсальный КПУ-1Н КПУ-1Н-О-В-250х250-2*ф-ЭПВ220-СН-КК-0-0-0-0-0 | шт. | 1 | [6 empty] | 3352 | Монтаж единицы Клапан противопожарный универсальный КПУ-1Н КПУ-1Н-О-В-250х250-2*ф-ЭПВ220-СН-КК-0-0-0-0-0 | шт. | 1 | TRUE | TRUE
3353 | Монтаж единицы Клапан противопожарный универсальный КПУ-1Н КПУ-1Н-О-Н-100-0*ф-MV220-СН-КК-0-0-0-0-0 | шт. | 1 | [6 empty] | 3353 | Монтаж единицы Клапан противопожарный универсальный КПУ-1Н КПУ-1Н-О-Н-100-0*ф-MV220-СН-КК-0-0-0-0-0 | шт. | 1 | TRUE | TRUE
3354 | Монтаж единицы Диффузор универсальный круглый ø100 ДПУ-М 100 | шт. | 3 | [6 empty] | 3354 | Монтаж единицы Диффузор универсальный круглый ø100 ДПУ-М 100 | шт. | 3 | TRUE | TRUE
3355 | Монтаж единицы Наружная решётка АРН 250х250 | шт. | 1 | [6 empty] | 3355 | Монтаж единицы Наружная решётка АРН 250х250 | шт. | 1 | TRUE | TRUE
3356 | Монтаж единицы Воздуховод круглого сечения из тонколистовой оцинкованной стали ø100, класса герметичности "В", с толщиной стенки b=0.8 ГОСТ 14918-2020 | м/м2 | 4,27/1,34 | [6 empty] | 3356 | Монтаж единицы Воздуховод круглого сечения из тонколистовой оцинкованной стали ø100, класса герметичности "В", с толщиной стенки b=0.8 ГОСТ 14918-2020 | м/м2 | 4,27/1,34 | TRUE | TRUE
3357 | Монтаж единицы Воздуховод круглого сечения из тонколистовой оцинкованной стали ø125, класса герметичности "В", с толщиной стенки b=0.8 ГОСТ 14918-2020 | м/м2 | 0,73/0,29 | [6 empty] | 3357 | Монтаж единицы Воздуховод круглого сечения из тонколистовой оцинкованной стали ø125, класса герметичности "В", с толщиной стенки b=0.8 ГОСТ 14918-2020 | м/м2 | 0,73/0,29 | TRUE | TRUE
3358 | Монтаж единицы Воздуховод круглого сечения из тонколистовой оцинкованной стали ø160, класса герметичности "В", с толщиной стенки b=0.8 ГОСТ 14918-2020 | м/м2 | 13,13/6,6 | [6 empty] | 3358 | Монтаж единицы Воздуховод круглого сечения из тонколистовой оцинкованной стали ø160, класса герметичности "В", с толщиной стенки b=0.8 ГОСТ 14918-2020 | м/м2 | 13,13/6,6 | TRUE | TRUE
3359 | Монтаж единицы Воздуховод прямоугольного сечения из тонколистовой оцинкованной стали 250x250, класса герметичности "В", с толщиной стенки b=0.8 ГОСТ 14918-2020 | м/м2 | 1,06/1,06 | [6 empty] | 3359 | Монтаж единицы Воздуховод прямоугольного сечения из тонколистовой оцинкованной стали 250x250, класса герметичности "В", с толщиной стенки b=0.8 ГОСТ 14918-2020 | м/м2 | 1,06/1,06 | TRUE | TRUE
3360 | Монтаж единицы Отвод круглого воздуховода 30° ø160-ø160, класса герметичности "В", с толщиной стенки, b=0.8 ГОСТ 14918-2020 | шт./м2 | 2/0,185 | [6 empty] | 3360 | Монтаж единицы Отвод круглого воздуховода 30° ø160-ø160, класса герметичности "В", с толщиной стенки, b=0.8 ГОСТ 14918-2020 | шт./м2 | 2/0,185 | TRUE | TRUE
3361 | Монтаж единицы Отвод круглого воздуховода 90° ø100-ø100, класса герметичности "В", с толщиной стенки, b=0.8 ГОСТ 14918-2020 | шт./м2 | 5/0,404 | [6 empty] | 3361 | Монтаж единицы Отвод круглого воздуховода 90° ø100-ø100, класса герметичности "В", с толщиной стенки, b=0.8 ГОСТ 14918-2020 | шт./м2 | 5/0,404 | TRUE | TRUE
3362 | Монтаж единицы Отвод круглого воздуховода 90° ø125-ø125, класса герметичности "В", с толщиной стенки, b=0.8 ГОСТ 14918-2020 | шт./м2 | 1/0,116 | [6 empty] | 3362 | Монтаж единицы Отвод круглого воздуховода 90° ø125-ø125, класса герметичности "В", с толщиной стенки, b=0.8 ГОСТ 14918-2020 | шт./м2 | 1/0,116 | TRUE | TRUE
3363 | Монтаж единицы Отвод круглого воздуховода 90° ø160-ø160, класса герметичности "В", с толщиной стенки, b=0.8 ГОСТ 14918-2020 | шт./м2 | 1/0,177 | [6 empty] | 3363 | Монтаж единицы Отвод круглого воздуховода 90° ø160-ø160, класса герметичности "В", с толщиной стенки, b=0.8 ГОСТ 14918-2020 | шт./м2 | 1/0,177 | TRUE | TRUE
3364 | Монтаж единицы Отвод прямоугольного воздуховода 90° 250x250-250x250, класса герметичности "В", с толщиной стенки, b=0.8 ГОСТ 14918-2020 | шт./м2 | 1/0,375 | [6 empty] | 3364 | Монтаж единицы Отвод прямоугольного воздуховода 90° 250x250-250x250, класса герметичности "В", с толщиной стенки, b=0.8 ГОСТ 14918-2020 | шт./м2 | 1/0,375 | TRUE | TRUE
3365 | Монтаж единицы Переход круглого сечения ø125-ø100, класса герметичности "В", с толщиной стенки b=0.8 ГОСТ 14918-2020 | шт./м2 | 1/0,141 | [6 empty] | 3365 | Монтаж единицы Переход круглого сечения ø125-ø100, класса герметичности "В", с толщиной стенки b=0.8 ГОСТ 14918-2020 | шт./м2 | 1/0,141 | TRUE | TRUE
3366 | Монтаж единицы Переход круглого сечения ø160-ø125, класса герметичности "В", с толщиной стенки b=0.8 ГОСТ 14918-2020 | шт./м2 | 1/0,179 | [6 empty] | 3366 | Монтаж единицы Переход круглого сечения ø160-ø125, класса герметичности "В", с толщиной стенки b=0.8 ГОСТ 14918-2020 | шт./м2 | 1/0,179 | TRUE | TRUE
3367 | Монтаж единицы Переход с круглого на прямоугольное сечение 250x250-ø160, класса герметичности "В", с толщиной стенки b=0.8 ГОСТ 14918-2020 | шт./м2 | 1/0,301 | [6 empty] | 3367 | Монтаж единицы Переход с круглого на прямоугольное сечение 250x250-ø160, класса герметичности "В", с толщиной стенки b=0.8 ГОСТ 14918-2020 | шт./м2 | 1/0,301 | TRUE | TRUE
3368 | Монтаж единицы Тройник круглого воздуховода ø100-ø100-ø100, класса герметичности "В", с толщиной стенки, b=0.8 ГОСТ 14918-2020 | шт./м2 | 1/0,121 | [6 empty] | 3368 | Монтаж единицы Тройник круглого воздуховода ø100-ø100-ø100, класса герметичности "В", с толщиной стенки, b=0.8 ГОСТ 14918-2020 | шт./м2 | 1/0,121 | TRUE | TRUE
3369 | Монтаж единицы Тройник круглого воздуховода ø125-ø125-ø100, класса герметичности "В", с толщиной стенки, b=0.8 ГОСТ 14918-2020 | шт./м2 | 1/0,144 | [6 empty] | 3369 | Монтаж единицы Тройник круглого воздуховода ø125-ø125-ø100, класса герметичности "В", с толщиной стенки, b=0.8 ГОСТ 14918-2020 | шт./м2 | 1/0,144 | TRUE | TRUE
3370 | Монтаж единицы Изоляция из минеральной ваты с покрытием из алюминиевой фольги без армирования, EI150, b=60 мм ISOTEC Wired Mat 80-AL2 | м²/м2 | 15,22/0,9132 | [6 empty] | 3370 | Монтаж единицы Изоляция из минеральной ваты с покрытием из алюминиевой фольги без армирования, EI150, b=60 мм ISOTEC Wired Mat 80-AL2 | м²/м2 | 15,22/0,9132 | TRUE | TRUE
3371 | В8 | [8 empty] | 3371 | В8 |  |  | TRUE | TRUE
3372 | Монтаж единицы Вытяжная радиальная установка во взрывозащищенном исполнении (основная) в составе:- клапан обратный RVK 1120-EX.B,- вентилятор VTR-112А-22х10-EX.B-R0-У2,- вставка гибкая VGKR-1120-EX,- вставка гибкая VGPR-1120-EX,- комплект резинометаллических виброопор RVI-8 VTR-112А-22х10-EX.B-R0-У2 | шт. | 1 | [6 empty] | 3372 | Монтаж единицы Вытяжная радиальная установка во взрывозащищенном исполнении (основная) в составе:- клапан обратный RVK 1120-EX.B,- вентилятор VTR-112А-22х10-EX.B-R0-У2,- вставка гибкая VGKR-1120-EX,- вставка гибкая VGPR-1120-EX,- комплект резинометаллических виброопор RVI-8 VTR-112А-22х10-EX.B-R0-У2 | шт. | 1 | TRUE | TRUE
3373 | Монтаж единицы Вытяжная радиальная установка во взрывозащищенном исполнении (основная) в составе:- клапан обратный RVK 1120-EX.B,- вентилятор VTR-112А-22х10-EX.B-R0-У2,- вставка гибкая VGKR-1120-EX,- вставка гибкая VGPR-1120-EX,- комплект резинометаллических виброопор RVI-8 VTR-112А-22х10-EX.B-R0-У2 | шт. | 1 | [6 empty] | 3373 | Монтаж единицы Вытяжная радиальная установка во взрывозащищенном исполнении (основная) в составе:- клапан обратный RVK 1120-EX.B,- вентилятор VTR-112А-22х10-EX.B-R0-У2,- вставка гибкая VGKR-1120-EX,- вставка гибкая VGPR-1120-EX,- комплект резинометаллических виброопор RVI-8 VTR-112А-22х10-EX.B-R0-У2 | шт. | 1 | TRUE | TRUE
3374 | Монтаж единицы Клапан воздушный прямоугольного сечения 300х200 АВК 300х200К8 | шт. | 1 | [6 empty] | 3374 | Монтаж единицы Клапан воздушный прямоугольного сечения 300х200 АВК 300х200К8 | шт. | 1 | TRUE | TRUE
3375 | Монтаж единицы Клапан воздушный прямоугольного сечения 400х400 АВК 400х400К8 | шт. | 10 | [6 empty] | 3375 | Монтаж единицы Клапан воздушный прямоугольного сечения 400х400 АВК 400х400К8 | шт. | 10 | TRUE | TRUE
3376 | Монтаж единицы Клапан воздушный прямоугольного сечения 600х400 АВК 600х400К8 | шт. | 10 | [6 empty] | 3376 | Монтаж единицы Клапан воздушный прямоугольного сечения 600х400 АВК 600х400К8 | шт. | 10 | TRUE | TRUE
3377 | Монтаж единицы Клапан противопожарный универсальный КПУ-1Н КПУ-1Н-О-В-1200х1200-2*ф-ЭПВ220-СН-КК-0-0-0-0-0 | шт. | 1 | [6 empty] | 3377 | Монтаж единицы Клапан противопожарный универсальный КПУ-1Н КПУ-1Н-О-В-1200х1200-2*ф-ЭПВ220-СН-КК-0-0-0-0-0 | шт. | 1 | TRUE | TRUE
3378 | Монтаж единицы Шумоглушитель пластинчатый прямоугольного сечения 1200х1200, L=1000 мм ГП 1200х1200-1000 | шт. | 1 | [6 empty] | 3378 | Монтаж единицы Шумоглушитель пластинчатый прямоугольного сечения 1200х1200, L=1000 мм ГП 1200х1200-1000 | шт. | 1 | TRUE | TRUE
3379 | Монтаж единицы Зонт вентиляционный крышный круглый ø1000 ЗК.00.000-09 | шт. | 2 | [6 empty] | 3379 | Монтаж единицы Зонт вентиляционный крышный круглый ø1000 ЗК.00.000-09 | шт. | 2 | TRUE | TRUE
3380 | Монтаж единицы Решётка вытяжная сотовая 300х200 РСН 300х200 | шт. | 1 | [6 empty] | 3380 | Монтаж единицы Решётка вытяжная сотовая 300х200 РСН 300х200 | шт. | 1 | TRUE | TRUE
3381 | Монтаж единицы Решётка вытяжная сотовая 400х600 РСН 400х600 | шт. | 10 | [6 empty] | 3381 | Монтаж единицы Решётка вытяжная сотовая 400х600 РСН 400х600 | шт. | 10 | TRUE | TRUE
3382 | Монтаж единицы Решётка вытяжная сотовая 600х400 РСН 600х400 | шт. | 10 | [6 empty] | 3382 | Монтаж единицы Решётка вытяжная сотовая 600х400 РСН 600х400 | шт. | 10 | TRUE | TRUE
3383 | Монтаж единицы Воздуховод круглого сечения из тонколистовой оцинкованной стали ø1000, класса герметичности "В", с толщиной стенки b=1.0 ГОСТ 14918-2020 | м/м2 | 8,96/28,15 | [6 empty] | 3383 | Монтаж единицы Воздуховод круглого сечения из тонколистовой оцинкованной стали ø1000, класса герметичности "В", с толщиной стенки b=1.0 ГОСТ 14918-2020 | м/м2 | 8,96/28,15 | TRUE | TRUE
3384 | Монтаж единицы Воздуховод круглого сечения из тонколистовой оцинкованной стали ø1120, класса герметичности "В", с толщиной стенки b=1.0 ГОСТ 14918-2020 | м/м2 | 2/7,04 | [6 empty] | 3384 | Монтаж единицы Воздуховод круглого сечения из тонколистовой оцинкованной стали ø1120, класса герметичности "В", с толщиной стенки b=1.0 ГОСТ 14918-2020 | м/м2 | 2/7,04 | TRUE | TRUE
3385 | Монтаж единицы Воздуховод прямоугольного сечения из тонколистовой оцинкованной стали 300x200, класса герметичности "В", с толщиной стенки b=0.8 ГОСТ 14918-2020 | м/м2 | 0,58/0,58 | [6 empty] | 3385 | Монтаж единицы Воздуховод прямоугольного сечения из тонколистовой оцинкованной стали 300x200, класса герметичности "В", с толщиной стенки b=0.8 ГОСТ 14918-2020 | м/м2 | 0,58/0,58 | TRUE | TRUE
3386 | Монтаж единицы Воздуховод прямоугольного сечения из тонколистовой оцинкованной стали 400x400, класса герметичности "В", с толщиной стенки b=0.8 ГОСТ 14918-2020 | м/м2 | 37,05/59,28 | [6 empty] | 3386 | Монтаж единицы Воздуховод прямоугольного сечения из тонколистовой оцинкованной стали 400x400, класса герметичности "В", с толщиной стенки b=0.8 ГОСТ 14918-2020 | м/м2 | 37,05/59,28 | TRUE | TRUE
3387 | Монтаж единицы Воздуховод прямоугольного сечения из тонколистовой оцинкованной стали 400x600, класса герметичности "В", с толщиной стенки b=0.8 ГОСТ 14918-2020 | м/м2 | 3,5/7 | [6 empty] | 3387 | Монтаж единицы Воздуховод прямоугольного сечения из тонколистовой оцинкованной стали 400x600, класса герметичности "В", с толщиной стенки b=0.8 ГОСТ 14918-2020 | м/м2 | 3,5/7 | TRUE | TRUE
3388 | Монтаж единицы Воздуховод прямоугольного сечения из тонколистовой оцинкованной стали 600x400, класса герметичности "В", с толщиной стенки b=0.8 ГОСТ 14918-2020 | м/м2 | 12,38/24,76 | [6 empty] | 3388 | Монтаж единицы Воздуховод прямоугольного сечения из тонколистовой оцинкованной стали 600x400, класса герметичности "В", с толщиной стенки b=0.8 ГОСТ 14918-2020 | м/м2 | 12,38/24,76 | TRUE | TRUE
3389 | Монтаж единицы Воздуховод прямоугольного сечения из тонколистовой оцинкованной стали 600x500, класса герметичности "В", с толщиной стенки b=0.8 ГОСТ 14918-2020 | м/м2 | 9,2/20,24 | [6 empty] | 3389 | Монтаж единицы Воздуховод прямоугольного сечения из тонколистовой оцинкованной стали 600x500, класса герметичности "В", с толщиной стенки b=0.8 ГОСТ 14918-2020 | м/м2 | 9,2/20,24 | TRUE | TRUE
3390 | Монтаж единицы Воздуховод прямоугольного сечения из тонколистовой оцинкованной стали 600x600, класса герметичности "В", с толщиной стенки b=0.8 ГОСТ 14918-2020 | м/м2 | 9,2/22,08 | [6 empty] | 3390 | Монтаж единицы Воздуховод прямоугольного сечения из тонколистовой оцинкованной стали 600x600, класса герметичности "В", с толщиной стенки b=0.8 ГОСТ 14918-2020 | м/м2 | 9,2/22,08 | TRUE | TRUE
3391 | Монтаж единицы Воздуховод прямоугольного сечения из тонколистовой оцинкованной стали 600x700, класса герметичности "В", с толщиной стенки b=0.8 ГОСТ 14918-2020 | м/м2 | 14,2/36,92 | [6 empty] | 3391 | Монтаж единицы Воздуховод прямоугольного сечения из тонколистовой оцинкованной стали 600x700, класса герметичности "В", с толщиной стенки b=0.8 ГОСТ 14918-2020 | м/м2 | 14,2/36,92 | TRUE | TRUE
3392 | Монтаж единицы Воздуховод прямоугольного сечения из тонколистовой оцинкованной стали 600x800, класса герметичности "В", с толщиной стенки b=0.8 ГОСТ 14918-2020 | м/м2 | 9,5/26,6 | [6 empty] | 3392 | Монтаж единицы Воздуховод прямоугольного сечения из тонколистовой оцинкованной стали 600x800, класса герметичности "В", с толщиной стенки b=0.8 ГОСТ 14918-2020 | м/м2 | 9,5/26,6 | TRUE | TRUE
3393 | Монтаж единицы Воздуховод прямоугольного сечения из тонколистовой оцинкованной стали 600x900, класса герметичности "В", с толщиной стенки b=0.8 ГОСТ 14918-2020 | м/м2 | 14,8/44,4 | [6 empty] | 3393 | Монтаж единицы Воздуховод прямоугольного сечения из тонколистовой оцинкованной стали 600x900, класса герметичности "В", с толщиной стенки b=0.8 ГОСТ 14918-2020 | м/м2 | 14,8/44,4 | TRUE | TRUE
3394 | Монтаж единицы Воздуховод прямоугольного сечения из тонколистовой оцинкованной стали 600x1000, класса герметичности "В", с толщиной стенки b=0.8 ГОСТ 14918-2020 | м/м2 | 16,2/51,84 | [6 empty] | 3394 | Монтаж единицы Воздуховод прямоугольного сечения из тонколистовой оцинкованной стали 600x1000, класса герметичности "В", с толщиной стенки b=0.8 ГОСТ 14918-2020 | м/м2 | 16,2/51,84 | TRUE | TRUE
3395 | Монтаж единицы Воздуховод прямоугольного сечения из тонколистовой оцинкованной стали 600x1100, класса герметичности "В", с толщиной стенки b=0.8 ГОСТ 14918-2020 | м/м2 | 10,2/34,68 | [6 empty] | 3395 | Монтаж единицы Воздуховод прямоугольного сечения из тонколистовой оцинкованной стали 600x1100, класса герметичности "В", с толщиной стенки b=0.8 ГОСТ 14918-2020 | м/м2 | 10,2/34,68 | TRUE | TRUE
3396 | Монтаж единицы Воздуховод прямоугольного сечения из тонколистовой оцинкованной стали 600x1200, класса герметичности "В", с толщиной стенки b=0.8 ГОСТ 14918-2020 | м/м2 | 11,98/43,128 | [6 empty] | 3396 | Монтаж единицы Воздуховод прямоугольного сечения из тонколистовой оцинкованной стали 600x1200, класса герметичности "В", с толщиной стенки b=0.8 ГОСТ 14918-2020 | м/м2 | 11,98/43,128 | TRUE | TRUE
3397 | Монтаж единицы Воздуховод прямоугольного сечения из тонколистовой оцинкованной стали 900x600, класса герметичности "В", с толщиной стенки b=0.8 ГОСТ 14918-2020 | м/м2 | 35,75/107,25 | [6 empty] | 3397 | Монтаж единицы Воздуховод прямоугольного сечения из тонколистовой оцинкованной стали 900x600, класса герметичности "В", с толщиной стенки b=0.8 ГОСТ 14918-2020 | м/м2 | 35,75/107,25 | TRUE | TRUE
3398 | Монтаж единицы Воздуховод прямоугольного сечения из тонколистовой оцинкованной стали 1200x600, класса герметичности "В", с толщиной стенки b=0.8 ГОСТ 14918-2020 | м/м2 | 5,39/19,404 | [6 empty] | 3398 | Монтаж единицы Воздуховод прямоугольного сечения из тонколистовой оцинкованной стали 1200x600, класса герметичности "В", с толщиной стенки b=0.8 ГОСТ 14918-2020 | м/м2 | 5,39/19,404 | TRUE | TRUE
3399 | Монтаж единицы Воздуховод прямоугольного сечения из тонколистовой оцинкованной стали 1200x1200, класса герметичности "В", с толщиной стенки b=0.8 ГОСТ 14918-2020 | м/м2 | 6,06/29,088 | [6 empty] | 3399 | Монтаж единицы Воздуховод прямоугольного сечения из тонколистовой оцинкованной стали 1200x1200, класса герметичности "В", с толщиной стенки b=0.8 ГОСТ 14918-2020 | м/м2 | 6,06/29,088 | TRUE | TRUE
3400 | Монтаж единицы Врезка круглая из тонколистовой оцинкованной стали ø1120, класс герметичности "В", b=1.0 ГОСТ 14918-2020 | шт./м2 | 2/2,929 | [6 empty] | 3400 | Монтаж единицы Врезка круглая из тонколистовой оцинкованной стали ø1120, класс герметичности "В", b=1.0 ГОСТ 14918-2020 | шт./м2 | 2/2,929 | TRUE | TRUE
3401 | Монтаж единицы Врезка прямоугольная из тонколистовой оцинкованной стали 200x300-200x300, класса герметичности "В", b=0.8 ГОСТ 14918-2020 | шт./м2 | 1/0,309 | [6 empty] | 3401 | Монтаж единицы Врезка прямоугольная из тонколистовой оцинкованной стали 200x300-200x300, класса герметичности "В", b=0.8 ГОСТ 14918-2020 | шт./м2 | 1/0,309 | TRUE | TRUE
3402 | Монтаж единицы Заглушка прямоугольная из тонколистовой оцинкованной стали 400x400, класс герметичности "В", b=0.8 ГОСТ 14918-2020 | шт./м2 | 10/1,92 | [6 empty] | 3402 | Монтаж единицы Заглушка прямоугольная из тонколистовой оцинкованной стали 400x400, класс герметичности "В", b=0.8 ГОСТ 14918-2020 | шт./м2 | 10/1,92 | TRUE | TRUE
3403 | Монтаж единицы Заглушка прямоугольная из тонколистовой оцинкованной стали 600x400, класс герметичности "В", b=0.8 ГОСТ 14918-2020 | шт./м2 | 2/0,56 | [6 empty] | 3403 | Монтаж единицы Заглушка прямоугольная из тонколистовой оцинкованной стали 600x400, класс герметичности "В", b=0.8 ГОСТ 14918-2020 | шт./м2 | 2/0,56 | TRUE | TRUE
3404 | Монтаж единицы Заглушка прямоугольная из тонколистовой оцинкованной стали 1200x1200, класс герметичности "В", b=0.8 ГОСТ 14918-2020 | шт./м2 | 2/3,072 | [6 empty] | 3404 | Монтаж единицы Заглушка прямоугольная из тонколистовой оцинкованной стали 1200x1200, класс герметичности "В", b=0.8 ГОСТ 14918-2020 | шт./м2 | 2/3,072 | TRUE | TRUE
3405 | Монтаж единицы Отвод прямоугольного воздуховода 45° 600x900-600x900, класса герметичности "В", с толщиной стенки, b=0.8 ГОСТ 14918-2020 | шт./м2 | 4/4,499 | [6 empty] | 3405 | Монтаж единицы Отвод прямоугольного воздуховода 45° 600x900-600x900, класса герметичности "В", с толщиной стенки, b=0.8 ГОСТ 14918-2020 | шт./м2 | 4/4,499 | TRUE | TRUE
3406 | Монтаж единицы Отвод прямоугольного воздуховода 45° 600x1200-600x1200, класса герметичности "В", с толщиной стенки, b=0.8 ГОСТ 14918-2020 | шт./м2 | 2/2,699 | [6 empty] | 3406 | Монтаж единицы Отвод прямоугольного воздуховода 45° 600x1200-600x1200, класса герметичности "В", с толщиной стенки, b=0.8 ГОСТ 14918-2020 | шт./м2 | 2/2,699 | TRUE | TRUE
3407 | Монтаж единицы Отвод прямоугольного воздуховода 89° 400x400-400x400, класса герметичности "В", с толщиной стенки, b=0.8 ГОСТ 14918-2020 | шт./м2 | 1/0,788 | [6 empty] | 3407 | Монтаж единицы Отвод прямоугольного воздуховода 89° 400x400-400x400, класса герметичности "В", с толщиной стенки, b=0.8 ГОСТ 14918-2020 | шт./м2 | 1/0,788 | TRUE | TRUE
3408 | Монтаж единицы Отвод прямоугольного воздуховода 89° 1200x1200-1200x1200, класса герметичности "В", с толщиной стенки, b=0.8 ГОСТ 14918-2020 | шт./м2 | 1/5,381 | [6 empty] | 3408 | Монтаж единицы Отвод прямоугольного воздуховода 89° 1200x1200-1200x1200, класса герметичности "В", с толщиной стенки, b=0.8 ГОСТ 14918-2020 | шт./м2 | 1/5,381 | TRUE | TRUE
3409 | Монтаж единицы Отвод прямоугольного воздуховода 90° 400x400-400x400, класса герметичности "В", с толщиной стенки, b=0.8 ГОСТ 14918-2020 | шт./м2 | 10/7,883 | [6 empty] | 3409 | Монтаж единицы Отвод прямоугольного воздуховода 90° 400x400-400x400, класса герметичности "В", с толщиной стенки, b=0.8 ГОСТ 14918-2020 | шт./м2 | 10/7,883 | TRUE | TRUE
3410 | Монтаж единицы Отвод прямоугольного воздуховода 90° 600x900-600x900, класса герметичности "В", с толщиной стенки, b=0.8 ГОСТ 14918-2020 | шт./м2 | 2/3,899 | [6 empty] | 3410 | Монтаж единицы Отвод прямоугольного воздуховода 90° 600x900-600x900, класса герметичности "В", с толщиной стенки, b=0.8 ГОСТ 14918-2020 | шт./м2 | 2/3,899 | TRUE | TRUE
3411 | Монтаж единицы Отвод прямоугольного воздуховода 90° 600x1200-600x1200, класса герметичности "В", с толщиной стенки, b=0.8 ГОСТ 14918-2020 | шт./м2 | 2/4,678 | [6 empty] | 3411 | Монтаж единицы Отвод прямоугольного воздуховода 90° 600x1200-600x1200, класса герметичности "В", с толщиной стенки, b=0.8 ГОСТ 14918-2020 | шт./м2 | 2/4,678 | TRUE | TRUE
3412 | Монтаж единицы Отвод прямоугольного воздуховода 90° 900x600-900x600, класса герметичности "В", с толщиной стенки, b=0.8 ГОСТ 14918-2020 | шт./м2 | 2/5,312 | [6 empty] | 3412 | Монтаж единицы Отвод прямоугольного воздуховода 90° 900x600-900x600, класса герметичности "В", с толщиной стенки, b=0.8 ГОСТ 14918-2020 | шт./м2 | 2/5,312 | TRUE | TRUE
3413 | Монтаж единицы Отвод прямоугольного воздуховода 90° 1200x600-1200x600, класса герметичности "В", с толщиной стенки, b=0.8 ГОСТ 14918-2020 | шт./м2 | 1/4,036 | [6 empty] | 3413 | Монтаж единицы Отвод прямоугольного воздуховода 90° 1200x600-1200x600, класса герметичности "В", с толщиной стенки, b=0.8 ГОСТ 14918-2020 | шт./м2 | 1/4,036 | TRUE | TRUE
3414 | Монтаж единицы Отвод прямоугольного воздуховода 90° 1200x1200-1200x1200, класса герметичности "В", с толщиной стенки, b=0.8 ГОСТ 14918-2020 | шт./м2 | 1/5,381 | [6 empty] | 3414 | Монтаж единицы Отвод прямоугольного воздуховода 90° 1200x1200-1200x1200, класса герметичности "В", с толщиной стенки, b=0.8 ГОСТ 14918-2020 | шт./м2 | 1/5,381 | TRUE | TRUE
3415 | Монтаж единицы Переход прямоугольного сечения 600x500-600x400, класса герметичности "В", с толщиной стенки b=0.8 ГОСТ 14918-2020 | шт./м2 | 2/1,76 | [6 empty] | 3415 | Монтаж единицы Переход прямоугольного сечения 600x500-600x400, класса герметичности "В", с толщиной стенки b=0.8 ГОСТ 14918-2020 | шт./м2 | 2/1,76 | TRUE | TRUE
3416 | Монтаж единицы Переход прямоугольного сечения 600x600-600x500, класса герметичности "В", с толщиной стенки b=0.8 ГОСТ 14918-2020 | шт./м2 | 2/1,85 | [6 empty] | 3416 | Монтаж единицы Переход прямоугольного сечения 600x600-600x500, класса герметичности "В", с толщиной стенки b=0.8 ГОСТ 14918-2020 | шт./м2 | 2/1,85 | TRUE | TRUE
3417 | Монтаж единицы Переход прямоугольного сечения 600x700-600x600, класса герметичности "В", с толщиной стенки b=0.8 ГОСТ 14918-2020 | шт./м2 | 2/2,01 | [6 empty] | 3417 | Монтаж единицы Переход прямоугольного сечения 600x700-600x600, класса герметичности "В", с толщиной стенки b=0.8 ГОСТ 14918-2020 | шт./м2 | 2/2,01 | TRUE | TRUE
3418 | Монтаж единицы Переход прямоугольного сечения 600x800-600x700, класса герметичности "В", с толщиной стенки b=0.8 ГОСТ 14918-2020 | шт./м2 | 2/2,17 | [6 empty] | 3418 | Монтаж единицы Переход прямоугольного сечения 600x800-600x700, класса герметичности "В", с толщиной стенки b=0.8 ГОСТ 14918-2020 | шт./м2 | 2/2,17 | TRUE | TRUE
3419 | Монтаж единицы Переход прямоугольного сечения 600x900-600x800, класса герметичности "В", с толщиной стенки b=0.8 ГОСТ 14918-2020 | шт./м2 | 2/2,33 | [6 empty] | 3419 | Монтаж единицы Переход прямоугольного сечения 600x900-600x800, класса герметичности "В", с толщиной стенки b=0.8 ГОСТ 14918-2020 | шт./м2 | 2/2,33 | TRUE | TRUE
3420 | Монтаж единицы Переход прямоугольного сечения 600x1000-600x900, класса герметичности "В", с толщиной стенки b=0.8 ГОСТ 14918-2020 | шт./м2 | 2/2,49 | [6 empty] | 3420 | Монтаж единицы Переход прямоугольного сечения 600x1000-600x900, класса герметичности "В", с толщиной стенки b=0.8 ГОСТ 14918-2020 | шт./м2 | 2/2,49 | TRUE | TRUE
3421 | Монтаж единицы Переход прямоугольного сечения 600x1100-600x1000, класса герметичности "В", с толщиной стенки b=0.8 ГОСТ 14918-2020 | шт./м2 | 2/2,65 | [6 empty] | 3421 | Монтаж единицы Переход прямоугольного сечения 600x1100-600x1000, класса герметичности "В", с толщиной стенки b=0.8 ГОСТ 14918-2020 | шт./м2 | 2/2,65 | TRUE | TRUE
3422 | Монтаж единицы Переход прямоугольного сечения 600x1200-600x1100, класса герметичности "В", с толщиной стенки b=0.8 ГОСТ 14918-2020 | шт./м2 | 2/2,81 | [6 empty] | 3422 | Монтаж единицы Переход прямоугольного сечения 600x1200-600x1100, класса герметичности "В", с толщиной стенки b=0.8 ГОСТ 14918-2020 | шт./м2 | 2/2,81 | TRUE | TRUE
3423 | Монтаж единицы Переход прямоугольного сечения 900x600-600x900, класса герметичности "В", с толщиной стенки b=0.8 ГОСТ 14918-2020 | шт./м2 | 2/2,612 | [6 empty] | 3423 | Монтаж единицы Переход прямоугольного сечения 900x600-600x900, класса герметичности "В", с толщиной стенки b=0.8 ГОСТ 14918-2020 | шт./м2 | 2/2,612 | TRUE | TRUE
3424 | Монтаж единицы Переход прямоугольного сечения 1200x600-600x1200, класса герметичности "В", с толщиной стенки b=0.8 ГОСТ 14918-2020 | шт./м2 | 1/1,887 | [6 empty] | 3424 | Монтаж единицы Переход прямоугольного сечения 1200x600-600x1200, класса герметичности "В", с толщиной стенки b=0.8 ГОСТ 14918-2020 | шт./м2 | 1/1,887 | TRUE | TRUE
3425 | Монтаж единицы Переход прямоугольного сечения 1200x1200-1200x600, класса герметичности "В", с толщиной стенки b=0.8 ГОСТ 14918-2020 | шт./м2 | 2/3,956 | [6 empty] | 3425 | Монтаж единицы Переход прямоугольного сечения 1200x1200-1200x600, класса герметичности "В", с толщиной стенки b=0.8 ГОСТ 14918-2020 | шт./м2 | 2/3,956 | TRUE | TRUE
3426 | Монтаж единицы Переход с круглого на прямоугольное сечение 720x1395-ø1000, класса герметичности "В", с толщиной стенки b=1.0 ГОСТ 14918-2020 | шт./м2 | 1/1,268 | [6 empty] | 3426 | Монтаж единицы Переход с круглого на прямоугольное сечение 720x1395-ø1000, класса герметичности "В", с толщиной стенки b=1.0 ГОСТ 14918-2020 | шт./м2 | 1/1,268 | TRUE | TRUE
3427 | Монтаж единицы Переход с круглого на прямоугольное сечение 1395x720-ø1000, класса герметичности "В", с толщиной стенки b=1.0 ГОСТ 14918-2020 | шт./м2 | 1/1,268 | [6 empty] | 3427 | Монтаж единицы Переход с круглого на прямоугольное сечение 1395x720-ø1000, класса герметичности "В", с толщиной стенки b=1.0 ГОСТ 14918-2020 | шт./м2 | 1/1,268 | TRUE | TRUE
3428 | Монтаж единицы Тройник прямоугольного воздуховода 600x400-400x400-400x400, класса герметичности "В", с толщиной стенки, b=0.8 ГОСТ 14918-2020 | шт./м2 | 2025-06-10 | [6 empty] | 3428 | Монтаж единицы Тройник прямоугольного воздуховода 600x400-400x400-400x400, класса герметичности "В", с толщиной стенки, b=0.8 ГОСТ 14918-2020 | шт./м2 | 1 | FALSE | TRUE
3429 | Монтаж единицы Тройник прямоугольного воздуховода 600x400-600x400-400x400, класса герметичности "В", с толщиной стенки, b=0.8 ГОСТ 14918-2020 | шт./м2 | 1/0,56 | [6 empty] | 3429 | Монтаж единицы Тройник прямоугольного воздуховода 600x400-600x400-400x400, класса герметичности "В", с толщиной стенки, b=0.8 ГОСТ 14918-2020 | шт./м2 | 1/0,56 | TRUE | TRUE
3430 | Монтаж единицы Тройник прямоугольного воздуховода 600x400-600x400-600x400, класса герметичности "В", с толщиной стенки, b=0.8 ГОСТ 14918-2020 | шт./м2 | 1/0,72 | [6 empty] | 3430 | Монтаж единицы Тройник прямоугольного воздуховода 600x400-600x400-600x400, класса герметичности "В", с толщиной стенки, b=0.8 ГОСТ 14918-2020 | шт./м2 | 1/0,72 | TRUE | TRUE
3431 | Монтаж единицы Тройник прямоугольного воздуховода 600x500-600x500-400x400, класса герметичности "В", с толщиной стенки, b=0.8 ГОСТ 14918-2020 | шт./м2 | 1/0,66 | [6 empty] | 3431 | Монтаж единицы Тройник прямоугольного воздуховода 600x500-600x500-400x400, класса герметичности "В", с толщиной стенки, b=0.8 ГОСТ 14918-2020 | шт./м2 | 1/0,66 | TRUE | TRUE
3432 | Монтаж единицы Тройник прямоугольного воздуховода 600x500-600x500-600x400, класса герметичности "В", с толщиной стенки, b=0.8 ГОСТ 14918-2020 | шт./м2 | 1/0,62 | [6 empty] | 3432 | Монтаж единицы Тройник прямоугольного воздуховода 600x500-600x500-600x400, класса герметичности "В", с толщиной стенки, b=0.8 ГОСТ 14918-2020 | шт./м2 | 1/0,62 | TRUE | TRUE
3433 | Монтаж единицы Тройник прямоугольного воздуховода 600x600-600x600-400x400, класса герметичности "В", с толщиной стенки, b=0.8 ГОСТ 14918-2020 | шт./м2 | 1/0,68 | [6 empty] | 3433 | Монтаж единицы Тройник прямоугольного воздуховода 600x600-600x600-400x400, класса герметичности "В", с толщиной стенки, b=0.8 ГОСТ 14918-2020 | шт./м2 | 1/0,68 | TRUE | TRUE
3434 | Монтаж единицы Тройник прямоугольного воздуховода 600x600-600x600-600x400, класса герметичности "В", с толщиной стенки, b=0.8 ГОСТ 14918-2020 | шт./м2 | 1/0,69 | [6 empty] | 3434 | Монтаж единицы Тройник прямоугольного воздуховода 600x600-600x600-600x400, класса герметичности "В", с толщиной стенки, b=0.8 ГОСТ 14918-2020 | шт./м2 | 1/0,69 | TRUE | TRUE
3435 | Монтаж единицы Тройник прямоугольного воздуховода 600x700-600x700-400x400, класса герметичности "В", с толщиной стенки, b=0.8 ГОСТ 14918-2020 | шт./м2 | 1/0,78 | [6 empty] | 3435 | Монтаж единицы Тройник прямоугольного воздуховода 600x700-600x700-400x400, класса герметичности "В", с толщиной стенки, b=0.8 ГОСТ 14918-2020 | шт./м2 | 1/0,78 | TRUE | TRUE
3436 | Монтаж единицы Тройник прямоугольного воздуховода 600x700-600x700-600x400, класса герметичности "В", с толщиной стенки, b=0.8 ГОСТ 14918-2020 | шт./м2 | 1/0,74 | [6 empty] | 3436 | Монтаж единицы Тройник прямоугольного воздуховода 600x700-600x700-600x400, класса герметичности "В", с толщиной стенки, b=0.8 ГОСТ 14918-2020 | шт./м2 | 1/0,74 | TRUE | TRUE
3437 | Монтаж единицы Тройник прямоугольного воздуховода 600x800-600x800-400x400, класса герметичности "В", с толщиной стенки, b=0.8 ГОСТ 14918-2020 | шт./м2 | 2/1,68 | [6 empty] | 3437 | Монтаж единицы Тройник прямоугольного воздуховода 600x800-600x800-400x400, класса герметичности "В", с толщиной стенки, b=0.8 ГОСТ 14918-2020 | шт./м2 | 2/1,68 | TRUE | TRUE
3438 | Монтаж единицы Тройник прямоугольного воздуховода 600x800-600x800-600x400, класса герметичности "В", с толщиной стенки, b=0.8 ГОСТ 14918-2020 | шт./м2 | 1/0,8 | [6 empty] | 3438 | Монтаж единицы Тройник прямоугольного воздуховода 600x800-600x800-600x400, класса герметичности "В", с толщиной стенки, b=0.8 ГОСТ 14918-2020 | шт./м2 | 1/0,8 | TRUE | TRUE
3439 | Монтаж единицы Тройник прямоугольного воздуховода 600x900-600x900-600x400, класса герметичности "В", с толщиной стенки, b=0.8 ГОСТ 14918-2020 | шт./м2 | 1/0,86 | [6 empty] | 3439 | Монтаж единицы Тройник прямоугольного воздуховода 600x900-600x900-600x400, класса герметичности "В", с толщиной стенки, b=0.8 ГОСТ 14918-2020 | шт./м2 | 1/0,86 | TRUE | TRUE
3440 | Монтаж единицы Тройник прямоугольного воздуховода 600x1000-600x1000-400x400, класса герметичности "В", с толщиной стенки, b=0.8 ГОСТ 14918-2020 | шт./м2 | 1/0,96 | [6 empty] | 3440 | Монтаж единицы Тройник прямоугольного воздуховода 600x1000-600x1000-400x400, класса герметичности "В", с толщиной стенки, b=0.8 ГОСТ 14918-2020 | шт./м2 | 1/0,96 | TRUE | TRUE
3441 | Монтаж единицы Тройник прямоугольного воздуховода 600x1000-600x1000-600x400, класса герметичности "В", с толщиной стенки, b=0.8 ГОСТ 14918-2020 | шт./м2 | 1/0,92 | [6 empty] | 3441 | Монтаж единицы Тройник прямоугольного воздуховода 600x1000-600x1000-600x400, класса герметичности "В", с толщиной стенки, b=0.8 ГОСТ 14918-2020 | шт./м2 | 1/0,92 | TRUE | TRUE
3442 | Монтаж единицы Тройник прямоугольного воздуховода 600x1100-600x1100-400x400, класса герметичности "В", с толщиной стенки, b=0.8 ГОСТ 14918-2020 | шт./м2 | 1/1,02 | [6 empty] | 3442 | Монтаж единицы Тройник прямоугольного воздуховода 600x1100-600x1100-400x400, класса герметичности "В", с толщиной стенки, b=0.8 ГОСТ 14918-2020 | шт./м2 | 1/1,02 | TRUE | TRUE
3443 | Монтаж единицы Тройник прямоугольного воздуховода 600x1100-600x1100-600x400, класса герметичности "В", с толщиной стенки, b=0.8 ГОСТ 14918-2020 | шт./м2 | 1/0,98 | [6 empty] | 3443 | Монтаж единицы Тройник прямоугольного воздуховода 600x1100-600x1100-600x400, класса герметичности "В", с толщиной стенки, b=0.8 ГОСТ 14918-2020 | шт./м2 | 1/0,98 | TRUE | TRUE
3444 | Монтаж единицы Тройник прямоугольного воздуховода 600x1200-600x1200-400x400, класса герметичности "В", с толщиной стенки, b=0.8 ГОСТ 14918-2020 | шт./м2 | 2/2,16 | [6 empty] | 3444 | Монтаж единицы Тройник прямоугольного воздуховода 600x1200-600x1200-400x400, класса герметичности "В", с толщиной стенки, b=0.8 ГОСТ 14918-2020 | шт./м2 | 2/2,16 | TRUE | TRUE
3445 | Монтаж единицы Тройник прямоугольного воздуховода 600x1200-600x1200-600x400, класса герметичности "В", с толщиной стенки, b=0.8 ГОСТ 14918-2020 | шт./м2 | 2/2,08 | [6 empty] | 3445 | Монтаж единицы Тройник прямоугольного воздуховода 600x1200-600x1200-600x400, класса герметичности "В", с толщиной стенки, b=0.8 ГОСТ 14918-2020 | шт./м2 | 2/2,08 | TRUE | TRUE
3446 | Монтаж единицы Тройник прямоугольного воздуховода 1200x1200-1200x1200-1200x1200, класса герметичности "В", с толщиной стенки, b=0.8 ГОСТ 14918-2020 | шт./м2 | 2/0,96 | [6 empty] | 3446 | Монтаж единицы Тройник прямоугольного воздуховода 1200x1200-1200x1200-1200x1200, класса герметичности "В", с толщиной стенки, b=0.8 ГОСТ 14918-2020 | шт./м2 | 2/0,96 | TRUE | TRUE
3447 | Монтаж единицы Изоляция из минеральной ваты с покрытием из алюминиевой фольги без армирования, EI90, b=40 мм ISOTEC Wired Mat 80-AL2 | м²/м3 | 3,46/1,1384 | [6 empty] | 3447 | Монтаж единицы Изоляция из минеральной ваты с покрытием из алюминиевой фольги без армирования, EI90, b=40 мм ISOTEC Wired Mat 80-AL2 | м²/м3 | 3,46/1,1384 | TRUE | TRUE
3448 | Монтаж единицы Изоляция из минеральной ваты с покрытием из алюминиевой фольги, b=50 мм ISOTEC M-25-AL1 | м²/м3 | 22,04/1,102 | [6 empty] | 3448 | Монтаж единицы Изоляция из минеральной ваты с покрытием из алюминиевой фольги, b=50 мм ISOTEC M-25-AL1 | м²/м3 | 22,04/1,102 | TRUE | TRUE
3449 | В9 | [8 empty] | 3449 | В9 |  |  | TRUE | TRUE
3450 | Монтаж единицы Вытяжная радиальная установка во взрывозащищенном исполнении (основная) в составе:- клапан обратный RVK 1120-EX.B,- вентилятор VTR-112А-22х10-EX.B-R0-У2,- вставка гибкая VGKR-1120-EX,- вставка гибкая VGPR-1120-EX,- комплект резинометаллических виброопор RVI-8 VTR-112А-22х10-EX.B-R0-У2 | шт. | 1 | [6 empty] | 3450 | Монтаж единицы Вытяжная радиальная установка во взрывозащищенном исполнении (основная) в составе:- клапан обратный RVK 1120-EX.B,- вентилятор VTR-112А-22х10-EX.B-R0-У2,- вставка гибкая VGKR-1120-EX,- вставка гибкая VGPR-1120-EX,- комплект резинометаллических виброопор RVI-8 VTR-112А-22х10-EX.B-R0-У2 | шт. | 1 | TRUE | TRUE
3451 | Монтаж единицы Вытяжная радиальная установка во взрывозащищенном исполнении (основная) в составе:- клапан обратный RVK 1120-EX.B,- вентилятор VTR-112А-22х10-EX.B-R0-У2,- вставка гибкая VGKR-1120-EX,- вставка гибкая VGPR-1120-EX,- комплект резинометаллических виброопор RVI-8 VTR-112А-22х10-EX.B-R0-У2 | шт. | 1 | [6 empty] | 3451 | Монтаж единицы Вытяжная радиальная установка во взрывозащищенном исполнении (основная) в составе:- клапан обратный RVK 1120-EX.B,- вентилятор VTR-112А-22х10-EX.B-R0-У2,- вставка гибкая VGKR-1120-EX,- вставка гибкая VGPR-1120-EX,- комплект резинометаллических виброопор RVI-8 VTR-112А-22х10-EX.B-R0-У2 | шт. | 1 | TRUE | TRUE
3452 | Монтаж единицы Клапан воздушный прямоугольного сечения 400х400 АВК 400х400К8 | шт. | 10 | [6 empty] | 3452 | Монтаж единицы Клапан воздушный прямоугольного сечения 400х400 АВК 400х400К8 | шт. | 10 | TRUE | TRUE
3453 | Монтаж единицы Клапан воздушный прямоугольного сечения 600х400 АВК 600х400К8 | шт. | 10 | [6 empty] | 3453 | Монтаж единицы Клапан воздушный прямоугольного сечения 600х400 АВК 600х400К8 | шт. | 10 | TRUE | TRUE
3454 | Монтаж единицы Клапан противопожарный универсальный КПУ-1Н КПУ-1Н-О-В-1200х1200-2*ф-ЭПВ220-СН-КК-0-0-0-0-0 | шт. | 1 | [6 empty] | 3454 | Монтаж единицы Клапан противопожарный универсальный КПУ-1Н КПУ-1Н-О-В-1200х1200-2*ф-ЭПВ220-СН-КК-0-0-0-0-0 | шт. | 1 | TRUE | TRUE
3455 | Монтаж единицы Шумоглушитель пластинчатый прямоугольного сечения 1200х1200, L=1000 мм ГП 1200х1200-1000 | шт. | 1 | [6 empty] | 3455 | Монтаж единицы Шумоглушитель пластинчатый прямоугольного сечения 1200х1200, L=1000 мм ГП 1200х1200-1000 | шт. | 1 | TRUE | TRUE
3456 | Монтаж единицы Зонт вентиляционный крышный круглый ø1000 ЗК.00.000-09 | шт. | 2 | [6 empty] | 3456 | Монтаж единицы Зонт вентиляционный крышный круглый ø1000 ЗК.00.000-09 | шт. | 2 | TRUE | TRUE
3457 | Монтаж единицы Решётка вытяжная сотовая 400х600 РСН 400х600 | шт. | 10 | [6 empty] | 3457 | Монтаж единицы Решётка вытяжная сотовая 400х600 РСН 400х600 | шт. | 10 | TRUE | TRUE
3458 | Монтаж единицы Решётка вытяжная сотовая 600х400 РСН 600х400 | шт. | 10 | [6 empty] | 3458 | Монтаж единицы Решётка вытяжная сотовая 600х400 РСН 600х400 | шт. | 10 | TRUE | TRUE
3459 | Монтаж единицы Воздуховод круглого сечения из тонколистовой оцинкованной стали ø1000, класса герметичности "В", с толщиной стенки b=1.0 ГОСТ 14918-2020 | м/м2 | 8,96/28,15 | [6 empty] | 3459 | Монтаж единицы Воздуховод круглого сечения из тонколистовой оцинкованной стали ø1000, класса герметичности "В", с толщиной стенки b=1.0 ГОСТ 14918-2020 | м/м2 | 8,96/28,15 | TRUE | TRUE
3460 | Монтаж единицы Воздуховод круглого сечения из тонколистовой оцинкованной стали ø1120, класса герметичности "В", с толщиной стенки b=1.0 ГОСТ 14918-2020 | м/м2 | 0,82/2,89 | [6 empty] | 3460 | Монтаж единицы Воздуховод круглого сечения из тонколистовой оцинкованной стали ø1120, класса герметичности "В", с толщиной стенки b=1.0 ГОСТ 14918-2020 | м/м2 | 0,82/2,89 | TRUE | TRUE
3461 | Монтаж единицы Воздуховод прямоугольного сечения из тонколистовой оцинкованной стали 400x400, класса герметичности "В", с толщиной стенки b=0.8 ГОСТ 14918-2020 | м/м2 | 55,18/88,288 | [6 empty] | 3461 | Монтаж единицы Воздуховод прямоугольного сечения из тонколистовой оцинкованной стали 400x400, класса герметичности "В", с толщиной стенки b=0.8 ГОСТ 14918-2020 | м/м2 | 55,18/88,288 | TRUE | TRUE
3462 | Монтаж единицы Воздуховод прямоугольного сечения из тонколистовой оцинкованной стали 400x600, класса герметичности "В", с толщиной стенки b=0.8 ГОСТ 14918-2020 | м/м2 | 2,55/5,1 | [6 empty] | 3462 | Монтаж единицы Воздуховод прямоугольного сечения из тонколистовой оцинкованной стали 400x600, класса герметичности "В", с толщиной стенки b=0.8 ГОСТ 14918-2020 | м/м2 | 2,55/5,1 | TRUE | TRUE
3463 | Монтаж единицы Воздуховод прямоугольного сечения из тонколистовой оцинкованной стали 600x400, класса герметичности "В", с толщиной стенки b=0.8 ГОСТ 14918-2020 | м/м2 | 13,4/26,8 | [6 empty] | 3463 | Монтаж единицы Воздуховод прямоугольного сечения из тонколистовой оцинкованной стали 600x400, класса герметичности "В", с толщиной стенки b=0.8 ГОСТ 14918-2020 | м/м2 | 13,4/26,8 | TRUE | TRUE
3464 | Монтаж единицы Воздуховод прямоугольного сечения из тонколистовой оцинкованной стали 600x500, класса герметичности "В", с толщиной стенки b=0.8 ГОСТ 14918-2020 | м/м2 | 10,2/22,44 | [6 empty] | 3464 | Монтаж единицы Воздуховод прямоугольного сечения из тонколистовой оцинкованной стали 600x500, класса герметичности "В", с толщиной стенки b=0.8 ГОСТ 14918-2020 | м/м2 | 10,2/22,44 | TRUE | TRUE
3465 | Монтаж единицы Воздуховод прямоугольного сечения из тонколистовой оцинкованной стали 600x600, класса герметичности "В", с толщиной стенки b=0.8 ГОСТ 14918-2020 | м/м2 | 10,2/24,48 | [6 empty] | 3465 | Монтаж единицы Воздуховод прямоугольного сечения из тонколистовой оцинкованной стали 600x600, класса герметичности "В", с толщиной стенки b=0.8 ГОСТ 14918-2020 | м/м2 | 10,2/24,48 | TRUE | TRUE
3466 | Монтаж единицы Воздуховод прямоугольного сечения из тонколистовой оцинкованной стали 600x700, класса герметичности "В", с толщиной стенки b=0.8 ГОСТ 14918-2020 | м/м2 | 10,2/26,52 | [6 empty] | 3466 | Монтаж единицы Воздуховод прямоугольного сечения из тонколистовой оцинкованной стали 600x700, класса герметичности "В", с толщиной стенки b=0.8 ГОСТ 14918-2020 | м/м2 | 10,2/26,52 | TRUE | TRUE
3467 | Монтаж единицы Воздуховод прямоугольного сечения из тонколистовой оцинкованной стали 600x800, класса герметичности "В", с толщиной стенки b=0.8 ГОСТ 14918-2020 | м/м2 | 10,2/28,56 | [6 empty] | 3467 | Монтаж единицы Воздуховод прямоугольного сечения из тонколистовой оцинкованной стали 600x800, класса герметичности "В", с толщиной стенки b=0.8 ГОСТ 14918-2020 | м/м2 | 10,2/28,56 | TRUE | TRUE
3468 | Монтаж единицы Воздуховод прямоугольного сечения из тонколистовой оцинкованной стали 600x900, класса герметичности "В", с толщиной стенки b=0.8 ГОСТ 14918-2020 | м/м2 | 10,2/30,6 | [6 empty] | 3468 | Монтаж единицы Воздуховод прямоугольного сечения из тонколистовой оцинкованной стали 600x900, класса герметичности "В", с толщиной стенки b=0.8 ГОСТ 14918-2020 | м/м2 | 10,2/30,6 | TRUE | TRUE
3469 | Монтаж единицы Воздуховод прямоугольного сечения из тонколистовой оцинкованной стали 600x1000, класса герметичности "В", с толщиной стенки b=0.8 ГОСТ 14918-2020 | м/м2 | 7/22,4 | [6 empty] | 3469 | Монтаж единицы Воздуховод прямоугольного сечения из тонколистовой оцинкованной стали 600x1000, класса герметичности "В", с толщиной стенки b=0.8 ГОСТ 14918-2020 | м/м2 | 7/22,4 | TRUE | TRUE
3470 | Монтаж единицы Воздуховод прямоугольного сечения из тонколистовой оцинкованной стали 600x1100, класса герметичности "В", с толщиной стенки b=0.8 ГОСТ 14918-2020 | м/м2 | 42856 | [6 empty] | 3470 | Монтаж единицы Воздуховод прямоугольного сечения из тонколистовой оцинкованной стали 600x1100, класса герметичности "В", с толщиной стенки b=0.8 ГОСТ 14918-2020 | м/м2 | 5 | FALSE | TRUE
3471 | Монтаж единицы Воздуховод прямоугольного сечения из тонколистовой оцинкованной стали 600x1200, класса герметичности "В", с толщиной стенки b=0.8 ГОСТ 14918-2020 | м/м2 | 7,45/26,82 | [6 empty] | 3471 | Монтаж единицы Воздуховод прямоугольного сечения из тонколистовой оцинкованной стали 600x1200, класса герметичности "В", с толщиной стенки b=0.8 ГОСТ 14918-2020 | м/м2 | 7,45/26,82 | TRUE | TRUE
3472 | Монтаж единицы Воздуховод прямоугольного сечения из тонколистовой оцинкованной стали 1200x600, класса герметичности "В", с толщиной стенки b=0.8 ГОСТ 14918-2020 | м/м2 | 6,32/22,752 | [6 empty] | 3472 | Монтаж единицы Воздуховод прямоугольного сечения из тонколистовой оцинкованной стали 1200x600, класса герметичности "В", с толщиной стенки b=0.8 ГОСТ 14918-2020 | м/м2 | 6,32/22,752 | TRUE | TRUE
3473 | Монтаж единицы Воздуховод прямоугольного сечения из тонколистовой оцинкованной стали 1200x1200, класса герметичности "В", с толщиной стенки b=0.8 ГОСТ 14918-2020 | м/м2 | 13,24/63,552 | [6 empty] | 3473 | Монтаж единицы Воздуховод прямоугольного сечения из тонколистовой оцинкованной стали 1200x1200, класса герметичности "В", с толщиной стенки b=0.8 ГОСТ 14918-2020 | м/м2 | 13,24/63,552 | TRUE | TRUE
3474 | Монтаж единицы Врезка круглая из тонколистовой оцинкованной стали ø1120, класс герметичности "В", b=1.0 ГОСТ 14918-2020 | шт./м2 | 2/2,929 | [6 empty] | 3474 | Монтаж единицы Врезка круглая из тонколистовой оцинкованной стали ø1120, класс герметичности "В", b=1.0 ГОСТ 14918-2020 | шт./м2 | 2/2,929 | TRUE | TRUE
3475 | Монтаж единицы Заглушка прямоугольная из тонколистовой оцинкованной стали 400x400, класс герметичности "В", b=0.8 ГОСТ 14918-2020 | шт./м2 | 10/1,92 | [6 empty] | 3475 | Монтаж единицы Заглушка прямоугольная из тонколистовой оцинкованной стали 400x400, класс герметичности "В", b=0.8 ГОСТ 14918-2020 | шт./м2 | 10/1,92 | TRUE | TRUE
3476 | Монтаж единицы Заглушка прямоугольная из тонколистовой оцинкованной стали 600x400, класс герметичности "В", b=0.8 ГОСТ 14918-2020 | шт./м2 | 2/0,56 | [6 empty] | 3476 | Монтаж единицы Заглушка прямоугольная из тонколистовой оцинкованной стали 600x400, класс герметичности "В", b=0.8 ГОСТ 14918-2020 | шт./м2 | 2/0,56 | TRUE | TRUE
3477 | Монтаж единицы Заглушка прямоугольная из тонколистовой оцинкованной стали 1200x1200, класс герметичности "В", b=0.8 ГОСТ 14918-2020 | шт./м2 | 2/3,072 | [6 empty] | 3477 | Монтаж единицы Заглушка прямоугольная из тонколистовой оцинкованной стали 1200x1200, класс герметичности "В", b=0.8 ГОСТ 14918-2020 | шт./м2 | 2/3,072 | TRUE | TRUE
3478 | Монтаж единицы Отвод прямоугольного воздуховода 45° 600x1200-600x1200, класса герметичности "В", с толщиной стенки, b=0.8 ГОСТ 14918-2020 | шт./м2 | 2/2,699 | [6 empty] | 3478 | Монтаж единицы Отвод прямоугольного воздуховода 45° 600x1200-600x1200, класса герметичности "В", с толщиной стенки, b=0.8 ГОСТ 14918-2020 | шт./м2 | 2/2,699 | TRUE | TRUE
3479 | Монтаж единицы Отвод прямоугольного воздуховода 90° 400x400-400x400, класса герметичности "В", с толщиной стенки, b=0.8 ГОСТ 14918-2020 | шт./м2 | 14/11,036 | [6 empty] | 3479 | Монтаж единицы Отвод прямоугольного воздуховода 90° 400x400-400x400, класса герметичности "В", с толщиной стенки, b=0.8 ГОСТ 14918-2020 | шт./м2 | 14/11,036 | TRUE | TRUE
3480 | Монтаж единицы Отвод прямоугольного воздуховода 90° 600x1200-600x1200, класса герметичности "В", с толщиной стенки, b=0.8 ГОСТ 14918-2020 | шт./м2 | 2/4,678 | [6 empty] | 3480 | Монтаж единицы Отвод прямоугольного воздуховода 90° 600x1200-600x1200, класса герметичности "В", с толщиной стенки, b=0.8 ГОСТ 14918-2020 | шт./м2 | 2/4,678 | TRUE | TRUE
3481 | Монтаж единицы Отвод прямоугольного воздуховода 90° 1200x600-1200x600, класса герметичности "В", с толщиной стенки, b=0.8 ГОСТ 14918-2020 | шт./м2 | 1/4,036 | [6 empty] | 3481 | Монтаж единицы Отвод прямоугольного воздуховода 90° 1200x600-1200x600, класса герметичности "В", с толщиной стенки, b=0.8 ГОСТ 14918-2020 | шт./м2 | 1/4,036 | TRUE | TRUE
3482 | Монтаж единицы Отвод прямоугольного воздуховода 90° 1200x1200-1200x1200, класса герметичности "В", с толщиной стенки, b=0.8 ГОСТ 14918-2020 | шт./м2 | 1/5,381 | [6 empty] | 3482 | Монтаж единицы Отвод прямоугольного воздуховода 90° 1200x1200-1200x1200, класса герметичности "В", с толщиной стенки, b=0.8 ГОСТ 14918-2020 | шт./м2 | 1/5,381 | TRUE | TRUE
3483 | Монтаж единицы Переход прямоугольного сечения 600x500-600x400, класса герметичности "В", с толщиной стенки b=0.8 ГОСТ 14918-2020 | шт./м2 | 2/1,76 | [6 empty] | 3483 | Монтаж единицы Переход прямоугольного сечения 600x500-600x400, класса герметичности "В", с толщиной стенки b=0.8 ГОСТ 14918-2020 | шт./м2 | 2/1,76 | TRUE | TRUE
3484 | Монтаж единицы Переход прямоугольного сечения 600x600-600x500, класса герметичности "В", с толщиной стенки b=0.8 ГОСТ 14918-2020 | шт./м2 | 2/1,85 | [6 empty] | 3484 | Монтаж единицы Переход прямоугольного сечения 600x600-600x500, класса герметичности "В", с толщиной стенки b=0.8 ГОСТ 14918-2020 | шт./м2 | 2/1,85 | TRUE | TRUE
3485 | Монтаж единицы Переход прямоугольного сечения 600x700-600x600, класса герметичности "В", с толщиной стенки b=0.8 ГОСТ 14918-2020 | шт./м2 | 2/2,01 | [6 empty] | 3485 | Монтаж единицы Переход прямоугольного сечения 600x700-600x600, класса герметичности "В", с толщиной стенки b=0.8 ГОСТ 14918-2020 | шт./м2 | 2/2,01 | TRUE | TRUE
3486 | Монтаж единицы Переход прямоугольного сечения 600x800-600x700, класса герметичности "В", с толщиной стенки b=0.8 ГОСТ 14918-2020 | шт./м2 | 2/2,17 | [6 empty] | 3486 | Монтаж единицы Переход прямоугольного сечения 600x800-600x700, класса герметичности "В", с толщиной стенки b=0.8 ГОСТ 14918-2020 | шт./м2 | 2/2,17 | TRUE | TRUE
3487 | Монтаж единицы Переход прямоугольного сечения 600x900-600x800, класса герметичности "В", с толщиной стенки b=0.8 ГОСТ 14918-2020 | шт./м2 | 2/2,33 | [6 empty] | 3487 | Монтаж единицы Переход прямоугольного сечения 600x900-600x800, класса герметичности "В", с толщиной стенки b=0.8 ГОСТ 14918-2020 | шт./м2 | 2/2,33 | TRUE | TRUE
3488 | Монтаж единицы Переход прямоугольного сечения 600x1000-600x900, класса герметичности "В", с толщиной стенки b=0.8 ГОСТ 14918-2020 | шт./м2 | 2/2,49 | [6 empty] | 3488 | Монтаж единицы Переход прямоугольного сечения 600x1000-600x900, класса герметичности "В", с толщиной стенки b=0.8 ГОСТ 14918-2020 | шт./м2 | 2/2,49 | TRUE | TRUE
3489 | Монтаж единицы Переход прямоугольного сечения 600x1100-600x1000, класса герметичности "В", с толщиной стенки b=0.8 ГОСТ 14918-2020 | шт./м2 | 1/1,325 | [6 empty] | 3489 | Монтаж единицы Переход прямоугольного сечения 600x1100-600x1000, класса герметичности "В", с толщиной стенки b=0.8 ГОСТ 14918-2020 | шт./м2 | 1/1,325 | TRUE | TRUE
3490 | Монтаж единицы Переход прямоугольного сечения 600x1200-600x1000, класса герметичности "В", с толщиной стенки b=0.8 ГОСТ 14918-2020 | шт./м2 | 1/1,379 | [6 empty] | 3490 | Монтаж единицы Переход прямоугольного сечения 600x1200-600x1000, класса герметичности "В", с толщиной стенки b=0.8 ГОСТ 14918-2020 | шт./м2 | 1/1,379 | TRUE | TRUE
3491 | Монтаж единицы Переход прямоугольного сечения 600x1200-600x1100, класса герметичности "В", с толщиной стенки b=0.8 ГОСТ 14918-2020 | шт./м2 | 1/1,405 | [6 empty] | 3491 | Монтаж единицы Переход прямоугольного сечения 600x1200-600x1100, класса герметичности "В", с толщиной стенки b=0.8 ГОСТ 14918-2020 | шт./м2 | 1/1,405 | TRUE | TRUE
3492 | Монтаж единицы Переход прямоугольного сечения 1200x600-600x1200, класса герметичности "В", с толщиной стенки b=0.8 ГОСТ 14918-2020 | шт./м2 | 1/1,887 | [6 empty] | 3492 | Монтаж единицы Переход прямоугольного сечения 1200x600-600x1200, класса герметичности "В", с толщиной стенки b=0.8 ГОСТ 14918-2020 | шт./м2 | 1/1,887 | TRUE | TRUE
3493 | Монтаж единицы Переход прямоугольного сечения 1200x1200-400x400, класса герметичности "В", с толщиной стенки b=0.8 ГОСТ 14918-2020 | шт./м2 | 1/1,92 | [6 empty] | 3493 | Монтаж единицы Переход прямоугольного сечения 1200x1200-400x400, класса герметичности "В", с толщиной стенки b=0.8 ГОСТ 14918-2020 | шт./м2 | 1/1,92 | TRUE | TRUE
3494 | Монтаж единицы Переход прямоугольного сечения 1200x1200-1200x600, класса герметичности "В", с толщиной стенки b=0.8 ГОСТ 14918-2020 | шт./м2 | 2/3,956 | [6 empty] | 3494 | Монтаж единицы Переход прямоугольного сечения 1200x1200-1200x600, класса герметичности "В", с толщиной стенки b=0.8 ГОСТ 14918-2020 | шт./м2 | 2/3,956 | TRUE | TRUE
3495 | Монтаж единицы Переход с круглого на прямоугольное сечение 720x1395-ø1000, класса герметичности "В", с толщиной стенки b=1.0 ГОСТ 14918-2020 | шт./м2 | 1/1,268 | [6 empty] | 3495 | Монтаж единицы Переход с круглого на прямоугольное сечение 720x1395-ø1000, класса герметичности "В", с толщиной стенки b=1.0 ГОСТ 14918-2020 | шт./м2 | 1/1,268 | TRUE | TRUE
3496 | Монтаж единицы Переход с круглого на прямоугольное сечение 1395x720-ø1000, класса герметичности "В", с толщиной стенки b=1.0 ГОСТ 14918-2020 | шт./м2 | 1/1,268 | [6 empty] | 3496 | Монтаж единицы Переход с круглого на прямоугольное сечение 1395x720-ø1000, класса герметичности "В", с толщиной стенки b=1.0 ГОСТ 14918-2020 | шт./м2 | 1/1,268 | TRUE | TRUE
3497 | Монтаж единицы Тройник прямоугольного воздуховода 600x400-400x400-400x400, класса герметичности "В", с толщиной стенки, b=0.8 ГОСТ 14918-2020 | шт./м2 | 2025-06-10 | [6 empty] | 3497 | Монтаж единицы Тройник прямоугольного воздуховода 600x400-400x400-400x400, класса герметичности "В", с толщиной стенки, b=0.8 ГОСТ 14918-2020 | шт./м2 | 1 | FALSE | TRUE
3498 | Монтаж единицы Тройник прямоугольного воздуховода 600x400-600x400-400x400, класса герметичности "В", с толщиной стенки, b=0.8 ГОСТ 14918-2020 | шт./м2 | 1/0,56 | [6 empty] | 3498 | Монтаж единицы Тройник прямоугольного воздуховода 600x400-600x400-400x400, класса герметичности "В", с толщиной стенки, b=0.8 ГОСТ 14918-2020 | шт./м2 | 1/0,56 | TRUE | TRUE
3499 | Монтаж единицы Тройник прямоугольного воздуховода 600x400-600x400-600x400, класса герметичности "В", с толщиной стенки, b=0.8 ГОСТ 14918-2020 | шт./м2 | 1/0,72 | [6 empty] | 3499 | Монтаж единицы Тройник прямоугольного воздуховода 600x400-600x400-600x400, класса герметичности "В", с толщиной стенки, b=0.8 ГОСТ 14918-2020 | шт./м2 | 1/0,72 | TRUE | TRUE
3500 | Монтаж единицы Тройник прямоугольного воздуховода 600x500-600x500-400x400, класса герметичности "В", с толщиной стенки, b=0.8 ГОСТ 14918-2020 | шт./м2 | 1/0,66 | [6 empty] | 3500 | Монтаж единицы Тройник прямоугольного воздуховода 600x500-600x500-400x400, класса герметичности "В", с толщиной стенки, b=0.8 ГОСТ 14918-2020 | шт./м2 | 1/0,66 | TRUE | TRUE
3501 | Монтаж единицы Тройник прямоугольного воздуховода 600x500-600x500-600x400, класса герметичности "В", с толщиной стенки, b=0.8 ГОСТ 14918-2020 | шт./м2 | 1/0,62 | [6 empty] | 3501 | Монтаж единицы Тройник прямоугольного воздуховода 600x500-600x500-600x400, класса герметичности "В", с толщиной стенки, b=0.8 ГОСТ 14918-2020 | шт./м2 | 1/0,62 | TRUE | TRUE
3502 | Монтаж единицы Тройник прямоугольного воздуховода 600x600-600x600-400x400, класса герметичности "В", с толщиной стенки, b=0.8 ГОСТ 14918-2020 | шт./м2 | 1/0,68 | [6 empty] | 3502 | Монтаж единицы Тройник прямоугольного воздуховода 600x600-600x600-400x400, класса герметичности "В", с толщиной стенки, b=0.8 ГОСТ 14918-2020 | шт./м2 | 1/0,68 | TRUE | TRUE
3503 | Монтаж единицы Тройник прямоугольного воздуховода 600x600-600x600-600x400, класса герметичности "В", с толщиной стенки, b=0.8 ГОСТ 14918-2020 | шт./м2 | 1/0,69 | [6 empty] | 3503 | Монтаж единицы Тройник прямоугольного воздуховода 600x600-600x600-600x400, класса герметичности "В", с толщиной стенки, b=0.8 ГОСТ 14918-2020 | шт./м2 | 1/0,69 | TRUE | TRUE
3504 | Монтаж единицы Тройник прямоугольного воздуховода 600x700-600x700-400x400, класса герметичности "В", с толщиной стенки, b=0.8 ГОСТ 14918-2020 | шт./м2 | 1/0,78 | [6 empty] | 3504 | Монтаж единицы Тройник прямоугольного воздуховода 600x700-600x700-400x400, класса герметичности "В", с толщиной стенки, b=0.8 ГОСТ 14918-2020 | шт./м2 | 1/0,78 | TRUE | TRUE
3505 | Монтаж единицы Тройник прямоугольного воздуховода 600x700-600x700-600x400, класса герметичности "В", с толщиной стенки, b=0.8 ГОСТ 14918-2020 | шт./м2 | 1/0,74 | [6 empty] | 3505 | Монтаж единицы Тройник прямоугольного воздуховода 600x700-600x700-600x400, класса герметичности "В", с толщиной стенки, b=0.8 ГОСТ 14918-2020 | шт./м2 | 1/0,74 | TRUE | TRUE
3506 | Монтаж единицы Тройник прямоугольного воздуховода 600x800-600x800-400x400, класса герметичности "В", с толщиной стенки, b=0.8 ГОСТ 14918-2020 | шт./м2 | 1/0,84 | [6 empty] | 3506 | Монтаж единицы Тройник прямоугольного воздуховода 600x800-600x800-400x400, класса герметичности "В", с толщиной стенки, b=0.8 ГОСТ 14918-2020 | шт./м2 | 1/0,84 | TRUE | TRUE
3507 | Монтаж единицы Тройник прямоугольного воздуховода 600x800-600x800-600x400, класса герметичности "В", с толщиной стенки, b=0.8 ГОСТ 14918-2020 | шт./м2 | 1/0,8 | [6 empty] | 3507 | Монтаж единицы Тройник прямоугольного воздуховода 600x800-600x800-600x400, класса герметичности "В", с толщиной стенки, b=0.8 ГОСТ 14918-2020 | шт./м2 | 1/0,8 | TRUE | TRUE
3508 | Монтаж единицы Тройник прямоугольного воздуховода 600x900-600x900-400x400, класса герметичности "В", с толщиной стенки, b=0.8 ГОСТ 14918-2020 | шт./м2 | 1/0,9 | [6 empty] | 3508 | Монтаж единицы Тройник прямоугольного воздуховода 600x900-600x900-400x400, класса герметичности "В", с толщиной стенки, b=0.8 ГОСТ 14918-2020 | шт./м2 | 1/0,9 | TRUE | TRUE
3509 | Монтаж единицы Тройник прямоугольного воздуховода 600x900-600x900-600x400, класса герметичности "В", с толщиной стенки, b=0.8 ГОСТ 14918-2020 | шт./м2 | 1/0,86 | [6 empty] | 3509 | Монтаж единицы Тройник прямоугольного воздуховода 600x900-600x900-600x400, класса герметичности "В", с толщиной стенки, b=0.8 ГОСТ 14918-2020 | шт./м2 | 1/0,86 | TRUE | TRUE
3510 | Монтаж единицы Тройник прямоугольного воздуховода 600x1000-600x1000-400x400, класса герметичности "В", с толщиной стенки, b=0.8 ГОСТ 14918-2020 | шт./м2 | 1/0,96 | [6 empty] | 3510 | Монтаж единицы Тройник прямоугольного воздуховода 600x1000-600x1000-400x400, класса герметичности "В", с толщиной стенки, b=0.8 ГОСТ 14918-2020 | шт./м2 | 1/0,96 | TRUE | TRUE
3511 | Монтаж единицы Тройник прямоугольного воздуховода 600x1000-600x1000-600x400, класса герметичности "В", с толщиной стенки, b=0.8 ГОСТ 14918-2020 | шт./м2 | 1/0,92 | [6 empty] | 3511 | Монтаж единицы Тройник прямоугольного воздуховода 600x1000-600x1000-600x400, класса герметичности "В", с толщиной стенки, b=0.8 ГОСТ 14918-2020 | шт./м2 | 1/0,92 | TRUE | TRUE
3512 | Монтаж единицы Тройник прямоугольного воздуховода 600x1100-600x1100-600x400, класса герметичности "В", с толщиной стенки, b=0.8 ГОСТ 14918-2020 | шт./м2 | 1/0,98 | [6 empty] | 3512 | Монтаж единицы Тройник прямоугольного воздуховода 600x1100-600x1100-600x400, класса герметичности "В", с толщиной стенки, b=0.8 ГОСТ 14918-2020 | шт./м2 | 1/0,98 | TRUE | TRUE
3513 | Монтаж единицы Тройник прямоугольного воздуховода 600x1200-600x1200-400x400, класса герметичности "В", с толщиной стенки, b=0.8 ГОСТ 14918-2020 | шт./м2 | 1/1,08 | [6 empty] | 3513 | Монтаж единицы Тройник прямоугольного воздуховода 600x1200-600x1200-400x400, класса герметичности "В", с толщиной стенки, b=0.8 ГОСТ 14918-2020 | шт./м2 | 1/1,08 | TRUE | TRUE
3514 | Монтаж единицы Тройник прямоугольного воздуховода 600x1200-600x1200-600x400, класса герметичности "В", с толщиной стенки, b=0.8 ГОСТ 14918-2020 | шт./м2 | 2/2,08 | [6 empty] | 3514 | Монтаж единицы Тройник прямоугольного воздуховода 600x1200-600x1200-600x400, класса герметичности "В", с толщиной стенки, b=0.8 ГОСТ 14918-2020 | шт./м2 | 2/2,08 | TRUE | TRUE
3515 | Монтаж единицы Тройник прямоугольного воздуховода 1200x1200-1200x1200-400x400, класса герметичности "В", с толщиной стенки, b=0.8 ГОСТ 14918-2020 | шт./м2 | 1/1,44 | [6 empty] | 3515 | Монтаж единицы Тройник прямоугольного воздуховода 1200x1200-1200x1200-400x400, класса герметичности "В", с толщиной стенки, b=0.8 ГОСТ 14918-2020 | шт./м2 | 1/1,44 | TRUE | TRUE
3516 | Монтаж единицы Тройник прямоугольного воздуховода 1200x1200-1200x1200-1200x1200, класса герметичности "В", с толщиной стенки, b=0.8 ГОСТ 14918-2020 | шт./м2 | 3/1,44 | [6 empty] | 3516 | Монтаж единицы Тройник прямоугольного воздуховода 1200x1200-1200x1200-1200x1200, класса герметичности "В", с толщиной стенки, b=0.8 ГОСТ 14918-2020 | шт./м2 | 3/1,44 | TRUE | TRUE
3517 | Монтаж единицы Изоляция из минеральной ваты с покрытием из алюминиевой фольги без армирования, EI90, b=40 мм ISOTEC Wired Mat 80-AL2 | м²/м3 | 3,46/0,1384 | [6 empty] | 3517 | Монтаж единицы Изоляция из минеральной ваты с покрытием из алюминиевой фольги без армирования, EI90, b=40 мм ISOTEC Wired Mat 80-AL2 | м²/м3 | 3,46/0,1384 | TRUE | TRUE
3518 | Монтаж единицы Изоляция из минеральной ваты с покрытием из алюминиевой фольги, b=50 мм ISOTEC M-25-AL1 | м²/м3 | 22,04/1,102 | [6 empty] | 3518 | Монтаж единицы Изоляция из минеральной ваты с покрытием из алюминиевой фольги, b=50 мм ISOTEC M-25-AL1 | м²/м3 | 22,04/1,102 | TRUE | TRUE
3519 | В10 | [8 empty] | 3519 | В10 |  |  | TRUE | TRUE
3520 | Монтаж единицы Вытяжная крышная установка во взрывозащищенном исполнении (основная) в составе:- вентилятор крышный VDNS 112А-22х10-EX.B,- стакан монтажный утепленный MSN-U-112,- клапан обратный RVN-1120-EX.B VDNS 112А-22х10-EX.B | шт. | 1 | [6 empty] | 3520 | Монтаж единицы Вытяжная крышная установка во взрывозащищенном исполнении (основная) в составе:- вентилятор крышный VDNS 112А-22х10-EX.B,- стакан монтажный утепленный MSN-U-112,- клапан обратный RVN-1120-EX.B VDNS 112А-22х10-EX.B | шт. | 1 | TRUE | TRUE
3521 | Монтаж единицы Вытяжная крышная установка во взрывозащищенном исполнении (основная) в составе:- вентилятор крышный VDNS 112А-22х10-EX.B,- стакан монтажный утепленный MSN-U-112,- клапан обратный RVN-1120-EX.B VDNS 112А-22х10-EX.B | шт. | 1 | [6 empty] | 3521 | Монтаж единицы Вытяжная крышная установка во взрывозащищенном исполнении (основная) в составе:- вентилятор крышный VDNS 112А-22х10-EX.B,- стакан монтажный утепленный MSN-U-112,- клапан обратный RVN-1120-EX.B VDNS 112А-22х10-EX.B | шт. | 1 | TRUE | TRUE
3522 | Монтаж единицы Клапан воздушный прямоугольного сечения 400х400 АВК 400х400К8 | шт. | 10 | [6 empty] | 3522 | Монтаж единицы Клапан воздушный прямоугольного сечения 400х400 АВК 400х400К8 | шт. | 10 | TRUE | TRUE
3523 | Монтаж единицы Клапан воздушный прямоугольного сечения 600х400 АВК 600х400К8 | шт. | 10 | [6 empty] | 3523 | Монтаж единицы Клапан воздушный прямоугольного сечения 600х400 АВК 600х400К8 | шт. | 10 | TRUE | TRUE
3524 | Монтаж единицы Шумоглушитель пластинчатый прямоугольного сечения 1200х1200, L=1000 мм ГП 1200х1200-1000 | шт. | 2 | [6 empty] | 3524 | Монтаж единицы Шумоглушитель пластинчатый прямоугольного сечения 1200х1200, L=1000 мм ГП 1200х1200-1000 | шт. | 2 | TRUE | TRUE
3525 | Монтаж единицы Решётка вытяжная сотовая 400х600 РСН 400х600 | шт. | 10 | [6 empty] | 3525 | Монтаж единицы Решётка вытяжная сотовая 400х600 РСН 400х600 | шт. | 10 | TRUE | TRUE
3526 | Монтаж единицы Решётка вытяжная сотовая 600х400 РСН 600х400 | шт. | 10 | [6 empty] | 3526 | Монтаж единицы Решётка вытяжная сотовая 600х400 РСН 600х400 | шт. | 10 | TRUE | TRUE
3527 | Монтаж единицы Воздуховод прямоугольного сечения из тонколистовой оцинкованной стали 400x400, класса герметичности "В", с толщиной стенки b=0.8 ГОСТ 14918-2020 | м/м2 | 36,45/58,32 | [6 empty] | 3527 | Монтаж единицы Воздуховод прямоугольного сечения из тонколистовой оцинкованной стали 400x400, класса герметичности "В", с толщиной стенки b=0.8 ГОСТ 14918-2020 | м/м2 | 36,45/58,32 | TRUE | TRUE
3528 | Монтаж единицы Воздуховод прямоугольного сечения из тонколистовой оцинкованной стали 400x600, класса герметичности "В", с толщиной стенки b=0.8 ГОСТ 14918-2020 | м/м2 | 2,7/5,4 | [6 empty] | 3528 | Монтаж единицы Воздуховод прямоугольного сечения из тонколистовой оцинкованной стали 400x600, класса герметичности "В", с толщиной стенки b=0.8 ГОСТ 14918-2020 | м/м2 | 2,7/5,4 | TRUE | TRUE
3529 | Монтаж единицы Воздуховод прямоугольного сечения из тонколистовой оцинкованной стали 600x400, класса герметичности "В", с толщиной стенки b=0.8 ГОСТ 14918-2020 | м/м2 | 12,65/25,3 | [6 empty] | 3529 | Монтаж единицы Воздуховод прямоугольного сечения из тонколистовой оцинкованной стали 600x400, класса герметичности "В", с толщиной стенки b=0.8 ГОСТ 14918-2020 | м/м2 | 12,65/25,3 | TRUE | TRUE
3530 | Монтаж единицы Воздуховод прямоугольного сечения из тонколистовой оцинкованной стали 600x500, класса герметичности "В", с толщиной стенки b=0.8 ГОСТ 14918-2020 | м/м2 | 10,2/22,44 | [6 empty] | 3530 | Монтаж единицы Воздуховод прямоугольного сечения из тонколистовой оцинкованной стали 600x500, класса герметичности "В", с толщиной стенки b=0.8 ГОСТ 14918-2020 | м/м2 | 10,2/22,44 | TRUE | TRUE
3531 | Монтаж единицы Воздуховод прямоугольного сечения из тонколистовой оцинкованной стали 600x600, класса герметичности "В", с толщиной стенки b=0.8 ГОСТ 14918-2020 | м/м2 | 10,2/24,48 | [6 empty] | 3531 | Монтаж единицы Воздуховод прямоугольного сечения из тонколистовой оцинкованной стали 600x600, класса герметичности "В", с толщиной стенки b=0.8 ГОСТ 14918-2020 | м/м2 | 10,2/24,48 | TRUE | TRUE
3532 | Монтаж единицы Воздуховод прямоугольного сечения из тонколистовой оцинкованной стали 600x700, класса герметичности "В", с толщиной стенки b=0.8 ГОСТ 14918-2020 | м/м2 | 10,2/26,52 | [6 empty] | 3532 | Монтаж единицы Воздуховод прямоугольного сечения из тонколистовой оцинкованной стали 600x700, класса герметичности "В", с толщиной стенки b=0.8 ГОСТ 14918-2020 | м/м2 | 10,2/26,52 | TRUE | TRUE
3533 | Монтаж единицы Воздуховод прямоугольного сечения из тонколистовой оцинкованной стали 600x800, класса герметичности "В", с толщиной стенки b=0.8 ГОСТ 14918-2020 | м/м2 | 9,2/25,76 | [6 empty] | 3533 | Монтаж единицы Воздуховод прямоугольного сечения из тонколистовой оцинкованной стали 600x800, класса герметичности "В", с толщиной стенки b=0.8 ГОСТ 14918-2020 | м/м2 | 9,2/25,76 | TRUE | TRUE
3534 | Монтаж единицы Воздуховод прямоугольного сечения из тонколистовой оцинкованной стали 600x900, класса герметичности "В", с толщиной стенки b=0.8 ГОСТ 14918-2020 | м/м2 | 10,92/32,76 | [6 empty] | 3534 | Монтаж единицы Воздуховод прямоугольного сечения из тонколистовой оцинкованной стали 600x900, класса герметичности "В", с толщиной стенки b=0.8 ГОСТ 14918-2020 | м/м2 | 10,92/32,76 | TRUE | TRUE
3535 | Монтаж единицы Воздуховод прямоугольного сечения из тонколистовой оцинкованной стали 600x1000, класса герметичности "В", с толщиной стенки b=0.8 ГОСТ 14918-2020 | м/м2 | 9,9/31,68 | [6 empty] | 3535 | Монтаж единицы Воздуховод прямоугольного сечения из тонколистовой оцинкованной стали 600x1000, класса герметичности "В", с толщиной стенки b=0.8 ГОСТ 14918-2020 | м/м2 | 9,9/31,68 | TRUE | TRUE
3536 | Монтаж единицы Воздуховод прямоугольного сечения из тонколистовой оцинкованной стали 600x1100, класса герметичности "В", с толщиной стенки b=0.8 ГОСТ 14918-2020 | м/м2 | 10,2/34,68 | [6 empty] | 3536 | Монтаж единицы Воздуховод прямоугольного сечения из тонколистовой оцинкованной стали 600x1100, класса герметичности "В", с толщиной стенки b=0.8 ГОСТ 14918-2020 | м/м2 | 10,2/34,68 | TRUE | TRUE
3537 | Монтаж единицы Воздуховод прямоугольного сечения из тонколистовой оцинкованной стали 600x1200, класса герметичности "В", с толщиной стенки b=0.8 ГОСТ 14918-2020 | м/м2 | 16,93/60,948 | [6 empty] | 3537 | Монтаж единицы Воздуховод прямоугольного сечения из тонколистовой оцинкованной стали 600x1200, класса герметичности "В", с толщиной стенки b=0.8 ГОСТ 14918-2020 | м/м2 | 16,93/60,948 | TRUE | TRUE
3538 | Монтаж единицы Воздуховод прямоугольного сечения из тонколистовой оцинкованной стали 1200x600, класса герметичности "В", с толщиной стенки b=0.8 ГОСТ 14918-2020 | м/м2 | 7,6/27,36 | [6 empty] | 3538 | Монтаж единицы Воздуховод прямоугольного сечения из тонколистовой оцинкованной стали 1200x600, класса герметичности "В", с толщиной стенки b=0.8 ГОСТ 14918-2020 | м/м2 | 7,6/27,36 | TRUE | TRUE
3539 | Монтаж единицы Воздуховод прямоугольного сечения из тонколистовой оцинкованной стали 1200x1200, класса герметичности "В", с толщиной стенки b=0.8 ГОСТ 14918-2020 | м/м2 | 10,17/48,816 | [6 empty] | 3539 | Монтаж единицы Воздуховод прямоугольного сечения из тонколистовой оцинкованной стали 1200x1200, класса герметичности "В", с толщиной стенки b=0.8 ГОСТ 14918-2020 | м/м2 | 10,17/48,816 | TRUE | TRUE
3540 | Монтаж единицы Заглушка прямоугольная из тонколистовой оцинкованной стали 400x400, класс герметичности "В", b=0.8 ГОСТ 14918-2020 | шт./м2 | 10/1,92 | [6 empty] | 3540 | Монтаж единицы Заглушка прямоугольная из тонколистовой оцинкованной стали 400x400, класс герметичности "В", b=0.8 ГОСТ 14918-2020 | шт./м2 | 10/1,92 | TRUE | TRUE
3541 | Монтаж единицы Заглушка прямоугольная из тонколистовой оцинкованной стали 600x400, класс герметичности "В", b=0.8 ГОСТ 14918-2020 | шт./м2 | 2/0,56 | [6 empty] | 3541 | Монтаж единицы Заглушка прямоугольная из тонколистовой оцинкованной стали 600x400, класс герметичности "В", b=0.8 ГОСТ 14918-2020 | шт./м2 | 2/0,56 | TRUE | TRUE
3542 | Монтаж единицы Отвод прямоугольного воздуховода 30° 600x900-600x900, класса герметичности "В", с толщиной стенки, b=0.8 ГОСТ 14918-2020 | шт./м2 | 2/1,7 | [6 empty] | 3542 | Монтаж единицы Отвод прямоугольного воздуховода 30° 600x900-600x900, класса герметичности "В", с толщиной стенки, b=0.8 ГОСТ 14918-2020 | шт./м2 | 2/1,7 | TRUE | TRUE
3543 | Монтаж единицы Отвод прямоугольного воздуховода 45° 600x1200-600x1200, класса герметичности "В", с толщиной стенки, b=0.8 ГОСТ 14918-2020 | шт./м2 | 2/2,699 | [6 empty] | 3543 | Монтаж единицы Отвод прямоугольного воздуховода 45° 600x1200-600x1200, класса герметичности "В", с толщиной стенки, b=0.8 ГОСТ 14918-2020 | шт./м2 | 2/2,699 | TRUE | TRUE
3544 | Монтаж единицы Отвод прямоугольного воздуховода 90° 400x400-400x400, класса герметичности "В", с толщиной стенки, b=0.8 ГОСТ 14918-2020 | шт./м2 | 10/7,883 | [6 empty] | 3544 | Монтаж единицы Отвод прямоугольного воздуховода 90° 400x400-400x400, класса герметичности "В", с толщиной стенки, b=0.8 ГОСТ 14918-2020 | шт./м2 | 10/7,883 | TRUE | TRUE
3545 | Монтаж единицы Отвод прямоугольного воздуховода 90° 600x1200-600x1200, класса герметичности "В", с толщиной стенки, b=0.8 ГОСТ 14918-2020 | шт./м2 | 1/2,339 | [6 empty] | 3545 | Монтаж единицы Отвод прямоугольного воздуховода 90° 600x1200-600x1200, класса герметичности "В", с толщиной стенки, b=0.8 ГОСТ 14918-2020 | шт./м2 | 1/2,339 | TRUE | TRUE
3546 | Монтаж единицы Отвод прямоугольного воздуховода 90° 1200x600-1200x600, класса герметичности "В", с толщиной стенки, b=0.8 ГОСТ 14918-2020 | шт./м2 | 1/4,036 | [6 empty] | 3546 | Монтаж единицы Отвод прямоугольного воздуховода 90° 1200x600-1200x600, класса герметичности "В", с толщиной стенки, b=0.8 ГОСТ 14918-2020 | шт./м2 | 1/4,036 | TRUE | TRUE
3547 | Монтаж единицы Отвод прямоугольного воздуховода 90° 1200x1200-1200x1200, класса герметичности "В", с толщиной стенки, b=0.8 ГОСТ 14918-2020 | шт./м2 | 4/21,524 | [6 empty] | 3547 | Монтаж единицы Отвод прямоугольного воздуховода 90° 1200x1200-1200x1200, класса герметичности "В", с толщиной стенки, b=0.8 ГОСТ 14918-2020 | шт./м2 | 4/21,524 | TRUE | TRUE
3548 | Монтаж единицы Переход прямоугольного сечения 600x500-600x400, класса герметичности "В", с толщиной стенки b=0.8 ГОСТ 14918-2020 | шт./м2 | 2/1,76 | [6 empty] | 3548 | Монтаж единицы Переход прямоугольного сечения 600x500-600x400, класса герметичности "В", с толщиной стенки b=0.8 ГОСТ 14918-2020 | шт./м2 | 2/1,76 | TRUE | TRUE
3549 | Монтаж единицы Переход прямоугольного сечения 600x600-600x500, класса герметичности "В", с толщиной стенки b=0.8 ГОСТ 14918-2020 | шт./м2 | 2/1,85 | [6 empty] | 3549 | Монтаж единицы Переход прямоугольного сечения 600x600-600x500, класса герметичности "В", с толщиной стенки b=0.8 ГОСТ 14918-2020 | шт./м2 | 2/1,85 | TRUE | TRUE
3550 | Монтаж единицы Переход прямоугольного сечения 600x700-600x600, класса герметичности "В", с толщиной стенки b=0.8 ГОСТ 14918-2020 | шт./м2 | 2/2,01 | [6 empty] | 3550 | Монтаж единицы Переход прямоугольного сечения 600x700-600x600, класса герметичности "В", с толщиной стенки b=0.8 ГОСТ 14918-2020 | шт./м2 | 2/2,01 | TRUE | TRUE
3551 | Монтаж единицы Переход прямоугольного сечения 600x800-600x700, класса герметичности "В", с толщиной стенки b=0.8 ГОСТ 14918-2020 | шт./м2 | 2/2,17 | [6 empty] | 3551 | Монтаж единицы Переход прямоугольного сечения 600x800-600x700, класса герметичности "В", с толщиной стенки b=0.8 ГОСТ 14918-2020 | шт./м2 | 2/2,17 | TRUE | TRUE
3552 | Монтаж единицы Переход прямоугольного сечения 600x900-600x800, класса герметичности "В", с толщиной стенки b=0.8 ГОСТ 14918-2020 | шт./м2 | 2/2,33 | [6 empty] | 3552 | Монтаж единицы Переход прямоугольного сечения 600x900-600x800, класса герметичности "В", с толщиной стенки b=0.8 ГОСТ 14918-2020 | шт./м2 | 2/2,33 | TRUE | TRUE
3553 | Монтаж единицы Переход прямоугольного сечения 600x1000-600x900, класса герметичности "В", с толщиной стенки b=0.8 ГОСТ 14918-2020 | шт./м2 | 2/2,49 | [6 empty] | 3553 | Монтаж единицы Переход прямоугольного сечения 600x1000-600x900, класса герметичности "В", с толщиной стенки b=0.8 ГОСТ 14918-2020 | шт./м2 | 2/2,49 | TRUE | TRUE
3554 | Монтаж единицы Переход прямоугольного сечения 600x1100-600x1000, класса герметичности "В", с толщиной стенки b=0.8 ГОСТ 14918-2020 | шт./м2 | 2/2,65 | [6 empty] | 3554 | Монтаж единицы Переход прямоугольного сечения 600x1100-600x1000, класса герметичности "В", с толщиной стенки b=0.8 ГОСТ 14918-2020 | шт./м2 | 2/2,65 | TRUE | TRUE
3555 | Монтаж единицы Переход прямоугольного сечения 600x1200-600x1100, класса герметичности "В", с толщиной стенки b=0.8 ГОСТ 14918-2020 | шт./м2 | 2/2,81 | [6 empty] | 3555 | Монтаж единицы Переход прямоугольного сечения 600x1200-600x1100, класса герметичности "В", с толщиной стенки b=0.8 ГОСТ 14918-2020 | шт./м2 | 2/2,81 | TRUE | TRUE
3556 | Монтаж единицы Переход прямоугольного сечения 1200x1200-1200x600, класса герметичности "В", с толщиной стенки b=0.8 ГОСТ 14918-2020 | шт./м2 | 1/1,978 | [6 empty] | 3556 | Монтаж единицы Переход прямоугольного сечения 1200x1200-1200x600, класса герметичности "В", с толщиной стенки b=0.8 ГОСТ 14918-2020 | шт./м2 | 1/1,978 | TRUE | TRUE
3557 | Монтаж единицы Переход прямоугольного сечения 1671x1671-1200x1200, класса герметичности "В", с толщиной стенки b=0.9 ГОСТ 14918-2020 | шт./м2 | 2/5,69 | [6 empty] | 3557 | Монтаж единицы Переход прямоугольного сечения 1671x1671-1200x1200, класса герметичности "В", с толщиной стенки b=0.9 ГОСТ 14918-2020 | шт./м2 | 2/5,69 | TRUE | TRUE
3558 | Монтаж единицы Тройник прямоугольного воздуховода 600x400-400x400-400x400, класса герметичности "В", с толщиной стенки, b=0.8 ГОСТ 14918-2020 | шт./м2 | 2025-06-10 | [6 empty] | 3558 | Монтаж единицы Тройник прямоугольного воздуховода 600x400-400x400-400x400, класса герметичности "В", с толщиной стенки, b=0.8 ГОСТ 14918-2020 | шт./м2 | 10 | FALSE | TRUE
3559 | Монтаж единицы Тройник прямоугольного воздуховода 600x400-600x400-400x400, класса герметичности "В", с толщиной стенки, b=0.8 ГОСТ 14918-2020 | шт./м2 | 1/0,56 | [6 empty] | 3559 | Монтаж единицы Тройник прямоугольного воздуховода 600x400-600x400-400x400, класса герметичности "В", с толщиной стенки, b=0.8 ГОСТ 14918-2020 | шт./м2 | 1/0,56 | TRUE | TRUE
3560 | Монтаж единицы Тройник прямоугольного воздуховода 600x400-600x400-600x400, класса герметичности "В", с толщиной стенки, b=0.8 ГОСТ 14918-2020 | шт./м2 | 1/0,72 | [6 empty] | 3560 | Монтаж единицы Тройник прямоугольного воздуховода 600x400-600x400-600x400, класса герметичности "В", с толщиной стенки, b=0.8 ГОСТ 14918-2020 | шт./м2 | 1/0,72 | TRUE | TRUE
3561 | Монтаж единицы Тройник прямоугольного воздуховода 600x500-600x500-400x400, класса герметичности "В", с толщиной стенки, b=0.8 ГОСТ 14918-2020 | шт./м2 | 1/0,66 | [6 empty] | 3561 | Монтаж единицы Тройник прямоугольного воздуховода 600x500-600x500-400x400, класса герметичности "В", с толщиной стенки, b=0.8 ГОСТ 14918-2020 | шт./м2 | 1/0,66 | TRUE | TRUE
3562 | Монтаж единицы Тройник прямоугольного воздуховода 600x500-600x500-600x400, класса герметичности "В", с толщиной стенки, b=0.8 ГОСТ 14918-2020 | шт./м2 | 1/0,62 | [6 empty] | 3562 | Монтаж единицы Тройник прямоугольного воздуховода 600x500-600x500-600x400, класса герметичности "В", с толщиной стенки, b=0.8 ГОСТ 14918-2020 | шт./м2 | 1/0,62 | TRUE | TRUE
3563 | Монтаж единицы Тройник прямоугольного воздуховода 600x600-600x600-400x400, класса герметичности "В", с толщиной стенки, b=0.8 ГОСТ 14918-2020 | шт./м2 | 1/0,68 | [6 empty] | 3563 | Монтаж единицы Тройник прямоугольного воздуховода 600x600-600x600-400x400, класса герметичности "В", с толщиной стенки, b=0.8 ГОСТ 14918-2020 | шт./м2 | 1/0,68 | TRUE | TRUE
3564 | Монтаж единицы Тройник прямоугольного воздуховода 600x600-600x600-600x400, класса герметичности "В", с толщиной стенки, b=0.8 ГОСТ 14918-2020 | шт./м2 | 1/0,69 | [6 empty] | 3564 | Монтаж единицы Тройник прямоугольного воздуховода 600x600-600x600-600x400, класса герметичности "В", с толщиной стенки, b=0.8 ГОСТ 14918-2020 | шт./м2 | 1/0,69 | TRUE | TRUE
3565 | Монтаж единицы Тройник прямоугольного воздуховода 600x700-600x700-400x400, класса герметичности "В", с толщиной стенки, b=0.8 ГОСТ 14918-2020 | шт./м2 | 1/0,78 | [6 empty] | 3565 | Монтаж единицы Тройник прямоугольного воздуховода 600x700-600x700-400x400, класса герметичности "В", с толщиной стенки, b=0.8 ГОСТ 14918-2020 | шт./м2 | 1/0,78 | TRUE | TRUE
3566 | Монтаж единицы Тройник прямоугольного воздуховода 600x700-600x700-600x400, класса герметичности "В", с толщиной стенки, b=0.8 ГОСТ 14918-2020 | шт./м2 | 1/0,74 | [6 empty] | 3566 | Монтаж единицы Тройник прямоугольного воздуховода 600x700-600x700-600x400, класса герметичности "В", с толщиной стенки, b=0.8 ГОСТ 14918-2020 | шт./м2 | 1/0,74 | TRUE | TRUE
3567 | Монтаж единицы Тройник прямоугольного воздуховода 600x800-600x800-400x400, класса герметичности "В", с толщиной стенки, b=0.8 ГОСТ 14918-2020 | шт./м2 | 1/0,84 | [6 empty] | 3567 | Монтаж единицы Тройник прямоугольного воздуховода 600x800-600x800-400x400, класса герметичности "В", с толщиной стенки, b=0.8 ГОСТ 14918-2020 | шт./м2 | 1/0,84 | TRUE | TRUE
3568 | Монтаж единицы Тройник прямоугольного воздуховода 600x800-600x800-600x400, класса герметичности "В", с толщиной стенки, b=0.8 ГОСТ 14918-2020 | шт./м2 | 1/0,8 | [6 empty] | 3568 | Монтаж единицы Тройник прямоугольного воздуховода 600x800-600x800-600x400, класса герметичности "В", с толщиной стенки, b=0.8 ГОСТ 14918-2020 | шт./м2 | 1/0,8 | TRUE | TRUE
3569 | Монтаж единицы Тройник прямоугольного воздуховода 600x900-600x900-400x400, класса герметичности "В", с толщиной стенки, b=0.8 ГОСТ 14918-2020 | шт./м2 | 2/1,8 | [6 empty] | 3569 | Монтаж единицы Тройник прямоугольного воздуховода 600x900-600x900-400x400, класса герметичности "В", с толщиной стенки, b=0.8 ГОСТ 14918-2020 | шт./м2 | 2/1,8 | TRUE | TRUE
3570 | Монтаж единицы Тройник прямоугольного воздуховода 600x900-600x900-600x400, класса герметичности "В", с толщиной стенки, b=0.8 ГОСТ 14918-2020 | шт./м2 | 1/0,86 | [6 empty] | 3570 | Монтаж единицы Тройник прямоугольного воздуховода 600x900-600x900-600x400, класса герметичности "В", с толщиной стенки, b=0.8 ГОСТ 14918-2020 | шт./м2 | 1/0,86 | TRUE | TRUE
3571 | Монтаж единицы Тройник прямоугольного воздуховода 600x1000-600x1000-600x400, класса герметичности "В", с толщиной стенки, b=0.8 ГОСТ 14918-2020 | шт./м2 | 1/0,92 | [6 empty] | 3571 | Монтаж единицы Тройник прямоугольного воздуховода 600x1000-600x1000-600x400, класса герметичности "В", с толщиной стенки, b=0.8 ГОСТ 14918-2020 | шт./м2 | 1/0,92 | TRUE | TRUE
3572 | Монтаж единицы Тройник прямоугольного воздуховода 600x1100-600x1100-400x400, класса герметичности "В", с толщиной стенки, b=0.8 ГОСТ 14918-2020 | шт./м2 | 1/1,02 | [6 empty] | 3572 | Монтаж единицы Тройник прямоугольного воздуховода 600x1100-600x1100-400x400, класса герметичности "В", с толщиной стенки, b=0.8 ГОСТ 14918-2020 | шт./м2 | 1/1,02 | TRUE | TRUE
3573 | Монтаж единицы Тройник прямоугольного воздуховода 600x1100-600x1100-600x400, класса герметичности "В", с толщиной стенки, b=0.8 ГОСТ 14918-2020 | шт./м2 | 1/0,98 | [6 empty] | 3573 | Монтаж единицы Тройник прямоугольного воздуховода 600x1100-600x1100-600x400, класса герметичности "В", с толщиной стенки, b=0.8 ГОСТ 14918-2020 | шт./м2 | 1/0,98 | TRUE | TRUE
3574 | Монтаж единицы Тройник прямоугольного воздуховода 600x1200-600x1200-400x400, класса герметичности "В", с толщиной стенки, b=0.8 ГОСТ 14918-2020 | шт./м2 | 2/2,16 | [6 empty] | 3574 | Монтаж единицы Тройник прямоугольного воздуховода 600x1200-600x1200-400x400, класса герметичности "В", с толщиной стенки, b=0.8 ГОСТ 14918-2020 | шт./м2 | 2/2,16 | TRUE | TRUE
3575 | Монтаж единицы Тройник прямоугольного воздуховода 600x1200-600x1200-600x400, класса герметичности "В", с толщиной стенки, b=0.8 ГОСТ 14918-2020 | шт./м2 | 2/2,08 | [6 empty] | 3575 | Монтаж единицы Тройник прямоугольного воздуховода 600x1200-600x1200-600x400, класса герметичности "В", с толщиной стенки, b=0.8 ГОСТ 14918-2020 | шт./м2 | 2/2,08 | TRUE | TRUE
3576 | Монтаж единицы Тройник прямоугольного воздуховода 1200x1200-1200x1200-1200x600, класса герметичности "В", с толщиной стенки, b=0.8 ГОСТ 14918-2020 | шт./м2 | 1/1,08 | [6 empty] | 3576 | Монтаж единицы Тройник прямоугольного воздуховода 1200x1200-1200x1200-1200x600, класса герметичности "В", с толщиной стенки, b=0.8 ГОСТ 14918-2020 | шт./м2 | 1/1,08 | TRUE | TRUE
3577 | Монтаж единицы Тройник прямоугольного воздуховода 1200x1200-1200x1200-1200x1200, класса герметичности "В", с толщиной стенки, b=0.8 ГОСТ 14918-2020 | шт./м2 | 1/0,48 | [6 empty] | 3577 | Монтаж единицы Тройник прямоугольного воздуховода 1200x1200-1200x1200-1200x1200, класса герметичности "В", с толщиной стенки, b=0.8 ГОСТ 14918-2020 | шт./м2 | 1/0,48 | TRUE | TRUE
3578 | В11 | [8 empty] | 3578 | В11 |  |  | TRUE | TRUE
3579 | Монтаж единицы Вытяжная крышная установка во взрывозащищенном исполнении (основная) в составе:- вентилятор крышный VDNS 112А-22х10-EX.B,- стакан монтажный утепленный MSN-U-112,- клапан обратный RVN-1120-EX.B VDNS 112А-22х10-EX.B | шт. | 1 | [6 empty] | 3579 | Монтаж единицы Вытяжная крышная установка во взрывозащищенном исполнении (основная) в составе:- вентилятор крышный VDNS 112А-22х10-EX.B,- стакан монтажный утепленный MSN-U-112,- клапан обратный RVN-1120-EX.B VDNS 112А-22х10-EX.B | шт. | 1 | TRUE | TRUE
3580 | Монтаж единицы Вытяжная крышная установка во взрывозащищенном исполнении (основная) в составе:- вентилятор крышный VDNS 112А-22х10-EX.B,- стакан монтажный утепленный MSN-U-112,- клапан обратный RVN-1120-EX.B VDNS 112А-22х10-EX.B | шт. | 1 | [6 empty] | 3580 | Монтаж единицы Вытяжная крышная установка во взрывозащищенном исполнении (основная) в составе:- вентилятор крышный VDNS 112А-22х10-EX.B,- стакан монтажный утепленный MSN-U-112,- клапан обратный RVN-1120-EX.B VDNS 112А-22х10-EX.B | шт. | 1 | TRUE | TRUE
3581 | Монтаж единицы Клапан воздушный прямоугольного сечения 400х400 АВК 400х400К8 | шт. | 10 | [6 empty] | 3581 | Монтаж единицы Клапан воздушный прямоугольного сечения 400х400 АВК 400х400К8 | шт. | 10 | TRUE | TRUE
3582 | Монтаж единицы Клапан воздушный прямоугольного сечения 600х400 АВК 600х400К8 | шт. | 10 | [6 empty] | 3582 | Монтаж единицы Клапан воздушный прямоугольного сечения 600х400 АВК 600х400К8 | шт. | 10 | TRUE | TRUE
3583 | Монтаж единицы Шумоглушитель пластинчатый прямоугольного сечения 1200х1200, L=1000 мм ГП 1200х1200-1000 | шт. | 2 | [6 empty] | 3583 | Монтаж единицы Шумоглушитель пластинчатый прямоугольного сечения 1200х1200, L=1000 мм ГП 1200х1200-1000 | шт. | 2 | TRUE | TRUE
3584 | Монтаж единицы Решётка вытяжная сотовая 400х600 РСН 400х600 | шт. | 10 | [6 empty] | 3584 | Монтаж единицы Решётка вытяжная сотовая 400х600 РСН 400х600 | шт. | 10 | TRUE | TRUE
3585 | Монтаж единицы Решётка вытяжная сотовая 600х400 РСН 600х400 | шт. | 10 | [6 empty] | 3585 | Монтаж единицы Решётка вытяжная сотовая 600х400 РСН 600х400 | шт. | 10 | TRUE | TRUE
3586 | Монтаж единицы Воздуховод прямоугольного сечения из тонколистовой оцинкованной стали 400x400, класса герметичности "В", с толщиной стенки b=0.8 ГОСТ 14918-2020 | м/м2 | 35,63/57,008 | [6 empty] | 3586 | Монтаж единицы Воздуховод прямоугольного сечения из тонколистовой оцинкованной стали 400x400, класса герметичности "В", с толщиной стенки b=0.8 ГОСТ 14918-2020 | м/м2 | 35,63/57,008 | TRUE | TRUE
3587 | Монтаж единицы Воздуховод прямоугольного сечения из тонколистовой оцинкованной стали 400x600, класса герметичности "В", с толщиной стенки b=0.8 ГОСТ 14918-2020 | м/м2 | 3,23/6,46 | [6 empty] | 3587 | Монтаж единицы Воздуховод прямоугольного сечения из тонколистовой оцинкованной стали 400x600, класса герметичности "В", с толщиной стенки b=0.8 ГОСТ 14918-2020 | м/м2 | 3,23/6,46 | TRUE | TRUE
3588 | Монтаж единицы Воздуховод прямоугольного сечения из тонколистовой оцинкованной стали 600x400, класса герметичности "В", с толщиной стенки b=0.8 ГОСТ 14918-2020 | м/м2 | 13,38/26,76 | [6 empty] | 3588 | Монтаж единицы Воздуховод прямоугольного сечения из тонколистовой оцинкованной стали 600x400, класса герметичности "В", с толщиной стенки b=0.8 ГОСТ 14918-2020 | м/м2 | 13,38/26,76 | TRUE | TRUE
3589 | Монтаж единицы Воздуховод прямоугольного сечения из тонколистовой оцинкованной стали 600x500, класса герметичности "В", с толщиной стенки b=0.8 ГОСТ 14918-2020 | м/м2 | 10,2/22,44 | [6 empty] | 3589 | Монтаж единицы Воздуховод прямоугольного сечения из тонколистовой оцинкованной стали 600x500, класса герметичности "В", с толщиной стенки b=0.8 ГОСТ 14918-2020 | м/м2 | 10,2/22,44 | TRUE | TRUE
3590 | Монтаж единицы Воздуховод прямоугольного сечения из тонколистовой оцинкованной стали 600x600, класса герметичности "В", с толщиной стенки b=0.8 ГОСТ 14918-2020 | м/м2 | 10,2/24,48 | [6 empty] | 3590 | Монтаж единицы Воздуховод прямоугольного сечения из тонколистовой оцинкованной стали 600x600, класса герметичности "В", с толщиной стенки b=0.8 ГОСТ 14918-2020 | м/м2 | 10,2/24,48 | TRUE | TRUE
3591 | Монтаж единицы Воздуховод прямоугольного сечения из тонколистовой оцинкованной стали 600x700, класса герметичности "В", с толщиной стенки b=0.8 ГОСТ 14918-2020 | м/м2 | 10,2/26,52 | [6 empty] | 3591 | Монтаж единицы Воздуховод прямоугольного сечения из тонколистовой оцинкованной стали 600x700, класса герметичности "В", с толщиной стенки b=0.8 ГОСТ 14918-2020 | м/м2 | 10,2/26,52 | TRUE | TRUE
3592 | Монтаж единицы Воздуховод прямоугольного сечения из тонколистовой оцинкованной стали 600x800, класса герметичности "В", с толщиной стенки b=0.8 ГОСТ 14918-2020 | м/м2 | 10,2/28,56 | [6 empty] | 3592 | Монтаж единицы Воздуховод прямоугольного сечения из тонколистовой оцинкованной стали 600x800, класса герметичности "В", с толщиной стенки b=0.8 ГОСТ 14918-2020 | м/м2 | 10,2/28,56 | TRUE | TRUE
3593 | Монтаж единицы Воздуховод прямоугольного сечения из тонколистовой оцинкованной стали 600x900, класса герметичности "В", с толщиной стенки b=0.8 ГОСТ 14918-2020 | м/м2 | 10,2/30,6 | [6 empty] | 3593 | Монтаж единицы Воздуховод прямоугольного сечения из тонколистовой оцинкованной стали 600x900, класса герметичности "В", с толщиной стенки b=0.8 ГОСТ 14918-2020 | м/м2 | 10,2/30,6 | TRUE | TRUE
3594 | Монтаж единицы Воздуховод прямоугольного сечения из тонколистовой оцинкованной стали 600x1000, класса герметичности "В", с толщиной стенки b=0.8 ГОСТ 14918-2020 | м/м2 | 10,03/32,96 | [6 empty] | 3594 | Монтаж единицы Воздуховод прямоугольного сечения из тонколистовой оцинкованной стали 600x1000, класса герметичности "В", с толщиной стенки b=0.8 ГОСТ 14918-2020 | м/м2 | 10,03/32,96 | TRUE | TRUE
3595 | Монтаж единицы Воздуховод прямоугольного сечения из тонколистовой оцинкованной стали 600x1100, класса герметичности "В", с толщиной стенки b=0.8 ГОСТ 14918-2020 | м/м2 | 22,67/77,08 | [6 empty] | 3595 | Монтаж единицы Воздуховод прямоугольного сечения из тонколистовой оцинкованной стали 600x1100, класса герметичности "В", с толщиной стенки b=0.8 ГОСТ 14918-2020 | м/м2 | 22,67/77,08 | TRUE | TRUE
3596 | Монтаж единицы Воздуховод прямоугольного сечения из тонколистовой оцинкованной стали 600x1200, класса герметичности "В", с толщиной стенки b=0.8 ГОСТ 14918-2020 | м/м2 | 16,28/58,608 | [6 empty] | 3596 | Монтаж единицы Воздуховод прямоугольного сечения из тонколистовой оцинкованной стали 600x1200, класса герметичности "В", с толщиной стенки b=0.8 ГОСТ 14918-2020 | м/м2 | 16,28/58,608 | TRUE | TRUE
3597 | Монтаж единицы Воздуховод прямоугольного сечения из тонколистовой оцинкованной стали 1200x600, класса герметичности "В", с толщиной стенки b=0.8 ГОСТ 14918-2020 | м/м2 | 6,51/23,436 | [6 empty] | 3597 | Монтаж единицы Воздуховод прямоугольного сечения из тонколистовой оцинкованной стали 1200x600, класса герметичности "В", с толщиной стенки b=0.8 ГОСТ 14918-2020 | м/м2 | 6,51/23,436 | TRUE | TRUE
3598 | Монтаж единицы Воздуховод прямоугольного сечения из тонколистовой оцинкованной стали 1200x1200, класса герметичности "В", с толщиной стенки b=0.8 ГОСТ 14918-2020 | м/м2 | 10,01/48,048 | [6 empty] | 3598 | Монтаж единицы Воздуховод прямоугольного сечения из тонколистовой оцинкованной стали 1200x1200, класса герметичности "В", с толщиной стенки b=0.8 ГОСТ 14918-2020 | м/м2 | 10,01/48,048 | TRUE | TRUE
3599 | Монтаж единицы Заглушка прямоугольная из тонколистовой оцинкованной стали 400x400, класс герметичности "В", b=0.8 ГОСТ 14918-2020 | шт./м2 | 10/1,92 | [6 empty] | 3599 | Монтаж единицы Заглушка прямоугольная из тонколистовой оцинкованной стали 400x400, класс герметичности "В", b=0.8 ГОСТ 14918-2020 | шт./м2 | 10/1,92 | TRUE | TRUE
3600 | Монтаж единицы Заглушка прямоугольная из тонколистовой оцинкованной стали 600x400, класс герметичности "В", b=0.8 ГОСТ 14918-2020 | шт./м2 | 2/0,56 | [6 empty] | 3600 | Монтаж единицы Заглушка прямоугольная из тонколистовой оцинкованной стали 600x400, класс герметичности "В", b=0.8 ГОСТ 14918-2020 | шт./м2 | 2/0,56 | TRUE | TRUE
3601 | Монтаж единицы Отвод прямоугольного воздуховода 45° 600x1200-600x1200, класса герметичности "В", с толщиной стенки, b=0.8 ГОСТ 14918-2020 | шт./м2 | 2/2,699 | [6 empty] | 3601 | Монтаж единицы Отвод прямоугольного воздуховода 45° 600x1200-600x1200, класса герметичности "В", с толщиной стенки, b=0.8 ГОСТ 14918-2020 | шт./м2 | 2/2,699 | TRUE | TRUE
3602 | Монтаж единицы Отвод прямоугольного воздуховода 90° 400x400-400x400, класса герметичности "В", с толщиной стенки, b=0.8 ГОСТ 14918-2020 | шт./м2 | 10/7,883 | [6 empty] | 3602 | Монтаж единицы Отвод прямоугольного воздуховода 90° 400x400-400x400, класса герметичности "В", с толщиной стенки, b=0.8 ГОСТ 14918-2020 | шт./м2 | 10/7,883 | TRUE | TRUE
3603 | Монтаж единицы Отвод прямоугольного воздуховода 90° 600x1200-600x1200, класса герметичности "В", с толщиной стенки, b=0.8 ГОСТ 14918-2020 | шт./м2 | 1/2,339 | [6 empty] | 3603 | Монтаж единицы Отвод прямоугольного воздуховода 90° 600x1200-600x1200, класса герметичности "В", с толщиной стенки, b=0.8 ГОСТ 14918-2020 | шт./м2 | 1/2,339 | TRUE | TRUE
3604 | Монтаж единицы Отвод прямоугольного воздуховода 90° 1200x600-1200x600, класса герметичности "В", с толщиной стенки, b=0.8 ГОСТ 14918-2020 | шт./м2 | 1/4,036 | [6 empty] | 3604 | Монтаж единицы Отвод прямоугольного воздуховода 90° 1200x600-1200x600, класса герметичности "В", с толщиной стенки, b=0.8 ГОСТ 14918-2020 | шт./м2 | 1/4,036 | TRUE | TRUE
3605 | Монтаж единицы Отвод прямоугольного воздуховода 90° 1200x1200-1200x1200, класса герметичности "В", с толщиной стенки, b=0.8 ГОСТ 14918-2020 | шт./м2 | 4/21,524 | [6 empty] | 3605 | Монтаж единицы Отвод прямоугольного воздуховода 90° 1200x1200-1200x1200, класса герметичности "В", с толщиной стенки, b=0.8 ГОСТ 14918-2020 | шт./м2 | 4/21,524 | TRUE | TRUE
3606 | Монтаж единицы Переход прямоугольного сечения 600x500-600x400, класса герметичности "В", с толщиной стенки b=0.8 ГОСТ 14918-2020 | шт./м2 | 2/1,76 | [6 empty] | 3606 | Монтаж единицы Переход прямоугольного сечения 600x500-600x400, класса герметичности "В", с толщиной стенки b=0.8 ГОСТ 14918-2020 | шт./м2 | 2/1,76 | TRUE | TRUE
3607 | Монтаж единицы Переход прямоугольного сечения 600x600-600x500, класса герметичности "В", с толщиной стенки b=0.8 ГОСТ 14918-2020 | шт./м2 | 2/1,85 | [6 empty] | 3607 | Монтаж единицы Переход прямоугольного сечения 600x600-600x500, класса герметичности "В", с толщиной стенки b=0.8 ГОСТ 14918-2020 | шт./м2 | 2/1,85 | TRUE | TRUE
3608 | Монтаж единицы Переход прямоугольного сечения 600x700-600x600, класса герметичности "В", с толщиной стенки b=0.8 ГОСТ 14918-2020 | шт./м2 | 2/2,01 | [6 empty] | 3608 | Монтаж единицы Переход прямоугольного сечения 600x700-600x600, класса герметичности "В", с толщиной стенки b=0.8 ГОСТ 14918-2020 | шт./м2 | 2/2,01 | TRUE | TRUE
3609 | Монтаж единицы Переход прямоугольного сечения 600x800-600x700, класса герметичности "В", с толщиной стенки b=0.8 ГОСТ 14918-2020 | шт./м2 | 2/2,17 | [6 empty] | 3609 | Монтаж единицы Переход прямоугольного сечения 600x800-600x700, класса герметичности "В", с толщиной стенки b=0.8 ГОСТ 14918-2020 | шт./м2 | 2/2,17 | TRUE | TRUE
3610 | Монтаж единицы Переход прямоугольного сечения 600x900-600x800, класса герметичности "В", с толщиной стенки b=0.8 ГОСТ 14918-2020 | шт./м2 | 2/2,33 | [6 empty] | 3610 | Монтаж единицы Переход прямоугольного сечения 600x900-600x800, класса герметичности "В", с толщиной стенки b=0.8 ГОСТ 14918-2020 | шт./м2 | 2/2,33 | TRUE | TRUE
3611 | Монтаж единицы Переход прямоугольного сечения 600x1000-600x900, класса герметичности "В", с толщиной стенки b=0.8 ГОСТ 14918-2020 | шт./м2 | 2/2,49 | [6 empty] | 3611 | Монтаж единицы Переход прямоугольного сечения 600x1000-600x900, класса герметичности "В", с толщиной стенки b=0.8 ГОСТ 14918-2020 | шт./м2 | 2/2,49 | TRUE | TRUE
3612 | Монтаж единицы Переход прямоугольного сечения 600x1100-600x1000, класса герметичности "В", с толщиной стенки b=0.8 ГОСТ 14918-2020 | шт./м2 | 2/2,65 | [6 empty] | 3612 | Монтаж единицы Переход прямоугольного сечения 600x1100-600x1000, класса герметичности "В", с толщиной стенки b=0.8 ГОСТ 14918-2020 | шт./м2 | 2/2,65 | TRUE | TRUE
3613 | Монтаж единицы Переход прямоугольного сечения 600x1200-600x1100, класса герметичности "В", с толщиной стенки b=0.8 ГОСТ 14918-2020 | шт./м2 | 2/2,81 | [6 empty] | 3613 | Монтаж единицы Переход прямоугольного сечения 600x1200-600x1100, класса герметичности "В", с толщиной стенки b=0.8 ГОСТ 14918-2020 | шт./м2 | 2/2,81 | TRUE | TRUE
3614 | Монтаж единицы Переход прямоугольного сечения 1200x600-1200x600, класса герметичности "В", с толщиной стенки b=0.8 ГОСТ 14918-2020 | шт./м2 | 1/1,44 | [6 empty] | 3614 | Монтаж единицы Переход прямоугольного сечения 1200x600-1200x600, класса герметичности "В", с толщиной стенки b=0.8 ГОСТ 14918-2020 | шт./м2 | 1/1,44 | TRUE | TRUE
3615 | Монтаж единицы Переход прямоугольного сечения 1200x1200-1200x600, класса герметичности "В", с толщиной стенки b=0.8 ГОСТ 14918-2020 | шт./м2 | 1/1,978 | [6 empty] | 3615 | Монтаж единицы Переход прямоугольного сечения 1200x1200-1200x600, класса герметичности "В", с толщиной стенки b=0.8 ГОСТ 14918-2020 | шт./м2 | 1/1,978 | TRUE | TRUE
3616 | Монтаж единицы Переход прямоугольного сечения 1671x1671-1200x1200, класса герметичности "В", с толщиной стенки b=0.9 ГОСТ 14918-2020 | шт./м2 | 2/5,69 | [6 empty] | 3616 | Монтаж единицы Переход прямоугольного сечения 1671x1671-1200x1200, класса герметичности "В", с толщиной стенки b=0.9 ГОСТ 14918-2020 | шт./м2 | 2/5,69 | TRUE | TRUE
3617 | Монтаж единицы Тройник прямоугольного воздуховода 600x400-400x400-400x400, класса герметичности "В", с толщиной стенки, b=0.8 ГОСТ 14918-2020 | шт./м2 | 2025-06-10 | [6 empty] | 3617 | Монтаж единицы Тройник прямоугольного воздуховода 600x400-400x400-400x400, класса герметичности "В", с толщиной стенки, b=0.8 ГОСТ 14918-2020 | шт./м2 | 10 | FALSE | TRUE
3618 | Монтаж единицы Тройник прямоугольного воздуховода 600x400-600x400-400x400, класса герметичности "В", с толщиной стенки, b=0.8 ГОСТ 14918-2020 | шт./м2 | 1/0,56 | [6 empty] | 3618 | Монтаж единицы Тройник прямоугольного воздуховода 600x400-600x400-400x400, класса герметичности "В", с толщиной стенки, b=0.8 ГОСТ 14918-2020 | шт./м2 | 1/0,56 | TRUE | TRUE
3619 | Монтаж единицы Тройник прямоугольного воздуховода 600x400-600x400-600x400, класса герметичности "В", с толщиной стенки, b=0.8 ГОСТ 14918-2020 | шт./м2 | 1/0,72 | [6 empty] | 3619 | Монтаж единицы Тройник прямоугольного воздуховода 600x400-600x400-600x400, класса герметичности "В", с толщиной стенки, b=0.8 ГОСТ 14918-2020 | шт./м2 | 1/0,72 | TRUE | TRUE
3620 | Монтаж единицы Тройник прямоугольного воздуховода 600x500-600x500-400x400, класса герметичности "В", с толщиной стенки, b=0.8 ГОСТ 14918-2020 | шт./м2 | 1/0,66 | [6 empty] | 3620 | Монтаж единицы Тройник прямоугольного воздуховода 600x500-600x500-400x400, класса герметичности "В", с толщиной стенки, b=0.8 ГОСТ 14918-2020 | шт./м2 | 1/0,66 | TRUE | TRUE
3621 | Монтаж единицы Тройник прямоугольного воздуховода 600x500-600x500-600x400, класса герметичности "В", с толщиной стенки, b=0.8 ГОСТ 14918-2020 | шт./м2 | 1/0,62 | [6 empty] | 3621 | Монтаж единицы Тройник прямоугольного воздуховода 600x500-600x500-600x400, класса герметичности "В", с толщиной стенки, b=0.8 ГОСТ 14918-2020 | шт./м2 | 1/0,62 | TRUE | TRUE
3622 | Монтаж единицы Тройник прямоугольного воздуховода 600x600-600x600-400x400, класса герметичности "В", с толщиной стенки, b=0.8 ГОСТ 14918-2020 | шт./м2 | 1/0,68 | [6 empty] | 3622 | Монтаж единицы Тройник прямоугольного воздуховода 600x600-600x600-400x400, класса герметичности "В", с толщиной стенки, b=0.8 ГОСТ 14918-2020 | шт./м2 | 1/0,68 | TRUE | TRUE
3623 | Монтаж единицы Тройник прямоугольного воздуховода 600x600-600x600-600x400, класса герметичности "В", с толщиной стенки, b=0.8 ГОСТ 14918-2020 | шт./м2 | 1/0,69 | [6 empty] | 3623 | Монтаж единицы Тройник прямоугольного воздуховода 600x600-600x600-600x400, класса герметичности "В", с толщиной стенки, b=0.8 ГОСТ 14918-2020 | шт./м2 | 1/0,69 | TRUE | TRUE
3624 | Монтаж единицы Тройник прямоугольного воздуховода 600x700-600x700-400x400, класса герметичности "В", с толщиной стенки, b=0.8 ГОСТ 14918-2020 | шт./м2 | 1/0,78 | [6 empty] | 3624 | Монтаж единицы Тройник прямоугольного воздуховода 600x700-600x700-400x400, класса герметичности "В", с толщиной стенки, b=0.8 ГОСТ 14918-2020 | шт./м2 | 1/0,78 | TRUE | TRUE
3625 | Монтаж единицы Тройник прямоугольного воздуховода 600x700-600x700-600x400, класса герметичности "В", с толщиной стенки, b=0.8 ГОСТ 14918-2020 | шт./м2 | 1/0,74 | [6 empty] | 3625 | Монтаж единицы Тройник прямоугольного воздуховода 600x700-600x700-600x400, класса герметичности "В", с толщиной стенки, b=0.8 ГОСТ 14918-2020 | шт./м2 | 1/0,74 | TRUE | TRUE
3626 | Монтаж единицы Тройник прямоугольного воздуховода 600x800-600x800-400x400, класса герметичности "В", с толщиной стенки, b=0.8 ГОСТ 14918-2020 | шт./м2 | 1/0,84 | [6 empty] | 3626 | Монтаж единицы Тройник прямоугольного воздуховода 600x800-600x800-400x400, класса герметичности "В", с толщиной стенки, b=0.8 ГОСТ 14918-2020 | шт./м2 | 1/0,84 | TRUE | TRUE
3627 | Монтаж единицы Тройник прямоугольного воздуховода 600x800-600x800-600x400, класса герметичности "В", с толщиной стенки, b=0.8 ГОСТ 14918-2020 | шт./м2 | 1/0,8 | [6 empty] | 3627 | Монтаж единицы Тройник прямоугольного воздуховода 600x800-600x800-600x400, класса герметичности "В", с толщиной стенки, b=0.8 ГОСТ 14918-2020 | шт./м2 | 1/0,8 | TRUE | TRUE
3628 | Монтаж единицы Тройник прямоугольного воздуховода 600x900-600x900-400x400, класса герметичности "В", с толщиной стенки, b=0.8 ГОСТ 14918-2020 | шт./м2 | 1/0,9 | [6 empty] | 3628 | Монтаж единицы Тройник прямоугольного воздуховода 600x900-600x900-400x400, класса герметичности "В", с толщиной стенки, b=0.8 ГОСТ 14918-2020 | шт./м2 | 1/0,9 | TRUE | TRUE
3629 | Монтаж единицы Тройник прямоугольного воздуховода 600x900-600x900-600x400, класса герметичности "В", с толщиной стенки, b=0.8 ГОСТ 14918-2020 | шт./м2 | 1/0,86 | [6 empty] | 3629 | Монтаж единицы Тройник прямоугольного воздуховода 600x900-600x900-600x400, класса герметичности "В", с толщиной стенки, b=0.8 ГОСТ 14918-2020 | шт./м2 | 1/0,86 | TRUE | TRUE
3630 | Монтаж единицы Тройник прямоугольного воздуховода 600x1000-600x1000-400x400, класса герметичности "В", с толщиной стенки, b=0.8 ГОСТ 14918-2020 | шт./м2 | 1/0,96 | [6 empty] | 3630 | Монтаж единицы Тройник прямоугольного воздуховода 600x1000-600x1000-400x400, класса герметичности "В", с толщиной стенки, b=0.8 ГОСТ 14918-2020 | шт./м2 | 1/0,96 | TRUE | TRUE
3631 | Монтаж единицы Тройник прямоугольного воздуховода 600x1000-600x1000-600x400, класса герметичности "В", с толщиной стенки, b=0.8 ГОСТ 14918-2020 | шт./м2 | 1/0,92 | [6 empty] | 3631 | Монтаж единицы Тройник прямоугольного воздуховода 600x1000-600x1000-600x400, класса герметичности "В", с толщиной стенки, b=0.8 ГОСТ 14918-2020 | шт./м2 | 1/0,92 | TRUE | TRUE
3632 | Монтаж единицы Тройник прямоугольного воздуховода 600x1100-600x1100-400x400, класса герметичности "В", с толщиной стенки, b=0.8 ГОСТ 14918-2020 | шт./м2 | 2/2,04 | [6 empty] | 3632 | Монтаж единицы Тройник прямоугольного воздуховода 600x1100-600x1100-400x400, класса герметичности "В", с толщиной стенки, b=0.8 ГОСТ 14918-2020 | шт./м2 | 2/2,04 | TRUE | TRUE
3633 | Монтаж единицы Тройник прямоугольного воздуховода 600x1100-600x1100-600x400, класса герметичности "В", с толщиной стенки, b=0.8 ГОСТ 14918-2020 | шт./м2 | 1/0,98 | [6 empty] | 3633 | Монтаж единицы Тройник прямоугольного воздуховода 600x1100-600x1100-600x400, класса герметичности "В", с толщиной стенки, b=0.8 ГОСТ 14918-2020 | шт./м2 | 1/0,98 | TRUE | TRUE
3634 | Монтаж единицы Тройник прямоугольного воздуховода 600x1200-600x1200-400x400, класса герметичности "В", с толщиной стенки, b=0.8 ГОСТ 14918-2020 | шт./м2 | 1/1,08 | [6 empty] | 3634 | Монтаж единицы Тройник прямоугольного воздуховода 600x1200-600x1200-400x400, класса герметичности "В", с толщиной стенки, b=0.8 ГОСТ 14918-2020 | шт./м2 | 1/1,08 | TRUE | TRUE
3635 | Монтаж единицы Тройник прямоугольного воздуховода 600x1200-600x1200-600x400, класса герметичности "В", с толщиной стенки, b=0.8 ГОСТ 14918-2020 | шт./м2 | 2/2,08 | [6 empty] | 3635 | Монтаж единицы Тройник прямоугольного воздуховода 600x1200-600x1200-600x400, класса герметичности "В", с толщиной стенки, b=0.8 ГОСТ 14918-2020 | шт./м2 | 2/2,08 | TRUE | TRUE
3636 | Монтаж единицы Тройник прямоугольного воздуховода 1200x1200-1200x1200-1200x600, класса герметичности "В", с толщиной стенки, b=0.8 ГОСТ 14918-2020 | шт./м2 | 1/1,08 | [6 empty] | 3636 | Монтаж единицы Тройник прямоугольного воздуховода 1200x1200-1200x1200-1200x600, класса герметичности "В", с толщиной стенки, b=0.8 ГОСТ 14918-2020 | шт./м2 | 1/1,08 | TRUE | TRUE
3637 | Монтаж единицы Тройник прямоугольного воздуховода 1200x1200-1200x1200-1200x1200, класса герметичности "В", с толщиной стенки, b=0.8 ГОСТ 14918-2020 | шт./м2 | 1/0,48 | [6 empty] | 3637 | Монтаж единицы Тройник прямоугольного воздуховода 1200x1200-1200x1200-1200x1200, класса герметичности "В", с толщиной стенки, b=0.8 ГОСТ 14918-2020 | шт./м2 | 1/0,48 | TRUE | TRUE
3638 | Монтаж единицы Тройник прямоугольного воздуховода 1200x1200-1200x1200-1200x600, класса герметичности "В", с толщиной стенки, b=0.8 ГОСТ 14918-2020 | шт./м2 | 1/1,08 | [6 empty] | 3638 | Монтаж единицы Тройник прямоугольного воздуховода 1200x1200-1200x1200-1200x600, класса герметичности "В", с толщиной стенки, b=0.8 ГОСТ 14918-2020 | шт./м2 | 1/1,08 | TRUE | TRUE
3639 | Монтаж единицы Тройник прямоугольного воздуховода 1200x1200-1200x1200-1200x1200, класса герметичности "В", с толщиной стенки, b=0.8 ГОСТ 14918-2020 | шт./м2 | 1/0,48 | [6 empty] | 3639 | Монтаж единицы Тройник прямоугольного воздуховода 1200x1200-1200x1200-1200x1200, класса герметичности "В", с толщиной стенки, b=0.8 ГОСТ 14918-2020 | шт./м2 | 1/0,48 | TRUE | TRUE
3640 | В12 | [8 empty] | 3640 | В12 |  |  | TRUE | TRUE
3641 | Монтаж единицы Вытяжная крышная установка во взрывозащищенном исполнении (основная) в составе:- вентилятор крышный VDNS 112А-22х10-EX.B,- стакан монтажный утепленный MSN-U-112,- клапан обратный RVN-1120-EX.B VDNS 112А-22х10-EX.B | шт. | 1 | [6 empty] | 3641 | Монтаж единицы Вытяжная крышная установка во взрывозащищенном исполнении (основная) в составе:- вентилятор крышный VDNS 112А-22х10-EX.B,- стакан монтажный утепленный MSN-U-112,- клапан обратный RVN-1120-EX.B VDNS 112А-22х10-EX.B | шт. | 1 | TRUE | TRUE
3642 | Монтаж единицы Вытяжная крышная установка во взрывозащищенном исполнении (основная) в составе:- вентилятор крышный VDNS 112А-22х10-EX.B,- стакан монтажный утепленный MSN-U-112,- клапан обратный RVN-1120-EX.B VDNS 112А-22х10-EX.B | шт. | 1 | [6 empty] | 3642 | Монтаж единицы Вытяжная крышная установка во взрывозащищенном исполнении (основная) в составе:- вентилятор крышный VDNS 112А-22х10-EX.B,- стакан монтажный утепленный MSN-U-112,- клапан обратный RVN-1120-EX.B VDNS 112А-22х10-EX.B | шт. | 1 | TRUE | TRUE
3643 | Монтаж единицы Клапан воздушный прямоугольного сечения 400х400 АВК 400х400К8 | шт. | 10 | [6 empty] | 3643 | Монтаж единицы Клапан воздушный прямоугольного сечения 400х400 АВК 400х400К8 | шт. | 10 | TRUE | TRUE
3644 | Монтаж единицы Клапан воздушный прямоугольного сечения 600х400 АВК 600х400К8 | шт. | 10 | [6 empty] | 3644 | Монтаж единицы Клапан воздушный прямоугольного сечения 600х400 АВК 600х400К8 | шт. | 10 | TRUE | TRUE
3645 | Монтаж единицы Шумоглушитель пластинчатый прямоугольного сечения 1200х1200, L=1000 мм ГП 1200х1200-1000 | шт. | 2 | [6 empty] | 3645 | Монтаж единицы Шумоглушитель пластинчатый прямоугольного сечения 1200х1200, L=1000 мм ГП 1200х1200-1000 | шт. | 2 | TRUE | TRUE
3646 | Монтаж единицы Решётка вытяжная сотовая 400х600 РСН 400х600 | шт. | 10 | [6 empty] | 3646 | Монтаж единицы Решётка вытяжная сотовая 400х600 РСН 400х600 | шт. | 10 | TRUE | TRUE
3647 | Монтаж единицы Решётка вытяжная сотовая 600х400 РСН 600х400 | шт. | 10 | [6 empty] | 3647 | Монтаж единицы Решётка вытяжная сотовая 600х400 РСН 600х400 | шт. | 10 | TRUE | TRUE
3648 | Монтаж единицы Воздуховод прямоугольного сечения из тонколистовой оцинкованной стали 400x400, класса герметичности "В", с толщиной стенки b=0.8 ГОСТ 14918-2020 | м/м2 | 35,45/56,72 | [6 empty] | 3648 | Монтаж единицы Воздуховод прямоугольного сечения из тонколистовой оцинкованной стали 400x400, класса герметичности "В", с толщиной стенки b=0.8 ГОСТ 14918-2020 | м/м2 | 35,45/56,72 | TRUE | TRUE
3649 | Монтаж единицы Воздуховод прямоугольного сечения из тонколистовой оцинкованной стали 400x600, класса герметичности "В", с толщиной стенки b=0.8 ГОСТ 14918-2020 | м/м2 | 2,9/5,8 | [6 empty] | 3649 | Монтаж единицы Воздуховод прямоугольного сечения из тонколистовой оцинкованной стали 400x600, класса герметичности "В", с толщиной стенки b=0.8 ГОСТ 14918-2020 | м/м2 | 2,9/5,8 | TRUE | TRUE
3650 | Монтаж единицы Воздуховод прямоугольного сечения из тонколистовой оцинкованной стали 600x400, класса герметичности "В", с толщиной стенки b=0.8 ГОСТ 14918-2020 | м/м2 | 18,8/37,6 | [6 empty] | 3650 | Монтаж единицы Воздуховод прямоугольного сечения из тонколистовой оцинкованной стали 600x400, класса герметичности "В", с толщиной стенки b=0.8 ГОСТ 14918-2020 | м/м2 | 18,8/37,6 | TRUE | TRUE
3651 | Монтаж единицы Воздуховод прямоугольного сечения из тонколистовой оцинкованной стали 600x500, класса герметичности "В", с толщиной стенки b=0.8 ГОСТ 14918-2020 | м/м2 | 15,4/33,88 | [6 empty] | 3651 | Монтаж единицы Воздуховод прямоугольного сечения из тонколистовой оцинкованной стали 600x500, класса герметичности "В", с толщиной стенки b=0.8 ГОСТ 14918-2020 | м/м2 | 15,4/33,88 | TRUE | TRUE
3652 | Монтаж единицы Воздуховод прямоугольного сечения из тонколистовой оцинкованной стали 600x600, класса герметичности "В", с толщиной стенки b=0.8 ГОСТ 14918-2020 | м/м2 | 12,95/31,08 | [6 empty] | 3652 | Монтаж единицы Воздуховод прямоугольного сечения из тонколистовой оцинкованной стали 600x600, класса герметичности "В", с толщиной стенки b=0.8 ГОСТ 14918-2020 | м/м2 | 12,95/31,08 | TRUE | TRUE
3653 | Монтаж единицы Воздуховод прямоугольного сечения из тонколистовой оцинкованной стали 600x700, класса герметичности "В", с толщиной стенки b=0.8 ГОСТ 14918-2020 | м/м2 | 10,2/26,52 | [6 empty] | 3653 | Монтаж единицы Воздуховод прямоугольного сечения из тонколистовой оцинкованной стали 600x700, класса герметичности "В", с толщиной стенки b=0.8 ГОСТ 14918-2020 | м/м2 | 10,2/26,52 | TRUE | TRUE
3654 | Монтаж единицы Воздуховод прямоугольного сечения из тонколистовой оцинкованной стали 600x800, класса герметичности "В", с толщиной стенки b=0.8 ГОСТ 14918-2020 | м/м2 | 22,2/62,16 | [6 empty] | 3654 | Монтаж единицы Воздуховод прямоугольного сечения из тонколистовой оцинкованной стали 600x800, класса герметичности "В", с толщиной стенки b=0.8 ГОСТ 14918-2020 | м/м2 | 22,2/62,16 | TRUE | TRUE
3655 | Монтаж единицы Воздуховод прямоугольного сечения из тонколистовой оцинкованной стали 600x900, класса герметичности "В", с толщиной стенки b=0.8 ГОСТ 14918-2020 | м/м2 | 10,2/30,6 | [6 empty] | 3655 | Монтаж единицы Воздуховод прямоугольного сечения из тонколистовой оцинкованной стали 600x900, класса герметичности "В", с толщиной стенки b=0.8 ГОСТ 14918-2020 | м/м2 | 10,2/30,6 | TRUE | TRUE
3656 | Монтаж единицы Воздуховод прямоугольного сечения из тонколистовой оцинкованной стали 600x1000, класса герметичности "В", с толщиной стенки b=0.8 ГОСТ 14918-2020 | м/м2 | 5,85/18,72 | [6 empty] | 3656 | Монтаж единицы Воздуховод прямоугольного сечения из тонколистовой оцинкованной стали 600x1000, класса герметичности "В", с толщиной стенки b=0.8 ГОСТ 14918-2020 | м/м2 | 5,85/18,72 | TRUE | TRUE
3657 | Монтаж единицы Воздуховод прямоугольного сечения из тонколистовой оцинкованной стали 600x1100, класса герметичности "В", с толщиной стенки b=0.8 ГОСТ 14918-2020 | м/м2 | 2017-05-01 | [6 empty] | 3657 | Монтаж единицы Воздуховод прямоугольного сечения из тонколистовой оцинкованной стали 600x1100, класса герметичности "В", с толщиной стенки b=0.8 ГОСТ 14918-2020 | м/м2 | 5 | FALSE | TRUE
3658 | Монтаж единицы Воздуховод прямоугольного сечения из тонколистовой оцинкованной стали 600x1200, класса герметичности "В", с толщиной стенки b=0.8 ГОСТ 14918-2020 | м/м2 | 11,63/41,868 | [6 empty] | 3658 | Монтаж единицы Воздуховод прямоугольного сечения из тонколистовой оцинкованной стали 600x1200, класса герметичности "В", с толщиной стенки b=0.8 ГОСТ 14918-2020 | м/м2 | 11,63/41,868 | TRUE | TRUE
3659 | Монтаж единицы Воздуховод прямоугольного сечения из тонколистовой оцинкованной стали 1200x600, класса герметичности "В", с толщиной стенки b=0.8 ГОСТ 14918-2020 | м/м2 | 0,48/1,728 | [6 empty] | 3659 | Монтаж единицы Воздуховод прямоугольного сечения из тонколистовой оцинкованной стали 1200x600, класса герметичности "В", с толщиной стенки b=0.8 ГОСТ 14918-2020 | м/м2 | 0,48/1,728 | TRUE | TRUE
3660 | Монтаж единицы Воздуховод прямоугольного сечения из тонколистовой оцинкованной стали 1200x1200, класса герметичности "В", с толщиной стенки b=0.8 ГОСТ 14918-2020 | м/м2 | 23,03/110,544 | [6 empty] | 3660 | Монтаж единицы Воздуховод прямоугольного сечения из тонколистовой оцинкованной стали 1200x1200, класса герметичности "В", с толщиной стенки b=0.8 ГОСТ 14918-2020 | м/м2 | 23,03/110,544 | TRUE | TRUE
3661 | Монтаж единицы Заглушка прямоугольная из тонколистовой оцинкованной стали 400x400, класс герметичности "В", b=0.8 ГОСТ 14918-2020 | шт./м2 | 10/1,92 | [6 empty] | 3661 | Монтаж единицы Заглушка прямоугольная из тонколистовой оцинкованной стали 400x400, класс герметичности "В", b=0.8 ГОСТ 14918-2020 | шт./м2 | 10/1,92 | TRUE | TRUE
3662 | Монтаж единицы Заглушка прямоугольная из тонколистовой оцинкованной стали 600x400, класс герметичности "В", b=0.8 ГОСТ 14918-2020 | шт./м2 | 3/0,84 | [6 empty] | 3662 | Монтаж единицы Заглушка прямоугольная из тонколистовой оцинкованной стали 600x400, класс герметичности "В", b=0.8 ГОСТ 14918-2020 | шт./м2 | 3/0,84 | TRUE | TRUE
3663 | Монтаж единицы Отвод прямоугольного воздуховода 45° 600x1200-600x1200, класса герметичности "В", с толщиной стенки, b=0.8 ГОСТ 14918-2020 | шт./м2 | 2/2,699 | [6 empty] | 3663 | Монтаж единицы Отвод прямоугольного воздуховода 45° 600x1200-600x1200, класса герметичности "В", с толщиной стенки, b=0.8 ГОСТ 14918-2020 | шт./м2 | 2/2,699 | TRUE | TRUE
3664 | Монтаж единицы Отвод прямоугольного воздуховода 45° 1200x1200-1200x1200, класса герметичности "В", с толщиной стенки, b=0.8 ГОСТ 14918-2020 | шт./м2 | 2/5,861 | [6 empty] | 3664 | Монтаж единицы Отвод прямоугольного воздуховода 45° 1200x1200-1200x1200, класса герметичности "В", с толщиной стенки, b=0.8 ГОСТ 14918-2020 | шт./м2 | 2/5,861 | TRUE | TRUE
3665 | Монтаж единицы Отвод прямоугольного воздуховода 89° 400x400-400x400, класса герметичности "В", с толщиной стенки, b=0.8 ГОСТ 14918-2020 | шт./м2 | 1/0,788 | [6 empty] | 3665 | Монтаж единицы Отвод прямоугольного воздуховода 89° 400x400-400x400, класса герметичности "В", с толщиной стенки, b=0.8 ГОСТ 14918-2020 | шт./м2 | 1/0,788 | TRUE | TRUE
3666 | Монтаж единицы Отвод прямоугольного воздуховода 89° 1200x1200-1200x1200, класса герметичности "В", с толщиной стенки, b=0.8 ГОСТ 14918-2020 | шт./м2 | 2/10,762 | [6 empty] | 3666 | Монтаж единицы Отвод прямоугольного воздуховода 89° 1200x1200-1200x1200, класса герметичности "В", с толщиной стенки, b=0.8 ГОСТ 14918-2020 | шт./м2 | 2/10,762 | TRUE | TRUE
3667 | Монтаж единицы Отвод прямоугольного воздуховода 90° 400x400-400x400, класса герметичности "В", с толщиной стенки, b=0.8 ГОСТ 14918-2020 | шт./м2 | 9/7,095 | [6 empty] | 3667 | Монтаж единицы Отвод прямоугольного воздуховода 90° 400x400-400x400, класса герметичности "В", с толщиной стенки, b=0.8 ГОСТ 14918-2020 | шт./м2 | 9/7,095 | TRUE | TRUE
3668 | Монтаж единицы Отвод прямоугольного воздуховода 90° 600x1200-600x1200, класса герметичности "В", с толщиной стенки, b=0.8 ГОСТ 14918-2020 | шт./м2 | 1/2,339 | [6 empty] | 3668 | Монтаж единицы Отвод прямоугольного воздуховода 90° 600x1200-600x1200, класса герметичности "В", с толщиной стенки, b=0.8 ГОСТ 14918-2020 | шт./м2 | 1/2,339 | TRUE | TRUE
3669 | Монтаж единицы Отвод прямоугольного воздуховода 90° 1200x1200-1200x1200, класса герметичности "В", с толщиной стенки, b=0.8 ГОСТ 14918-2020 | шт./м2 | 3/16,143 | [6 empty] | 3669 | Монтаж единицы Отвод прямоугольного воздуховода 90° 1200x1200-1200x1200, класса герметичности "В", с толщиной стенки, b=0.8 ГОСТ 14918-2020 | шт./м2 | 3/16,143 | TRUE | TRUE
3670 | Монтаж единицы Переход прямоугольного сечения 600x500-600x400, класса герметичности "В", с толщиной стенки b=0.8 ГОСТ 14918-2020 | шт./м2 | 3/2,64 | [6 empty] | 3670 | Монтаж единицы Переход прямоугольного сечения 600x500-600x400, класса герметичности "В", с толщиной стенки b=0.8 ГОСТ 14918-2020 | шт./м2 | 3/2,64 | TRUE | TRUE
3671 | Монтаж единицы Переход прямоугольного сечения 600x600-600x500, класса герметичности "В", с толщиной стенки b=0.8 ГОСТ 14918-2020 | шт./м2 | 3/2,775 | [6 empty] | 3671 | Монтаж единицы Переход прямоугольного сечения 600x600-600x500, класса герметичности "В", с толщиной стенки b=0.8 ГОСТ 14918-2020 | шт./м2 | 3/2,775 | TRUE | TRUE
3672 | Монтаж единицы Переход прямоугольного сечения 600x700-600x600, класса герметичности "В", с толщиной стенки b=0.8 ГОСТ 14918-2020 | шт./м2 | 2/2,01 | [6 empty] | 3672 | Монтаж единицы Переход прямоугольного сечения 600x700-600x600, класса герметичности "В", с толщиной стенки b=0.8 ГОСТ 14918-2020 | шт./м2 | 2/2,01 | TRUE | TRUE
3673 | Монтаж единицы Переход прямоугольного сечения 600x800-600x700, класса герметичности "В", с толщиной стенки b=0.8 ГОСТ 14918-2020 | шт./м2 | 2/2,17 | [6 empty] | 3673 | Монтаж единицы Переход прямоугольного сечения 600x800-600x700, класса герметичности "В", с толщиной стенки b=0.8 ГОСТ 14918-2020 | шт./м2 | 2/2,17 | TRUE | TRUE
3674 | Монтаж единицы Переход прямоугольного сечения 600x900-600x800, класса герметичности "В", с толщиной стенки b=0.8 ГОСТ 14918-2020 | шт./м2 | 2/2,33 | [6 empty] | 3674 | Монтаж единицы Переход прямоугольного сечения 600x900-600x800, класса герметичности "В", с толщиной стенки b=0.8 ГОСТ 14918-2020 | шт./м2 | 2/2,33 | TRUE | TRUE
3675 | Монтаж единицы Переход прямоугольного сечения 600x1000-600x900, класса герметичности "В", с толщиной стенки b=0.8 ГОСТ 14918-2020 | шт./м2 | 2/2,49 | [6 empty] | 3675 | Монтаж единицы Переход прямоугольного сечения 600x1000-600x900, класса герметичности "В", с толщиной стенки b=0.8 ГОСТ 14918-2020 | шт./м2 | 2/2,49 | TRUE | TRUE
3676 | Монтаж единицы Переход прямоугольного сечения 600x1100-600x600, класса герметичности "В", с толщиной стенки b=0.8 ГОСТ 14918-2020 | шт./м2 | 1/1,269 | [6 empty] | 3676 | Монтаж единицы Переход прямоугольного сечения 600x1100-600x600, класса герметичности "В", с толщиной стенки b=0.8 ГОСТ 14918-2020 | шт./м2 | 1/1,269 | TRUE | TRUE
3677 | Монтаж единицы Переход прямоугольного сечения 600x1100-600x1000, класса герметичности "В", с толщиной стенки b=0.8 ГОСТ 14918-2020 | шт./м2 | 2/2,65 | [6 empty] | 3677 | Монтаж единицы Переход прямоугольного сечения 600x1100-600x1000, класса герметичности "В", с толщиной стенки b=0.8 ГОСТ 14918-2020 | шт./м2 | 2/2,65 | TRUE | TRUE
3678 | Монтаж единицы Переход прямоугольного сечения 600x1200-600x1100, класса герметичности "В", с толщиной стенки b=0.8 ГОСТ 14918-2020 | шт./м2 | 1/1,405 | [6 empty] | 3678 | Монтаж единицы Переход прямоугольного сечения 600x1200-600x1100, класса герметичности "В", с толщиной стенки b=0.8 ГОСТ 14918-2020 | шт./м2 | 1/1,405 | TRUE | TRUE
3679 | Монтаж единицы Переход прямоугольного сечения 1200x1200-600x1200, класса герметичности "В", с толщиной стенки b=0.8 ГОСТ 14918-2020 | шт./м2 | 1/1,978 | [6 empty] | 3679 | Монтаж единицы Переход прямоугольного сечения 1200x1200-600x1200, класса герметичности "В", с толщиной стенки b=0.8 ГОСТ 14918-2020 | шт./м2 | 1/1,978 | TRUE | TRUE
3680 | Монтаж единицы Переход прямоугольного сечения 1671x1671-1200x1200, класса герметичности "В", с толщиной стенки b=0.9 ГОСТ 14918-2020 | шт./м2 | 2/5,69 | [6 empty] | 3680 | Монтаж единицы Переход прямоугольного сечения 1671x1671-1200x1200, класса герметичности "В", с толщиной стенки b=0.9 ГОСТ 14918-2020 | шт./м2 | 2/5,69 | TRUE | TRUE
3681 | Монтаж единицы Тройник прямоугольного воздуховода 600x400-400x400-400x400, класса герметичности "В", с толщиной стенки, b=0.8 ГОСТ 14918-2020 | шт./м2 | 2025-06-10 | [6 empty] | 3681 | Монтаж единицы Тройник прямоугольного воздуховода 600x400-400x400-400x400, класса герметичности "В", с толщиной стенки, b=0.8 ГОСТ 14918-2020 | шт./м2 | 10 | FALSE | TRUE
3682 | Монтаж единицы Тройник прямоугольного воздуховода 600x400-600x400-400x400, класса герметичности "В", с толщиной стенки, b=0.8 ГОСТ 14918-2020 | шт./м2 | 2/1,12 | [6 empty] | 3682 | Монтаж единицы Тройник прямоугольного воздуховода 600x400-600x400-400x400, класса герметичности "В", с толщиной стенки, b=0.8 ГОСТ 14918-2020 | шт./м2 | 2/1,12 | TRUE | TRUE
3683 | Монтаж единицы Тройник прямоугольного воздуховода 600x400-600x400-600x400, класса герметичности "В", с толщиной стенки, b=0.8 ГОСТ 14918-2020 | шт./м2 | 1/0,72 | [6 empty] | 3683 | Монтаж единицы Тройник прямоугольного воздуховода 600x400-600x400-600x400, класса герметичности "В", с толщиной стенки, b=0.8 ГОСТ 14918-2020 | шт./м2 | 1/0,72 | TRUE | TRUE
3684 | Монтаж единицы Тройник прямоугольного воздуховода 600x500-600x500-400x400, класса герметичности "В", с толщиной стенки, b=0.8 ГОСТ 14918-2020 | шт./м2 | 2/1,32 | [6 empty] | 3684 | Монтаж единицы Тройник прямоугольного воздуховода 600x500-600x500-400x400, класса герметичности "В", с толщиной стенки, b=0.8 ГОСТ 14918-2020 | шт./м2 | 2/1,32 | TRUE | TRUE
3685 | Монтаж единицы Тройник прямоугольного воздуховода 600x500-600x500-600x400, класса герметичности "В", с толщиной стенки, b=0.8 ГОСТ 14918-2020 | шт./м2 | 1/0,62 | [6 empty] | 3685 | Монтаж единицы Тройник прямоугольного воздуховода 600x500-600x500-600x400, класса герметичности "В", с толщиной стенки, b=0.8 ГОСТ 14918-2020 | шт./м2 | 1/0,62 | TRUE | TRUE
3686 | Монтаж единицы Тройник прямоугольного воздуховода 600x600-600x600-400x400, класса герметичности "В", с толщиной стенки, b=0.8 ГОСТ 14918-2020 | шт./м2 | 2/1,36 | [6 empty] | 3686 | Монтаж единицы Тройник прямоугольного воздуховода 600x600-600x600-400x400, класса герметичности "В", с толщиной стенки, b=0.8 ГОСТ 14918-2020 | шт./м2 | 2/1,36 | TRUE | TRUE
3687 | Монтаж единицы Тройник прямоугольного воздуховода 600x600-600x600-600x400, класса герметичности "В", с толщиной стенки, b=0.8 ГОСТ 14918-2020 | шт./м2 | 1/0,69 | [6 empty] | 3687 | Монтаж единицы Тройник прямоугольного воздуховода 600x600-600x600-600x400, класса герметичности "В", с толщиной стенки, b=0.8 ГОСТ 14918-2020 | шт./м2 | 1/0,69 | TRUE | TRUE
3688 | Монтаж единицы Тройник прямоугольного воздуховода 600x700-600x700-400x400, класса герметичности "В", с толщиной стенки, b=0.8 ГОСТ 14918-2020 | шт./м2 | 1/0,78 | [6 empty] | 3688 | Монтаж единицы Тройник прямоугольного воздуховода 600x700-600x700-400x400, класса герметичности "В", с толщиной стенки, b=0.8 ГОСТ 14918-2020 | шт./м2 | 1/0,78 | TRUE | TRUE
3689 | Монтаж единицы Тройник прямоугольного воздуховода 600x700-600x700-600x400, класса герметичности "В", с толщиной стенки, b=0.8 ГОСТ 14918-2020 | шт./м2 | 1/0,74 | [6 empty] | 3689 | Монтаж единицы Тройник прямоугольного воздуховода 600x700-600x700-600x400, класса герметичности "В", с толщиной стенки, b=0.8 ГОСТ 14918-2020 | шт./м2 | 1/0,74 | TRUE | TRUE
3690 | Монтаж единицы Тройник прямоугольного воздуховода 600x800-600x800-400x400, класса герметичности "В", с толщиной стенки, b=0.8 ГОСТ 14918-2020 | шт./м2 | 1/0,84 | [6 empty] | 3690 | Монтаж единицы Тройник прямоугольного воздуховода 600x800-600x800-400x400, класса герметичности "В", с толщиной стенки, b=0.8 ГОСТ 14918-2020 | шт./м2 | 1/0,84 | TRUE | TRUE
3691 | Монтаж единицы Тройник прямоугольного воздуховода 600x800-600x800-600x400, класса герметичности "В", с толщиной стенки, b=0.8 ГОСТ 14918-2020 | шт./м2 | 1/0,8 | [6 empty] | 3691 | Монтаж единицы Тройник прямоугольного воздуховода 600x800-600x800-600x400, класса герметичности "В", с толщиной стенки, b=0.8 ГОСТ 14918-2020 | шт./м2 | 1/0,8 | TRUE | TRUE
3692 | Монтаж единицы Тройник прямоугольного воздуховода 600x900-600x900-400x400, класса герметичности "В", с толщиной стенки, b=0.8 ГОСТ 14918-2020 | шт./м2 | 1/0,9 | [6 empty] | 3692 | Монтаж единицы Тройник прямоугольного воздуховода 600x900-600x900-400x400, класса герметичности "В", с толщиной стенки, b=0.8 ГОСТ 14918-2020 | шт./м2 | 1/0,9 | TRUE | TRUE
3693 | Монтаж единицы Тройник прямоугольного воздуховода 600x900-600x900-600x400, класса герметичности "В", с толщиной стенки, b=0.8 ГОСТ 14918-2020 | шт./м2 | 1/0,86 | [6 empty] | 3693 | Монтаж единицы Тройник прямоугольного воздуховода 600x900-600x900-600x400, класса герметичности "В", с толщиной стенки, b=0.8 ГОСТ 14918-2020 | шт./м2 | 1/0,86 | TRUE | TRUE
3694 | Монтаж единицы Тройник прямоугольного воздуховода 600x1000-600x1000-400x400, класса герметичности "В", с толщиной стенки, b=0.8 ГОСТ 14918-2020 | шт./м2 | 1/0,96 | [6 empty] | 3694 | Монтаж единицы Тройник прямоугольного воздуховода 600x1000-600x1000-400x400, класса герметичности "В", с толщиной стенки, b=0.8 ГОСТ 14918-2020 | шт./м2 | 1/0,96 | TRUE | TRUE
3695 | Монтаж единицы Тройник прямоугольного воздуховода 600x1000-600x1000-600x400, класса герметичности "В", с толщиной стенки, b=0.8 ГОСТ 14918-2020 | шт./м2 | 1/0,92 | [6 empty] | 3695 | Монтаж единицы Тройник прямоугольного воздуховода 600x1000-600x1000-600x400, класса герметичности "В", с толщиной стенки, b=0.8 ГОСТ 14918-2020 | шт./м2 | 1/0,92 | TRUE | TRUE
3696 | Монтаж единицы Тройник прямоугольного воздуховода 600x1100-600x1100-600x400, класса герметичности "В", с толщиной стенки, b=0.8 ГОСТ 14918-2020 | шт./м2 | 1/0,98 | [6 empty] | 3696 | Монтаж единицы Тройник прямоугольного воздуховода 600x1100-600x1100-600x400, класса герметичности "В", с толщиной стенки, b=0.8 ГОСТ 14918-2020 | шт./м2 | 1/0,98 | TRUE | TRUE
3697 | Монтаж единицы Тройник прямоугольного воздуховода 600x1200-600x1200-600x400, класса герметичности "В", с толщиной стенки, b=0.8 ГОСТ 14918-2020 | шт./м2 | 2/2,08 | [6 empty] | 3697 | Монтаж единицы Тройник прямоугольного воздуховода 600x1200-600x1200-600x400, класса герметичности "В", с толщиной стенки, b=0.8 ГОСТ 14918-2020 | шт./м2 | 2/2,08 | TRUE | TRUE
3698 | Монтаж единицы Тройник прямоугольного воздуховода 1200x600-1100x600-1100x600, класса герметичности "В", с толщиной стенки, b=0.8 ГОСТ 14918-2020 | шт./м2 | 1/0,76 | [6 empty] | 3698 | Монтаж единицы Тройник прямоугольного воздуховода 1200x600-1100x600-1100x600, класса герметичности "В", с толщиной стенки, b=0.8 ГОСТ 14918-2020 | шт./м2 | 1/0,76 | TRUE | TRUE
3699 | Монтаж единицы Тройник прямоугольного воздуховода 1200x1200-1200x1200-1200x600, класса герметичности "В", с толщиной стенки, b=0.8 ГОСТ 14918-2020 | шт./м2 | 1/1,08 | [6 empty] | 3699 | Монтаж единицы Тройник прямоугольного воздуховода 1200x1200-1200x1200-1200x600, класса герметичности "В", с толщиной стенки, b=0.8 ГОСТ 14918-2020 | шт./м2 | 1/1,08 | TRUE | TRUE
3700 | Монтаж единицы Тройник прямоугольного воздуховода 1200x1200-1200x1200-1200x1200, класса герметичности "В", с толщиной стенки, b=0.8 ГОСТ 14918-2020 | шт./м2 | 1/0,48 | [6 empty] | 3700 | Монтаж единицы Тройник прямоугольного воздуховода 1200x1200-1200x1200-1200x1200, класса герметичности "В", с толщиной стенки, b=0.8 ГОСТ 14918-2020 | шт./м2 | 1/0,48 | TRUE | TRUE
3701 | В13 | [8 empty] | 3701 | В13 |  |  | TRUE | TRUE
3702 | Монтаж единицы Вытяжная крышная установка во взрывозащищенном исполнении (основная) в составе:- вентилятор крышный VDNS 112А-22х10-EX.B,- стакан монтажный утепленный MSN-U-112,- клапан обратный RVN-1120-EX.B VDNS 112А-22х10-EX.B | шт. | 1 | [6 empty] | 3702 | Монтаж единицы Вытяжная крышная установка во взрывозащищенном исполнении (основная) в составе:- вентилятор крышный VDNS 112А-22х10-EX.B,- стакан монтажный утепленный MSN-U-112,- клапан обратный RVN-1120-EX.B VDNS 112А-22х10-EX.B | шт. | 1 | TRUE | TRUE
3703 | Монтаж единицы Вытяжная крышная установка во взрывозащищенном исполнении (основная) в составе:- вентилятор крышный VDNS 112А-22х10-EX.B,- стакан монтажный утепленный MSN-U-112,- клапан обратный RVN-1120-EX.B VDNS 112А-22х10-EX.B | шт. | 1 | [6 empty] | 3703 | Монтаж единицы Вытяжная крышная установка во взрывозащищенном исполнении (основная) в составе:- вентилятор крышный VDNS 112А-22х10-EX.B,- стакан монтажный утепленный MSN-U-112,- клапан обратный RVN-1120-EX.B VDNS 112А-22х10-EX.B | шт. | 1 | TRUE | TRUE
3704 | Монтаж единицы Клапан воздушный прямоугольного сечения 1000х400 АВК 1000х400К8 | шт. | 10 | [6 empty] | 3704 | Монтаж единицы Клапан воздушный прямоугольного сечения 1000х400 АВК 1000х400К8 | шт. | 10 | TRUE | TRUE
3705 | Монтаж единицы Шумоглушитель пластинчатый прямоугольного сечения 1200х1200, L=1000 мм ГП 1200х1200-1000 | шт. | 2 | [6 empty] | 3705 | Монтаж единицы Шумоглушитель пластинчатый прямоугольного сечения 1200х1200, L=1000 мм ГП 1200х1200-1000 | шт. | 2 | TRUE | TRUE
3706 | Монтаж единицы Решётка вытяжная сотовая 1000х400 РСН 1000х400 | шт. | 10 | [6 empty] | 3706 | Монтаж единицы Решётка вытяжная сотовая 1000х400 РСН 1000х400 | шт. | 10 | TRUE | TRUE
3707 | Монтаж единицы Воздуховод прямоугольного сечения из тонколистовой оцинкованной стали 600x400, класса герметичности "В", с толщиной стенки b=0.8 ГОСТ 14918-2020 | м/м2 | 15,37/30,74 | [6 empty] | 3707 | Монтаж единицы Воздуховод прямоугольного сечения из тонколистовой оцинкованной стали 600x400, класса герметичности "В", с толщиной стенки b=0.8 ГОСТ 14918-2020 | м/м2 | 15,37/30,74 | TRUE | TRUE
3708 | Монтаж единицы Воздуховод прямоугольного сечения из тонколистовой оцинкованной стали 600x600, класса герметичности "В", с толщиной стенки b=0.8 ГОСТ 14918-2020 | м/м2 | 10,9/26,16 | [6 empty] | 3708 | Монтаж единицы Воздуховод прямоугольного сечения из тонколистовой оцинкованной стали 600x600, класса герметичности "В", с толщиной стенки b=0.8 ГОСТ 14918-2020 | м/м2 | 10,9/26,16 | TRUE | TRUE
3709 | Монтаж единицы Воздуховод прямоугольного сечения из тонколистовой оцинкованной стали 600x800, класса герметичности "В", с толщиной стенки b=0.8 ГОСТ 14918-2020 | м/м2 | 5,2/14,56 | [6 empty] | 3709 | Монтаж единицы Воздуховод прямоугольного сечения из тонколистовой оцинкованной стали 600x800, класса герметичности "В", с толщиной стенки b=0.8 ГОСТ 14918-2020 | м/м2 | 5,2/14,56 | TRUE | TRUE
3710 | Монтаж единицы Воздуховод прямоугольного сечения из тонколистовой оцинкованной стали 600x1000, класса герметичности "В", с толщиной стенки b=0.8 ГОСТ 14918-2020 | м/м2 | 4,47/14,304 | [6 empty] | 3710 | Монтаж единицы Воздуховод прямоугольного сечения из тонколистовой оцинкованной стали 600x1000, класса герметичности "В", с толщиной стенки b=0.8 ГОСТ 14918-2020 | м/м2 | 4,47/14,304 | TRUE | TRUE
3711 | Монтаж единицы Воздуховод прямоугольного сечения из тонколистовой оцинкованной стали 600x1200, класса герметичности "В", с толщиной стенки b=0.8 ГОСТ 14918-2020 | м/м2 | 0,83/2,988 | [6 empty] | 3711 | Монтаж единицы Воздуховод прямоугольного сечения из тонколистовой оцинкованной стали 600x1200, класса герметичности "В", с толщиной стенки b=0.8 ГОСТ 14918-2020 | м/м2 | 0,83/2,988 | TRUE | TRUE
3712 | Монтаж единицы Воздуховод прямоугольного сечения из тонколистовой оцинкованной стали 1000x400, класса герметичности "В", с толщиной стенки b=0.8 ГОСТ 14918-2020 | м/м2 | 2,95/8,26 | [6 empty] | 3712 | Монтаж единицы Воздуховод прямоугольного сечения из тонколистовой оцинкованной стали 1000x400, класса герметичности "В", с толщиной стенки b=0.8 ГОСТ 14918-2020 | м/м2 | 2,95/8,26 | TRUE | TRUE
3713 | Монтаж единицы Воздуховод прямоугольного сечения из тонколистовой оцинкованной стали 1200x600, класса герметичности "В", с толщиной стенки b=0.8 ГОСТ 14918-2020 | м/м2 | 22,24/80,064 | [6 empty] | 3713 | Монтаж единицы Воздуховод прямоугольного сечения из тонколистовой оцинкованной стали 1200x600, класса герметичности "В", с толщиной стенки b=0.8 ГОСТ 14918-2020 | м/м2 | 22,24/80,064 | TRUE | TRUE
3714 | Монтаж единицы Воздуховод прямоугольного сечения из тонколистовой оцинкованной стали 1200x1200, класса герметичности "В", с толщиной стенки b=0.8 ГОСТ 14918-2020 | м/м2 | 6,75/32,4 | [6 empty] | 3714 | Монтаж единицы Воздуховод прямоугольного сечения из тонколистовой оцинкованной стали 1200x1200, класса герметичности "В", с толщиной стенки b=0.8 ГОСТ 14918-2020 | м/м2 | 6,75/32,4 | TRUE | TRUE
3715 | Монтаж единицы Заглушка прямоугольная из тонколистовой оцинкованной стали 600x400, класс герметичности "В", b=0.8 ГОСТ 14918-2020 | шт./м2 | 3/0,84 | [6 empty] | 3715 | Монтаж единицы Заглушка прямоугольная из тонколистовой оцинкованной стали 600x400, класс герметичности "В", b=0.8 ГОСТ 14918-2020 | шт./м2 | 3/0,84 | TRUE | TRUE
3716 | Монтаж единицы Отвод прямоугольного воздуховода 90° 600x1200-600x1200, класса герметичности "В", с толщиной стенки, b=0.8 ГОСТ 14918-2020 | шт./м2 | 2/4,678 | [6 empty] | 3716 | Монтаж единицы Отвод прямоугольного воздуховода 90° 600x1200-600x1200, класса герметичности "В", с толщиной стенки, b=0.8 ГОСТ 14918-2020 | шт./м2 | 2/4,678 | TRUE | TRUE
3717 | Монтаж единицы Отвод прямоугольного воздуховода 90° 1200x600-1200x600, класса герметичности "В", с толщиной стенки, b=0.8 ГОСТ 14918-2020 | шт./м2 | 2/8,072 | [6 empty] | 3717 | Монтаж единицы Отвод прямоугольного воздуховода 90° 1200x600-1200x600, класса герметичности "В", с толщиной стенки, b=0.8 ГОСТ 14918-2020 | шт./м2 | 2/8,072 | TRUE | TRUE
3718 | Монтаж единицы Отвод прямоугольного воздуховода 90° 1200x1200-1200x1200, класса герметичности "В", с толщиной стенки, b=0.8 ГОСТ 14918-2020 | шт./м2 | 1/5,381 | [6 empty] | 3718 | Монтаж единицы Отвод прямоугольного воздуховода 90° 1200x1200-1200x1200, класса герметичности "В", с толщиной стенки, b=0.8 ГОСТ 14918-2020 | шт./м2 | 1/5,381 | TRUE | TRUE
3719 | Монтаж единицы Переход прямоугольного сечения 600x600-600x400, класса герметичности "В", с толщиной стенки b=0.8 ГОСТ 14918-2020 | шт./м2 | 3/2,698 | [6 empty] | 3719 | Монтаж единицы Переход прямоугольного сечения 600x600-600x400, класса герметичности "В", с толщиной стенки b=0.8 ГОСТ 14918-2020 | шт./м2 | 3/2,698 | TRUE | TRUE
3720 | Монтаж единицы Переход прямоугольного сечения 600x800-600x600, класса герметичности "В", с толщиной стенки b=0.8 ГОСТ 14918-2020 | шт./м2 | 3/3,178 | [6 empty] | 3720 | Монтаж единицы Переход прямоугольного сечения 600x800-600x600, класса герметичности "В", с толщиной стенки b=0.8 ГОСТ 14918-2020 | шт./м2 | 3/3,178 | TRUE | TRUE
3721 | Монтаж единицы Переход прямоугольного сечения 600x1000-600x800, класса герметичности "В", с толщиной стенки b=0.8 ГОСТ 14918-2020 | шт./м2 | 1/1,219 | [6 empty] | 3721 | Монтаж единицы Переход прямоугольного сечения 600x1000-600x800, класса герметичности "В", с толщиной стенки b=0.8 ГОСТ 14918-2020 | шт./м2 | 1/1,219 | TRUE | TRUE
3722 | Монтаж единицы Переход прямоугольного сечения 600x1200-600x1000, класса герметичности "В", с толщиной стенки b=0.8 ГОСТ 14918-2020 | шт./м2 | 1/1,379 | [6 empty] | 3722 | Монтаж единицы Переход прямоугольного сечения 600x1200-600x1000, класса герметичности "В", с толщиной стенки b=0.8 ГОСТ 14918-2020 | шт./м2 | 1/1,379 | TRUE | TRUE
3723 | Монтаж единицы Переход прямоугольного сечения 1200x1200-1200x600, класса герметичности "В", с толщиной стенки b=0.8 ГОСТ 14918-2020 | шт./м2 | 1/1,978 | [6 empty] | 3723 | Монтаж единицы Переход прямоугольного сечения 1200x1200-1200x600, класса герметичности "В", с толщиной стенки b=0.8 ГОСТ 14918-2020 | шт./м2 | 1/1,978 | TRUE | TRUE
3724 | Монтаж единицы Переход прямоугольного сечения 1671x1671-1200x1200, класса герметичности "В", с толщиной стенки b=0.9 ГОСТ 14918-2020 | шт./м2 | 2/5,69 | [6 empty] | 3724 | Монтаж единицы Переход прямоугольного сечения 1671x1671-1200x1200, класса герметичности "В", с толщиной стенки b=0.9 ГОСТ 14918-2020 | шт./м2 | 2/5,69 | TRUE | TRUE
3725 | Монтаж единицы Тройник прямоугольного воздуховода 600x800-600x800-1000x400, класса герметичности "В", с толщиной стенки, b=0.8 ГОСТ 14918-2020 | шт./м2 | 2/1,44 | [6 empty] | 3725 | Монтаж единицы Тройник прямоугольного воздуховода 600x800-600x800-1000x400, класса герметичности "В", с толщиной стенки, b=0.8 ГОСТ 14918-2020 | шт./м2 | 2/1,44 | TRUE | TRUE
3726 | Монтаж единицы Тройник прямоугольного воздуховода 600x1000-600x1000-1000x400, класса герметичности "В", с толщиной стенки, b=0.8 ГОСТ 14918-2020 | шт./м2 | 1/0,84 | [6 empty] | 3726 | Монтаж единицы Тройник прямоугольного воздуховода 600x1000-600x1000-1000x400, класса герметичности "В", с толщиной стенки, b=0.8 ГОСТ 14918-2020 | шт./м2 | 1/0,84 | TRUE | TRUE
3727 | Монтаж единицы Тройник прямоугольного воздуховода 600x1200-600x1200-1000x400, класса герметичности "В", с толщиной стенки, b=0.8 ГОСТ 14918-2020 | шт./м2 | 1/0,96 | [6 empty] | 3727 | Монтаж единицы Тройник прямоугольного воздуховода 600x1200-600x1200-1000x400, класса герметичности "В", с толщиной стенки, b=0.8 ГОСТ 14918-2020 | шт./м2 | 1/0,96 | TRUE | TRUE
3728 | Монтаж единицы Тройник прямоугольного воздуховода 1000x400-600x400-600x400, класса герметичности "В", с толщиной стенки, b=0.8 ГОСТ 14918-2020 | шт./м2 | 3/2,4 | [6 empty] | 3728 | Монтаж единицы Тройник прямоугольного воздуховода 1000x400-600x400-600x400, класса герметичности "В", с толщиной стенки, b=0.8 ГОСТ 14918-2020 | шт./м2 | 3/2,4 | TRUE | TRUE
3729 | Монтаж единицы Тройник прямоугольного воздуховода 1000x400-600x600-600x600, класса герметичности "В", с толщиной стенки, b=0.8 ГОСТ 14918-2020 | шт./м2 | 3/2,16 | [6 empty] | 3729 | Монтаж единицы Тройник прямоугольного воздуховода 1000x400-600x600-600x600, класса герметичности "В", с толщиной стенки, b=0.8 ГОСТ 14918-2020 | шт./м2 | 3/2,16 | TRUE | TRUE
3730 | Монтаж единицы Тройник прямоугольного воздуховода 1200x600-800x600-800x600, класса герметичности "В", с толщиной стенки, b=0.8 ГОСТ 14918-2020 | шт./м2 | 1/0,88 | [6 empty] | 3730 | Монтаж единицы Тройник прямоугольного воздуховода 1200x600-800x600-800x600, класса герметичности "В", с толщиной стенки, b=0.8 ГОСТ 14918-2020 | шт./м2 | 1/0,88 | TRUE | TRUE
3731 | Монтаж единицы Тройник прямоугольного воздуховода 1200x1200-1200x1200-1200x600, класса герметичности "В", с толщиной стенки, b=0.8 ГОСТ 14918-2020 | шт./м2 | 1/1,08 | [6 empty] | 3731 | Монтаж единицы Тройник прямоугольного воздуховода 1200x1200-1200x1200-1200x600, класса герметичности "В", с толщиной стенки, b=0.8 ГОСТ 14918-2020 | шт./м2 | 1/1,08 | TRUE | TRUE
3732 | Монтаж единицы Тройник прямоугольного воздуховода 1200x1200-1200x1200-1200x1200, класса герметичности "В", с толщиной стенки, b=0.8 ГОСТ 14918-2020 | шт./м2 | 1/0,48 | [6 empty] | 3732 | Монтаж единицы Тройник прямоугольного воздуховода 1200x1200-1200x1200-1200x1200, класса герметичности "В", с толщиной стенки, b=0.8 ГОСТ 14918-2020 | шт./м2 | 1/0,48 | TRUE | TRUE
3733 | В14 | [8 empty] | 3733 | В14 |  |  | TRUE | TRUE
3734 | Монтаж единицы Вытяжная канальная установка подвесная в составе:- клапан обратный KON 160,- вентилятор KVR 160/1,- шумоглушитель KNK 160/6,- хомут соединительный HTK 160 (2 шт.),- кронштейн крепления вентилятора KKV 160 KVR 160/1 | шт. | 1 | [6 empty] | 3734 | Монтаж единицы Вытяжная канальная установка подвесная в составе:- клапан обратный KON 160,- вентилятор KVR 160/1,- шумоглушитель KNK 160/6,- хомут соединительный HTK 160 (2 шт.),- кронштейн крепления вентилятора KKV 160 KVR 160/1 | шт. | 1 | TRUE | TRUE
3735 | Монтаж единицы Клапан воздушный круглого сечения ø100 КВК 100М | шт. | 3 | [6 empty] | 3735 | Монтаж единицы Клапан воздушный круглого сечения ø100 КВК 100М | шт. | 3 | TRUE | TRUE
3736 | Монтаж единицы Клапан противопожарный универсальный КПУ-1Н КПУ-1Н-О-Н-100-0*ф-MV220-СН-КК-0-0-0-0-0 | шт. | 3 | [6 empty] | 3736 | Монтаж единицы Клапан противопожарный универсальный КПУ-1Н КПУ-1Н-О-Н-100-0*ф-MV220-СН-КК-0-0-0-0-0 | шт. | 3 | TRUE | TRUE
3737 | Монтаж единицы Диффузор универсальный круглый ø100 ДПУ-М 100 | шт. | 3 | [6 empty] | 3737 | Монтаж единицы Диффузор универсальный круглый ø100 ДПУ-М 100 | шт. | 3 | TRUE | TRUE
3738 | Монтаж единицы Зонт вентиляционный крышный круглый ø160 ЗК.00.000-// | шт. | 1 | [6 empty] | 3738 | Монтаж единицы Зонт вентиляционный крышный круглый ø160 ЗК.00.000-// | шт. | 1 | TRUE | TRUE
3739 | Монтаж единицы Воздуховод круглого сечения из тонколистовой оцинкованной стали ø100, класса герметичности "В", с толщиной стенки b=0.8 ГОСТ 14918-2020 | м/м2 | 10,28/3,23 | [6 empty] | 3739 | Монтаж единицы Воздуховод круглого сечения из тонколистовой оцинкованной стали ø100, класса герметичности "В", с толщиной стенки b=0.8 ГОСТ 14918-2020 | м/м2 | 10,28/3,23 | TRUE | TRUE
3740 | Монтаж единицы Воздуховод круглого сечения из тонколистовой оцинкованной стали ø125, класса герметичности "В", с толщиной стенки b=0.8 ГОСТ 14918-2020 | м/м2 | 10,02/3,93 | [6 empty] | 3740 | Монтаж единицы Воздуховод круглого сечения из тонколистовой оцинкованной стали ø125, класса герметичности "В", с толщиной стенки b=0.8 ГОСТ 14918-2020 | м/м2 | 10,02/3,93 | TRUE | TRUE
3741 | Монтаж единицы Воздуховод круглого сечения из тонколистовой оцинкованной стали ø160, класса герметичности "В", с толщиной стенки b=0.8 ГОСТ 14918-2020 | м/м2 | 3,65/1,83 | [6 empty] | 3741 | Монтаж единицы Воздуховод круглого сечения из тонколистовой оцинкованной стали ø160, класса герметичности "В", с толщиной стенки b=0.8 ГОСТ 14918-2020 | м/м2 | 3,65/1,83 | TRUE | TRUE
3742 | Монтаж единицы Отвод круглого воздуховода 90° ø100-ø100, класса герметичности "В", с толщиной стенки, b=0.8 ГОСТ 14918-2020 | шт./м2 | 4/0,323 | [6 empty] | 3742 | Монтаж единицы Отвод круглого воздуховода 90° ø100-ø100, класса герметичности "В", с толщиной стенки, b=0.8 ГОСТ 14918-2020 | шт./м2 | 4/0,323 | TRUE | TRUE
3743 | Монтаж единицы Отвод круглого воздуховода 90° ø125-ø125, класса герметичности "В", с толщиной стенки, b=0.8 ГОСТ 14918-2020 | шт./м2 | 1/0,116 | [6 empty] | 3743 | Монтаж единицы Отвод круглого воздуховода 90° ø125-ø125, класса герметичности "В", с толщиной стенки, b=0.8 ГОСТ 14918-2020 | шт./м2 | 1/0,116 | TRUE | TRUE
3744 | Монтаж единицы Отвод круглого воздуховода 90° ø160-ø160, класса герметичности "В", с толщиной стенки, b=0.8 ГОСТ 14918-2020 | шт./м2 | 1/0,177 | [6 empty] | 3744 | Монтаж единицы Отвод круглого воздуховода 90° ø160-ø160, класса герметичности "В", с толщиной стенки, b=0.8 ГОСТ 14918-2020 | шт./м2 | 1/0,177 | TRUE | TRUE
3745 | Монтаж единицы Переход круглого сечения ø125-ø100, класса герметичности "В", с толщиной стенки b=0.8 ГОСТ 14918-2020 | шт./м2 | 1/0,141 | [6 empty] | 3745 | Монтаж единицы Переход круглого сечения ø125-ø100, класса герметичности "В", с толщиной стенки b=0.8 ГОСТ 14918-2020 | шт./м2 | 1/0,141 | TRUE | TRUE
3746 | Монтаж единицы Переход круглого сечения ø160-ø125, класса герметичности "В", с толщиной стенки b=0.8 ГОСТ 14918-2020 | шт./м2 | 1/0,179 | [6 empty] | 3746 | Монтаж единицы Переход круглого сечения ø160-ø125, класса герметичности "В", с толщиной стенки b=0.8 ГОСТ 14918-2020 | шт./м2 | 1/0,179 | TRUE | TRUE
3747 | Монтаж единицы Тройник круглого воздуховода ø125-ø125-ø100, класса герметичности "В", с толщиной стенки, b=0.8 ГОСТ 14918-2020 | шт./м2 | 1/0,144 | [6 empty] | 3747 | Монтаж единицы Тройник круглого воздуховода ø125-ø125-ø100, класса герметичности "В", с толщиной стенки, b=0.8 ГОСТ 14918-2020 | шт./м2 | 1/0,144 | TRUE | TRUE
3748 | Монтаж единицы Тройник круглого воздуховода ø160-ø160-ø100, класса герметичности "В", с толщиной стенки, b=0.8 ГОСТ 14918-2020 | шт./м2 | 1/0,176 | [6 empty] | 3748 | Монтаж единицы Тройник круглого воздуховода ø160-ø160-ø100, класса герметичности "В", с толщиной стенки, b=0.8 ГОСТ 14918-2020 | шт./м2 | 1/0,176 | TRUE | TRUE
3749 | Монтаж единицы Изоляция из минеральной ваты с покрытием из алюминиевой фольги без армирования, EI90, b=40 мм ISOTEC Wired Mat 80-AL2 | м²/м3 | 12,12/0,4848 | [6 empty] | 3749 | Монтаж единицы Изоляция из минеральной ваты с покрытием из алюминиевой фольги без армирования, EI90, b=40 мм ISOTEC Wired Mat 80-AL2 | м²/м3 | 12,12/0,4848 | TRUE | TRUE
3750 | ВЕ1 | [8 empty] | 3750 | ВЕ1 |  |  | TRUE | TRUE
3751 | Монтаж единицы Клапан противопожарный универсальный КПУ-1Н КПУ-1Н-О-В-400-0*ф-ЭПВ220-СН-КК-0-0-0-0-0 | шт. | 1 | [6 empty] | 3751 | Монтаж единицы Клапан противопожарный универсальный КПУ-1Н КПУ-1Н-О-В-400-0*ф-ЭПВ220-СН-КК-0-0-0-0-0 | шт. | 1 | TRUE | TRUE
3752 | Монтаж единицы Зонт вентиляционный крышный круглый ø400 ЗК.00.000-03 | шт. | 1 | [6 empty] | 3752 | Монтаж единицы Зонт вентиляционный крышный круглый ø400 ЗК.00.000-03 | шт. | 1 | TRUE | TRUE
3753 | Монтаж единицы Решётка вытяжная сотовая 400х400 РСН 400х400 | шт. | 1 | [6 empty] | 3753 | Монтаж единицы Решётка вытяжная сотовая 400х400 РСН 400х400 | шт. | 1 | TRUE | TRUE
3754 | Монтаж единицы Воздуховод круглого сечения из тонколистовой оцинкованной стали ø400, класса герметичности "В", с толщиной стенки b=0.8 ГОСТ 14918-2020 | м/м2 | 7,66/9,63 | [6 empty] | 3754 | Монтаж единицы Воздуховод круглого сечения из тонколистовой оцинкованной стали ø400, класса герметичности "В", с толщиной стенки b=0.8 ГОСТ 14918-2020 | м/м2 | 7,66/9,63 | TRUE | TRUE
3755 | Монтаж единицы Воздуховод прямоугольного сечения из тонколистовой оцинкованной стали 400x400, класса герметичности "В", с толщиной стенки b=0.8 ГОСТ 14918-2020 | м/м2 | 0,15/0,24 | [6 empty] | 3755 | Монтаж единицы Воздуховод прямоугольного сечения из тонколистовой оцинкованной стали 400x400, класса герметичности "В", с толщиной стенки b=0.8 ГОСТ 14918-2020 | м/м2 | 0,15/0,24 | TRUE | TRUE
3756 | Монтаж единицы Переход с круглого на прямоугольное сечение 400x400-ø400, класса герметичности "В", с толщиной стенки b=0.8 ГОСТ 14918-2020 | шт./м2 | 1/0,565 | [6 empty] | 3756 | Монтаж единицы Переход с круглого на прямоугольное сечение 400x400-ø400, класса герметичности "В", с толщиной стенки b=0.8 ГОСТ 14918-2020 | шт./м2 | 1/0,565 | TRUE | TRUE
3757 | Монтаж единицы Изоляция из минеральной ваты с покрытием из алюминиевой фольги без армирования, EI90, b=40 мм ISOTEC Wired Mat 80-AL2 | м²/м3 | 9,96/0,3984 | [6 empty] | 3757 | Монтаж единицы Изоляция из минеральной ваты с покрытием из алюминиевой фольги без армирования, EI90, b=40 мм ISOTEC Wired Mat 80-AL2 | м²/м3 | 9,96/0,3984 | TRUE | TRUE
3758 | ВЕ2 | [8 empty] | 3758 | ВЕ2 |  |  | TRUE | TRUE
3759 | Монтаж единицы Зонт вентиляционный крышный круглый ø160 ЗК.00.000-// | шт. | 1 | [6 empty] | 3759 | Монтаж единицы Зонт вентиляционный крышный круглый ø160 ЗК.00.000-// | шт. | 1 | TRUE | TRUE
3760 | Монтаж единицы Решётка вытяжная сотовая 200х200 РСН 200х200 | шт. | 1 | [6 empty] | 3760 | Монтаж единицы Решётка вытяжная сотовая 200х200 РСН 200х200 | шт. | 1 | TRUE | TRUE
3761 | Монтаж единицы Воздуховод круглого сечения из тонколистовой оцинкованной стали ø160, класса герметичности "В", с толщиной стенки b=0.8 ГОСТ 14918-2020 | м/м2 | 11,19/5,62 | [6 empty] | 3761 | Монтаж единицы Воздуховод круглого сечения из тонколистовой оцинкованной стали ø160, класса герметичности "В", с толщиной стенки b=0.8 ГОСТ 14918-2020 | м/м2 | 11,19/5,62 | TRUE | TRUE
3762 | Монтаж единицы Воздуховод прямоугольного сечения из тонколистовой оцинкованной стали 200x200, класса герметичности "В", с толщиной стенки b=0.8 ГОСТ 14918-2020 | м/м2 | 0,1/0,08 | [6 empty] | 3762 | Монтаж единицы Воздуховод прямоугольного сечения из тонколистовой оцинкованной стали 200x200, класса герметичности "В", с толщиной стенки b=0.8 ГОСТ 14918-2020 | м/м2 | 0,1/0,08 | TRUE | TRUE
3763 | Монтаж единицы Переход с круглого на прямоугольное сечение 200x200-ø160, класса герметичности "В", с толщиной стенки b=0.8 ГОСТ 14918-2020 | шт./м2 | 1/0,26 | [6 empty] | 3763 | Монтаж единицы Переход с круглого на прямоугольное сечение 200x200-ø160, класса герметичности "В", с толщиной стенки b=0.8 ГОСТ 14918-2020 | шт./м2 | 1/0,26 | TRUE | TRUE
3764 | Монтаж единицы Изоляция из минеральной ваты с покрытием из алюминиевой фольги без армирования, EI90, b=40 мм ISOTEC Wired Mat 80-AL2 | м²/м3 | 7,58/0,3032 | [6 empty] | 3764 | Монтаж единицы Изоляция из минеральной ваты с покрытием из алюминиевой фольги без армирования, EI90, b=40 мм ISOTEC Wired Mat 80-AL2 | м²/м3 | 7,58/0,3032 | TRUE | TRUE
3765 | ВЕ3 | [8 empty] | 3765 | ВЕ3 |  |  | TRUE | TRUE
3766 | Монтаж единицы Зонт вентиляционный крышный круглый ø250 ЗК.00.000-01 | шт. | 1 | [6 empty] | 3766 | Монтаж единицы Зонт вентиляционный крышный круглый ø250 ЗК.00.000-01 | шт. | 1 | TRUE | TRUE
3767 | Монтаж единицы Решётка вытяжная сотовая 250х250 РСН 250х250 | шт. | 1 | [6 empty] | 3767 | Монтаж единицы Решётка вытяжная сотовая 250х250 РСН 250х250 | шт. | 1 | TRUE | TRUE
3768 | Монтаж единицы Воздуховод круглого сечения из тонколистовой оцинкованной стали ø250, класса герметичности "В", с толщиной стенки b=0.8 ГОСТ 14918-2020 | м/м2 | 7,79/6,12 | [6 empty] | 3768 | Монтаж единицы Воздуховод круглого сечения из тонколистовой оцинкованной стали ø250, класса герметичности "В", с толщиной стенки b=0.8 ГОСТ 14918-2020 | м/м2 | 7,79/6,12 | TRUE | TRUE
3769 | Монтаж единицы Переход с круглого на прямоугольное сечение 250x250-ø250, класса герметичности "В", с толщиной стенки b=0.8 ГОСТ 14918-2020 | шт./м2 | 1/0,355 | [6 empty] | 3769 | Монтаж единицы Переход с круглого на прямоугольное сечение 250x250-ø250, класса герметичности "В", с толщиной стенки b=0.8 ГОСТ 14918-2020 | шт./м2 | 1/0,355 | TRUE | TRUE
3770 | Монтаж единицы Изоляция из минеральной ваты с покрытием из алюминиевой фольги без армирования, EI60, b=30 мм ISOTEC Wired Mat 80-AL2 | м²/м3 | 0,01/0,0003 | [6 empty] | 3770 | Монтаж единицы Изоляция из минеральной ваты с покрытием из алюминиевой фольги без армирования, EI60, b=30 мм ISOTEC Wired Mat 80-AL2 | м²/м3 | 0,01/0,0003 | TRUE | TRUE
3771 | Монтаж единицы Изоляция из минеральной ваты с покрытием из алюминиевой фольги без армирования, EI90, b=40 мм ISOTEC Wired Mat 80-AL2 | м²/м3 | 6,46/0,2584 | [6 empty] | 3771 | Монтаж единицы Изоляция из минеральной ваты с покрытием из алюминиевой фольги без армирования, EI90, b=40 мм ISOTEC Wired Mat 80-AL2 | м²/м3 | 6,46/0,2584 | TRUE | TRUE
3772 | ВЕ4 | [8 empty] | 3772 | ВЕ4 |  |  | TRUE | TRUE
3773 | Монтаж единицы Клапан противопожарный универсальный КПУ-1Н КПУ-1Н-О-Н-160-0*ф-MV220-СН-КК-0-0-0-0-0 | шт. | 1 | [6 empty] | 3773 | Монтаж единицы Клапан противопожарный универсальный КПУ-1Н КПУ-1Н-О-Н-160-0*ф-MV220-СН-КК-0-0-0-0-0 | шт. | 1 | TRUE | TRUE
3774 | Монтаж единицы Зонт вентиляционный крышный круглый ø160 ЗК.00.000-// | шт. | 1 | [6 empty] | 3774 | Монтаж единицы Зонт вентиляционный крышный круглый ø160 ЗК.00.000-// | шт. | 1 | TRUE | TRUE
3775 | Монтаж единицы Решётка вытяжная сотовая 200х200 РСН 200х200 | шт. | 1 | [6 empty] | 3775 | Монтаж единицы Решётка вытяжная сотовая 200х200 РСН 200х200 | шт. | 1 | TRUE | TRUE
3776 | Монтаж единицы Воздуховод круглого сечения из тонколистовой оцинкованной стали ø160, класса герметичности "В", с толщиной стенки b=0.8 ГОСТ 14918-2020 | м/м2 | 10,96/5,51 | [6 empty] | 3776 | Монтаж единицы Воздуховод круглого сечения из тонколистовой оцинкованной стали ø160, класса герметичности "В", с толщиной стенки b=0.8 ГОСТ 14918-2020 | м/м2 | 10,96/5,51 | TRUE | TRUE
3777 | Монтаж единицы Воздуховод прямоугольного сечения из тонколистовой оцинкованной стали 200x200, класса герметичности "В", с толщиной стенки b=0.8 ГОСТ 14918-2020 | м/м2 | 0,05/0,04 | [6 empty] | 3777 | Монтаж единицы Воздуховод прямоугольного сечения из тонколистовой оцинкованной стали 200x200, класса герметичности "В", с толщиной стенки b=0.8 ГОСТ 14918-2020 | м/м2 | 0,05/0,04 | TRUE | TRUE
3778 | Монтаж единицы Переход с круглого на прямоугольное сечение 200x200-ø160, класса герметичности "В", с толщиной стенки b=0.8 ГОСТ 14918-2020 | шт./м2 | 1/0,26 | [6 empty] | 3778 | Монтаж единицы Переход с круглого на прямоугольное сечение 200x200-ø160, класса герметичности "В", с толщиной стенки b=0.8 ГОСТ 14918-2020 | шт./м2 | 1/0,26 | TRUE | TRUE
3779 | Монтаж единицы Изоляция из минеральной ваты с покрытием из алюминиевой фольги без армирования, EI90, b=40 мм ISOTEC Wired Mat 80-AL2 | м²/м3 | 7,71/0,3084 | [6 empty] | 3779 | Монтаж единицы Изоляция из минеральной ваты с покрытием из алюминиевой фольги без армирования, EI90, b=40 мм ISOTEC Wired Mat 80-AL2 | м²/м3 | 7,71/0,3084 | TRUE | TRUE
3780 | ДВЕ1 | [8 empty] | 3780 | ДВЕ1 |  |  | TRUE | TRUE
3781 | Монтаж единицы Прибор управления пожарный люками дымовыми ШКВАЛ-ЛК-02-(ЦШ+ЦШ)-Х | шт | 2 | [6 empty] | 3781 | Монтаж единицы Прибор управления пожарный люками дымовыми ШКВАЛ-ЛК-02-(ЦШ+ЦШ)-Х | шт | 2 | TRUE | TRUE
3782 | Монтаж единицы Дымовой люк ДЫМОЗОР, серия 100, внутреннее сечение люка А*В = 1500x1500 мм, тип крышки - У, усилие штокового электропривода 1600 Н, напряжение электропривода 24 В, с защитной решеткой,исполнение люка стандартное ДЫМОЗОР-100-1500*1500-У-1600-24-Р-С | шт. | 14 | [6 empty] | 3782 | Монтаж единицы Дымовой люк ДЫМОЗОР, серия 100, внутреннее сечение люка А*В = 1500x1500 мм, тип крышки - У, усилие штокового электропривода 1600 Н, напряжение электропривода 24 В, с защитной решеткой,исполнение люка стандартное ДЫМОЗОР-100-1500*1500-У-1600-24-Р-С | шт. | 14 | TRUE | TRUE
3783 | ДПЕ1 | [8 empty] | 3783 | ДПЕ1 |  |  | TRUE | TRUE
3784 | Монтаж единицы Клапан противопожарный универсальный КПУ-1Н КПУ-1Н-З-ВМС-1400х1400-2*ф-ЭПВ220-СН-КК-0-0-0-0-МРП | шт. | 36 | [6 empty] | 3784 | Монтаж единицы Клапан противопожарный универсальный КПУ-1Н КПУ-1Н-З-ВМС-1400х1400-2*ф-ЭПВ220-СН-КК-0-0-0-0-МРП | шт. | 36 | TRUE | TRUE
3785 | Монтаж единицы Наружная решётка АРН 1400х1400 RAL 5005 | шт. | 2 | [6 empty] | 3785 | Монтаж единицы Наружная решётка АРН 1400х1400 RAL 5005 | шт. | 2 | TRUE | TRUE
3786 | Монтаж единицы Наружная решётка АРН 1400х1400 RAL 9006 | шт. | 34 | [6 empty] | 3786 | Монтаж единицы Наружная решётка АРН 1400х1400 RAL 9006 | шт. | 34 | TRUE | TRUE
3787 | Монтаж единицы Воздуховод прямоугольного сечения из тонколистовой оцинкованной стали 1400x1400, класса герметичности "В", с толщиной стенки b=0.9 ГОСТ 14918-2020 | м/м2 | 25,18/141,01 | [6 empty] | 3787 | Монтаж единицы Воздуховод прямоугольного сечения из тонколистовой оцинкованной стали 1400x1400, класса герметичности "В", с толщиной стенки b=0.9 ГОСТ 14918-2020 | м/м2 | 25,18/141,01 | TRUE | TRUE
3788 | МО1 | [8 empty] | 3788 | МО1 |  |  | TRUE | TRUE
3789 | Монтаж единицы Вытяжная крышная установка во взрывозащищенном исполнении в составе:- вентилятор крышный коррозионностойкий VDNS 45В-1,1х15-EX.B-KR,- стакан монтажный утепленный коррозионностойкий MSN-U-450-KR с уклоном 3 гр. (нестандарт),- клапан обратный коррозионностойкий RVN-450-EX.B-KR с фланцами под стакан монтажный с уклоном (нестандарт) VDNS 45В-1,1х15-EX.B-KR | шт. | 1 | [6 empty] | 3789 | Монтаж единицы Вытяжная крышная установка во взрывозащищенном исполнении в составе:- вентилятор крышный коррозионностойкий VDNS 45В-1,1х15-EX.B-KR,- стакан монтажный утепленный коррозионностойкий MSN-U-450-KR с уклоном 3 гр. (нестандарт),- клапан обратный коррозионностойкий RVN-450-EX.B-KR с фланцами под стакан монтажный с уклоном (нестандарт) VDNS 45В-1,1х15-EX.B-KR | шт. | 1 | TRUE | TRUE
3790 | Монтаж единицы Зонт вытяжной пристенный из нержавеющей стали 600х700, h=300, патрубок ø125 ЗВП-600х700-300/ø125 | шт. | 1 | [6 empty] | 3790 | Монтаж единицы Зонт вытяжной пристенный из нержавеющей стали 600х700, h=300, патрубок ø125 ЗВП-600х700-300/ø125 | шт. | 1 | TRUE | TRUE
3791 | Монтаж единицы Зонт вытяжной пристенный из нержавеющей стали 1200х700, h=300, патрубок ø200 ЗВП-1200х700-300/ø200 | шт. | 1 | [6 empty] | 3791 | Монтаж единицы Зонт вытяжной пристенный из нержавеющей стали 1200х700, h=300, патрубок ø200 ЗВП-1200х700-300/ø200 | шт. | 1 | TRUE | TRUE
3792 | Монтаж единицы Зонт вытяжной пристенный из нержавеющей стали 1300х700, h=300, патрубок ø200 ЗВП-1300х700-300/ø200 | шт. | 1 | [6 empty] | 3792 | Монтаж единицы Зонт вытяжной пристенный из нержавеющей стали 1300х700, h=300, патрубок ø200 ЗВП-1300х700-300/ø200 | шт. | 1 | TRUE | TRUE
3793 | Монтаж единицы Зонт вытяжной пристенный из нержавеющей стали 1400х700, h=300, патрубок ø200 ЗВП-1400х700-300/ø200 | шт. | 1 | [6 empty] | 3793 | Монтаж единицы Зонт вытяжной пристенный из нержавеющей стали 1400х700, h=300, патрубок ø200 ЗВП-1400х700-300/ø200 | шт. | 1 | TRUE | TRUE
3794 | Монтаж единицы Дроссель-клапан из нержавеющей стали круглого сечения ø125 ДКК 125 | шт. | 4 | [6 empty] | 3794 | Монтаж единицы Дроссель-клапан из нержавеющей стали круглого сечения ø125 ДКК 125 | шт. | 4 | TRUE | TRUE
3795 | Монтаж единицы Дроссель-клапан из нержавеющей стали круглого сечения ø200 ДКК 200 | шт. | 3 | [6 empty] | 3795 | Монтаж единицы Дроссель-клапан из нержавеющей стали круглого сечения ø200 ДКК 200 | шт. | 3 | TRUE | TRUE
3796 | Монтаж единицы Клапан противопожарный универсальный КПУ-1Н КПУ-1Н-О-ВК-315-0*ф-ЭПВ220-СН-КК-0-0-0-0-0 | шт. | 1 | [6 empty] | 3796 | Монтаж единицы Клапан противопожарный универсальный КПУ-1Н КПУ-1Н-О-ВК-315-0*ф-ЭПВ220-СН-КК-0-0-0-0-0 | шт. | 1 | TRUE | TRUE
3797 | Монтаж единицы Секция сорбционно-угольного фильтра с фильтрующими ячейками типа ФКСУ СУФ-2/1х1 П | шт. | 1 | [6 empty] | 3797 | Монтаж единицы Секция сорбционно-угольного фильтра с фильтрующими ячейками типа ФКСУ СУФ-2/1х1 П | шт. | 1 | TRUE | TRUE
3798 | Монтаж единицы Воздуховод круглого сечения из тонколистовой оцинкованной стали ø125, класса герметичности "В", с толщиной стенки b=0.8 ГОСТ 5582-75 | м/м2 | 4,29/1,68 | [6 empty] | 3798 | Монтаж единицы Воздуховод круглого сечения из тонколистовой оцинкованной стали ø125, класса герметичности "В", с толщиной стенки b=0.8 ГОСТ 5582-75 | м/м2 | 4,29/1,68 | TRUE | TRUE
3799 | Монтаж единицы Воздуховод круглого сечения из тонколистовой оцинкованной стали ø200, класса герметичности "В", с толщиной стенки b=0.8 ГОСТ 5582-75 | м/м2 | 3,17/1,99 | [6 empty] | 3799 | Монтаж единицы Воздуховод круглого сечения из тонколистовой оцинкованной стали ø200, класса герметичности "В", с толщиной стенки b=0.8 ГОСТ 5582-75 | м/м2 | 3,17/1,99 | TRUE | TRUE
3800 | Монтаж единицы Воздуховод круглого сечения из тонколистовой оцинкованной стали ø315, класса герметичности "В", с толщиной стенки b=0.8 ГОСТ 5582-75 | м/м2 | 9,29/9,19 | [6 empty] | 3800 | Монтаж единицы Воздуховод круглого сечения из тонколистовой оцинкованной стали ø315, класса герметичности "В", с толщиной стенки b=0.8 ГОСТ 5582-75 | м/м2 | 9,29/9,19 | TRUE | TRUE
3801 | Монтаж единицы Отвод круглого воздуховода 30° ø125-ø125, класса герметичности "В", с толщиной стенки, b=0.8 ГОСТ 5582-75 | шт./м2 | 2/0,13 | [6 empty] | 3801 | Монтаж единицы Отвод круглого воздуховода 30° ø125-ø125, класса герметичности "В", с толщиной стенки, b=0.8 ГОСТ 5582-75 | шт./м2 | 2/0,13 | TRUE | TRUE
3802 | Монтаж единицы Отвод круглого воздуховода 45° ø125-ø125, класса герметичности "В", с толщиной стенки, b=0.8 ГОСТ 5582-75 | шт./м2 | 1/0,078 | [6 empty] | 3802 | Монтаж единицы Отвод круглого воздуховода 45° ø125-ø125, класса герметичности "В", с толщиной стенки, b=0.8 ГОСТ 5582-75 | шт./м2 | 1/0,078 | TRUE | TRUE
3803 | Монтаж единицы Отвод круглого воздуховода 60° ø315-ø315, класса герметичности "В", с толщиной стенки, b=0.8 ГОСТ 5582-75 | шт./м2 | 1/0,425 | [6 empty] | 3803 | Монтаж единицы Отвод круглого воздуховода 60° ø315-ø315, класса герметичности "В", с толщиной стенки, b=0.8 ГОСТ 5582-75 | шт./м2 | 1/0,425 | TRUE | TRUE
3804 | Монтаж единицы Отвод круглого воздуховода 90° ø125-ø125, класса герметичности "В", с толщиной стенки, b=0.8 ГОСТ 5582-75 | шт./м2 | 4/0,466 | [6 empty] | 3804 | Монтаж единицы Отвод круглого воздуховода 90° ø125-ø125, класса герметичности "В", с толщиной стенки, b=0.8 ГОСТ 5582-75 | шт./м2 | 4/0,466 | TRUE | TRUE
3805 | Монтаж единицы Отвод круглого воздуховода 90° ø200-ø200, класса герметичности "В", с толщиной стенки, b=0.8 ГОСТ 5582-75 | шт./м2 | 2/0,52 | [6 empty] | 3805 | Монтаж единицы Отвод круглого воздуховода 90° ø200-ø200, класса герметичности "В", с толщиной стенки, b=0.8 ГОСТ 5582-75 | шт./м2 | 2/0,52 | TRUE | TRUE
3806 | Монтаж единицы Отвод круглого воздуховода 90° ø315-ø315, класса герметичности "В", с толщиной стенки, b=0.8 ГОСТ 5582-75 | шт./м2 | 3/1,766 | [6 empty] | 3806 | Монтаж единицы Отвод круглого воздуховода 90° ø315-ø315, класса герметичности "В", с толщиной стенки, b=0.8 ГОСТ 5582-75 | шт./м2 | 3/1,766 | TRUE | TRUE
3807 | Монтаж единицы Переход круглого сечения ø315-ø200, класса герметичности "В", с толщиной стенки b=0.8 ГОСТ 5582-75 | шт./м2 | 1/0,328 | [6 empty] | 3807 | Монтаж единицы Переход круглого сечения ø315-ø200, класса герметичности "В", с толщиной стенки b=0.8 ГОСТ 5582-75 | шт./м2 | 1/0,328 | TRUE | TRUE
3808 | Монтаж единицы Переход с круглого на прямоугольное сечение 552x552-ø315, класса герметичности "В", с толщиной стенки b=0.8 ГОСТ 5582-75 | шт./м2 | 1/0,656 | [6 empty] | 3808 | Монтаж единицы Переход с круглого на прямоугольное сечение 552x552-ø315, класса герметичности "В", с толщиной стенки b=0.8 ГОСТ 5582-75 | шт./м2 | 1/0,656 | TRUE | TRUE
3809 | Монтаж единицы Переход с круглого на прямоугольное сечение 600x650-ø315, класса герметичности "В", с толщиной стенки b=0.8 ГОСТ 5582-75 | шт./м2 | 1/0,736 | [6 empty] | 3809 | Монтаж единицы Переход с круглого на прямоугольное сечение 600x650-ø315, класса герметичности "В", с толщиной стенки b=0.8 ГОСТ 5582-75 | шт./м2 | 1/0,736 | TRUE | TRUE
3810 | Монтаж единицы Переход с круглого на прямоугольное сечение 650x600-ø315, класса герметичности "В", с толщиной стенки b=0.8 ГОСТ 5582-75 | шт./м2 | 1/0,736 | [6 empty] | 3810 | Монтаж единицы Переход с круглого на прямоугольное сечение 650x600-ø315, класса герметичности "В", с толщиной стенки b=0.8 ГОСТ 5582-75 | шт./м2 | 1/0,736 | TRUE | TRUE
3811 | Монтаж единицы Тройник круглого воздуховода ø200-ø200-ø125, класса герметичности "В", с толщиной стенки, b=0.8 ГОСТ 5582-75 | шт./м2 | 2/0,438 | [6 empty] | 3811 | Монтаж единицы Тройник круглого воздуховода ø200-ø200-ø125, класса герметичности "В", с толщиной стенки, b=0.8 ГОСТ 5582-75 | шт./м2 | 2/0,438 | TRUE | TRUE
3812 | Монтаж единицы Тройник круглого воздуховода ø315-ø315-ø125, класса герметичности "В", с толщиной стенки, b=0.8 ГОСТ 5582-75 | шт./м2 | 2/0,652 | [6 empty] | 3812 | Монтаж единицы Тройник круглого воздуховода ø315-ø315-ø125, класса герметичности "В", с толщиной стенки, b=0.8 ГОСТ 5582-75 | шт./м2 | 2/0,652 | TRUE | TRUE
3813 | Монтаж единицы Тройник круглого воздуховода ø315-ø315-ø200, класса герметичности "В", с толщиной стенки, b=0.8 ГОСТ 5582-75 | шт./м2 | 2/0,674 | [6 empty] | 3813 | Монтаж единицы Тройник круглого воздуховода ø315-ø315-ø200, класса герметичности "В", с толщиной стенки, b=0.8 ГОСТ 5582-75 | шт./м2 | 2/0,674 | TRUE | TRUE
3814 | Монтаж единицы Изоляция из минеральной ваты с покрытием из алюминиевой фольги без армирования, EI90, b=40 мм ISOTEC Wired Mat 80-AL2 | м²/м3 | 12,33/0,4932 | [6 empty] | 3814 | Монтаж единицы Изоляция из минеральной ваты с покрытием из алюминиевой фольги без армирования, EI90, b=40 мм ISOTEC Wired Mat 80-AL2 | м²/м3 | 12,33/0,4932 | TRUE | TRUE
3815 | МО2 | [8 empty] | 3815 | МО2 |  |  | TRUE | TRUE
3816 | Монтаж единицы Вытяжная крышная установка во взрывозащищенном исполнении в составе:- вентилятор крышный коррозионностойкий VDNS 45В-1,1х15-EX.B-KR,- стакан монтажный утепленный коррозионностойкий MSN-U-450-KR с уклоном 3 гр. (нестандарт), - клапан обратный коррозионностойкий RVN-450-EX.B-KR с фланцами под стакан монтажный с уклоном (нестандарт) VDNS 45В-1,1х15-EX.B-KR | шт. | 1 | [6 empty] | 3816 | Монтаж единицы Вытяжная крышная установка во взрывозащищенном исполнении в составе:- вентилятор крышный коррозионностойкий VDNS 45В-1,1х15-EX.B-KR,- стакан монтажный утепленный коррозионностойкий MSN-U-450-KR с уклоном 3 гр. (нестандарт), - клапан обратный коррозионностойкий RVN-450-EX.B-KR с фланцами под стакан монтажный с уклоном (нестандарт) VDNS 45В-1,1х15-EX.B-KR | шт. | 1 | TRUE | TRUE
3817 | Монтаж единицы Зонт вытяжной пристенный из нержавеющей стали 700х600, h=300, патрубок ø125 ЗВП-700х600-300/ø125 | шт. | 4 | [6 empty] | 3817 | Монтаж единицы Зонт вытяжной пристенный из нержавеющей стали 700х600, h=300, патрубок ø125 ЗВП-700х600-300/ø125 | шт. | 4 | TRUE | TRUE
3818 | Монтаж единицы Зонт вытяжной пристенный из нержавеющей стали 800х600, h=200, патрубок ø125 ЗВП-800х600-200/ø125 | шт. | 1 | [6 empty] | 3818 | Монтаж единицы Зонт вытяжной пристенный из нержавеющей стали 800х600, h=200, патрубок ø125 ЗВП-800х600-200/ø125 | шт. | 1 | TRUE | TRUE
3819 | Монтаж единицы Зонт вытяжной пристенный из нержавеющей стали 1000х600, h=200, патрубок ø160 ЗВП-1000х600-200/ø160 | шт. | 1 | [6 empty] | 3819 | Монтаж единицы Зонт вытяжной пристенный из нержавеющей стали 1000х600, h=200, патрубок ø160 ЗВП-1000х600-200/ø160 | шт. | 1 | TRUE | TRUE
3820 | Монтаж единицы Зонт вытяжной пристенный из нержавеющей стали 1200х600, h=200, патрубок ø160 ЗВП-1200х600-200/ø160 | шт. | 1 | [6 empty] | 3820 | Монтаж единицы Зонт вытяжной пристенный из нержавеющей стали 1200х600, h=200, патрубок ø160 ЗВП-1200х600-200/ø160 | шт. | 1 | TRUE | TRUE
3821 | Монтаж единицы Зонт вытяжной пристенный из нержавеющей стали 1300х700, h=200, патрубок ø200 ЗВП-1300х700-200/ø200 | шт. | 2 | [6 empty] | 3821 | Монтаж единицы Зонт вытяжной пристенный из нержавеющей стали 1300х700, h=200, патрубок ø200 ЗВП-1300х700-200/ø200 | шт. | 2 | TRUE | TRUE
3822 | Монтаж единицы Зонт вытяжной пристенный из нержавеющей стали 1500х700, h=300, патрубок ø200 ЗВП-1500х700-300/ø200 | шт. | 1 | [6 empty] | 3822 | Монтаж единицы Зонт вытяжной пристенный из нержавеющей стали 1500х700, h=300, патрубок ø200 ЗВП-1500х700-300/ø200 | шт. | 1 | TRUE | TRUE
3823 | Монтаж единицы Дроссель-клапан из нержавеющей стали круглого сечения ø125 ДКК 125 | шт. | 6 | [6 empty] | 3823 | Монтаж единицы Дроссель-клапан из нержавеющей стали круглого сечения ø125 ДКК 125 | шт. | 6 | TRUE | TRUE
3824 | Монтаж единицы Дроссель-клапан из нержавеющей стали круглого сечения ø160 ДКК 160 | шт. | 2 | [6 empty] | 3824 | Монтаж единицы Дроссель-клапан из нержавеющей стали круглого сечения ø160 ДКК 160 | шт. | 2 | TRUE | TRUE
3825 | Монтаж единицы Дроссель-клапан из нержавеющей стали круглого сечения ø200 ДКК 200 | шт. | 3 | [6 empty] | 3825 | Монтаж единицы Дроссель-клапан из нержавеющей стали круглого сечения ø200 ДКК 200 | шт. | 3 | TRUE | TRUE
3826 | Монтаж единицы Клапан противопожарный универсальный КПУ-1Н КПУ-1Н-О-ВК-400-0*ф-ЭПВ220-СН-КК-0-0-0-0-0 | шт. | 1 | [6 empty] | 3826 | Монтаж единицы Клапан противопожарный универсальный КПУ-1Н КПУ-1Н-О-ВК-400-0*ф-ЭПВ220-СН-КК-0-0-0-0-0 | шт. | 1 | TRUE | TRUE
3827 | Монтаж единицы Секция сорбционно-угольного фильтра с фильтрующими ячейками типа ФКСУ СУФ-2/1х1 П | шт. | 1 | [6 empty] | 3827 | Монтаж единицы Секция сорбционно-угольного фильтра с фильтрующими ячейками типа ФКСУ СУФ-2/1х1 П | шт. | 1 | TRUE | TRUE
3828 | Монтаж единицы Воздуховод круглого сечения из тонколистовой оцинкованной стали ø125, класса герметичности "В", с толщиной стенки b=0.8 ГОСТ 5582-75 | м/м2 | 5,26/2,07 | [6 empty] | 3828 | Монтаж единицы Воздуховод круглого сечения из тонколистовой оцинкованной стали ø125, класса герметичности "В", с толщиной стенки b=0.8 ГОСТ 5582-75 | м/м2 | 5,26/2,07 | TRUE | TRUE
3829 | Монтаж единицы Воздуховод круглого сечения из тонколистовой оцинкованной стали ø160, класса герметичности "В", с толщиной стенки b=0.8 ГОСТ 5582-75 | м/м2 | 0,56/0,28 | [6 empty] | 3829 | Монтаж единицы Воздуховод круглого сечения из тонколистовой оцинкованной стали ø160, класса герметичности "В", с толщиной стенки b=0.8 ГОСТ 5582-75 | м/м2 | 0,56/0,28 | TRUE | TRUE
3830 | Монтаж единицы Воздуховод круглого сечения из тонколистовой оцинкованной стали ø200, класса герметичности "В", с толщиной стенки b=0.8 ГОСТ 5582-75 | м/м2 | 4,39/2,76 | [6 empty] | 3830 | Монтаж единицы Воздуховод круглого сечения из тонколистовой оцинкованной стали ø200, класса герметичности "В", с толщиной стенки b=0.8 ГОСТ 5582-75 | м/м2 | 4,39/2,76 | TRUE | TRUE
3831 | Монтаж единицы Воздуховод круглого сечения из тонколистовой оцинкованной стали ø250, класса герметичности "В", с толщиной стенки b=0.8 ГОСТ 5582-75 | м/м2 | 2,92/2,29 | [6 empty] | 3831 | Монтаж единицы Воздуховод круглого сечения из тонколистовой оцинкованной стали ø250, класса герметичности "В", с толщиной стенки b=0.8 ГОСТ 5582-75 | м/м2 | 2,92/2,29 | TRUE | TRUE
3832 | Монтаж единицы Воздуховод круглого сечения из тонколистовой оцинкованной стали ø315, класса герметичности "В", с толщиной стенки b=0.8 ГОСТ 5582-75 | м/м2 | 0,78/0,77 | [6 empty] | 3832 | Монтаж единицы Воздуховод круглого сечения из тонколистовой оцинкованной стали ø315, класса герметичности "В", с толщиной стенки b=0.8 ГОСТ 5582-75 | м/м2 | 0,78/0,77 | TRUE | TRUE
3833 | Монтаж единицы Воздуховод круглого сечения из тонколистовой оцинкованной стали ø400, класса герметичности "В", с толщиной стенки b=0.8 ГОСТ 5582-75 | м/м2 | 23,05/28,97 | [6 empty] | 3833 | Монтаж единицы Воздуховод круглого сечения из тонколистовой оцинкованной стали ø400, класса герметичности "В", с толщиной стенки b=0.8 ГОСТ 5582-75 | м/м2 | 23,05/28,97 | TRUE | TRUE
3834 | Монтаж единицы Отвод круглого воздуховода 30° ø125-ø125, класса герметичности "В", с толщиной стенки, b=0.8 ГОСТ 5582-75 | шт./м2 | 2/0,13 | [6 empty] | 3834 | Монтаж единицы Отвод круглого воздуховода 30° ø125-ø125, класса герметичности "В", с толщиной стенки, b=0.8 ГОСТ 5582-75 | шт./м2 | 2/0,13 | TRUE | TRUE
3835 | Монтаж единицы Отвод круглого воздуховода 30° ø200-ø200, класса герметичности "В", с толщиной стенки, b=0.8 ГОСТ 5582-75 | шт./м2 | 2/0,257 | [6 empty] | 3835 | Монтаж единицы Отвод круглого воздуховода 30° ø200-ø200, класса герметичности "В", с толщиной стенки, b=0.8 ГОСТ 5582-75 | шт./м2 | 2/0,257 | TRUE | TRUE
3836 | Монтаж единицы Отвод круглого воздуховода 30° ø400-ø400, класса герметичности "В", с толщиной стенки, b=0.8 ГОСТ 5582-75 | шт./м2 | 2/0,778 | [6 empty] | 3836 | Монтаж единицы Отвод круглого воздуховода 30° ø400-ø400, класса герметичности "В", с толщиной стенки, b=0.8 ГОСТ 5582-75 | шт./м2 | 2/0,778 | TRUE | TRUE
3837 | Монтаж единицы Отвод круглого воздуховода 45° ø200-ø200, класса герметичности "В", с толщиной стенки, b=0.8 ГОСТ 5582-75 | шт./м2 | 2/0,323 | [6 empty] | 3837 | Монтаж единицы Отвод круглого воздуховода 45° ø200-ø200, класса герметичности "В", с толщиной стенки, b=0.8 ГОСТ 5582-75 | шт./м2 | 2/0,323 | TRUE | TRUE
3838 | Монтаж единицы Отвод круглого воздуховода 60° ø200-ø200, класса герметичности "В", с толщиной стенки, b=0.8 ГОСТ 5582-75 | шт./м2 | 1/0,194 | [6 empty] | 3838 | Монтаж единицы Отвод круглого воздуховода 60° ø200-ø200, класса герметичности "В", с толщиной стенки, b=0.8 ГОСТ 5582-75 | шт./м2 | 1/0,194 | TRUE | TRUE
3839 | Монтаж единицы Отвод круглого воздуховода 90° ø125-ø125, класса герметичности "В", с толщиной стенки, b=0.8 ГОСТ 5582-75 | шт./м2 | 10/1,164 | [6 empty] | 3839 | Монтаж единицы Отвод круглого воздуховода 90° ø125-ø125, класса герметичности "В", с толщиной стенки, b=0.8 ГОСТ 5582-75 | шт./м2 | 10/1,164 | TRUE | TRUE
3840 | Монтаж единицы Отвод круглого воздуховода 90° ø160-ø160, класса герметичности "В", с толщиной стенки, b=0.8 ГОСТ 5582-75 | шт./м2 | 3/0,53 | [6 empty] | 3840 | Монтаж единицы Отвод круглого воздуховода 90° ø160-ø160, класса герметичности "В", с толщиной стенки, b=0.8 ГОСТ 5582-75 | шт./м2 | 3/0,53 | TRUE | TRUE
3841 | Монтаж единицы Отвод круглого воздуховода 90° ø200-ø200, класса герметичности "В", с толщиной стенки, b=0.8 ГОСТ 5582-75 | шт./м2 | 3/0,781 | [6 empty] | 3841 | Монтаж единицы Отвод круглого воздуховода 90° ø200-ø200, класса герметичности "В", с толщиной стенки, b=0.8 ГОСТ 5582-75 | шт./м2 | 3/0,781 | TRUE | TRUE
3842 | Монтаж единицы Отвод круглого воздуховода 90° ø250-ø250, класса герметичности "В", с толщиной стенки, b=0.8 ГОСТ 5582-75 | шт./м2 | 1/0,387 | [6 empty] | 3842 | Монтаж единицы Отвод круглого воздуховода 90° ø250-ø250, класса герметичности "В", с толщиной стенки, b=0.8 ГОСТ 5582-75 | шт./м2 | 1/0,387 | TRUE | TRUE
3843 | Монтаж единицы Отвод круглого воздуховода 90° ø315-ø315, класса герметичности "В", с толщиной стенки, b=0.8 ГОСТ 5582-75 | шт./м2 | 3/1,766 | [6 empty] | 3843 | Монтаж единицы Отвод круглого воздуховода 90° ø315-ø315, класса герметичности "В", с толщиной стенки, b=0.8 ГОСТ 5582-75 | шт./м2 | 3/1,766 | TRUE | TRUE
3844 | Монтаж единицы Отвод круглого воздуховода 90° ø400-ø400, класса герметичности "В", с толщиной стенки, b=0.8 ГОСТ 5582-75 | шт./м2 | 7/6,407 | [6 empty] | 3844 | Монтаж единицы Отвод круглого воздуховода 90° ø400-ø400, класса герметичности "В", с толщиной стенки, b=0.8 ГОСТ 5582-75 | шт./м2 | 7/6,407 | TRUE | TRUE
3845 | Монтаж единицы Переход круглого сечения ø250-ø200, класса герметичности "В", с толщиной стенки b=0.8 ГОСТ 5582-75 | шт./м2 | 2/0,567 | [6 empty] | 3845 | Монтаж единицы Переход круглого сечения ø250-ø200, класса герметичности "В", с толщиной стенки b=0.8 ГОСТ 5582-75 | шт./м2 | 2/0,567 | TRUE | TRUE
3846 | Монтаж единицы Переход круглого сечения ø315-ø250, класса герметичности "В", с толщиной стенки b=0.8 ГОСТ 5582-75 | шт./м2 | 1/0,357 | [6 empty] | 3846 | Монтаж единицы Переход круглого сечения ø315-ø250, класса герметичности "В", с толщиной стенки b=0.8 ГОСТ 5582-75 | шт./м2 | 1/0,357 | TRUE | TRUE
3847 | Монтаж единицы Переход круглого сечения ø400-ø315, класса герметичности "В", с толщиной стенки b=0.8 ГОСТ 5582-75 | шт./м2 | 1/0,453 | [6 empty] | 3847 | Монтаж единицы Переход круглого сечения ø400-ø315, класса герметичности "В", с толщиной стенки b=0.8 ГОСТ 5582-75 | шт./м2 | 1/0,453 | TRUE | TRUE
3848 | Монтаж единицы Переход с круглого на прямоугольное сечение 552x552-ø400, класса герметичности "В", с толщиной стенки b=0.8 ГОСТ 5582-75 | шт./м2 | 1/0,692 | [6 empty] | 3848 | Монтаж единицы Переход с круглого на прямоугольное сечение 552x552-ø400, класса герметичности "В", с толщиной стенки b=0.8 ГОСТ 5582-75 | шт./м2 | 1/0,692 | TRUE | TRUE
3849 | Монтаж единицы Переход с круглого на прямоугольное сечение 600x650-ø400, класса герметичности "В", с толщиной стенки b=0.8 ГОСТ 5582-75 | шт./м2 | 2/1,38 | [6 empty] | 3849 | Монтаж единицы Переход с круглого на прямоугольное сечение 600x650-ø400, класса герметичности "В", с толщиной стенки b=0.8 ГОСТ 5582-75 | шт./м2 | 2/1,38 | TRUE | TRUE
3850 | Монтаж единицы Тройник круглого воздуховода ø200-ø200-ø125, класса герметичности "В", с толщиной стенки, b=0.8 ГОСТ 5582-75 | шт./м2 | 4/0,875 | [6 empty] | 3850 | Монтаж единицы Тройник круглого воздуховода ø200-ø200-ø125, класса герметичности "В", с толщиной стенки, b=0.8 ГОСТ 5582-75 | шт./м2 | 4/0,875 | TRUE | TRUE
3851 | Монтаж единицы Тройник круглого воздуховода ø200-ø200-ø160, класса герметичности "В", с толщиной стенки, b=0.8 ГОСТ 5582-75 | шт./м2 | 1/0,226 | [6 empty] | 3851 | Монтаж единицы Тройник круглого воздуховода ø200-ø200-ø160, класса герметичности "В", с толщиной стенки, b=0.8 ГОСТ 5582-75 | шт./м2 | 1/0,226 | TRUE | TRUE
3852 | Монтаж единицы Тройник круглого воздуховода ø250-ø250-ø125, класса герметичности "В", с толщиной стенки, b=0.8 ГОСТ 5582-75 | шт./м2 | 2/0,531 | [6 empty] | 3852 | Монтаж единицы Тройник круглого воздуховода ø250-ø250-ø125, класса герметичности "В", с толщиной стенки, b=0.8 ГОСТ 5582-75 | шт./м2 | 2/0,531 | TRUE | TRUE
3853 | Монтаж единицы Тройник круглого воздуховода ø250-ø250-ø160, класса герметичности "В", с толщиной стенки, b=0.8 ГОСТ 5582-75 | шт./м2 | 1/0,271 | [6 empty] | 3853 | Монтаж единицы Тройник круглого воздуховода ø250-ø250-ø160, класса герметичности "В", с толщиной стенки, b=0.8 ГОСТ 5582-75 | шт./м2 | 1/0,271 | TRUE | TRUE
3854 | Монтаж единицы Тройник круглого воздуховода ø315-ø315-ø200, класса герметичности "В", с толщиной стенки, b=0.8 ГОСТ 5582-75 | шт./м2 | 1/0,337 | [6 empty] | 3854 | Монтаж единицы Тройник круглого воздуховода ø315-ø315-ø200, класса герметичности "В", с толщиной стенки, b=0.8 ГОСТ 5582-75 | шт./м2 | 1/0,337 | TRUE | TRUE
3855 | Монтаж единицы Тройник круглого воздуховода ø400-ø400-ø250, класса герметичности "В", с толщиной стенки b=1.0 ГОСТ 5582-75 | шт./м2 | 1/0,42 | [6 empty] | 3855 | Монтаж единицы Тройник круглого воздуховода ø400-ø400-ø250, класса герметичности "В", с толщиной стенки b=1.0 ГОСТ 5582-75 | шт./м2 | 1/0,42 | TRUE | TRUE
3856 | Монтаж единицы Изоляция из минеральной ваты с покрытием из алюминиевой фольги без армирования, EI90, b=40 мм ISOTEC Wired Mat 80-AL2 | м²/м3 | 46,37/1,8548 | [6 empty] | 3856 | Монтаж единицы Изоляция из минеральной ваты с покрытием из алюминиевой фольги без армирования, EI90, b=40 мм ISOTEC Wired Mat 80-AL2 | м²/м3 | 46,37/1,8548 | TRUE | TRUE
3857 | МО3 | [8 empty] | 3857 | МО3 |  |  | TRUE | TRUE
3858 | Монтаж единицы Клапан противопожарный универсальный КПУ-1Н КПУ-1Н-О-ВК-355-0*ф-ЭПВ220-СН-КК-0-0-0-0-0 | шт. | 1 | [6 empty] | 3858 | Монтаж единицы Клапан противопожарный универсальный КПУ-1Н КПУ-1Н-О-ВК-355-0*ф-ЭПВ220-СН-КК-0-0-0-0-0 | шт. | 1 | TRUE | TRUE
3859 | Монтаж единицы Зонт вентиляционный крышный круглый ø355 ЗК.00.000-// | шт. | 1 | [6 empty] | 3859 | Монтаж единицы Зонт вентиляционный крышный круглый ø355 ЗК.00.000-// | шт. | 1 | TRUE | TRUE
3860 | Монтаж единицы Воздуховод круглого сечения из тонколистовой оцинкованной стали ø355, класса герметичности "В", с толщиной стенки b=0.8 ГОСТ 5582-75 | м/м2 | 12,81/14,29 | [6 empty] | 3860 | Монтаж единицы Воздуховод круглого сечения из тонколистовой оцинкованной стали ø355, класса герметичности "В", с толщиной стенки b=0.8 ГОСТ 5582-75 | м/м2 | 12,81/14,29 | TRUE | TRUE
3861 | Монтаж единицы Воздуховод круглого сечения из тонколистовой оцинкованной стали ø400, класса герметичности "В", с толщиной стенки b=0.8 ГОСТ 5582-75 | м/м2 | 0,03/0,04 | [6 empty] | 3861 | Монтаж единицы Воздуховод круглого сечения из тонколистовой оцинкованной стали ø400, класса герметичности "В", с толщиной стенки b=0.8 ГОСТ 5582-75 | м/м2 | 0,03/0,04 | TRUE | TRUE
3862 | Монтаж единицы Отвод круглого воздуховода 60° ø355-ø355, класса герметичности "В", с толщиной стенки, b=0.8 ГОСТ 5582-75 | шт./м2 | 2/1,052 | [6 empty] | 3862 | Монтаж единицы Отвод круглого воздуховода 60° ø355-ø355, класса герметичности "В", с толщиной стенки, b=0.8 ГОСТ 5582-75 | шт./м2 | 2/1,052 | TRUE | TRUE
3863 | Монтаж единицы Отвод круглого воздуховода 90° ø355-ø355, класса герметичности "В", с толщиной стенки, b=0.8 ГОСТ 5582-75 | шт./м2 | 3/2,2 | [6 empty] | 3863 | Монтаж единицы Отвод круглого воздуховода 90° ø355-ø355, класса герметичности "В", с толщиной стенки, b=0.8 ГОСТ 5582-75 | шт./м2 | 3/2,2 | TRUE | TRUE
3864 | Монтаж единицы Переход круглого сечения ø400-ø355, класса герметичности "В", с толщиной стенки b=0.8 ГОСТ 5582-75 | шт./м2 | 1/0,475 | [6 empty] | 3864 | Монтаж единицы Переход круглого сечения ø400-ø355, класса герметичности "В", с толщиной стенки b=0.8 ГОСТ 5582-75 | шт./м2 | 1/0,475 | TRUE | TRUE
3865 | Монтаж единицы Изоляция из минеральной ваты с покрытием из алюминиевой фольги без армирования, EI150, b=60 мм ISOTEC Wired Mat 80-AL2 | м²/м3 | 0,65/0,039 | [6 empty] | 3865 | Монтаж единицы Изоляция из минеральной ваты с покрытием из алюминиевой фольги без армирования, EI150, b=60 мм ISOTEC Wired Mat 80-AL2 | м²/м3 | 0,65/0,039 | TRUE | TRUE
3866 | МО4.1 | [8 empty] | 3866 | МО4.1 |  |  | TRUE | TRUE
3867 | Монтаж единицы Дефлектор вентиляционный ø160 Д 160.00.000 | шт. | 1 | [6 empty] | 3867 | Монтаж единицы Дефлектор вентиляционный ø160 Д 160.00.000 | шт. | 1 | TRUE | TRUE
3868 | Монтаж единицы Воздуховод круглого сечения из тонколистовой оцинкованной стали ø100, класса герметичности "В", с толщиной стенки b=0.8 ГОСТ 14918-2020 | м/м2 | 19/5,97 | [6 empty] | 3868 | Монтаж единицы Воздуховод круглого сечения из тонколистовой оцинкованной стали ø100, класса герметичности "В", с толщиной стенки b=0.8 ГОСТ 14918-2020 | м/м2 | 19/5,97 | TRUE | TRUE
3869 | Монтаж единицы Воздуховод круглого сечения из тонколистовой оцинкованной стали ø160, класса герметичности "В", с толщиной стенки b=0.8 ГОСТ 14918-2020 | м/м2 | 3,86/1,94 | [6 empty] | 3869 | Монтаж единицы Воздуховод круглого сечения из тонколистовой оцинкованной стали ø160, класса герметичности "В", с толщиной стенки b=0.8 ГОСТ 14918-2020 | м/м2 | 3,86/1,94 | TRUE | TRUE
3870 | Монтаж единицы Врезка круглая из тонколистовой оцинкованной стали ø100, класс герметичности "В", b=0.8 ГОСТ 14918-2020 | шт./м2 | 6/0,785 | [6 empty] | 3870 | Монтаж единицы Врезка круглая из тонколистовой оцинкованной стали ø100, класс герметичности "В", b=0.8 ГОСТ 14918-2020 | шт./м2 | 6/0,785 | TRUE | TRUE
3871 | Монтаж единицы Отвод круглого воздуховода 90° ø100-ø100, класса герметичности "В", с толщиной стенки, b=0.8 ГОСТ 14918-2020 | шт./м2 | 8/0,646 | [6 empty] | 3871 | Монтаж единицы Отвод круглого воздуховода 90° ø100-ø100, класса герметичности "В", с толщиной стенки, b=0.8 ГОСТ 14918-2020 | шт./м2 | 8/0,646 | TRUE | TRUE
3872 | Монтаж единицы Отвод круглого воздуховода 90° ø160-ø160, класса герметичности "В", с толщиной стенки, b=0.8 ГОСТ 14918-2020 | шт./м2 | 1/0,177 | [6 empty] | 3872 | Монтаж единицы Отвод круглого воздуховода 90° ø160-ø160, класса герметичности "В", с толщиной стенки, b=0.8 ГОСТ 14918-2020 | шт./м2 | 1/0,177 | TRUE | TRUE
3873 | Монтаж единицы Переход круглого сечения ø160-ø100, класса герметичности "В", с толщиной стенки b=0.8 ГОСТ 14918-2020 | шт./м2 | 2/0,328 | [6 empty] | 3873 | Монтаж единицы Переход круглого сечения ø160-ø100, класса герметичности "В", с толщиной стенки b=0.8 ГОСТ 14918-2020 | шт./м2 | 2/0,328 | TRUE | TRUE
3874 | Монтаж единицы Тройник круглого воздуховода ø160-ø160-ø160, класса герметичности "В", с толщиной стенки, b=0.8 ГОСТ 14918-2020 | шт./м2 | 1/0,19 | [6 empty] | 3874 | Монтаж единицы Тройник круглого воздуховода ø160-ø160-ø160, класса герметичности "В", с толщиной стенки, b=0.8 ГОСТ 14918-2020 | шт./м2 | 1/0,19 | TRUE | TRUE
3875 | МО4.2 | [8 empty] | 3875 | МО4.2 |  |  | TRUE | TRUE
3876 | Монтаж единицы Дефлектор вентиляционный ø160 Д 160.00.000 | шт. | 1 | [6 empty] | 3876 | Монтаж единицы Дефлектор вентиляционный ø160 Д 160.00.000 | шт. | 1 | TRUE | TRUE
3877 | Монтаж единицы Воздуховод круглого сечения из тонколистовой оцинкованной стали ø100, класса герметичности "В", с толщиной стенки b=0.8 ГОСТ 14918-2020 | м/м2 | 19/5,97 | [6 empty] | 3877 | Монтаж единицы Воздуховод круглого сечения из тонколистовой оцинкованной стали ø100, класса герметичности "В", с толщиной стенки b=0.8 ГОСТ 14918-2020 | м/м2 | 19/5,97 | TRUE | TRUE
3878 | Монтаж единицы Воздуховод круглого сечения из тонколистовой оцинкованной стали ø160, класса герметичности "В", с толщиной стенки b=0.8 ГОСТ 14918-2020 | м/м2 | 3,86/1,94 | [6 empty] | 3878 | Монтаж единицы Воздуховод круглого сечения из тонколистовой оцинкованной стали ø160, класса герметичности "В", с толщиной стенки b=0.8 ГОСТ 14918-2020 | м/м2 | 3,86/1,94 | TRUE | TRUE
3879 | Монтаж единицы Врезка круглая из тонколистовой оцинкованной стали ø100, класс герметичности "В", b=0.8 ГОСТ 14918-2020 | шт./м2 | 6/0,785 | [6 empty] | 3879 | Монтаж единицы Врезка круглая из тонколистовой оцинкованной стали ø100, класс герметичности "В", b=0.8 ГОСТ 14918-2020 | шт./м2 | 6/0,785 | TRUE | TRUE
3880 | Монтаж единицы Отвод круглого воздуховода 90° ø100-ø100, класса герметичности "В", с толщиной стенки, b=0.8 ГОСТ 14918-2020 | шт./м2 | 8/0,646 | [6 empty] | 3880 | Монтаж единицы Отвод круглого воздуховода 90° ø100-ø100, класса герметичности "В", с толщиной стенки, b=0.8 ГОСТ 14918-2020 | шт./м2 | 8/0,646 | TRUE | TRUE
3881 | Монтаж единицы Отвод круглого воздуховода 90° ø160-ø160, класса герметичности "В", с толщиной стенки, b=0.8 ГОСТ 14918-2020 | шт./м2 | 1/0,177 | [6 empty] | 3881 | Монтаж единицы Отвод круглого воздуховода 90° ø160-ø160, класса герметичности "В", с толщиной стенки, b=0.8 ГОСТ 14918-2020 | шт./м2 | 1/0,177 | TRUE | TRUE
3882 | Монтаж единицы Переход круглого сечения ø160-ø100, класса герметичности "В", с толщиной стенки b=0.8 ГОСТ 14918-2020 | шт./м2 | 2/0,328 | [6 empty] | 3882 | Монтаж единицы Переход круглого сечения ø160-ø100, класса герметичности "В", с толщиной стенки b=0.8 ГОСТ 14918-2020 | шт./м2 | 2/0,328 | TRUE | TRUE
3883 | Монтаж единицы Тройник круглого воздуховода ø160-ø160-ø160, класса герметичности "В", с толщиной стенки, b=0.8 ГОСТ 14918-2020 | шт./м2 | 1/0,19 | [6 empty] | 3883 | Монтаж единицы Тройник круглого воздуховода ø160-ø160-ø160, класса герметичности "В", с толщиной стенки, b=0.8 ГОСТ 14918-2020 | шт./м2 | 1/0,19 | TRUE | TRUE
3884 | МО4.3 | [8 empty] | 3884 | МО4.3 |  |  | TRUE | TRUE
3885 | Монтаж единицы Дефлектор вентиляционный ø160 Д 160.00.000 | шт. | 1 | [6 empty] | 3885 | Монтаж единицы Дефлектор вентиляционный ø160 Д 160.00.000 | шт. | 1 | TRUE | TRUE
3886 | Монтаж единицы Воздуховод круглого сечения из тонколистовой оцинкованной стали ø100, класса герметичности "В", с толщиной стенки b=0.8 ГОСТ 14918-2020 | м/м2 | 16,52/5,19 | [6 empty] | 3886 | Монтаж единицы Воздуховод круглого сечения из тонколистовой оцинкованной стали ø100, класса герметичности "В", с толщиной стенки b=0.8 ГОСТ 14918-2020 | м/м2 | 16,52/5,19 | TRUE | TRUE
3887 | Монтаж единицы Воздуховод круглого сечения из тонколистовой оцинкованной стали ø160, класса герметичности "В", с толщиной стенки b=0.8 ГОСТ 14918-2020 | м/м2 | 3,86/1,94 | [6 empty] | 3887 | Монтаж единицы Воздуховод круглого сечения из тонколистовой оцинкованной стали ø160, класса герметичности "В", с толщиной стенки b=0.8 ГОСТ 14918-2020 | м/м2 | 3,86/1,94 | TRUE | TRUE
3888 | Монтаж единицы Врезка круглая из тонколистовой оцинкованной стали ø100, класс герметичности "В", b=0.8 ГОСТ 14918-2020 | шт./м2 | 5/0,654 | [6 empty] | 3888 | Монтаж единицы Врезка круглая из тонколистовой оцинкованной стали ø100, класс герметичности "В", b=0.8 ГОСТ 14918-2020 | шт./м2 | 5/0,654 | TRUE | TRUE
3889 | Монтаж единицы Отвод круглого воздуховода 90° ø100-ø100, класса герметичности "В", с толщиной стенки, b=0.8 ГОСТ 14918-2020 | шт./м2 | 8/0,646 | [6 empty] | 3889 | Монтаж единицы Отвод круглого воздуховода 90° ø100-ø100, класса герметичности "В", с толщиной стенки, b=0.8 ГОСТ 14918-2020 | шт./м2 | 8/0,646 | TRUE | TRUE
3890 | Монтаж единицы Отвод круглого воздуховода 90° ø160-ø160, класса герметичности "В", с толщиной стенки, b=0.8 ГОСТ 14918-2020 | шт./м2 | 1/0,177 | [6 empty] | 3890 | Монтаж единицы Отвод круглого воздуховода 90° ø160-ø160, класса герметичности "В", с толщиной стенки, b=0.8 ГОСТ 14918-2020 | шт./м2 | 1/0,177 | TRUE | TRUE
3891 | [9 empty] | 3891 |  |  |  | TRUE | TRUE
3892 | Монтаж единицы Переход круглого сечения ø160-ø100, класса герметичности "В", с толщиной стенки b=0.8 ГОСТ 14918-2020 | шт./м2 | 2/0,328 | [6 empty] | 3892 | Монтаж единицы Переход круглого сечения ø160-ø100, класса герметичности "В", с толщиной стенки b=0.8 ГОСТ 14918-2020 | шт./м2 | 2/0,328 | TRUE | TRUE
3893 | Монтаж единицы Тройник круглого воздуховода ø160-ø160-ø160, класса герметичности "В", с толщиной стенки, b=0.8 ГОСТ 14918-2020 | шт./м2 | 1/0,19 | [6 empty] | 3893 | Монтаж единицы Тройник круглого воздуховода ø160-ø160-ø160, класса герметичности "В", с толщиной стенки, b=0.8 ГОСТ 14918-2020 | шт./м2 | 1/0,19 | TRUE | TRUE
3894 | П1 | [8 empty] | 3894 | П1 |  |  | TRUE | TRUE
3895 | Монтаж единицы Приточно-вытяжная установка подвесная в составе:- воздушная заслонка CHR 70-40 (2 шт.),- фильтр карманный укороченный LITENED 70-40 FRUM с фильтрующей вставкой DFUM 70-40 (G4) (2 шт.),- фильтр карманный LITENED 70-40 FRPM с фильтрующей вставкой DFPM 70-40 (F7) (2 шт.), - рекуператор подвесной LITENED 70-40 REP (правый),- рекуператор подвесной LITENED 70-40 REP (правый)- вставка гибкая FH 70-40 (4 шт.) LITENED 70-40 G1.31-2.2x30.R + LITENED 70-40 G1.31-1.1x30.R,- вентилятор LITENED 70-40 G1.31-2,2х30,- вентилятор LITENED 70-40 G1.31-1,1х30,- шумоглушитель - секция промежуточная LITENED 70-40 PS,LITENED 70-40 NKD (2 шт.), | шт. | 1 | [6 empty] | 3895 | Монтаж единицы Приточно-вытяжная установка подвесная в составе:- воздушная заслонка CHR 70-40 (2 шт.),- фильтр карманный укороченный LITENED 70-40 FRUM с фильтрующей вставкой DFUM 70-40 (G4) (2 шт.),- фильтр карманный LITENED 70-40 FRPM с фильтрующей вставкой DFPM 70-40 (F7) (2 шт.), - рекуператор подвесной LITENED 70-40 REP (правый),- рекуператор подвесной LITENED 70-40 REP (правый)- вставка гибкая FH 70-40 (4 шт.) LITENED 70-40 G1.31-2.2x30.R + LITENED 70-40 G1.31-1.1x30.R,- вентилятор LITENED 70-40 G1.31-2,2х30,- вентилятор LITENED 70-40 G1.31-1,1х30,- шумоглушитель - секция промежуточная LITENED 70-40 PS,LITENED 70-40 NKD (2 шт.), | шт. | 1 | TRUE | TRUE
3896 | Монтаж единицы Клапан воздушный круглого сечения ø160 КВК 160М | шт. | 14 | [6 empty] | 3896 | Монтаж единицы Клапан воздушный круглого сечения ø160 КВК 160М | шт. | 14 | TRUE | TRUE
3897 | Монтаж единицы Клапан воздушный круглого сечения ø200 КВК 200М | шт. | 5 | [6 empty] | 3897 | Монтаж единицы Клапан воздушный круглого сечения ø200 КВК 200М | шт. | 5 | TRUE | TRUE
3898 | Монтаж единицы Клапан противопожарный универсальный КПУ-1Н КПУ-1Н-О-МС-600х400-2*ф-MV220-СН-КК-0-0-0-0-0 | шт. | 1 | [6 empty] | 3898 | Монтаж единицы Клапан противопожарный универсальный КПУ-1Н КПУ-1Н-О-МС-600х400-2*ф-MV220-СН-КК-0-0-0-0-0 | шт. | 1 | TRUE | TRUE
3899 | Монтаж единицы Диффузор универсальный круглый ø160 ДПУ-М 160 | шт. | 14 | [6 empty] | 3899 | Монтаж единицы Диффузор универсальный круглый ø160 ДПУ-М 160 | шт. | 14 | TRUE | TRUE
3900 | Монтаж единицы Диффузор универсальный круглый ø200 ДПУ-М 200 | шт. | 5 | [6 empty] | 3900 | Монтаж единицы Диффузор универсальный круглый ø200 ДПУ-М 200 | шт. | 5 | TRUE | TRUE
3901 | Монтаж единицы Наружная решётка АРН 1000х1000 RAL 5005 | шт. | 1 | [6 empty] | 3901 | Монтаж единицы Наружная решётка АРН 1000х1000 RAL 5005 | шт. | 1 | TRUE | TRUE
3902 | Монтаж единицы Воздуховод круглого сечения из тонколистовой оцинкованной стали ø160, класса герметичности "В", с толщиной стенки b=0.8 ГОСТ 14918-2020 | м/м2 | 40,71/20,46 | [6 empty] | 3902 | Монтаж единицы Воздуховод круглого сечения из тонколистовой оцинкованной стали ø160, класса герметичности "В", с толщиной стенки b=0.8 ГОСТ 14918-2020 | м/м2 | 40,71/20,46 | TRUE | TRUE
3903 | Монтаж единицы Воздуховод круглого сечения из тонколистовой оцинкованной стали ø200, класса герметичности "В", с толщиной стенки b=0.8 ГОСТ 14918-2020 | м/м2 | 38,85/24,41 | [6 empty] | 3903 | Монтаж единицы Воздуховод круглого сечения из тонколистовой оцинкованной стали ø200, класса герметичности "В", с толщиной стенки b=0.8 ГОСТ 14918-2020 | м/м2 | 38,85/24,41 | TRUE | TRUE
3904 | Монтаж единицы Воздуховод круглого сечения из тонколистовой оцинкованной стали ø250, класса герметичности "В", с толщиной стенки b=0.8 ГОСТ 14918-2020 | м/м2 | 6,57/5,16 | [6 empty] | 3904 | Монтаж единицы Воздуховод круглого сечения из тонколистовой оцинкованной стали ø250, класса герметичности "В", с толщиной стенки b=0.8 ГОСТ 14918-2020 | м/м2 | 6,57/5,16 | TRUE | TRUE
3905 | Монтаж единицы Воздуховод круглого сечения из тонколистовой оцинкованной стали ø315, класса герметичности "В", с толщиной стенки b=0.8 ГОСТ 14918-2020 | м/м2 | 7,15/7,08 | [6 empty] | 3905 | Монтаж единицы Воздуховод круглого сечения из тонколистовой оцинкованной стали ø315, класса герметичности "В", с толщиной стенки b=0.8 ГОСТ 14918-2020 | м/м2 | 7,15/7,08 | TRUE | TRUE
3906 | Монтаж единицы Воздуховод круглого сечения из тонколистовой оцинкованной стали ø400, класса герметичности "В", с толщиной стенки b=0.8 ГОСТ 14918-2020 | м/м2 | 0,72/0,9 | [6 empty] | 3906 | Монтаж единицы Воздуховод круглого сечения из тонколистовой оцинкованной стали ø400, класса герметичности "В", с толщиной стенки b=0.8 ГОСТ 14918-2020 | м/м2 | 0,72/0,9 | TRUE | TRUE
3907 | Монтаж единицы Воздуховод прямоугольного сечения из тонколистовой оцинкованной стали 600x400, класса герметичности "В", с толщиной стенки b=0.8 ГОСТ 14918-2020 | м/м2 | 2,59/5,18 | [6 empty] | 3907 | Монтаж единицы Воздуховод прямоугольного сечения из тонколистовой оцинкованной стали 600x400, класса герметичности "В", с толщиной стенки b=0.8 ГОСТ 14918-2020 | м/м2 | 2,59/5,18 | TRUE | TRUE
3908 | Монтаж единицы Воздуховод прямоугольного сечения из тонколистовой оцинкованной стали 700x400, класса герметичности "В", с толщиной стенки b=0.8 ГОСТ 14918-2020 | м/м2 | 0,97/2,134 | [6 empty] | 3908 | Монтаж единицы Воздуховод прямоугольного сечения из тонколистовой оцинкованной стали 700x400, класса герметичности "В", с толщиной стенки b=0.8 ГОСТ 14918-2020 | м/м2 | 0,97/2,134 | TRUE | TRUE
3909 | Монтаж единицы Воздуховод прямоугольного сечения из тонколистовой оцинкованной стали 1000x1000, класса герметичности "В", с толщиной стенки b=0.8 ГОСТ 14918-2020 | м/м2 | 0,12/0,48 | [6 empty] | 3909 | Монтаж единицы Воздуховод прямоугольного сечения из тонколистовой оцинкованной стали 1000x1000, класса герметичности "В", с толщиной стенки b=0.8 ГОСТ 14918-2020 | м/м2 | 0,12/0,48 | TRUE | TRUE
3910 | Монтаж единицы Врезка круглая из тонколистовой оцинкованной стали ø315, класс герметичности "В", b=0.8 ГОСТ 14918-2020 | шт. | 1/0,098 | [6 empty] | 3910 | Монтаж единицы Врезка круглая из тонколистовой оцинкованной стали ø315, класс герметичности "В", b=0.8 ГОСТ 14918-2020 | шт. | 1/0,098 | TRUE | TRUE
3911 | Монтаж единицы Отвод круглого воздуховода 90° ø160-ø160, класса герметичности "В", с толщиной стенки, b=0.8 ГОСТ 14918-2020 | шт./м2 | 12/2,119 | [6 empty] | 3911 | Монтаж единицы Отвод круглого воздуховода 90° ø160-ø160, класса герметичности "В", с толщиной стенки, b=0.8 ГОСТ 14918-2020 | шт./м2 | 12/2,119 | TRUE | TRUE
3912 | Монтаж единицы Отвод круглого воздуховода 90° ø200-ø200, класса герметичности "В", с толщиной стенки, b=0.8 ГОСТ 14918-2020 | шт./м2 | 9/2,342 | [6 empty] | 3912 | Монтаж единицы Отвод круглого воздуховода 90° ø200-ø200, класса герметичности "В", с толщиной стенки, b=0.8 ГОСТ 14918-2020 | шт./м2 | 9/2,342 | TRUE | TRUE
3913 | Монтаж единицы Отвод круглого воздуховода 90° ø250-ø250, класса герметичности "В", с толщиной стенки, b=0.8 ГОСТ 14918-2020 | шт./м2 | 1/0,387 | [6 empty] | 3913 | Монтаж единицы Отвод круглого воздуховода 90° ø250-ø250, класса герметичности "В", с толщиной стенки, b=0.8 ГОСТ 14918-2020 | шт./м2 | 1/0,387 | TRUE | TRUE
3914 | Монтаж единицы Отвод прямоугольного воздуховода 90° 400x600-400x600, класса герметичности "В", с толщиной стенки, b=0.8 ГОСТ 14918-2020 | шт./м2 | 2/1,971 | [6 empty] | 3914 | Монтаж единицы Отвод прямоугольного воздуховода 90° 400x600-400x600, класса герметичности "В", с толщиной стенки, b=0.8 ГОСТ 14918-2020 | шт./м2 | 2/1,971 | TRUE | TRUE
3915 | Монтаж единицы Переход круглого сечения ø200-ø160, класса герметичности "В", с толщиной стенки b=0.8 ГОСТ 14918-2020 | шт./м2 | 2/0,454 | [6 empty] | 3915 | Монтаж единицы Переход круглого сечения ø200-ø160, класса герметичности "В", с толщиной стенки b=0.8 ГОСТ 14918-2020 | шт./м2 | 2/0,454 | TRUE | TRUE
3916 | Монтаж единицы Переход круглого сечения ø250-ø200, класса герметичности "В", с толщиной стенки b=0.8 ГОСТ 14918-2020 | шт./м2 | 4/1,134 | [6 empty] | 3916 | Монтаж единицы Переход круглого сечения ø250-ø200, класса герметичности "В", с толщиной стенки b=0.8 ГОСТ 14918-2020 | шт./м2 | 4/1,134 | TRUE | TRUE
3917 | Монтаж единицы Переход круглого сечения ø315-ø250, класса герметичности "В", с толщиной стенки b=0.8 ГОСТ 14918-2020 | шт./м2 | 3/1,07 | [6 empty] | 3917 | Монтаж единицы Переход круглого сечения ø315-ø250, класса герметичности "В", с толщиной стенки b=0.8 ГОСТ 14918-2020 | шт./м2 | 3/1,07 | TRUE | TRUE
3918 | Монтаж единицы Переход круглого сечения ø400-ø315, класса герметичности "В", с толщиной стенки b=0.8 ГОСТ 14918-2020 | шт./м2 | 1/0,453 | [6 empty] | 3918 | Монтаж единицы Переход круглого сечения ø400-ø315, класса герметичности "В", с толщиной стенки b=0.8 ГОСТ 14918-2020 | шт./м2 | 1/0,453 | TRUE | TRUE
3919 | Монтаж единицы Переход прямоугольного воздуховода на круглое сечение из тонколистовой оцинкованной стали 700x400-ø400 ГОСТ 14918-2020 | шт./м2 | 1/0,677 | [6 empty] | 3919 | Монтаж единицы Переход прямоугольного воздуховода на круглое сечение из тонколистовой оцинкованной стали 700x400-ø400 ГОСТ 14918-2020 | шт./м2 | 1/0,677 | TRUE | TRUE
3920 | Монтаж единицы Переход прямоугольного сечения 700x400-600x400, класса герметичности "В", с толщиной стенки b=0.8 ГОСТ 14918-2020 | шт./м2 | 1/0,843 | [6 empty] | 3920 | Монтаж единицы Переход прямоугольного сечения 700x400-600x400, класса герметичности "В", с толщиной стенки b=0.8 ГОСТ 14918-2020 | шт./м2 | 1/0,843 | TRUE | TRUE
3921 | Монтаж единицы Переход прямоугольного сечения 1000x1000-600x400, класса герметичности "В", с толщиной стенки b=0.8 ГОСТ 14918-2020 | шт./м2 | 1/1,484 | [6 empty] | 3921 | Монтаж единицы Переход прямоугольного сечения 1000x1000-600x400, класса герметичности "В", с толщиной стенки b=0.8 ГОСТ 14918-2020 | шт./м2 | 1/1,484 | TRUE | TRUE
3922 | Монтаж единицы Переход с круглого на прямоугольное сечение 700x400-ø400, класса герметичности "В", с толщиной стенки b=0.8 ГОСТ 14918-2020 | шт./м2 | 2/1,353 | [6 empty] | 3922 | Монтаж единицы Переход с круглого на прямоугольное сечение 700x400-ø400, класса герметичности "В", с толщиной стенки b=0.8 ГОСТ 14918-2020 | шт./м2 | 2/1,353 | TRUE | TRUE
3923 | Монтаж единицы Тройник круглого воздуховода ø160-ø160-ø160, класса герметичности "В", с толщиной стенки, b=0.8 ГОСТ 14918-2020 | шт./м2 | 2/0,38 | [6 empty] | 3923 | Монтаж единицы Тройник круглого воздуховода ø160-ø160-ø160, класса герметичности "В", с толщиной стенки, b=0.8 ГОСТ 14918-2020 | шт./м2 | 2/0,38 | TRUE | TRUE
3924 | Монтаж единицы Тройник круглого воздуховода ø200-ø200-ø160, класса герметичности "В", с толщиной стенки, b=0.8 ГОСТ 14918-2020 | шт./м2 | 7/1,579 | [6 empty] | 3924 | Монтаж единицы Тройник круглого воздуховода ø200-ø200-ø160, класса герметичности "В", с толщиной стенки, b=0.8 ГОСТ 14918-2020 | шт./м2 | 7/1,579 | TRUE | TRUE
3925 | Монтаж единицы Тройник круглого воздуховода ø250-ø250-ø160, класса герметичности "В", с толщиной стенки, b=0.8 ГОСТ 14918-2020 | шт./м2 | 3/0,814 | [6 empty] | 3925 | Монтаж единицы Тройник круглого воздуховода ø250-ø250-ø160, класса герметичности "В", с толщиной стенки, b=0.8 ГОСТ 14918-2020 | шт./м2 | 3/0,814 | TRUE | TRUE
3926 | Монтаж единицы Тройник круглого воздуховода ø250-ø250-ø200, класса герметичности "В", с толщиной стенки, b=0.8 ГОСТ 14918-2020 | шт./м2 | 2/0,555 | [6 empty] | 3926 | Монтаж единицы Тройник круглого воздуховода ø250-ø250-ø200, класса герметичности "В", с толщиной стенки, b=0.8 ГОСТ 14918-2020 | шт./м2 | 2/0,555 | TRUE | TRUE
3927 | Монтаж единицы Тройник круглого воздуховода ø315-ø315-ø200, класса герметичности "В", с толщиной стенки, b=0.8 ГОСТ 14918-2020 | шт./м2 | 1/0,337 | [6 empty] | 3927 | Монтаж единицы Тройник круглого воздуховода ø315-ø315-ø200, класса герметичности "В", с толщиной стенки, b=0.8 ГОСТ 14918-2020 | шт./м2 | 1/0,337 | TRUE | TRUE
3928 | Монтаж единицы Тройник круглого воздуховода ø315-ø315-ø250, класса герметичности "В", с толщиной стенки, b=0.8 ГОСТ 14918-2020 | шт./м2 | 1/0,343 | [6 empty] | 3928 | Монтаж единицы Тройник круглого воздуховода ø315-ø315-ø250, класса герметичности "В", с толщиной стенки, b=0.8 ГОСТ 14918-2020 | шт./м2 | 1/0,343 | TRUE | TRUE
3929 | Монтаж единицы Тройник круглого воздуховода ø315-ø315-ø315, класса герметичности "В", с толщиной стенки, b=0.8 ГОСТ 14918-2020 | шт./м2 | 1/0,351 | [6 empty] | 3929 | Монтаж единицы Тройник круглого воздуховода ø315-ø315-ø315, класса герметичности "В", с толщиной стенки, b=0.8 ГОСТ 14918-2020 | шт./м2 | 1/0,351 | TRUE | TRUE
3930 | Монтаж единицы Изоляция из минеральной ваты с покрытием из алюминиевой фольги без армирования, EI150, b=60 мм ISOTEC Wired Mat 80-AL2 | м²/м3 | 2,15/0,129 | [6 empty] | 3930 | Монтаж единицы Изоляция из минеральной ваты с покрытием из алюминиевой фольги без армирования, EI150, b=60 мм ISOTEC Wired Mat 80-AL2 | м²/м3 | 2,15/0,129 | TRUE | TRUE
3931 | Монтаж единицы Изоляция из минеральной ваты с покрытием из алюминиевой фольги, b=50 мм ISOTEC M-25-AL1 | м²/м3 | 9,44/0,472 | [6 empty] | 3931 | Монтаж единицы Изоляция из минеральной ваты с покрытием из алюминиевой фольги, b=50 мм ISOTEC M-25-AL1 | м²/м3 | 9,44/0,472 | TRUE | TRUE
3932 | [9 empty] | 3932 |  |  |  | TRUE | TRUE
3933 | П2 | [8 empty] | 3933 | П2 |  |  | TRUE | TRUE
3934 | Монтаж единицы Приточная канальная установка подвесная в составе: | шт. | 1 | [6 empty] | 3934 | Монтаж единицы Приточная канальная установка подвесная в составе: | шт. | 1 | TRUE | TRUE
3935 | - воздушная заслонка CHR 50-30, | [8 empty] | 3935 | - воздушная заслонка CHR 50-30, |  |  | TRUE | TRUE
3936 | - фильтр карманный укороченный FRU 50-30 с фильтрующей вставкой DFU 50-30 (G4), | [8 empty] | 3936 | - фильтр карманный укороченный FRU 50-30 с фильтрующей вставкой DFU 50-30 (G4), |  |  | TRUE | TRUE
3937 | - фильтр карманный FRP 50-30 с фильтрующей вставкой DFP 50-30 (F7), | [8 empty] | 3937 | - фильтр карманный FRP 50-30 с фильтрующей вставкой DFP 50-30 (F7), |  |  | TRUE | TRUE
3938 | - воздухонагреватель водяной WH 50-30/2, | [8 empty] | 3938 | - воздухонагреватель водяной WH 50-30/2, |  |  | TRUE | TRUE
3939 | - вентилятор VRN 50-30/25R-2D, | [8 empty] | 3939 | - вентилятор VRN 50-30/25R-2D, |  |  | TRUE | TRUE
3940 | - шумоглушитель NK 50-30, | [8 empty] | 3940 | - шумоглушитель NK 50-30, |  |  | TRUE | TRUE
3941 | - вставка гибкая FH 50-30 (2 шт.) VRN 50-30/25R.2D | [8 empty] | 3941 | - вставка гибкая FH 50-30 (2 шт.) VRN 50-30/25R.2D |  |  | TRUE | TRUE
3942 | Монтаж единицы Клапан воздушный круглого сечения ø125 КВК 125М | шт. | 9 | [6 empty] | 3942 | Монтаж единицы Клапан воздушный круглого сечения ø125 КВК 125М | шт. | 9 | TRUE | TRUE
3943 | Монтаж единицы Клапан противопожарный универсальный КПУ-1Н КПУ-1Н-О-ВМС-500х300-2*ф-ЭПВ220-СН-КК-0-0-0-0-0 | шт. | 1 | [6 empty] | 3943 | Монтаж единицы Клапан противопожарный универсальный КПУ-1Н КПУ-1Н-О-ВМС-500х300-2*ф-ЭПВ220-СН-КК-0-0-0-0-0 | шт. | 1 | TRUE | TRUE
3944 | Монтаж единицы Диффузор универсальный круглый ø125 ДПУ-М 125 | шт. | 9 | [6 empty] | 3944 | Монтаж единицы Диффузор универсальный круглый ø125 ДПУ-М 125 | шт. | 9 | TRUE | TRUE
3945 | Монтаж единицы Наружная решётка АРН 500х500 | шт. | 1 | [6 empty] | 3945 | Монтаж единицы Наружная решётка АРН 500х500 | шт. | 1 | TRUE | TRUE
3946 | Монтаж единицы Воздуховод круглого сечения из тонколистовой оцинкованной стали ø125, класса герметичности "В", с толщиной стенки b=0.8 ГОСТ 14918-2020 | м/м2 | 30,7/12,06 | [6 empty] | 3946 | Монтаж единицы Воздуховод круглого сечения из тонколистовой оцинкованной стали ø125, класса герметичности "В", с толщиной стенки b=0.8 ГОСТ 14918-2020 | м/м2 | 30,7/12,06 | TRUE | TRUE
3947 | Монтаж единицы Воздуховод круглого сечения из тонколистовой оцинкованной стали ø200, класса герметичности "В", с толщиной стенки b=0.8 ГОСТ 14918-2020 | м/м2 | 7,49/4,71 | [6 empty] | 3947 | Монтаж единицы Воздуховод круглого сечения из тонколистовой оцинкованной стали ø200, класса герметичности "В", с толщиной стенки b=0.8 ГОСТ 14918-2020 | м/м2 | 7,49/4,71 | TRUE | TRUE
3948 | Монтаж единицы Воздуховод круглого сечения из тонколистовой оцинкованной стали ø250, класса герметичности "В", с толщиной стенки b=0.8 ГОСТ 14918-2020 | м/м2 | 1,4/1,1 | [6 empty] | 3948 | Монтаж единицы Воздуховод круглого сечения из тонколистовой оцинкованной стали ø250, класса герметичности "В", с толщиной стенки b=0.8 ГОСТ 14918-2020 | м/м2 | 1,4/1,1 | TRUE | TRUE
3949 | Монтаж единицы Воздуховод прямоугольного сечения из тонколистовой оцинкованной стали 300x500, класса герметичности "В", с толщиной стенки b=0.8 ГОСТ 14918-2020 | м/м2 | 5,01/8,016 | [6 empty] | 3949 | Монтаж единицы Воздуховод прямоугольного сечения из тонколистовой оцинкованной стали 300x500, класса герметичности "В", с толщиной стенки b=0.8 ГОСТ 14918-2020 | м/м2 | 5,01/8,016 | TRUE | TRUE
3950 | Монтаж единицы Воздуховод прямоугольного сечения из тонколистовой оцинкованной стали 500x300, класса герметичности "В", с толщиной стенки b=0.8 ГОСТ 14918-2020 | м/м2 | 6,52/10,432 | [6 empty] | 3950 | Монтаж единицы Воздуховод прямоугольного сечения из тонколистовой оцинкованной стали 500x300, класса герметичности "В", с толщиной стенки b=0.8 ГОСТ 14918-2020 | м/м2 | 6,52/10,432 | TRUE | TRUE
3951 | Монтаж единицы Воздуховод прямоугольного сечения из тонколистовой оцинкованной стали 500x500, класса герметичности "В", с толщиной стенки b=0.8 ГОСТ 14918-2020 | м/м2 | 0,52/1,04 | [6 empty] | 3951 | Монтаж единицы Воздуховод прямоугольного сечения из тонколистовой оцинкованной стали 500x500, класса герметичности "В", с толщиной стенки b=0.8 ГОСТ 14918-2020 | м/м2 | 0,52/1,04 | TRUE | TRUE
3952 | Монтаж единицы Заглушка прямоугольная из тонколистовой оцинкованной стали 300x500, класс герметичности "В", b=0.8 ГОСТ 14918-2020 | шт./м2 | 1/0,182 | [6 empty] | 3952 | Монтаж единицы Заглушка прямоугольная из тонколистовой оцинкованной стали 300x500, класс герметичности "В", b=0.8 ГОСТ 14918-2020 | шт./м2 | 1/0,182 | TRUE | TRUE
3953 | Монтаж единицы Отвод круглого воздуховода 90° ø125-ø125, класса герметичности "В", с толщиной стенки, b=0.8 ГОСТ 14918-2020 | шт./м2 | 19/2,211 | [6 empty] | 3953 | Монтаж единицы Отвод круглого воздуховода 90° ø125-ø125, класса герметичности "В", с толщиной стенки, b=0.8 ГОСТ 14918-2020 | шт./м2 | 19/2,211 | TRUE | TRUE
3954 | Монтаж единицы Отвод прямоугольного воздуховода 30° 300x500-300x500, класса герметичности "В", с толщиной стенки, b=0.8 ГОСТ 14918-2020 | шт./м2 | 2/0,655 | [6 empty] | 3954 | Монтаж единицы Отвод прямоугольного воздуховода 30° 300x500-300x500, класса герметичности "В", с толщиной стенки, b=0.8 ГОСТ 14918-2020 | шт./м2 | 2/0,655 | TRUE | TRUE
3955 | Монтаж единицы Отвод прямоугольного воздуховода 90° 300x500-300x500, класса герметичности "В", с толщиной стенки, b=0.8 ГОСТ 14918-2020 | шт./м2 | 1/0,663 | [6 empty] | 3955 | Монтаж единицы Отвод прямоугольного воздуховода 90° 300x500-300x500, класса герметичности "В", с толщиной стенки, b=0.8 ГОСТ 14918-2020 | шт./м2 | 1/0,663 | TRUE | TRUE
3956 | Монтаж единицы Отвод прямоугольного воздуховода 90° 500x300-500x300, класса герметичности "В", с толщиной стенки, b=0.8 ГОСТ 14918-2020 | шт./м2 | 1/0,914 | [6 empty] | 3956 | Монтаж единицы Отвод прямоугольного воздуховода 90° 500x300-500x300, класса герметичности "В", с толщиной стенки, b=0.8 ГОСТ 14918-2020 | шт./м2 | 1/0,914 | TRUE | TRUE
3957 | Монтаж единицы Переход круглого сечения ø200-ø125, класса герметичности "В", с толщиной стенки b=0.8 ГОСТ 14918-2020 | шт./м2 | 1/0,205 | [6 empty] | 3957 | Монтаж единицы Переход круглого сечения ø200-ø125, класса герметичности "В", с толщиной стенки b=0.8 ГОСТ 14918-2020 | шт./м2 | 1/0,205 | TRUE | TRUE
3958 | Монтаж единицы Переход круглого сечения ø250-ø200, класса герметичности "В", с толщиной стенки b=0.8 ГОСТ 14918-2020 | шт./м2 | 1/0,283 | [6 empty] | 3958 | Монтаж единицы Переход круглого сечения ø250-ø200, класса герметичности "В", с толщиной стенки b=0.8 ГОСТ 14918-2020 | шт./м2 | 1/0,283 | TRUE | TRUE
3959 | Монтаж единицы Переход с круглого на прямоугольное сечение 500x300-ø250, класса герметичности "В", с толщиной стенки b=0.8 ГОСТ 14918-2020 | шт./м2 | 1/0,476 | [6 empty] | 3959 | Монтаж единицы Переход с круглого на прямоугольное сечение 500x300-ø250, класса герметичности "В", с толщиной стенки b=0.8 ГОСТ 14918-2020 | шт./м2 | 1/0,476 | TRUE | TRUE
3960 | Монтаж единицы Тройник круглого воздуховода ø125-ø125-ø125, класса герметичности "В", с толщиной стенки, b=0.8 ГОСТ 14918-2020 | шт./м2 | 4/0,6 | [6 empty] | 3960 | Монтаж единицы Тройник круглого воздуховода ø125-ø125-ø125, класса герметичности "В", с толщиной стенки, b=0.8 ГОСТ 14918-2020 | шт./м2 | 4/0,6 | TRUE | TRUE
3961 | Монтаж единицы Тройник круглого воздуховода ø200-ø200-ø125, класса герметичности "В", с толщиной стенки, b=0.8 ГОСТ 14918-2020 | шт./м2 | 2/0,438 | [6 empty] | 3961 | Монтаж единицы Тройник круглого воздуховода ø200-ø200-ø125, класса герметичности "В", с толщиной стенки, b=0.8 ГОСТ 14918-2020 | шт./м2 | 2/0,438 | TRUE | TRUE
3962 | Монтаж единицы Тройник круглого воздуховода ø250-ø250-ø125, класса герметичности "В", с толщиной стенки, b=0.8 ГОСТ 14918-2020 | шт./м2 | 2/0,531 | [6 empty] | 3962 | Монтаж единицы Тройник круглого воздуховода ø250-ø250-ø125, класса герметичности "В", с толщиной стенки, b=0.8 ГОСТ 14918-2020 | шт./м2 | 2/0,531 | TRUE | TRUE
3963 | Монтаж единицы Тройник прямоугольного воздуховода 500x500-300x500-300x500, класса герметичности "В", с толщиной стенки, b=0.8 ГОСТ 14918-2020 | шт./м2 | 1/0,61 | [6 empty] | 3963 | Монтаж единицы Тройник прямоугольного воздуховода 500x500-300x500-300x500, класса герметичности "В", с толщиной стенки, b=0.8 ГОСТ 14918-2020 | шт./м2 | 1/0,61 | TRUE | TRUE
3964 | Монтаж единицы Изоляция из минеральной ваты с покрытием из алюминиевой фольги без армирования, EI90, b=40 мм ISOTEC Wired Mat 80-AL2 | м²/м3 | 3,89/0,1556 | [6 empty] | 3964 | Монтаж единицы Изоляция из минеральной ваты с покрытием из алюминиевой фольги без армирования, EI90, b=40 мм ISOTEC Wired Mat 80-AL2 | м²/м3 | 3,89/0,1556 | TRUE | TRUE
3965 | Монтаж единицы Изоляция из минеральной ваты с покрытием из алюминиевой фольги без армирования, EI150, b=60 мм ISOTEC Wired Mat 80-AL2 | м²/м3 | 31,07/1,8642 | [6 empty] | 3965 | Монтаж единицы Изоляция из минеральной ваты с покрытием из алюминиевой фольги без армирования, EI150, b=60 мм ISOTEC Wired Mat 80-AL2 | м²/м3 | 31,07/1,8642 | TRUE | TRUE
3966 | П3 | [8 empty] | 3966 | П3 |  |  | TRUE | TRUE
3967 | Монтаж единицы Приточная установка подвесная в составе: | шт. | 1 | [6 empty] | 3967 | Монтаж единицы Приточная установка подвесная в составе: | шт. | 1 | TRUE | TRUE
3968 | - воздушная заслонка CHR 60-30, | [8 empty] | 3968 | - воздушная заслонка CHR 60-30, |  |  | TRUE | TRUE
3969 | - фильтр карманный укороченный LITENED 60-30 FRUM с фильтрующей вставкой DFUM 60-30 (G4), | [8 empty] | 3969 | - фильтр карманный укороченный LITENED 60-30 FRUM с фильтрующей вставкой DFUM 60-30 (G4), |  |  | TRUE | TRUE
3970 | - фильтр карманный LITENED 60-30 FRPM с фильтрующей вставкой DFPM 60-30 (F5), | [8 empty] | 3970 | - фильтр карманный LITENED 60-30 FRPM с фильтрующей вставкой DFPM 60-30 (F5), |  |  | TRUE | TRUE
3971 | - воздухонагреватель водяной LITENED 60-30 WH/Al/2, | [8 empty] | 3971 | - воздухонагреватель водяной LITENED 60-30 WH/Al/2, |  |  | TRUE | TRUE
3972 | - вентилятор LITENED 60-30 G1.31-1,1х30, | [8 empty] | 3972 | - вентилятор LITENED 60-30 G1.31-1,1х30, |  |  | TRUE | TRUE
3973 | - шумоглушитель LITENED 60-30 NKD, | [8 empty] | 3973 | - шумоглушитель LITENED 60-30 NKD, |  |  | TRUE | TRUE
3974 | - вставка гибкая FH 60-30 (2 шт.) LITENED 60-30 G1.31-1.1x30.R | [8 empty] | 3974 | - вставка гибкая FH 60-30 (2 шт.) LITENED 60-30 G1.31-1.1x30.R |  |  | TRUE | TRUE
3975 | Монтаж единицы Клапан воздушный прямоугольного сечения 200х150 АВК 200х150К8 | шт. | 1 | [6 empty] | 3975 | Монтаж единицы Клапан воздушный прямоугольного сечения 200х150 АВК 200х150К8 | шт. | 1 | TRUE | TRUE
3976 | Монтаж единицы Клапан воздушный прямоугольного сечения 300х300 АВК 300х300К8 | шт. | 3 | [6 empty] | 3976 | Монтаж единицы Клапан воздушный прямоугольного сечения 300х300 АВК 300х300К8 | шт. | 3 | TRUE | TRUE
3977 | Монтаж единицы Клапан лепестковый для работы на вертикальных участках на приток ТЮЛЬПАН-3-500*300-В-0 | шт. | 1 | [6 empty] | 3977 | Монтаж единицы Клапан лепестковый для работы на вертикальных участках на приток ТЮЛЬПАН-3-500*300-В-0 | шт. | 1 | TRUE | TRUE
3978 | Монтаж единицы Клапан противопожарный универсальный КПУ-1Н КПУ-1Н-О-В-500х300-2*ф-ЭПВ220-СН-КК-0-0-0-0-0 | шт. | 1 | [6 empty] | 3978 | Монтаж единицы Клапан противопожарный универсальный КПУ-1Н КПУ-1Н-О-В-500х300-2*ф-ЭПВ220-СН-КК-0-0-0-0-0 | шт. | 1 | TRUE | TRUE
3979 | Монтаж единицы Клапан противопожарный универсальный КПУ-1Н КПУ-1Н-О-МС-600х300-2*ф-MV220-СН-КК-0-0-0-0-0 | шт. | 1 | [6 empty] | 3979 | Монтаж единицы Клапан противопожарный универсальный КПУ-1Н КПУ-1Н-О-МС-600х300-2*ф-MV220-СН-КК-0-0-0-0-0 | шт. | 1 | TRUE | TRUE
3980 | Монтаж единицы Наружная решётка АРН 1000х800 RAL 5005 | шт. | 1 | [6 empty] | 3980 | Монтаж единицы Наружная решётка АРН 1000х800 RAL 5005 | шт. | 1 | TRUE | TRUE
3981 | Монтаж единицы Решётка приточная жалюзийная с регулятором расхода 200х150 АМР 200х150 | шт. | 1 | [6 empty] | 3981 | Монтаж единицы Решётка приточная жалюзийная с регулятором расхода 200х150 АМР 200х150 | шт. | 1 | TRUE | TRUE
3982 | Монтаж единицы Решётка приточная жалюзийная с регулятором расхода 300х300 АМР 300х300 | шт. | 3 | [6 empty] | 3982 | Монтаж единицы Решётка приточная жалюзийная с регулятором расхода 300х300 АМР 300х300 | шт. | 3 | TRUE | TRUE
3983 | Монтаж единицы Воздуховод прямоугольного сечения из тонколистовой оцинкованной стали 200x150, класса герметичности "В", с толщиной стенки b=0.8 ГОСТ 14918-2020 | м/м2 | 0,04/0,028 | [6 empty] | 3983 | Монтаж единицы Воздуховод прямоугольного сечения из тонколистовой оцинкованной стали 200x150, класса герметичности "В", с толщиной стенки b=0.8 ГОСТ 14918-2020 | м/м2 | 0,04/0,028 | TRUE | TRUE
3984 | Монтаж единицы Воздуховод прямоугольного сечения из тонколистовой оцинкованной стали 300x300, класса герметичности "В", с толщиной стенки b=0.8 ГОСТ 14918-2020 | м/м2 | 0,71/0,852 | [6 empty] | 3984 | Монтаж единицы Воздуховод прямоугольного сечения из тонколистовой оцинкованной стали 300x300, класса герметичности "В", с толщиной стенки b=0.8 ГОСТ 14918-2020 | м/м2 | 0,71/0,852 | TRUE | TRUE
3985 | Монтаж единицы Воздуховод прямоугольного сечения из тонколистовой оцинкованной стали 300x500, класса герметичности "В", с толщиной стенки b=0.8 ГОСТ 14918-2020 | м/м2 | 1,09/1,744 | [6 empty] | 3985 | Монтаж единицы Воздуховод прямоугольного сечения из тонколистовой оцинкованной стали 300x500, класса герметичности "В", с толщиной стенки b=0.8 ГОСТ 14918-2020 | м/м2 | 1,09/1,744 | TRUE | TRUE
3986 | Монтаж единицы Воздуховод прямоугольного сечения из тонколистовой оцинкованной стали 300x600, класса герметичности "В", с толщиной стенки b=0.8 ГОСТ 14918-2020 | м/м2 | 4,62/8,316 | [6 empty] | 3986 | Монтаж единицы Воздуховод прямоугольного сечения из тонколистовой оцинкованной стали 300x600, класса герметичности "В", с толщиной стенки b=0.8 ГОСТ 14918-2020 | м/м2 | 4,62/8,316 | TRUE | TRUE
3987 | Монтаж единицы Воздуховод прямоугольного сечения из тонколистовой оцинкованной стали 400x300, класса герметичности "В", с толщиной стенки b=0.8 ГОСТ 14918-2020 | м/м2 | 0,75/1,05 | [6 empty] | 3987 | Монтаж единицы Воздуховод прямоугольного сечения из тонколистовой оцинкованной стали 400x300, класса герметичности "В", с толщиной стенки b=0.8 ГОСТ 14918-2020 | м/м2 | 0,75/1,05 | TRUE | TRUE
3988 | Монтаж единицы Воздуховод прямоугольного сечения из тонколистовой оцинкованной стали 500x300, класса герметичности "В", с толщиной стенки b=0.8 ГОСТ 14918-2020 | м/м2 | 0,54/0,864 | [6 empty] | 3988 | Монтаж единицы Воздуховод прямоугольного сечения из тонколистовой оцинкованной стали 500x300, класса герметичности "В", с толщиной стенки b=0.8 ГОСТ 14918-2020 | м/м2 | 0,54/0,864 | TRUE | TRUE
3989 | Монтаж единицы Воздуховод прямоугольного сечения из тонколистовой оцинкованной стали 600x300, класса герметичности "В", с толщиной стенки b=0.8 ГОСТ 14918-2020 | м/м2 | 2,47/4,446 | [6 empty] | 3989 | Монтаж единицы Воздуховод прямоугольного сечения из тонколистовой оцинкованной стали 600x300, класса герметичности "В", с толщиной стенки b=0.8 ГОСТ 14918-2020 | м/м2 | 2,47/4,446 | TRUE | TRUE
3990 | Монтаж единицы Воздуховод прямоугольного сечения из тонколистовой оцинкованной стали 1000x800, класса герметичности "В", с толщиной стенки b=0.8 ГОСТ 14918-2020 | м/м2 | 0,12/0,432 | [6 empty] | 3990 | Монтаж единицы Воздуховод прямоугольного сечения из тонколистовой оцинкованной стали 1000x800, класса герметичности "В", с толщиной стенки b=0.8 ГОСТ 14918-2020 | м/м2 | 0,12/0,432 | TRUE | TRUE
3991 | Монтаж единицы Отвод прямоугольного воздуховода 45° 300x500-300x500, класса герметичности "В", с толщиной стенки, b=0.8 ГОСТ 14918-2020 | шт./м2 | 1/0,411 | [6 empty] | 3991 | Монтаж единицы Отвод прямоугольного воздуховода 45° 300x500-300x500, класса герметичности "В", с толщиной стенки, b=0.8 ГОСТ 14918-2020 | шт./м2 | 1/0,411 | TRUE | TRUE
3992 | Монтаж единицы Отвод прямоугольного воздуховода 90° 300x300-300x300, класса герметичности "В", с толщиной стенки, b=0.8 ГОСТ 14918-2020 | шт./м2 | 1/0,497 | [6 empty] | 3992 | Монтаж единицы Отвод прямоугольного воздуховода 90° 300x300-300x300, класса герметичности "В", с толщиной стенки, b=0.8 ГОСТ 14918-2020 | шт./м2 | 1/0,497 | TRUE | TRUE
3993 | Монтаж единицы Отвод прямоугольного воздуховода 90° 300x600-300x600, класса герметичности "В", с толщиной стенки, b=0.8 ГОСТ 14918-2020 | шт./м2 | 3/2,236 | [6 empty] | 3993 | Монтаж единицы Отвод прямоугольного воздуховода 90° 300x600-300x600, класса герметичности "В", с толщиной стенки, b=0.8 ГОСТ 14918-2020 | шт./м2 | 3/2,236 | TRUE | TRUE
3994 | Монтаж единицы Отвод прямоугольного воздуховода 90° 600x300-600x300, класса герметичности "В", с толщиной стенки, b=0.8 ГОСТ 14918-2020 | шт./м2 | 1/1,17 | [6 empty] | 3994 | Монтаж единицы Отвод прямоугольного воздуховода 90° 600x300-600x300, класса герметичности "В", с толщиной стенки, b=0.8 ГОСТ 14918-2020 | шт./м2 | 1/1,17 | TRUE | TRUE
3995 | Монтаж единицы Переход прямоугольного сечения 400x300-300x300, класса герметичности "В", с толщиной стенки b=0.8 ГОСТ 14918-2020 | шт./м2 | 1/0,522 | [6 empty] | 3995 | Монтаж единицы Переход прямоугольного сечения 400x300-300x300, класса герметичности "В", с толщиной стенки b=0.8 ГОСТ 14918-2020 | шт./м2 | 1/0,522 | TRUE | TRUE
3996 | Монтаж единицы Переход прямоугольного сечения 500x300-400x300, класса герметичности "В", с толщиной стенки b=0.8 ГОСТ 14918-2020 | шт./м2 | 1/0,602 | [6 empty] | 3996 | Монтаж единицы Переход прямоугольного сечения 500x300-400x300, класса герметичности "В", с толщиной стенки b=0.8 ГОСТ 14918-2020 | шт./м2 | 1/0,602 | TRUE | TRUE
3997 | Монтаж единицы Переход прямоугольного сечения 600x300-500x300, класса герметичности "В", с толщиной стенки b=0.8 ГОСТ 14918-2020 | шт./м2 | 1/0,682 | [6 empty] | 3997 | Монтаж единицы Переход прямоугольного сечения 600x300-500x300, класса герметичности "В", с толщиной стенки b=0.8 ГОСТ 14918-2020 | шт./м2 | 1/0,682 | TRUE | TRUE
3998 | Монтаж единицы Переход прямоугольного сечения 1000x800-600x300, класса герметичности "В", с толщиной стенки b=0.8 ГОСТ 14918-2020 | шт./м2 | 1/1,291 | [6 empty] | 3998 | Монтаж единицы Переход прямоугольного сечения 1000x800-600x300, класса герметичности "В", с толщиной стенки b=0.8 ГОСТ 14918-2020 | шт./м2 | 1/1,291 | TRUE | TRUE
3999 | Монтаж единицы Тройник прямоугольного воздуховода 400x300-400x300-300x300, класса герметичности "В", с толщиной стенки, b=0.8 ГОСТ 14918-2020 | шт./м2 | 1/0,45 | [6 empty] | 3999 | Монтаж единицы Тройник прямоугольного воздуховода 400x300-400x300-300x300, класса герметичности "В", с толщиной стенки, b=0.8 ГОСТ 14918-2020 | шт./м2 | 1/0,45 | TRUE | TRUE
4000 | Монтаж единицы Тройник прямоугольного воздуховода 500x300-500x300-300x300, класса герметичности "В", с толщиной стенки, b=0.8 ГОСТ 14918-2020 | шт./м2 | 1/0,51 | [6 empty] | 4000 | Монтаж единицы Тройник прямоугольного воздуховода 500x300-500x300-300x300, класса герметичности "В", с толщиной стенки, b=0.8 ГОСТ 14918-2020 | шт./м2 | 1/0,51 | TRUE | TRUE
4001 | Монтаж единицы Тройник прямоугольного воздуховода 600x300-600x300-150x200, класса герметичности "В", с толщиной стенки, b=0.8 ГОСТ 14918-2020 | шт./м2 | 1/0,58 | [6 empty] | 4001 | Монтаж единицы Тройник прямоугольного воздуховода 600x300-600x300-150x200, класса герметичности "В", с толщиной стенки, b=0.8 ГОСТ 14918-2020 | шт./м2 | 1/0,58 | TRUE | TRUE
4002 | Монтаж единицы Изоляция из минеральной ваты с покрытием из алюминиевой фольги без армирования, EI90, b=40 мм ISOTEC Wired Mat 80-AL2 | м²/м3 | 0,47/0,0188 | [6 empty] | 4002 | Монтаж единицы Изоляция из минеральной ваты с покрытием из алюминиевой фольги без армирования, EI90, b=40 мм ISOTEC Wired Mat 80-AL2 | м²/м3 | 0,47/0,0188 | TRUE | TRUE
4003 | Монтаж единицы Изоляция из минеральной ваты с покрытием из алюминиевой фольги без армирования, EI150, b=60 мм ISOTEC Wired Mat 80-AL2 | м²/м3 | 18,06/1,0836 | [6 empty] | 4003 | Монтаж единицы Изоляция из минеральной ваты с покрытием из алюминиевой фольги без армирования, EI150, b=60 мм ISOTEC Wired Mat 80-AL2 | м²/м3 | 18,06/1,0836 | TRUE | TRUE
4004 | Монтаж единицы Изоляция из минеральной ваты с покрытием из алюминиевой фольги, b=50 мм ISOTEC M-25-AL1 | м²/м3 | 3,39/0,1695 | [6 empty] | 4004 | Монтаж единицы Изоляция из минеральной ваты с покрытием из алюминиевой фольги, b=50 мм ISOTEC M-25-AL1 | м²/м3 | 3,39/0,1695 | TRUE | TRUE
4005 | П4.1 | [8 empty] | 4005 | П4.1 |  |  | TRUE | TRUE
4006 | Монтаж единицы Воздухонагреватель рекуперативный вертикальный наружного исполнения в составе: | шт. | 1 | [6 empty] | 4006 | Монтаж единицы Воздухонагреватель рекуперативный вертикальный наружного исполнения в составе: | шт. | 1 | TRUE | TRUE
4007 | - газовая модуляционная горелка с газовой арматурой , | [8 empty] | 4007 | - газовая модуляционная горелка с газовой арматурой , |  |  | TRUE | TRUE
4008 | - газовоздушный теплообменник из нержавеющей стали, | [8 empty] | 4008 | - газовоздушный теплообменник из нержавеющей стали, |  |  | TRUE | TRUE
4009 | - центробежный вентилятор (2 шт.: 1 осн.+1 рез.), | [8 empty] | 4009 | - центробежный вентилятор (2 шт.: 1 осн.+1 рез.), |  |  | TRUE | TRUE
4010 | - фильтр карманный G3 с дифманометром (2 шт.), | [8 empty] | 4010 | - фильтр карманный G3 с дифманометром (2 шт.), |  |  | TRUE | TRUE
4011 | - клапан наружного воздуха КВУ-С с электроприводом (2 шт.), | [8 empty] | 4011 | - клапан наружного воздуха КВУ-С с электроприводом (2 шт.), |  |  | TRUE | TRUE
4012 | - дымовая труба из нержавеющей стали Двн250/Дн350 длиной 16 м, с коленом 90 гр, со взрывным клапаном, стартом, настенными креплениями, окончанием коническим, хомутами, | [8 empty] | 4012 | - дымовая труба из нержавеющей стали Двн250/Дн350 длиной 16 м, с коленом 90 гр, со взрывным клапаном, стартом, настенными креплениями, окончанием коническим, хомутами, |  |  | TRUE | TRUE
4013 | ревизией с дренажным спускником "Тепловей-350" ВН-005-350 (i) нст | [8 empty] | 4013 | ревизией с дренажным спускником "Тепловей-350" ВН-005-350 (i) нст |  |  | TRUE | TRUE
4014 | Монтаж единицы Клапан воздушный круглого сечения ø630 КВК 630М | шт. | 4 | [6 empty] | 4014 | Монтаж единицы Клапан воздушный круглого сечения ø630 КВК 630М | шт. | 4 | TRUE | TRUE
4015 | Монтаж единицы Клапан лепестковый для работы на горизонтальных участках ТЮЛЬПАН-1-1200*1200-В-0 | шт. | 1 | [6 empty] | 4015 | Монтаж единицы Клапан лепестковый для работы на горизонтальных участках ТЮЛЬПАН-1-1200*1200-В-0 | шт. | 1 | TRUE | TRUE
4016 | Монтаж единицы Шумоглушитель пластинчатый прямоугольного сечения 1200х1200, L=1000 мм ГП 1200х1200-1000 | шт. | 1 | [6 empty] | 4016 | Монтаж единицы Шумоглушитель пластинчатый прямоугольного сечения 1200х1200, L=1000 мм ГП 1200х1200-1000 | шт. | 1 | TRUE | TRUE
4017 | Монтаж единицы Наружная решётка АРН 1700х900 | шт. | 2 | [6 empty] | 4017 | Монтаж единицы Наружная решётка АРН 1700х900 | шт. | 2 | TRUE | TRUE
4018 | Монтаж единицы Воздуховод круглого сечения из тонколистовой оцинкованной стали ø630, класса герметичности "В", с толщиной стенки b=0.8 ГОСТ 14918-2020 | м/м2 | 7,63/15,1 | [6 empty] | 4018 | Монтаж единицы Воздуховод круглого сечения из тонколистовой оцинкованной стали ø630, класса герметичности "В", с толщиной стенки b=0.8 ГОСТ 14918-2020 | м/м2 | 7,63/15,1 | TRUE | TRUE
4019 | Монтаж единицы Воздуховод круглого сечения из тонколистовой оцинкованной стали ø800, класса герметичности "В", с толщиной стенким b=0.8 ГОСТ 14918-2020 | м/м2 | 2,49/6,26 | [6 empty] | 4019 | Монтаж единицы Воздуховод круглого сечения из тонколистовой оцинкованной стали ø800, класса герметичности "В", с толщиной стенким b=0.8 ГОСТ 14918-2020 | м/м2 | 2,49/6,26 | TRUE | TRUE
4020 | Монтаж единицы Воздуховод прямоугольного сечения из тонколистовой оцинкованной стали 850x1000, класса герметичности "В", с толщиной стенки b=0.8 ГОСТ 14918-2020 | м/м2 | 3,07/11,359 | [6 empty] | 4020 | Монтаж единицы Воздуховод прямоугольного сечения из тонколистовой оцинкованной стали 850x1000, класса герметичности "В", с толщиной стенки b=0.8 ГОСТ 14918-2020 | м/м2 | 3,07/11,359 | TRUE | TRUE
4021 | Монтаж единицы Воздуховод прямоугольного сечения из тонколистовой оцинкованной стали 850x1200, класса герметичности "В", с толщиной стенки b=0.8 ГОСТ 14918-2020 | м/м2 | 16,8/68,88 | [6 empty] | 4021 | Монтаж единицы Воздуховод прямоугольного сечения из тонколистовой оцинкованной стали 850x1200, класса герметичности "В", с толщиной стенки b=0.8 ГОСТ 14918-2020 | м/м2 | 16,8/68,88 | TRUE | TRUE
4022 | Монтаж единицы Воздуховод прямоугольного сечения из тонколистовой оцинкованной стали 1200x1200, класса герметичности "В", с толщиной стенки b=0.8 ГОСТ 14918-2020 | м/м2 | 5,37/25,776 | [6 empty] | 4022 | Монтаж единицы Воздуховод прямоугольного сечения из тонколистовой оцинкованной стали 1200x1200, класса герметичности "В", с толщиной стенки b=0.8 ГОСТ 14918-2020 | м/м2 | 5,37/25,776 | TRUE | TRUE
4023 | Монтаж единицы Воздуховод прямоугольного сечения из тонколистовой оцинкованной стали 1700x900, класса герметичности "В", с толщиной стенки b=0.9 ГОСТ 14918-2020 | м/м2 | 0,4/2,08 | [6 empty] | 4023 | Монтаж единицы Воздуховод прямоугольного сечения из тонколистовой оцинкованной стали 1700x900, класса герметичности "В", с толщиной стенки b=0.9 ГОСТ 14918-2020 | м/м2 | 0,4/2,08 | TRUE | TRUE
4024 | Монтаж единицы Врезка круглая из тонколистовой оцинкованной стали ø630, класс герметичности "В", b=0.8 ГОСТ 14918-2020 | шт./м2 | 2/1,648 | [6 empty] | 4024 | Монтаж единицы Врезка круглая из тонколистовой оцинкованной стали ø630, класс герметичности "В", b=0.8 ГОСТ 14918-2020 | шт./м2 | 2/1,648 | TRUE | TRUE
4025 | Монтаж единицы Отвод круглого воздуховода 90° ø630-ø630, класса герметичности "В", с толщиной стенки, b=0.8 ГОСТ 14918-2020 | шт./м2 | 5/10,783 | [6 empty] | 4025 | Монтаж единицы Отвод круглого воздуховода 90° ø630-ø630, класса герметичности "В", с толщиной стенки, b=0.8 ГОСТ 14918-2020 | шт./м2 | 5/10,783 | TRUE | TRUE
4026 | Монтаж единицы Отвод прямоугольного воздуховода 45° 850x1200-850x1200, класса герметичности "В", с толщиной стенки, b=0.8 ГОСТ 14918-2020 | шт./м2 | 2/3,879 | [6 empty] | 4026 | Монтаж единицы Отвод прямоугольного воздуховода 45° 850x1200-850x1200, класса герметичности "В", с толщиной стенки, b=0.8 ГОСТ 14918-2020 | шт./м2 | 2/3,879 | TRUE | TRUE
4027 | Монтаж единицы Отвод прямоугольного воздуховода 90° 850x1200-850x1200, класса герметичности "В", с толщиной стенки, b=0.8 ГОСТ 14918-2020 | шт./м2 | 2/6,938 | [6 empty] | 4027 | Монтаж единицы Отвод прямоугольного воздуховода 90° 850x1200-850x1200, класса герметичности "В", с толщиной стенки, b=0.8 ГОСТ 14918-2020 | шт./м2 | 2/6,938 | TRUE | TRUE
4028 | Монтаж единицы Отвод прямоугольного воздуховода 90° 1200x850-1200x850, класса герметичности "В", с толщиной стенки, b=0.8 ГОСТ 14918-2020 | шт./м2 | 1/4,596 | [6 empty] | 4028 | Монтаж единицы Отвод прямоугольного воздуховода 90° 1200x850-1200x850, класса герметичности "В", с толщиной стенки, b=0.8 ГОСТ 14918-2020 | шт./м2 | 1/4,596 | TRUE | TRUE
4029 | Монтаж единицы Отвод прямоугольного воздуховода 90° 1200x1200-1200x1200, класса герметичности "В", с толщиной стенки, b=0.8 ГОСТ 14918-2020 | шт./м2 | 2/10,762 | [6 empty] | 4029 | Монтаж единицы Отвод прямоугольного воздуховода 90° 1200x1200-1200x1200, класса герметичности "В", с толщиной стенки, b=0.8 ГОСТ 14918-2020 | шт./м2 | 2/10,762 | TRUE | TRUE
4030 | Монтаж единицы Переход круглого сечения ø800-ø630, класса герметичности "В", с толщиной стенки b=0.8 ГОСТ 14918-2020 | шт./м2 | 1/0,925 | [6 empty] | 4030 | Монтаж единицы Переход круглого сечения ø800-ø630, класса герметичности "В", с толщиной стенки b=0.8 ГОСТ 14918-2020 | шт./м2 | 1/0,925 | TRUE | TRUE
4031 | Монтаж единицы Переход прямоугольного сечения 850x1200-850x1000, класса герметичности "В", с толщиной стенки b=0.8 ГОСТ 14918-2020 | шт./м2 | 1/1,64 | [6 empty] | 4031 | Монтаж единицы Переход прямоугольного сечения 850x1200-850x1000, класса герметичности "В", с толщиной стенки b=0.8 ГОСТ 14918-2020 | шт./м2 | 1/1,64 | TRUE | TRUE
4032 | Монтаж единицы Переход прямоугольного сечения 1190x1750-1200x1200, класса герметичности "В", с толщиной стенки b=0.9 ГОСТ 14918-2020 | шт./м2 | 1/2,337 | [6 empty] | 4032 | Монтаж единицы Переход прямоугольного сечения 1190x1750-1200x1200, класса герметичности "В", с толщиной стенки b=0.9 ГОСТ 14918-2020 | шт./м2 | 1/2,337 | TRUE | TRUE
4033 | Монтаж единицы Переход прямоугольного сечения 1200x850-850x1200, класса герметичности "В", с толщиной стенки b=0.8 ГОСТ 14918-2020 | шт./м2 | 1/1,834 | [6 empty] | 4033 | Монтаж единицы Переход прямоугольного сечения 1200x850-850x1200, класса герметичности "В", с толщиной стенки b=0.8 ГОСТ 14918-2020 | шт./м2 | 1/1,834 | TRUE | TRUE
4034 | Монтаж единицы Переход прямоугольного сечения 1200x1200-850x1200, класса герметичности "В", с толщиной стенки b=0.8 ГОСТ 14918-2020 | шт./м2 | 1/1,894 | [6 empty] | 4034 | Монтаж единицы Переход прямоугольного сечения 1200x1200-850x1200, класса герметичности "В", с толщиной стенки b=0.8 ГОСТ 14918-2020 | шт./м2 | 1/1,894 | TRUE | TRUE
4035 | Монтаж единицы Переход с круглого на прямоугольное сечение 850x1000-ø800, класса герметичности "В", с толщиной стенки b=0.8 ГОСТ 14918-2020 | шт./м2 | 1/1,19 | [6 empty] | 4035 | Монтаж единицы Переход с круглого на прямоугольное сечение 850x1000-ø800, класса герметичности "В", с толщиной стенки b=0.8 ГОСТ 14918-2020 | шт./м2 | 1/1,19 | TRUE | TRUE
4036 | Монтаж единицы Тройник круглого воздуховода ø800-ø800-ø630, класса герметичности "В", с толщиной стенки, b=0.8 ГОСТ 14918-2020 | шт./м2 | 1/0,745 | [6 empty] | 4036 | Монтаж единицы Тройник круглого воздуховода ø800-ø800-ø630, класса герметичности "В", с толщиной стенки, b=0.8 ГОСТ 14918-2020 | шт./м2 | 1/0,745 | TRUE | TRUE
4037 | Монтаж единицы Утка прямоугольная из оцинкованной стали 1700x900, класс герметичности "В", b=0.9 ГОСТ 14918-2020 | шт./м2 | 2/3,281 | [6 empty] | 4037 | Монтаж единицы Утка прямоугольная из оцинкованной стали 1700x900, класс герметичности "В", b=0.9 ГОСТ 14918-2020 | шт./м2 | 2/3,281 | TRUE | TRUE
4038 | Монтаж единицы Изоляция из минеральной ваты с покрытием из алюминиевой фольги, b=100 мм ISOTEC M-25-AL1 | м²/м3 | 46,42/4,642 | [6 empty] | 4038 | Монтаж единицы Изоляция из минеральной ваты с покрытием из алюминиевой фольги, b=100 мм ISOTEC M-25-AL1 | м²/м3 | 46,42/4,642 | TRUE | TRUE
4039 | П4.2 | [8 empty] | 4039 | П4.2 |  |  | TRUE | TRUE
4040 | Монтаж единицы Воздухонагреватель рекуперативный вертикальный наружного исполнения в составе: | шт. | 1 | [6 empty] | 4040 | Монтаж единицы Воздухонагреватель рекуперативный вертикальный наружного исполнения в составе: | шт. | 1 | TRUE | TRUE
4041 | - газовая модуляционная горелка с газовой арматурой , | [8 empty] | 4041 | - газовая модуляционная горелка с газовой арматурой , |  |  | TRUE | TRUE
4042 | - газовоздушный теплообменник из нержавеющей стали, | [8 empty] | 4042 | - газовоздушный теплообменник из нержавеющей стали, |  |  | TRUE | TRUE
4043 | - центробежный вентилятор (2 шт.: 1 осн.+1 рез.), | [8 empty] | 4043 | - центробежный вентилятор (2 шт.: 1 осн.+1 рез.), |  |  | TRUE | TRUE
4044 | - фильтр карманный G3 с дифманометром (2 шт.), | [8 empty] | 4044 | - фильтр карманный G3 с дифманометром (2 шт.), |  |  | TRUE | TRUE
4045 | - клапан наружного воздуха КВУ-С с электроприводом (2 шт.), | [8 empty] | 4045 | - клапан наружного воздуха КВУ-С с электроприводом (2 шт.), |  |  | TRUE | TRUE
4046 | - дымовая труба из нержавеющей стали Двн250/Дн350 длиной 16 м, с коленом 90 гр, со взрывным клапаном, стартом, настенными креплениями, окончанием коническим, хомутами, | [8 empty] | 4046 | - дымовая труба из нержавеющей стали Двн250/Дн350 длиной 16 м, с коленом 90 гр, со взрывным клапаном, стартом, настенными креплениями, окончанием коническим, хомутами, |  |  | TRUE | TRUE
4047 | ревизией с дренажным спускником "Тепловей-350" ВН-005-350 (i) нст | [8 empty] | 4047 | ревизией с дренажным спускником "Тепловей-350" ВН-005-350 (i) нст |  |  | TRUE | TRUE
4048 | Монтаж единицы Клапан воздушный круглого сечения ø630 КВК 630М | шт. | 4 | [6 empty] | 4048 | Монтаж единицы Клапан воздушный круглого сечения ø630 КВК 630М | шт. | 4 | TRUE | TRUE
4049 | Монтаж единицы Клапан лепестковый для работы на горизонтальных участках ТЮЛЬПАН-1-1200*1200-В-0 | шт. | 1 | [6 empty] | 4049 | Монтаж единицы Клапан лепестковый для работы на горизонтальных участках ТЮЛЬПАН-1-1200*1200-В-0 | шт. | 1 | TRUE | TRUE
4050 | Монтаж единицы Шумоглушитель пластинчатый прямоугольного сечения 1200х1200, L=1000 мм ГП 1200х1200-1000 | шт. | 1 | [6 empty] | 4050 | Монтаж единицы Шумоглушитель пластинчатый прямоугольного сечения 1200х1200, L=1000 мм ГП 1200х1200-1000 | шт. | 1 | TRUE | TRUE
4051 | Монтаж единицы Наружная решётка АРН 1700х900 | шт. | 2 | [6 empty] | 4051 | Монтаж единицы Наружная решётка АРН 1700х900 | шт. | 2 | TRUE | TRUE
4052 | Монтаж единицы Воздуховод круглого сечения из тонколистовой оцинкованной стали ø630, класса герметичности "В", с толщиной стенки b=0.8 ГОСТ 14918-2020 | м/м2 | 42,09/83,3 | [6 empty] | 4052 | Монтаж единицы Воздуховод круглого сечения из тонколистовой оцинкованной стали ø630, класса герметичности "В", с толщиной стенки b=0.8 ГОСТ 14918-2020 | м/м2 | 42,09/83,3 | TRUE | TRUE
4053 | Монтаж единицы Воздуховод круглого сечения из тонколистовой оцинкованной стали ø800, класса герметичности "В", с толщиной стенким b=0.8 ГОСТ 14918-2020 | м/м2 | 4,85/12,19 | [6 empty] | 4053 | Монтаж единицы Воздуховод круглого сечения из тонколистовой оцинкованной стали ø800, класса герметичности "В", с толщиной стенким b=0.8 ГОСТ 14918-2020 | м/м2 | 4,85/12,19 | TRUE | TRUE
4054 | Монтаж единицы Воздуховод прямоугольного сечения из тонколистовой оцинкованной стали 850x1000, класса герметичности "В", с толщиной стенки b=0.8 ГОСТ 14918-2020 | м/м2 | 6,78/25,086 | [6 empty] | 4054 | Монтаж единицы Воздуховод прямоугольного сечения из тонколистовой оцинкованной стали 850x1000, класса герметичности "В", с толщиной стенки b=0.8 ГОСТ 14918-2020 | м/м2 | 6,78/25,086 | TRUE | TRUE
4055 | Монтаж единицы Воздуховод прямоугольного сечения из тонколистовой оцинкованной стали 850x1200, класса герметичности "В", с толщиной стенки b=0.8 ГОСТ 14918-2020 | м/м2 | 10,15/41,615 | [6 empty] | 4055 | Монтаж единицы Воздуховод прямоугольного сечения из тонколистовой оцинкованной стали 850x1200, класса герметичности "В", с толщиной стенки b=0.8 ГОСТ 14918-2020 | м/м2 | 10,15/41,615 | TRUE | TRUE
4056 | Монтаж единицы Воздуховод прямоугольного сечения из тонколистовой оцинкованной стали 1200x850, класса герметичности "В", с толщиной стенки b=0.8 ГОСТ 14918-2020 | м/м2 | 1,18/4,838 | [6 empty] | 4056 | Монтаж единицы Воздуховод прямоугольного сечения из тонколистовой оцинкованной стали 1200x850, класса герметичности "В", с толщиной стенки b=0.8 ГОСТ 14918-2020 | м/м2 | 1,18/4,838 | TRUE | TRUE
4057 | Монтаж единицы Воздуховод прямоугольного сечения из тонколистовой оцинкованной стали 1200x1200, класса герметичности "В", с толщиной стенки b=0.8 ГОСТ 14918-2020 | м/м2 | 5,36/25,728 | [6 empty] | 4057 | Монтаж единицы Воздуховод прямоугольного сечения из тонколистовой оцинкованной стали 1200x1200, класса герметичности "В", с толщиной стенки b=0.8 ГОСТ 14918-2020 | м/м2 | 5,36/25,728 | TRUE | TRUE
4058 | Монтаж единицы Воздуховод прямоугольного сечения из тонколистовой оцинкованной стали 1700x900, класса герметичности "В", с толщиной стенки b=0.9 ГОСТ 14918-2020 | м/м2 | 0,4/2,08 | [6 empty] | 4058 | Монтаж единицы Воздуховод прямоугольного сечения из тонколистовой оцинкованной стали 1700x900, класса герметичности "В", с толщиной стенки b=0.9 ГОСТ 14918-2020 | м/м2 | 0,4/2,08 | TRUE | TRUE
4059 | Монтаж единицы Врезка круглая из тонколистовой оцинкованной стали ø630, класс герметичности "В", b=0.8 ГОСТ 14918-2020 | шт./м2 | 2/1,648 | [6 empty] | 4059 | Монтаж единицы Врезка круглая из тонколистовой оцинкованной стали ø630, класс герметичности "В", b=0.8 ГОСТ 14918-2020 | шт./м2 | 2/1,648 | TRUE | TRUE
4060 | Монтаж единицы Отвод круглого воздуховода 45° ø630-ø630, класса герметичности "В", с толщиной стенки, b=0.8 ГОСТ 14918-2020 | шт./м2 | 2/2,354 | [6 empty] | 4060 | Монтаж единицы Отвод круглого воздуховода 45° ø630-ø630, класса герметичности "В", с толщиной стенки, b=0.8 ГОСТ 14918-2020 | шт./м2 | 2/2,354 | TRUE | TRUE
4061 | Монтаж единицы Отвод круглого воздуховода 90° ø630-ø630, класса герметичности "В", с толщиной стенки, b=0.8 ГОСТ 14918-2020 | шт./м2 | 8/17,252 | [6 empty] | 4061 | Монтаж единицы Отвод круглого воздуховода 90° ø630-ø630, класса герметичности "В", с толщиной стенки, b=0.8 ГОСТ 14918-2020 | шт./м2 | 8/17,252 | TRUE | TRUE
4062 | Монтаж единицы Отвод прямоугольного воздуховода 90° 850x1200-850x1200, класса герметичности "В", с толщиной стенки, b=0.8 ГОСТ 14918-2020 | шт./м2 | 1/3,469 | [6 empty] | 4062 | Монтаж единицы Отвод прямоугольного воздуховода 90° 850x1200-850x1200, класса герметичности "В", с толщиной стенки, b=0.8 ГОСТ 14918-2020 | шт./м2 | 1/3,469 | TRUE | TRUE
4063 | Монтаж единицы Отвод прямоугольного воздуховода 90° 1200x850-1200x850, класса герметичности "В", с толщиной стенки, b=0.8 ГОСТ 14918-2020 | шт./м2 | 1/4,596 | [6 empty] | 4063 | Монтаж единицы Отвод прямоугольного воздуховода 90° 1200x850-1200x850, класса герметичности "В", с толщиной стенки, b=0.8 ГОСТ 14918-2020 | шт./м2 | 1/4,596 | TRUE | TRUE
4064 | Монтаж единицы Отвод прямоугольного воздуховода 90° 1200x1200-1200x1200, класса герметичности "В", с толщиной стенки, b=0.8 ГОСТ 14918-2020 | шт./м2 | 2/10,762 | [6 empty] | 4064 | Монтаж единицы Отвод прямоугольного воздуховода 90° 1200x1200-1200x1200, класса герметичности "В", с толщиной стенки, b=0.8 ГОСТ 14918-2020 | шт./м2 | 2/10,762 | TRUE | TRUE
4065 | Монтаж единицы Переход круглого сечения ø800-ø630, класса герметичности "В", с толщиной стенки b=0.8 ГОСТ 14918-2020 | шт./м2 | 1/0,925 | [6 empty] | 4065 | Монтаж единицы Переход круглого сечения ø800-ø630, класса герметичности "В", с толщиной стенки b=0.8 ГОСТ 14918-2020 | шт./м2 | 1/0,925 | TRUE | TRUE
4066 | Монтаж единицы Переход прямоугольного сечения 850x1200-850x1000, класса герметичности "В", с толщиной стенки b=0.8 ГОСТ 14918-2020 | шт./м2 | 1/1,64 | [6 empty] | 4066 | Монтаж единицы Переход прямоугольного сечения 850x1200-850x1000, класса герметичности "В", с толщиной стенки b=0.8 ГОСТ 14918-2020 | шт./м2 | 1/1,64 | TRUE | TRUE
4067 | Монтаж единицы Переход прямоугольного сечения 1190x1750-1200x1200, класса герметичности "В", с толщиной стенки b=0.9 ГОСТ 14918-2020 | шт./м2 | 1/2,337 | [6 empty] | 4067 | Монтаж единицы Переход прямоугольного сечения 1190x1750-1200x1200, класса герметичности "В", с толщиной стенки b=0.9 ГОСТ 14918-2020 | шт./м2 | 1/2,337 | TRUE | TRUE
4068 | Монтаж единицы Переход прямоугольного сечения 1200x1200-1200x850, класса герметичности "В", с толщиной стенки b=0.8 ГОСТ 14918-2020 | шт./м2 | 1/1,894 | [6 empty] | 4068 | Монтаж единицы Переход прямоугольного сечения 1200x1200-1200x850, класса герметичности "В", с толщиной стенки b=0.8 ГОСТ 14918-2020 | шт./м2 | 1/1,894 | TRUE | TRUE
4069 | Монтаж единицы Переход с круглого на прямоугольное сечение 850x1000-ø800, класса герметичности "В", с толщиной стенки b=0.8 ГОСТ 14918-2020 | шт./м2 | 1/1,19 | [6 empty] | 4069 | Монтаж единицы Переход с круглого на прямоугольное сечение 850x1000-ø800, класса герметичности "В", с толщиной стенки b=0.8 ГОСТ 14918-2020 | шт./м2 | 1/1,19 | TRUE | TRUE
4070 | Монтаж единицы Тройник круглого воздуховода ø800-ø800-ø630, класса герметичности "В", с толщиной стенки, b=0.8 ГОСТ 14918-2020 | шт./м2 | 1/0,745 | [6 empty] | 4070 | Монтаж единицы Тройник круглого воздуховода ø800-ø800-ø630, класса герметичности "В", с толщиной стенки, b=0.8 ГОСТ 14918-2020 | шт./м2 | 1/0,745 | TRUE | TRUE
4071 | Монтаж единицы Утка прямоугольная из оцинкованной стали 1700x900, класс герметичности "В", b=0.9 ГОСТ 14918-2020 | шт./м2 | 2/3,281 | [6 empty] | 4071 | Монтаж единицы Утка прямоугольная из оцинкованной стали 1700x900, класс герметичности "В", b=0.9 ГОСТ 14918-2020 | шт./м2 | 2/3,281 | TRUE | TRUE
4072 | Монтаж единицы Изоляция из минеральной ваты с покрытием из алюминиевой фольги, b=100 мм ISOTEC M-25-AL1 | м²/м3 | 46,41/4,641 | [6 empty] | 4072 | Монтаж единицы Изоляция из минеральной ваты с покрытием из алюминиевой фольги, b=100 мм ISOTEC M-25-AL1 | м²/м3 | 46,41/4,641 | TRUE | TRUE
4073 | П4.3 | [8 empty] | 4073 | П4.3 |  |  | TRUE | TRUE
4074 | Монтаж единицы Воздухонагреватель рекуперативный вертикальный наружного исполнения в составе: | шт. | 1 | [6 empty] | 4074 | Монтаж единицы Воздухонагреватель рекуперативный вертикальный наружного исполнения в составе: | шт. | 1 | TRUE | TRUE
4075 | - газовая модуляционная горелка с газовой арматурой , | [8 empty] | 4075 | - газовая модуляционная горелка с газовой арматурой , |  |  | TRUE | TRUE
4076 | - газовоздушный теплообменник из нержавеющей стали, | [8 empty] | 4076 | - газовоздушный теплообменник из нержавеющей стали, |  |  | TRUE | TRUE
4077 | - центробежный вентилятор (2 шт.: 1 осн.+1 рез.), | [8 empty] | 4077 | - центробежный вентилятор (2 шт.: 1 осн.+1 рез.), |  |  | TRUE | TRUE
4078 | - фильтр карманный G3 с дифманометром (2 шт.), | [8 empty] | 4078 | - фильтр карманный G3 с дифманометром (2 шт.), |  |  | TRUE | TRUE
4079 | - клапан наружного воздуха КВУ-С с электроприводом (2 шт.), | [8 empty] | 4079 | - клапан наружного воздуха КВУ-С с электроприводом (2 шт.), |  |  | TRUE | TRUE
4080 | - дымовая труба из нержавеющей стали Двн250/Дн350 длиной 16 м, с коленом 90 гр, со взрывным клапаном, стартом, настенными креплениями, окончанием коническим, хомутами, | [8 empty] | 4080 | - дымовая труба из нержавеющей стали Двн250/Дн350 длиной 16 м, с коленом 90 гр, со взрывным клапаном, стартом, настенными креплениями, окончанием коническим, хомутами, |  |  | TRUE | TRUE
4081 | ревизией с дренажным спускником "Тепловей-350" ВН-005-350 (i) нст | [8 empty] | 4081 | ревизией с дренажным спускником "Тепловей-350" ВН-005-350 (i) нст |  |  | TRUE | TRUE
4082 | Монтаж единицы Клапан воздушный круглого сечения ø630 КВК 630М | шт. | 4 | [6 empty] | 4082 | Монтаж единицы Клапан воздушный круглого сечения ø630 КВК 630М | шт. | 4 | TRUE | TRUE
4083 | Монтаж единицы Клапан лепестковый для работы на горизонтальных участках ТЮЛЬПАН-1-1200*1200-В-0 | шт. | 1 | [6 empty] | 4083 | Монтаж единицы Клапан лепестковый для работы на горизонтальных участках ТЮЛЬПАН-1-1200*1200-В-0 | шт. | 1 | TRUE | TRUE
4084 | Монтаж единицы Шумоглушитель пластинчатый прямоугольного сечения 1200х1200, L=1000 мм ГП 1200х1200-1000 | шт. | 1 | [6 empty] | 4084 | Монтаж единицы Шумоглушитель пластинчатый прямоугольного сечения 1200х1200, L=1000 мм ГП 1200х1200-1000 | шт. | 1 | TRUE | TRUE
4085 | Монтаж единицы Наружная решётка АРН 1700х900 | шт. | 2 | [6 empty] | 4085 | Монтаж единицы Наружная решётка АРН 1700х900 | шт. | 2 | TRUE | TRUE
4086 | Монтаж единицы Воздуховод круглого сечения из тонколистовой оцинкованной стали ø630, класса герметичности "В", с толщиной стенки b=0.8 ГОСТ 14918-2020 | м/м2 | 39,26/77,7 | [6 empty] | 4086 | Монтаж единицы Воздуховод круглого сечения из тонколистовой оцинкованной стали ø630, класса герметичности "В", с толщиной стенки b=0.8 ГОСТ 14918-2020 | м/м2 | 39,26/77,7 | TRUE | TRUE
4087 | Монтаж единицы Воздуховод круглого сечения из тонколистовой оцинкованной стали ø800, класса герметичности "В", с толщиной стенким b=0.8 ГОСТ 14918-2020 | м/м2 | 12,49/31,39 | [6 empty] | 4087 | Монтаж единицы Воздуховод круглого сечения из тонколистовой оцинкованной стали ø800, класса герметичности "В", с толщиной стенким b=0.8 ГОСТ 14918-2020 | м/м2 | 12,49/31,39 | TRUE | TRUE
4088 | Монтаж единицы Воздуховод прямоугольного сечения из тонколистовой оцинкованной стали 850x1200, класса герметичности "В", с толщиной стенки b=0.8 ГОСТ 14918-2020 | м/м2 | 1,56/6,396 | [6 empty] | 4088 | Монтаж единицы Воздуховод прямоугольного сечения из тонколистовой оцинкованной стали 850x1200, класса герметичности "В", с толщиной стенки b=0.8 ГОСТ 14918-2020 | м/м2 | 1,56/6,396 | TRUE | TRUE
4089 | Монтаж единицы Воздуховод прямоугольного сечения из тонколистовой оцинкованной стали 1200x850, класса герметичности "В", с толщиной стенки b=0.8 ГОСТ 14918-2020 | м/м2 | 4,7/19,27 | [6 empty] | 4089 | Монтаж единицы Воздуховод прямоугольного сечения из тонколистовой оцинкованной стали 1200x850, класса герметичности "В", с толщиной стенки b=0.8 ГОСТ 14918-2020 | м/м2 | 4,7/19,27 | TRUE | TRUE
4090 | Монтаж единицы Воздуховод прямоугольного сечения из тонколистовой оцинкованной стали 1200x1200, класса герметичности "В", с толщиной стенки b=0.8 ГОСТ 14918-2020 | м/м2 | 5,37/25,776 | [6 empty] | 4090 | Монтаж единицы Воздуховод прямоугольного сечения из тонколистовой оцинкованной стали 1200x1200, класса герметичности "В", с толщиной стенки b=0.8 ГОСТ 14918-2020 | м/м2 | 5,37/25,776 | TRUE | TRUE
4091 | Монтаж единицы Воздуховод прямоугольного сечения из тонколистовой оцинкованной стали 1700x900, класса герметичности "В", с толщиной стенки b=0.9 ГОСТ 14918-2020 | м/м2 | 0,4/2,08 | [6 empty] | 4091 | Монтаж единицы Воздуховод прямоугольного сечения из тонколистовой оцинкованной стали 1700x900, класса герметичности "В", с толщиной стенки b=0.9 ГОСТ 14918-2020 | м/м2 | 0,4/2,08 | TRUE | TRUE
4092 | Монтаж единицы Врезка круглая из тонколистовой оцинкованной стали ø800, класс герметичности "В", b=0.8 ГОСТ 14918-2020 | шт./м2 | 1/1,046 | [6 empty] | 4092 | Монтаж единицы Врезка круглая из тонколистовой оцинкованной стали ø800, класс герметичности "В", b=0.8 ГОСТ 14918-2020 | шт./м2 | 1/1,046 | TRUE | TRUE
4093 | Монтаж единицы Отвод круглого воздуховода 90° ø630-ø630, класса герметичности "В", с толщиной стенки, b=0.8 ГОСТ 14918-2020 | шт./м2 | 6/12,939 | [6 empty] | 4093 | Монтаж единицы Отвод круглого воздуховода 90° ø630-ø630, класса герметичности "В", с толщиной стенки, b=0.8 ГОСТ 14918-2020 | шт./м2 | 6/12,939 | TRUE | TRUE
4094 | Монтаж единицы Отвод прямоугольного воздуховода 90° 850x1200-850x1200, класса герметичности "В", с толщиной стенки, b=0.8 ГОСТ 14918-2020 | шт./м2 | 1/3,469 | [6 empty] | 4094 | Монтаж единицы Отвод прямоугольного воздуховода 90° 850x1200-850x1200, класса герметичности "В", с толщиной стенки, b=0.8 ГОСТ 14918-2020 | шт./м2 | 1/3,469 | TRUE | TRUE
4095 | Монтаж единицы Отвод прямоугольного воздуховода 90° 1200x850-1200x850, класса герметичности "В", с толщиной стенки, b=0.8 ГОСТ 14918-2020 | шт./м2 | 1/4,596 | [6 empty] | 4095 | Монтаж единицы Отвод прямоугольного воздуховода 90° 1200x850-1200x850, класса герметичности "В", с толщиной стенки, b=0.8 ГОСТ 14918-2020 | шт./м2 | 1/4,596 | TRUE | TRUE
4096 | Монтаж единицы Отвод прямоугольного воздуховода 90° 1200x1200-1200x1200, класса герметичности "В", с толщиной стенки, b=0.8 ГОСТ 14918-2020 | шт./м2 | 2/10,762 | [6 empty] | 4096 | Монтаж единицы Отвод прямоугольного воздуховода 90° 1200x1200-1200x1200, класса герметичности "В", с толщиной стенки, b=0.8 ГОСТ 14918-2020 | шт./м2 | 2/10,762 | TRUE | TRUE
4097 | Монтаж единицы Переход круглого сечения ø800-ø630, класса герметичности "В", с толщиной стенки b=0.8 ГОСТ 14918-2020 | шт./м2 | 3/2,775 | [6 empty] | 4097 | Монтаж единицы Переход круглого сечения ø800-ø630, класса герметичности "В", с толщиной стенки b=0.8 ГОСТ 14918-2020 | шт./м2 | 3/2,775 | TRUE | TRUE
4098 | Монтаж единицы Переход прямоугольного сечения 1190x1750-1200x1200, класса герметичности "В", с толщиной стенки b=0.9 ГОСТ 14918-2020 | шт./м2 | 1/2,337 | [6 empty] | 4098 | Монтаж единицы Переход прямоугольного сечения 1190x1750-1200x1200, класса герметичности "В", с толщиной стенки b=0.9 ГОСТ 14918-2020 | шт./м2 | 1/2,337 | TRUE | TRUE
4099 | Монтаж единицы Переход прямоугольного сечения 1200x1200-1200x850, класса герметичности "В", с толщиной стенки b=0.8 ГОСТ 14918-2020 | шт./м2 | 1/1,894 | [6 empty] | 4099 | Монтаж единицы Переход прямоугольного сечения 1200x1200-1200x850, класса герметичности "В", с толщиной стенки b=0.8 ГОСТ 14918-2020 | шт./м2 | 1/1,894 | TRUE | TRUE
4100 | Монтаж единицы Переход с круглого на прямоугольное сечение 850x1200-ø800, класса герметичности "В", с толщиной стенки, b=0.8 ГОСТ 14918-2020 | шт./м2 | 1/1,269 | [6 empty] | 4100 | Монтаж единицы Переход с круглого на прямоугольное сечение 850x1200-ø800, класса герметичности "В", с толщиной стенки, b=0.8 ГОСТ 14918-2020 | шт./м2 | 1/1,269 | TRUE | TRUE
4101 | Монтаж единицы Тройник круглого воздуховода ø800-ø800-ø630, класса герметичности "В", с толщиной стенки, b=0.8 ГОСТ 14918-2020 | шт./м2 | 1/0,745 | [6 empty] | 4101 | Монтаж единицы Тройник круглого воздуховода ø800-ø800-ø630, класса герметичности "В", с толщиной стенки, b=0.8 ГОСТ 14918-2020 | шт./м2 | 1/0,745 | TRUE | TRUE
4102 | Монтаж единицы Тройник круглого воздуховода ø800-ø800-ø800, класса герметичности "В", с толщиной стенки, b=0.8 ГОСТ 14918-2020 | шт./м2 | 1/0,718 | [6 empty] | 4102 | Монтаж единицы Тройник круглого воздуховода ø800-ø800-ø800, класса герметичности "В", с толщиной стенки, b=0.8 ГОСТ 14918-2020 | шт./м2 | 1/0,718 | TRUE | TRUE
4103 | Монтаж единицы Утка прямоугольная из оцинкованной стали 1700x900, класс герметичности "В", b=0.9 ГОСТ 14918-2020 | шт./м2 | 2/3,281 | [6 empty] | 4103 | Монтаж единицы Утка прямоугольная из оцинкованной стали 1700x900, класс герметичности "В", b=0.9 ГОСТ 14918-2020 | шт./м2 | 2/3,281 | TRUE | TRUE
4104 | Монтаж единицы Изоляция из минеральной ваты с покрытием из алюминиевой фольги, b=100 мм ISOTEC M-25-AL1 | м²/м3 | 46,42/4,642 | [6 empty] | 4104 | Монтаж единицы Изоляция из минеральной ваты с покрытием из алюминиевой фольги, b=100 мм ISOTEC M-25-AL1 | м²/м3 | 46,42/4,642 | TRUE | TRUE
4105 | П4.4 | [8 empty] | 4105 | П4.4 |  |  | TRUE | TRUE
4106 | Монтаж единицы Воздухонагреватель рекуперативный вертикальный наружного исполнения в составе: | шт. | 1 | [6 empty] | 4106 | Монтаж единицы Воздухонагреватель рекуперативный вертикальный наружного исполнения в составе: | шт. | 1 | TRUE | TRUE
4107 | - газовая модуляционная горелка с газовой арматурой , | [8 empty] | 4107 | - газовая модуляционная горелка с газовой арматурой , |  |  | TRUE | TRUE
4108 | - газовоздушный теплообменник из нержавеющей стали, | [8 empty] | 4108 | - газовоздушный теплообменник из нержавеющей стали, |  |  | TRUE | TRUE
4109 | - центробежный вентилятор (2 шт.: 1 осн.+1 рез.), | [8 empty] | 4109 | - центробежный вентилятор (2 шт.: 1 осн.+1 рез.), |  |  | TRUE | TRUE
4110 | - фильтр карманный G3 с дифманометром (2 шт.), | [8 empty] | 4110 | - фильтр карманный G3 с дифманометром (2 шт.), |  |  | TRUE | TRUE
4111 | - клапан наружного воздуха КВУ-С с электроприводом (2 шт.), | [8 empty] | 4111 | - клапан наружного воздуха КВУ-С с электроприводом (2 шт.), |  |  | TRUE | TRUE
4112 | - дымовая труба из нержавеющей стали Двн250/Дн350 длиной 16 м, с коленом 90 гр, со взрывным клапаном, стартом, настенными креплениями, окончанием коническим, хомутами, | [8 empty] | 4112 | - дымовая труба из нержавеющей стали Двн250/Дн350 длиной 16 м, с коленом 90 гр, со взрывным клапаном, стартом, настенными креплениями, окончанием коническим, хомутами, |  |  | TRUE | TRUE
4113 | ревизией с дренажным спускником "Тепловей-350" ВН-005-350 (i) нст | [8 empty] | 4113 | ревизией с дренажным спускником "Тепловей-350" ВН-005-350 (i) нст |  |  | TRUE | TRUE
4114 | Монтаж единицы Клапан воздушный круглого сечения ø630 КВК 630М | шт. | 4 | [6 empty] | 4114 | Монтаж единицы Клапан воздушный круглого сечения ø630 КВК 630М | шт. | 4 | TRUE | TRUE
4115 | Монтаж единицы Клапан лепестковый для работы на горизонтальных участках ТЮЛЬПАН-1-1200*1200-В-0 | шт. | 1 | [6 empty] | 4115 | Монтаж единицы Клапан лепестковый для работы на горизонтальных участках ТЮЛЬПАН-1-1200*1200-В-0 | шт. | 1 | TRUE | TRUE
4116 | Монтаж единицы Шумоглушитель пластинчатый прямоугольного сечения 1200х1200, L=1000 мм ГП 1200х1200-1000 | шт. | 1 | [6 empty] | 4116 | Монтаж единицы Шумоглушитель пластинчатый прямоугольного сечения 1200х1200, L=1000 мм ГП 1200х1200-1000 | шт. | 1 | TRUE | TRUE
4117 | Монтаж единицы Наружная решётка АРН 1700х900 | шт. | 2 | [6 empty] | 4117 | Монтаж единицы Наружная решётка АРН 1700х900 | шт. | 2 | TRUE | TRUE
4118 | Монтаж единицы Воздуховод круглого сечения из тонколистовой оцинкованной стали ø630, класса герметичности "В", с толщиной стенки b=0.8 ГОСТ 14918-2020 | м/м2 | 37,64/74,5 | [6 empty] | 4118 | Монтаж единицы Воздуховод круглого сечения из тонколистовой оцинкованной стали ø630, класса герметичности "В", с толщиной стенки b=0.8 ГОСТ 14918-2020 | м/м2 | 37,64/74,5 | TRUE | TRUE
4119 | Монтаж единицы Воздуховод круглого сечения из тонколистовой оцинкованной стали ø800, класса герметичности "В", с толщиной стенким b=0.8 ГОСТ 14918-2020 | м/м2 | 9,54/23,98 | [6 empty] | 4119 | Монтаж единицы Воздуховод круглого сечения из тонколистовой оцинкованной стали ø800, класса герметичности "В", с толщиной стенким b=0.8 ГОСТ 14918-2020 | м/м2 | 9,54/23,98 | TRUE | TRUE
4120 | Монтаж единицы Воздуховод прямоугольного сечения из тонколистовой оцинкованной стали 500x1000, класса герметичности "В", с толщиной стенки b=0.8 ГОСТ 14918-2020 | м/м2 | 6,06/18,18 | [6 empty] | 4120 | Монтаж единицы Воздуховод прямоугольного сечения из тонколистовой оцинкованной стали 500x1000, класса герметичности "В", с толщиной стенки b=0.8 ГОСТ 14918-2020 | м/м2 | 6,06/18,18 | TRUE | TRUE
4121 | Монтаж единицы Воздуховод прямоугольного сечения из тонколистовой оцинкованной стали 1200x850, класса герметичности "В", с толщиной стенки b=0.8 ГОСТ 14918-2020 | м/м2 | 4,3/17,63 | [6 empty] | 4121 | Монтаж единицы Воздуховод прямоугольного сечения из тонколистовой оцинкованной стали 1200x850, класса герметичности "В", с толщиной стенки b=0.8 ГОСТ 14918-2020 | м/м2 | 4,3/17,63 | TRUE | TRUE
4122 | Монтаж единицы Воздуховод прямоугольного сечения из тонколистовой оцинкованной стали 1200x1200, класса герметичности "В", с толщиной стенки b=0.8 ГОСТ 14918-2020 | м/м2 | 5,37/25,776 | [6 empty] | 4122 | Монтаж единицы Воздуховод прямоугольного сечения из тонколистовой оцинкованной стали 1200x1200, класса герметичности "В", с толщиной стенки b=0.8 ГОСТ 14918-2020 | м/м2 | 5,37/25,776 | TRUE | TRUE
4123 | Монтаж единицы Воздуховод прямоугольного сечения из тонколистовой оцинкованной стали 1700x900, класса герметичности "В", с толщиной стенки b=0.9 ГОСТ 14918-2020 | м/м2 | 0,4/2,08 | [6 empty] | 4123 | Монтаж единицы Воздуховод прямоугольного сечения из тонколистовой оцинкованной стали 1700x900, класса герметичности "В", с толщиной стенки b=0.9 ГОСТ 14918-2020 | м/м2 | 0,4/2,08 | TRUE | TRUE
4124 | [9 empty] | 4124 |  |  |  | TRUE | TRUE
4125 | Монтаж единицы Врезка круглая из тонколистовой оцинкованной стали ø630, класс герметичности "В", b=0.8 ГОСТ 14918-2020 | шт./м2 | 1/0,824 | [6 empty] | 4125 | Монтаж единицы Врезка круглая из тонколистовой оцинкованной стали ø630, класс герметичности "В", b=0.8 ГОСТ 14918-2020 | шт./м2 | 1/0,824 | TRUE | TRUE
4126 | Монтаж единицы Отвод круглого воздуховода 30° ø800-ø800, класса герметичности "В", с толщиной стенки, b=0.8 ГОСТ 14918-2020 | шт./м2 | 1/1,304 | [6 empty] | 4126 | Монтаж единицы Отвод круглого воздуховода 30° ø800-ø800, класса герметичности "В", с толщиной стенки, b=0.8 ГОСТ 14918-2020 | шт./м2 | 1/1,304 | TRUE | TRUE
4127 | Монтаж единицы Отвод круглого воздуховода 90° ø630-ø630, класса герметичности "В", с толщиной стенки, b=0.8 ГОСТ 14918-2020 | шт./м2 | 7/15,096 | [6 empty] | 4127 | Монтаж единицы Отвод круглого воздуховода 90° ø630-ø630, класса герметичности "В", с толщиной стенки, b=0.8 ГОСТ 14918-2020 | шт./м2 | 7/15,096 | TRUE | TRUE
4128 | Монтаж единицы Отвод круглого воздуховода 90° ø800-ø800, класса герметичности "В", с толщиной стенки, b=0.8 ГОСТ 14918-2020 | шт./м2 | 1/3,41 | [6 empty] | 4128 | Монтаж единицы Отвод круглого воздуховода 90° ø800-ø800, класса герметичности "В", с толщиной стенки, b=0.8 ГОСТ 14918-2020 | шт./м2 | 1/3,41 | TRUE | TRUE
4129 | Монтаж единицы Отвод прямоугольного воздуховода 45° 1000x500-1000x500, класса герметичности "В", с толщиной стенки, b=0.8 ГОСТ 14918-2020 | шт./м2 | 2/3,192 | [6 empty] | 4129 | Монтаж единицы Отвод прямоугольного воздуховода 45° 1000x500-1000x500, класса герметичности "В", с толщиной стенки, b=0.8 ГОСТ 14918-2020 | шт./м2 | 2/3,192 | TRUE | TRUE
4130 | Монтаж единицы Отвод прямоугольного воздуховода 90° 850x1200-850x1200, класса герметичности "В", с толщиной стенки, b=0.8 ГОСТ 14918-2020 | шт./м2 | 1/3,469 | [6 empty] | 4130 | Монтаж единицы Отвод прямоугольного воздуховода 90° 850x1200-850x1200, класса герметичности "В", с толщиной стенки, b=0.8 ГОСТ 14918-2020 | шт./м2 | 1/3,469 | TRUE | TRUE
4131 | Монтаж единицы Отвод прямоугольного воздуховода 90° 1200x1200-1200x1200, класса герметичности "В", с толщиной стенки, b=0.8 ГОСТ 14918-2020 | шт./м2 | 2/10,762 | [6 empty] | 4131 | Монтаж единицы Отвод прямоугольного воздуховода 90° 1200x1200-1200x1200, класса герметичности "В", с толщиной стенки, b=0.8 ГОСТ 14918-2020 | шт./м2 | 2/10,762 | TRUE | TRUE
4132 | Монтаж единицы Переход круглого сечения ø800-ø630, класса герметичности "В", с толщиной стенки b=0.8 ГОСТ 14918-2020 | шт./м2 | 2/1,85 | [6 empty] | 4132 | Монтаж единицы Переход круглого сечения ø800-ø630, класса герметичности "В", с толщиной стенки b=0.8 ГОСТ 14918-2020 | шт./м2 | 2/1,85 | TRUE | TRUE
4133 | Монтаж единицы Переход прямоугольного сечения 850x1200-500x1000, класса герметичности "В", с толщиной стенки, b=0.8 ГОСТ 14918-2020 | шт./м2 | 1/1,546 | [6 empty] | 4133 | Монтаж единицы Переход прямоугольного сечения 850x1200-500x1000, класса герметичности "В", с толщиной стенки, b=0.8 ГОСТ 14918-2020 | шт./м2 | 1/1,546 | TRUE | TRUE
4134 | Монтаж единицы Переход прямоугольного сечения 1190x1750-1200x1200, класса герметичности "В", с толщиной стенки b=0.9 ГОСТ 14918-2020 | шт./м2 | 1/2,337 | [6 empty] | 4134 | Монтаж единицы Переход прямоугольного сечения 1190x1750-1200x1200, класса герметичности "В", с толщиной стенки b=0.9 ГОСТ 14918-2020 | шт./м2 | 1/2,337 | TRUE | TRUE
4135 | Монтаж единицы Переход прямоугольного сечения 1200x1200-1200x850, класса герметичности "В", с толщиной стенки b=0.8 ГОСТ 14918-2020 | шт./м2 | 1/1,894 | [6 empty] | 4135 | Монтаж единицы Переход прямоугольного сечения 1200x1200-1200x850, класса герметичности "В", с толщиной стенки b=0.8 ГОСТ 14918-2020 | шт./м2 | 1/1,894 | TRUE | TRUE
4136 | Монтаж единицы Переход с круглого на прямоугольное сечение 500x1000-ø630, класса герметичности "В", с толщиной стенки b=0.8 ГОСТ 14918-2020 | шт./м2 | 1/0,926 | [6 empty] | 4136 | Монтаж единицы Переход с круглого на прямоугольное сечение 500x1000-ø630, класса герметичности "В", с толщиной стенки b=0.8 ГОСТ 14918-2020 | шт./м2 | 1/0,926 | TRUE | TRUE
4137 | Монтаж единицы Переход с круглого на прямоугольное сечение 850x1200-ø800, класса герметичности "В", с толщиной стенки, b=0.8 ГОСТ 14918-2020 | шт./м2 | 1/1,269 | [6 empty] | 4137 | Монтаж единицы Переход с круглого на прямоугольное сечение 850x1200-ø800, класса герметичности "В", с толщиной стенки, b=0.8 ГОСТ 14918-2020 | шт./м2 | 1/1,269 | TRUE | TRUE
4138 | Монтаж единицы Тройник круглого воздуховода ø800-ø800-ø800, класса герметичности "В", с толщиной стенки, b=0.8 ГОСТ 14918-2020 | шт./м2 | 1/0,718 | [6 empty] | 4138 | Монтаж единицы Тройник круглого воздуховода ø800-ø800-ø800, класса герметичности "В", с толщиной стенки, b=0.8 ГОСТ 14918-2020 | шт./м2 | 1/0,718 | TRUE | TRUE
4139 | Монтаж единицы Тройник прямоугольного воздуховода 1200x850-1200x850-1200x850, класса герметичности "В", с толщиной стенки, b=0.8 ГОСТ 14918-2020 | шт./м2 | 1/0,62 | [6 empty] | 4139 | Монтаж единицы Тройник прямоугольного воздуховода 1200x850-1200x850-1200x850, класса герметичности "В", с толщиной стенки, b=0.8 ГОСТ 14918-2020 | шт./м2 | 1/0,62 | TRUE | TRUE
4140 | Монтаж единицы Утка прямоугольная из оцинкованной стали 1700x900, класс герметичности "В", b=0.9 ГОСТ 14918-2020 | шт./м2 | 2/3,281 | [6 empty] | 4140 | Монтаж единицы Утка прямоугольная из оцинкованной стали 1700x900, класс герметичности "В", b=0.9 ГОСТ 14918-2020 | шт./м2 | 2/3,281 | TRUE | TRUE
4141 | Монтаж единицы Изоляция из минеральной ваты с покрытием из алюминиевой фольги, b=100 мм ISOTEC M-25-AL1 | м²/м3 | 46,42/4,642 | [6 empty] | 4141 | Монтаж единицы Изоляция из минеральной ваты с покрытием из алюминиевой фольги, b=100 мм ISOTEC M-25-AL1 | м²/м3 | 46,42/4,642 | TRUE | TRUE
4142 | П4.5 | [8 empty] | 4142 | П4.5 |  |  | TRUE | TRUE
4143 | Монтаж единицы Воздухонагреватель рекуперативный вертикальный наружного исполнения в составе: | шт. | 1 | [6 empty] | 4143 | Монтаж единицы Воздухонагреватель рекуперативный вертикальный наружного исполнения в составе: | шт. | 1 | TRUE | TRUE
4144 | - газовая модуляционная горелка с газовой арматурой , | [8 empty] | 4144 | - газовая модуляционная горелка с газовой арматурой , |  |  | TRUE | TRUE
4145 | - газовоздушный теплообменник из нержавеющей стали, | [8 empty] | 4145 | - газовоздушный теплообменник из нержавеющей стали, |  |  | TRUE | TRUE
4146 | - центробежный вентилятор (2 шт.: 1 осн.+1 рез.), | [8 empty] | 4146 | - центробежный вентилятор (2 шт.: 1 осн.+1 рез.), |  |  | TRUE | TRUE
4147 | - фильтр карманный G3 с дифманометром (2 шт.), | [8 empty] | 4147 | - фильтр карманный G3 с дифманометром (2 шт.), |  |  | TRUE | TRUE
4148 | - клапан наружного воздуха КВУ-С с электроприводом (2 шт.), | [8 empty] | 4148 | - клапан наружного воздуха КВУ-С с электроприводом (2 шт.), |  |  | TRUE | TRUE
4149 | - дымовая труба из нержавеющей стали Двн250/Дн350 длиной 16 м, с коленом 90 гр, со взрывным клапаном, стартом, настенными креплениями, окончанием коническим, хомутами, | [8 empty] | 4149 | - дымовая труба из нержавеющей стали Двн250/Дн350 длиной 16 м, с коленом 90 гр, со взрывным клапаном, стартом, настенными креплениями, окончанием коническим, хомутами, |  |  | TRUE | TRUE
4150 | ревизией с дренажным спускником "Тепловей-350" ВН-005-350 (i) нст | [8 empty] | 4150 | ревизией с дренажным спускником "Тепловей-350" ВН-005-350 (i) нст |  |  | TRUE | TRUE
4151 | Монтаж единицы Клапан воздушный круглого сечения ø630 КВК 630М | шт. | 4 | [6 empty] | 4151 | Монтаж единицы Клапан воздушный круглого сечения ø630 КВК 630М | шт. | 4 | TRUE | TRUE
4152 | Монтаж единицы Клапан лепестковый для работы на горизонтальных участках ТЮЛЬПАН-1-1200*1200-В-0 | шт. | 1 | [6 empty] | 4152 | Монтаж единицы Клапан лепестковый для работы на горизонтальных участках ТЮЛЬПАН-1-1200*1200-В-0 | шт. | 1 | TRUE | TRUE
4153 | Монтаж единицы Шумоглушитель пластинчатый прямоугольного сечения 1200х1200, L=1000 мм ГП 1200х1200-1000 | шт. | 1 | [6 empty] | 4153 | Монтаж единицы Шумоглушитель пластинчатый прямоугольного сечения 1200х1200, L=1000 мм ГП 1200х1200-1000 | шт. | 1 | TRUE | TRUE
4154 | Монтаж единицы Наружная решётка АРН 1700х900 | шт. | 2 | [6 empty] | 4154 | Монтаж единицы Наружная решётка АРН 1700х900 | шт. | 2 | TRUE | TRUE
4155 | Монтаж единицы Воздуховод круглого сечения из тонколистовой оцинкованной стали ø630, класса герметичности "В", с толщиной стенки b=0.8 ГОСТ 14918-2020 | м/м2 | 51,77/102,46 | [6 empty] | 4155 | Монтаж единицы Воздуховод круглого сечения из тонколистовой оцинкованной стали ø630, класса герметичности "В", с толщиной стенки b=0.8 ГОСТ 14918-2020 | м/м2 | 51,77/102,46 | TRUE | TRUE
4156 | Монтаж единицы Воздуховод круглого сечения из тонколистовой оцинкованной стали ø800, класса герметичности "В", с толщиной стенким b=0.8 ГОСТ 14918-2020 | м/м2 | 3,97/9,98 | [6 empty] | 4156 | Монтаж единицы Воздуховод круглого сечения из тонколистовой оцинкованной стали ø800, класса герметичности "В", с толщиной стенким b=0.8 ГОСТ 14918-2020 | м/м2 | 3,97/9,98 | TRUE | TRUE
4157 | Монтаж единицы Воздуховод прямоугольного сечения из тонколистовой оцинкованной стали 1200x850, класса герметичности "В", с толщиной стенки b=0.8 ГОСТ 14918-2020 | м/м2 | 4,8/19,68 | [6 empty] | 4157 | Монтаж единицы Воздуховод прямоугольного сечения из тонколистовой оцинкованной стали 1200x850, класса герметичности "В", с толщиной стенки b=0.8 ГОСТ 14918-2020 | м/м2 | 4,8/19,68 | TRUE | TRUE
4158 | Монтаж единицы Воздуховод прямоугольного сечения из тонколистовой оцинкованной стали 1200x1200, класса герметичности "В", с толщиной стенки b=0.8 ГОСТ 14918-2020 | м/м2 | 5,37/25,776 | [6 empty] | 4158 | Монтаж единицы Воздуховод прямоугольного сечения из тонколистовой оцинкованной стали 1200x1200, класса герметичности "В", с толщиной стенки b=0.8 ГОСТ 14918-2020 | м/м2 | 5,37/25,776 | TRUE | TRUE
4159 | Монтаж единицы Воздуховод прямоугольного сечения из тонколистовой оцинкованной стали 1700x900, класса герметичности "В", с толщиной стенки b=0.9 ГОСТ 14918-2020 | м/м2 | 0,4/2,08 | [6 empty] | 4159 | Монтаж единицы Воздуховод прямоугольного сечения из тонколистовой оцинкованной стали 1700x900, класса герметичности "В", с толщиной стенки b=0.9 ГОСТ 14918-2020 | м/м2 | 0,4/2,08 | TRUE | TRUE
4160 | Монтаж единицы Отвод круглого воздуховода 90° ø630-ø630, класса герметичности "В", с толщиной стенки, b=0.8 ГОСТ 14918-2020 | шт./м2 | 10/21,565 | [6 empty] | 4160 | Монтаж единицы Отвод круглого воздуховода 90° ø630-ø630, класса герметичности "В", с толщиной стенки, b=0.8 ГОСТ 14918-2020 | шт./м2 | 10/21,565 | TRUE | TRUE
4161 | Монтаж единицы Отвод прямоугольного воздуховода 90° 850x1200-850x1200, класса герметичности "В", с толщиной стенки, b=0.8 ГОСТ 14918-2020 | шт./м2 | 1/3,469 | [6 empty] | 4161 | Монтаж единицы Отвод прямоугольного воздуховода 90° 850x1200-850x1200, класса герметичности "В", с толщиной стенки, b=0.8 ГОСТ 14918-2020 | шт./м2 | 1/3,469 | TRUE | TRUE
4162 | Монтаж единицы Отвод прямоугольного воздуховода 90° 1200x1200-1200x1200, класса герметичности "В", с толщиной стенки, b=0.8 ГОСТ 14918-2020 | шт./м2 | 2/10,762 | [6 empty] | 4162 | Монтаж единицы Отвод прямоугольного воздуховода 90° 1200x1200-1200x1200, класса герметичности "В", с толщиной стенки, b=0.8 ГОСТ 14918-2020 | шт./м2 | 2/10,762 | TRUE | TRUE
4163 | Монтаж единицы Переход круглого сечения ø800-ø630, класса герметичности "В", с толщиной стенки b=0.8 ГОСТ 14918-2020 | шт./м2 | 2/1,85 | [6 empty] | 4163 | Монтаж единицы Переход круглого сечения ø800-ø630, класса герметичности "В", с толщиной стенки b=0.8 ГОСТ 14918-2020 | шт./м2 | 2/1,85 | TRUE | TRUE
4164 | Монтаж единицы Переход прямоугольного сечения 1190x1750-1200x1200, класса герметичности "В", с толщиной стенки b=0.9 ГОСТ 14918-2020 | шт./м2 | 1/2,337 | [6 empty] | 4164 | Монтаж единицы Переход прямоугольного сечения 1190x1750-1200x1200, класса герметичности "В", с толщиной стенки b=0.9 ГОСТ 14918-2020 | шт./м2 | 1/2,337 | TRUE | TRUE
4165 | Монтаж единицы Переход прямоугольного сечения 1200x1200-1200x850, класса герметичности "В", с толщиной стенки, b=0.8 ГОСТ 14918-2020 | шт./м2 | 1/1,894 | [6 empty] | 4165 | Монтаж единицы Переход прямоугольного сечения 1200x1200-1200x850, класса герметичности "В", с толщиной стенки, b=0.8 ГОСТ 14918-2020 | шт./м2 | 1/1,894 | TRUE | TRUE
4166 | Монтаж единицы Переход с круглого на прямоугольное сечение 850x1200-ø800, класса герметичности "В", с толщиной стенки b=0.8 ГОСТ 14918-2020 | шт./м2 | 1/1,269 | [6 empty] | 4166 | Монтаж единицы Переход с круглого на прямоугольное сечение 850x1200-ø800, класса герметичности "В", с толщиной стенки b=0.8 ГОСТ 14918-2020 | шт./м2 | 1/1,269 | TRUE | TRUE
4167 | Монтаж единицы Переход с круглого на прямоугольное сечение 850x1200-ø800, класса герметичности "В", с толщиной стенки, b=0.8 ГОСТ 14918-2020 | шт./м2 | 1/1,269 | [6 empty] | 4167 | Монтаж единицы Переход с круглого на прямоугольное сечение 850x1200-ø800, класса герметичности "В", с толщиной стенки, b=0.8 ГОСТ 14918-2020 | шт./м2 | 1/1,269 | TRUE | TRUE
4168 | Монтаж единицы Тройник круглого воздуховода ø800-ø800-ø630, класса герметичности "В", с толщиной стенки, b=0.8 ГОСТ 14918-2020 | шт./м2 | 2/1,49 | [6 empty] | 4168 | Монтаж единицы Тройник круглого воздуховода ø800-ø800-ø630, класса герметичности "В", с толщиной стенки, b=0.8 ГОСТ 14918-2020 | шт./м2 | 2/1,49 | TRUE | TRUE
4169 | Монтаж единицы Тройник прямоугольного воздуховода 1200x850-1200x850-1200x850, класса герметичности "В", с толщиной стенки, b=0.8 ГОСТ 14918-2020 | шт./м2 | 1/0,62 | [6 empty] | 4169 | Монтаж единицы Тройник прямоугольного воздуховода 1200x850-1200x850-1200x850, класса герметичности "В", с толщиной стенки, b=0.8 ГОСТ 14918-2020 | шт./м2 | 1/0,62 | TRUE | TRUE
4170 | Монтаж единицы Утка прямоугольная из оцинкованной стали 1700x900, класс герметичности "В", b=0.9 ГОСТ 14918-2020 | шт./м2 | 2/3,281 | [6 empty] | 4170 | Монтаж единицы Утка прямоугольная из оцинкованной стали 1700x900, класс герметичности "В", b=0.9 ГОСТ 14918-2020 | шт./м2 | 2/3,281 | TRUE | TRUE
4171 | Монтаж единицы Изоляция из минеральной ваты с покрытием из алюминиевой фольги, b=100 мм ISOTEC M-25-AL1 | м²/м3 | 46,42/4,642 | [6 empty] | 4171 | Монтаж единицы Изоляция из минеральной ваты с покрытием из алюминиевой фольги, b=100 мм ISOTEC M-25-AL1 | м²/м3 | 46,42/4,642 | TRUE | TRUE
4172 | П4.6 | [8 empty] | 4172 | П4.6 |  |  | TRUE | TRUE
4173 | Монтаж единицы Воздухонагреватель рекуперативный вертикальный наружного исполнения в составе: | шт. | 1 | [6 empty] | 4173 | Монтаж единицы Воздухонагреватель рекуперативный вертикальный наружного исполнения в составе: | шт. | 1 | TRUE | TRUE
4174 | - газовая модуляционная горелка с газовой арматурой , | [8 empty] | 4174 | - газовая модуляционная горелка с газовой арматурой , |  |  | TRUE | TRUE
4175 | - газовоздушный теплообменник из нержавеющей стали, | [8 empty] | 4175 | - газовоздушный теплообменник из нержавеющей стали, |  |  | TRUE | TRUE
4176 | - центробежный вентилятор (2 шт.: 1 осн.+1 рез.), | [8 empty] | 4176 | - центробежный вентилятор (2 шт.: 1 осн.+1 рез.), |  |  | TRUE | TRUE
4177 | - фильтр карманный G3 с дифманометром (2 шт.), | [8 empty] | 4177 | - фильтр карманный G3 с дифманометром (2 шт.), |  |  | TRUE | TRUE
4178 | - клапан наружного воздуха КВУ-С с электроприводом (2 шт.), | [8 empty] | 4178 | - клапан наружного воздуха КВУ-С с электроприводом (2 шт.), |  |  | TRUE | TRUE
4179 | - дымовая труба из нержавеющей стали Двн250/Дн350 длиной 16 м, с коленом 90 гр, со взрывным клапаном, стартом, настенными креплениями, окончанием коническим, хомутами, | [8 empty] | 4179 | - дымовая труба из нержавеющей стали Двн250/Дн350 длиной 16 м, с коленом 90 гр, со взрывным клапаном, стартом, настенными креплениями, окончанием коническим, хомутами, |  |  | TRUE | TRUE
4180 | ревизией с дренажным спускником "Тепловей-350" ВН-005-350 (i) нст | [8 empty] | 4180 | ревизией с дренажным спускником "Тепловей-350" ВН-005-350 (i) нст |  |  | TRUE | TRUE
4181 | Монтаж единицы Клапан воздушный круглого сечения ø630 КВК 630М | шт. | 4 | [6 empty] | 4181 | Монтаж единицы Клапан воздушный круглого сечения ø630 КВК 630М | шт. | 4 | TRUE | TRUE
4182 | Монтаж единицы Клапан лепестковый для работы на горизонтальных участках ТЮЛЬПАН-1-1200*1200-В-0 | шт. | 1 | [6 empty] | 4182 | Монтаж единицы Клапан лепестковый для работы на горизонтальных участках ТЮЛЬПАН-1-1200*1200-В-0 | шт. | 1 | TRUE | TRUE
4183 | Монтаж единицы Шумоглушитель пластинчатый прямоугольного сечения 1200х1200, L=1000 мм ГП 1200х1200-1000 | шт. | 1 | [6 empty] | 4183 | Монтаж единицы Шумоглушитель пластинчатый прямоугольного сечения 1200х1200, L=1000 мм ГП 1200х1200-1000 | шт. | 1 | TRUE | TRUE
4184 | Монтаж единицы Наружная решётка АРН 1700х900 | шт. | 2 | [6 empty] | 4184 | Монтаж единицы Наружная решётка АРН 1700х900 | шт. | 2 | TRUE | TRUE
4185 | Монтаж единицы Воздуховод круглого сечения из тонколистовой оцинкованной стали ø630, класса герметичности "В", с толщиной стенки b=0.8 ГОСТ 14918-2020 | м/м2 | 44,22/87,52 | [6 empty] | 4185 | Монтаж единицы Воздуховод круглого сечения из тонколистовой оцинкованной стали ø630, класса герметичности "В", с толщиной стенки b=0.8 ГОСТ 14918-2020 | м/м2 | 44,22/87,52 | TRUE | TRUE
4186 | Монтаж единицы Воздуховод круглого сечения из тонколистовой оцинкованной стали ø800, класса герметичности "В", с толщиной стенким b=0.8 ГОСТ 14918-2020 | м/м2 | 2,76/6,94 | [6 empty] | 4186 | Монтаж единицы Воздуховод круглого сечения из тонколистовой оцинкованной стали ø800, класса герметичности "В", с толщиной стенким b=0.8 ГОСТ 14918-2020 | м/м2 | 2,76/6,94 | TRUE | TRUE
4187 | Монтаж единицы Воздуховод прямоугольного сечения из тонколистовой оцинкованной стали 850x1000, класса герметичности "В", с толщиной стенки b=0.8 ГОСТ 14918-2020 | м/м2 | 3,75/13,875 | [6 empty] | 4187 | Монтаж единицы Воздуховод прямоугольного сечения из тонколистовой оцинкованной стали 850x1000, класса герметичности "В", с толщиной стенки b=0.8 ГОСТ 14918-2020 | м/м2 | 3,75/13,875 | TRUE | TRUE
4188 | Монтаж единицы Воздуховод прямоугольного сечения из тонколистовой оцинкованной стали 850x1200, класса герметичности "В", с толщиной стенки b=0.8 ГОСТ 14918-2020 | м/м2 | 20,99/86,059 | [6 empty] | 4188 | Монтаж единицы Воздуховод прямоугольного сечения из тонколистовой оцинкованной стали 850x1200, класса герметичности "В", с толщиной стенки b=0.8 ГОСТ 14918-2020 | м/м2 | 20,99/86,059 | TRUE | TRUE
4189 | Монтаж единицы Воздуховод прямоугольного сечения из тонколистовой оцинкованной стали 1200x850, класса герметичности "В", с толщиной стенки b=0.8 ГОСТ 14918-2020 | м/м2 | 1,18/4,838 | [6 empty] | 4189 | Монтаж единицы Воздуховод прямоугольного сечения из тонколистовой оцинкованной стали 1200x850, класса герметичности "В", с толщиной стенки b=0.8 ГОСТ 14918-2020 | м/м2 | 1,18/4,838 | TRUE | TRUE
4190 | Монтаж единицы Воздуховод прямоугольного сечения из тонколистовой оцинкованной стали 1200x1200, класса герметичности "В", с толщиной стенки b=0.8 ГОСТ 14918-2020 | м/м2 | 4,17/20,016 | [6 empty] | 4190 | Монтаж единицы Воздуховод прямоугольного сечения из тонколистовой оцинкованной стали 1200x1200, класса герметичности "В", с толщиной стенки b=0.8 ГОСТ 14918-2020 | м/м2 | 4,17/20,016 | TRUE | TRUE
4191 | Монтаж единицы Воздуховод прямоугольного сечения из тонколистовой оцинкованной стали 1700x900, класса герметичности "В", с толщиной стенки b=0.9 ГОСТ 14918-2020 | м/м2 | 0,4/2,08 | [6 empty] | 4191 | Монтаж единицы Воздуховод прямоугольного сечения из тонколистовой оцинкованной стали 1700x900, класса герметичности "В", с толщиной стенки b=0.9 ГОСТ 14918-2020 | м/м2 | 0,4/2,08 | TRUE | TRUE
4192 | Монтаж единицы Врезка круглая из тонколистовой оцинкованной стали ø630, класс герметичности "В", b=0.8 ГОСТ 14918-2020 | шт./м2 | 2/1,648 | [6 empty] | 4192 | Монтаж единицы Врезка круглая из тонколистовой оцинкованной стали ø630, класс герметичности "В", b=0.8 ГОСТ 14918-2020 | шт./м2 | 2/1,648 | TRUE | TRUE
4193 | Монтаж единицы Отвод круглого воздуховода 90° ø630-ø630, класса герметичности "В", с толщиной стенки, b=0.8 ГОСТ 14918-2020 | шт./м2 | 5/10,783 | [6 empty] | 4193 | Монтаж единицы Отвод круглого воздуховода 90° ø630-ø630, класса герметичности "В", с толщиной стенки, b=0.8 ГОСТ 14918-2020 | шт./м2 | 5/10,783 | TRUE | TRUE
4194 | Монтаж единицы Отвод прямоугольного воздуховода 90° 850x1200-850x1200, класса герметичности "В", с толщиной стенки, b=0.8 ГОСТ 14918-2020 | шт./м2 | 1/3,469 | [6 empty] | 4194 | Монтаж единицы Отвод прямоугольного воздуховода 90° 850x1200-850x1200, класса герметичности "В", с толщиной стенки, b=0.8 ГОСТ 14918-2020 | шт./м2 | 1/3,469 | TRUE | TRUE
4195 | Монтаж единицы Отвод прямоугольного воздуховода 90° 1200x850-1200x850, класса герметичности "В", с толщиной стенки, b=0.8 ГОСТ 14918-2020 | шт./м2 | 1/4,596 | [6 empty] | 4195 | Монтаж единицы Отвод прямоугольного воздуховода 90° 1200x850-1200x850, класса герметичности "В", с толщиной стенки, b=0.8 ГОСТ 14918-2020 | шт./м2 | 1/4,596 | TRUE | TRUE
4196 | Монтаж единицы Отвод прямоугольного воздуховода 90° 1200x1200-1200x1200, класса герметичности "В", с толщиной стенки, b=0.8 ГОСТ 14918-2020 | шт./м2 | 2/10,762 | [6 empty] | 4196 | Монтаж единицы Отвод прямоугольного воздуховода 90° 1200x1200-1200x1200, класса герметичности "В", с толщиной стенки, b=0.8 ГОСТ 14918-2020 | шт./м2 | 2/10,762 | TRUE | TRUE
4197 | Монтаж единицы Переход круглого сечения ø800-ø630, класса герметичности "В", с толщиной стенки b=0.8 ГОСТ 14918-2020 | шт./м2 | 1/0,925 | [6 empty] | 4197 | Монтаж единицы Переход круглого сечения ø800-ø630, класса герметичности "В", с толщиной стенки b=0.8 ГОСТ 14918-2020 | шт./м2 | 1/0,925 | TRUE | TRUE
4198 | Монтаж единицы Переход прямоугольного сечения 850x1200-850x1000, класса герметичности "В", с толщиной стенки b=0.8 ГОСТ 14918-2020 | шт./м2 | 1/1,64 | [6 empty] | 4198 | Монтаж единицы Переход прямоугольного сечения 850x1200-850x1000, класса герметичности "В", с толщиной стенки b=0.8 ГОСТ 14918-2020 | шт./м2 | 1/1,64 | TRUE | TRUE
4199 | Монтаж единицы Переход прямоугольного сечения 1190x1750-1200x1200, класса герметичности "В", с толщиной стенки b=0.9 ГОСТ 14918-2020 | шт./м2 | 1/2,337 | [6 empty] | 4199 | Монтаж единицы Переход прямоугольного сечения 1190x1750-1200x1200, класса герметичности "В", с толщиной стенки b=0.9 ГОСТ 14918-2020 | шт./м2 | 1/2,337 | TRUE | TRUE
4200 | Монтаж единицы Переход прямоугольного сечения 1200x1200-1200x850, класса герметичности "В", с толщиной стенки b=0.8 ГОСТ 14918-2020 | шт./м2 | 1/1,894 | [6 empty] | 4200 | Монтаж единицы Переход прямоугольного сечения 1200x1200-1200x850, класса герметичности "В", с толщиной стенки b=0.8 ГОСТ 14918-2020 | шт./м2 | 1/1,894 | TRUE | TRUE
4201 | Монтаж единицы Переход с круглого на прямоугольное сечение 850x1000-ø800, класса герметичности "В", с толщиной стенки b=0.8 ГОСТ 14918-2020 | шт./м2 | 1/1,19 | [6 empty] | 4201 | Монтаж единицы Переход с круглого на прямоугольное сечение 850x1000-ø800, класса герметичности "В", с толщиной стенки b=0.8 ГОСТ 14918-2020 | шт./м2 | 1/1,19 | TRUE | TRUE
4202 | Монтаж единицы Тройник круглого воздуховода ø800-ø800-ø630, класса герметичности "В", с толщиной стенки, b=0.8 ГОСТ 14918-2020 | шт./м2 | 1/0,745 | [6 empty] | 4202 | Монтаж единицы Тройник круглого воздуховода ø800-ø800-ø630, класса герметичности "В", с толщиной стенки, b=0.8 ГОСТ 14918-2020 | шт./м2 | 1/0,745 | TRUE | TRUE
4203 | Монтаж единицы Утка прямоугольная из оцинкованной стали 1700x900, класс герметичности "В", b=0.9 ГОСТ 14918-2020 | шт./м2 | 2/3,281 | [6 empty] | 4203 | Монтаж единицы Утка прямоугольная из оцинкованной стали 1700x900, класс герметичности "В", b=0.9 ГОСТ 14918-2020 | шт./м2 | 2/3,281 | TRUE | TRUE
4204 | Монтаж единицы Изоляция из минеральной ваты с покрытием из алюминиевой фольги, b=100 мм ISOTEC M-25-AL1 | м²/м3 | 39,03/3,903 | [6 empty] | 4204 | Монтаж единицы Изоляция из минеральной ваты с покрытием из алюминиевой фольги, b=100 мм ISOTEC M-25-AL1 | м²/м3 | 39,03/3,903 | TRUE | TRUE
4205 | П4.7 | [8 empty] | 4205 | П4.7 |  |  | TRUE | TRUE
4206 | Монтаж единицы Воздухонагреватель рекуперативный вертикальный наружного исполнения в составе: | шт. | 1 | [6 empty] | 4206 | Монтаж единицы Воздухонагреватель рекуперативный вертикальный наружного исполнения в составе: | шт. | 1 | TRUE | TRUE
4207 | - газовая модуляционная горелка с газовой арматурой , | [8 empty] | 4207 | - газовая модуляционная горелка с газовой арматурой , |  |  | TRUE | TRUE
4208 | - газовоздушный теплообменник из нержавеющей стали, | [8 empty] | 4208 | - газовоздушный теплообменник из нержавеющей стали, |  |  | TRUE | TRUE
4209 | - центробежный вентилятор (2 шт.: 1 осн.+1 рез.), | [8 empty] | 4209 | - центробежный вентилятор (2 шт.: 1 осн.+1 рез.), |  |  | TRUE | TRUE
4210 | - фильтр карманный G3 с дифманометром (2 шт.), | [8 empty] | 4210 | - фильтр карманный G3 с дифманометром (2 шт.), |  |  | TRUE | TRUE
4211 | - клапан наружного воздуха КВУ-С с электроприводом (2 шт.), | [8 empty] | 4211 | - клапан наружного воздуха КВУ-С с электроприводом (2 шт.), |  |  | TRUE | TRUE
4212 | - дымовая труба из нержавеющей стали Двн250/Дн350 длиной 16 м, с коленом 90 гр, со взрывным клапаном, стартом, настенными креплениями, окончанием коническим, хомутами, | [8 empty] | 4212 | - дымовая труба из нержавеющей стали Двн250/Дн350 длиной 16 м, с коленом 90 гр, со взрывным клапаном, стартом, настенными креплениями, окончанием коническим, хомутами, |  |  | TRUE | TRUE
4213 | ревизией с дренажным спускником "Тепловей-350" ВН-005-350 (i) нст | [8 empty] | 4213 | ревизией с дренажным спускником "Тепловей-350" ВН-005-350 (i) нст |  |  | TRUE | TRUE
4214 | Монтаж единицы Клапан воздушный круглого сечения ø630 КВК 630М | шт. | 4 | [6 empty] | 4214 | Монтаж единицы Клапан воздушный круглого сечения ø630 КВК 630М | шт. | 4 | TRUE | TRUE
4215 | Монтаж единицы Клапан лепестковый для работы на горизонтальных участках ТЮЛЬПАН-1-850*1800-В-0 | шт. | 1 | [6 empty] | 4215 | Монтаж единицы Клапан лепестковый для работы на горизонтальных участках ТЮЛЬПАН-1-850*1800-В-0 | шт. | 1 | TRUE | TRUE
4216 | Монтаж единицы Шумоглушитель пластинчатый прямоугольного сечения 1200х1200, L=1000 мм ГП 1200х1200-1000 | шт. | 1 | [6 empty] | 4216 | Монтаж единицы Шумоглушитель пластинчатый прямоугольного сечения 1200х1200, L=1000 мм ГП 1200х1200-1000 | шт. | 1 | TRUE | TRUE
4217 | Монтаж единицы Наружная решётка АРН 1700х900 | шт. | 2 | [6 empty] | 4217 | Монтаж единицы Наружная решётка АРН 1700х900 | шт. | 2 | TRUE | TRUE
4218 | Монтаж единицы Воздуховод круглого сечения из тонколистовой оцинкованной стали ø630, класса герметичности "В", с толщиной стенки b=0.8 ГОСТ 14918-2020 | м/м2 | 49,22/97,42 | [6 empty] | 4218 | Монтаж единицы Воздуховод круглого сечения из тонколистовой оцинкованной стали ø630, класса герметичности "В", с толщиной стенки b=0.8 ГОСТ 14918-2020 | м/м2 | 49,22/97,42 | TRUE | TRUE
4219 | Монтаж единицы Воздуховод круглого сечения из тонколистовой оцинкованной стали ø800, класса герметичности "В", с толщиной стенким b=0.8 ГОСТ 14918-2020 | м/м2 | 2,76/6,94 | [6 empty] | 4219 | Монтаж единицы Воздуховод круглого сечения из тонколистовой оцинкованной стали ø800, класса герметичности "В", с толщиной стенким b=0.8 ГОСТ 14918-2020 | м/м2 | 2,76/6,94 | TRUE | TRUE
4220 | Монтаж единицы Воздуховод прямоугольного сечения из тонколистовой оцинкованной стали 850x1000, класса герметичности "В", с толщиной стенки b=0.8 ГОСТ 14918-2020 | м/м2 | 3,75/13,875 | [6 empty] | 4220 | Монтаж единицы Воздуховод прямоугольного сечения из тонколистовой оцинкованной стали 850x1000, класса герметичности "В", с толщиной стенки b=0.8 ГОСТ 14918-2020 | м/м2 | 3,75/13,875 | TRUE | TRUE
4221 | Монтаж единицы Воздуховод прямоугольного сечения из тонколистовой оцинкованной стали 850x1200, класса герметичности "В", с толщиной стенки b=0.8 ГОСТ 14918-2020 | м/м2 | 13,2/54,12 | [6 empty] | 4221 | Монтаж единицы Воздуховод прямоугольного сечения из тонколистовой оцинкованной стали 850x1200, класса герметичности "В", с толщиной стенки b=0.8 ГОСТ 14918-2020 | м/м2 | 13,2/54,12 | TRUE | TRUE
4222 | Монтаж единицы Воздуховод прямоугольного сечения из тонколистовой оцинкованной стали 1200x850, класса герметичности "В", с толщиной стенки b=0.8 ГОСТ 14918-2020 | м/м2 | 1,18/4,838 | [6 empty] | 4222 | Монтаж единицы Воздуховод прямоугольного сечения из тонколистовой оцинкованной стали 1200x850, класса герметичности "В", с толщиной стенки b=0.8 ГОСТ 14918-2020 | м/м2 | 1,18/4,838 | TRUE | TRUE
4223 | Монтаж единицы Воздуховод прямоугольного сечения из тонколистовой оцинкованной стали 1200x1200, класса герметичности "В", с толщиной стенки b=0.8 ГОСТ 14918-2020 | м/м2 | 1,57/7,536 | [6 empty] | 4223 | Монтаж единицы Воздуховод прямоугольного сечения из тонколистовой оцинкованной стали 1200x1200, класса герметичности "В", с толщиной стенки b=0.8 ГОСТ 14918-2020 | м/м2 | 1,57/7,536 | TRUE | TRUE
4224 | Монтаж единицы Воздуховод прямоугольного сечения из тонколистовой оцинкованной стали 1700x900, класса герметичности "В", с толщиной стенки b=0.9 ГОСТ 14918-2020 | м/м2 | 0,4/2,08 | [6 empty] | 4224 | Монтаж единицы Воздуховод прямоугольного сечения из тонколистовой оцинкованной стали 1700x900, класса герметичности "В", с толщиной стенки b=0.9 ГОСТ 14918-2020 | м/м2 | 0,4/2,08 | TRUE | TRUE
4225 | Монтаж единицы Воздуховод прямоугольного сечения из тонколистовой оцинкованной стали 1800x850, класса герметичности "В", с толщиной стенки b=0.9 ГОСТ 14918-2020 | м/м2 | 1,2/3,36 | [6 empty] | 4225 | Монтаж единицы Воздуховод прямоугольного сечения из тонколистовой оцинкованной стали 1800x850, класса герметичности "В", с толщиной стенки b=0.9 ГОСТ 14918-2020 | м/м2 | 1,2/3,36 | TRUE | TRUE
4226 | Монтаж единицы Врезка круглая из тонколистовой оцинкованной стали ø630, класс герметичности "В", b=0.8 ГОСТ 14918-2020 | шт./м2 | 2/1,648 | [6 empty] | 4226 | Монтаж единицы Врезка круглая из тонколистовой оцинкованной стали ø630, класс герметичности "В", b=0.8 ГОСТ 14918-2020 | шт./м2 | 2/1,648 | TRUE | TRUE
4227 | Монтаж единицы Отвод круглого воздуховода 90° ø630-ø630, класса герметичности "В", с толщиной стенки, b=0.8 ГОСТ 14918-2020 | шт./м2 | 5/10,783 | [6 empty] | 4227 | Монтаж единицы Отвод круглого воздуховода 90° ø630-ø630, класса герметичности "В", с толщиной стенки, b=0.8 ГОСТ 14918-2020 | шт./м2 | 5/10,783 | TRUE | TRUE
4228 | Монтаж единицы Отвод прямоугольного воздуховода 90° 850x1200-850x1200, класса герметичности "В", с толщиной стенки, b=0.8 ГОСТ 14918-2020 | шт./м2 | 1/3,469 | [6 empty] | 4228 | Монтаж единицы Отвод прямоугольного воздуховода 90° 850x1200-850x1200, класса герметичности "В", с толщиной стенки, b=0.8 ГОСТ 14918-2020 | шт./м2 | 1/3,469 | TRUE | TRUE
4229 | Монтаж единицы Отвод прямоугольного воздуховода 90° 1200x850-1200x850, класса герметичности "В", с толщиной стенки, b=0.8 ГОСТ 14918-2020 | шт./м2 | 1/4,596 | [6 empty] | 4229 | Монтаж единицы Отвод прямоугольного воздуховода 90° 1200x850-1200x850, класса герметичности "В", с толщиной стенки, b=0.8 ГОСТ 14918-2020 | шт./м2 | 1/4,596 | TRUE | TRUE
4230 | Монтаж единицы Отвод прямоугольного воздуховода 90° 1200x1200-1200x1200, класса герметичности "В", с толщиной стенки, b=0.8 ГОСТ 14918-2020 | шт./м2 | 2/10,762 | [6 empty] | 4230 | Монтаж единицы Отвод прямоугольного воздуховода 90° 1200x1200-1200x1200, класса герметичности "В", с толщиной стенки, b=0.8 ГОСТ 14918-2020 | шт./м2 | 2/10,762 | TRUE | TRUE
4231 | Монтаж единицы Переход круглого сечения ø800-ø630, класса герметичности "В", с толщиной стенки b=0.8 ГОСТ 14918-2020 | шт./м2 | 1/0,925 | [6 empty] | 4231 | Монтаж единицы Переход круглого сечения ø800-ø630, класса герметичности "В", с толщиной стенки b=0.8 ГОСТ 14918-2020 | шт./м2 | 1/0,925 | TRUE | TRUE
4232 | Монтаж единицы Переход прямоугольного сечения 850x1200-850x1000, класса герметичности "В", с толщиной стенки, b=0.8 ГОСТ 14918-2020 | шт./м2 | 1/1,64 | [6 empty] | 4232 | Монтаж единицы Переход прямоугольного сечения 850x1200-850x1000, класса герметичности "В", с толщиной стенки, b=0.8 ГОСТ 14918-2020 | шт./м2 | 1/1,64 | TRUE | TRUE
4233 | Монтаж единицы Переход прямоугольного сечения 1190x1750-1200x1200, класса герметичности "В", с толщиной стенки b=0.9 ГОСТ 14918-2020 | шт./м2 | 1/2,337 | [6 empty] | 4233 | Монтаж единицы Переход прямоугольного сечения 1190x1750-1200x1200, класса герметичности "В", с толщиной стенки b=0.9 ГОСТ 14918-2020 | шт./м2 | 1/2,337 | TRUE | TRUE
4234 | Монтаж единицы Переход прямоугольного сечения 1800x850-1200x850, класса герметичности "В", с толщиной стенки b=0.9 ГОСТ 14918-2020 | шт./м2 | 1/2,091 | [6 empty] | 4234 | Монтаж единицы Переход прямоугольного сечения 1800x850-1200x850, класса герметичности "В", с толщиной стенки b=0.9 ГОСТ 14918-2020 | шт./м2 | 1/2,091 | TRUE | TRUE
4235 | Монтаж единицы Переход прямоугольного сечения 1800x850-1200x1200, класса герметичности "В", с толщиной стенки b=0.9 ГОСТ 14918-2020 | шт./м2 | 1/2,417 | [6 empty] | 4235 | Монтаж единицы Переход прямоугольного сечения 1800x850-1200x1200, класса герметичности "В", с толщиной стенки b=0.9 ГОСТ 14918-2020 | шт./м2 | 1/2,417 | TRUE | TRUE
4236 | Монтаж единицы Переход с круглого на прямоугольное сечение 850x1000-ø800, класса герметичности "В", с толщиной стенки b=0.8 ГОСТ 14918-2020 | шт./м2 | 1/1,19 | [6 empty] | 4236 | Монтаж единицы Переход с круглого на прямоугольное сечение 850x1000-ø800, класса герметичности "В", с толщиной стенки b=0.8 ГОСТ 14918-2020 | шт./м2 | 1/1,19 | TRUE | TRUE
4237 | Монтаж единицы Тройник круглого воздуховода ø800-ø800-ø630, класса герметичности "В", с толщиной стенки, b=0.8 ГОСТ 14918-2020 | шт./м2 | 1/0,745 | [6 empty] | 4237 | Монтаж единицы Тройник круглого воздуховода ø800-ø800-ø630, класса герметичности "В", с толщиной стенки, b=0.8 ГОСТ 14918-2020 | шт./м2 | 1/0,745 | TRUE | TRUE
4238 | Монтаж единицы Утка прямоугольная из оцинкованной стали 1700x900, класс герметичности "В", b=0.9 ГОСТ 14918-2020 | шт./м2 | 2/3,281 | [6 empty] | 4238 | Монтаж единицы Утка прямоугольная из оцинкованной стали 1700x900, класс герметичности "В", b=0.9 ГОСТ 14918-2020 | шт./м2 | 2/3,281 | TRUE | TRUE
4239 | Монтаж единицы Изоляция из минеральной ваты с покрытием из алюминиевой фольги, b=100 мм ISOTEC M-25-AL1 | м²/м3 | 34,35/3,435 | [6 empty] | 4239 | Монтаж единицы Изоляция из минеральной ваты с покрытием из алюминиевой фольги, b=100 мм ISOTEC M-25-AL1 | м²/м3 | 34,35/3,435 | TRUE | TRUE
4240 | [9 empty] | 4240 |  |  |  | TRUE | TRUE
4241 | П4.8 | [8 empty] | 4241 | П4.8 |  |  | TRUE | TRUE
4242 | Монтаж единицы Воздухонагреватель рекуперативный вертикальный наружного исполнения в составе: | шт. | 1 | [6 empty] | 4242 | Монтаж единицы Воздухонагреватель рекуперативный вертикальный наружного исполнения в составе: | шт. | 1 | TRUE | TRUE
4243 | - газовая модуляционная горелка с газовой арматурой , | [8 empty] | 4243 | - газовая модуляционная горелка с газовой арматурой , |  |  | TRUE | TRUE
4244 | - газовоздушный теплообменник из нержавеющей стали, | [8 empty] | 4244 | - газовоздушный теплообменник из нержавеющей стали, |  |  | TRUE | TRUE
4245 | - центробежный вентилятор (2 шт.: 1 осн.+1 рез.), | [8 empty] | 4245 | - центробежный вентилятор (2 шт.: 1 осн.+1 рез.), |  |  | TRUE | TRUE
4246 | - фильтр карманный G3 с дифманометром (2 шт.), | [8 empty] | 4246 | - фильтр карманный G3 с дифманометром (2 шт.), |  |  | TRUE | TRUE
4247 | - клапан наружного воздуха КВУ-С с электроприводом (2 шт.), | [8 empty] | 4247 | - клапан наружного воздуха КВУ-С с электроприводом (2 шт.), |  |  | TRUE | TRUE
4248 | - дымовая труба из нержавеющей стали Двн250/Дн350 длиной 16 м, с коленом 90 гр, со взрывным клапаном, стартом, настенными креплениями, окончанием коническим, хомутами, | [8 empty] | 4248 | - дымовая труба из нержавеющей стали Двн250/Дн350 длиной 16 м, с коленом 90 гр, со взрывным клапаном, стартом, настенными креплениями, окончанием коническим, хомутами, |  |  | TRUE | TRUE
4249 | ревизией с дренажным спускником "Тепловей-350" ВН-005-350 (i) нст | [8 empty] | 4249 | ревизией с дренажным спускником "Тепловей-350" ВН-005-350 (i) нст |  |  | TRUE | TRUE
4250 | Монтаж единицы Клапан воздушный круглого сечения ø630 КВК 630М | шт. | 4 | [6 empty] | 4250 | Монтаж единицы Клапан воздушный круглого сечения ø630 КВК 630М | шт. | 4 | TRUE | TRUE
4251 | Монтаж единицы Клапан лепестковый для работы на горизонтальных участках ТЮЛЬПАН-1-850*1400-В-0 | шт. | 1 | [6 empty] | 4251 | Монтаж единицы Клапан лепестковый для работы на горизонтальных участках ТЮЛЬПАН-1-850*1400-В-0 | шт. | 1 | TRUE | TRUE
4252 | Монтаж единицы Шумоглушитель пластинчатый прямоугольного сечения 1200х1200, L=1000 мм ГП 1200х1200-1000 | шт. | 1 | [6 empty] | 4252 | Монтаж единицы Шумоглушитель пластинчатый прямоугольного сечения 1200х1200, L=1000 мм ГП 1200х1200-1000 | шт. | 1 | TRUE | TRUE
4253 | Монтаж единицы Наружная решётка АРН 1700х900 | шт. | 2 | [6 empty] | 4253 | Монтаж единицы Наружная решётка АРН 1700х900 | шт. | 2 | TRUE | TRUE
4254 | Монтаж единицы Воздуховод круглого сечения из тонколистовой оцинкованной стали ø630, класса герметичности "В", с толщиной стенки b=0.8 ГОСТ 14918-2020 | м/м2 | 7,03/13,91 | [6 empty] | 4254 | Монтаж единицы Воздуховод круглого сечения из тонколистовой оцинкованной стали ø630, класса герметичности "В", с толщиной стенки b=0.8 ГОСТ 14918-2020 | м/м2 | 7,03/13,91 | TRUE | TRUE
4255 | Монтаж единицы Воздуховод круглого сечения из тонколистовой оцинкованной стали ø800, класса герметичности "В", с толщиной стенким b=0.8 ГОСТ 14918-2020 | м/м2 | 2,34/5,88 | [6 empty] | 4255 | Монтаж единицы Воздуховод круглого сечения из тонколистовой оцинкованной стали ø800, класса герметичности "В", с толщиной стенким b=0.8 ГОСТ 14918-2020 | м/м2 | 2,34/5,88 | TRUE | TRUE
4256 | Монтаж единицы Воздуховод прямоугольного сечения из тонколистовой оцинкованной стали 850x1000, класса герметичности "В", с толщиной стенки b=0.8 ГОСТ 14918-2020 | м/м2 | 3,19/11,803 | [6 empty] | 4256 | Монтаж единицы Воздуховод прямоугольного сечения из тонколистовой оцинкованной стали 850x1000, класса герметичности "В", с толщиной стенки b=0.8 ГОСТ 14918-2020 | м/м2 | 3,19/11,803 | TRUE | TRUE
4257 | Монтаж единицы Воздуховод прямоугольного сечения из тонколистовой оцинкованной стали 850x1200, класса герметичности "В", с толщиной стенки b=0.8 ГОСТ 14918-2020 | м/м2 | 12,88/52,808 | [6 empty] | 4257 | Монтаж единицы Воздуховод прямоугольного сечения из тонколистовой оцинкованной стали 850x1200, класса герметичности "В", с толщиной стенки b=0.8 ГОСТ 14918-2020 | м/м2 | 12,88/52,808 | TRUE | TRUE
4258 | Монтаж единицы Воздуховод прямоугольного сечения из тонколистовой оцинкованной стали 1200x1200, класса герметичности "В", с толщиной стенки b=0.8 ГОСТ 14918-2020 | м/м2 | 1,53/7,344 | [6 empty] | 4258 | Монтаж единицы Воздуховод прямоугольного сечения из тонколистовой оцинкованной стали 1200x1200, класса герметичности "В", с толщиной стенки b=0.8 ГОСТ 14918-2020 | м/м2 | 1,53/7,344 | TRUE | TRUE
4259 | Монтаж единицы Воздуховод прямоугольного сечения из тонколистовой оцинкованной стали 1400x850, класса герметичности "В", с толщиной стенки b=0.9 ГОСТ 14918-2020 | м/м2 | 1,2/5,4 | [6 empty] | 4259 | Монтаж единицы Воздуховод прямоугольного сечения из тонколистовой оцинкованной стали 1400x850, класса герметичности "В", с толщиной стенки b=0.9 ГОСТ 14918-2020 | м/м2 | 1,2/5,4 | TRUE | TRUE
4260 | Монтаж единицы Воздуховод прямоугольного сечения из тонколистовой оцинкованной стали 1700x900, класса герметичности "В", с толщиной стенки b=0.9 ГОСТ 14918-2020 | м/м2 | 0,4/2,08 | [6 empty] | 4260 | Монтаж единицы Воздуховод прямоугольного сечения из тонколистовой оцинкованной стали 1700x900, класса герметичности "В", с толщиной стенки b=0.9 ГОСТ 14918-2020 | м/м2 | 0,4/2,08 | TRUE | TRUE
4261 | Монтаж единицы Врезка круглая из тонколистовой оцинкованной стали ø630, класс герметичности "В", b=0.8 ГОСТ 14918-2020 | шт./м2 | 2/1,648 | [6 empty] | 4261 | Монтаж единицы Врезка круглая из тонколистовой оцинкованной стали ø630, класс герметичности "В", b=0.8 ГОСТ 14918-2020 | шт./м2 | 2/1,648 | TRUE | TRUE
4262 | Монтаж единицы Отвод круглого воздуховода 90° ø630-ø630, класса герметичности "В", с толщиной стенки, b=0.8 ГОСТ 14918-2020 | шт./м2 | 1/2,157 | [6 empty] | 4262 | Монтаж единицы Отвод круглого воздуховода 90° ø630-ø630, класса герметичности "В", с толщиной стенки, b=0.8 ГОСТ 14918-2020 | шт./м2 | 1/2,157 | TRUE | TRUE
4263 | Монтаж единицы Отвод прямоугольного воздуховода 45° 850x1200-850x1200, класса герметичности "В", с толщиной стенки, b=0.8 ГОСТ 14918-2020 | шт./м2 | 2/3,879 | [6 empty] | 4263 | Монтаж единицы Отвод прямоугольного воздуховода 45° 850x1200-850x1200, класса герметичности "В", с толщиной стенки, b=0.8 ГОСТ 14918-2020 | шт./м2 | 2/3,879 | TRUE | TRUE
4264 | Монтаж единицы Отвод прямоугольного воздуховода 89° 1200x1200-1200x1200, класса герметичности "В", с толщиной стенки, b=0.8 ГОСТ 14918-2020 | шт./м2 | 1/5,381 | [6 empty] | 4264 | Монтаж единицы Отвод прямоугольного воздуховода 89° 1200x1200-1200x1200, класса герметичности "В", с толщиной стенки, b=0.8 ГОСТ 14918-2020 | шт./м2 | 1/5,381 | TRUE | TRUE
4265 | Монтаж единицы Отвод прямоугольного воздуховода 90° 850x1200-850x1200, класса герметичности "В", с толщиной стенки, b=0.8 ГОСТ 14918-2020 | шт./м2 | 2/6,938 | [6 empty] | 4265 | Монтаж единицы Отвод прямоугольного воздуховода 90° 850x1200-850x1200, класса герметичности "В", с толщиной стенки, b=0.8 ГОСТ 14918-2020 | шт./м2 | 2/6,938 | TRUE | TRUE
4266 | Монтаж единицы Отвод прямоугольного воздуховода 90° 1200x850-1200x850, класса герметичности "В", с толщиной стенки, b=0.8 ГОСТ 14918-2020 | шт./м2 | 1/4,596 | [6 empty] | 4266 | Монтаж единицы Отвод прямоугольного воздуховода 90° 1200x850-1200x850, класса герметичности "В", с толщиной стенки, b=0.8 ГОСТ 14918-2020 | шт./м2 | 1/4,596 | TRUE | TRUE
4267 | Монтаж единицы Отвод прямоугольного воздуховода 90° 1200x1200-1200x1200, класса герметичности "В", с толщиной стенки, b=0.8 ГОСТ 14918-2020 | шт./м2 | 1/5,381 | [6 empty] | 4267 | Монтаж единицы Отвод прямоугольного воздуховода 90° 1200x1200-1200x1200, класса герметичности "В", с толщиной стенки, b=0.8 ГОСТ 14918-2020 | шт./м2 | 1/5,381 | TRUE | TRUE
4268 | Монтаж единицы Переход круглого сечения ø800-ø630, класса герметичности "В", с толщиной стенки b=0.8 ГОСТ 14918-2020 | шт./м2 | 1/0,925 | [6 empty] | 4268 | Монтаж единицы Переход круглого сечения ø800-ø630, класса герметичности "В", с толщиной стенки b=0.8 ГОСТ 14918-2020 | шт./м2 | 1/0,925 | TRUE | TRUE
4269 | Монтаж единицы Переход прямоугольного сечения 850x1200-850x1000, класса герметичности "В", с толщиной стенки b=0.8 ГОСТ 14918-2020 | шт./м2 | 1/1,64 | [6 empty] | 4269 | Монтаж единицы Переход прямоугольного сечения 850x1200-850x1000, класса герметичности "В", с толщиной стенки b=0.8 ГОСТ 14918-2020 | шт./м2 | 1/1,64 | TRUE | TRUE
4270 | Монтаж единицы Переход прямоугольного сечения 1190x1750-1200x1200, класса герметичности "В", с толщиной стенки b=0.9 ГОСТ 14918-2020 | шт./м2 | 1/2,337 | [6 empty] | 4270 | Монтаж единицы Переход прямоугольного сечения 1190x1750-1200x1200, класса герметичности "В", с толщиной стенки b=0.9 ГОСТ 14918-2020 | шт./м2 | 1/2,337 | TRUE | TRUE
4271 | Монтаж единицы Переход прямоугольного сечения 1200x850-850x1200, класса герметичности "В", с толщиной стенки b=0.8 ГОСТ 14918-2020 | шт./м2 | 1/1,834 | [6 empty] | 4271 | Монтаж единицы Переход прямоугольного сечения 1200x850-850x1200, класса герметичности "В", с толщиной стенки b=0.8 ГОСТ 14918-2020 | шт./м2 | 1/1,834 | TRUE | TRUE
4272 | Монтаж единицы Переход прямоугольного сечения 1200x1200-1400x850, класса герметичности "В", с толщиной стенки b=0.9 ГОСТ 14918-2020 | шт./м2 | 1/2,016 | [6 empty] | 4272 | Монтаж единицы Переход прямоугольного сечения 1200x1200-1400x850, класса герметичности "В", с толщиной стенки b=0.9 ГОСТ 14918-2020 | шт./м2 | 1/2,016 | TRUE | TRUE
4273 | Монтаж единицы Переход прямоугольного сечения 1400x850-850x1200, класса герметичности "В", с толщиной стенки b=0.9 ГОСТ 14918-2020 | шт./м2 | 1/2,046 | [6 empty] | 4273 | Монтаж единицы Переход прямоугольного сечения 1400x850-850x1200, класса герметичности "В", с толщиной стенки b=0.9 ГОСТ 14918-2020 | шт./м2 | 1/2,046 | TRUE | TRUE
4274 | Монтаж единицы Переход с круглого на прямоугольное сечение 850x1000-ø800, класса герметичности "В", с толщиной стенки b=0.8 ГОСТ 14918-2020 | шт./м2 | 1/1,19 | [6 empty] | 4274 | Монтаж единицы Переход с круглого на прямоугольное сечение 850x1000-ø800, класса герметичности "В", с толщиной стенки b=0.8 ГОСТ 14918-2020 | шт./м2 | 1/1,19 | TRUE | TRUE
4275 | Монтаж единицы Тройник круглого воздуховода ø800-ø800-ø630, класса герметичности "В", с толщиной стенки, b=0.8 ГОСТ 14918-2020 | шт./м2 | 1/0,745 | [6 empty] | 4275 | Монтаж единицы Тройник круглого воздуховода ø800-ø800-ø630, класса герметичности "В", с толщиной стенки, b=0.8 ГОСТ 14918-2020 | шт./м2 | 1/0,745 | TRUE | TRUE
4276 | Монтаж единицы Утка прямоугольная из оцинкованной стали 1700x900, класс герметичности "В", b=0.9 ГОСТ 14918-2020 | шт./м2 | 2/3,281 | [6 empty] | 4276 | Монтаж единицы Утка прямоугольная из оцинкованной стали 1700x900, класс герметичности "В", b=0.9 ГОСТ 14918-2020 | шт./м2 | 2/3,281 | TRUE | TRUE
4277 | Монтаж единицы Изоляция из минеральной ваты с покрытием из алюминиевой фольги, b=100 мм ISOTEC M-25-AL1 | м²/м3 | 32,81/3,281 | [6 empty] | 4277 | Монтаж единицы Изоляция из минеральной ваты с покрытием из алюминиевой фольги, b=100 мм ISOTEC M-25-AL1 | м²/м3 | 32,81/3,281 | TRUE | TRUE
4278 | П5 | [8 empty] | 4278 | П5 |  |  | TRUE | TRUE
4279 | Монтаж единицы Приточная установка подвесная в составе: | шт. | 1 | [6 empty] | 4279 | Монтаж единицы Приточная установка подвесная в составе: | шт. | 1 | TRUE | TRUE
4280 | - воздушная заслонка CHR 80-50, | [8 empty] | 4280 | - воздушная заслонка CHR 80-50, |  |  | TRUE | TRUE
4281 | - фильтр карманный укороченный LITENED 80-50 FRUM с фильтрующей вставкой DFUM 80-50 (G4), | [8 empty] | 4281 | - фильтр карманный укороченный LITENED 80-50 FRUM с фильтрующей вставкой DFUM 80-50 (G4), |  |  | TRUE | TRUE
4282 | - фильтр карманный LITENED 80-50 FRPM с фильтрующей вставкой DFPM 80-50 (F5), | [8 empty] | 4282 | - фильтр карманный LITENED 80-50 FRPM с фильтрующей вставкой DFPM 80-50 (F5), |  |  | TRUE | TRUE
4283 | - воздухонагреватель водяной LITENED 80-50 WH/3, | [8 empty] | 4283 | - воздухонагреватель водяной LITENED 80-50 WH/3, |  |  | TRUE | TRUE
4284 | - вентилятор LITENED 80-50 G1.40-4х30, | [8 empty] | 4284 | - вентилятор LITENED 80-50 G1.40-4х30, |  |  | TRUE | TRUE
4285 | - шумоглушитель LITENED 80-50 NKD, | [8 empty] | 4285 | - шумоглушитель LITENED 80-50 NKD, |  |  | TRUE | TRUE
4286 | - вставка гибкая FH 80-50 (2 шт.) LITENED 80-50 G1.40-4x30.R | [8 empty] | 4286 | - вставка гибкая FH 80-50 (2 шт.) LITENED 80-50 G1.40-4x30.R |  |  | TRUE | TRUE
4287 | Монтаж единицы Клапан воздушный прямоугольного сечения 500х300 АВК 500х300К8 | шт. | 4 | [6 empty] | 4287 | Монтаж единицы Клапан воздушный прямоугольного сечения 500х300 АВК 500х300К8 | шт. | 4 | TRUE | TRUE
4288 | Монтаж единицы Клапан лепестковый для работы на горизонтальных участках ТЮЛЬПАН-1-500*500-В-0 | шт. | 1 | [6 empty] | 4288 | Монтаж единицы Клапан лепестковый для работы на горизонтальных участках ТЮЛЬПАН-1-500*500-В-0 | шт. | 1 | TRUE | TRUE
4289 | Монтаж единицы Клапан противопожарный универсальный КПУ-1Н КПУ-1Н-О-В-500х500-2*ф-ЭПВ220-СН-КК-0-0-0-0-0 | шт. | 1 | [6 empty] | 4289 | Монтаж единицы Клапан противопожарный универсальный КПУ-1Н КПУ-1Н-О-В-500х500-2*ф-ЭПВ220-СН-КК-0-0-0-0-0 | шт. | 1 | TRUE | TRUE
4290 | Монтаж единицы Наружная решётка АРН 1000х1500 RAL 5005 | шт. | 1 | [6 empty] | 4290 | Монтаж единицы Наружная решётка АРН 1000х1500 RAL 5005 | шт. | 1 | TRUE | TRUE
4291 | Монтаж единицы Решётка приточная жалюзийная с регулятором расхода 500х300 АМР 500х300 | шт. | 4 | [6 empty] | 4291 | Монтаж единицы Решётка приточная жалюзийная с регулятором расхода 500х300 АМР 500х300 | шт. | 4 | TRUE | TRUE
4292 | Монтаж единицы Воздуховод прямоугольного сечения из тонколистовой оцинкованной стали 500x300, класса герметичности "В", с толщиной стенки b=0.8 ГОСТ 14918-2020 | м/м2 | 2,65/4,24 | [6 empty] | 4292 | Монтаж единицы Воздуховод прямоугольного сечения из тонколистовой оцинкованной стали 500x300, класса герметичности "В", с толщиной стенки b=0.8 ГОСТ 14918-2020 | м/м2 | 2,65/4,24 | TRUE | TRUE
4293 | Монтаж единицы Воздуховод прямоугольного сечения из тонколистовой оцинкованной стали 500x400, класса герметичности "В", с толщиной стенки b=0.8 ГОСТ 14918-2020 | м/м2 | 0,8/1,28 | [6 empty] | 4293 | Монтаж единицы Воздуховод прямоугольного сечения из тонколистовой оцинкованной стали 500x400, класса герметичности "В", с толщиной стенки b=0.8 ГОСТ 14918-2020 | м/м2 | 0,8/1,28 | TRUE | TRUE
4294 | Монтаж единицы Воздуховод прямоугольного сечения из тонколистовой оцинкованной стали 500x500, класса герметичности "В", с толщиной стенки b=0.8 ГОСТ 14918-2020 | м/м2 | 8,06/16,12 | [6 empty] | 4294 | Монтаж единицы Воздуховод прямоугольного сечения из тонколистовой оцинкованной стали 500x500, класса герметичности "В", с толщиной стенки b=0.8 ГОСТ 14918-2020 | м/м2 | 8,06/16,12 | TRUE | TRUE
4295 | Монтаж единицы Воздуховод прямоугольного сечения из тонколистовой оцинкованной стали 1000x1500, класса герметичности "В", с толщиной стенки b=0.9 ГОСТ 14918-2020 | м/м2 | 0,12/0,6 | [6 empty] | 4295 | Монтаж единицы Воздуховод прямоугольного сечения из тонколистовой оцинкованной стали 1000x1500, класса герметичности "В", с толщиной стенки b=0.9 ГОСТ 14918-2020 | м/м2 | 0,12/0,6 | TRUE | TRUE
4296 | Монтаж единицы Отвод прямоугольного воздуховода 90° 500x300-500x300, класса герметичности "В", с толщиной стенки, b=0.8 ГОСТ 14918-2020 | шт./м2 | 1/0,914 | [6 empty] | 4296 | Монтаж единицы Отвод прямоугольного воздуховода 90° 500x300-500x300, класса герметичности "В", с толщиной стенки, b=0.8 ГОСТ 14918-2020 | шт./м2 | 1/0,914 | TRUE | TRUE
4297 | Монтаж единицы Отвод прямоугольного воздуховода 90° 500x500-500x500, класса герметичности "В", с толщиной стенки, b=0.8 ГОСТ 14918-2020 | шт./м2 | 2/1,342 | [6 empty] | 4297 | Монтаж единицы Отвод прямоугольного воздуховода 90° 500x500-500x500, класса герметичности "В", с толщиной стенки, b=0.8 ГОСТ 14918-2020 | шт./м2 | 2/1,342 | TRUE | TRUE
4298 | Монтаж единицы Переход прямоугольного сечения 500x400-500x300, класса герметичности "В", с толщиной стенки b=0.8 ГОСТ 14918-2020 | шт./м2 | 1/0,684 | [6 empty] | 4298 | Монтаж единицы Переход прямоугольного сечения 500x400-500x300, класса герметичности "В", с толщиной стенки b=0.8 ГОСТ 14918-2020 | шт./м2 | 1/0,684 | TRUE | TRUE
4299 | Монтаж единицы Переход прямоугольного сечения 500x500-500x400, класса герметичности "В", с толщиной стенки b=0.8 ГОСТ 14918-2020 | шт./м2 | 1/0,764 | [6 empty] | 4299 | Монтаж единицы Переход прямоугольного сечения 500x500-500x400, класса герметичности "В", с толщиной стенки b=0.8 ГОСТ 14918-2020 | шт./м2 | 1/0,764 | TRUE | TRUE
4300 | Монтаж единицы Переход прямоугольного сечения 800x500-500x500, класса герметичности "В", с толщиной стенки b=0.8 ГОСТ 14918-2020 | шт./м2 | 2/1,911 | [6 empty] | 4300 | Монтаж единицы Переход прямоугольного сечения 800x500-500x500, класса герметичности "В", с толщиной стенки b=0.8 ГОСТ 14918-2020 | шт./м2 | 2/1,911 | TRUE | TRUE
4301 | Монтаж единицы Переход прямоугольного сечения 1000x1500-500x500, класса герметичности "В", с толщиной стенки b=0.9 ГОСТ 14918-2020 | шт./м2 | 1/2,006 | [6 empty] | 4301 | Монтаж единицы Переход прямоугольного сечения 1000x1500-500x500, класса герметичности "В", с толщиной стенки b=0.9 ГОСТ 14918-2020 | шт./м2 | 1/2,006 | TRUE | TRUE
4302 | Монтаж единицы Тройник прямоугольного воздуховода 500x300-500x300-500x300, класса герметичности "В", с толщиной стенки, b=0.8 ГОСТ 14918-2020 | шт./м2 | 1/0,49 | [6 empty] | 4302 | Монтаж единицы Тройник прямоугольного воздуховода 500x300-500x300-500x300, класса герметичности "В", с толщиной стенки, b=0.8 ГОСТ 14918-2020 | шт./м2 | 1/0,49 | TRUE | TRUE
4303 | Монтаж единицы Тройник прямоугольного воздуховода 500x400-500x400-500x300, класса герметичности "В", с толщиной стенки, b=0.8 ГОСТ 14918-2020 | шт./м2 | 1/0,55 | [6 empty] | 4303 | Монтаж единицы Тройник прямоугольного воздуховода 500x400-500x400-500x300, класса герметичности "В", с толщиной стенки, b=0.8 ГОСТ 14918-2020 | шт./м2 | 1/0,55 | TRUE | TRUE
4304 | Монтаж единицы Тройник прямоугольного воздуховода 500x500-500x500-500x300, класса герметичности "В", с толщиной стенки, b=0.8 ГОСТ 14918-2020 | шт./м2 | 1/0,61 | [6 empty] | 4304 | Монтаж единицы Тройник прямоугольного воздуховода 500x500-500x500-500x300, класса герметичности "В", с толщиной стенки, b=0.8 ГОСТ 14918-2020 | шт./м2 | 1/0,61 | TRUE | TRUE
4305 | Монтаж единицы Изоляция из минеральной ваты с покрытием из алюминиевой фольги без армирования, EI90, b=40 мм ISOTEC Wired Mat 80-AL2 | м²/м3 | 0,82/0,0328 | [6 empty] | 4305 | Монтаж единицы Изоляция из минеральной ваты с покрытием из алюминиевой фольги без армирования, EI90, b=40 мм ISOTEC Wired Mat 80-AL2 | м²/м3 | 0,82/0,0328 | TRUE | TRUE
4306 | Монтаж единицы Изоляция из минеральной ваты с покрытием из алюминиевой фольги без армирования, EI150, b=60 мм ISOTEC Wired Mat 80-AL2 | м²/м3 | 12,28/0,7368 | [6 empty] | 4306 | Монтаж единицы Изоляция из минеральной ваты с покрытием из алюминиевой фольги без армирования, EI150, b=60 мм ISOTEC Wired Mat 80-AL2 | м²/м3 | 12,28/0,7368 | TRUE | TRUE
4307 | Монтаж единицы Изоляция из минеральной ваты с покрытием из алюминиевой фольги, b=50 мм ISOTEC M-25-AL1 | м²/м3 | 5,73/0,2865 | [6 empty] | 4307 | Монтаж единицы Изоляция из минеральной ваты с покрытием из алюминиевой фольги, b=50 мм ISOTEC M-25-AL1 | м²/м3 | 5,73/0,2865 | TRUE | TRUE
4308 | П6 | [8 empty] | 4308 | П6 |  |  | TRUE | TRUE
4309 | Монтаж единицы Приточная установка подвесная в составе: | шт. | 1 | [6 empty] | 4309 | Монтаж единицы Приточная установка подвесная в составе: | шт. | 1 | TRUE | TRUE
4310 | - воздушная заслонка CHR 70-40, | [8 empty] | 4310 | - воздушная заслонка CHR 70-40, |  |  | TRUE | TRUE
4311 | - фильтр карманный укороченный LITENED 70-40 FRUM с фильтрующей вставкой DFUM 70-40 (G4), | [8 empty] | 4311 | - фильтр карманный укороченный LITENED 70-40 FRUM с фильтрующей вставкой DFUM 70-40 (G4), |  |  | TRUE | TRUE
4312 | - фильтр карманный LITENED 70-40 FRPM с фильтрующей вставкой DFPM 70-40 (F5), | [8 empty] | 4312 | - фильтр карманный LITENED 70-40 FRPM с фильтрующей вставкой DFPM 70-40 (F5), |  |  | TRUE | TRUE
4313 | - воздухонагреватель водяной LITENED 70-40 WH/3, | [8 empty] | 4313 | - воздухонагреватель водяной LITENED 70-40 WH/3, |  |  | TRUE | TRUE
4314 | - вентилятор LITENED 70-40 G1.35-2,2х30, | [8 empty] | 4314 | - вентилятор LITENED 70-40 G1.35-2,2х30, |  |  | TRUE | TRUE
4315 | - шумоглушитель LITENED 70-40 NKD, | [8 empty] | 4315 | - шумоглушитель LITENED 70-40 NKD, |  |  | TRUE | TRUE
4316 | - вставка гибкая FH 70-40 (2 шт.) LITENED 70-40 G1.35-2.2x30.R | [8 empty] | 4316 | - вставка гибкая FH 70-40 (2 шт.) LITENED 70-40 G1.35-2.2x30.R |  |  | TRUE | TRUE
4317 | Монтаж единицы Клапан воздушный прямоугольного сечения 500х300 АВК 500х300К8 | шт. | 3 | [6 empty] | 4317 | Монтаж единицы Клапан воздушный прямоугольного сечения 500х300 АВК 500х300К8 | шт. | 3 | TRUE | TRUE
4318 | Монтаж единицы Клапан лепестковый для работы на горизонтальных участках ТЮЛЬПАН-1-500*400-В-0 | шт. | 1 | [6 empty] | 4318 | Монтаж единицы Клапан лепестковый для работы на горизонтальных участках ТЮЛЬПАН-1-500*400-В-0 | шт. | 1 | TRUE | TRUE
4319 | Монтаж единицы Клапан противопожарный универсальный КПУ-1Н КПУ-1Н-О-В-500х400-2*ф-ЭПВ220-СН-КК-0-0-0-0-0 | шт. | 1 | [6 empty] | 4319 | Монтаж единицы Клапан противопожарный универсальный КПУ-1Н КПУ-1Н-О-В-500х400-2*ф-ЭПВ220-СН-КК-0-0-0-0-0 | шт. | 1 | TRUE | TRUE
4320 | Монтаж единицы Наружная решётка АРН 1000х1000 RAL 9006 | шт. | 1 | [6 empty] | 4320 | Монтаж единицы Наружная решётка АРН 1000х1000 RAL 9006 | шт. | 1 | TRUE | TRUE
4321 | Монтаж единицы Решётка приточная жалюзийная с регулятором расхода 500х300 АМР 500х300 | шт. | 3 | [6 empty] | 4321 | Монтаж единицы Решётка приточная жалюзийная с регулятором расхода 500х300 АМР 500х300 | шт. | 3 | TRUE | TRUE
4322 | Монтаж единицы Воздуховод прямоугольного сечения из тонколистовой оцинкованной стали 400x500, класса герметичности "В", с толщиной стенки b=0.8 ГОСТ 14918-2020 | м/м2 | 13,11/23,598 | [6 empty] | 4322 | Монтаж единицы Воздуховод прямоугольного сечения из тонколистовой оцинкованной стали 400x500, класса герметичности "В", с толщиной стенки b=0.8 ГОСТ 14918-2020 | м/м2 | 13,11/23,598 | TRUE | TRUE
4323 | Монтаж единицы Воздуховод прямоугольного сечения из тонколистовой оцинкованной стали 450x450, класса герметичности "В", с толщиной стенки b=0.8 ГОСТ 14918-2020 | м/м2 | 11,91/21,438 | [6 empty] | 4323 | Монтаж единицы Воздуховод прямоугольного сечения из тонколистовой оцинкованной стали 450x450, класса герметичности "В", с толщиной стенки b=0.8 ГОСТ 14918-2020 | м/м2 | 11,91/21,438 | TRUE | TRUE
4324 | Монтаж единицы Воздуховод прямоугольного сечения из тонколистовой оцинкованной стали 500x300, класса герметичности "В", с толщиной стенки b=0.8 ГОСТ 14918-2020 | м/м2 | 0,81/1,296 | [6 empty] | 4324 | Монтаж единицы Воздуховод прямоугольного сечения из тонколистовой оцинкованной стали 500x300, класса герметичности "В", с толщиной стенки b=0.8 ГОСТ 14918-2020 | м/м2 | 0,81/1,296 | TRUE | TRUE
4325 | Монтаж единицы Воздуховод прямоугольного сечения из тонколистовой оцинкованной стали 500x400, класса герметичности "В", с толщиной стенки b=0.8 ГОСТ 14918-2020 | м/м2 | 8,27/13,232 | [6 empty] | 4325 | Монтаж единицы Воздуховод прямоугольного сечения из тонколистовой оцинкованной стали 500x400, класса герметичности "В", с толщиной стенки b=0.8 ГОСТ 14918-2020 | м/м2 | 8,27/13,232 | TRUE | TRUE
4326 | Монтаж единицы Воздуховод прямоугольного сечения из тонколистовой оцинкованной стали 1000x1000, класса герметичности "В", с толщиной стенки b=0.8 ГОСТ 14918-2020 | м/м2 | 0,12/0,48 | [6 empty] | 4326 | Монтаж единицы Воздуховод прямоугольного сечения из тонколистовой оцинкованной стали 1000x1000, класса герметичности "В", с толщиной стенки b=0.8 ГОСТ 14918-2020 | м/м2 | 0,12/0,48 | TRUE | TRUE
4327 | Монтаж единицы Отвод прямоугольного воздуховода 30° 400x500-400x500, класса герметичности "В", с толщиной стенки, b=0.8 ГОСТ 14918-2020 | шт./м2 | 2/0,831 | [6 empty] | 4327 | Монтаж единицы Отвод прямоугольного воздуховода 30° 400x500-400x500, класса герметичности "В", с толщиной стенки, b=0.8 ГОСТ 14918-2020 | шт./м2 | 2/0,831 | TRUE | TRUE
4328 | Монтаж единицы Отвод прямоугольного воздуховода 45° 300x500-300x500, класса герметичности "В", с толщиной стенки, b=0.8 ГОСТ 14918-2020 | шт./м2 | 1/0,411 | [6 empty] | 4328 | Монтаж единицы Отвод прямоугольного воздуховода 45° 300x500-300x500, класса герметичности "В", с толщиной стенки, b=0.8 ГОСТ 14918-2020 | шт./м2 | 1/0,411 | TRUE | TRUE
4329 | Монтаж единицы Отвод прямоугольного воздуховода 60° 400x500-400x500, класса герметичности "В", с толщиной стенки, b=0.8 ГОСТ 14918-2020 | шт./м2 | 2/1,302 | [6 empty] | 4329 | Монтаж единицы Отвод прямоугольного воздуховода 60° 400x500-400x500, класса герметичности "В", с толщиной стенки, b=0.8 ГОСТ 14918-2020 | шт./м2 | 2/1,302 | TRUE | TRUE
4330 | Монтаж единицы Отвод прямоугольного воздуховода 90° 400x500-400x500, класса герметичности "В", с толщиной стенки, b=0.8 ГОСТ 14918-2020 | шт./м2 | 2/1,774 | [6 empty] | 4330 | Монтаж единицы Отвод прямоугольного воздуховода 90° 400x500-400x500, класса герметичности "В", с толщиной стенки, b=0.8 ГОСТ 14918-2020 | шт./м2 | 2/1,774 | TRUE | TRUE
4331 | Монтаж единицы Отвод прямоугольного воздуховода 90° 450x450-450x450, класса герметичности "В", с толщиной стенки, b=0.8 ГОСТ 14918-2020 | шт./м2 | 3/2,873 | [6 empty] | 4331 | Монтаж единицы Отвод прямоугольного воздуховода 90° 450x450-450x450, класса герметичности "В", с толщиной стенки, b=0.8 ГОСТ 14918-2020 | шт./м2 | 3/2,873 | TRUE | TRUE
4332 | Монтаж единицы Отвод прямоугольного воздуховода 90° 500x300-500x300, класса герметичности "В", с толщиной стенки, b=0.8 ГОСТ 14918-2020 | шт./м2 | 1/0,914 | [6 empty] | 4332 | Монтаж единицы Отвод прямоугольного воздуховода 90° 500x300-500x300, класса герметичности "В", с толщиной стенки, b=0.8 ГОСТ 14918-2020 | шт./м2 | 1/0,914 | TRUE | TRUE
4333 | Монтаж единицы Отвод прямоугольного воздуховода 90° 500x400-500x400, класса герметичности "В", с толщиной стенки, b=0.8 ГОСТ 14918-2020 | шт./м2 | 1/1,028 | [6 empty] | 4333 | Монтаж единицы Отвод прямоугольного воздуховода 90° 500x400-500x400, класса герметичности "В", с толщиной стенки, b=0.8 ГОСТ 14918-2020 | шт./м2 | 1/1,028 | TRUE | TRUE
4334 | Монтаж единицы Переход прямоугольного сечения 450x450-400x500, класса герметичности "В", с толщиной стенки b=0.8 ГОСТ 14918-2020 | шт./м2 | 1/0,722 | [6 empty] | 4334 | Монтаж единицы Переход прямоугольного сечения 450x450-400x500, класса герметичности "В", с толщиной стенки b=0.8 ГОСТ 14918-2020 | шт./м2 | 1/0,722 | TRUE | TRUE
4335 | Монтаж единицы Переход прямоугольного сечения 450x450-500x400, класса герметичности "В", с толщиной стенки b=0.8 ГОСТ 14918-2020 | шт./м2 | 1/0,722 | [6 empty] | 4335 | Монтаж единицы Переход прямоугольного сечения 450x450-500x400, класса герметичности "В", с толщиной стенки b=0.8 ГОСТ 14918-2020 | шт./м2 | 1/0,722 | TRUE | TRUE
4336 | Монтаж единицы Переход прямоугольного сечения 500x400-500x300, класса герметичности "В", с толщиной стенки b=0.8 ГОСТ 14918-2020 | шт./м2 | 1/0,684 | [6 empty] | 4336 | Монтаж единицы Переход прямоугольного сечения 500x400-500x300, класса герметичности "В", с толщиной стенки b=0.8 ГОСТ 14918-2020 | шт./м2 | 1/0,684 | TRUE | TRUE
4337 | Монтаж единицы Переход прямоугольного сечения 700x400-400x500, класса герметичности "В", с толщиной стенки b=0.8 ГОСТ 14918-2020 | шт./м2 | 1/0,836 | [6 empty] | 4337 | Монтаж единицы Переход прямоугольного сечения 700x400-400x500, класса герметичности "В", с толщиной стенки b=0.8 ГОСТ 14918-2020 | шт./м2 | 1/0,836 | TRUE | TRUE
4338 | Монтаж единицы Переход прямоугольного сечения 700x400-500x400, класса герметичности "В", с толщиной стенки, b=0.8 ГОСТ 14918-2020 | шт./м2 | 1/0,813 | [6 empty] | 4338 | Монтаж единицы Переход прямоугольного сечения 700x400-500x400, класса герметичности "В", с толщиной стенки, b=0.8 ГОСТ 14918-2020 | шт./м2 | 1/0,813 | TRUE | TRUE
4339 | Монтаж единицы Переход прямоугольного сечения 1000x1000-500x400, класса герметичности "В", с толщиной стенки b=0.8 ГОСТ 14918-2020 | шт./м2 | 1/1,473 | [6 empty] | 4339 | Монтаж единицы Переход прямоугольного сечения 1000x1000-500x400, класса герметичности "В", с толщиной стенки b=0.8 ГОСТ 14918-2020 | шт./м2 | 1/1,473 | TRUE | TRUE
4340 | Монтаж единицы Тройник прямоугольного воздуховода 500x400-500x400-500x300, класса герметичности "В", с толщиной стенки, b=0.8 ГОСТ 14918-2020 | шт./м2 | 2/1,1 | [6 empty] | 4340 | Монтаж единицы Тройник прямоугольного воздуховода 500x400-500x400-500x300, класса герметичности "В", с толщиной стенки, b=0.8 ГОСТ 14918-2020 | шт./м2 | 2/1,1 | TRUE | TRUE
4341 | Монтаж единицы Изоляция из минеральной ваты с покрытием из алюминиевой фольги без армирования, EI90, b=40 мм ISOTEC Wired Mat 80-AL2 | м²/м3 | 63,26/2,5304 | [6 empty] | 4341 | Монтаж единицы Изоляция из минеральной ваты с покрытием из алюминиевой фольги без армирования, EI90, b=40 мм ISOTEC Wired Mat 80-AL2 | м²/м3 | 63,26/2,5304 | TRUE | TRUE
4342 | Монтаж единицы Изоляция из минеральной ваты с покрытием из алюминиевой фольги без армирования, EI150, b=60 мм ISOTEC Wired Mat 80-AL2 | м²/м3 | 10,64/0,6384 | [6 empty] | 4342 | Монтаж единицы Изоляция из минеральной ваты с покрытием из алюминиевой фольги без армирования, EI150, b=60 мм ISOTEC Wired Mat 80-AL2 | м²/м3 | 10,64/0,6384 | TRUE | TRUE
4343 | Монтаж единицы Изоляция из минеральной ваты с покрытием из алюминиевой фольги, b=50 мм ISOTEC M-25-AL1 | м²/м3 | 5,88/0,294 | [6 empty] | 4343 | Монтаж единицы Изоляция из минеральной ваты с покрытием из алюминиевой фольги, b=50 мм ISOTEC M-25-AL1 | м²/м3 | 5,88/0,294 | TRUE | TRUE
4344 | П7 | [8 empty] | 4344 | П7 |  |  | TRUE | TRUE
4345 | Монтаж единицы Приточная канальная установка подвесная в составе: | шт. | 1 | [6 empty] | 4345 | Монтаж единицы Приточная канальная установка подвесная в составе: | шт. | 1 | TRUE | TRUE
4346 | - воздушная заслонка KCH 200 с подставкой под электропривод РР, | [8 empty] | 4346 | - воздушная заслонка KCH 200 с подставкой под электропривод РР, |  |  | TRUE | TRUE
4347 | - кассетный фильтр KFC 200 с фильтрующей вставкой KVC 200 (G3), | [8 empty] | 4347 | - кассетный фильтр KFC 200 с фильтрующей вставкой KVC 200 (G3), |  |  | TRUE | TRUE
4348 | - карманный фильтр KFP 200с фильтрующей вставкой FWP 200 (F7), | [8 empty] | 4348 | - карманный фильтр KFP 200с фильтрующей вставкой FWP 200 (F7), |  |  | TRUE | TRUE
4349 | - вентилятор KVR 200/1, | [8 empty] | 4349 | - вентилятор KVR 200/1, |  |  | TRUE | TRUE
4350 | - электрический нагреватель 200/3, | [8 empty] | 4350 | - электрический нагреватель 200/3, |  |  | TRUE | TRUE
4351 | - шумоглушитель KNK 200/6, | [8 empty] | 4351 | - шумоглушитель KNK 200/6, |  |  | TRUE | TRUE
4352 | -кронштейн крепления вентилятора KKV 200, | [8 empty] | 4352 | -кронштейн крепления вентилятора KKV 200, |  |  | TRUE | TRUE
4353 | - хомут соединительный HTK 200 (2 шт.) KVR 200/1 | [8 empty] | 4353 | - хомут соединительный HTK 200 (2 шт.) KVR 200/1 |  |  | TRUE | TRUE
4354 | Монтаж единицы Диффузор универсальный круглый ø125 ДПУ-М 125 | шт. | 1 | [6 empty] | 4354 | Монтаж единицы Диффузор универсальный круглый ø125 ДПУ-М 125 | шт. | 1 | TRUE | TRUE
4355 | Монтаж единицы Наружная решетка круглого сечения ø200 CG 200 RAL 5005 | шт. | 1 | [6 empty] | 4355 | Монтаж единицы Наружная решетка круглого сечения ø200 CG 200 RAL 5005 | шт. | 1 | TRUE | TRUE
4356 | Монтаж единицы Воздуховод круглого сечения из тонколистовой оцинкованной стали ø125, класса герметичности "В", с толщиной стенки b=0.8 ГОСТ 14918-2020 | м/м2 | 0,38/0,15 | [6 empty] | 4356 | Монтаж единицы Воздуховод круглого сечения из тонколистовой оцинкованной стали ø125, класса герметичности "В", с толщиной стенки b=0.8 ГОСТ 14918-2020 | м/м2 | 0,38/0,15 | TRUE | TRUE
4357 | Монтаж единицы Воздуховод круглого сечения из тонколистовой оцинкованной стали ø200, класса герметичности "В", с толщиной стенки b=0.8 ГОСТ 14918-2020 | м/м2 | 0,18/0,11 | [6 empty] | 4357 | Монтаж единицы Воздуховод круглого сечения из тонколистовой оцинкованной стали ø200, класса герметичности "В", с толщиной стенки b=0.8 ГОСТ 14918-2020 | м/м2 | 0,18/0,11 | TRUE | TRUE
4358 | Монтаж единицы Отвод круглого воздуховода 90° ø125-ø125, класса герметичности "В", с толщиной стенки, b=0.8 ГОСТ 14918-2020 | шт./м2 | 2/0,233 | [6 empty] | 4358 | Монтаж единицы Отвод круглого воздуховода 90° ø125-ø125, класса герметичности "В", с толщиной стенки, b=0.8 ГОСТ 14918-2020 | шт./м2 | 2/0,233 | TRUE | TRUE
4359 | Монтаж единицы Переход круглого сечения ø200-ø125, класса герметичности "В", с толщиной стенки b=0.8 ГОСТ 14918-2020 | шт./м2 | 1/0,205 | [6 empty] | 4359 | Монтаж единицы Переход круглого сечения ø200-ø125, класса герметичности "В", с толщиной стенки b=0.8 ГОСТ 14918-2020 | шт./м2 | 1/0,205 | TRUE | TRUE
4360 | Монтаж единицы Переход круглого сечения ø200-ø199, класса герметичности "В", с толщиной стенки b=0.8 ГОСТ 14918-2020 | шт./м2 | 1/0,251 | [6 empty] | 4360 | Монтаж единицы Переход круглого сечения ø200-ø199, класса герметичности "В", с толщиной стенки b=0.8 ГОСТ 14918-2020 | шт./м2 | 1/0,251 | TRUE | TRUE
4361 | Монтаж единицы Изоляция из минеральной ваты с покрытием из алюминиевой фольги, b=50 мм ISOTEC M-25-AL1 | м²/м3 | 0,09/0,0045 | [6 empty] | 4361 | Монтаж единицы Изоляция из минеральной ваты с покрытием из алюминиевой фольги, b=50 мм ISOTEC M-25-AL1 | м²/м3 | 0,09/0,0045 | TRUE | TRUE
4362 | ПЕ1 | [8 empty] | 4362 | ПЕ1 |  |  | TRUE | TRUE
4363 | Монтаж единицы Наружная решётка АРН 400х500 RAL 5005 | шт. | 2 | [6 empty] | 4363 | Монтаж единицы Наружная решётка АРН 400х500 RAL 5005 | шт. | 2 | TRUE | TRUE
4364 | Монтаж единицы Решётка приточная жалюзийная с регулятором расхода 400х500 АМР 400х500 | шт. | 2 | [6 empty] | 4364 | Монтаж единицы Решётка приточная жалюзийная с регулятором расхода 400х500 АМР 400х500 | шт. | 2 | TRUE | TRUE
4365 | Монтаж единицы Воздуховод прямоугольного сечения из тонколистовой оцинкованной стали 400x500, класса герметичности "В", с толщиной стенки b=0.8 ГОСТ 14918-2020 | м/м2 | 0,24/0,432 | [6 empty] | 4365 | Монтаж единицы Воздуховод прямоугольного сечения из тонколистовой оцинкованной стали 400x500, класса герметичности "В", с толщиной стенки b=0.8 ГОСТ 14918-2020 | м/м2 | 0,24/0,432 | TRUE | TRUE
4366 | ПЕ2 | [8 empty] | 4366 | ПЕ2 |  |  | TRUE | TRUE
4367 | Монтаж единицы Наружная решётка АРН 300х300 | шт. | 1 | [6 empty] | 4367 | Монтаж единицы Наружная решётка АРН 300х300 | шт. | 1 | TRUE | TRUE
4368 | Монтаж единицы Решётка приточная жалюзийная с регулятором расхода 300х300 АМР 300х300 | шт. | 1 | [6 empty] | 4368 | Монтаж единицы Решётка приточная жалюзийная с регулятором расхода 300х300 АМР 300х300 | шт. | 1 | TRUE | TRUE
4369 | Монтаж единицы Воздуховод прямоугольного сечения из тонколистовой оцинкованной стали 300x300, класса герметичности "В", с толщиной стенки b=0.8 ГОСТ 14918-2020 | м/м2 | 0,12/0,144 | [6 empty] | 4369 | Монтаж единицы Воздуховод прямоугольного сечения из тонколистовой оцинкованной стали 300x300, класса герметичности "В", с толщиной стенки b=0.8 ГОСТ 14918-2020 | м/м2 | 0,12/0,144 | TRUE | TRUE
4370 | ПЕ3 | [8 empty] | 4370 | ПЕ3 |  |  | TRUE | TRUE
4371 | Монтаж единицы Наружная решётка АРН 500х300 RAL 9006 | шт. | 1 | [6 empty] | 4371 | Монтаж единицы Наружная решётка АРН 500х300 RAL 9006 | шт. | 1 | TRUE | TRUE
4372 | Монтаж единицы Решётка приточная жалюзийная с регулятором расхода 500х300 АМР 500х300 | шт. | 1 | [6 empty] | 4372 | Монтаж единицы Решётка приточная жалюзийная с регулятором расхода 500х300 АМР 500х300 | шт. | 1 | TRUE | TRUE
4373 | Монтаж единицы Воздуховод прямоугольного сечения из тонколистовой оцинкованной стали 500x300, класса герметичности "В", с толщиной стенки b=0.8 ГОСТ 14918-2020 | м/м2 | 0,12/0,192 | [6 empty] | 4373 | Монтаж единицы Воздуховод прямоугольного сечения из тонколистовой оцинкованной стали 500x300, класса герметичности "В", с толщиной стенки b=0.8 ГОСТ 14918-2020 | м/м2 | 0,12/0,192 | TRUE | TRUE
4374 | ПЕ4 | [8 empty] | 4374 | ПЕ4 |  |  | TRUE | TRUE
4375 | Монтаж единицы Клапан воздушный утепленный ГЕРМИК-Т-1400х1400-В-2хЭПВ-SF230-V-1-УХЛ2-0 | шт. | 5 | [6 empty] | 4375 | Монтаж единицы Клапан воздушный утепленный ГЕРМИК-Т-1400х1400-В-2хЭПВ-SF230-V-1-УХЛ2-0 | шт. | 5 | TRUE | TRUE
4376 | Монтаж единицы Наружная решётка АРН 1400х1400 RAL 5005 | шт. | 1 | [6 empty] | 4376 | Монтаж единицы Наружная решётка АРН 1400х1400 RAL 5005 | шт. | 1 | TRUE | TRUE
4377 | Монтаж единицы Наружная решётка АРН 1400х1400 RAL 9006 | шт. | 4 | [6 empty] | 4377 | Монтаж единицы Наружная решётка АРН 1400х1400 RAL 9006 | шт. | 4 | TRUE | TRUE
4378 | Монтаж единицы Воздуховод прямоугольного сечения из тонколистовой оцинкованной стали 1400x1400, класса герметичности "В", с толщиной стенки b=0.9 ГОСТ 14918-2020 | м/м2 | 3,73/20,89 | [6 empty] | 4378 | Монтаж единицы Воздуховод прямоугольного сечения из тонколистовой оцинкованной стали 1400x1400, класса герметичности "В", с толщиной стенки b=0.9 ГОСТ 14918-2020 | м/м2 | 3,73/20,89 | TRUE | TRUE
4379 | ПЕ5 | [8 empty] | 4379 | ПЕ5 |  |  | TRUE | TRUE
4380 | Монтаж единицы Клапан воздушный утепленный ГЕРМИК-Т-300х500-В-1хЭПВхLF230-V-1-УХЛ2-0 | шт. | 1 | [6 empty] | 4380 | Монтаж единицы Клапан воздушный утепленный ГЕРМИК-Т-300х500-В-1хЭПВхLF230-V-1-УХЛ2-0 | шт. | 1 | TRUE | TRUE
4381 | Монтаж единицы Клапан противопожарный универсальный КПУ-1Н КПУ-1Н-О-ВМС-500х300-2*ф-ЭПВ220-СН-КК-0-0-0-0-0 | шт. | 1 | [6 empty] | 4381 | Монтаж единицы Клапан противопожарный универсальный КПУ-1Н КПУ-1Н-О-ВМС-500х300-2*ф-ЭПВ220-СН-КК-0-0-0-0-0 | шт. | 1 | TRUE | TRUE
4382 | Монтаж единицы Наружная решётка АРН 500х300 RAL 5005 | шт. | 1 | [6 empty] | 4382 | Монтаж единицы Наружная решётка АРН 500х300 RAL 5005 | шт. | 1 | TRUE | TRUE
4383 | Монтаж единицы Воздуховод прямоугольного сечения из тонколистовой оцинкованной стали 500x300, класса герметичности "В", с толщиной стенки b=0.8 ГОСТ 14918-2020 | м/м2 | 0,49/0,784 | [6 empty] | 4383 | Монтаж единицы Воздуховод прямоугольного сечения из тонколистовой оцинкованной стали 500x300, класса герметичности "В", с толщиной стенки b=0.8 ГОСТ 14918-2020 | м/м2 | 0,49/0,784 | TRUE | TRUE
4384 | Монтаж единицы Изоляция из минеральной ваты с покрытием из алюминиевой фольги без армирования, EI150, b=60 мм ISOTEC Wired Mat 80-AL2 | м²/м3 | 0,53/0,0318 | [6 empty] | 4384 | Монтаж единицы Изоляция из минеральной ваты с покрытием из алюминиевой фольги без армирования, EI150, b=60 мм ISOTEC Wired Mat 80-AL2 | м²/м3 | 0,53/0,0318 | TRUE | TRUE
4385 | ПЕ6 | [8 empty] | 4385 | ПЕ6 |  |  | TRUE | TRUE
4386 | Монтаж единицы Клапан воздушный утепленный ГЕРМИК-Т-300х500-В-1хЭПВхLF230-V-1-УХЛ2-0 | шт. | 1 | [6 empty] | 4386 | Монтаж единицы Клапан воздушный утепленный ГЕРМИК-Т-300х500-В-1хЭПВхLF230-V-1-УХЛ2-0 | шт. | 1 | TRUE | TRUE
4387 | Монтаж единицы Наружная решётка АРН 500х300 RAL 5005 | шт. | 1 | [6 empty] | 4387 | Монтаж единицы Наружная решётка АРН 500х300 RAL 5005 | шт. | 1 | TRUE | TRUE
4388 | Монтаж единицы Воздуховод прямоугольного сечения из тонколистовой оцинкованной стали 500x300, класса герметичности "В", с толщиной стенки b=0.8 ГОСТ 14918-2020 | м/м2 | 0,18/0,288 | [6 empty] | 4388 | Монтаж единицы Воздуховод прямоугольного сечения из тонколистовой оцинкованной стали 500x300, класса герметичности "В", с толщиной стенки b=0.8 ГОСТ 14918-2020 | м/м2 | 0,18/0,288 | TRUE | TRUE
4389 | ПЕ7 | [8 empty] | 4389 | ПЕ7 |  |  | TRUE | TRUE
4390 | Монтаж единицы Клапан воздушный утепленный ГЕРМИК-Т-500х300-В-1хЭПВхLF230-V-1-УХЛ2-0 | шт. | 1 | [6 empty] | 4390 | Монтаж единицы Клапан воздушный утепленный ГЕРМИК-Т-500х300-В-1хЭПВхLF230-V-1-УХЛ2-0 | шт. | 1 | TRUE | TRUE
4391 | Монтаж единицы Клапан противопожарный универсальный КПУ-1Н КПУ-1Н-О-ВМС-300х500-2*ф-ЭПВ220-СН-КК-0-0-0-0-0 | шт. | 1 | [6 empty] | 4391 | Монтаж единицы Клапан противопожарный универсальный КПУ-1Н КПУ-1Н-О-ВМС-300х500-2*ф-ЭПВ220-СН-КК-0-0-0-0-0 | шт. | 1 | TRUE | TRUE
4392 | Монтаж единицы Наружная решётка АРН 300х500 RAL 5005 | шт. | 1 | [6 empty] | 4392 | Монтаж единицы Наружная решётка АРН 300х500 RAL 5005 | шт. | 1 | TRUE | TRUE
4393 | Монтаж единицы Решётка приточная жалюзийная с регулятором расхода 300х500 АМР 300х500 | шт. | 1 | [6 empty] | 4393 | Монтаж единицы Решётка приточная жалюзийная с регулятором расхода 300х500 АМР 300х500 | шт. | 1 | TRUE | TRUE
4394 | Монтаж единицы Воздуховод прямоугольного сечения из тонколистовой оцинкованной стали 300x500, класса герметичности "В", с толщиной стенки b=0.8 ГОСТ 14918-2020 | м/м2 | 4,8/7,68 | [6 empty] | 4394 | Монтаж единицы Воздуховод прямоугольного сечения из тонколистовой оцинкованной стали 300x500, класса герметичности "В", с толщиной стенки b=0.8 ГОСТ 14918-2020 | м/м2 | 4,8/7,68 | TRUE | TRUE
4395 | Монтаж единицы Отвод прямоугольного воздуховода 45° 300x500-300x500, класса герметичности "В", с толщиной стенки, b=0.8 ГОСТ 14918-2020 | шт./м2 | 2/0,822 | [6 empty] | 4395 | Монтаж единицы Отвод прямоугольного воздуховода 45° 300x500-300x500, класса герметичности "В", с толщиной стенки, b=0.8 ГОСТ 14918-2020 | шт./м2 | 2/0,822 | TRUE | TRUE
4396 | Монтаж единицы Отвод прямоугольного воздуховода 90° 300x500-300x500, класса герметичности "В", с толщиной стенки, b=0.8 ГОСТ 14918-2020 | шт./м2 | 1/0,663 | [6 empty] | 4396 | Монтаж единицы Отвод прямоугольного воздуховода 90° 300x500-300x500, класса герметичности "В", с толщиной стенки, b=0.8 ГОСТ 14918-2020 | шт./м2 | 1/0,663 | TRUE | TRUE
4397 | Монтаж единицы Изоляция из минеральной ваты с покрытием из алюминиевой фольги без армирования, EI150, b=60 мм ISOTEC Wired Mat 80-AL2 | м²/м3 | 11,41/0,6846 | [6 empty] | 4397 | Монтаж единицы Изоляция из минеральной ваты с покрытием из алюминиевой фольги без армирования, EI150, b=60 мм ISOTEC Wired Mat 80-AL2 | м²/м3 | 11,41/0,6846 | TRUE | TRUE
4398 | У | [8 empty] | 4398 | У |  |  | TRUE | TRUE
4399 | Монтаж единицы Воздушная завеса серии 500 из нержавеющей стали, степень защиты IP54, в комплекте: | компл. | 1 | [6 empty] | 4399 | Монтаж единицы Воздушная завеса серии 500 из нержавеющей стали, степень защиты IP54, в комплекте: | компл. | 1 | TRUE | TRUE
4400 | - воздушная завеса КЭВ-П5051А, | [8 empty] | 4400 | - воздушная завеса КЭВ-П5051А, |  |  | TRUE | TRUE
4401 | - кронштейны КЭВ-П5051A нерж. | [8 empty] | 4401 | - кронштейны КЭВ-П5051A нерж. |  |  | TRUE | TRUE
4402 | Монтаж единицы Воздушная завеса серии 700 из нержавеющей стали, степень защиты IP54, в комплекте: | компл. | 1 | [6 empty] | 4402 | Монтаж единицы Воздушная завеса серии 700 из нержавеющей стали, степень защиты IP54, в комплекте: | компл. | 1 | TRUE | TRUE
4403 | - воздушная завеса КЭВ-П7011А, | [8 empty] | 4403 | - воздушная завеса КЭВ-П7011А, |  |  | TRUE | TRUE
4404 | - кронштейны КЭВ-П7011A нерж. | [8 empty] | 4404 | - кронштейны КЭВ-П7011A нерж. |  |  | TRUE | TRUE
4405 | Монтаж единицы Воздушная завеса серии 700 из нержавеющей стали, степень защиты IP54, в комплекте: | компл. | 2 | [6 empty] | 4405 | Монтаж единицы Воздушная завеса серии 700 из нержавеющей стали, степень защиты IP54, в комплекте: | компл. | 2 | TRUE | TRUE
4406 | - воздушная завеса КЭВ-П7021А, | [8 empty] | 4406 | - воздушная завеса КЭВ-П7021А, |  |  | TRUE | TRUE
4407 | - кронштейны КЭВ-П7021A нерж. | [8 empty] | 4407 | - кронштейны КЭВ-П7021A нерж. |  |  | TRUE | TRUE
4408 | Монтаж единицы Воздушная завеса серии 700 из нержавеющей стали, степень защиты IP54, в комплекте: | компл. | 1 | [6 empty] | 4408 | Монтаж единицы Воздушная завеса серии 700 из нержавеющей стали, степень защиты IP54, в комплекте: | компл. | 1 | TRUE | TRUE
4409 | - воздушная завеса КЭВ-П7011А, | [8 empty] | 4409 | - воздушная завеса КЭВ-П7011А, |  |  | TRUE | TRUE
4410 | - кронштейны КЭВ-П7011A нерж. | [8 empty] | 4410 | - кронштейны КЭВ-П7011A нерж. |  |  | TRUE | TRUE
4411 | Монтаж единицы Воздушная завеса серии 700 из нержавеющей стали, степень защиты IP54, в комплекте: | компл. | 2 | [6 empty] | 4411 | Монтаж единицы Воздушная завеса серии 700 из нержавеющей стали, степень защиты IP54, в комплекте: | компл. | 2 | TRUE | TRUE
4412 | - воздушная завеса КЭВ-П7021А, | [8 empty] | 4412 | - воздушная завеса КЭВ-П7021А, |  |  | TRUE | TRUE
4413 | - кронштейны КЭВ-П7021A нерж. | [8 empty] | 4413 | - кронштейны КЭВ-П7021A нерж. |  |  | TRUE | TRUE
4414 | Монтаж единицы Воздушная завеса серии 700 из нержавеющей стали, степень защиты IP54, в комплекте: | компл. | 1 | [6 empty] | 4414 | Монтаж единицы Воздушная завеса серии 700 из нержавеющей стали, степень защиты IP54, в комплекте: | компл. | 1 | TRUE | TRUE
4415 | - воздушная завеса КЭВ-П7011А, | [8 empty] | 4415 | - воздушная завеса КЭВ-П7011А, |  |  | TRUE | TRUE
4416 | - кронштейны КЭВ-П7011A нерж. | [8 empty] | 4416 | - кронштейны КЭВ-П7011A нерж. |  |  | TRUE | TRUE
4417 | Монтаж единицы Воздушная завеса серии 700 из нержавеющей стали, степень защиты IP54, в комплекте: | компл. | 1 | [6 empty] | 4417 | Монтаж единицы Воздушная завеса серии 700 из нержавеющей стали, степень защиты IP54, в комплекте: | компл. | 1 | TRUE | TRUE
4418 | - воздушная завеса КЭВ-П7021А, | [8 empty] | 4418 | - воздушная завеса КЭВ-П7021А, |  |  | TRUE | TRUE
4419 | - кронштейны КЭВ-П7021A нерж. | [8 empty] | 4419 | - кронштейны КЭВ-П7021A нерж. |  |  | TRUE | TRUE
4420 | Монтаж единицы Воздушная завеса серии 700 из нержавеющей стали, степень защиты IP54, в комплекте: | компл. | 1 | [6 empty] | 4420 | Монтаж единицы Воздушная завеса серии 700 из нержавеющей стали, степень защиты IP54, в комплекте: | компл. | 1 | TRUE | TRUE
4421 | - воздушная завеса КЭВ-П7011А, | [8 empty] | 4421 | - воздушная завеса КЭВ-П7011А, |  |  | TRUE | TRUE
4422 | - кронштейны КЭВ-П7011A нерж. | [8 empty] | 4422 | - кронштейны КЭВ-П7011A нерж. |  |  | TRUE | TRUE
4423 | Монтаж единицы Воздушная завеса серии 700 из нержавеющей стали, степень защиты IP54, в комплекте: | компл. | 1 | [6 empty] | 4423 | Монтаж единицы Воздушная завеса серии 700 из нержавеющей стали, степень защиты IP54, в комплекте: | компл. | 1 | TRUE | TRUE
4424 | - воздушная завеса КЭВ-П7021А, | [8 empty] | 4424 | - воздушная завеса КЭВ-П7021А, |  |  | TRUE | TRUE
4425 | - кронштейны КЭВ-П7021A нерж. | [8 empty] | 4425 | - кронштейны КЭВ-П7021A нерж. |  |  | TRUE | TRUE
4426 | Монтаж единицы Блок коммутации БКУ-WA6 с выносным пультом HL10L БКУ-WA6 / HL10L | шт. | 5 | [6 empty] | 4426 | Монтаж единицы Блок коммутации БКУ-WA6 с выносным пультом HL10L БКУ-WA6 / HL10L | шт. | 5 | TRUE | TRUE
4427 | ХС1 | [8 empty] | 4427 | ХС1 |  |  | TRUE | TRUE
4428 | Монтаж единицы Внутренний блок 1 мульти-сплит-системы настенного типа серии STANDART в комплекте с ИК пультом ДУ; номинальная холодопроизводительность 3,5 кВт; фреон R410A PM12SP.NSJR0 | шт. | 1 | [6 empty] | 4428 | Монтаж единицы Внутренний блок 1 мульти-сплит-системы настенного типа серии STANDART в комплекте с ИК пультом ДУ; номинальная холодопроизводительность 3,5 кВт; фреон R410A PM12SP.NSJR0 | шт. | 1 | TRUE | TRUE
4429 | Монтаж единицы Внутренний блок 2 мульти-сплит-системы настенного типа серии STANDART в комплекте с ИК пультом ДУ; номинальная холодопроизводительность 3,5 кВт; фреон R410A PM12SP.NSJR0 | шт. | 1 | [6 empty] | 4429 | Монтаж единицы Внутренний блок 2 мульти-сплит-системы настенного типа серии STANDART в комплекте с ИК пультом ДУ; номинальная холодопроизводительность 3,5 кВт; фреон R410A PM12SP.NSJR0 | шт. | 1 | TRUE | TRUE
4430 | Монтаж единицы Наружный блок мульти-сплит-системы; номинальная холодопроизводительность 7,0 кВт; фреон R410A MU4M25.U44R0 | шт. | 1 | [6 empty] | 4430 | Монтаж единицы Наружный блок мульти-сплит-системы; номинальная холодопроизводительность 7,0 кВт; фреон R410A MU4M25.U44R0 | шт. | 1 | TRUE | TRUE
4431 | Монтаж единицы Труба медная холоднодеформированная тянутая ø6x1 ГОСТ 617-2006 | м | 49.07 | [6 empty] | 4431 | Монтаж единицы Труба медная холоднодеформированная тянутая ø6x1 ГОСТ 617-2006 | м | 49.07 | TRUE | TRUE
4432 | Монтаж единицы Труба медная холоднодеформированная тянутая ø10x1 ГОСТ 617-2006 | м | 38.16 | [6 empty] | 4432 | Монтаж единицы Труба медная холоднодеформированная тянутая ø10x1 ГОСТ 617-2006 | м | 38.16 | TRUE | TRUE
4433 | Монтаж единицы Труба полипропиленовая PN10 ø20x1,9 | м | 7.31 | [6 empty] | 4433 | Монтаж единицы Труба полипропиленовая PN10 ø20x1,9 | м | 7.31 | TRUE | TRUE
4434 | Монтаж единицы Трубки теплоизоляционные из вспененного каучука толщиной 9 мм для трубы ø6 Isotec Flex EF-09 | м | 34.62 | [6 empty] | 4434 | Монтаж единицы Трубки теплоизоляционные из вспененного каучука толщиной 9 мм для трубы ø6 Isotec Flex EF-09 | м | 34.62 | TRUE | TRUE
4435 | Монтаж единицы Трубки теплоизоляционные из вспененного каучука толщиной 9 мм для трубы ø10 Isotec Flex EF-09 | м | 34.1 | [6 empty] | 4435 | Монтаж единицы Трубки теплоизоляционные из вспененного каучука толщиной 9 мм для трубы ø10 Isotec Flex EF-09 | м | 34.1 | TRUE | TRUE
4436 | ХС2 | [8 empty] | 4436 | ХС2 |  |  | TRUE | TRUE
4437 | Монтаж единицы Внутренний блок 1 мульти-сплит-системы настенного типа серии STANDART в комплекте с ИК пультом ДУ; номинальная холодопроизводительность 3,5 кВт; фреон R410A PM12SP.NSJR0 | шт. | 1 | [6 empty] | 4437 | Монтаж единицы Внутренний блок 1 мульти-сплит-системы настенного типа серии STANDART в комплекте с ИК пультом ДУ; номинальная холодопроизводительность 3,5 кВт; фреон R410A PM12SP.NSJR0 | шт. | 1 | TRUE | TRUE
4438 | Монтаж единицы Внутренний блок 2 мульти-сплит-системы настенного типа серии STANDART в комплекте с ИК пультом ДУ; номинальная холодопроизводительность 3,5 кВт; фреон R410A PM12SP.NSJR0 | шт. | 1 | [6 empty] | 4438 | Монтаж единицы Внутренний блок 2 мульти-сплит-системы настенного типа серии STANDART в комплекте с ИК пультом ДУ; номинальная холодопроизводительность 3,5 кВт; фреон R410A PM12SP.NSJR0 | шт. | 1 | TRUE | TRUE
4439 | Монтаж единицы Наружный блок мульти-сплит-системы; номинальная холодопроизводительность 7,0 кВт; фреон R410A MU4M25.U44R0 | шт. | 1 | [6 empty] | 4439 | Монтаж единицы Наружный блок мульти-сплит-системы; номинальная холодопроизводительность 7,0 кВт; фреон R410A MU4M25.U44R0 | шт. | 1 | TRUE | TRUE
4440 | Монтаж единицы Труба медная холоднодеформированная тянутая ø6x1 ГОСТ 617-2006 | м | 34.22 | [6 empty] | 4440 | Монтаж единицы Труба медная холоднодеформированная тянутая ø6x1 ГОСТ 617-2006 | м | 34.22 | TRUE | TRUE
4441 | Монтаж единицы Труба медная холоднодеформированная тянутая ø10x1 ГОСТ 617-2006 | м | 33.83 | [6 empty] | 4441 | Монтаж единицы Труба медная холоднодеформированная тянутая ø10x1 ГОСТ 617-2006 | м | 33.83 | TRUE | TRUE
4442 | Монтаж единицы Труба полипропиленовая PN10 ø20x1,9 | м | 11.94 | [6 empty] | 4442 | Монтаж единицы Труба полипропиленовая PN10 ø20x1,9 | м | 11.94 | TRUE | TRUE
4443 | Монтаж единицы Трубки теплоизоляционные из вспененного каучука толщиной 9 мм для трубы ø6 Isotec Flex EF-09 | м | 34.22 | [6 empty] | 4443 | Монтаж единицы Трубки теплоизоляционные из вспененного каучука толщиной 9 мм для трубы ø6 Isotec Flex EF-09 | м | 34.22 | TRUE | TRUE
4444 | Монтаж единицы Трубки теплоизоляционные из вспененного каучука толщиной 9 мм для трубы ø10 Isotec Flex EF-09 | м | 33.83 | [6 empty] | 4444 | Монтаж единицы Трубки теплоизоляционные из вспененного каучука толщиной 9 мм для трубы ø10 Isotec Flex EF-09 | м | 33.83 | TRUE | TRUE
4445 | Монтаж единицы Муфта противопожарная 20/20 Огнеза-ПМ | шт. | 2 | [6 empty] | 4445 | Монтаж единицы Муфта противопожарная 20/20 Огнеза-ПМ | шт. | 2 | TRUE | TRUE
4446 | хКрепления воздуховодов и оборудования | [8 empty] | 4446 | хКрепления воздуховодов и оборудования |  |  | TRUE | TRUE
4447 | Монтаж единицы Металлопрофиль стальной | кг | 850 | [6 empty] | 4447 | Монтаж единицы Металлопрофиль стальной | кг | 850 | TRUE | TRUE
4448 | Монтаж единицы Изоляция из минеральной ваты с покрытием из алюминиевой фольги без армирования, EI90, b=40 мм ISOTEC Wired Mat 80-AL2 | м²/м3 | 15/0,6 | [6 empty] | 4448 | Монтаж единицы Изоляция из минеральной ваты с покрытием из алюминиевой фольги без армирования, EI90, b=40 мм ISOTEC Wired Mat 80-AL2 | м²/м3 | 15/0,6 | TRUE | TRUE
4449 | Монтаж единицы Изоляция из минеральной ваты с покрытием из алюминиевой фольги без армирования, EI150, b=60 мм ISOTEC Wired Mat 80-AL2 | м²*м3 | 5/0,3 | [6 empty] | 4449 | Монтаж единицы Изоляция из минеральной ваты с покрытием из алюминиевой фольги без армирования, EI150, b=60 мм ISOTEC Wired Mat 80-AL2 | м²*м3 | 5/0,3 | TRUE | TRUE
4450 | хПроходки | шт. | 213 | [6 empty] | 4450 | хПроходки | шт. | 213 | TRUE | TRUE
4451 | Герметизация проходов через стены | шт | 213 | [6 empty] | 4451 | Герметизация проходов через стены | шт | 213 | TRUE | TRUE
4452 | Пусконаладочные работы | комплекс | 1 | [6 empty] | 4452 | Пусконаладочные работы | комплекс | 1 | TRUE | TRUE
| Ранее не учтенные работы по 1612-2022-Р-АР.ВОР1 демонтаж | [9 empty] | Ранее не учтенные работы по 1612-2022-Р-АР.ВОР1 демонтаж
| Разборка существующего бортового камня БР 100.30.15 вручную. ( с учетом выполненных ООО "Антанта" объемов) | п.м/м3 | 94 | [7 empty] | Разборка существующего бортового камня БР 100.30.15 вручную. ( с учетом выполненных ООО "Антанта" объемов) | п.м/м3 | 94
| Погрузка при автомобильных перевозках мусора строительного с погрузкой экскаваторами емкостью ковша до 0,5 м3 ( с учетом выполненных ООО "Антанта" объемов) | тн | 22.12 | [7 empty] | Погрузка при автомобильных перевозках мусора строительного с погрузкой экскаваторами емкостью ковша до 0,5 м3 ( с учетом выполненных ООО "Антанта" объемов) | тн | 22.12
| Транспортировка мусора строительного на полигон ТБО (ПОС ТЧ лист 14 полигон ТБО ООО «ЭКОГРАД», расстояние перевозки 12 км) ( с учетом выполненных ООО "Антанта" объемов) | тн | 22.12 | [7 empty] | Транспортировка мусора строительного на полигон ТБО (ПОС ТЧ лист 14 полигон ТБО ООО «ЭКОГРАД», расстояние перевозки 12 км) ( с учетом выполненных ООО "Антанта" объемов) | тн | 22.12
| Разборка существующего асфальтобетонного покрытия, отбойными пневматическими молотками на базе передвижного компрессора. ( с учетом выполненных ООО "Антанта" объемов) | м3 | 90.65 | [7 empty] | Разборка существующего асфальтобетонного покрытия, отбойными пневматическими молотками на базе передвижного компрессора. ( с учетом выполненных ООО "Антанта" объемов) | м3 | 90.65
| Фрезерование существующего покрытия на глубину 0,05 м (ширина фрезы – 1 м)( с учетом выполненных ООО "Антанта" объемов) | м2/м3 | 36/1,8 | [7 empty] | Фрезерование существующего покрытия на глубину 0,05 м (ширина фрезы – 1 м)( с учетом выполненных ООО "Антанта" объемов) | м2/м3 | 36/1,8
| Погрузка при автомобильных перевозках мусора строительного с погрузкой экскаваторами емкостью ковша до 0,5 м3 ( с учетом выполненных ООО "Антанта" объемов) | т | 203.39 | [7 empty] | Погрузка при автомобильных перевозках мусора строительного с погрузкой экскаваторами емкостью ковша до 0,5 м3 ( с учетом выполненных ООО "Антанта" объемов) | т | 203.39
| Транспортировка лома на полигон ТБО (ПОС ТЧ лист 14 полигон ТБО ООО «ЭКОГРАД», расстояние перевозки 12 км) ( с учетом выполненных ООО "Антанта" объемов) | т | 203.39 | [7 empty] | Транспортировка лома на полигон ТБО (ПОС ТЧ лист 14 полигон ТБО ООО «ЭКОГРАД», расстояние перевозки 12 км) ( с учетом выполненных ООО "Антанта" объемов) | т | 203.39
| Разборка существующего покрытия тротуаров на глубину 0,07 м вручную.( с учетом выполненных ООО "Антанта" объемов) | м2/м3 | 10.75 | [7 empty] | Разборка существующего покрытия тротуаров на глубину 0,07 м вручную.( с учетом выполненных ООО "Антанта" объемов) | м2/м3 | 10.75
| Погрузка при автомобильных перевозках мусора строительного с погрузкой экскаваторами емкостью ковша до 0,5 м3 ( с учетом выполненных ООО "Антанта" объемов) | т | 1.8 | [7 empty] | Погрузка при автомобильных перевозках мусора строительного с погрузкой экскаваторами емкостью ковша до 0,5 м3 ( с учетом выполненных ООО "Антанта" объемов) | т | 1.8
| Транспортировка лома на полигон ТБО (ПОС ТЧ лист 14 полигон ТБО ООО «ЭКОГРАД», расстояние перевозки 12 км) ( с учетом выполненных ООО "Антанта" объемов) | т | 1.8 | [7 empty] | Транспортировка лома на полигон ТБО (ПОС ТЧ лист 14 полигон ТБО ООО «ЭКОГРАД», расстояние перевозки 12 км) ( с учетом выполненных ООО "Антанта" объемов) | т | 1.8
| Разборка ж/б блоков, отбойными пневматическими молотками на базе передвижного компрессора. | шт./м3 | 1.00/1,92 | [7 empty] | Разборка ж/б блоков, отбойными пневматическими молотками на базе передвижного компрессора. | шт./м3 | 1.00/1,92
| Разборка ж/бетонного покрытия, отбойными пневматическими молотками на базе передвижного компрессора. ( с учетом выполненных ООО "Антанта" объемов) | м2/м3 | 11,65/1,98 | [7 empty] | Разборка ж/бетонного покрытия, отбойными пневматическими молотками на базе передвижного компрессора. ( с учетом выполненных ООО "Антанта" объемов) | м2/м3 | 11,65/1,98
| Погрузка при автомобильных перевозках мусора строительного с погрузкой экскаваторами емкостью ковша до 0,5 м3 ( с учетом выполненных ООО "Антанта" объемов) | т | 9.75 | [7 empty] | Погрузка при автомобильных перевозках мусора строительного с погрузкой экскаваторами емкостью ковша до 0,5 м3 ( с учетом выполненных ООО "Антанта" объемов) | т | 9.75
| Транспортировка лома на полигон ТБО (ПОС ТЧ лист 14 полигон ТБО ООО «ЭКОГРАД», расстояние перевозки 12 км) ( с учетом выполненных ООО "Антанта" объемов) | т | 9.75 | [7 empty] | Транспортировка лома на полигон ТБО (ПОС ТЧ лист 14 полигон ТБО ООО «ЭКОГРАД», расстояние перевозки 12 км) ( с учетом выполненных ООО "Антанта" объемов) | т | 9.75
| Разборка пути поэлементно на деревянных шпалах тип рельсов: Р65, на 1 км число шпал 2000 и 1840 | м. пути | 229.2 | [7 empty] | Разборка пути поэлементно на деревянных шпалах тип рельсов: Р65, на 1 км число шпал 2000 и 1840 | м. пути | 229.2
| Погрузка при автомобильных перевозках мусора строительного с погрузкой экскаваторами емкостью ковша до 0,5 м3 | т | 38.728 | [7 empty] | Погрузка при автомобильных перевозках мусора строительного с погрузкой экскаваторами емкостью ковша до 0,5 м3 | т | 38.728
| Транспортировка м/к на склад заказчика (расстояние перевозки 2 км) | т | 38.728 | [7 empty] | Транспортировка м/к на склад заказчика (расстояние перевозки 2 км) | т | 38.728
| Погрузка при автомобильных перевозках мусора строительного с погрузкой экскаваторами емкостью ковша до 0,5 м3 | т | 44.08 | [7 empty] | Погрузка при автомобильных перевозках мусора строительного с погрузкой экскаваторами емкостью ковша до 0,5 м3 | т | 44.08
| Транспортировка лома на полигон ТБО (ПОС ТЧ лист 14 полигон ТБО ООО «ЭКОГРАД», расстояние перевозки 12 км) | т | 44.08 | [7 empty] | Транспортировка лома на полигон ТБО (ПОС ТЧ лист 14 полигон ТБО ООО «ЭКОГРАД», расстояние перевозки 12 км) | т | 44.08
| Демонтаж железобетонной плиты пола, отбойными пневматическими молотками на базе передвижного компрессора. ( с учетом выполненных ООО "Антанта" объемов) | м3 | 1190.91 | [7 empty] | Демонтаж железобетонной плиты пола, отбойными пневматическими молотками на базе передвижного компрессора. ( с учетом выполненных ООО "Антанта" объемов) | м3 | 1190.91
| Погрузка при автомобильных перевозках мусора строительного с погрузкой экскаваторами емкостью ковша до 0,5 м3 ( с учетом выполненных ООО "Антанта" объемов) | т | 2977.03 | [7 empty] | Погрузка при автомобильных перевозках мусора строительного с погрузкой экскаваторами емкостью ковша до 0,5 м3 ( с учетом выполненных ООО "Антанта" объемов) | т | 2977.03
| Транспортировка лома на полигон ТБО (ПОС ТЧ лист 14 полигон ТБО ООО «ЭКОГРАД», расстояние перевозки 12 км) ( с учетом выполненных ООО "Антанта" объемов) | т | 2977.03 | [7 empty] | Транспортировка лома на полигон ТБО (ПОС ТЧ лист 14 полигон ТБО ООО «ЭКОГРАД», расстояние перевозки 12 км) ( с учетом выполненных ООО "Антанта" объемов) | т | 2977.03
| Демонтаж металлических конструкций (каркас встроенных помещений) | тн | 270 | [7 empty] | Демонтаж металлических конструкций (каркас встроенных помещений) | тн | 270
| Погрузка при автомобильных перевозках мусора строительного с погрузкой вручную | тн | 270 | [7 empty] | Погрузка при автомобильных перевозках мусора строительного с погрузкой вручную | тн | 270
| Транспортировка м/к на склад заказчика (расстояние перевозки 2 км) | тн | 270 | [7 empty] | Транспортировка м/к на склад заказчика (расстояние перевозки 2 км) | тн | 270
| Утилизация лишнего грунта | расчет | 1 | [7 empty] | Утилизация лишнего грунта | расчет | 1
| Утилизация мусора | расчет | 1 | [7 empty] | Утилизация мусора | расчет | 1
| Ранее не учтенные работы по 1612/2022-Р-АР.ВОР2 | [9 empty] | Ранее не учтенные работы по 1612/2022-Р-АР.ВОР2
| ДФ-1. Восстановление фундаментной балки в осях Д-Д/2: | м2 | 1 | [7 empty] | ДФ-1. Восстановление фундаментной балки в осях Д-Д/2: | м2 | 1
| - Зачистка оголенной арматуры от продуктов коррозии механическим способом | м. п. | 8 | [7 empty] | - Зачистка оголенной арматуры от продуктов коррозии механическим способом | м. п. | 8
| - Покрытие повреждённых участков арматуры цинкнаполненной полиуретановой грунтовкой «ЦИ-НОТАН» и восстановление балки ремонтным составом «Рунит Ремонт бетона и камня (М500)» (или аналог) | м2 | 1 | [7 empty] | - Покрытие повреждённых участков арматуры цинкнаполненной полиуретановой грунтовкой «ЦИ-НОТАН» и восстановление балки ремонтным составом «Рунит Ремонт бетона и камня (М500)» (или аналог) | м2 | 1
| ДК-1, ДК-2, ДК-3. Восстановление железобетонных колонн: | м2 | 40 | [7 empty] | ДК-1, ДК-2, ДК-3. Восстановление железобетонных колонн: | м2 | 40
| - Зачистка оголенной арматуры от продуктов коррозии механическим способом | м. п. | 115.3 | [7 empty] | - Зачистка оголенной арматуры от продуктов коррозии механическим способом | м. п. | 115.3
| - Покрытие повреждённых участков арматуры цинкнаполненной полиуретановой грунтовкой «ЦИ- НОТАН» (или аналог) | м2 | 40 | [7 empty] | - Покрытие повреждённых участков арматуры цинкнаполненной полиуретановой грунтовкой «ЦИ- НОТАН» (или аналог) | м2 | 40
| - Восстановление повреждённых участков бетона ремонтным составом «Рунит Ремонт бетона и камня (М500)» (или аналог) | м2 | 30 | [7 empty] | - Восстановление повреждённых участков бетона ремонтным составом «Рунит Ремонт бетона и камня (М500)» (или аналог) | м2 | 30
| ДС-5. Восстановление торцевых кирпичных стен фонарей по осям 22 и 25: | м2 | 1600 | [7 empty] | ДС-5. Восстановление торцевых кирпичных стен фонарей по осям 22 и 25: | м2 | 1600
| - Удаление разрушенных элементов кирпичной кладки, расчистка швов | м2 | 906.6 | [7 empty] | - Удаление разрушенных элементов кирпичной кладки, расчистка швов | м2 | 906.6
| - Инъецирование трещин раствором нормальной прочности 12 МПа «Resmix IL-F» (или аналог) | м3 | 3.5 | [7 empty] | - Инъецирование трещин раствором нормальной прочности 12 МПа «Resmix IL-F» (или аналог) | м3 | 3.5
| - Восстановление повреждённых элементов кладки керамическим полнотелым кирпичом | м2 | 328.4 | [7 empty] | - Восстановление повреждённых элементов кладки керамическим полнотелым кирпичом | м2 | 328.4
| ДС-1. Восстановление арматуры перемычек над оконными проемами: | м2 | 5 | [7 empty] | ДС-1. Восстановление арматуры перемычек над оконными проемами: | м2 | 5
| - Зачистка оголенной арматуры от продуктов коррозии механическим способом | м2 | 5 | [7 empty] | - Зачистка оголенной арматуры от продуктов коррозии механическим способом | м2 | 5
| - Покрытие повреждённых участков арматуры цинкнаполненной полиуретановой грунтовкой «ЦИ- НОТАН» (или аналог) | м2 | 5 | [7 empty] | - Покрытие повреждённых участков арматуры цинкнаполненной полиуретановой грунтовкой «ЦИ- НОТАН» (или аналог) | м2 | 5
| - Восстановление повреждённых участков бетона ремонтным составом «Рунит Ремонт бетона и камня (М500)» (или аналог) | м2 | 3.5 | [7 empty] | - Восстановление повреждённых участков бетона ремонтным составом «Рунит Ремонт бетона и камня (М500)» (или аналог) | м2 | 3.5
| ДС-2, ДС-3, ДС-4. Восстановление поврежденных участков кирпичной кладки стен по оси 22: | м2 | 50 | [7 empty] | ДС-2, ДС-3, ДС-4. Восстановление поврежденных участков кирпичной кладки стен по оси 22: | м2 | 50
| - Удаление разрушенных элементов кирпичной кладки, расчистка швов | м2 | 41.8 | [7 empty] | - Удаление разрушенных элементов кирпичной кладки, расчистка швов | м2 | 41.8
| - Обеспыливание и увлажнение кирпичной кладки | м2 | 50 | [7 empty] | - Обеспыливание и увлажнение кирпичной кладки | м2 | 50
| - Заполнение швов раствором полимерцементным марки М100 | м2 | 50 | [7 empty] | - Заполнение швов раствором полимерцементным марки М100 | м2 | 50
| - Восстановление повреждённых элементов кладки керамическим полнотелым кирпичом | м2 | 28.51 | [7 empty] | - Восстановление повреждённых элементов кладки керамическим полнотелым кирпичом | м2 | 28.51
| ДС-6. Восстановление поврежденных участков кладки: | м2 | 0.2 | [7 empty] | ДС-6. Восстановление поврежденных участков кладки: | м2 | 0.2
| - Удаление разрушенных элементов кирпичной кладки, расчистка швов | м2 | 0.2 | [7 empty] | - Удаление разрушенных элементов кирпичной кладки, расчистка швов | м2 | 0.2
| - Обеспыливание и увлажнение кирпичной кладки | м2 | 0.2 | [7 empty] | - Обеспыливание и увлажнение кирпичной кладки | м2 | 0.2
| - Заполнение швов раствором полимерцементным марки М100 | м2 | 0.2 | [7 empty] | - Заполнение швов раствором полимерцементным марки М100 | м2 | 0.2
| - Восстановление повреждённых элементов кладки керамическим полнотелым кирпичом | м2 | 0.2 | [7 empty] | - Восстановление повреждённых элементов кладки керамическим полнотелым кирпичом | м2 | 0.2
| ДП-1. Восстановление стропильных ферм, ферм фонаря, прогонов: | м2 | 4700 | [7 empty] | ДП-1. Восстановление стропильных ферм, ферм фонаря, прогонов: | м2 | 4700
| - Очистка металлических конструкций и арматуры от коррозии механическим способом | м2 | 4700 | [7 empty] | - Очистка металлических конструкций и арматуры от коррозии механическим способом | м2 | 4700
| - Покрытие антикоррозийным составом цинкнаполненной полиуретановой грунтовкой «ЦИНОТАН» (или аналог) | м2 | 4700 | [7 empty] | - Покрытие антикоррозийным составом цинкнаполненной полиуретановой грунтовкой «ЦИНОТАН» (или аналог) | м2 | 4700
| ДБ-1. Восстановление подкрановых балок | м2 | 1.2 | [7 empty] | ДБ-1. Восстановление подкрановых балок | м2 | 1.2
| - Зачистка оголенной арматуры от продуктов коррозии | м. п. | 2 | [7 empty] | - Зачистка оголенной арматуры от продуктов коррозии | м. п. | 2
| - Покрытие повреждённых участков арматуры цинкнаполненной полиуретановой грунтовкой «ЦИ- НОТАН» (или аналог) и восстановление бетона ремонтным составом «Рунит Ремонт бетона и камня (М500)» (или аналог) | м2 | 1.2 | [7 empty] | - Покрытие повреждённых участков арматуры цинкнаполненной полиуретановой грунтовкой «ЦИ- НОТАН» (или аналог) и восстановление бетона ремонтным составом «Рунит Ремонт бетона и камня (М500)» (или аналог) | м2 | 1.2
| - Восстановление повреждённых участков бетона ремонтным составом «Рунит Ремонт бетона и камня (М500)» (или аналог) | м2 | 1.2 | [7 empty] | - Восстановление повреждённых участков бетона ремонтным составом «Рунит Ремонт бетона и камня (М500)» (или аналог) | м2 | 1.2
| Ранее не учтенные работы по 1612-2022-Р-АР.ВОР3 | [9 empty] | Ранее не учтенные работы по 1612-2022-Р-АР.ВОР3
| Устройство перегородки Тип С-7 поэлементной сборки с двухслойной обшивкой из влагостойких гипсокартонных листов на двойном разнесенным металлическом каркасе из профилей ПС 50х50 и ПН 50х40 с заполнением полости одного из каркасов негорючими звукоизоляционными плитами из базальтового волокна. Шаг установки стоечных профилей не менее 400 мм. Общая толщина перегородки 250 мм. Перегородка по серии 1.031.9-2.07, тип С116. | м2 | 150.53 | [7 empty] | Устройство перегородки Тип С-7 поэлементной сборки с двухслойной обшивкой из влагостойких гипсокартонных листов на двойном разнесенным металлическом каркасе из профилей ПС 50х50 и ПН 50х40 с заполнением полости одного из каркасов негорючими звукоизоляционными плитами из базальтового волокна. Шаг установки стоечных профилей не менее 400 мм. Общая толщина перегородки 250 мм. Перегородка по серии 1.031.9-2.07, тип С116. | м2 | 150.53
| Монтаж гипсокартонных Кнауф-листов влагостойких (ГСП-Н2) по ГОСТ 6266-97, толщиной – 12.5мм, двухслойная обшивка с двух сторон | м2 | 602.12 | [7 empty] | Монтаж гипсокартонных Кнауф-листов влагостойких (ГСП-Н2) по ГОСТ 6266-97, толщиной – 12.5мм, двухслойная обшивка с двух сторон | м2 | 602.12
| Заполнение базальтовыми тепло- и звукоизоляционными плитами Rockwool Акустик Баттс, толщиной 50мм, плотность не менее 45кг/м3 | м3 | 7.53 | [7 empty] | Заполнение базальтовыми тепло- и звукоизоляционными плитами Rockwool Акустик Баттс, толщиной 50мм, плотность не менее 45кг/м3 | м3 | 7.53
| Устройство перегородки Тип С-8 поэлементной сборки с двухслойной обшивкой из влагостойких гипсокартонных листов на двойном разнесенным металлическом каркасе из профилей ПС 50х50 и ПН 50х40 с заполнением полости одного из каркасов негорючими звукоизоляционными плитами из базальтового волокна. Шаг установки стоечных профилей не менее 400 мм. Общая толщина перегородки 300 мм. Перегородка по серии 1.031.9-2.07, тип С116. | м2 | 15.57 | [7 empty] | Устройство перегородки Тип С-8 поэлементной сборки с двухслойной обшивкой из влагостойких гипсокартонных листов на двойном разнесенным металлическом каркасе из профилей ПС 50х50 и ПН 50х40 с заполнением полости одного из каркасов негорючими звукоизоляционными плитами из базальтового волокна. Шаг установки стоечных профилей не менее 400 мм. Общая толщина перегородки 300 мм. Перегородка по серии 1.031.9-2.07, тип С116. | м2 | 15.57
| Монтаж гипсокартонных Кнауф-листов влагостойких (ГСП-Н2) по ГОСТ 6266-97, толщиной – 12.5мм, двухслойная обшивка с двух сторон | м2 | 62.28 | [7 empty] | Монтаж гипсокартонных Кнауф-листов влагостойких (ГСП-Н2) по ГОСТ 6266-97, толщиной – 12.5мм, двухслойная обшивка с двух сторон | м2 | 62.28
| Заполнение базальтовыми тепло- и звукоизоляционными плитами Rockwool Акустик Баттс, толщиной 50мм, плотность не менее 45кг/м3 | м3 | 0.78 | [7 empty] | Заполнение базальтовыми тепло- и звукоизоляционными плитами Rockwool Акустик Баттс, толщиной 50мм, плотность не менее 45кг/м3 | м3 | 0.78
| Устройство перегородки Тип С-9 поэлементной сборки с двухслойной обшивкой из влагостойких гипсокартонных листов на металлическом каркасе из профилей ПС 75х50 и ПН 75х40 с заполнением полости каркаса негорючими звукоизоляционными плитами из базальтового волокна. Шаг установки стоечных профилей не менее 300 мм. Общая толщина перегородки 125 мм Перегородка по серии 1.031.9-2.07, тип С112 | м2 | 331.02 | [7 empty] | Устройство перегородки Тип С-9 поэлементной сборки с двухслойной обшивкой из влагостойких гипсокартонных листов на металлическом каркасе из профилей ПС 75х50 и ПН 75х40 с заполнением полости каркаса негорючими звукоизоляционными плитами из базальтового волокна. Шаг установки стоечных профилей не менее 300 мм. Общая толщина перегородки 125 мм Перегородка по серии 1.031.9-2.07, тип С112 | м2 | 331.02
| Монтаж гипсокартонных Кнауф-листов влагостойких (ГСП-Н2) по ГОСТ 6266-97, толщиной – 12.5мм, двухслойная обшивка с двух сторон | м2 | 1324.08 | [7 empty] | Монтаж гипсокартонных Кнауф-листов влагостойких (ГСП-Н2) по ГОСТ 6266-97, толщиной – 12.5мм, двухслойная обшивка с двух сторон | м2 | 1324.08
| Заполнение базальтовыми тепло- и звукоизоляционными плитами Rockwool Акустик Баттс, толщиной 75 мм, плотность не менее 45кг/м3 | м3 | 24.83 | [7 empty] | Заполнение базальтовыми тепло- и звукоизоляционными плитами Rockwool Акустик Баттс, толщиной 75 мм, плотность не менее 45кг/м3 | м3 | 24.83
| Монтаж КНАУФ-траверсы универсальной С234 (многослойная деревянная плита с двухсторонним присоединением профиля и крепежными шурупами) | шт. | 17 | [7 empty] | Монтаж КНАУФ-траверсы универсальной С234 (многослойная деревянная плита с двухсторонним присоединением профиля и крепежными шурупами) | шт. | 17
| Кровля: | [9 empty] | Кровля:
| Устройство ПВХ-мембраны LOGICROOF V-RP FR – 1,2 мм | м2 | 6027.9 | [7 empty] | Устройство ПВХ-мембраны LOGICROOF V-RP FR – 1,2 мм | м2 | 6027.9
| Устройство минераловатного утеплителя Техноруф В ПРОФ – 40 мм | м2 | 6027.9 | [7 empty] | Устройство минераловатного утеплителя Техноруф В ПРОФ – 40 мм | м2 | 6027.9
| Устройство минераловатного утеплителя Техноруф ПРОФ – 80 мм | м2 | 6027.9 | [7 empty] | Устройство минераловатного утеплителя Техноруф ПРОФ – 80 мм | м2 | 6027.9
| Устройство пароизоляции – Паробарьер СФ1000 | м2 | 6027.9 | [7 empty] | Устройство пароизоляции – Паробарьер СФ1000 | м2 | 6027.9
| Устройство уклонообразующих плит XPS ТЕХНОНИКОЛЬ CARBON PROF SLOPE (4.2%+элемент J) | м3 / м2 | 6,902/253,17 | [7 empty] | Устройство уклонообразующих плит XPS ТЕХНОНИКОЛЬ CARBON PROF SLOPE (4.2%+элемент J) | м3 / м2 | 6,902/253,17
| Устройство уклонообразующих плит XPS ТЕХНОНИКОЛЬ CARBON PROF SLOPE (4.2%+элемент K) | м3 / м2 | 6,806/253,17 | [7 empty] | Устройство уклонообразующих плит XPS ТЕХНОНИКОЛЬ CARBON PROF SLOPE (4.2%+элемент K) | м3 / м2 | 6,806/253,17
| Устройство плит XPS ТЕХНОНИКОЛЬ CARBON PROF (50 мм) | м3 / м2 | 2,124/42,48 | [7 empty] | Устройство плит XPS ТЕХНОНИКОЛЬ CARBON PROF (50 мм) | м3 / м2 | 2,124/42,48
| Доутепление парапета и стоек фахверка парапета утеплителем минераловатным Техноруф Н проф λ=0,037 Вт/(м*К) | м3 / м2 | 4,69/126,76 | [7 empty] | Доутепление парапета и стоек фахверка парапета утеплителем минераловатным Техноруф Н проф λ=0,037 Вт/(м*К) | м3 / м2 | 4,69/126,76
| Устройство примыканий кровельного пирога к парапетам и стенам из ПВХ-мембраны LOGICROOF V-RP FR – 1,2 мм (высота примыканий 500 мм) | м2 / м | 1210,77/480,46 | [7 empty] | Устройство примыканий кровельного пирога к парапетам и стенам из ПВХ-мембраны LOGICROOF V-RP FR – 1,2 мм (высота примыканий 500 мм) | м2 / м | 1210,77/480,46
| Монтаж ходовых дорожек LOGICROOF WalkWay Puzzle | шт. | 784 | [7 empty] | Монтаж ходовых дорожек LOGICROOF WalkWay Puzzle | шт. | 784
| Устройство кровельной сэндвич-панели 150 мм ( Сэндвич-панель трехслойная кровельная "Металл Профиль" с наполнителем из минеральной ваты (НГ) плотностью 110кг/м3, марка МП ТСП-K, толщина: 50 мм, тип покрытия полиэстер, толщина металлических облицовок 0,5 мм (Россия)) | м2 | 6.34 | [7 empty] | Устройство кровельной сэндвич-панели 150 мм ( Сэндвич-панель трехслойная кровельная "Металл Профиль" с наполнителем из минеральной ваты (НГ) плотностью 110кг/м3, марка МП ТСП-K, толщина: 50 мм, тип покрытия полиэстер, толщина металлических облицовок 0,5 мм (Россия)) | м2 | 6.34
| Элементы наружного водостока: | [9 empty] | Элементы наружного водостока:
| Монтаж ПВХ-воронки кровельной 100х100, с отводом, с интегрированным саморегулирующимся нагревательным элементом, с фартуком из битумно-полимерных материалов, листвоуловитель, DN-100 | шт. | 24 | [7 empty] | Монтаж ПВХ-воронки кровельной 100х100, с отводом, с интегрированным саморегулирующимся нагревательным элементом, с фартуком из битумно-полимерных материалов, листвоуловитель, DN-100 | шт. | 24
| Монтаж воронки парапетной из полиуретана, с интегрированным саморегулирующимся нагревательным элементом, с фартуком из битумно-полимерных материалов, листвоуловитель. | шт. | 28 | [7 empty] | Монтаж воронки парапетной из полиуретана, с интегрированным саморегулирующимся нагревательным элементом, с фартуком из битумно-полимерных материалов, листвоуловитель. | шт. | 28
| Прочие материалы типового комплекта: отвод для соединения с водосточной трубой диаметром 100 мм – 1 шт; водосточная труба диаметром 100 мм и длиной 2170 мм – 2 шт; муфта -1 шт; колено сливное – 1 шт; хомут – 2 шт. | шт. | 28 | [7 empty] | Прочие материалы типового комплекта: отвод для соединения с водосточной трубой диаметром 100 мм – 1 шт; водосточная труба диаметром 100 мм и длиной 2170 мм – 2 шт; муфта -1 шт; колено сливное – 1 шт; хомут – 2 шт. | шт. | 28
| Устройство водосточной системы козырька: труба водосточная 3,3 м d=90 мм, выпускная воронка 1 шт., держатель трубы 3 шт., водосточный слив 1 шт. | шт. | 1 | [7 empty] | Устройство водосточной системы козырька: труба водосточная 3,3 м d=90 мм, выпускная воронка 1 шт., держатель трубы 3 шт., водосточный слив 1 шт. | шт. | 1
| Парапетные крышки: | [9 empty] | Парапетные крышки:
| Пк-1 (отлив для парапетов из кирпича) Устройство отлива из окрашенной оцинкованной стали толщиной 0,5 мм, покрытие Polyester PE 25мкм, цвет по RAL 9006. Длина развертки изделия 900 мм. | м.пог./м2 | 462/415,8 | [7 empty] | Пк-1 (отлив для парапетов из кирпича) Устройство отлива из окрашенной оцинкованной стали толщиной 0,5 мм, покрытие Polyester PE 25мкм, цвет по RAL 9006. Длина развертки изделия 900 мм. | м.пог./м2 | 462/415,8
| Вкладыш в Пк-1 | м.пог./м2 | 462/392,7 | [7 empty] | Вкладыш в Пк-1 | м.пог./м2 | 462/392,7
| Фасонное изделие из оцинкованной стали толщиной 0,7 мм, Zn140. Длина развертки изделия 850 мм. | [9 empty] | Фасонное изделие из оцинкованной стали толщиной 0,7 мм, Zn140. Длина развертки изделия 850 мм.
| Пк-2 (отлив парапетов пристройки) | м.пог./м2 | 67,1/33,55 | [7 empty] | Пк-2 (отлив парапетов пристройки) | м.пог./м2 | 67,1/33,55
| Устройство отлива из окрашенной оцинкованной стали толщиной 0,5 мм, покрытие Polyester PE 25мкм, цвет по RAL 9006. Длина развертки изделия 500 мм. | [9 empty] | Устройство отлива из окрашенной оцинкованной стали толщиной 0,5 мм, покрытие Polyester PE 25мкм, цвет по RAL 9006. Длина развертки изделия 500 мм.
| Вкладыш в Пт-2 | м.пог./м2 | 67,1/30,2 | [7 empty] | Вкладыш в Пт-2 | м.пог./м2 | 67,1/30,2
| Фасонное изделие из оцинкованной стали толщиной 0,7 мм, Zn140. Длина развертки изделия 450 мм. | [9 empty] | Фасонное изделие из оцинкованной стали толщиной 0,7 мм, Zn140. Длина развертки изделия 450 мм.
| Пк-3 (отлив парапета светоаэрационных фонарей) | м.пог./м2 | 411,1/164,5 | [7 empty] | Пк-3 (отлив парапета светоаэрационных фонарей) | м.пог./м2 | 411,1/164,5
| Устройство отлива из окрашенной оцинкованной стали толщиной 0,5 мм, покрытие Polyester PE 25мкм, цвет по RAL 9006. Длина развертки изделия 400 мм. | [9 empty] | Устройство отлива из окрашенной оцинкованной стали толщиной 0,5 мм, покрытие Polyester PE 25мкм, цвет по RAL 9006. Длина развертки изделия 400 мм.
| Вкладыш в Пк-3 | м.пог./м2 | 411,1/143,9 | [7 empty] | Вкладыш в Пк-3 | м.пог./м2 | 411,1/143,9
| Фасонное изделие из оцинкованной стали толщиной 0,7 мм, Zn140. Длина развертки изделия 350 мм. | [9 empty] | Фасонное изделие из оцинкованной стали толщиной 0,7 мм, Zn140. Длина развертки изделия 350 мм.
| Дополнительные элементы кровли: | [9 empty] | Дополнительные элементы кровли:
| Устройство доутепления парапета на кровле АБК минеральной ватой ТЕХНОРУФ 50 мм | м3 / м2 | 3,37/67,4 | [7 empty] | Устройство доутепления парапета на кровле АБК минеральной ватой ТЕХНОРУФ 50 мм | м3 / м2 | 3,37/67,4
| Устройство доутепления стоек парапета на кровле фонарей минеральной ватой ТЕХНОРУФ 50 мм | м3 / м2 | 0,61/12,2 | [7 empty] | Устройство доутепления стоек парапета на кровле фонарей минеральной ватой ТЕХНОРУФ 50 мм | м3 / м2 | 0,61/12,2
| Устройство утепления мест примыкания крышных вентиляторов к металлическому каркасу минеральной ватой ТЕХНОРУФ 50 мм | м3 / м2 | 0,71/14,2 | [7 empty] | Устройство утепления мест примыкания крышных вентиляторов к металлическому каркасу минеральной ватой ТЕХНОРУФ 50 мм | м3 / м2 | 0,71/14,2
| Наружные окна и витражи: | [9 empty] | Наружные окна и витражи:
| Овн-1 Индивидуального изготовления Проем высотой 2300 мм, шириной 4200 мм. Монтаж витража из алюминиевого профиля Alutech ALT F50 FR с запол-нением из прозрачного огнестойкого стеклопакета. Тип открывания: глу-хое, без открывания. Предел огнестойкости E 15. Цвет профильной системы RAL 9006. Овн-1 Индивидуального изготовления Проем высотой 2300 мм, шириной 4200 мм. Монтаж витража из алюминиевого профиля Alutech ALT F50 FR с запол-нением из прозрачного огнестойкого стеклопакета. Тип открывания: глу-хое, без открывания. Предел огнестойкости E 15. Цвет профильной системы RAL 9006. | м2 (шт.) | 9,66 (1) | [7 empty] | Овн-1 Индивидуального изготовления Проем высотой 2300 мм, шириной 4200 мм. Монтаж витража из алюминиевого профиля Alutech ALT F50 FR с запол-нением из прозрачного огнестойкого стеклопакета. Тип открывания: глу-хое, без открывания. Предел огнестойкости E 15. Цвет профильной системы RAL 9006. Овн-1 Индивидуального изготовления Проем высотой 2300 мм, шириной 4200 мм. Монтаж витража из алюминиевого профиля Alutech ALT F50 FR с запол-нением из прозрачного огнестойкого стеклопакета. Тип открывания: глу-хое, без открывания. Предел огнестойкости E 15. Цвет профильной системы RAL 9006. | м2 (шт.) | 9,66 (1)
| Овн-2 ГОСТ 21519-2022 Проем высотой 2300 мм, шириной 4200 мм. Монтаж витража из алюминиевого профиля Alutech W72 с заполнением из однокамерного прозрачного стеклопакета. Тип открывания: глухое, без открывания. Цвет профильной системы RAL 9006. | м2 (шт.) | 241,5 (25) | [7 empty] | Овн-2 ГОСТ 21519-2022 Проем высотой 2300 мм, шириной 4200 мм. Монтаж витража из алюминиевого профиля Alutech W72 с заполнением из однокамерного прозрачного стеклопакета. Тип открывания: глухое, без открывания. Цвет профильной системы RAL 9006. | м2 (шт.) | 241,5 (25)
| Овн-3 ГОСТ 21519-2022 Проем высотой 2300 мм, шириной 4200 мм. Монтаж витража из алюминиевого профиля Alutech W72 с заполнением из однокамерного прозрачного стеклопакета. Тип открывания: с открывани-ем. Цвет профильной системы RAL 9006. | м2 (шт.) | 9,66 (1) | [7 empty] | Овн-3 ГОСТ 21519-2022 Проем высотой 2300 мм, шириной 4200 мм. Монтаж витража из алюминиевого профиля Alutech W72 с заполнением из однокамерного прозрачного стеклопакета. Тип открывания: с открывани-ем. Цвет профильной системы RAL 9006. | м2 (шт.) | 9,66 (1)
| Овн-4 ГОСТ 21519-2022 Проем высотой 2000 мм, шириной 4200 мм. Монтаж витража из алюминиевого профиля Alutech W72 с заполнением из однокамерного прозрачного стеклопакета. Тип открывания: глухое, без открывания. Цвет профильной системы RAL 9006. | м2 (шт.) | 218,4 (26) | [7 empty] | Овн-4 ГОСТ 21519-2022 Проем высотой 2000 мм, шириной 4200 мм. Монтаж витража из алюминиевого профиля Alutech W72 с заполнением из однокамерного прозрачного стеклопакета. Тип открывания: глухое, без открывания. Цвет профильной системы RAL 9006. | м2 (шт.) | 218,4 (26)
| Овн-5 Индивидуального изготовления Проем высотой 2000 мм, шириной 4200 мм. Монтаж витража из алюминиевого профиля Alutech ALT F50 FR с запол-нением из прозрачного огнестойкого стеклопакета. Тип открывания: глу-хое, без открывания. Предел огнестойкости | м2 (шт.) | 8,4 (1) | [7 empty] | Овн-5 Индивидуального изготовления Проем высотой 2000 мм, шириной 4200 мм. Монтаж витража из алюминиевого профиля Alutech ALT F50 FR с запол-нением из прозрачного огнестойкого стеклопакета. Тип открывания: глу-хое, без открывания. Предел огнестойкости | м2 (шт.) | 8,4 (1)
| Овн-6 ГОСТ 21519-2022 Проем высотой 2000 мм, шириной 3800 мм. Монтаж витража из алюминиевого профиля Alutech W72 с заполнением из однокамерного прозрачного стеклопакета. Тип открывания: глухое, без открывания. Цвет профильной системы RAL 9006. | м2 (шт.) | 22,8 (3) | [7 empty] | Овн-6 ГОСТ 21519-2022 Проем высотой 2000 мм, шириной 3800 мм. Монтаж витража из алюминиевого профиля Alutech W72 с заполнением из однокамерного прозрачного стеклопакета. Тип открывания: глухое, без открывания. Цвет профильной системы RAL 9006. | м2 (шт.) | 22,8 (3)
| Овн-7 ГОСТ 21519-2022 Проем высотой 10100 мм, шириной 3800 мм. Монтаж витража из алюминиевого профиля Alutech W72 с заполнением из однокамерного прозрачного стеклопакета. Тип открывания: глухое, без открывания. Цвет профильной системы RAL 9006. | м2 (шт.) | 76,76 (2) | [7 empty] | Овн-7 ГОСТ 21519-2022 Проем высотой 10100 мм, шириной 3800 мм. Монтаж витража из алюминиевого профиля Alutech W72 с заполнением из однокамерного прозрачного стеклопакета. Тип открывания: глухое, без открывания. Цвет профильной системы RAL 9006. | м2 (шт.) | 76,76 (2)
| Овн-7.1 ГОСТ 21519-2022 Проем высотой 10100 мм, шириной 3800 мм. Монтаж витража из алюминиевого профиля Alutech W72 с заполнением из однокамерного прозрачного стеклопакета. Тип открывания: глухое, без открывания. Цвет профильной системы RAL 9006. | м2 (шт.) | 38,38 (1) | [7 empty] | Овн-7.1 ГОСТ 21519-2022 Проем высотой 10100 мм, шириной 3800 мм. Монтаж витража из алюминиевого профиля Alutech W72 с заполнением из однокамерного прозрачного стеклопакета. Тип открывания: глухое, без открывания. Цвет профильной системы RAL 9006. | м2 (шт.) | 38,38 (1)
| Овн-8 ГОСТ 21519-2022 Проем высотой 10100 мм, шириной 4200 мм. Монтаж витража из алюминиевого профиля Alutech W72 с заполнением из однокамерного прозрачного стеклопакета. Тип открывания: глухое, без открывания. Цвет профильной системы RAL 9006. | м2 (шт.) | 42,42 (1) | [7 empty] | Овн-8 ГОСТ 21519-2022 Проем высотой 10100 мм, шириной 4200 мм. Монтаж витража из алюминиевого профиля Alutech W72 с заполнением из однокамерного прозрачного стеклопакета. Тип открывания: глухое, без открывания. Цвет профильной системы RAL 9006. | м2 (шт.) | 42,42 (1)
| Овн-9 ГОСТ 21519-2022 Проем высотой 4800 мм, шириной 4200 мм. Монтаж витража из алюминиевого профиля Alutech W72 с заполнением из двухкамерного прозрачного стеклопакета. Тип открывания: глухое, без открывания. Цвет профильной системы RAL 9006. | м2 (шт.) | 161,28 (8) | [7 empty] | Овн-9 ГОСТ 21519-2022 Проем высотой 4800 мм, шириной 4200 мм. Монтаж витража из алюминиевого профиля Alutech W72 с заполнением из двухкамерного прозрачного стеклопакета. Тип открывания: глухое, без открывания. Цвет профильной системы RAL 9006. | м2 (шт.) | 161,28 (8)
| Овн-10 ГОСТ 21519-2022 Проем высотой 4800 мм, шириной 4100 мм. Монтаж витража из алюминиевого профиля Alutech W72 с заполнением из однокамерного прозрачного стеклопакета. Тип открывания: глухое, без открывания. Цвет профильной системы RAL 9006. | м2 (шт.) | 216,48 (11) | [7 empty] | Овн-10 ГОСТ 21519-2022 Проем высотой 4800 мм, шириной 4100 мм. Монтаж витража из алюминиевого профиля Alutech W72 с заполнением из однокамерного прозрачного стеклопакета. Тип открывания: глухое, без открывания. Цвет профильной системы RAL 9006. | м2 (шт.) | 216,48 (11)
| Овн-11 ГОСТ 21519-2022 Проем высотой 4800 мм, шириной 4000 мм. Монтаж витража из алюминиевого профиля Alutech W72 с заполнением из однокамерного прозрачного стеклопакета. Тип открывания: глухое, без открывания. Цвет профильной системы RAL 9006. | м2 (шт.) | 19,2 (1) | [7 empty] | Овн-11 ГОСТ 21519-2022 Проем высотой 4800 мм, шириной 4000 мм. Монтаж витража из алюминиевого профиля Alutech W72 с заполнением из однокамерного прозрачного стеклопакета. Тип открывания: глухое, без открывания. Цвет профильной системы RAL 9006. | м2 (шт.) | 19,2 (1)
| Овн-12 ГОСТ 21519-2022 Проем высотой 4800 мм, шириной 4200 мм. Монтаж витража из алюминиевого профиля Alutech W72 с заполнением из однокамерного прозрачного стеклопакета. Тип открывания: глухое, без открывания. Со встроенной остекленной дверью. Цвет профильной системы RAL 9006. | м2 (шт.) | 20,16 (1) | [7 empty] | Овн-12 ГОСТ 21519-2022 Проем высотой 4800 мм, шириной 4200 мм. Монтаж витража из алюминиевого профиля Alutech W72 с заполнением из однокамерного прозрачного стеклопакета. Тип открывания: глухое, без открывания. Со встроенной остекленной дверью. Цвет профильной системы RAL 9006. | м2 (шт.) | 20,16 (1)
| Овн-13 ГОСТ 21519-2022 Проем высотой 4800 мм, шириной 4200 мм. Монтаж витража из алюминиевого профиля Alutech W72 с заполнением из однокамерного прозрачного стеклопакета. Тип открывания: с открывани-ем. Со встроенной остекленной дверью. Цвет профильной системы RAL 9006. | м2 (шт.) | 20,16 (1) | [7 empty] | Овн-13 ГОСТ 21519-2022 Проем высотой 4800 мм, шириной 4200 мм. Монтаж витража из алюминиевого профиля Alutech W72 с заполнением из однокамерного прозрачного стеклопакета. Тип открывания: с открывани-ем. Со встроенной остекленной дверью. Цвет профильной системы RAL 9006. | м2 (шт.) | 20,16 (1)
| Овн-14 ГОСТ 21519-2022 Проем высотой 4800 мм, шириной 4100 мм. Монтаж витража из алюминиевого профиля Alutech W72 с заполнением из однокамерного прозрачного стеклопакета. Тип открывания: глухое, без открывания. Со встроенной стальной дверью. Цвет профильной системы RAL 9006. | м2 (шт.) | 19,68 (1) | [7 empty] | Овн-14 ГОСТ 21519-2022 Проем высотой 4800 мм, шириной 4100 мм. Монтаж витража из алюминиевого профиля Alutech W72 с заполнением из однокамерного прозрачного стеклопакета. Тип открывания: глухое, без открывания. Со встроенной стальной дверью. Цвет профильной системы RAL 9006. | м2 (шт.) | 19,68 (1)
| Овн-15 ГОСТ 21519-2022 Проем высотой 7000 мм, шириной 4800 мм. Монтаж витража из алюминиевого профиля Alutech W72 с заполнением из однокамерного прозрачного стеклопакета. Тип открывания: глухое, без открывания. Цвет профильной системы RAL 9006. | м2 (шт.) | 33,6 (1) | [7 empty] | Овн-15 ГОСТ 21519-2022 Проем высотой 7000 мм, шириной 4800 мм. Монтаж витража из алюминиевого профиля Alutech W72 с заполнением из однокамерного прозрачного стеклопакета. Тип открывания: глухое, без открывания. Цвет профильной системы RAL 9006. | м2 (шт.) | 33,6 (1)
| Овн-16 ГОСТ 21519-2022 Проем высотой 7000 мм, шириной 4740 мм. Монтаж витража из алюминиевого профиля Alutech W72 с заполнением из однокамерного прозрачного стеклопакета. Тип открывания: глухое, без открывания. Цвет профильной системы RAL 9006. | м2 (шт.) | 66,36 (2) | [7 empty] | Овн-16 ГОСТ 21519-2022 Проем высотой 7000 мм, шириной 4740 мм. Монтаж витража из алюминиевого профиля Alutech W72 с заполнением из однокамерного прозрачного стеклопакета. Тип открывания: глухое, без открывания. Цвет профильной системы RAL 9006. | м2 (шт.) | 66,36 (2)
| Овн-17 ГОСТ 21519-2022 Проем высотой 4800 мм, шириной 4200 мм. Монтаж витража из алюминиевого профиля Alutech W72 с заполнением из однокамерного прозрачного стеклопакета. Тип открывания: без открыва-ния. Со встроенной стальной дверью Цвет профильной системы RAL 9006. | м2 (шт.) | 40,32 (2) | [7 empty] | Овн-17 ГОСТ 21519-2022 Проем высотой 4800 мм, шириной 4200 мм. Монтаж витража из алюминиевого профиля Alutech W72 с заполнением из однокамерного прозрачного стеклопакета. Тип открывания: без открыва-ния. Со встроенной стальной дверью Цвет профильной системы RAL 9006. | м2 (шт.) | 40,32 (2)
| Овн-18 ГОСТ 21519-2022 Проем высотой 2300 мм, шириной 4200 мм. Монтаж витража из алюминиевого профиля Alutech W72 с заполнением из однокамерного прозрачного стеклопакета. Тип открывания: с открывани-ем. Цвет профильной системы RAL 9006. | м2 (шт.) | 9,66 (1) | [7 empty] | Овн-18 ГОСТ 21519-2022 Проем высотой 2300 мм, шириной 4200 мм. Монтаж витража из алюминиевого профиля Alutech W72 с заполнением из однокамерного прозрачного стеклопакета. Тип открывания: с открывани-ем. Цвет профильной системы RAL 9006. | м2 (шт.) | 9,66 (1)
| Овн-19 ГОСТ 21519-2022 Проем высотой 2300 мм, шириной 4200 мм. Монтаж витража из алюминиевого профиля Alutech W72 с заполнением из однокамерного прозрачного стеклопакета. Тип открывания: с открывани-ем. Цвет профильной системы RAL 9006. | м2 (шт.) | 9,66 (1) | [7 empty] | Овн-19 ГОСТ 21519-2022 Проем высотой 2300 мм, шириной 4200 мм. Монтаж витража из алюминиевого профиля Alutech W72 с заполнением из однокамерного прозрачного стеклопакета. Тип открывания: с открывани-ем. Цвет профильной системы RAL 9006. | м2 (шт.) | 9,66 (1)
| Овн-20 ГОСТ 21519-2022 Проем высотой 2300 мм, шириной 4200 мм. Монтаж витража из алюминиевого профиля Alutech W72 с заполнением из однокамерного прозрачного стеклопакета. Тип открывания: глухое, без открывания. Цвет профильной системы RAL 9006. | м2 (шт.) | 28,98 (3) | [7 empty] | Овн-20 ГОСТ 21519-2022 Проем высотой 2300 мм, шириной 4200 мм. Монтаж витража из алюминиевого профиля Alutech W72 с заполнением из однокамерного прозрачного стеклопакета. Тип открывания: глухое, без открывания. Цвет профильной системы RAL 9006. | м2 (шт.) | 28,98 (3)
| Овн-21 ГОСТ 21519-2022 Проем высотой 4800 мм, шириной 7000 мм. Монтаж витража из алюминиевого профиля Alutech W72 с заполнением из однокамерного прозрачного стеклопакета. Тип открывания: глухое, без открывания. Цвет профильной системы RAL 9006. | м2 (шт.) | 33,6 (1) | [7 empty] | Овн-21 ГОСТ 21519-2022 Проем высотой 4800 мм, шириной 7000 мм. Монтаж витража из алюминиевого профиля Alutech W72 с заполнением из однокамерного прозрачного стеклопакета. Тип открывания: глухое, без открывания. Цвет профильной системы RAL 9006. | м2 (шт.) | 33,6 (1)
| Овн-22 ГОСТ 21519-2022 Проем высотой 4740 мм, шириной 7000 мм. Монтаж витража из алюминиевого профиля Alutech W72 с заполнением из однокамерного прозрачного стеклопакета. Тип открывания: глухое, без открывания. Цвет профильной системы RAL 9006. | м2 (шт.) | 33,18 (1) | [7 empty] | Овн-22 ГОСТ 21519-2022 Проем высотой 4740 мм, шириной 7000 мм. Монтаж витража из алюминиевого профиля Alutech W72 с заполнением из однокамерного прозрачного стеклопакета. Тип открывания: глухое, без открывания. Цвет профильной системы RAL 9006. | м2 (шт.) | 33,18 (1)
| Овн-23 ГОСТ 21519-2022 Проем высотой 4740 мм, шириной 7000 мм. Монтаж витража из алюминиевого профиля Alutech W72 с заполнением из однокамерного прозрачного стеклопакета. Тип открывания: глухое, без открывания. Цвет профильной системы RAL 9006. | м2 (шт.) | 33,18 (1) | [7 empty] | Овн-23 ГОСТ 21519-2022 Проем высотой 4740 мм, шириной 7000 мм. Монтаж витража из алюминиевого профиля Alutech W72 с заполнением из однокамерного прозрачного стеклопакета. Тип открывания: глухое, без открывания. Цвет профильной системы RAL 9006. | м2 (шт.) | 33,18 (1)
| Овф-1 Индивидуального изготовления Проем высотой 2440 мм, общей шириной 66200 мм. Монтаж витража из алюминиевого профиля Alutech W72 с заполнением из двухкамерного прозрачного стеклопакета. Тип открывания: глухое, без открывания. Цвет профильной системы RAL 9006. | м2 (шт.) | 161,5 (1) | [7 empty] | Овф-1 Индивидуального изготовления Проем высотой 2440 мм, общей шириной 66200 мм. Монтаж витража из алюминиевого профиля Alutech W72 с заполнением из двухкамерного прозрачного стеклопакета. Тип открывания: глухое, без открывания. Цвет профильной системы RAL 9006. | м2 (шт.) | 161,5 (1)
| Овф-2 Индивидуального изготовления Проем высотой 2440 мм, общей шириной 96200 мм. Монтаж витража из алюминиевого профиля Alutech W72 с заполнением из двухкамерного прозрачного стеклопакета. Тип открывания: глухое, без открывания. Цвет профильной системы RAL 9006. | м2 (шт.) | 234,8 (1) | [7 empty] | Овф-2 Индивидуального изготовления Проем высотой 2440 мм, общей шириной 96200 мм. Монтаж витража из алюминиевого профиля Alutech W72 с заполнением из двухкамерного прозрачного стеклопакета. Тип открывания: глухое, без открывания. Цвет профильной системы RAL 9006. | м2 (шт.) | 234,8 (1)
| Овф-3 Индивидуального изготовления Проем высотой 2440 мм, общей шириной 66200 мм. Монтаж витража из алюминиевого профиля Alutech W72 с заполнением из двухкамерного прозрачного стеклопакета. Тип открывания: глухое, без открывания. Цвет профильной системы RAL 9006. | м2 (шт.) | 161,5 (1) | [7 empty] | Овф-3 Индивидуального изготовления Проем высотой 2440 мм, общей шириной 66200 мм. Монтаж витража из алюминиевого профиля Alutech W72 с заполнением из двухкамерного прозрачного стеклопакета. Тип открывания: глухое, без открывания. Цвет профильной системы RAL 9006. | м2 (шт.) | 161,5 (1)
| Овф-4 Индивидуального изготовления Проем высотой 2440 мм, общей шириной 96200 мм. Монтаж витража из алюминиевого профиля Alutech W72 с заполнением из двухкамерного прозрачного стеклопакета. Тип открывания: глухое, без открывания. Цвет профильной системы RAL 9006. | м2 (шт.) | 234,8 (1) | [7 empty] | Овф-4 Индивидуального изготовления Проем высотой 2440 мм, общей шириной 96200 мм. Монтаж витража из алюминиевого профиля Alutech W72 с заполнением из двухкамерного прозрачного стеклопакета. Тип открывания: глухое, без открывания. Цвет профильной системы RAL 9006. | м2 (шт.) | 234,8 (1)
| ОК-1 ГОСТ 21519-2022 Проем высотой 1100 мм, общей шириной 1000 мм. Монтаж оконного блока из алюминиевого профиля Alutech W72 с запол-нением из двухкамерного прозрачного стеклопакета. Тип открывания: с открыванием. Цвет профильной системы RAL 9006. | м2 (шт.) | 1,1 (1) | [7 empty] | ОК-1 ГОСТ 21519-2022 Проем высотой 1100 мм, общей шириной 1000 мм. Монтаж оконного блока из алюминиевого профиля Alutech W72 с запол-нением из двухкамерного прозрачного стеклопакета. Тип открывания: с открыванием. Цвет профильной системы RAL 9006. | м2 (шт.) | 1,1 (1)
| ОК-2 ГОСТ 21519-2022 Проем высотой 1200 мм, общей шириной 4200 мм. Монтаж оконного блока из алюминиевого профиля Alutech W72 с запол-нением из двухкамерного прозрачного стеклопакета. Тип открыва-ния:глухое. Цвет профильной системы RAL 9006. | м2 (шт.) | 5,04 (1) | [7 empty] | ОК-2 ГОСТ 21519-2022 Проем высотой 1200 мм, общей шириной 4200 мм. Монтаж оконного блока из алюминиевого профиля Alutech W72 с запол-нением из двухкамерного прозрачного стеклопакета. Тип открыва-ния:глухое. Цвет профильной системы RAL 9006. | м2 (шт.) | 5,04 (1)
| Внутренние окна и витражи: | [9 empty] | Внутренние окна и витражи:
| Овв-1 Проем высотой 2200 мм, шириной 3000 мм Монтаж стационарной офисной перегородки с усиленной стойкой в алю-миниевом каркасе с двойным остеклением. Заполнение: многослойное прозрачное стекло. Толщина перегородки 100 мм. Звукоизоляция 35-40 ДБ. Цвет профиля RAL 9006 | м2 (шт.) | 6,6 (1) | [7 empty] | Овв-1 Проем высотой 2200 мм, шириной 3000 мм Монтаж стационарной офисной перегородки с усиленной стойкой в алю-миниевом каркасе с двойным остеклением. Заполнение: многослойное прозрачное стекло. Толщина перегородки 100 мм. Звукоизоляция 35-40 ДБ. Цвет профиля RAL 9006 | м2 (шт.) | 6,6 (1)
| Овв-2 Проем высотой 2200 мм, шириной 5000 мм Монтаж стационарной офисной перегородки с усиленной стойкой в алю-миниевом каркасе с двойным остеклением. Заполнение: многослойное прозрачное стекло. Толщина перегородки 100 мм. Звукоизоляция 35-40 ДБ. Цвет профиля RAL 9006 | м2 (шт.) | 11 (1) | [7 empty] | Овв-2 Проем высотой 2200 мм, шириной 5000 мм Монтаж стационарной офисной перегородки с усиленной стойкой в алю-миниевом каркасе с двойным остеклением. Заполнение: многослойное прозрачное стекло. Толщина перегородки 100 мм. Звукоизоляция 35-40 ДБ. Цвет профиля RAL 9006 | м2 (шт.) | 11 (1)
| Овв-3 Проем высотой 2200 мм, шириной 8625 мм Монтаж стационарной офисной перегородки с усиленной стойкой в алю-миниевом каркасе с двойным остеклением. Заполнение: многослойное прозрачное стекло. Толщина перегородки 100 мм. Звукоизоляция 35-40 ДБ. С угловой стойкой. Цвет профиля RAL 9006 | м2 (шт.) | 18,98 (1) | [7 empty] | Овв-3 Проем высотой 2200 мм, шириной 8625 мм Монтаж стационарной офисной перегородки с усиленной стойкой в алю-миниевом каркасе с двойным остеклением. Заполнение: многослойное прозрачное стекло. Толщина перегородки 100 мм. Звукоизоляция 35-40 ДБ. С угловой стойкой. Цвет профиля RAL 9006 | м2 (шт.) | 18,98 (1)
| Овв-4 Проем высотой 2200 мм, шириной 3000 мм Монтаж стационарной офисной перегородки с усиленной стойкой в алю-миниевом каркасе с двойным остеклением. Заполнение: многослойное прозрачное стекло. Толщина перегородки 100 мм. Звукоизоляция 35-40 ДБ. С угловой стойкой. Цвет профиля RAL 9006 | м2 (шт.) | 6,6 (1) | [7 empty] | Овв-4 Проем высотой 2200 мм, шириной 3000 мм Монтаж стационарной офисной перегородки с усиленной стойкой в алю-миниевом каркасе с двойным остеклением. Заполнение: многослойное прозрачное стекло. Толщина перегородки 100 мм. Звукоизоляция 35-40 ДБ. С угловой стойкой. Цвет профиля RAL 9006 | м2 (шт.) | 6,6 (1)
| Овв-5 Проем высотой 2200 мм, шириной 6225 мм Монтаж стационарной офисной перегородки с усиленной стойкой в алю-миниевом каркасе с двойным остеклением. Заполнение: многослойное прозрачное стекло. Толщина перегородки 100 мм. Звукоизоляция 35-40 ДБ. С угловой стойкой. Цвет профиля RAL 9006 | м2 (шт.) | 13,7 (1) | [7 empty] | Овв-5 Проем высотой 2200 мм, шириной 6225 мм Монтаж стационарной офисной перегородки с усиленной стойкой в алю-миниевом каркасе с двойным остеклением. Заполнение: многослойное прозрачное стекло. Толщина перегородки 100 мм. Звукоизоляция 35-40 ДБ. С угловой стойкой. Цвет профиля RAL 9006 | м2 (шт.) | 13,7 (1)
| Овв-6 Проем высотой 2200 мм, шириной 2380 мм Монтаж стационарной офисной перегородки с усиленной стойкой в алю-миниевом каркасе с двойным остеклением. Заполнение: многослойное прозрачное стекло. Толщина перегородки 100 мм. Звукоизоляция 35-40 ДБ. С угловой стойкой. Цвет профиля RAL 9006 | м2 (шт.) | 5,24 (1) | [7 empty] | Овв-6 Проем высотой 2200 мм, шириной 2380 мм Монтаж стационарной офисной перегородки с усиленной стойкой в алю-миниевом каркасе с двойным остеклением. Заполнение: многослойное прозрачное стекло. Толщина перегородки 100 мм. Звукоизоляция 35-40 ДБ. С угловой стойкой. Цвет профиля RAL 9006 | м2 (шт.) | 5,24 (1)
| Внутренняя отделка откосов витражей в кирпичных стенах: 1. Грунтовка швов КНАУФ Тифенгрунд (или аналог); 2. Шпаклевка швов КНАУФ Унифлот (или аналог); 3. Грунтовка КНАУФ Тифенгрунд (или аналог); 4. Финишная шпаклевка КНАУФ Мульти-финиш "белый" (или аналог); 5. Грунтовка КНАУФ Тифенгрунд (или аналог); 6. Окраска влагостойкой воднодисперсионной краской в 2 слоя. | м2 | 570.69 | [7 empty] | Внутренняя отделка откосов витражей в кирпичных стенах: 1. Грунтовка швов КНАУФ Тифенгрунд (или аналог); 2. Шпаклевка швов КНАУФ Унифлот (или аналог); 3. Грунтовка КНАУФ Тифенгрунд (или аналог); 4. Финишная шпаклевка КНАУФ Мульти-финиш "белый" (или аналог); 5. Грунтовка КНАУФ Тифенгрунд (или аналог); 6. Окраска влагостойкой воднодисперсионной краской в 2 слоя. | м2 | 570.69
| Монтаж наружных дверей: | [9 empty] | Монтаж наружных дверей:
| Внутренняя отделка откосов дверей в кирпичных стенах: 1. Грунтовка швов КНАУФ Тифенгрунд (или аналог); 2. Шпаклевка швов КНАУФ Унифлот (или аналог); 3. Грунтовка КНАУФ Тифенгрунд (или аналог); 4. Финишная шпаклевка КНАУФ Мульти-финиш "белый" (или аналог); 5. Грунтовка КНАУФ Тифенгрунд (или аналог); 6. Окраска влагостойкой воднодисперсионной краской в 2 слоя. | м2 | 6.54 | [7 empty] | Внутренняя отделка откосов дверей в кирпичных стенах: 1. Грунтовка швов КНАУФ Тифенгрунд (или аналог); 2. Шпаклевка швов КНАУФ Унифлот (или аналог); 3. Грунтовка КНАУФ Тифенгрунд (или аналог); 4. Финишная шпаклевка КНАУФ Мульти-финиш "белый" (или аналог); 5. Грунтовка КНАУФ Тифенгрунд (или аналог); 6. Окраска влагостойкой воднодисперсионной краской в 2 слоя. | м2 | 6.54
| Дн-1 ГОСТ 31173-2016 ДСН А Оп Прг П Н Псп М3 О Монтаж двери стальной наружной, правого открывания, глухой, с довод-чиком, с устройством «Антипаника», проем 1000х2100 | м2 (шт). | 2,1 (1) | [7 empty] | Дн-1 ГОСТ 31173-2016 ДСН А Оп Прг П Н Псп М3 О Монтаж двери стальной наружной, правого открывания, глухой, с довод-чиком, с устройством «Антипаника», проем 1000х2100 | м2 (шт). | 2,1 (1)
| Дн-2 ГОСТ 31173-2016 ДСН А Оп Прг П Н Псп М3 О Монтаж двери стальной наружной, правого открывания, глухой, с довод-чиком, с устройством «Антипаника», проем 900х2100 | м2 (шт). | 3,78 (2) | [7 empty] | Дн-2 ГОСТ 31173-2016 ДСН А Оп Прг П Н Псп М3 О Монтаж двери стальной наружной, правого открывания, глухой, с довод-чиком, с устройством «Антипаника», проем 900х2100 | м2 (шт). | 3,78 (2)
| Дн-2.1 ГОСТ 31173-2016 ДСН А Оп Прг Л Н Псп М3 О Монтаж двери стальной наружной, левого открывания, глухой, с довод-чиком, проем 900х2100 | м2 (шт). | 1,89 (1) | [7 empty] | Дн-2.1 ГОСТ 31173-2016 ДСН А Оп Прг Л Н Псп М3 О Монтаж двери стальной наружной, левого открывания, глухой, с довод-чиком, проем 900х2100 | м2 (шт). | 1,89 (1)
| Дн-3 ГОСТ 31173-2016 ДСН А Дп Прг Л Н Псп М3 О Монтаж двери стальной наружной, левого открывания, двупольной, глу-хой, с доводчиком, проем 2100х1600 | м2 (шт). | 3,36 (1) | [7 empty] | Дн-3 ГОСТ 31173-2016 ДСН А Дп Прг Л Н Псп М3 О Монтаж двери стальной наружной, левого открывания, двупольной, глу-хой, с доводчиком, проем 2100х1600 | м2 (шт). | 3,36 (1)
| Дн-4 ГОСТ 31173-2016 ДСН А Дп Прг П Н Пкомб М3 О Монтаж двери стальной наружной, двупольной, остекленной, с доводчи-ком, с устройством Антипаника проем 2100х1300 | м2 (шт). | 5,46 (2) | [7 empty] | Дн-4 ГОСТ 31173-2016 ДСН А Дп Прг П Н Пкомб М3 О Монтаж двери стальной наружной, двупольной, остекленной, с доводчи-ком, с устройством Антипаника проем 2100х1300 | м2 (шт). | 5,46 (2)
| Дн-5 ГОСТ 31173-2016 ДСН А Дп Прг Л Н Пкомб М3 О Монтаж двери стальной наружной, двупольной, левого открывания, остекленной, с доводчиком, с устройством «Антипаника», проем 2100х1300 | м2 (шт). | 2,73 (1) | [7 empty] | Дн-5 ГОСТ 31173-2016 ДСН А Дп Прг Л Н Пкомб М3 О Монтаж двери стальной наружной, двупольной, левого открывания, остекленной, с доводчиком, с устройством «Антипаника», проем 2100х1300 | м2 (шт). | 2,73 (1)
| Дв-1 ГОСТ 21519-2022 Монтаж двери наружной из алюминиевых профилей Alutech W72, двух-створчатой, остекленной, с доводчиком, с устройством «Антипаника». В составе витража, проем 2125х1425 | м2 (шт). | 6,06 (2) | [7 empty] | Дв-1 ГОСТ 21519-2022 Монтаж двери наружной из алюминиевых профилей Alutech W72, двух-створчатой, остекленной, с доводчиком, с устройством «Антипаника». В составе витража, проем 2125х1425 | м2 (шт). | 6,06 (2)
| Дв-2 ГОСТ 21519-2022 Монтаж двери наружной из алюминиевых профилей Alutech W72, одно-створчатой, глухой, с доводчиком, с устройством «Антипаника». В соста-ве витража, проем 2125х975 | м2 (шт). | 6,22 (3) | [7 empty] | Дв-2 ГОСТ 21519-2022 Монтаж двери наружной из алюминиевых профилей Alutech W72, одно-створчатой, глухой, с доводчиком, с устройством «Антипаника». В соста-ве витража, проем 2125х975 | м2 (шт). | 6,22 (3)
| Внутренние двери: | [9 empty] | Внутренние двери:
| Д-1 ГОСТ 31173-2016 ДСВ В Оп Л Брг Вн Пкомб М3 О, 2100х900 Монтаж двери стальной внутренней, одностворчатой, левого открывания остекленной, с доводчиком | м2 (шт). | 3,78 (2) | [7 empty] | Д-1 ГОСТ 31173-2016 ДСВ В Оп Л Брг Вн Пкомб М3 О, 2100х900 Монтаж двери стальной внутренней, одностворчатой, левого открывания остекленной, с доводчиком | м2 (шт). | 3,78 (2)
| Д-1.1 ГОСТ 31173-2016 ДСВ В Оп П Брг Вн Пкомб М3 О, 2100х900 Монтаж двери стальной внутренней, одностворчатой, остекленной, с до-водчиком | м2 (шт). | 3,78 (2) | [7 empty] | Д-1.1 ГОСТ 31173-2016 ДСВ В Оп П Брг Вн Пкомб М3 О, 2100х900 Монтаж двери стальной внутренней, одностворчатой, остекленной, с до-водчиком | м2 (шт). | 3,78 (2)
| Д-2 ГОСТ 31173-2016 ДСВ В Оп П Брг Вн Пкомб М3 О, 2100х1000 Монтаж двери стальной внутренней, одностворчатой, остекленной, с до-водчиком | м2 (шт). | 4,2 (2) | [7 empty] | Д-2 ГОСТ 31173-2016 ДСВ В Оп П Брг Вн Пкомб М3 О, 2100х1000 Монтаж двери стальной внутренней, одностворчатой, остекленной, с до-водчиком | м2 (шт). | 4,2 (2)
| Д-3 ГОСТ 31173-2016 ДСВ В Оп Л Брг Н Пкомб М3 О, 2100х900 Монтаж двери стальной внутренней, одностворчатой, левого открывания, остекленной, с доводчиком | м2 (шт). | 5,67 (3) | [7 empty] | Д-3 ГОСТ 31173-2016 ДСВ В Оп Л Брг Н Пкомб М3 О, 2100х900 Монтаж двери стальной внутренней, одностворчатой, левого открывания, остекленной, с доводчиком | м2 (шт). | 5,67 (3)
| Д-4 ГОСТ 31173-2016 ДСВ В Оп Л Брг Н Пкомб М3 О, 2100х1000 Монтаж двери стальной внутренней, одностворчатой, левого открывания, остекленной, с доводчиком | м2 (шт). | 8,4 (4) | [7 empty] | Д-4 ГОСТ 31173-2016 ДСВ В Оп Л Брг Н Пкомб М3 О, 2100х1000 Монтаж двери стальной внутренней, одностворчатой, левого открывания, остекленной, с доводчиком | м2 (шт). | 8,4 (4)
| Д-5 ГОСТ 31173-2016 ДСВ В1 Оп Л Прг Н П2лс М3 О, 2100х800 Монтаж двери стальной внутренней, одностворчатой, глухой, проем 800х2100 | м2 (шт). | 1,68 (1) | [7 empty] | Д-5 ГОСТ 31173-2016 ДСВ В1 Оп Л Прг Н П2лс М3 О, 2100х800 Монтаж двери стальной внутренней, одностворчатой, глухой, проем 800х2100 | м2 (шт). | 1,68 (1)
| Д-6 ГОСТ 30970-2014 ДПВ Г Бпр Оп Пр Р 2100х800 Монтаж двери ПВХ внутренней, глухой без порога, однопольной правого открывания, с доводчиком | м2 (шт). | 3,36 (2) | [7 empty] | Д-6 ГОСТ 30970-2014 ДПВ Г Бпр Оп Пр Р 2100х800 Монтаж двери ПВХ внутренней, глухой без порога, однопольной правого открывания, с доводчиком | м2 (шт). | 3,36 (2)
| Д-7 ГОСТ 30970-2014 ДПВ Г Бпр Оп Л Р 2100х800 Монтаж двери ПВХ внутренней, глухой без порога, однопольной левого открывания, с доводчиком | м2 (шт). | 8,4 (5) | [7 empty] | Д-7 ГОСТ 30970-2014 ДПВ Г Бпр Оп Л Р 2100х800 Монтаж двери ПВХ внутренней, глухой без порога, однопольной левого открывания, с доводчиком | м2 (шт). | 8,4 (5)
| Д-8 ГОСТ 30970-2014 ДПВ Г Бпр Оп Пр Р 2100х900 Монтаж двери ПВХ внутренней, глухой без порога, однопольной правого открывания | м2 (шт). | 1,89 (1) | [7 empty] | Д-8 ГОСТ 30970-2014 ДПВ Г Бпр Оп Пр Р 2100х900 Монтаж двери ПВХ внутренней, глухой без порога, однопольной правого открывания | м2 (шт). | 1,89 (1)
| Д-9 ГОСТ 31173-2016 ДСВ В Оп Пр Брг Н Пкомб М3 О, 2100х1000 Монтаж двери стальной внутренней, одностворчатой, остекленной, с до-водчиком | м2 (шт). | 2,1 (1) | [7 empty] | Д-9 ГОСТ 31173-2016 ДСВ В Оп Пр Брг Н Пкомб М3 О, 2100х1000 Монтаж двери стальной внутренней, одностворчатой, остекленной, с до-водчиком | м2 (шт). | 2,1 (1)
| Дп-1 ГОСТ 57327-2016 ДПСО 01 2100-900 Пр EI30 Монтаж двери противопожарной стальной внутренней, одностворчатой, остекленной, с доводчиком, проем 900х2100, EI 30 | м2 (шт). | 3,78 (2) | [7 empty] | Дп-1 ГОСТ 57327-2016 ДПСО 01 2100-900 Пр EI30 Монтаж двери противопожарной стальной внутренней, одностворчатой, остекленной, с доводчиком, проем 900х2100, EI 30 | м2 (шт). | 3,78 (2)
| Дп-1.1 ГОСТ 57327-2016 ДПСО 01 2100-900 Л EI30 Монтаж двери противопожарной стальной внутренней, одностворчатой, остекленной, левого открывания, с доводчиком, проем 900х2100, EI 30 | м2 (шт). | 1,89 (1) | [7 empty] | Дп-1.1 ГОСТ 57327-2016 ДПСО 01 2100-900 Л EI30 Монтаж двери противопожарной стальной внутренней, одностворчатой, остекленной, левого открывания, с доводчиком, проем 900х2100, EI 30 | м2 (шт). | 1,89 (1)
| Дп-2 ГОСТ 57327-2016 ДПСО 01 2100-1000 Пр EIW30 Монтаж двери противопожарной стальной внутренней, одностворчатой, остекленная, с доводчиком, проем 1000х2100, EI 30 | м2 (шт). | 6,3 (3) | [7 empty] | Дп-2 ГОСТ 57327-2016 ДПСО 01 2100-1000 Пр EIW30 Монтаж двери противопожарной стальной внутренней, одностворчатой, остекленная, с доводчиком, проем 1000х2100, EI 30 | м2 (шт). | 6,3 (3)
| Дп-3 ГОСТ 57327-2016 ДПСО 02 2100-1400 Л EIW30 Монтаж двери противопожарной стальной внутренней, двухстворчатой, остекленной, с доводчиком, проем 1400х2100, EI 30 | м2 (шт). | 2,94 (1) | [7 empty] | Дп-3 ГОСТ 57327-2016 ДПСО 02 2100-1400 Л EIW30 Монтаж двери противопожарной стальной внутренней, двухстворчатой, остекленной, с доводчиком, проем 1400х2100, EI 30 | м2 (шт). | 2,94 (1)
| Дп-4 ГОСТ 57327-2016 ДПСО 02 2100-1600 Пр EIW30 Монтаж двери противопожарной стальной внутренней, двухстворчатой, остекленной, с доводчиком, проем 2100х1600, EI 30 | м2 (шт). | 3,36 (1) | [7 empty] | Дп-4 ГОСТ 57327-2016 ДПСО 02 2100-1600 Пр EIW30 Монтаж двери противопожарной стальной внутренней, двухстворчатой, остекленной, с доводчиком, проем 2100х1600, EI 30 | м2 (шт). | 3,36 (1)
| Дп-5 ГОСТ 57327-2016 ДПСО 02 2200-1600 Л EIW30 Монтаж двери противопожарной стальной внутренней, двухстворчатой, остекленной, без порога, с электроприводом, проем 1600х2200, EI 30 | м2 (шт). | 7,04 (2) | [7 empty] | Дп-5 ГОСТ 57327-2016 ДПСО 02 2200-1600 Л EIW30 Монтаж двери противопожарной стальной внутренней, двухстворчатой, остекленной, без порога, с электроприводом, проем 1600х2200, EI 30 | м2 (шт). | 7,04 (2)
| Дп-6 ГОСТ 57327-2016 ДПСО 01 2100-1290 Л EIW30 Монтаж двери противопожарной, стальной внутренней, одностворчатой, левого открывания, остекленной, с доводчиком, проем 1290х2100, EI 30 | м2 (шт). | 2,71 (1) | [7 empty] | Дп-6 ГОСТ 57327-2016 ДПСО 01 2100-1290 Л EIW30 Монтаж двери противопожарной, стальной внутренней, одностворчатой, левого открывания, остекленной, с доводчиком, проем 1290х2100, EI 30 | м2 (шт). | 2,71 (1)
| Дп-7 ГОСТ 57327-2016 ДПСО 01 2100-900 EIW60 Монтаж двери противопожарной стальной внутренней, одностворчатой, остекленной, с доводчиком, проем 1000х2100, EI 60 | м2 (шт). | 2,1 (1) | [7 empty] | Дп-7 ГОСТ 57327-2016 ДПСО 01 2100-900 EIW60 Монтаж двери противопожарной стальной внутренней, одностворчатой, остекленной, с доводчиком, проем 1000х2100, EI 60 | м2 (шт). | 2,1 (1)
| Дп-8 ГОСТ 57327-2016 ДПС 02 2100-1300 Л EI30 Монтаж двери противопожарной стальной внутренней, двухстворчатой, глухой, с доводчиком, проем 1300х2100, EI 30 | м2 (шт). | 2,73 (1) | [7 empty] | Дп-8 ГОСТ 57327-2016 ДПС 02 2100-1300 Л EI30 Монтаж двери противопожарной стальной внутренней, двухстворчатой, глухой, с доводчиком, проем 1300х2100, EI 30 | м2 (шт). | 2,73 (1)
| Дп-9 ГОСТ 57327-2016 ДПСО 02 2100-1350 Л EI30 Монтаж двери противопожарной стальной внутренней, двухстворчатой, глухой, с доводчиком, проем 2100х1350, EI 30 | м2 (шт). | 2,84 (1) | [7 empty] | Дп-9 ГОСТ 57327-2016 ДПСО 02 2100-1350 Л EI30 Монтаж двери противопожарной стальной внутренней, двухстворчатой, глухой, с доводчиком, проем 2100х1350, EI 30 | м2 (шт). | 2,84 (1)
| Дп-10 ГОСТ 57327-2016 ДПСО 02 2400-1400 Л EIW30 Монтаж двери противопожарной стальной внутренней, двухстворчатой, с электроприводом, остекленной, проем 1400х2400, EI 30 | м2 (шт). | 3,36 (1) | [7 empty] | Дп-10 ГОСТ 57327-2016 ДПСО 02 2400-1400 Л EIW30 Монтаж двери противопожарной стальной внутренней, двухстворчатой, с электроприводом, остекленной, проем 1400х2400, EI 30 | м2 (шт). | 3,36 (1)
| Дп-11 ГОСТ 57327-2016 ДПСО 02 2100-1300 Пр EIW30 Монтаж двери противопожарной стальной внутренней, двухстворчатой, остекленной, с порогом, с доводчиком, с устройством «Антипаника», проем 1300х2100, EI 30 | м2 (шт). | 2,73 (1) | [7 empty] | Дп-11 ГОСТ 57327-2016 ДПСО 02 2100-1300 Пр EIW30 Монтаж двери противопожарной стальной внутренней, двухстворчатой, остекленной, с порогом, с доводчиком, с устройством «Антипаника», проем 1300х2100, EI 30 | м2 (шт). | 2,73 (1)
| Дп-12 ГОСТ 57327-2016 ДПСО 01 2100-1000 Пр EIW30 Монтаж двери противопожарной стальной внутренней, одностворчатой, глухой, с доводчиком, проем 1000х2100, EI 30 | м2 (шт). | 2,1 (1) | [7 empty] | Дп-12 ГОСТ 57327-2016 ДПСО 01 2100-1000 Пр EIW30 Монтаж двери противопожарной стальной внутренней, одностворчатой, глухой, с доводчиком, проем 1000х2100, EI 30 | м2 (шт). | 2,1 (1)
| Дс-1 Монтаж двери сантехнической, в составе сантехнических легких перего-родок Alutech ALT118. Размер 700х2000 | м2 (шт). | 8,4 (6) | [7 empty] | Дс-1 Монтаж двери сантехнической, в составе сантехнических легких перего-родок Alutech ALT118. Размер 700х2000 | м2 (шт). | 8,4 (6)
| Вв-1 Монтаж наружных секционных ворот с вертикальным подъемом, Alutech серия ProTrend. Автоматические, с возможностью открывать вручную. Окна на уровне 1200-1700 мм от пола. Тип профиля S-гофр, цвет RAL 5005. Размер проема 3050(h)х2600 | м2 (шт). | 7,93 (1) | [7 empty] | Вв-1 Монтаж наружных секционных ворот с вертикальным подъемом, Alutech серия ProTrend. Автоматические, с возможностью открывать вручную. Окна на уровне 1200-1700 мм от пола. Тип профиля S-гофр, цвет RAL 5005. Размер проема 3050(h)х2600 | м2 (шт). | 7,93 (1)
| Вг-1 Монтаж наружных секционных ворот с горизонтальным подъемом, Alutech серия ProTrend. Автоматические, с возможностью открывать вруч-ную. Окна на уровне 1200-1700 мм от пола. Тип профиля S-гофр, цвет RAL 9006. Размер проема 5500(h)х4300 | м2 (шт). | 47,3 (2) | [7 empty] | Вг-1 Монтаж наружных секционных ворот с горизонтальным подъемом, Alutech серия ProTrend. Автоматические, с возможностью открывать вруч-ную. Окна на уровне 1200-1700 мм от пола. Тип профиля S-гофр, цвет RAL 9006. Размер проема 5500(h)х4300 | м2 (шт). | 47,3 (2)
| Во-2 Монтаж ворот внутренних, откатных, противопожарных EI30. Автомати-ческие, с возможностью открывания вручную. Размер проема 2500(h)х2500 | м2 (шт). | 6,25 (1) | [7 empty] | Во-2 Монтаж ворот внутренних, откатных, противопожарных EI30. Автомати-ческие, с возможностью открывания вручную. Размер проема 2500(h)х2500 | м2 (шт). | 6,25 (1)
| Пш-1 Монтаж шторы противопожарной Fireshield-E60, без орошения. Размер проема 5200(h)х5250 | м2 (шт). | 54,6 (2) | [7 empty] | Пш-1 Монтаж шторы противопожарной Fireshield-E60, без орошения. Размер проема 5200(h)х5250 | м2 (шт). | 54,6 (2)
| Полы: | [9 empty] | Полы:
| Устройство пола марки П-1 Система MasterTop 1324: 1. Финишное покрытие: MasterTop TC 441, двухкомпонентный прозрачный полиуретановый матовый лак, стойкий к свету и УФ-излучению (расход 0,12 – 0,15 кг/м2); 2. Основной слой - MasterTop BC 375N, двухкомпонентный самонивелирующийся цветной состав на базе жестких полиуретановых смол (расход 2,0-3,0 кг/м2); мелкодисперсный фракционированный наполнитель для полимерных материалов MasterTop Filler (расход 0,6-1,0 кг/м2); 3. Грунтовочный слой: MasterTop P622 (Р621), двухкомпонентный эпоксидный грунтовочный состав (расход 0,3-0,5 кг/м2); сухой кварцевый песок фракции 0,4-0,8 мм (расход 0,7-0,8 кг/м2) | м2 | 2702.68 | [7 empty] | Устройство пола марки П-1 Система MasterTop 1324: 1. Финишное покрытие: MasterTop TC 441, двухкомпонентный прозрачный полиуретановый матовый лак, стойкий к свету и УФ-излучению (расход 0,12 – 0,15 кг/м2); 2. Основной слой - MasterTop BC 375N, двухкомпонентный самонивелирующийся цветной состав на базе жестких полиуретановых смол (расход 2,0-3,0 кг/м2); мелкодисперсный фракционированный наполнитель для полимерных материалов MasterTop Filler (расход 0,6-1,0 кг/м2); 3. Грунтовочный слой: MasterTop P622 (Р621), двухкомпонентный эпоксидный грунтовочный состав (расход 0,3-0,5 кг/м2); сухой кварцевый песок фракции 0,4-0,8 мм (расход 0,7-0,8 кг/м2) | м2 | 2702.68
| Устройство пола марки П-1.1 Система MasterTop 1324: 1. Финишное покрытие: MasterTop TC 441, двухкомпонентный прозрач-ный полиуретановый матовый лак, стойкий к свету и УФ-излучению (расход 0,12 – 0,15 кг/м2); 2. Основной слой - MasterTop BC 375N, двухкомпонентный самонивели-рующийся цветной состав на базе жестких полиуретановых смол (расход 2,0-3,0 кг/м2); мелкодисперсный фракционированный напол-нитель для полимерных материалов MasterTop Filler (расход 0,6-1,0 кг/м2); 3. Грунтовочный слой: MasterTop P622 (Р621), двухкомпонентный эпок-сидный грунтовочный состав (расход 0,3-0,5 кг/м2); 4. Master Top 558 - двухкомпонентный цементный состав для устройства быстротвердеющих высокопрочных стяжек, толщина слоя - 97 мм; (расход 0,79 кг на м2 при толщине 1 мм) 5. Грунтовочный слой: MasterTop P622 (Р621), двухкомпонентный эпок-сидный грунтовочный состав (расход 0,3-0,5 кг/м2); 6. Плита перекрытия (см. 1612/2022-Р-КЖ1) | м2 | 212.63 | [7 empty] | Устройство пола марки П-1.1 Система MasterTop 1324: 1. Финишное покрытие: MasterTop TC 441, двухкомпонентный прозрач-ный полиуретановый матовый лак, стойкий к свету и УФ-излучению (расход 0,12 – 0,15 кг/м2); 2. Основной слой - MasterTop BC 375N, двухкомпонентный самонивели-рующийся цветной состав на базе жестких полиуретановых смол (расход 2,0-3,0 кг/м2); мелкодисперсный фракционированный напол-нитель для полимерных материалов MasterTop Filler (расход 0,6-1,0 кг/м2); 3. Грунтовочный слой: MasterTop P622 (Р621), двухкомпонентный эпок-сидный грунтовочный состав (расход 0,3-0,5 кг/м2); 4. Master Top 558 - двухкомпонентный цементный состав для устройства быстротвердеющих высокопрочных стяжек, толщина слоя - 97 мм; (расход 0,79 кг на м2 при толщине 1 мм) 5. Грунтовочный слой: MasterTop P622 (Р621), двухкомпонентный эпок-сидный грунтовочный состав (расход 0,3-0,5 кг/м2); 6. Плита перекрытия (см. 1612/2022-Р-КЖ1) | м2 | 212.63
| Устройство пола марки П-2 Система MasterTop 1221 F: 1. Финишный слой MasterTop ВС 308 - Двухкомпонентный прозрачный светостойкий эпоксидный состав, без летучих растворителей, для устройства декоративных полимерных покрытий пола. Расход - 0,5–0,65 кг/м2; 2. Декоративные цветные флоки фракции 3-5 мм. Расход 0,3-0,35 кг/м2; 3. Основной слой MasterTop BC 308 -Двухкомпонентный прозрачный светостойкий эпоксидный состав, без летучих растворителей, для устройства декоративных полимерных покрытий пола. Расход - 0,5–0,6 кг/м2; 4. Грунтовка MasterTop 622 (Р621) - двухкомпонентная эпоксидный грунтовочный состав нормального отверждения, без летучих раство-рителей, для сухих и свежих бетонных оснований с повышенной влажностью. Расход - 0,3–0,5 кг/м2; 5. Master Top 558 - двухкомпонентный цементный состав для устройства быстротвердеющих высокопрочных стяжек, толщина слоя – 980 мм, толщина слоя по уклону 70-98 мм (пом. 1.5);(расход 0,79 кг на м2 при толщине 1 мм) 6. Master Top 500 - адгезив для бетонных оснований, толщина слоя - 1,5мм; (расход 2,68 кг/м2 при толщине 1,5 мм | м2 | 86.53 | [7 empty] | Устройство пола марки П-2 Система MasterTop 1221 F: 1. Финишный слой MasterTop ВС 308 - Двухкомпонентный прозрачный светостойкий эпоксидный состав, без летучих растворителей, для устройства декоративных полимерных покрытий пола. Расход - 0,5–0,65 кг/м2; 2. Декоративные цветные флоки фракции 3-5 мм. Расход 0,3-0,35 кг/м2; 3. Основной слой MasterTop BC 308 -Двухкомпонентный прозрачный светостойкий эпоксидный состав, без летучих растворителей, для устройства декоративных полимерных покрытий пола. Расход - 0,5–0,6 кг/м2; 4. Грунтовка MasterTop 622 (Р621) - двухкомпонентная эпоксидный грунтовочный состав нормального отверждения, без летучих раство-рителей, для сухих и свежих бетонных оснований с повышенной влажностью. Расход - 0,3–0,5 кг/м2; 5. Master Top 558 - двухкомпонентный цементный состав для устройства быстротвердеющих высокопрочных стяжек, толщина слоя – 980 мм, толщина слоя по уклону 70-98 мм (пом. 1.5);(расход 0,79 кг на м2 при толщине 1 мм) 6. Master Top 500 - адгезив для бетонных оснований, толщина слоя - 1,5мм; (расход 2,68 кг/м2 при толщине 1,5 мм | м2 | 86.53
| Устройство пола марки П-2.1 Система MasterTop 1221 F: 1. Финишный слой MasterTop BC 308 -Двухкомпонентный прозрачный светостойкий эпоксидный состав, без летучих растворителей, для устройства декоративных полимерных покрытий пола. Расход - 0,5–0,65 кг/м2; 2. Декоративные цветные флоки фракции 3-5 мм. Расход 0,3-0,35 кг/м2; 3. Основной слой MasterTop BC 308 -Двухкомпонентный прозрачный светостойкий эпоксидный состав, без летучих растворителей, для устройства декоративных полимерных покрытий пола. Расход - 0,5–0,6 кг/м2; 4. Грунтовка MasterTop 622 - двухкомпонентная эпоксидный грунтовоч-ный состав нормального отверждения, без летучих растворителей, для сухих и свежих бетонных оснований с повышенной влажностью. Рас-ход - 0,3–0,5 кг/м2; 5. Master Top 500 - адгезив для бетонных оснований, толщина слоя | м2 | 6.66 | [7 empty] | Устройство пола марки П-2.1 Система MasterTop 1221 F: 1. Финишный слой MasterTop BC 308 -Двухкомпонентный прозрачный светостойкий эпоксидный состав, без летучих растворителей, для устройства декоративных полимерных покрытий пола. Расход - 0,5–0,65 кг/м2; 2. Декоративные цветные флоки фракции 3-5 мм. Расход 0,3-0,35 кг/м2; 3. Основной слой MasterTop BC 308 -Двухкомпонентный прозрачный светостойкий эпоксидный состав, без летучих растворителей, для устройства декоративных полимерных покрытий пола. Расход - 0,5–0,6 кг/м2; 4. Грунтовка MasterTop 622 - двухкомпонентная эпоксидный грунтовоч-ный состав нормального отверждения, без летучих растворителей, для сухих и свежих бетонных оснований с повышенной влажностью. Рас-ход - 0,3–0,5 кг/м2; 5. Master Top 500 - адгезив для бетонных оснований, толщина слоя | м2 | 6.66
| Устройство пола марки П-3 Пол из керамогранитной плитки (общей толщиной 100мм): 1. Керамогранитная плитка 400х400х8 – матовая, класс истирания 5-й, Коэффициент противоскольжения R11. Затирка швов по типу CERESIT 40 AQUASTATIC в тон плитки; 2. Клеевой раствор CERESIT СМ 11 - 9мм; 3. Грунтовка по типу " CERESIT CT 17 супер"; 4. Цементно-песчаная стяжка М150, армированная сеткой из 5Вр1 ГОСТ 6727-80 (ячейка 150х150мм) (нахлест 5%, вес 1,2 кг/м2)- 78мм; 5. Бетонконтакт - адгезив для бетонных оснований | м2 | 65.55 | [7 empty] | Устройство пола марки П-3 Пол из керамогранитной плитки (общей толщиной 100мм): 1. Керамогранитная плитка 400х400х8 – матовая, класс истирания 5-й, Коэффициент противоскольжения R11. Затирка швов по типу CERESIT 40 AQUASTATIC в тон плитки; 2. Клеевой раствор CERESIT СМ 11 - 9мм; 3. Грунтовка по типу " CERESIT CT 17 супер"; 4. Цементно-песчаная стяжка М150, армированная сеткой из 5Вр1 ГОСТ 6727-80 (ячейка 150х150мм) (нахлест 5%, вес 1,2 кг/м2)- 78мм; 5. Бетонконтакт - адгезив для бетонных оснований | м2 | 65.55
| Устройство пола марки П-4 Пол из керамогранитной плитки, с гидроизоляцией (общей толщиной 100мм): 1. Керамогранитная плитка 300х300х8 – матовая, класс истирания 5-й, Коэффициент противоскольжения R11. Затирка швов по типу CERESIT 40 AQUASTATIC в тон плитки; 2. Клеевой раствор CERESIT СМ 11 -9мм; 3. Обмазочная полимерцементная гидроизоляция по типу CERESIT CR65 (завести на стену на 300мм)- 3мм; 4. Грунтовка по типу " CERESIT CT 17 супер"; 5. Цементно-песчаная стяжка М150, армированная сеткой из 5Вр1 ГОСТ 6727-80 (ячейка 150х150мм) (нахлест 5%, вес 1,2 кг/м2) - 78мм; 6. ПЭ пленка 200мкм, нахлест 100мм - 1 слой | м2 | 13.83 | [7 empty] | Устройство пола марки П-4 Пол из керамогранитной плитки, с гидроизоляцией (общей толщиной 100мм): 1. Керамогранитная плитка 300х300х8 – матовая, класс истирания 5-й, Коэффициент противоскольжения R11. Затирка швов по типу CERESIT 40 AQUASTATIC в тон плитки; 2. Клеевой раствор CERESIT СМ 11 -9мм; 3. Обмазочная полимерцементная гидроизоляция по типу CERESIT CR65 (завести на стену на 300мм)- 3мм; 4. Грунтовка по типу " CERESIT CT 17 супер"; 5. Цементно-песчаная стяжка М150, армированная сеткой из 5Вр1 ГОСТ 6727-80 (ячейка 150х150мм) (нахлест 5%, вес 1,2 кг/м2) - 78мм; 6. ПЭ пленка 200мкм, нахлест 100мм - 1 слой | м2 | 13.83
| Устройство пола марки П-4.1 Пол из керамогранитной плитки, с гидроизоляцией, с утеплением (общей толщиной 100мм): 1. Керамогранитная плитка 300х300х8 – матовая, класс истирания 5-й, Коэффициент противоскольжения R11. Затирка швов по типу CERESIT 40 AQUASTATIC в тон плитки 2. Клеевой раствор CERESIT СМ 11 - 5 мм 3. Обмазочная полимерцементная гидроизоляция по типу CERESIT CR65 (завести на стену на 300мм)- 2 мм 4. Грунтовка по типу " CERESIT CT 17 супер" 5. Цементно-песчаная стяжка М150, армированная сеткой из 5Вр1 ГОСТ 6727-80 (ячейка 150х150мм) (нахлест 5%, вес 1,2 кг/м2) - 55 мм 6. ПЭ пленка 200мкм, нахлест 100мм - 1 слой 7. Утеплитель - LOGICPIR Пол ФЛ/ФЛ или аналог - 30 мм 8. ПЭ пленка 200 мкм, нахлест 100 мм - 1 слой | м2 | 39.96 | [7 empty] | Устройство пола марки П-4.1 Пол из керамогранитной плитки, с гидроизоляцией, с утеплением (общей толщиной 100мм): 1. Керамогранитная плитка 300х300х8 – матовая, класс истирания 5-й, Коэффициент противоскольжения R11. Затирка швов по типу CERESIT 40 AQUASTATIC в тон плитки 2. Клеевой раствор CERESIT СМ 11 - 5 мм 3. Обмазочная полимерцементная гидроизоляция по типу CERESIT CR65 (завести на стену на 300мм)- 2 мм 4. Грунтовка по типу " CERESIT CT 17 супер" 5. Цементно-песчаная стяжка М150, армированная сеткой из 5Вр1 ГОСТ 6727-80 (ячейка 150х150мм) (нахлест 5%, вес 1,2 кг/м2) - 55 мм 6. ПЭ пленка 200мкм, нахлест 100мм - 1 слой 7. Утеплитель - LOGICPIR Пол ФЛ/ФЛ или аналог - 30 мм 8. ПЭ пленка 200 мкм, нахлест 100 мм - 1 слой | м2 | 39.96
| Устройство пола марки П-4.1* Черновой пол за облицовками без отделки плиткой (общей толщиной 85 мм): 1. Грунтовка по типу " CERESIT CT 17 супер" 2. Цементно-песчаная стяжка М150, армированная сеткой из 5Вр1 ГОСТ 6727-80 (ячейка 150х150мм) (нахлест 5%, вес 1,2 кг/м2) - 55 мм 3. ПЭ пленка 200мкм, нахлест 100мм - 1 слой 4. Утеплитель - LOGICPIR Пол ФЛ/ФЛ или аналог - 30 мм 5. ПЭ пленка 200 мкм, нахлест 100 мм - 1 слой | м2 | 0.96 | [7 empty] | Устройство пола марки П-4.1* Черновой пол за облицовками без отделки плиткой (общей толщиной 85 мм): 1. Грунтовка по типу " CERESIT CT 17 супер" 2. Цементно-песчаная стяжка М150, армированная сеткой из 5Вр1 ГОСТ 6727-80 (ячейка 150х150мм) (нахлест 5%, вес 1,2 кг/м2) - 55 мм 3. ПЭ пленка 200мкм, нахлест 100мм - 1 слой 4. Утеплитель - LOGICPIR Пол ФЛ/ФЛ или аналог - 30 мм 5. ПЭ пленка 200 мкм, нахлест 100 мм - 1 слой | м2 | 0.96
| Устройство пола марки П-5 Пол с покрытием из гомогенного линолеума. 1. Гомогенное виниловое покрытие ТАРКЕТТ iQ EMINENT - 2 мм; 2. Клеевой состав для линолеума; 3. Грунтовка водно-дисперсионная глубокого проникновения по типу CERESIT СТ 17; 4. Выравнивающая смесь для пола по типу Ceresit CN 178 -10мм; 5. Грунтовка водно-дисперсионная глубокого проникновения по типу CERESIT СТ 17; 6. Цементно-песчаная стяжка М150, арм. сеткой Вр-1 150х150х4 (нахлест 5%, вес 1,2 кг/м2) - 58 мм 7. ПЭ пленка 200 мкм, внахлест 100 мм - 1 слой; 8. Утеплитель - LOGICPIR Пол ФЛ/ФЛ или аналог - 30 мм 9. ПЭ пленка 200 мкм, внахлест 100 мм - 1 слой | м2 | 244.04 | [7 empty] | Устройство пола марки П-5 Пол с покрытием из гомогенного линолеума. 1. Гомогенное виниловое покрытие ТАРКЕТТ iQ EMINENT - 2 мм; 2. Клеевой состав для линолеума; 3. Грунтовка водно-дисперсионная глубокого проникновения по типу CERESIT СТ 17; 4. Выравнивающая смесь для пола по типу Ceresit CN 178 -10мм; 5. Грунтовка водно-дисперсионная глубокого проникновения по типу CERESIT СТ 17; 6. Цементно-песчаная стяжка М150, арм. сеткой Вр-1 150х150х4 (нахлест 5%, вес 1,2 кг/м2) - 58 мм 7. ПЭ пленка 200 мкм, внахлест 100 мм - 1 слой; 8. Утеплитель - LOGICPIR Пол ФЛ/ФЛ или аналог - 30 мм 9. ПЭ пленка 200 мкм, внахлест 100 мм - 1 слой | м2 | 244.04
| Устройство пола марки П-5* Черновой пол за облицовками без отделки линолеумом (общей толщиной 98 мм): 1. Грунтовка водно-дисперсионная глубокого проникновения по типу CERESIT СТ17; 2. Выравнивающая смесь для пола по типу Ceresit CN 178 -10мм; 3. Грунтовка водно-дисперсионная глубокого проникновения по типу CERESIT СТ17; 4. Цементно-песчаная стяжка М150, арм. сеткой Вр-1 150х150х4 (нахлест 5%, вес 1,2 кг/м2) - 58 мм 5. ПЭ пленка 200 мкм, внахлест 100 мм - 1 слой; 6. Утеплитель - LOGICPIR Пол ФЛ/ФЛ или аналог - 30 мм 7. ПЭ пленка 200 мкм, внахлест 100 мм - 1 слой | м2 | 6.58 | [7 empty] | Устройство пола марки П-5* Черновой пол за облицовками без отделки линолеумом (общей толщиной 98 мм): 1. Грунтовка водно-дисперсионная глубокого проникновения по типу CERESIT СТ17; 2. Выравнивающая смесь для пола по типу Ceresit CN 178 -10мм; 3. Грунтовка водно-дисперсионная глубокого проникновения по типу CERESIT СТ17; 4. Цементно-песчаная стяжка М150, арм. сеткой Вр-1 150х150х4 (нахлест 5%, вес 1,2 кг/м2) - 58 мм 5. ПЭ пленка 200 мкм, внахлест 100 мм - 1 слой; 6. Утеплитель - LOGICPIR Пол ФЛ/ФЛ или аналог - 30 мм 7. ПЭ пленка 200 мкм, внахлест 100 мм - 1 слой | м2 | 6.58
| Устройство пола марки П-5.1 Пол с покрытием из гомогенного линолеума (общей толщиной 50 мм): 1. Гомогенное виниловое покрытие ТАРКЕТТ iQ EMINENT - 2 мм; 2. Клеевой состав для линолеума - 2 мм; 3. Грунтовка водно-дисперсионная глубокого проникновения по типу CERESIT СТ17; 4. Выравнивающая смесь для пола по типу Ceresit CN 178 -10мм; 5. Грунтовка водно-дисперсионная глубокого проникновения по типу CERESIT СТ17; 6. Цементно-песчаная стяжка М150, арм. сеткой Вр-1 150х150х4 (нахлест 5%, вес 1,2 кг/м2) - 36 мм | м2 | 55.19 | [7 empty] | Устройство пола марки П-5.1 Пол с покрытием из гомогенного линолеума (общей толщиной 50 мм): 1. Гомогенное виниловое покрытие ТАРКЕТТ iQ EMINENT - 2 мм; 2. Клеевой состав для линолеума - 2 мм; 3. Грунтовка водно-дисперсионная глубокого проникновения по типу CERESIT СТ17; 4. Выравнивающая смесь для пола по типу Ceresit CN 178 -10мм; 5. Грунтовка водно-дисперсионная глубокого проникновения по типу CERESIT СТ17; 6. Цементно-песчаная стяжка М150, арм. сеткой Вр-1 150х150х4 (нахлест 5%, вес 1,2 кг/м2) - 36 мм | м2 | 55.19
| Устройство пола марки П-5.1* Черновой пол без отделки линолеумом (общей толщиной 46 мм): 1. Грунтовка водно-дисперсионная глубокого проникновения по типу CERESIT СТ17; 2. Выравнивающая смесь для пола по типу Ceresit CN 178 -10мм; 3. Грунтовка водно-дисперсионная глубокого проникновения по типу CERESIT СТ17; 4. Цементно-песчаная стяжка М150, арм. сеткой Вр-1 150х150х4 (нахлест 5%, вес 1,2 кг/м2) - 36 мм | м2 | 0.48 | [7 empty] | Устройство пола марки П-5.1* Черновой пол без отделки линолеумом (общей толщиной 46 мм): 1. Грунтовка водно-дисперсионная глубокого проникновения по типу CERESIT СТ17; 2. Выравнивающая смесь для пола по типу Ceresit CN 178 -10мм; 3. Грунтовка водно-дисперсионная глубокого проникновения по типу CERESIT СТ17; 4. Цементно-песчаная стяжка М150, арм. сеткой Вр-1 150х150х4 (нахлест 5%, вес 1,2 кг/м2) - 36 мм | м2 | 0.48
| Устройство пола марки П-6 Система MasterTop 1273: 1. Финишный слой MasterTop TC 441 – двухкомпонентный прозрачный полиуретановый матовый лак, стойкий к свету и УФ-излучению (рас-ход 0,12 – 0,15 кг/м2); 2. Основной слой MasterTop BC 373 - двухкомпонентный самонивели-рующийся цветной эпоксидный состав без летучих растворителей. Расход - 0,4–0,6 кг/м2; 3. Присыпка - сухой кварцевый песок фракции 0,4-0,8 мм (расход 0,7-0,8 кг/м2); 6. Двухкомпонентная эпоксидная грунтовка для сухих бетонных основа-ний, без растворителей - MasterTop 604. Расход - 0,3–0,5 кг/м2; 7. Master Top 558 - двухкомпонентный цементный состав для устройства быстротвердеющих высокопрочных стяжек, толщина слоя );(расход 0,79 кг на м2 при толщине 1 мм) - 58мм; 4. ПЭ пленка 200 мкм, нахлест 100 мм - 1 слой; 5. Утеплитель - экструдированный пенополистирол по типу STYROFOAM или аналог - 40 мм | м2 | 127.44 | [7 empty] | Устройство пола марки П-6 Система MasterTop 1273: 1. Финишный слой MasterTop TC 441 – двухкомпонентный прозрачный полиуретановый матовый лак, стойкий к свету и УФ-излучению (рас-ход 0,12 – 0,15 кг/м2); 2. Основной слой MasterTop BC 373 - двухкомпонентный самонивели-рующийся цветной эпоксидный состав без летучих растворителей. Расход - 0,4–0,6 кг/м2; 3. Присыпка - сухой кварцевый песок фракции 0,4-0,8 мм (расход 0,7-0,8 кг/м2); 6. Двухкомпонентная эпоксидная грунтовка для сухих бетонных основа-ний, без растворителей - MasterTop 604. Расход - 0,3–0,5 кг/м2; 7. Master Top 558 - двухкомпонентный цементный состав для устройства быстротвердеющих высокопрочных стяжек, толщина слоя );(расход 0,79 кг на м2 при толщине 1 мм) - 58мм; 4. ПЭ пленка 200 мкм, нахлест 100 мм - 1 слой; 5. Утеплитель - экструдированный пенополистирол по типу STYROFOAM или аналог - 40 мм | м2 | 127.44
| Устройство пола марки П-7 Пол из керамогранитной плитки, с гидроизоляцией, с уклоном к трапам (общей толщиной 100мм): 1. Керамогранитная плитка 300х300х8 – матовая, класс истирания 5-й, Коэффициент противоскольжения R11. Затирка швов по типу CERESIT 40 AQUASTATIC в тон плитки 2. Клеевой раствор CERESIT СМ 11 -5мм 3. Обмазочная полимерцементная гидроизоляция по типу CERESIT CR65 (завести на стену на 300мм) - 2мм 4. Грунтовка по типу " CERESIT CT 17 супер" 5. Цементно-песчаная стяжка М150, армированная сеткой из 5Вр1 ГОСТ 6727-80 (ячейка 150х150мм)(нахлест 5%, вес 1,2 кг/м2) – 55мм 6. ПЭ пленка 200мкм, нахлест 100мм - 1 слой 7. Утеплитель – LOGICPIR Пол ФЛ/ФЛ или аналог – 30 мм 8. ПЭ пленка 200мкм, нахлест 100мм - 1 слой | м2 | 24.37 | [7 empty] | Устройство пола марки П-7 Пол из керамогранитной плитки, с гидроизоляцией, с уклоном к трапам (общей толщиной 100мм): 1. Керамогранитная плитка 300х300х8 – матовая, класс истирания 5-й, Коэффициент противоскольжения R11. Затирка швов по типу CERESIT 40 AQUASTATIC в тон плитки 2. Клеевой раствор CERESIT СМ 11 -5мм 3. Обмазочная полимерцементная гидроизоляция по типу CERESIT CR65 (завести на стену на 300мм) - 2мм 4. Грунтовка по типу " CERESIT CT 17 супер" 5. Цементно-песчаная стяжка М150, армированная сеткой из 5Вр1 ГОСТ 6727-80 (ячейка 150х150мм)(нахлест 5%, вес 1,2 кг/м2) – 55мм 6. ПЭ пленка 200мкм, нахлест 100мм - 1 слой 7. Утеплитель – LOGICPIR Пол ФЛ/ФЛ или аналог – 30 мм 8. ПЭ пленка 200мкм, нахлест 100мм - 1 слой | м2 | 24.37
| Устройство пола марки П-9 Система MasterTop 1221 F (общей толщиной ~1.2 мм): 1. Финишный слой MasterTop BC 307 (ВС 308) - двухкомпонентный про-зрачный светостойкий эпоксидный финишный состав, без летучих растворителей (расход 0,5-0,65 кг/м2); 2. Засыпка - декоративные цветные флоки фракции 3-5 мм (расход 0,3-0,35 кг/м2); 3. Основной слой Master Top ВС 307 (ВС 308) - двухкомпонентный цвет-ной эпоксидный состав, без растворителей (расход 0,5-0,6 кг/м2); 4. Master Top Р 622 (Р621) - двухкомпонентная эпоксидная грунтовка нормального отверждения для сухих и свежих бетонных оснований с повышенной влажностью, без растворителей | м2 | 52.03 | [7 empty] | Устройство пола марки П-9 Система MasterTop 1221 F (общей толщиной ~1.2 мм): 1. Финишный слой MasterTop BC 307 (ВС 308) - двухкомпонентный про-зрачный светостойкий эпоксидный финишный состав, без летучих растворителей (расход 0,5-0,65 кг/м2); 2. Засыпка - декоративные цветные флоки фракции 3-5 мм (расход 0,3-0,35 кг/м2); 3. Основной слой Master Top ВС 307 (ВС 308) - двухкомпонентный цвет-ной эпоксидный состав, без растворителей (расход 0,5-0,6 кг/м2); 4. Master Top Р 622 (Р621) - двухкомпонентная эпоксидная грунтовка нормального отверждения для сухих и свежих бетонных оснований с повышенной влажностью, без растворителей | м2 | 52.03
| Устройство плинтусов ПВХ | пог. м | 202.08 | [7 empty] | Устройство плинтусов ПВХ | пог. м | 202.08
| Устройство керамогранитных плинтусов | пог. м | 55.01 | [7 empty] | Устройство керамогранитных плинтусов | пог. м | 55.01
| Укладка дэмпферной ленты | пог. м | 1112.71 | [7 empty] | Укладка дэмпферной ленты | пог. м | 1112.71
| Устройство деформационных швов в полах с заполнением полимерной эластичной композицией | пог. м | 885 | [7 empty] | Устройство деформационных швов в полах с заполнением полимерной эластичной композицией | пог. м | 885
| Устройство внутренней отделки Отделка стен: | [9 empty] | Устройство внутренней отделки Отделка стен:
| Отделка О-1 по КНАУФ-листам: 1. Грунтовка швов КНАУФ Тифенгрунд (или аналог) (расход 0,15 л на м2); 2. Шпаклевка швов КНАУФ Унифлот (или аналог); 3. Грунтовка КНАУФ Тифенгрунд (или аналог) (расход 0,15 л на м2); 4. Финишная шпаклевка КНАУФ Мульти-финиш "белый" (или аналог) – 2мм; 5. Грунтовка КНАУФ Тифенгрунд (или аналог); 6. Окраска влагостойкой воднодисперсионной акриловой краской PHYLAX, ALLIGATOR в 2 слоя. | м2 | 258.14 | [7 empty] | Отделка О-1 по КНАУФ-листам: 1. Грунтовка швов КНАУФ Тифенгрунд (или аналог) (расход 0,15 л на м2); 2. Шпаклевка швов КНАУФ Унифлот (или аналог); 3. Грунтовка КНАУФ Тифенгрунд (или аналог) (расход 0,15 л на м2); 4. Финишная шпаклевка КНАУФ Мульти-финиш "белый" (или аналог) – 2мм; 5. Грунтовка КНАУФ Тифенгрунд (или аналог); 6. Окраска влагостойкой воднодисперсионной акриловой краской PHYLAX, ALLIGATOR в 2 слоя. | м2 | 258.14
| Отделка О-2 по бетону и газобетону (в т.ч. колоннам производственного цеха (пом.1.1): 1. Грунтовка КНАУФ Тифенгрунд (или аналог) (расход 0,15 л на м2); 2. Выравнивание стен штукатуркой М 75, КНАУФ - 15 мм; 3. Грунтовка КНАУФ Тифенгрунд (или аналог) (расход 0,15 л на м2); 4. Шпаклевка КНАУФ Унифлот (или аналог) – 2 мм; 5. Грунтовка КНАУФ Тифенгрунд (или аналог) (расход 0,15 л на м2); 6. Окраска влагостойкой воднодисперсионной акриловой краской PHYLAX, ALLIGATOR в 2 слоя. | м2 | 1219.15 | [7 empty] | Отделка О-2 по бетону и газобетону (в т.ч. колоннам производственного цеха (пом.1.1): 1. Грунтовка КНАУФ Тифенгрунд (или аналог) (расход 0,15 л на м2); 2. Выравнивание стен штукатуркой М 75, КНАУФ - 15 мм; 3. Грунтовка КНАУФ Тифенгрунд (или аналог) (расход 0,15 л на м2); 4. Шпаклевка КНАУФ Унифлот (или аналог) – 2 мм; 5. Грунтовка КНАУФ Тифенгрунд (или аналог) (расход 0,15 л на м2); 6. Окраска влагостойкой воднодисперсионной акриловой краской PHYLAX, ALLIGATOR в 2 слоя. | м2 | 1219.15
| Отделка О-3 по КНАУФ-листам: 1. Грунтовка КНАУФ Тифенгрунд (или аналог) (расход 0,15 л на м2); 2. Клей для керамической плитки - 5 мм; 3. Керамическая плитка с эпоксидной водоотталкивающей затиркой - "Итало-дизайн" (коллекция "Шелк"-элит класс), размер 400х250х8 мм | м2 | 246.87 | [7 empty] | Отделка О-3 по КНАУФ-листам: 1. Грунтовка КНАУФ Тифенгрунд (или аналог) (расход 0,15 л на м2); 2. Клей для керамической плитки - 5 мм; 3. Керамическая плитка с эпоксидной водоотталкивающей затиркой - "Итало-дизайн" (коллекция "Шелк"-элит класс), размер 400х250х8 мм | м2 | 246.87
| Отделка О-3.1 по КНАУФ-листам: 1. Грунтовка КНАУФ Тифенгрунд (или аналог) (расход 0,15 л на м2); 2. Гидроизоляция эластичная бесшовная КНАУФ Флехендихт (или ана-лог) - 2 слоя (2 мм) 3. Клей для керамической плитки - 5 мм; 4. Керамическая плитка с эпоксидной водоотталкивающей затиркой - "Итало-дизайн" (коллекция "Шелк"-элит класс), размер 400х250х8 мм | м2 | 71.39 | [7 empty] | Отделка О-3.1 по КНАУФ-листам: 1. Грунтовка КНАУФ Тифенгрунд (или аналог) (расход 0,15 л на м2); 2. Гидроизоляция эластичная бесшовная КНАУФ Флехендихт (или ана-лог) - 2 слоя (2 мм) 3. Клей для керамической плитки - 5 мм; 4. Керамическая плитка с эпоксидной водоотталкивающей затиркой - "Итало-дизайн" (коллекция "Шелк"-элит класс), размер 400х250х8 мм | м2 | 71.39
| Отделка О-4 по бетону и газобетону: 1. Грунтовка КНАУФ Тифенгрунд (или аналог) (расход 0,15 л на м2); 2. Выравнивание стен штукатуркой КНАУФ Ротбант (или аналог) - 15 мм; 3. Грунтовка КНАУФ Тифенгрунд (или аналог) (расход 0,15 л на м2); 4. Шпаклевка КНАУФ Унифлот (или аналог); 5. Грунтовка КНАУФ Тифенгрунд (или аналог) (расход 0,15 л на м2); 6. Клей для керамической плитки 5 мм; 7. Керамическая плитка с эпоксидной водоотталкивающей затиркой - "Итало-дизайн" (коллекция "Шелк"-элит класс), размер 400х250х8 мм | м2 | 4.14 | [7 empty] | Отделка О-4 по бетону и газобетону: 1. Грунтовка КНАУФ Тифенгрунд (или аналог) (расход 0,15 л на м2); 2. Выравнивание стен штукатуркой КНАУФ Ротбант (или аналог) - 15 мм; 3. Грунтовка КНАУФ Тифенгрунд (или аналог) (расход 0,15 л на м2); 4. Шпаклевка КНАУФ Унифлот (или аналог); 5. Грунтовка КНАУФ Тифенгрунд (или аналог) (расход 0,15 л на м2); 6. Клей для керамической плитки 5 мм; 7. Керамическая плитка с эпоксидной водоотталкивающей затиркой - "Итало-дизайн" (коллекция "Шелк"-элит класс), размер 400х250х8 мм | м2 | 4.14
| Отделка О-6 запотолочная стена по бетону и газобетону: 1. Грунтовка КНАУФ Тифенгрунд (или аналог) (расход 0,15 л на м2); 2. Выравнивание стен штукатуркой М 75, КНАУФ (15 мм); 3. Грунтовка КНАУФ Тифенгрунд (или аналог) (расход 0,15 л на м2); 4. Шпаклевка КНАУФ Унифлот (или аналог)- 2 мм; 5. Грунтовка КНАУФ Тифенгрунд (или аналог) (расход 0,15 л на м2); 6. Обеспыливание поверхности листов ГСП. | м2 | 5.04 | [7 empty] | Отделка О-6 запотолочная стена по бетону и газобетону: 1. Грунтовка КНАУФ Тифенгрунд (или аналог) (расход 0,15 л на м2); 2. Выравнивание стен штукатуркой М 75, КНАУФ (15 мм); 3. Грунтовка КНАУФ Тифенгрунд (или аналог) (расход 0,15 л на м2); 4. Шпаклевка КНАУФ Унифлот (или аналог)- 2 мм; 5. Грунтовка КНАУФ Тифенгрунд (или аналог) (расход 0,15 л на м2); 6. Обеспыливание поверхности листов ГСП. | м2 | 5.04
| Отделка 0-7 по существующим кирпичным стенам производственного це-ха (пом.1.1), включая откосы дверных и витражных заполнений. 1. Грунтовка КНАУФ Тифенгрунд (или аналог) (расход 0,15 л на м2); 2. Выравнивание стен штукатуркой М 75, КНАУФ (25 мм); 3. Грунтовка КНАУФ Тифенгрунд (или аналог) (расход 0,15 л на м2); 4. Шпаклевка КНАУФ Унифлот (или аналог) – 2 мм; 5. Грунтовка КНАУФ Тифенгрунд (или аналог) (расход 0,15 л на м2); 6. Окраска влагостойкой воднодисперсионной акриловой краской PHYLAX, ALLIGATOR в 2 слоя | м2 | 3710.27 | [7 empty] | Отделка 0-7 по существующим кирпичным стенам производственного це-ха (пом.1.1), включая откосы дверных и витражных заполнений. 1. Грунтовка КНАУФ Тифенгрунд (или аналог) (расход 0,15 л на м2); 2. Выравнивание стен штукатуркой М 75, КНАУФ (25 мм); 3. Грунтовка КНАУФ Тифенгрунд (или аналог) (расход 0,15 л на м2); 4. Шпаклевка КНАУФ Унифлот (или аналог) – 2 мм; 5. Грунтовка КНАУФ Тифенгрунд (или аналог) (расход 0,15 л на м2); 6. Окраска влагостойкой воднодисперсионной акриловой краской PHYLAX, ALLIGATOR в 2 слоя | м2 | 3710.27
| Монтаж потолков: | [9 empty] | Монтаж потолков:
| Устройство потолка марки Пт-1 Потолок подвесной, модульный «Армстронг». Потолочная плита из мине-рального волокна Optima с видимыми шинами, размер 600х600 мм. Цвет белый | м2 | 327.18 | [7 empty] | Устройство потолка марки Пт-1 Потолок подвесной, модульный «Армстронг». Потолочная плита из мине-рального волокна Optima с видимыми шинами, размер 600х600 мм. Цвет белый | м2 | 327.18
| Устройство потолка марки Пт-2 Потолок подвесной, реечный из алюминиевых реек шириной 200 мм. Цвет белый | м2 | 130.41 | [7 empty] | Устройство потолка марки Пт-2 Потолок подвесной, реечный из алюминиевых реек шириной 200 мм. Цвет белый | м2 | 130.41
| Устройство перекрытий встроенных помещений: | [9 empty] | Устройство перекрытий встроенных помещений:
| Монтаж трехслойной кровельной сэндвич-панели с наполнителем из минеральной ваты, толщина 150 мм | м2 | 63.14 | [7 empty] | Монтаж трехслойной кровельной сэндвич-панели с наполнителем из минеральной ваты, толщина 150 мм | м2 | 63.14
| Устройство цоколя: | [9 empty] | Устройство цоколя:
| Устройство утепления цоколя – минеральной ваты ТЕХНОВЕНТ СТАНДАРТ (или аналога) толщиной 100 мм | м3 | 1.04 | [7 empty] | Устройство утепления цоколя – минеральной ваты ТЕХНОВЕНТ СТАНДАРТ (или аналога) толщиной 100 мм | м3 | 1.04
| Устройство утепления цоколя – минеральной ваты ТЕХНОВЕНТ СТАНДАРТ (или аналога) толщиной 50 мм | м3 | 0.27 | [7 empty] | Устройство утепления цоколя – минеральной ваты ТЕХНОВЕНТ СТАНДАРТ (или аналога) толщиной 50 мм | м3 | 0.27
| Устройство противопожарной гидро-ветрозащитной мембраны ТехноНИКОЛЬ Альфа ПРОФ НГ | м2 | 23.23 | [7 empty] | Устройство противопожарной гидро-ветрозащитной мембраны ТехноНИКОЛЬ Альфа ПРОФ НГ | м2 | 23.23
| Устройство отделки цоколя – металлического листа С21-1000-0,7 на подсистеме 7,4 кг/м2 | м2 | 12.16 | [7 empty] | Устройство отделки цоколя – металлического листа С21-1000-0,7 на подсистеме 7,4 кг/м2 | м2 | 12.16
| Устройство цокольного отлива ширина 100 мм | пог. м | 35.4 | [7 empty] | Устройство цокольного отлива ширина 100 мм | пог. м | 35.4
| Устройство специального оборудования: | [9 empty] | Устройство специального оборудования:
| Устройство колесоотбойника КО-1. Колесоотбойник из стальных труб диаметром 57 мм, толщиной стенок 3 мм. Шаг между опорами не более 2 м. Высота поручня 500 мм от уровня чистового покрытия пола. Окраска краской ПФ-115 за 2 раза, цвет – сигнальный жёлтый RAL 1003 (21,63 м2) | пог. м | 83.2 | [7 empty] | Устройство колесоотбойника КО-1. Колесоотбойник из стальных труб диаметром 57 мм, толщиной стенок 3 мм. Шаг между опорами не более 2 м. Высота поручня 500 мм от уровня чистового покрытия пола. Окраска краской ПФ-115 за 2 раза, цвет – сигнальный жёлтый RAL 1003 (21,63 м2) | пог. м | 83.2
| Устройство страховочной системы. Горизонтальная анкерная линия для безопасности при высотных работах ТРОСЛАЙН 2.0 до 7 пользователей «ВентПро» или аналог для безопасно-го выполнения работ на кровли с расчётной нагрузкой на 2 человека | пог. м | 588.5 | [7 empty] | Устройство страховочной системы. Горизонтальная анкерная линия для безопасности при высотных работах ТРОСЛАЙН 2.0 до 7 пользователей «ВентПро» или аналог для безопасно-го выполнения работ на кровли с расчётной нагрузкой на 2 человека | пог. м | 588.5

## пояснения
Сравнены разделы:
ЭН
ЭС | У подрядчика добавлены 2 позиции по благоустройству 462,4м2, на сумму 1 021 969,82руб.
ЭО
ТХ
АСУД
ОВ
ОВ2
НВ