## ВК
Ведомость основных комплектов рабочих чертежей Транспортно-логистический центр «Тигр Тула Терминал». 1 этап строительства. |  |  | Стоимость работ, руб с НДС | Стоимость материалов, руб с НДС | Стоимость итого, руб с НДС
Номер раздела | Обозначение | Наименование
1 | 04П-24-В-Э1-0-ГП | Генеральный план.
2 | 04П-24-В-Э1-0-ПЖ | Пути железнодорожные.
3 | 04П-24-В-Э1-0-ЭС | Электроснабжение. Сети 10кВ.
4 | 04П-24-В-Э1-0-ЭС.ЭН | Электроснабжение. Сети 0,4кВ. Наружное электроосвещение.
5 | 04П-24-В-Э1-0-НВ1 | Система водоснабжения. Хозяйственно- питьевой водопровод.
6 | 04П-24-В-Э1-0-НВ2 | Система водоснабжения. Противопожарный водопровод.
7 | 04П-24-В-Э1-0-НК1 | Система водоотведения. Хозяйственно-бытовая канализация.
8 | 04П-24-В-Э1-0-НК2 | Система водоотведения. Дождевая канализация.
9 | 04П-24-В-Э1-0-СС | Сети связи.
10 | 04П-24-В-Э1-0-ВН | Видеонаблюдение.
11 | 04П-24-В-Э1-0-АС | Архитектурно-строительные решения. Ограждение территории.
Контейнерная площадка №1
12 | 04П-24-В-Э1-1-КЖ | Контейнерная площадка№1. Конструкции железобетонные.
13 | 04П-24-В-Э1-1-ЭС.ЭН | Контейнерная площадка№1. Электроснабжение. Наружное электроосвещение.
АБК №1
14 | 04П-24-В-Э1-9-АР | АБК №1. Архитектурно решения
15 | 04П-24-В-Э1-9-КЖ | АБК №1. Конструкции железобетонные.
16 | 04П-24-В-Э1-9-КМ | АБК №1. Конструкции металлические.
17 | 04П-24-В-Э1-9-ЭМ.ЭО | АБК №1. Силовое электрооборудование. Электрическое освещение.
18 | 04П-24-В-Э1-9-ВК | АБК №1. Водоснабжение и канализация.
19 | 04П-24-В-Э1-9-ОВ | АБК №1. Отопление, вентиляция и кондиционирование воздуха
20 | 04П-24-В-Э1-9- ПС | АБК №1. Пожарная сигнализация.
21 | 04П-24-В-Э1-9-СС | АБК №1. Сети связи
КПП №1
22 | 04П-24-В-Э1-20.2-АС | КПП №1. Архитектурно-строительные решения
23 | 04П-24-В-Э1-20.2-ЭМ.ЭО | КПП №1. Силовое электрооборудование. Электрическое освещение.
24 | 04П-24-В-Э1-20.2-ПС | КПП №1. Пожарная сигнализация.
25 | 04П-24-В-Э1-20.2-СС | КПП №1. Сети связи.
Противопожарные резервуары. Насосная станция пожаротушения.
26 | 04П-24-В-Э1-19-КЖ | Насосная станция пожаротушения. Противопожарные резервуары. Конструкции железобетонные. | 0 | 0 | 0
Блочная комплектная трансформаторная подстанция КТП №4
27 | 04П-24-В-Э1-13.4-ЭМ | Силовое электрооборудование. Блочная комплектная трансформаторная подстанция КТП №4 | 0 | 0 | 0
Блочная комплектная трансформаторная подстанция КТП №5
28 | 04П-24-В-Э1-13.5-ЭМ | Силовое электрооборудование. Блочная комплектная трансформаторная подстанция КТП №5 | 0 | 0 | 0
Распределительный трансформаторный пункт БРТП
29 | 04П-24-В-Э1-14-ЭМ | Силовое электрооборудование. Распределительный трансформаторный пункт РТП 10кВ | 0 | 0 | 0
Резервуар дождевых сточных вод. ЛОС дождевых сточных вод.
30 | 04П-24-В-Э1-16-НК2 | ЛОС. Резервуар дождевых сточных вод. Дождевая канализация
31 | 04П-24-В-Э1-16-КЖ | Резервуар дождевых сточных вод. Конструкции железобетонные
КПП-диспетчерская с весовой
32 | 04П-24-В-Э1-20.1-АС | КПП-диспетчерская с весовой. Архитектурно- строительные решения
33 | 04П-24-В-Э1-20.1-ЭМ.ЭО | КПП-диспетчерская с весовой. Силовое электрооборудование. Электрическое освещение.
34 | 04П-24-В-Э1-20.1-ПС | КПП-диспетчерская с весовой. Пожарная сигнализация.
35 | 04П-24-В-Э1-20.1-СС | КПП-диспетчерская с весовой. Сети связи.
36 | 04П-24-В-Э1-20.1-ВК | КПП-диспетчерская с весовой. Водоснабжение и канализация.
Прочие здания и сооружения
37 | 04П-24-В-Э1-17,18-КЖ | ЛОС. КОС. Станция повышения давления. Конструкции железобетонные. |  |  |  | КЖ на КТП, РТП находятся в данном разделе, но т.к. ЛОС и проч. Команды не было учел в 27-28-29

## из СО
№ п/п | Наименование | Ед. изм. | Кол. В ВОР | Кол. В РД | Логически правильное кол-во
ВЕДОМОСТЬ ОБЪЕМОВ РАБОТ № 04-03 Блочная комплектная трансформаторная подстанция КТП №4 (поз. 13.4 по ГП)
Раздел 1. Земляные работы
1 | Разработка грунта с погрузкой на автомобили-самосвалы в котлованах объемом до 1000 м3 экскаваторами с ковшом вместимостью 0,5 м3, группа грунтов: 2 | м3 | 230,5 (((9+0,5*2,4)*(8 ,5+0,5*2,4)*2,4- 7) / 1000)*1000 | 0 | 230.5
2 | Разработка грунта вручную в траншеях глубиной до 2 м без креплений с откосами, группа грунтов: 2 (Добор) | м3 | 7 (((9+0,5*2,4)*(8 ,5+0,5*2,4)*2,4* 0,03) / 100)*100 | 0 | 7
3 | Разработка грунта экскаваторами с погрузкой на автомобили-самосвалы, вместимость ковша 0,5 (0,5-0,63) м3, группа грунтов: 1 (от добора) | м3 | 7 (7 / 1000)*1000 | 0 | 7
4 | Перевозка грузов I класса автомобилями-самосвалами грузоподъемностью до 15 т по дорогам с усовершенствованным (асфальтобетонным, цементобетонным, железобетонным, обработанным органическим вяжущим) дорожным покрытием на расстояние 1 км | т | 467,875 1,97*(230,5+7) | 0 | 467.875
5 | Работа на отвале, группа грунтов: 1 | м3 | 237,5 (((230,5+7)) / 1000)*1000 | 0 | 237.5
6 | Засыпка траншей и котлованов с перемещением грунта до 5 м бульдозерами мощностью: 59 кВт (80 л.с.), группа грунтов 1 (пазух) | м3 | 68 (((237,5-140- 22)*0,9) / 1000)*1000 | 0 | 68
7 | Уплотнение грунта пневматическими трамбовками, группа грунтов: 1-2 | м3 | 68 (((237,5-140- 22)*0,9) / 100)*100 | 0 | 68
8 | Засыпка вручную траншей, пазух котлованов и ям, группа грунтов: 1 | м3 | 8 (((237,5-140- 22)*0,1) / 100)*100 | 0 | 8
9 | Смесь песчано-гравийная природная | м3 | 76 68+8 | 0 | 76
Раздел 2. Фундаменты (КТП 8,7*8 м*2,1 м)
10 | Устройство основания под фундаменты: щебеночного | м3 | 21,9 73*0,3 | 0 | 21.9
10.1 | Щебень из плотных горных пород для строительных работ М 800, фракция 40-80(70) мм | м3 | 25.185 | 0 | 25.185
11 | Устройство бетонной подготовки | м3 | 7,3 (7,3 / 100)*100 | 7.3 | 7.3
11.1 | Смеси бетонные тяжелого бетона (БСТ), класс В10 (М150) | м3 | 7.446 | 0 | 7.446
11.2 | Смеси бетонные тяжелого бетона (БСТ), класс В10 (М150) (Добавка на стоимость бетона B10 W6 Цена:5033,80*0,035) | м3 | 7.446 | 0 | 7.446
12 | Гидроизоляция стен, фундаментов: горизонтальная оклеечная в 2 слоя | м2 | 70 (70 / 100)*100 | 0 | 70
12.1 | Праймер битумный для подготовки (огрунтовки) изолируемых поверхностей перед укладкой наплавляемых битумных и битумно- полимерных материалов | кг | 11.2 | 0 | 11.2
12.2 | Мастика битумная гидроизоляционная для подземных строительных конструкций, холодная, готовая к применению, диапазон температур от - 20 до +40 °C, прочность сцепления с металлом/бетоном не менее 0,1 МПа, расход для горизонтальной поверхности 1 кг/м2 | кг | 294 0,294*1000 | 0 | 294
12.3 | Раствор готовый кладочный, цементный, М100 | м3 | 1.75 | 0 | 1.75
12.4 | Материал рулонный битумно-полимерный кровельный и гидроизоляционный, наплавляемый, основа полиэстер, гибкость не выше -15 °C, прочность не менее 400-600 Н, теплостойкость не менее 130 °C | м2 | 154 | 0 | 154
13 | Устройство фундаментных плит железобетонных: плоских | м3 | 20,9 (20,9 / 100)*100 | 20.9 | 20.9
13.1 | Смеси бетонные тяжелого бетона (БСТ), класс В25 (М350) | м3 | 21.2135 | 0 | 21.2135
13.2 | Смеси бетонные тяжелого бетона (БСТ), класс В25 (М350) (Добавка на стоимость бетона B25 W6 Цена:5072,17*0,015) | м3 | 21.2135 | 0 | 21.2135
13.3 | Щиты настила, толщина 40 мм | м2 | 0.75 | 0 | 0.75
13.4 | Сталь арматурная рифленая свариваемая, класс A500C, диаметр 12 мм | т | 2,8488 2848,8/1000 | 2.8488 | 2.8488
13.5 | Сталь арматурная горячекатаная гладкая, класс A-I, диаметр 6-22 мм | т | 0,144 (144)/1000 | 0.144 | 0.144
Раздел 3. Стены
14 | Устройство стен подвалов и подпорных стен железобетонных высотой: до 3 м, толщиной до 300 мм | м3 | 28,62 (28,62 / 100)*100 | 28.62 | 28.62
14.1 | Смеси бетонные тяжелого бетона (БСТ), класс В25 (М350) | м3 | 29.0493 | 0 | 29.0493
14.2 | Смеси бетонные тяжелого бетона (БСТ), класс В25 (М350) (Добавка на стоимость бетона B25 W6 Цена:5072,17*0,015) | м3 | 29.0493 | 0 | 29.0493
14.3 | Щиты настила, толщина 40 мм | м2 | 29.48 | 0 | 29.48
14.4 | Сталь арматурная рифленая свариваемая, класс A500C, диаметр 12 мм | т | 1,79 1790/1000 | 1.79 | 1.79
14.5 | Сталь арматурная горячекатаная гладкая, класс A-I, диаметр 6-22 мм | т | 0,14 (140)/1000 | 0.14 | 0.14
15 | Установка закладных деталей весом: до 4 кг | т | 0,056 16*3,5/1000 | 0.056 | 0.056
15.1 | Детали закладные и накладные изготовленные с применением сварки, гнутья, сверления (пробивки) отверстий (при наличии одной из этих операций или всего перечня в любых сочетаниях), поставляемые отдельно | т | 0.056 | 0 | 0.056
16 | Гидроизоляция стен, фундаментов: боковая оклеечная по выровненной поверхности бутовой кладки, кирпичу и бетону в 2 слоя | м2 | 66,78 (((7,6+8,3)*2*2, 1) / 100)*100 | 0 | 66.78
16.1 | Праймер битумный для подготовки (огрунтовки) изолируемых поверхностей перед укладкой наплавляемых битумных и битумно- полимерных материалов | кг | 10.7 | 0 | 10.7
16.2 | Мастика битумная гидроизоляционная для подземных строительных конструкций, холодная, готовая к применению, диапазон температур от - 20 до +40 °C, прочность сцепления с металлом/бетоном не менее 0,1 МПа, расход для горизонтальной поверхности 1 кг/м2 | кг | 293,832 0,293832*1000 | 0 | 293.832
16.3 | Материал рулонный битумно-полимерный кровельный и гидроизоляционный, наплавляемый, основа полиэстер, гибкость не выше -15 °C, прочность не менее 400-600 Н, теплостойкость не менее 130 °C | м2 | 153.594 | 0 | 153.594
17 | Устройство гидроизоляции подземных и инженерных сооружений: вертикальных поверхностей, высотой более 3 м (PLANTER) | м2 | 66,78 (((7,6+8,3)*2*2, 1) / 100)*100 | 0 | 66.78
17.1 | Праймер битумный для подготовки (огрунтовки) изолируемых поверхностей перед укладкой наплавляемых битумных и битумно- полимерных материалов | кг | 0.93492 | 0 | 0.93492
17.2 | Мембрана профилированная гидроизоляционная, Г4, высота шипа 8 мм, прочность 300-600 Н, относительное удлинение при разрыве не менее 24- 28 % | м2 | 75.0874 | 0 | 75.0874
18 | Устройство трубопроводов из полиэтиленовых труб: более 2 отверстий | канал.км | 0,049 2,45*20/1000 | 0,0874 2,3*38/1000 | 0.0874
18.1 | Трубы напорные полиэтиленовые, кроме газопроводных ПЭ100, для транспортировки воды, стандартное размерное отношение SDR11, номинальный наружный диаметр 50 мм, толщина стенки 4,6 мм | м | 49 | SDR11 d160мм | 87.4
Раздел 4. Отмостка
19 | Устройство оснований толщиной 12 см под тротуары из кирпичного или известнякового щебня | м2 | 32 (32 / 100)*100 | 0 | 32
19.1 | Щебень из плотных горных пород для строительных работ М 600, фракция 20-40 мм | м3 | 5.568 | 0 | 5.568
20 | Устройство асфальтобетонных покрытий дорожек и тротуаров однослойных из литой мелкозернистой асфальтобетонной смеси толщиной 3 см | м2 | 32 (32 / 100)*100 | 0 | 32
20.1 | Смеси асфальтобетонные плотные мелкозернистые, тип Б, марка I | т | 2.2848 | 0 | 2.2848
Раздел 5. Монтаж блочно-модульного здания КТП
21 | Установка оборудования для комплектных трансформаторных подстанций киоскового типа: проходных подстанций с кабельными вводами | компл | 1 | 1 | 1
21.1 | Трансформатор силовой, автотрансформатор или масляный реактор, масса: до 3 т | шт | 2 | 2 | 2
21.2 О | Блочная комплектная трансформаторная подстанция КТП №4 (2КТПНУ 1000/10/0,4У1 (к/к) п) | шт | 1 | 1 | 1
Раздел 6. Заземление
22 | Заземлитель горизонтальный из стали: полосовой сечением 160 мм2 | м | 53 (53 / 100)*100 | 53 | 53
23 | Прокат стальной горячекатаный полосовой, марки стали Ст3сп, Ст3пс, размеры 50х5 мм | т | 0,106 2*53/1000 | 0 | 0.106
24 | Заземлитель вертикальный из угловой стали размером: 50х50х5 мм | шт | 12 (12 / 10)*10 | 12 | 12
25 | Уголок стальной горячекатаный равнополочный, марка стали 09Г2С, 12Г2С, ширина полок 50-90 мм, толщина полки 3-9 мм | т | 0,04488 3,74*12/1000 | 0 | 0.04488
Раздел 7. Материалы для прокладки КЛ
26 | Полка кабельная, устанавливаемая на стойках, масса: до 0,4 кг | шт | 57 ((21+24+12) / 100)*100
27 | Консоль кабельная горячеоцинкованная, толщина стали 2 мм, ширина основания 40 мм, длина основания 125 мм, длина полки 380 мм, рабочая длина полки 350 мм | шт | 57 21+24+12
28 | Профиль перфорированный монтажный длиной 2 м | м | 36 ((6*3+6*3) / 100)*100
29 | Профиль монтажный перфорированный | шт | 6
30 | Профиль П-образный, толщина 2,5 мм, длина 3000 мм | шт | 6
31 | Лоток металлический штампованный по установленным конструкциям, ширина лотка: до 200 мм | т | 0,02376 1,98*4*3/1000
32 | Лоток лестничный стальной горячеоцинкованный, размеры 50х100х3000 мм | шт | 4
Монтаж шкафа ШУНО
33 | Пульт управления напольный, высота до 1200 мм, глубина и ширина по фронту: до 700х600 мм | шт | 1
1 Щит вводно учетно-распределительный
34 О | Щит вводно учетно-распределительный в составе: - TITAN Корпус металлический ЩУРн-3/18 (560х440х165мм) IP31 IEK - 1шт., - KARAT Автоматический выключатель ВА47-100 3P C 25А 10кА IEK - 1шт., - Меркурий 230 АRT-01 C(R)N -1шт., - KARAT Автоматический выключатель ВА47-60M 1P B 10А 6кА IEK - 1шт., - KARAT Автоматический выключатель ВА47-60M 1P C 10А 6кА IEK - 1шт., - KARAT Автоматический выключатель ВА47-60M 1P C 16А 6кА IEK - 1шт., - ARMAT Автоматический выключатель дифференциального тока B06S 1P+NP C16 30мА тип AC (18мм) IEK -4шт. | шт | 1
ВЕДОМОСТЬ ОБЪЕМОВ РАБОТ № 04-04 Блочная комплектная трансформаторная подстанция КТП №5 (поз. 13.5 по ГП)
Раздел 1. Земляные работы
1 | Разработка грунта с погрузкой на автомобили-самосвалы в котлованах объемом до 1000 м3 экскаваторами с ковшом вместимостью 0,5 м3, группа грунтов: 2 | м3 | 230,5 (((9+0,5*2,4)*(8 ,5+0,5*2,4)*2,4- 7) / 1000)*1000
2 | Разработка грунта вручную в траншеях глубиной до 2 м без креплений с откосами, группа грунтов: 2 (Добор) | м3 | 7 (((9+0,5*2,4)*(8 ,5+0,5*2,4)*2,4* 0,03) / 100)*100
3 | Разработка грунта экскаваторами с погрузкой на автомобили-самосвалы, вместимость ковша 0,5 (0,5-0,63) м3, группа грунтов: 1 (от добора) | м3 | 7 (7 / 1000)*1000
4 | Перевозка грузов I класса автомобилями-самосвалами грузоподъемностью до 15 т по дорогам с усовершенствованным (асфальтобетонным, цементобетонным, железобетонным, обработанным органическим вяжущим) дорожным покрытием на расстояние 1 км | т | 467,875 1,97*(230,5+7)
5 | Работа на отвале, группа грунтов: 1 | м3 | 237,5 (((230,5+7)) / 1000)*1000
6 | Засыпка траншей и котлованов с перемещением грунта до 5 м бульдозерами мощностью: 59 кВт (80 л.с.), группа грунтов 1 (пазух) | м3 | 68 (((237,5-140- 22)*0,9) / 1000)*1000
7 | Уплотнение грунта пневматическими трамбовками, группа грунтов: 1-2 | м3 | 68 (((237,5-140- 22)*0,9) / 100)*100
8 | Засыпка вручную траншей, пазух котлованов и ям, группа грунтов: 1 | м3 | 8 (((237,5-140- 22)*0,1) / 100)*100
9 | Смесь песчано-гравийная природная | м3 | 76 68+8
Раздел 2. Фундаменты (КТП 8,7*8 м*2,1 м)
10 | Устройство основания под фундаменты: щебеночного | м3 | 21,9 73*0,3
10.1 | Щебень из плотных горных пород для строительных работ М 800, фракция 40-80(70) мм | м3 | 25.185
11 | Устройство бетонной подготовки | м3 | 7,3 (7,3 / 100)*100
11.1 | Смеси бетонные тяжелого бетона (БСТ), класс В10 (М150) | м3 | 7.446
11.2 | Смеси бетонные тяжелого бетона (БСТ), класс В10 (М150) (Добавка на стоимость бетона B10 W6 Цена:5033,80*0,035) | м3 | 7.446
12 | Гидроизоляция стен, фундаментов: горизонтальная оклеечная в 2 слоя | м2 | 70 (70 / 100)*100
12.1 | Праймер битумный для подготовки (огрунтовки) изолируемых поверхностей перед укладкой наплавляемых битумных и битумно- полимерных материалов | кг | 11.2
12.2 | Мастика битумная гидроизоляционная для подземных строительных конструкций, холодная, готовая к применению, диапазон температур от - 20 до +40 °C, прочность сцепления с металлом/бетоном не менее 0,1 МПа, расход для горизонтальной поверхности 1 кг/м2 | кг | 294 0,294*1000
12.3 | Раствор готовый кладочный, цементный, М100 | м3 | 1.75
12.4 | Материал рулонный битумно-полимерный кровельный и гидроизоляционный, наплавляемый, основа полиэстер, гибкость не выше -15 °C, прочность не менее 400-600 Н, теплостойкость не менее 130 °C | м2 | 154
13 | Устройство фундаментных плит железобетонных: плоских | м3 | 20,9 (20,9 / 100)*100
13.1 | Смеси бетонные тяжелого бетона (БСТ), класс В25 (М350) | м3 | 21.2135
13.2 | Смеси бетонные тяжелого бетона (БСТ), класс В25 (М350) (Добавка на стоимость бетона B25 W6 Цена:5072,17*0,015) | м3 | 21.2135
13.3 | Щиты настила, толщина 40 мм | м2 | 0.75
13.4 | Сталь арматурная рифленая свариваемая, класс A500C, диаметр 12 мм | т | 2,8488 2848,8/1000
13.5 | Сталь арматурная горячекатаная гладкая, класс A-I, диаметр 6-22 мм | т | 0,144 (144)/1000
Раздел 3. Стены
14 | Устройство стен подвалов и подпорных стен железобетонных высотой: до 3 м, толщиной до 300 мм | м3 | 28,62 (28,62 / 100)*100
14.1 | Смеси бетонные тяжелого бетона (БСТ), класс В25 (М350) | м3 | 29.0493
14.2 | Смеси бетонные тяжелого бетона (БСТ), класс В25 (М350) (Добавка на стоимость бетона B25 W6 Цена:5072,17*0,015) | м3 | 29.0493
14.3 | Щиты настила, толщина 40 мм | м2 | 29.48
14.4 | Сталь арматурная рифленая свариваемая, класс A500C, диаметр 12 мм | т | 1,79 1790/1000
14.5 | Сталь арматурная горячекатаная гладкая, класс A-I, диаметр 6-22 мм | т | 0,14 (140)/1000
15 | Установка закладных деталей весом: до 4 кг | т | 0,056 16*3,5/1000
15.1 | Детали закладные и накладные изготовленные с применением сварки, гнутья, сверления (пробивки) отверстий (при наличии одной из этих операций или всего перечня в любых сочетаниях), поставляемые отдельно | т | 0.056
16 | Гидроизоляция стен, фундаментов: боковая оклеечная по выровненной поверхности бутовой кладки, кирпичу и бетону в 2 слоя | м2 | 66,78 (((7,6+8,3)*2*2, 1) / 100)*100
16.1 | Праймер битумный для подготовки (огрунтовки) изолируемых поверхностей перед укладкой наплавляемых битумных и битумно- полимерных материалов | кг | 10.7
16.2 | Мастика битумная гидроизоляционная для подземных строительных конструкций, холодная, готовая к применению, диапазон температур от - 20 до +40 °C, прочность сцепления с металлом/бетоном не менее 0,1 МПа, расход для горизонтальной поверхности 1 кг/м2 | кг | 293,832 0,293832*1000
16.3 | Материал рулонный битумно-полимерный кровельный и гидроизоляционный, наплавляемый, основа полиэстер, гибкость не выше -15 °C, прочность не менее 400-600 Н, теплостойкость не менее 130 °C | м2 | 153.594
17 | Устройство гидроизоляции подземных и инженерных сооружений: вертикальных поверхностей, высотой более 3 м (PLANTER) | м2 | 66,78 (((7,6+8,3)*2*2, 1) / 100)*100
17.1 | Праймер битумный для подготовки (огрунтовки) изолируемых поверхностей перед укладкой наплавляемых битумных и битумно- полимерных материалов | кг | 0.93492
17.2 | Мембрана профилированная гидроизоляционная, Г4, высота шипа 8 мм, прочность 300-600 Н, относительное удлинение при разрыве не менее 24- 28 % | м2 | 75.0874
18 | Устройство трубопроводов из полиэтиленовых труб: более 2 отверстий | канал.км | 0,049 2,45*20/1000
18.1 | Трубы напорные полиэтиленовые, кроме газопроводных ПЭ100, для транспортировки воды, стандартное размерное отношение SDR11, номинальный наружный диаметр 50 мм, толщина стенки 4,6 мм | м | 49
Раздел 4. Отмостка
19 | Устройство оснований толщиной 12 см под тротуары из кирпичного или известнякового щебня | м2 | 32 (32 / 100)*100
19.1 | Щебень из плотных горных пород для строительных работ М 600, фракция 20-40 мм | м3 | 5.568
20 | Устройство асфальтобетонных покрытий дорожек и тротуаров однослойных из литой мелкозернистой асфальтобетонной смеси толщиной 3 см | м2 | 32 (32 / 100)*100
20.1 | Смеси асфальтобетонные плотные мелкозернистые, тип Б, марка I | т | 2.2848
Раздел 5. Монтаж блочно-модульного здания КТП
21 | Установка оборудования для комплектных трансформаторных подстанций киоскового типа: проходных подстанций с кабельными вводами | компл | 1
21.1 | Трансформатор силовой, автотрансформатор или масляный реактор, масса: до 3 т | шт | 2
22 О | Блочная комплектная трансформаторная подстанция КТП №5 2КТПНУ 1000/10/0,4У1 (к/к) п | шт | 1
Раздел 6. Заземление
23 | Заземлитель горизонтальный из стали: полосовой сечением 160 мм2 | м | 53 (53 / 100)*100
24 | Прокат стальной горячекатаный полосовой, марки стали Ст3сп, Ст3пс, размеры 50х5 мм | т | 0,10441 1,97*53/1000
25 | Заземлитель вертикальный из угловой стали размером: 50х50х5 мм | шт | 14 (14 / 10)*10
26 | Уголок стальной горячекатаный равнополочный, марка стали 09Г2С, 12Г2С, ширина полок 50-90 мм, толщина полки 3-9 мм | т | 0,05236 3,74*14/1000
Раздел 7. Материалы для прокладки КЛ
27 | Полка кабельная, устанавливаемая на стойках, масса: до 0,4 кг | шт | 57 ((21+24+12) / 100)*100
28 | Консоль кабельная горячеоцинкованная, толщина стали 2 мм, ширина основания 40 мм, длина основания 125 мм, длина полки 380 мм, рабочая длина полки 350 мм | шт | 57 21+24+12
29 | Профиль перфорированный монтажный длиной 2 м | м | 36 ((6*3+6*3) / 100)*100
30 | Профиль монтажный перфорированный | шт | 6
31 | Профиль П-образный, толщина 2,5 мм, длина 3000 мм | шт | 6
32 | Лоток металлический штампованный по установленным конструкциям, ширина лотка: до 200 мм | т | 0,02376 1,98*4*3/1000
33 | Лоток лестничный стальной горячеоцинкованный, размеры 50х100х3000 мм | шт | 4
Монтаж шкафа ШУНО ; ЩС -1
34 | Пульт управления напольный, высота до 1200 мм, глубина и ширина по фронту: до 700х600 мм | шт | 2 1+1
1 УАВР-ЩАП-23 (25А, ~380В)
35 О | Навесного исполнения. - Корпус металлический ЩМП-3-0 (650х500х220мм) УХЛ3 IP31 IEK - 1шт., - KARAT Автоматический выключатель ВА47-100 3P C 25А 10кА IEK - 2шт., - Контактор КМИ-22510 25А 230В/АС3 1NO IEK -2шт., - Механизм блокировки для КМИ(09А-32А) IEK -1шт., - Приставка ПКИ-11 дополнительные контакты 1NO+1NC IEK -2шт., - KARAT Автоматический выключатель ВА47-29 3P C 6А 4,5кА IEK - 1шт., - KARAT Автоматический выключатель ВА47-29 1P C 6А 4,5кА IEK - 1шт., - Меркурий 230 АRT-01 C(R)N -1шт., - Реле контроля фаз ORF-06 трехфазное 220-460В AC IEK -1шт., - Разъем РРМ77/3(PTF11A) для РЭК77/3(LY3) модульный IEK -1шт., - Реле РЭК77/3(LY3) с индикацией 10А 230В AC IEK -1шт., - Лампа AD22DS(LED)матрица d=22мм зеленый 230В IEK -1шт., - Лампа AD22DS(LED)матрица d=22мм красный 230В IEK -1шт. | шт | 1
36 О | Щит ЩС-1 в составе: - TITAN 3 Корпус металлический ЩРн-18 (265х440х120мм) IP31 IEK - 1шт., - KARAT Автоматический выключатель ВА47-60M 1P B 10А 6кА IEK - 1шт., - ARMAT Автоматический выключатель дифференциального тока B06S 1P+NP C16 30мА тип AC (18мм) IEK -6шт., - KARAT Автоматический выключатель ВА47-60M 1P C 16А 6кА IEK - 5шт., - Контактор модульный КМ20-20М AC IEK -1шт., - Фотореле ФР 603 максимальная нагрузка 2200ВА IP66 белый IEK - 1шт. | шт | 1
ВЕДОМОСТЬ ОБЪЕМОВ РАБОТ № 04-05 РТП (поз. 14 по ГП)
Раздел 1. Земляные работы
1 | Разработка грунта с погрузкой на автомобили-самосвалы в котлованах объемом до 1000 м3 экскаваторами с ковшом вместимостью 0,5 м3, группа грунтов: 2 | м3 | 256,8 (((13,4+0,5*2,7)*(5,3+0,5 *2,7)*2,7-8) / 1000)*1000
2 | Разработка грунта вручную в траншеях глубиной до 2 м без креплений с откосами, группа грунтов: 2 (Добор) | м3 | 8 (((13,4+0,5*2,7)*(5,3+0,5 *2,7)*2,7*0,03) / 100)*100
3 | Разработка грунта экскаваторами с погрузкой на автомобили-самосвалы, вместимость ковша 0,5 (0,5-0,63) м3, группа грунтов: 1 (от добора) | м3 | 8 (8 / 1000)*1000
4 | Перевозка грузов I класса автомобилями-самосвалами грузоподъемностью до 15 т по дорогам с усовершенствованным (асфальтобетонным, цементобетонным, железобетонным, обработанным органическим вяжущим) дорожным покрытием на расстояние 1 км | т | 521,656 1,97*(256,8+8)
5 | Работа на отвале, группа грунтов: 1 | м3 | 264,8 (((256,8+8)) / 1000)*1000
6 | Засыпка траншей и котлованов с перемещением грунта до 5 м бульдозерами мощностью: 59 кВт (80 л.с.), группа грунтов 1 (пазух) | м3 | 93 (((264,8-113,4-20,1-7,1- 21,3)*0,9) / 1000)*1000
7 | Уплотнение грунта пневматическими трамбовками, группа грунтов: 1-2 | м3 | 93 (((264,8-113,4-20,1-7,1- 21,3)*0,9) / 100)*100
8 | Засыпка вручную траншей, пазух котлованов и ям, группа грунтов: 1 | м3 | 10 (((264,8-113,4-20,1-7,1- 21,3)*0,1) / 100)*100
9 | Смесь песчано-гравийная природная | м3 | 103 93+10
Раздел 2. Фундаменты (КТП 8,7*8 м*2,1 м)
10 | Устройство основания под фундаменты: щебеночного | м3 | 21,3 71*0,3
10.1 | Щебень из плотных горных пород для строительных работ М 800, фракция 40- 80(70) мм | м3 | 24.495
11 | Устройство бетонной подготовки | м3 | 7,1 (7,1 / 100)*100
11.1 | Смеси бетонные тяжелого бетона (БСТ), класс В10 (М150) | м3 | 7.242
11.2 | Смеси бетонные тяжелого бетона (БСТ), класс В10 (М150) (Добавка на стоимость бетона B10 W6 Цена:5033,80*0,035) | м3 | 7.242
12 | Гидроизоляция стен, фундаментов: горизонтальная оклеечная в 2 слоя | м2 | 71 (71 / 100)*100
12.1 | Праймер битумный для подготовки (огрунтовки) изолируемых поверхностей перед укладкой наплавляемых битумных и битумно-полимерных материалов | кг | 11.36
12.2 | Мастика битумная гидроизоляционная для подземных строительных конструкций, холодная, готовая к применению, диапазон температур от -20 до +40 °C, прочность сцепления с металлом/бетоном не менее 0,1 МПа, расход для горизонтальной поверхности 1 кг/м2 | кг | 298,2 0,2982*1000
12.3 | Раствор готовый кладочный, цементный, М100 | м3 | 1.775
12.4 | Материал рулонный битумно-полимерный кровельный и гидроизоляционный, наплавляемый, основа полиэстер, гибкость не выше -15 °C, прочность не менее 400-600 Н, теплостойкость не менее 130 °C | м2 | 156.2
13 | Устройство фундаментных плит железобетонных: плоских | м3 | 20,2 (20,2 / 100)*100
13.1 | Смеси бетонные тяжелого бетона (БСТ), класс В25 (М350) | м3 | 20.503
13.2 | Смеси бетонные тяжелого бетона (БСТ), класс В25 (М350) (Добавка на стоимость бетона B25 W6 Цена:5072,17*0,015) | м3 | 20.503
13.3 | Щиты настила, толщина 40 мм | м2 | 0.73
13.4 | Сталь арматурная горячекатаная гладкая, класс A-I, диаметр 6-22 мм | т | 0,1566 156,64/1000
13.5 | Сталь арматурная рифленая свариваемая, класс A500C, диаметр 12 мм | т | 2,6515 2651,5/1000
14 | Устройство трубопроводов из полиэтиленовых труб: более 2 отверстий | канал.км | 0,1324 (2,3*56+0,3*12)/1000
14.1 | Трубы напорные полиэтиленовые, кроме газопроводных ПЭ100, для транспортировки воды, стандартное размерное отношение SDR11, номинальный наружный диаметр 50 мм, толщина стенки 4,6 мм | м | 132.4
Раздел 3. Стены
15 | Устройство стен подвалов и подпорных стен железобетонных высотой: до 3 м, толщиной до 300 мм | м3 | 28,13 (28,13 / 100)*100
15.1 | Смеси бетонные тяжелого бетона (БСТ), класс В25 (М350) | м3 | 28.552
15.2 | Смеси бетонные тяжелого бетона (БСТ), класс В25 (М350) (Добавка на стоимость бетона B25 W6 Цена:5072,17*0,015) | м3 | 28.552
15.3 | Щиты настила, толщина 40 мм | м2 | 28.97
15.4 | Сталь арматурная горячекатаная гладкая, класс A-I, диаметр 6-22 мм | т | 0,047 47/1000
15.5 | Сталь арматурная рифленая свариваемая, класс A500C, диаметр 12 мм | т | 1,4579 1457,9/1000
15.6 | Сталь арматурная рифленая свариваемая, класс A500C, диаметр 14 мм | т | 0,0189 18,9/1000
15.7 | Сталь арматурная рифленая свариваемая, класс A500C, диаметр 16 мм | т | 0,0228 22,8/1000
16 | Установка закладных деталей весом: до 4 кг | т | 0,042 12*3,5/1000
16.1 | Детали закладные и накладные изготовленные с применением сварки, гнутья, сверления (пробивки) отверстий (при наличии одной из этих операций или всего перечня в любых сочетаниях), поставляемые отдельно | т | 0.042
17 | Гидроизоляция стен, фундаментов: боковая оклеечная по выровненной поверхности бутовой кладки, кирпичу и бетону в 2 слоя | м2 | 78,66 (((12,6+4,5)*2*2,3) / 100)*100
17.1 | Праймер битумный для подготовки (огрунтовки) изолируемых поверхностей перед укладкой наплавляемых битумных и битумно-полимерных материалов | кг | 12.59
17.2 | Мастика битумная гидроизоляционная для подземных строительных конструкций, холодная, готовая к применению, диапазон температур от -20 до +40 °C, прочность сцепления с металлом/бетоном не менее 0,1 МПа, расход для | кг | 346,104 0,346104*1000
17.3 | Материал рулонный битумно-полимерный кровельный и гидроизоляционный, наплавляемый, основа полиэстер, гибкость не выше -15 °C, прочность не менее 400-600 Н, теплостойкость не менее 130 °C | м2 | 180.918
18 | Устройство гидроизоляции подземных и инженерных сооружений: вертикальных поверхностей, высотой более 3 м (PLANTER) | м2 | 78,66 (((12,6+4,5)*2*2,3) / 100)*100
18.1 | Праймер битумный для подготовки (огрунтовки) изолируемых поверхностей перед укладкой наплавляемых битумных и битумно-полимерных материалов | кг | 1.1012
18.2 | Мембрана профилированная гидроизоляционная, Г4, высота шипа 8 мм, прочность 300-600 Н, относительное удлинение при разрыве не менее 24-28 % | м2 | 88.4453
Раздел 4. Отмостка
19 | Устройство оснований толщиной 12 см под тротуары из кирпичного или известнякового щебня | м2 | 34,2 (34,2 / 100)*100
19.1 | Щебень из плотных горных пород для строительных работ М 600, фракция 20-40 мм | м3 | 5.9508
20 | Устройство асфальтобетонных покрытий дорожек и тротуаров однослойных из литой мелкозернистой асфальтобетонной смеси толщиной 3 см | м2 | 34,2 (34,2 / 100)*100
20.1 | Смеси асфальтобетонные плотные мелкозернистые, тип Б, марка I | т | 2.4419
Раздел 5. Монтаж блочно-модульного здания КТП
21 | Установка оборудования для комплектных трансформаторных подстанций киоскового типа: проходных подстанций с кабельными вводами | компл | 1
21.1 | Трансформатор силовой, автотрансформатор или масляный реактор, масса: до 3 т | шт | 2
21.2 О | РТП. (2КТПНУ 1000/10/0,4У1 (к/к) п) | шт | 1
Раздел 6. Заземление
22 | Заземлитель горизонтальный из стали: полосовой сечением 160 мм2 | м | 53 (53 / 100)*100
23 | Прокат стальной горячекатаный полосовой, марки стали Ст3сп, Ст3пс, размеры 50х5 мм | т | 0,106 2*53/1000
24 | Заземлитель вертикальный из угловой стали размером: 50х50х5 мм | шт | 12 (12 / 10)*10
25 | Уголок стальной горячекатаный равнополочный, марка стали 09Г2С, 12Г2С, ширина полок 50-90 мм, толщина полки 3-9 мм | т | 0,04488 3,74*12/1000
Раздел 7. Материалы для прокладки КЛ
26 | Полка кабельная, устанавливаемая на стойках, масса: до 0,4 кг | шт | 57 ((21+24+12) / 100)*100
27 | Консоль кабельная горячеоцинкованная, толщина стали 2 мм, ширина основания 40 мм, длина основания 125 мм, длина полки 380 мм, рабочая длина полки 350 мм | шт | 57 21+24+12
28 | Профиль перфорированный монтажный длиной 2 м | м | 36 ((6*3+6*3) / 100)*100
29 | Профиль монтажный перфорированный | шт | 6
30 | Профиль П-образный, толщина 2,5 мм, длина 3000 мм | шт | 6
31 | Лоток металлический штампованный по установленным конструкциям, ширина лотка: до 200 мм | т | 0,02376 1,98*4*3/1000
32 | Лоток лестничный стальной горячеоцинкованный, размеры 50х100х3000 мм | шт | 4
Монтаж шкафа ШУНО
33 | Пульт управления напольный, высота до 1200 мм, глубина и ширина по фронту: до 700х600 мм | шт | 1
34 | Щит учетно-распределительный ЩУРН-1-12з, с замком, IP54, размеры 395х310х165 мм | шт | 1
ВЕДОМОСТЬ ОБЪЕМОВ РАБОТ № 06-04-01 Конструктивные решения. Насосная станция пожаротушения. Потивопожарные резервуары (поз.19 по ГП)
Раздел 1. Земляные работы
1 | Разработка грунта с погрузкой на автомобили-самосвалы в котлованах объемом до 1000 м3 экскаваторами с ковшом вместимостью 0,5 м3, группа грунтов: 2 | м3 | 684 (((11,34+0,5*1, 95)*(30,48+0,5* 1,95)*1,95-23- 48) / 1000)*1000
2 | Разработка грунта в отвал в котлованах объемом до 1000 м3 экскаваторами с ковшом вместимостью 0,5 (0,5-0,63) м3, группа грунтов: 2 | м3 | 48 ((71-23) / 1000)*1000
3 | Разработка грунта вручную в траншеях глубиной до 2 м без креплений с откосами, группа грунтов: 2 (Добор) | м3 | 23 (((11,34+0,5*1, 95)*(30,48+0,5* 1,95)*1,95*0,03 ) / 100)*100
4 | Перевозка грузов I класса автомобилями-самосвалами грузоподъемностью до 15 т по дорогам с усовершенствованным (асфальтобетонным, цементобетонным, железобетонным, обработанным органическим вяжущим) дорожным покрытием на расстояние 1 км | т | 1347,48 1,97*(684)
5 | Работа на отвале, группа грунтов: 1 | м3 | 684 (684 / 1000)*1000
Засыпка пазух фундамента
6 | Засыпка траншей и котлованов с перемещением грунта до 5 м бульдозерами мощностью: 59 кВт (80 л.с.), группа грунтов 1 | м3 | 137 (((755-239,3*2- 31,9- 185,64*0,5)*0,9 ) / 1000)*1000
7 | При перемещении грунта на каждые последующие 5 м добавлять: к норме 01-01-033-01 | м3 | 137
8 | Уплотнение грунта пневматическими трамбовками, группа грунтов: 1-2 | м3 | 14
9 | Засыпка вручную траншей, пазух котлованов и ям, группа грунтов: 1 | м3 | 15 (((755-239,3*2- 31,9- 185,64*0,5)*0,1 ) / 100)*100
10 | Смесь песчано-гравийная природная | м3 | 81
Раздел 2. Фундаменты
11 | Устройство основания под фундаменты: песчаного | м3 | 239,25 319*1,5*0,5
12 | Устройство основания под фундаменты: гравийного | м3 | 239,25 319*1,5*0,5
12.1 | Смесь песчано-гравийная природная | м3 | 538,31 263,175+275,1 375
13 | Устройство прокладочной гидроизоляции фундаментов рулонными материалами в один слой насухо | м2 | 319 (319 / 100)*100
13.1 | Геотекстиль нетканый из полиэфирного волокна, иглопробивной, поверхностная плотность 100 г/м2 | м2 | 350.9
14 | Устройство бетонной подготовки | м3 | 31,9 (31,9 / 100)*100
14.1 | Смеси бетонные тяжелого бетона (БСТ), класс В10 (М150) | м3 | 32.538
14.2 | Смеси бетонные тяжелого бетона (БСТ), класс В10 (М150) (Добавка на стоимость бетона B10 W6 Цена:5033,8*0,035) | м3 | 32.538
15 | Устройство фундаментных плит железобетонных: плоских | м3 | 185,64 (185,64 / 100)*100
15.1 | Смеси бетонные тяжелого бетона (БСТ), класс В30 (М400) | м3 | 188.42
15.2 | Смеси бетонные тяжелого бетона (БСТ), класс В30 (М400) (Добавка на стоимость бетона B30 W6 Цена:6748,15*0,015) | м3 | 188.42
15.3 | Щиты настила, толщина 40 мм | м2 | 6.68
15.4 | Сталь арматурная рифленая свариваемая, класс A500C, диаметр 25 мм | т | 16,7494 16749,38/1000
15.5 | Сталь арматурная рифленая свариваемая, класс A500C, диаметр 22 мм | т | 2,7145 2714,54/1000
15.6 | Сталь арматурная рифленая свариваемая, класс A500C, диаметр 18 мм | т | 1,3924 1392,41/1000
15.7 | Сталь арматурная рифленая свариваемая, класс A500C, диаметр 16 мм | т | 2,7329 2732,91/1000
15.8 | Сталь арматурная рифленая свариваемая, класс A500C, диаметр 14 мм | т | 4,78 4779,96/1000
15.9 | Сталь арматурная горячекатаная гладкая, класс A-I, диаметр 6-22 мм | т | 1,8494 190,6/1000+16 58,78/1000
16 | Установка закладных деталей весом: свыше 4 до 20 кг | т | 0,0127 2,12*6/1000
16.1 | Детали закладные и накладные изготовленные с применением сварки, гнутья, сверления (пробивки) отверстий (при наличии одной из этих операций или всего перечня в любых сочетаниях), поставляемые отдельно | т | 0.0127
17 | Гидроизоляция боковая обмазочная битумная в 2 слоя по выровненной поверхности бутовой кладки, кирпичу, бетону | м2 | 108 ((309,4*0,35) / 100)*100
17.1 | Битум нефтяной строительный БН-70/30 | т | 0.0173
17.2 | Мастика битумная гидроизоляционная для подземных строительных конструкций, холодная, готовая к применению, диапазон температур от - 20 до +40 °C, прочность сцепления с металлом/бетоном не менее 0,1 МПа, расход для горизонтальной поверхности 1 кг/м2 | кг | 259,2 0,2592*1000
18 | Укладка стальных водопроводных труб с гидравлическим испытанием диаметром: 300 мм = (гильзы) | км | 0,0014 0,7*2/1000
18.1 | Трубы стальные электросварные прямошовные из стали марок Ст2, 10, наружный диаметр 325 мм, толщина стенки 7 мм | м | 1.414
19 | Укладка стальных водопроводных труб с гидравлическим испытанием диаметром: 150 мм = (гильзы) | км | 0,0007 0,7/1000
19.1 | Трубы стальные электросварные прямошовные из стали марок Ст2, 10, наружный диаметр 159 мм, толщина стенки 6 мм | м | 0.707
20 | Укладка стальных водопроводных труб с гидравлическим испытанием диаметром: 100 мм = (гильзы) | км | 0,0018 (0,4+0,7*2)/100 0
20.1 | Трубы стальные электросварные прямошовные из стали марок Ст2, 10, наружный диаметр 108 мм, толщина стенки 4 мм | м | 1.818
21 | Укладка стальных водопроводных труб с гидравлическим испытанием диаметром: 75 мм = (гильзы) | км | 0,0007 0,7/1000
21.1 | Трубы стальные электросварные прямошовные из стали марок Ст2, 10, наружный диаметр 76 мм, толщина стенки 3,5 мм | м | 0.707
Раздел 3. Отмостка
22 | Устройство оснований толщиной 12 см под тротуары из кирпичного или известнякового щебня = (150 мм) | м2 | 92,92 (((30,48+11,34) *2*1+4,64*2*1) / 100)*100
23 | На каждый 1 см изменения толщины оснований добавлять или исключать к норме 27-07-002-01 | м2 | 92.92
23.1 | Щебень из плотных горных пород для строительных работ М 600, фракция 20-40 мм | м3 | 20,34948 16,16808+4,18 14
24 | Устройство асфальтобетонных покрытий дорожек и тротуаров однослойных из литой мелкозернистой асфальтобетонной смеси толщиной 3 см (5см) | м2 | 92.92
25 | На каждые 0,5 см изменения толщины покрытия добавлять к норме 27-07- 001-01 | м2 | 92.92
25.1 | Смеси асфальтобетонные плотные мелкозернистые, тип В, марка II | т | 11,1318 6,634488+4,49 7328
ВЕДОМОСТЬ ОБЪЕМОВ РАБОТ № 09-01-04 Пусконаладочные работы электроснабжения
Раздел 2. ПНР РТП 10кВ (14-ЭМ.ВОР)
5 | Проверка наличия цепи между заземлителями и заземленными элементами | измерений | 10 (10 / 100)*100
6 | Измерение сопротивления растеканию тока: контура с диагональю до 20 м | измерение | 1
7 | Испытание сборных и соединительных шин напряжением: до 11 кВ | испытание | 4
8 | Трансформатор силовой трехфазный масляный двухобмоточный напряжением: до 11 кВ, мощностью до 1,6 МВА | шт | 2
9 | Испытание: обмотки трансформатора силового | испытание | 2
10 | Испытание: первичной обмотки трансформатора измерительного | испытание | 2
11 | Программируемый микропроцессорный комплекс | шт | 9
12 | Трансформатор силовой трехфазный масляный напряжением до 1 кВ | шт | 27
Раздел 3. ПНР КТП №4 (13.4-ЭМ ВОР)
13 | Проверка наличия цепи между заземлителями и заземленными элементами | измерений | 6 (6 / 100)*100
14 | Измерение сопротивления растеканию тока: контура с диагональю до 20 м | измерение | 1
15 | Испытание сборных и соединительных шин напряжением: до 11 кВ | испытание | 4
16 | Трансформатор силовой трехфазный масляный двухобмоточный напряжением: до 11 кВ, мощностью до 1,6 МВА | шт | 2
17 | Испытание: обмотки трансформатора силового | испытание | 2
18 | Испытание: первичной обмотки трансформатора измерительного | испытание | 2
19 | Программируемый микропроцессорный комплекс | шт | 2
20 | Трансформатор силовой трехфазный масляный напряжением до 1 кВ | шт | 6
Раздел 4. ПНР КТР №5 (13.5-ЭМ. ВОР)
21 | Проверка наличия цепи между заземлителями и заземленными элементами | измерений | 6 (6 / 100)*100
22 | Измерение сопротивления растеканию тока: контура с диагональю до 20 м | измерение | 1
23 | Испытание сборных и соединительных шин напряжением: до 11 кВ | испытание | 4
24 | Трансформатор силовой трехфазный масляный двухобмоточный напряжением: до 11 кВ, мощностью до 1,6 МВА | шт | 2
25 | Испытание: обмотки трансформатора силового | испытание | 2
26 | Испытание: первичной обмотки трансформатора измерительного | испытание | 2
27 | Программируемый микропроцессорный комплекс | шт | 2
28 | Трансформатор силовой трехфазный масляный напряжением до 1 кВ | шт | 6

## М27-28-29
| Наименование и техническая характеристика | Тип, марка, обозначение документа, опросного листа | Koд продукции | Поставщик | Eд. измерения | Кол. | Масса 1 eд., кг | Примечание | стоимость ед. материала, руб с НДС | Итого материалы, руб с НДС | Примечание 2
| КТП №4, КТП№5 | [8 empty] | 0
1 | Комплектная трансформаторная подстанция КТП №4-2х 1000 кВа 10/0,4 кВ | 2КТПН-1000/10/0,4У1 |  | ООО ТЭЛ Завод | шт | 1 |  |  | 0 | 0 | КТП 4 и 5 идентичны, в столбце кол-во указано на 1 КТП
2 | Фундамент КТП |  |  |  | шт | 1 |  | см. раздел КЖ | 0 | 0
3 | Материалы для прокладки КЛ | [7 empty] | 0 | 0
3.1 | Усиленная консоль 300 мм | ВВН6030 |  | DKC | шт | 21 | 0.005 |  | 0 | 0
3.2 | Стандартный анкер с болтом М10 | СМ431060 |  | DKC | шт | 60 |  |  | 0 | 0
3.3 | Кабельнtiй держатель для крепления одножильных и многожильных кабелей, д.40-60 мм | BHR2006 |  | DKC | шт | 8 |  |  | 0 | 0
3.4 | Лоток лестничный 100х200, лонжерон 1,5 мм, L 3 м | ULM312 |  | DKC | шт | 4 |  |  | 0 | 0
3.5 | Винт с крестообразным шлицем Мбх10 | СМ010610 |  | DKC | шт | 32 |  |  | 0 | 0
3.6 | Гайка с насечкой, препятствующей откручиванию Мб | СМ100600 |  | DKC | шт | 32 |  |  | 0 | 0
3.7 | Соединитель усиленный горизонтальный, GТО 100 L | LG1000 |  | DKC | шт | 4 |  |  | 0 | 0
3.8 | Консоль ВВМ-50 600 мм | ВВМ5060 |  | DKC | шт | 24 |  |  | 0 | 0
3.9 | Профиль ВРМ-29 300 мм | ВРМ2903 |  | DKC | шт | 6 |  |  | 0 | 0
3.10 | Болт с шестигранной головкой и неполной резьбой М8х60 | СМО20860 |  | DKC | шт | 48 |  |  | 0 | 0
3.11 | Гайка с насечкой, препятствующей откручиванию М8 | СМ100800 |  | DKC | шт | 48 |  |  | 0 | 0
3.12 | Консоль одиночная, 41х41 мм, осн.200 | ВВР4120 |  | DKC | шт | 12 |  |  | 0 | 0
3.13 | П-образный профиль РSМ, L300, толщ.2,5 мм | ВРМ2903 |  | DKC | шт | 6 |  |  | 0 | 0
3.14 | Винт для крепления к С-образному профилю М10Ох30 | СМО41030 |  | DKC | шт | 12 |  |  | 0 | 0
3.15 | Гайка с насечкой, препятствующей откручиванию М10О | CMJOJOOO |  | DKC | шт | 12 |  |  | 0 | 0
3.16 | Шайба М1О кузовная DIN9021 | СМ121000 |  | DKC | шт | 12 |  |  | 0 | 0
4 | Заземление | [6 empty] | см. раздел КЖ | 0 | 0
4.1 | Полоса стальная оцинкованная, 5х50 | ГОСТ 9.307-89 |  |  | м | 53 | 2 |  | 0 | 0
4.2 | Уголок стальной оцинкованнtiй 50х50х5 мм, 3 м | ГОСТ 8509-93 |  |  | шт | 12 | 3.14 |  | 0 | 0
5 | Разное | [7 empty] | 0 | 0
5.1 | Зуглушки |  |  |  | шт | 55 |  |  | 0 | 0
| РТП 10кВ | [8 empty] | 0
1 | Комплектная трансrрорматорная подстанция РТП-2х1000 кВа 10/0,4 кВ | 2РТП-1000/10/0,4У1 |  | ООО ТЭЛ Завод | шт | 1 |  |  | 0 | 0
2 | Фундамент КТП |  |  |  | шт | 1 |  | см. раздел КЖ | 0 | 0
3 | Материалы для прокладки КЛ | [7 empty] | 0 | 0
3.1 | Усиленная консоль 300 мм | ВВН6030 |  | DKC | шт | 16 | 0.005 |  | 0 | 0
3.2 | Усиленная консоль 600 мм | ВВН6060 |  | DKC | шт | 36 |  |  | 0 | 0
3.3 | Стандартный анкер с болтом М10 | СМ431060 |  | DKC | шт | 152 |  |  | 0 | 0
3.4 | Кабельный держатель для крепления одножильных и многожильных кабелей, д.40-60 мм | BHR2006 |  | DKC | шт | 16 |  |  | 0 | 0
3.5 | Лоток лестничный 100х600, лонжерон 1,5 мм, L 3 м | ULM316 |  | DKC | шт | 9 |  |  | 0 | 0
3.6 | Соединитель усиленнtiй горизонтальнtiй, дТО 100 L | LG1000 |  | DKC | шт | 8 |  |  | 0 | 0
3.7 | Винт с крестообразнtiм шлицем Мбх10 | СМО10610 |  | DKC | шт | 64 |  |  | 0 | 0
3.8 | Гайка с насечкой, препятствующей откручиванию Мб | СМ100600 |  | DKC | шт | 64 |  |  | 0 | 0
3.9 | Консоль одиночная, 41х41 мм, осн.200 | ВВР4120 |  | DKC | шт | 12 |  |  | 0 | 0
3.10 | профиль ВРМ-29 700 мм | ВРМ2907 |  | DKC | шт | 16 |  |  | 0 | 0
3.11 | Винт для крепления к С-образному профилю М10х30 | СМО41030 |  | DKC | шт | 32 |  |  | 0 | 0
3.12 | Гайка с насечкой, препятствующей откручиванию М10 | СМ101000 |  | DKC | шт | 32 |  |  | 0 | 0
3.13 | Шайба М10 кузовная DIN9021 | СМ121000 |  | DKC | шт | 32 |  |  | 0 | 0
3.14 | Вертикальнtiй подвес одиночнtiй 41х21, L1200 | BSP2112 |  | DKC | шт | 20 |  |  | 0 | 0
3.15 | Стандартный анкер с болтом МВ | СМ430850 |  | DKC | шт | 80 |  |  | 0 | 0
4 | Заземление | [6 empty] | см. раздел КЖ | 0 | 0
4.1 | Полоса стальная оцинкованная, 5х50 | ГОСТ 9.307-89 |  |  | м | 65 | 1.91 |  | 0 | 0
4.2 | Уголок стальной оцинкованнtiй 50х50х5 мм, 3 м | ГОСТ 8509-93 |  |  | шт | 14 | 3.14 |  | 0 | 0
5 | Разное | [7 empty] | 0 | 0
5.1 | Зуглушки |  |  |  | шт | 98 |  |  | 0 | 0

## Р27-28-29
№ | Наименование работ | ед. изм | кол-во | стоимость ед. работ, руб с НДС | Итого работы, руб с НДС | Примечание
| КТП №4, КТП№5 |  |  |  | 0
1 | Монтаж комплектной проходной трансформаторной подстанции КТП №4 (2КТПН 1000 10 О,4У1) | шт | 1 | 0 | 0 | КТП 4 и 5 идентичны, в столбце кол-во указано на 1 КТП
2 | Монтаж трансформатора 1ООО кВА | шт | 2 | 0 | 0
3 | Монтаж контура заземления КТП | к-т | 1 | 0 | 0
3.1 | Рытье траншеи под контур заземления О,3х0,7х 45м | м3 | 9.45 | 0 | 0
3.2 | Монтаж Вертикального заземлителя, L=3м | шт. | 12 | 0 | 0
3.3 | Прокладка горизонтального заземлителя | м | 53 | 0 | 0
3.4 | Соединение КТП с контуром заземления | шт. | 6 | 0 | 0
3.5 | Обратная засыпка траншеи | м3 | 9.45 | 0 | 0
4 | Монтаж шкафа наружного освещения ШУНО | шт | 1 | 0 | 0
5 | Устройство фундамента под КТП | к-т | 1 | 0 | 0
6 | Пусконаладочные работы |  |  | 0 | 0
6.1 | Проверка наличия цепи между заземлителями и заземленными элементами | шт | 6 | 0 | 0
6.2 | Измерение сопротивления растеканию тока: контура с диагональю дo 20м | 1 изм. | 1 | 0 | 0
6.3 | Испытание сборных и соединительных шин напряжением: дo 11 кВ | 1 изм. | 4 | 0 | 0
6.4 | Трансформатор силовой трехфазный масляный двухобмоточный напряжением: дo 11 кВ, мощностью дo 1,6 МВА, в том числе: -проверка и снятие характеристик обмоток трансформатора; -измерение характеристик изоляции; -фазировка обмоток трансформатора. | шт | 2 | 0 | 0
6.5 | Испытание трансформаторного масла: на пробой | 1 исп. | 2 | 0 | 0
6.6 | Автоматический регулятор: программируемый микропроцессорный комплекс, в том числе: -проверка на функционирование отдельных узлов устройств, настройка выходных параметров узлов рабочими органами регулирования; -снятие статических и динамических характеристик устройств от посторонних источников питания; -настройка динамических характеристик замкнутых систем регулирования с целью достижения требуемых показателей; опробование схем Вторичной коммутации; -настройка устройств совместно с силовым оборудованием; | шт | 2 | 0 | 0
6.7 | Трансформатор тока измерительный выносной напряжением: дo 1 кВ | шт | 6 | 0 | 0
| РТП 10кВ |  |  |  | 0
1 | Монтаж комплектной проходной трансформаторной подстанции РТП (2КТПН 1000 10 О,4У1) | шт | 1 | 0 | 0
2 | Монтаж трансформатора 1ООО кВА | шт | 2 | 0 | 0
3 | Монтаж контура заземления РТП | к-т | 1 | 0 | 0
3.1 | Рытье траншеи под контур заземления | м3 | 11.1 | 0 | 0
3.2 | Монтаж Вертикального заземлителя, L=3м | шт. | 14 | 0 | 0
3.3 | Прокладка горизонтального заземлителя | м | 65 | 0 | 0
3.4 | Соединение РТП с контуром заземления | шт. | 10 | 0 | 0
3.5 | Обратная засыпка траншеи | м3 | 11.1 | 0 | 0
4 | Монтаж шкафа наружного освещения ШУНО | шт | 1 | 0 | 0
5 | Устройство фундамента под РТП | к-т | 1 | 0 | 0
6 | Пусконаладочные работы |  |  | 0 | 0
6.1 | Проверка наличия цепи между заземлителями и заземленными элементами | шт | 10 | 0 | 0
6.2 | Измерение сопротивления растеканию тока: контура с диагональю дo 20м | 1 изм. | 1 | 0 | 0
6.3 | Испытание сборных и соединительных шин напряжением: дo 11 кВ | 1 изм. | 4 | 0 | 0
6.4 | Трансформатор силовой трехфазный масляный двухобмоточный напряжением: дo 11 кВ, мощностью дo 1,6 МВА, в том числе: -проверка и снятие характеристик обмоток трансформатора; -измерение характеристик изоляции; -фазировка обмоток трансформатора. | шт | 2 | 0 | 0
6.5 | Испытание трансформаторного масла: на пробой | 1 исп. | 2 | 0 | 0
6.6 | Автоматический регулятор: программируемый микропроцессорный комплекс, в том числе: -проверка на функционирование отдельных узлов устройств, настройка выходных параметров узлов рабочими органами регулирования; -снятие статических и динамических характеристик устройств от посторонних источников питания; -настройка динамических характеристик замкнутых систем регулирования с целью достижения требуемых показателей; опробование схем Вторичной коммутации; -настройка устройств совместно с силовым оборудованием; | шт | 9 | 0 | 0
6.7 | Трансформатор тока измерительный выносной напряжением: дo 1 кВ | шт | 27 | 0 | 0

## КЖ27-28-29
№ | Наименование | Ед. изм. | Кол-во | стоимость ед. работ, руб с НДС | Итого работы, руб с НДС | стоимость ед. материала, руб с НДС | Итого материалы, руб с НДС | Прим
| КТП №4, КТП№5 |  |  |  | 0 |  | 0
1 | Армирование, в т.ч.: | кг | 4978.34 | 0 | 0 | 0 | 0 | КТП 4 и 5 идентичны, в столбце кол-во указано на 1 КТП
| А500С ф 12 | кг | 4654.14 | 0 | 0 | 0 | 0
| А240 ф6 | кг | 140 | 0 | 0 | 0 | 0
| А240 ф10 | кг | 144 | 0 | 0 | 0 | 0
| С255 t8 | кг | 40.2 | 0 | 0 | 0 | 0
2 | Бетонирование, в т.ч.: | м3 | 56.82 | 0 | 0 | 0 | 0
| Бетон В25 F200 W6 | м3 | 49.52 | 0 | 0 | 0 | 0
| Бетон В10 F200 W6 | м3 | 7.3 | 0 | 0 | 0 | 0
| Труба ПНД160 SDR11 | м.п. | 87.4 | 0 | 0 | 0 | 0 | ТУ куски по 2,3м
| РТП 10кВ |  |  |  | 0 |  | 0
1 | Армирование, в т.ч.: | кг | 4354.74 | 0 | 0 | 0 | 0
| А500С ф 12 | кг | 4109.4 | 0 | 0 | 0 | 0
| А500С ф 14 | кг | 18.9 | 0 | 0 | 0 | 0
| А500С ф 16 | кг | 22.8 | 0 | 0 | 0 | 0
| А240 ф 10 | кг | 156.64 | 0 | 0 | 0 | 0
| А240 ф 6 | кг | 47 | 0 | 0 | 0 | 0
2 | Бетонирование, в т.ч.: | м3 | 55.43 | 0 | 0 | 0 | 0
| Бетон В25 F200 W6 | м3 | 48.33 | 0 | 0 | 0 | 0
| Бетон В10 F200 W6 | м3 | 7.1 | 0 | 0 | 0 | 0
| Труба ПНД160 SDR11 | м.п. | 132.4 | 0 | 0 | 0 | 0 | ГОСТ куски по 2,3 и 0,3м
Неучтенные работы: Земляные работы, основания, гидроизоляция, опалубка, отмостка, закладные детали и проч.

## МР26
№ | Наименование | Ед. изм. | Кол-во | стоимость ед. работ, руб с НДС | Итого работы, руб с НДС | стоимость ед. материала, руб с НДС | Итого материалы, руб с НДС | Прим
1 | Армирование, в т.ч.: | кг | 30218.58 | 0 | 0 | 0 | 0
| А500С ф 25 | кг | 16749.38 | 0 | 0 | 0 | 0
| А500С ф 22 | кг | 2714.54 | 0 | 0 | 0 | 0
| А500С ф 18 | кг | 1392.41 | 0 | 0 | 0 | 0
| А500С ф 16 | кг | 2732.91 | 0 | 0 | 0 | 0
| А500С ф 14 | кг | 4779.96 | 0 | 0 | 0 | 0
| А240 ф12 | кг | 190.6 | 0 | 0 | 0 | 0
| А240 ф10 | кг | 1658.78 | 0 | 0 | 0 | 0
2 | Бетонирование, в т.ч.: | м3 | 217.54 | 0 | 0 | 0 | 0
| Бетон БСТ В30 П3, F200, W6 | м3 | 185.64 | 0 | 0 | 0 | 0
| Бетон БСТ В10, W6 | м3 | 31.9 | 0 | 0 | 0 | 0
[5 empty] | 0 |  | 0
Неучтенные работы: Земляные работы, основания, гидроизоляция, опалубка, отмостка, закладные детали и трубы