## Объем насыпи (факт)
Приложение № ___________________________
к АОСР №______________________________
от _______________________________
лист №________________________________
"А-113 строящаяся Центральная кольцевая автомобильная дорога (Московская область. Строительство Центральной кольцевой автомобильной дороги Московской области (с последующей эксплуатацией на платной основе), пусковой комплекс №4."
Ведомость подсчета объемов работ по устройству насыпи земляного полотна на участке ПК2192+00 - ПК2195+00
Место измерения, ПК | Расстояние, м | Отметки до устройства зем.полотна (проект), м |  |  | Отметки до устройства зем.полотна (факт), м |  |  | Отметки после устройства зем.полотна (проект), м |  |  | Отметки после устройства зем.полотна (факт), м |  |  | Расстояние между осью и бровкой верха, м |  |  |  | Расстояние между осью и бровкой низа, м |  |  |  | Площадь поперечного сечения, м2 |  | Объём, м3
[14 empty] | Проект |  | Факт |  | Проект |  | Факт |  | Проект | Факт | Проект | Факт
|  | Лево | Ось | Право | Лево | Ось | Право | Лево | Ось | Право | Лево | Ось | Право | Лево | Право | Лево | Право | Лево | Право | Лево | Право
1 | 2 | 3 | 4 | 5 | 6 | 7 | 8 | 9 | 10 | 11 | 12 | 13 | 14 | 15 | 16 | 17 | 18 | 19 | 20 | 21 | 22 | 23 | 24 | 25 | 26 |  |  | лево | право
2192+00 |  | 148.85 | 149.08 | 149.35 | 148.89 | 149.02 | 149.29 | 151.16 | 151.57 | 151.16 | 151.18 | 151.57 | 151.18 | 16.09 | 16.09 | 16.11 | 16.12 | 20.15 | 19.27 | 20.08 | 19.37 | 81.21 | 82.23 |  |  |  | 58.8235 | 20.1325 | 19.2575 | -0.0125 | 20.1175 | 19.4275 | 0.0575
| 50 | [22 empty] | 3564 | 3598.25 | 34.25 | 24.2086 | 0 | 0 | 0 | 0 | 0 | 0
2192+50 |  | 149.17 | 149.29 | 149.54 | 149.08 | 149.29 | 149.57 | 150.88 | 151.29 | 150.88 | 150.9 | 151.31 | 150.88 | 16.09 | 16.09 | 16.1 | 16.13 | 19.1 | 18.44 | 19.25 | 18.4 | 61.35 | 61.7
| 50 | [22 empty] | 2618 | 2560.75
2193+00 |  | 149.55 | 149.71 | 149.98 | 149.63 | 149.79 | 149.99 | 150.81 | 151.21 | 150.81 | 150.81 | 151.24 | 150.82 | 16.09 | 16.09 | 16.09 | 16.12 | 18.28 | 17.54 | 18.16 | 17.52 | 43.37 | 40.73
| 24.88 | [22 empty] | 1002.5396 | 992.9608
2193+24,88 |  | 149.58 | 149.94 | 150.25 | 149.6 | 149.9 | 150.14 | 150.85 | 151.26 | 150.85 | 150.88 | 151.27 | 150.87 | 16.09 | 16.09 | 16.14 | 16.13 | 18.31 | 17.14 | 18.28 | 17.33 | 37.22 | 39.09
| 25.12 | [22 empty] | 986.588 | 984.2016
2193+50 |  | 149.73 | 149.92 | 150.11 | 149.75 | 149.97 | 150.19 | 150.94 | 151.34 | 150.94 | 150.94 | 151.36 | 150.95 | 16.09 | 16.09 | 16.1 | 16.11 | 18.21 | 17.53 | 18.18 | 17.4 | 41.33 | 39.27
| 11.75 | [22 empty] | 499.5512 | 469.53
2193+61,75 |  | 149.68 | 149.88 | 150.12 | 149.84 | 149.9 | 150.24 | 150.98 | 151.38 | 150.98 | 151 | 151.41 | 150.99 | 16.09 | 16.09 | 16.16 | 16.1 | 18.37 | 17.59 | 18.08 | 17.38 | 43.7 | 40.65
| 28 | [22 empty] | 1265.46 | 1195.88
2193+89,75 |  | 149.74 | 149.89 | 150.14 | 149.79 | 149.96 | 150.11 | 151.08 | 151.48 | 151.08 | 151.1 | 151.5 | 151.1 | 16.09 | 16.09 | 16.12 | 16.12 | 18.44 | 17.74 | 18.34 | 17.78 | 46.69 | 44.77
| 10.25 | [22 empty] | 496.8687 | 472.4225
2194+00 |  | 149.73 | 149.84 | 150.01 | 149.81 | 149.9 | 150.08 | 151.12 | 151.52 | 151.12 | 151.13 | 151.52 | 151.13 | 16.09 | 16.09 | 16.11 | 16.14 | 18.51 | 18.03 | 18.38 | 17.9 | 50.26 | 47.41 |  |  |  | #DIV/0! | 18.5225 | 18.0325
| 4.25 | [22 empty] | 218.45 | 213.0737 |  | 24.2086 | 0 | 0
2194+04,25 |  | 149.7 | 149.78 | 149.93 | 149.68 | 149.78 | 149.94 | 151.13 | 151.54 | 151.13 | 151.15 | 151.56 | 151.15 | 16.09 | 16.09 | 16.09 | 16.12 | 18.61 | 18.2 | 18.65 | 18.19 | 52.54 | 52.86 |  |  |  | #DIV/0! | 18.5925 | 18.19
| 45.75 | [22 empty] | 2862.12 | 2771.0775
2194+50 |  | 149.25 | 149.45 | 149.6 | 149.38 | 149.54 | 149.72 | 151.3 | 151.7 | 151.3 | 151.33 | 151.72 | 151.33 | 16.09 | 16.09 | 16.12 | 16.1 | 19.67 | 19.06 | 19.45 | 18.85 | 72.58 | 68.28
| 50 | [22 empty] | 4073.75 | 3924.75 |  | 25.4817 | 0 | 0
2195+00 |  | 149.02 | 149.17 | 149.25 | 149.07 | 149.22 | 149.31 | 151.48 | 151.88 | 151.48 | 151.49 | 151.89 | 151.5 | 16.09 | 16.09 | 16.13 | 16.11 | 20.39 | 19.99 | 20.3 | 19.9 | 90.37 | 88.71 |  |  |  | #DIV/0! | 20.395 | 19.9925
[24 empty] | 17587.3276 | 17182.8962 | 34.25 | 24.1785
Примечание: поперечная площадь дана без учёта укрепления откосов.
[22 empty] | 1. Проектный объём |  | 17587.3276 | м3
Начальник участка ООО "СУ 911" | [12 empty] | Доморев А.Г.
[8 empty] | (подпись) |  |  |  |  | (Ф.И.О.) | [8 empty] | 2. Фактический объём |  | 17182.8962 | м3
Геодезист ООО "СУ 911" | [12 empty] | Зубелевич Э.Ч. | [8 empty] | 3. Разница |  | -404.4315 | м3
[8 empty] | (подпись) |  |  |  |  | (Ф.И.О.)
Начальник отдела геодезии АО "ДСК"Автобан" | [12 empty] | Овсянников А.Г.
[8 empty] | (подпись) |  |  |  |  | (Ф.И.О.)
Увеличение объёма насыпи на 188,50 м3 по фактическим параметрам согласовывал зам.генерального директора по производству ООО "КСК №1"
Огарков В.Н.
[8 empty] | (подпись) |  |  |  |  | (Ф.И.О.)
|  |  |  | 16.15 | 16.08
|  |  |  | 16.13 | 16.09
|  |  |  | 16.11 | 16.14
|  |  |  | 16.15 | 16.14

## Обьём проект
Приложение № ___________________________
к АОСР №______________________________
от _______________________________
лист №________________________________
О создании, реконструкции и эксплуатации имущественного комплекса наземного электрического транспорта общего пользования в муниципальном образовании городской округ Курск в Курской области" Трамвайные линии и объекты городского пассажирского транспорта в г. Курске. Этап 7. Реконструкция
Ведомость контрольных измерений балластирующего слоя из щебня после укладки РШР на участках: ПК105+77,64-ПК110+20,00
Место измерения, ПК | Расстояние, м (b) | № конструкции | Высота конструкции | Отметка рельса проект | Отметки после устройства балластирующего щебня до укладки РШР (проект), м |  |  | Отметки после устройства балластирующего щебня до укладки РШР (факт), м |  |  | Отметки после устройства балластировки щебнем после укладки шпал (проект) |  |  | высота слоя щебня в шпальном ящике (проект), м | Отметки после устройства балластировки щебнем после укладки шпал (факт) |  |  | высота слоя щебня в шпальном ящике (факт), м | Расстояние между осью и бровкой, м | [5 empty] | Площадь поперечного сечения, м2 |  | Объём, м3
[19 empty] | Проект |  | ширина котлована (проект) | Факт |  | ширина котлована (факт) | Проект (Sп) | Факт (Sф) | Проект (Vп) | Факт (Vф)
[5 empty] | Лево | Ось | Право | H л | Н ось | Н п | H л | Н ось | Н п |  | H л | Н ось | Н п |  | L1 п | L3 п |  | L1 ф | L3 ф
1 | 2 | 3 | 4 | 5 | 6 | 7 | 8 | 9 | 10 | 11 | 12 | 13 | 14 |  | 15 | 16 | 17 |  | 18 | 19 |  | 20 | 21 |  | 22 | 23 | 24 | 25
ПК105+77,64-ПК110+20,00
10577.64 |  | 2 | 0.66 | 235.56 | 235.18 | 235.18 | 235.18 | 235.18 | 235.17 | 235.19 | 235.37 | 235.37 | 235.37 | 0.14 | 235.4 | 235.42 | 235.41 | 0.23 | 3.112 | 3.112 | 6.224 | 3.092 | 3.122 | 6.214 | 0.87136 | 1.4292
| 2.36 | [25 empty] | 2.0564 | 3.3784
10580 |  |  |  | 235.62 | 235.24 | 235.24 | 235.24 | 235.21 | 235.2 | 235.22 | 235.43 | 235.43 | 235.43 | 0.14 | 235.43 | 235.45 | 235.44 | 0.23 | 3.112 | 3.112 | 6.224 | 3.132 | 3.102 | 6.234 | 0.87136 | 1.4338
| 20 | [25 empty] | 17.4272 | 27.1598
10600 |  |  |  | 235.93 | 235.55 | 235.55 | 235.55 | 235.55 | 235.47 | 235.52 | 235.74 | 235.74 | 235.74 | 0.14 | 235.72 | 235.73 | 235.71 | 0.20667 | 3.112 | 3.112 | 6.224 | 3.092 | 3.112 | 6.204 | 0.87136 | 1.2822
| 20 | [25 empty] | 17.4272 | 27.2058
10620 |  |  |  | 236.11 | 235.73 | 235.73 | 235.73 | 235.75 | 235.71 | 235.74 | 235.92 | 235.92 | 235.92 | 0.14 | 235.97 | 235.97 | 235.95 | 0.23 | 3.112 | 3.112 | 6.224 | 3.132 | 3.122 | 6.254 | 0.87136 | 1.4384
| 20 | [25 empty] | 17.4272 | 34.6179
10640 |  |  |  | 236.31 | 235.93 | 235.93 | 235.93 | 235.88 | 235.88 | 235.9 | 236.12 | 236.12 | 236.12 | 0.14 | 236.22 | 236.22 | 236.2 | 0.32667 | 3.112 | 3.112 | 6.224 | 3.092 | 3.102 | 6.194 | 0.87136 | 2.0234
| 10 | [25 empty] | 8.8928 | 19.3762
10650 |  |  |  | 236.44 | 236.06 | 236.06 | 236.06 | 236.06 | 236.06 | 236.05 | 236.25 | 236.25 | 236.25 | 0.14 | 236.35 | 236.35 | 236.33 | 0.28667 | 3.24 | 3.24 | 6.48 | 3.22 | 3.24 | 6.46 | 0.9072 | 1.8519
| 10 | [25 empty] | 9.072 | 17.2883
10660 |  |  |  | 236.58 | 236.2 | 236.2 | 236.2 | 236.2 | 236.21 | 236.22 | 236.39 | 236.39 | 236.39 | 0.14 | 236.47 | 236.46 | 236.44 | 0.24667 | 3.24 | 3.24 | 6.48 | 3.25 | 3.26 | 6.51 | 0.9072 | 1.6058
| 10 | [25 empty] | 9.072 | 15.049
10670 |  |  |  | 236.72 | 236.34 | 236.34 | 236.34 | 236.35 | 236.35 | 236.37 | 236.53 | 236.53 | 236.53 | 0.14 | 236.59 | 236.58 | 236.55 | 0.21667 | 3.24 | 3.24 | 6.48 | 3.22 | 3.26 | 6.48 | 0.9072 | 1.404
| 10 | [25 empty] | 9.072 | 12.3038
10680 |  |  |  | 236.85 | 236.47 | 236.47 | 236.47 | 236.49 | 236.5 | 236.5 | 236.66 | 236.66 | 236.66 | 0.14 | 236.67 | 236.66 | 236.65 | 0.16333 | 3.24 | 3.24 | 6.48 | 3.22 | 3.25 | 6.47 | 0.9072 | 1.0568
| 6.36 | [25 empty] | 5.8508 | 5.4084
10686.36 |  | 1 | 0.635 | 236.94 | 236.56 | 236.56 | 236.56 | 236.62 | 236.61 | 236.62 | 236.75 | 236.75 | 236.75 | 0.14 | 236.71 | 236.72 | 236.71 | 0.096667 | 3.331 | 3.331 | 6.662 | 3.341 | 3.321 | 6.662 | 0.93268 | 0.64399
| 13.64 | [25 empty] | 12.7218 | 6.9667
10700 |  |  |  | 237.13 | 236.775 | 236.775 | 236.775 | 236.87 | 236.87 | 236.88 | 236.94 | 236.94 | 236.94 | 0.14 | 236.93 | 236.93 | 236.93 | 0.056667 | 3.331 | 3.331 | 6.662 | 3.351 | 3.311 | 6.662 | 0.93268 | 0.37751
| 20 | [25 empty] | 18.6536 | 4.2206
10720 |  |  |  | 237.38 | 237.025 | 237.025 | 237.025 | 237.23 | 237.26 | 237.19 | 237.19 | 237.19 | 237.19 | 0.14 | 237.22 | 237.24 | 237.24 | 0.0066667 | 3.331 | 3.331 | 6.662 | 3.351 | 3.331 | 6.682 | 0.93268 | 0.044547
| 20 | [25 empty] | 18.6536 | 3.328
10740 |  |  |  | 237.58 | 237.225 | 237.225 | 237.225 | 237.43 | 237.4 | 237.38 | 237.39 | 237.39 | 237.39 | 0.14 | 237.44 | 237.45 | 237.45 | 0.043333 | 3.331 | 3.331 | 6.662 | 3.311 | 3.341 | 6.652 | 0.93268 | 0.28825
| 20 | [25 empty] | 18.6536 | 20.8969
10760 |  |  |  | 237.78 | 237.425 | 237.425 | 237.425 | 237.35 | 237.34 | 237.32 | 237.59 | 237.59 | 237.59 | 0.14 | 237.61 | 237.61 | 237.6 | 0.27 | 3.331 | 3.331 | 6.662 | 3.321 | 3.351 | 6.672 | 0.93268 | 1.8014
| 13.36 | [25 empty] | 12.051 | 23.3978
10773.36 |  | 2 | 0.66 | 237.9 | 237.545 | 237.545 | 237.545 | 237.4 | 237.52 | 237.31 | 237.71 | 237.71 | 237.71 | 0.14 | 237.69 | 237.69 | 237.67 | 0.27333 | 3.112 | 3.112 | 6.224 | 3.112 | 3.112 | 6.224 | 0.87136 | 1.7012
| 6.64 | [25 empty] | 5.9048 | 11.233
10780 |  |  |  | 237.96 | 237.58 | 237.58 | 237.58 | 237.49 | 237.5 | 237.52 | 237.77 | 237.77 | 237.77 | 0.14 | 237.78 | 237.76 | 237.75 | 0.26 | 3.24 | 3.24 | 6.48 | 3.24 | 3.23 | 6.47 | 0.9072 | 1.6822
| 10 | [25 empty] | 9.072 | 14.6653
10790 |  |  |  | 238.05 | 237.67 | 237.67 | 237.67 | 237.69 | 237.67 | 237.69 | 237.86 | 237.86 | 237.86 | 0.14 | 237.9 | 237.87 | 237.86 | 0.19333 | 3.24 | 3.24 | 6.48 | 3.24 | 3.23 | 6.47 | 0.9072 | 1.2509
| 10 | [25 empty] | 9.072 | 13.2743
10800 |  |  |  | 238.14 | 237.76 | 237.76 | 237.76 | 237.78 | 237.77 | 237.76 | 237.95 | 237.95 | 237.95 | 0.14 | 238.01 | 237.99 | 237.96 | 0.21667 | 3.24 | 3.24 | 6.48 | 3.22 | 3.26 | 6.48 | 0.9072 | 1.404
| 10 | [25 empty] | 9.072 | 13.49
10810 |  |  |  | 238.23 | 237.85 | 237.85 | 237.85 | 237.87 | 237.85 | 237.86 | 238.04 | 238.04 | 238.04 | 0.14 | 238.09 | 238.05 | 238.04 | 0.2 | 3.24 | 3.24 | 6.48 | 3.23 | 3.24 | 6.47 | 0.9072 | 1.294
| 10 | [25 empty] | 9.072 | 12.8322
10820 |  |  |  | 238.32 | 237.94 | 237.94 | 237.94 | 237.92 | 237.94 | 237.92 | 238.13 | 238.13 | 238.13 | 0.14 | 238.14 | 238.12 | 238.11 | 0.19667 | 3.24 | 3.24 | 6.48 | 3.24 | 3.23 | 6.47 | 0.9072 | 1.2724
| 10 | [25 empty] | 9.072 | 12.4897
10830 |  |  |  | 238.37 | 237.99 | 237.99 | 237.99 | 237.99 | 237.99 | 238 | 238.18 | 238.18 | 238.18 | 0.14 | 238.19 | 238.19 | 238.17 | 0.19 | 3.24 | 3.24 | 6.48 | 3.22 | 3.23 | 6.45 | 0.9072 | 1.2255
| 10 | [25 empty] | 9.072 | 12.4897
10840 |  |  |  | 238.42 | 238.04 | 238.04 | 238.04 | 238.04 | 238.02 | 238.05 | 238.23 | 238.23 | 238.23 | 0.14 | 238.25 | 238.24 | 238.21 | 0.19667 | 3.24 | 3.24 | 6.48 | 3.25 | 3.22 | 6.47 | 0.9072 | 1.2724
| 7.74 | [25 empty] | 7.0217 | 10.1906
10847.74 |  |  |  | 238.45 | 238.07 | 238.07 | 238.07 | 238.07 | 238.07 | 238.05 | 238.26 | 238.26 | 238.26 | 0.14 | 238.3 | 238.27 | 238.25 | 0.21 | 3.24 | 3.24 | 6.48 | 3.24 | 3.24 | 6.48 | 0.9072 | 1.3608
| 12.26 | [25 empty] | 10.9026 | 14.22
10860 |  |  |  | 238.51 | 238.13 | 238.13 | 238.13 | 238.2 | 238.19 | 238.19 | 238.32 | 238.32 | 238.32 | 0.14 | 238.35 | 238.35 | 238.34 | 0.15333 | 3.112 | 3.112 | 6.224 | 3.132 | 3.122 | 6.254 | 0.87136 | 0.95895
| 14 | [25 empty] | 12.199 | 15.1358
10874 |  |  |  | 238.58 | 238.2 | 238.2 | 238.2 | 238.21 | 238.23 | 238.2 | 238.39 | 238.39 | 238.39 | 0.14 | 238.4 | 238.41 | 238.41 | 0.19333 | 3.112 | 3.112 | 6.224 | 3.132 | 3.092 | 6.224 | 0.87136 | 1.2033
| 6 | [25 empty] | 5.2282 | 7.1122
10880 |  |  |  | 238.61 | 238.23 | 238.23 | 238.23 | 238.23 | 238.21 | 238.27 | 238.42 | 238.42 | 238.42 | 0.14 | 238.42 | 238.43 | 238.42 | 0.18667 | 3.112 | 3.112 | 6.224 | 3.132 | 3.122 | 6.254 | 0.87136 | 1.1674
| 20 | [25 empty] | 17.4272 | 21.2329
10900 |  |  |  | 238.72 | 238.34 | 238.34 | 238.34 | 238.33 | 238.33 | 238.39 | 238.53 | 238.53 | 238.53 | 0.14 | 238.5 | 238.51 | 238.5 | 0.15333 | 3.112 | 3.112 | 6.224 | 3.122 | 3.112 | 6.234 | 0.87136 | 0.95588
| 20 | [25 empty] | 17.4272 | 19.5652
10920 |  |  |  | 238.84 | 238.46 | 238.46 | 238.46 | 238.45 | 238.44 | 238.45 | 238.65 | 238.65 | 238.65 | 0.14 | 238.6 | 238.61 | 238.61 | 0.16 | 3.112 | 3.112 | 6.224 | 3.122 | 3.132 | 6.254 | 0.87136 | 1.0006
| 20 | [25 empty] | 17.4272 | 19.726
10940 |  |  |  | 238.95 | 238.57 | 238.57 | 238.57 | 238.59 | 238.6 | 238.58 | 238.76 | 238.76 | 238.76 | 0.14 | 238.74 | 238.75 | 238.75 | 0.15667 | 3.112 | 3.112 | 6.224 | 3.092 | 3.112 | 6.204 | 0.87136 | 0.97196
| 20 | [25 empty] | 17.4272 | 23.2483
10960 |  |  |  | 239.06 | 238.68 | 238.68 | 238.68 | 238.59 | 238.59 | 238.67 | 238.87 | 238.87 | 238.87 | 0.14 | 238.83 | 238.84 | 238.83 | 0.21667 | 3.112 | 3.112 | 6.224 | 3.122 | 3.122 | 6.244 | 0.87136 | 1.3529
| 20 | [25 empty] | 17.4272 | 27.6137
10980 |  |  |  | 239.1 | 238.72 | 238.72 | 238.72 | 238.7 | 238.68 | 238.7 | 238.91 | 238.91 | 238.91 | 0.14 | 238.92 | 238.92 | 238.92 | 0.22667 | 3.112 | 3.112 | 6.224 | 3.092 | 3.122 | 6.214 | 0.87136 | 1.4085
| 20 | [25 empty] | 17.4272 | 30.3696
11000 |  |  |  | 239.14 | 238.76 | 238.76 | 238.76 | 238.73 | 238.74 | 238.72 | 238.95 | 238.95 | 238.95 | 0.14 | 238.99 | 239 | 238.99 | 0.26333 | 3.112 | 3.112 | 6.224 | 3.092 | 3.092 | 6.184 | 0.87136 | 1.6285
| 20 | [25 empty] | 17.4272 | 31.6617
11020 |  |  |  | 239.18 | 238.8 | 238.8 | 238.8 | 238.84 | 238.85 | 238.8 | 238.99 | 238.99 | 238.99 | 0.14 | 239.07 | 239.08 | 239.08 | 0.24667 | 3.112 | 3.112 | 6.224 | 3.122 | 3.112 | 6.234 | 0.87136 | 1.5377
[27 empty] | 394.7099 | 531.1479
| 1. Проектный объём (Щебень фр. 20-40 мм) | [8 empty] | 268.8203 | м3
| 2. Фактический объём (Щебень фр. 20-40 мм) | [8 empty] | 405.2383 | м3
| 3. Проектный объём (Щебень фр. 5-20 мм - Н-177 мм под боковую плиту (Конструкция №1)) | [8 empty] | 11.36 | м3
| 4. Фактический объём (Щебень фр. 5-20 мм - Н-177 мм под боковую плиту (Конструкция №1)) | [8 empty] | 11.38 | м3
| 5. Разница | [8 empty] | 136.438 | м3
| 6. Объем шпал | [8 empty] | 114.5296 | м3
| Фактический объём: композитные шпалы, шт |  |  |  |  | 1523

## Ф-12
Приложение № ___________________________
к АОСР №______________________________
от _______________________________
лист №________________________________
"А-113 строящаяся Центральная кольцевая автомобильная дорога (Московская область. Строительство Центральной кольцевой автомобильной дороги Московской области (с последующей эксплуатацией на платной основе), пусковой комплекс №4."
по рд
Ведомость приемки земляного полотна по форме Ф-12 (приложения к распоряжению Росавтодора от 23.05.2012г. №ИС-478-р)
на участке ПК2187+50 - ПК2189+00
Место измерения |  | Отметка по оси, м |  | Расстояние между осью и бровкой, м |  |  |  | Поперечные уклоны ‰ |  |  |  | Коэффициент уплотнения |  |  | Заложение откосов 1:n |  |  |  | Примечание
км | Участок ПК+ | проектная | фактическая | проектное |  | фактическое |  | проектные |  | фактические |  | лево | ось | право | проектное |  | фактическое
|  | Ho | Ho | Вл | Вп | Вл | Вп | i л | i п | i л | i п |  |  |  | лево | право | лево | право
1 | 2 | 3 | 4 | 5 | 6 | 7 | 8 | 9 | 10 | 11 | 12 | 13 | 14 | 15 | 16 | 17 | 18 | 19 | 20
| 2187+50 | 161.91 | 161.917 | 16.09 | 16.09 | 16.15 | 16.08 | 25 | 25 | 25.3408 | 25.2017 | 0.98 | 0.98 | 0.98 | 1:1.75 | 1:1.75 | 1:1.74 | 1:1.73
| 2188+00 | 160.55 | 160.57 | 16.09 | 16.09 | 16.13 | 16.09 | 25 | 25 | 26.0248 | 25 | 0.98 | 0.98 | 0.98 | 1:1.75 | 1:1.75 | 1:1.75 | 1:1.75
| 2188+50 | 159.08 | 159.1 | 16.09 | 16.09 | 16.11 | 16.14 | 25 | 25 | 25.6188 | 25.6506 | 0.98 | 0.98 | 0.98 | 1:1.75 | 1:1.75 | 1:1.74 | 1:1.75
| 2189+00 | 157.58 | 157.61 | 16.09 | 16.09 | 16.15 | 16.14 | 25 | 25 | 25.4489 | 24.8756 | 0.98 | 0.98 | 0.98 | 1:1.75 | 1:1.75 | 1:1.75 | 1:1.75
Примечание: согласно СП 78.13330.2012 "Автомобильные дороги" актуализированная редакция СНиП 3.06.03-85 (таблица А1, п/п 1.2.2 - п/п. 1.2.5):
1) | 1.2.2 Высотные отметки продольного профиля. Не более 10% результатов определений могут иметь отклонения от проектных значений до ±60 мм; остальные - до ±30 мм
2) | 1.2.3 Расстояния между осью и бровкой земляного полотна. Не более 10% результатов определений могут иметь отклонения от проектных значений до ±20 см, остальные - до ±10 см
3) | 1.2.4 Поперечные уклоны. Не более 10% результатов определений могут иметь отклонения от проектных значений в пределах от минус 0,010 до плюс 0,015, остальные - до ±0,005
4) | 1.2.5 Уменьшение крутизны откосов. Не более 10% результатов определений могут иметь отклонения от проектных значений до 20%, остальные - до 10%
| По результатам контрольных измерений отклонения: |  |  |  |  | по высотным отметкам: до ±30 мм 12 (100%), до ±60 мм 0 (0%)
по уклонам: от минус 10% (0)‰ до плюс 15% 0 (0%), до ±5 ‰ 8 (100%)
по ширине: до ±20 см 0 (0%), до ±10 см 8 (100%),
по крутизне откосов: до 20% 0 (0%), до 10% 8 (100%)
Вывод: отклонения от проекта соответствуют допускам по СП 78.13330.2012 (таблица А1, п.1.2, п/п 1.2.2 - п/п. 1.2.5):
Начальник участка ООО "СУ 911" | [12 empty] | Доморев А.Г.
[8 empty] | (подпись) |  |  |  |  | (Ф.И.О.)
Геодезист ООО "СУ 911" | [12 empty] | Зубелевич Э.Ч.
[8 empty] | (подпись) |  |  |  |  | (Ф.И.О.)
Начальник отдела контроля качества ООО "КСК №1" | [12 empty] | Хайруллин Р.В.
[8 empty] | (подпись) |  |  |  |  | (Ф.И.О.)
Представитель строительного контроля
[8 empty] | (подпись) |  |  |  |  | (Ф.И.О.)
161.91
160.55
159.08
157.58

## ГИС насыпь
Приложение № ___________________________
к АОСР №______________________________
от _______________________________
лист №________________________________
"А-113 строящаяся Центральная кольцевая автомобильная дорога (Московская область. Строительство Центральной кольцевой автомобильной дороги Московской области (с последующей эксплуатацией на платной основе), пусковой комплекс №4."
Исполнительная геодезическая съёмка на устройство насыпи земляного полотна
на участке ПК2187+50 - ПК2189+00
Место измерения, ПК | Проектная ширина, м |  | Фактическая ширина, м |  | Проектные отметки ЗП, м |  |  | Фактические отметки ЗП, м
| Лево | Право | Лево | Право | Лево | Ось | Право | Лево | Ось | Право | #REF! | #REF! | #REF! | #REF! | #REF! | #REF! | #REF! | #REF!
2187+50 | 16.09 | 16.09 | 16.15 | 16.08 | 161.51 | 161.91 | 161.51 | 161.506 | 161.917 | 161.517 | [5 empty] | #REF! | #REF! | #REF!
2188+00 | 16.09 | 16.09 | 16.13 | 16.09 | 160.15 | 160.55 | 160.15 | 160.15 | 160.57 | 160.17
2188+50 | 16.09 | 16.09 | 16.11 | 16.14 | 158.67 | 159.08 | 158.67 | 158.68 | 159.1 | 158.67
2189+00 | 16.09 | 16.09 | 16.15 | 16.14 | 157.18 | 157.58 | 157.18 | 157.2 | 157.61 | 157.2
Примечание: согласно СП 78.13330.2012 "Автомобильные дороги" актуализированная редакция СНиП 3.06.03-85 (таблица А1, п/п 1.2.2, п/п. 1.2.3):
1) 1.2.2 Высотные отметки продольного профиля. Не более 10% результатов определений могут иметь отклонения от проектных значений до ±60 мм, остальные - до ±30 мм
2) 1.2.3 Расстояния между осью и бровкой земляного полотна. Не более 10% результатов определений могут иметь отклонения от проектных значений до ±20 см, остальные - до ±10 см
По результатам контрольных измерений: |  |  | по высотным отметкам: кол-во изм. - 36; в пределах до ±60 мм - 3 (8%); в пределах до ±30 мм - 33 (92%),
по ширинам: кол-во изм. - 24; в пределах до ±20 см - 0 (0%); в пределах до ±10 см - 24 (100%).
Вывод: отклонения от проекта соответствуют допускам по СП 78.13330.2012 (таблица А1, п.1.2, п/п 1.2.2, п/п. 1.2.3):
Начальник участка ООО "СУ 911" | [7 empty] | Доморев А.Г.
|  |  |  | (подпись) |  |  |  | (Ф.И.О.)
Геодезист ООО "СУ 911" | [7 empty] | Зубелевич Э.Ч.
|  |  |  | (подпись) |  |  |  | (Ф.И.О.)
Начальник отдела контроля качества ООО "КСК №1" | [7 empty] | Хайруллин Р.В.
|  |  |  | (подпись) |  |  |  | (Ф.И.О.)
Представитель строительного контроля
|  |  |  | (подпись) |  |  |  | (Ф.И.О.)

## Лист2
Место измерения, ПК | Расстояние, м | Отметки до устройства зем.полотна (проект), м |  |  | Отметки до устройства зем.полотна (факт), м |  |  | Отметки после устройства зем.полотна (проект), м |  |  | Отметки после устройства зем.полотна (факт), м |  |  | Расстояние между осью и бровкой верха, м |  |  |  | Расстояние между осью и бровкой низа, м |  |  |  | Площадь поперечного сечения, м2 |  | Объём, м3
[14 empty] | Проект |  | Факт |  | Проект |  | Факт |  | Проект | Факт | Проект | Факт
|  | Лево | Ось | Право | Лево | Ось | Право | Лево | Ось | Право | Лево | Ось | Право | Лево | Право | Лево | Право | Лево | Право | Лево | Право
1 | 2 | 3 | 4 | 5 | 6 | 7 | 8 | 9 | 10 | 11 | 12 | 13 | 14 | 15 | 16 | 17 | 18 | 19 | 20 | 21 | 22 | 23 | 24 | 25 | 26
2186+00 |  | 157.61 | 156.93 | 156.91 | 157.61 | 156.93 | 156.91 | 164.93 | 165.33 | 164.93 | 164.924 | 165.333 | 164.927 | 16.09 | 16.09 | 16.14 | 16.11 | 29.5 | 30.91 | 29.5 | 30.91 | 368.22 | 368.24 |  |  | 25.3408 | 25.2017
2186+50 |  | 156.76 | 155.92 | 155.31 | 156.76 | 155.92 | 155.31 | 163.9 | 164.31 | 163.9 | 163.894 | 164.313 | 163.898 | 16.09 | 16.09 | 16.1 | 16.15 | 29.16 | 32.05 | 29.16 | 32.05 | 374.22 | 374.24 |  |  | 26.0248 | 25.6966
2187+00 |  | 155.98 | 155.24 | 154.64 | 155.98 | 155.24 | 154.64 | 162.77 | 163.17 | 162.77 | 162.763 | 163.177 | 162.763 | 16.09 | 16.09 | 16.16 | 16.14 | 28.45 | 31.11 | 28.45 | 31.11 | 347.77 | 347.76 |  |  | 25.6188 | 25.6506
2187+50 |  | 155.56 | 154.79 | 154.09 | 155.56 | 154.79 | 154.09 | 161.51 | 161.91 | 161.51 | 161.506 | 161.917 | 161.517 | 16.09 | 16.09 | 16.15 | 16.08 | 26.75 | 29.7 | 26.75 | 29.7 | 301.64 | 301.67 |  |  | 25.4489 | 24.8756

## Лист1
Приложение № ___________________________
к АОСР №______________________________
от _______________________________
лист №________________________________
«О создании и использовании (эксплуатации) трамвайной сети в г. Таганроге». Этап 2/1 Строительство трамвайных путей, находящихся в г. Таганрог Участок от Смирновский пер., д.56 до ул. Инструментальная, д.45, (включая трамвайное кольцо).
Ведомость подсчета объемов работ по устройству котлована на участке ПК73+91.21 - ПК99+23.95
Место измерения, ПК | Расстояние, м | № конструкции | Высота конструкции | Отметки до устройства котлована h1 (факт), м |  |  | Отметки после устройства котлована (проект), м |  |  | Отметки после устройства котлована (факт), м |  |  | Расстояние между осью и бровкой, м |  |  |  | Площадь поперечного сечения, м2 |  | Объём, м3
[13 empty] | Проект |  | Факт |  | Проект | Факт | Проект | Факт
|  |  |  | Лево | Ось | Право | H л | Н ось | Н п | H л | Н ось | Н п | L1 п | L3 п | L1 ф | L3 ф
1 | 2 | 3 | 4 | 5 | 6 | 7 | 8 | 9 | 10 | 11 | 12 | 13 | 14 | 15 | 16 | 17 | 18 | 19 | 20 | 21
7391.21 |  | 1 | 0.605 | 40.32 | 40.31 | 40.3 | 39.665 | 39.665 | 39.665 | 39.665 | 39.655 | 39.655 | 1.65 | 5.074 | 1.65 | 5.064 | 4.337 | 4.3753 |  |  | 0.655 | 0.655 | 0.645 | 11 | 14 | 11 | 40.46 | 40.45 | 40.41 | 3.2498 |  | 7391.21 | -1.65 | 39.665 | 39.665 | 7391.21 | 1.71 | 39.665 | 39.655 | 7391.21 | 5.074 | 39.665 | 39.655
7400 |  |  | 0.605 | 40.46 | 40.5 | 40.44 | 39.845 | 39.845 | 39.845 | 39.855 | 39.835 | 39.845 | 1.65 | 5.074 | 1.64 | 5.084 | 4.1801 | 4.1801 |  |  | 0.605 | 0.665 | 0.595 | 11 | 9 | 10 | 40.55 | 40.59 | 40.54 | 3.0077 |  | 7400 | -1.65 | 39.845 | 39.855 | 7400 | 1.71 | 39.845 | 39.835 | 7400 | 5.074 | 39.845 | 39.845
7420 |  |  | 0.605 | 40.84 | 40.84 | 40.9 | 40.245 | 40.245 | 40.245 | 40.235 | 40.235 | 40.235 | 1.65 | 5.074 | 1.66 | 5.074 | 4.1353 | 4.2087 | [13 empty] | 7420 | -1.65 | 40.245 | 40.235 | 7420 | 1.71 | 40.245 | 40.235 | 7420 | 5.074 | 40.245 | 40.235
7440 |  |  | 0.605 | 41.27 | 41.31 | 41.25 | 40.645 | 40.645 | 40.645 | 40.635 | 40.635 | 40.655 | 1.65 | 5.074 | 1.64 | 5.064 | 4.2473 | 4.257 | [13 empty] | 7440 | -1.65 | 40.645 | 40.635 | 7440 | 1.71 | 40.645 | 40.635 | 7440 | 5.074 | 40.645 | 40.655
7460 |  |  | 0.605 | 41.67 | 41.66 | 41.64 | 41.015 | 41.015 | 41.015 | 41.025 | 41.015 | 41.025 | 1.65 | 5.074 | 1.66 | 5.064 | 4.3146 | 4.2697 | [13 empty] | 7460 | -1.65 | 41.015 | 41.025 | 7460 | 1.71 | 41.015 | 41.015 | 7460 | 5.074 | 41.015 | 41.025
7468.75 |  |  | 0.605 | 41.64 | 41.63 | 41.66 | 41.025 | 41.025 | 41.025 | 41.015 | 41.025 | 41.035 | 1.65 | 5.074 | 1.64 | 5.074 | 4.1577 | 4.1515 | [13 empty] | 7468.75 | -1.65 | 41.025 | 41.015 | 7468.75 | 1.71 | 41.025 | 41.025 | 7468.75 | 5.074 | 41.025 | 41.035
7468.75 |  | 5 | 0.605 | 41.65 | 41.61 | 41.61 | 41.025 | 41.025 | 41.025 | 41.025 | 41.035 | 41.025 | 1.75 | 4.912 | 1.76 | 4.922 | 3.9861 | 3.9758 | [13 empty] | 7468.75 | -1.75 | 41.025 | 41.025 | 7468.75 | 1.71 | 41.025 | 41.035 | 7468.75 | 4.912 | 41.025 | 41.025
7473.37 |  |  | 0.605 | 41.66 | 41.67 | 41.63 | 41.035 | 41.035 | 41.035 | 41.045 | 41.035 | 41.025 | 1.75 | 4.912 | 1.76 | 4.912 | 4.1193 | 4.1255 | [13 empty] | 7473.37 | -1.75 | 41.035 | 41.045 | 7473.37 | 1.71 | 41.035 | 41.035 | 7473.37 | 4.912 | 41.035 | 41.025
7473.37 |  | 3 | 0.605 | 41.66 | 41.6 | 41.67 | 41.005 | 41.005 | 41.005 | 41.005 | 41.015 | 41.005 | 1.75 | 4.912 | 1.74 | 4.912 | 4.2526 | 4.224 | [13 empty] | 7473.37 | -1.75 | 41.005 | 41.005 | 7473.37 | 1.71 | 41.005 | 41.015 | 7473.37 | 4.912 | 41.005 | 41.005
7480 |  |  | 0.605 | 41.66 | 41.65 | 41.63 | 41.045 | 41.045 | 41.045 | 41.035 | 41.055 | 41.045 | 1.75 | 4.912 | 1.74 | 4.922 | 4.0083 | 4.0083 | [13 empty] | 7480 | -1.75 | 41.045 | 41.035 | 7480 | 1.71 | 41.045 | 41.055 | 7480 | 4.912 | 41.045 | 41.045
7497.28 |  |  | 0.605 | 41.64 | 41.72 | 41.65 | 41.035 | 41.035 | 41.035 | 41.035 | 41.035 | 41.035 | 1.75 | 4.912 | 1.74 | 4.922 | 4.2304 | 4.2304 | [13 empty] | 7497.28 | -1.75 | 41.035 | 41.035 | 7497.28 | 1.71 | 41.035 | 41.035 | 7497.28 | 4.912 | 41.035 | 41.035
7497.28 |  | 5 | 0.605 | 41.64 | 41.63 | 41.65 | 41.035 | 41.035 | 41.035 | 41.045 | 41.035 | 41.045 | 1.75 | 4.912 | 1.74 | 4.912 | 4.0305 | 3.9801 | [13 empty] | 7497.28 | -1.75 | 41.035 | 41.045 | 7497.28 | 1.71 | 41.035 | 41.035 | 7497.28 | 4.912 | 41.035 | 41.045
7500 |  |  | 0.605 | 41.7 | 41.64 | 41.65 | 41.035 | 41.035 | 41.035 | 41.035 | 41.035 | 41.025 | 1.75 | 4.912 | 1.74 | 4.902 | 4.186 | 4.1955 | [13 empty] | 7500 | -1.75 | 41.035 | 41.035 | 7500 | 1.71 | 41.035 | 41.035 | 7500 | 4.912 | 41.035 | 41.025
7500.56 |  |  | 0.605 | 41.7 | 41.63 | 41.71 | 41.035 | 41.035 | 41.035 | 41.045 | 41.025 | 41.045 | 1.75 | 4.912 | 1.75 | 4.902 | 4.297 | 4.2684 | [13 empty] | 7500.56 | -1.75 | 41.035 | 41.045 | 7500.56 | 1.71 | 41.035 | 41.025 | 7500.56 | 4.912 | 41.035 | 41.045
7500.56 |  | 9 | 0.635 | 41.71 | 41.69 | 41.68 | 41.005 | 41.005 | 41.005 | 41.005 | 40.995 | 41.015 | 1.75 | 4.912 | 1.76 | 4.912 | 4.5857 | 4.5926 | [13 empty] | 7500.56 | -1.75 | 41.005 | 41.005 | 7500.56 | 1.71 | 41.005 | 40.995 | 7500.56 | 4.912 | 41.005 | 41.015
7513.75 |  |  | 0.635 | 41.5 | 41.6 | 41.57 | 40.885 | 40.885 | 40.885 | 40.895 | 40.895 | 40.885 | 1.75 | 4.912 | 1.76 | 4.902 | 4.4746 | 4.4302 | [13 empty] | 7513.75 | -1.75 | 40.885 | 40.895 | 7513.75 | 1.71 | 40.885 | 40.895 | 7513.75 | 4.912 | 40.885 | 40.885
7513.75 |  | 2 | 0.605 | 41.57 | 41.57 | 41.55 | 40.915 | 40.915 | 40.915 | 40.925 | 40.925 | 40.915 | 1.62 | 5.044 | 1.63 | 5.044 | 4.3205 | 4.2825 | [13 empty] | 7513.75 | -1.62 | 40.915 | 40.925 | 7513.75 | 1.71 | 40.915 | 40.925 | 7513.75 | 5.044 | 40.915 | 40.915
7520 |  |  | 0.605 | 41.52 | 41.55 | 41.45 | 40.865 | 40.865 | 40.865 | 40.865 | 40.875 | 40.865 | 1.62 | 5.044 | 1.63 | 5.044 | 4.2761 | 4.2602 | [13 empty] | 7520 | -1.62 | 40.865 | 40.865 | 7520 | 1.71 | 40.865 | 40.875 | 7520 | 5.044 | 40.865 | 40.865
7540 |  |  | 0.605 | 41.27 | 41.34 | 41.3 | 40.685 | 40.685 | 40.685 | 40.695 | 40.695 | 40.695 | 1.75 | 4.912 | 1.75 | 4.912 | 4.1193 | 4.0527 | [13 empty] | 7540 | -1.75 | 40.685 | 40.695 | 7540 | 1.71 | 40.685 | 40.695 | 7540 | 4.912 | 40.685 | 40.695
7540.75 |  |  | 0.605 | 41.35 | 41.34 | 41.33 | 40.675 | 40.675 | 40.675 | 40.665 | 40.685 | 40.665 | 1.62 | 5.044 | 1.62 | 5.034 | 4.4316 | 4.4471 | [13 empty] | 7540.75 | -1.62 | 40.675 | 40.665 | 7540.75 | 1.71 | 40.675 | 40.685 | 7540.75 | 5.044 | 40.675 | 40.665
7540.75 |  | 3 | 0.605 | 41.27 | 41.36 | 41.29 | 40.675 | 40.675 | 40.675 | 40.675 | 40.685 | 40.685 | 1.75 | 4.912 | 1.74 | 4.922 | 4.2082 | 4.1637 | [13 empty] | 7540.75 | -1.75 | 40.675 | 40.675 | 7540.75 | 1.71 | 40.675 | 40.685 | 7540.75 | 4.912 | 40.675 | 40.685
7558.62 |  |  | 0.605 | 41.11 | 41.11 | 41.18 | 40.495 | 40.495 | 40.495 | 40.505 | 40.495 | 40.485 | 1.75 | 4.912 | 1.75 | 4.922 | 4.2526 | 4.259 | [13 empty] | 7558.62 | -1.75 | 40.495 | 40.505 | 7558.62 | 1.71 | 40.495 | 40.495 | 7558.62 | 4.912 | 40.495 | 40.485
7558.62 |  | 4 | 0.605 | 41.09 | 41.16 | 41.18 | 40.495 | 40.495 | 40.495 | 40.485 | 40.505 | 40.505 | 1.75 | 4.912 | 1.76 | 4.902 | 4.3192 | 4.297 | [13 empty] | 7558.62 | -1.75 | 40.495 | 40.485 | 7558.62 | 1.71 | 40.495 | 40.505 | 7558.62 | 4.912 | 40.495 | 40.505
7560 |  |  | 0.605 | 41.19 | 41.13 | 41.17 | 40.515 | 40.515 | 40.515 | 40.505 | 40.505 | 40.525 | 1.75 | 4.912 | 1.75 | 4.912 | 4.3192 | 4.3414 | [13 empty] | 7560 | -1.75 | 40.515 | 40.505 | 7560 | 1.71 | 40.515 | 40.505 | 7560 | 4.912 | 40.515 | 40.525
7580 |  |  | 0.605 | 40.92 | 40.96 | 40.9 | 40.275 | 40.275 | 40.275 | 40.275 | 40.275 | 40.285 | 1.75 | 4.912 | 1.74 | 4.902 | 4.3414 | 4.3062 | [13 empty] | 7580 | -1.75 | 40.275 | 40.275 | 7580 | 1.71 | 40.275 | 40.275 | 7580 | 4.912 | 40.275 | 40.285
7597.75 |  |  | 0.605 | 40.7 | 40.65 | 40.64 | 40.045 | 40.045 | 40.045 | 40.055 | 40.035 | 40.055 | 1.75 | 4.912 | 1.74 | 4.922 | 4.1193 | 4.0971 | [13 empty] | 7597.75 | -1.75 | 40.045 | 40.055 | 7597.75 | 1.71 | 40.045 | 40.035 | 7597.75 | 4.912 | 40.045 | 40.055
7597.75 |  | 9 | 0.635 | 40.66 | 40.66 | 40.67 | 40.015 | 40.015 | 40.015 | 40.015 | 40.015 | 40.015 | 1.75 | 4.912 | 1.74 | 4.922 | 4.3192 | 4.3192 | [13 empty] | 7597.75 | -1.75 | 40.015 | 40.015 | 7597.75 | 1.71 | 40.015 | 40.015 | 7597.75 | 4.912 | 40.015 | 40.015
7600 |  |  | 0.635 | 40.64 | 40.64 | 40.64 | 39.995 | 39.995 | 39.995 | 39.995 | 39.995 | 39.985 | 1.75 | 4.912 | 1.75 | 4.902 | 4.297 | 4.3127 | [13 empty] | 7600 | -1.75 | 39.995 | 39.995 | 7600 | 1.71 | 39.995 | 39.995 | 7600 | 4.912 | 39.995 | 39.985
7606.75 |  |  | 0.635 | 40.57 | 40.57 | 40.54 | 39.905 | 39.905 | 39.905 | 39.905 | 39.915 | 39.905 | 1.75 | 4.912 | 1.75 | 4.912 | 4.3636 | 4.3414 | [13 empty] | 7606.75 | -1.75 | 39.905 | 39.905 | 7606.75 | 1.71 | 39.905 | 39.915 | 7606.75 | 4.912 | 39.905 | 39.905
7606.75 |  | 1 | 0.605 | 40.6 | 40.61 | 40.58 | 39.935 | 39.935 | 39.935 | 39.945 | 39.935 | 39.935 | 1.65 | 5.074 | 1.65 | 5.084 | 4.449 | 4.4332 | [13 empty] | 7606.75 | -1.65 | 39.935 | 39.945 | 7606.75 | 1.71 | 39.935 | 39.935 | 7606.75 | 5.074 | 39.935 | 39.935
7620 |  |  | 0.605 | 40.41 | 40.45 | 40.45 | 39.765 | 39.765 | 39.765 | 39.765 | 39.775 | 39.765 | 1.65 | 5.074 | 1.66 | 5.084 | 4.5163 | 4.5072 | [13 empty] | 7620 | -1.65 | 39.765 | 39.765 | 7620 | 1.71 | 39.765 | 39.775 | 7620 | 5.074 | 39.765 | 39.765
7640 |  |  | 0.605 | 40.04 | 39.96 | 40.03 | 39.365 | 39.365 | 39.365 | 39.365 | 39.365 | 39.365 | 1.65 | 5.074 | 1.65 | 5.084 | 4.337 | 4.3434 | [13 empty] | 7640 | -1.65 | 39.365 | 39.365 | 7640 | 1.71 | 39.365 | 39.365 | 7640 | 5.074 | 39.365 | 39.365
7659.8 |  |  | 0.605 | 39.55 | 39.54 | 39.56 | 38.935 | 38.935 | 38.935 | 38.945 | 38.935 | 38.935 | 1.65 | 5.074 | 1.66 | 5.064 | 4.1353 | 4.1128 | [13 empty] | 7659.8 | -1.65 | 38.935 | 38.945 | 7659.8 | 1.71 | 38.935 | 38.935 | 7659.8 | 5.074 | 38.935 | 38.935
7659.8 |  | 9 | 0.635 | 39.53 | 39.53 | 39.62 | 38.905 | 38.905 | 38.905 | 38.915 | 38.915 | 38.905 | 1.75 | 4.912 | 1.75 | 4.922 | 4.3636 | 4.3257 | [13 empty] | 7659.8 | -1.75 | 38.905 | 38.915 | 7659.8 | 1.71 | 38.905 | 38.915 | 7659.8 | 4.912 | 38.905 | 38.905
7660 |  |  | 0.635 | 39.57 | 39.58 | 39.52 | 38.905 | 38.905 | 38.905 | 38.895 | 38.895 | 38.895 | 1.75 | 4.912 | 1.74 | 4.912 | 4.3414 | 4.4014 | [13 empty] | 7660 | -1.75 | 38.905 | 38.895 | 7660 | 1.71 | 38.905 | 38.895 | 7660 | 4.912 | 38.905 | 38.895
7668.8 |  |  | 0.635 | 39.39 | 39.34 | 39.35 | 38.725 | 38.725 | 38.725 | 38.735 | 38.725 | 38.715 | 1.75 | 4.912 | 1.75 | 4.902 | 4.2304 | 4.224 | [13 empty] | 7668.8 | -1.75 | 38.725 | 38.735 | 7668.8 | 1.71 | 38.725 | 38.725 | 7668.8 | 4.912 | 38.725 | 38.715
7668.8 |  | 1 | 0.605 | 39.34 | 39.4 | 39.34 | 38.755 | 38.755 | 38.755 | 38.765 | 38.765 | 38.755 | 1.65 | 5.074 | 1.66 | 5.084 | 4.068 | 4.0352 | [13 empty] | 7668.8 | -1.65 | 38.755 | 38.765 | 7668.8 | 1.71 | 38.755 | 38.765 | 7668.8 | 5.074 | 38.755 | 38.755
7680 |  |  | 0.605 | 39.11 | 39.16 | 39.19 | 38.515 | 38.515 | 38.515 | 38.515 | 38.525 | 38.505 | 1.65 | 5.074 | 1.64 | 5.064 | 4.2922 | 4.2794 | [13 empty] | 7680 | -1.65 | 38.515 | 38.515 | 7680 | 1.71 | 38.515 | 38.525 | 7680 | 5.074 | 38.515 | 38.505
7684.74 |  |  | 0.605 | 39.06 | 39.09 | 39.05 | 38.445 | 38.445 | 38.445 | 38.455 | 38.455 | 38.455 | 1.65 | 5.074 | 1.66 | 5.074 | 4.1801 | 4.119 | [13 empty] | 7684.74 | -1.65 | 38.445 | 38.455 | 7684.74 | 1.71 | 38.445 | 38.455 | 7684.74 | 5.074 | 38.445 | 38.455
7684.74 |  | 9 | 0.635 | 39.11 | 39.07 | 39.04 | 38.415 | 38.415 | 38.415 | 38.425 | 38.405 | 38.425 | 1.75 | 4.912 | 1.76 | 4.922 | 4.3858 | 4.3767 | [13 empty] | 7684.74 | -1.75 | 38.415 | 38.425 | 7684.74 | 1.71 | 38.415 | 38.405 | 7684.74 | 4.912 | 38.415 | 38.425
7700 |  |  | 0.635 | 38.7 | 38.77 | 38.77 | 38.055 | 38.055 | 38.055 | 38.055 | 38.055 | 38.055 | 1.75 | 4.912 | 1.75 | 4.912 | 4.6079 | 4.6079 | [13 empty] | 7700 | -1.75 | 38.055 | 38.055 | 7700 | 1.71 | 38.055 | 38.055 | 7700 | 4.912 | 38.055 | 38.055
7702.74 |  |  | 0.635 | 38.62 | 38.69 | 38.64 | 37.995 | 37.995 | 37.995 | 38.005 | 37.995 | 37.995 | 1.75 | 4.912 | 1.75 | 4.922 | 4.3636 | 4.3479 | [13 empty] | 7702.74 | -1.75 | 37.995 | 38.005 | 7702.74 | 1.71 | 37.995 | 37.995 | 7702.74 | 4.912 | 37.995 | 37.995
7702.74 |  | 1 | 0.605 | 38.64 | 38.62 | 38.61 | 38.025 | 38.025 | 38.025 | 38.025 | 38.015 | 38.015 | 1.65 | 5.074 | 1.64 | 5.074 | 4.0232 | 4.062 | [13 empty] | 7702.74 | -1.65 | 38.025 | 38.025 | 7702.74 | 1.71 | 38.025 | 38.015 | 7702.74 | 5.074 | 38.025 | 38.015
7717.74 |  |  | 0.605 | 38.27 | 38.29 | 38.34 | 37.675 | 37.675 | 37.675 | 37.665 | 37.685 | 37.665 | 1.65 | 5.074 | 1.66 | 5.064 | 4.2025 | 4.2249 | [13 empty] | 7717.74 | -1.65 | 37.675 | 37.665 | 7717.74 | 1.71 | 37.675 | 37.685 | 7717.74 | 5.074 | 37.675 | 37.665
7717.74 |  | 9 | 0.635 | 38.26 | 38.35 | 38.33 | 37.645 | 37.645 | 37.645 | 37.645 | 37.645 | 37.645 | 1.75 | 4.912 | 1.76 | 4.922 | 4.4524 | 4.4658 | [13 empty] | 7717.74 | -1.75 | 37.645 | 37.645 | 7717.74 | 1.71 | 37.645 | 37.645 | 7717.74 | 4.912 | 37.645 | 37.645
7720 |  |  | 0.635 | 38.24 | 38.3 | 38.32 | 37.625 | 37.625 | 37.625 | 37.635 | 37.625 | 37.635 | 1.75 | 4.912 | 1.76 | 4.912 | 4.408 | 4.3702 | [13 empty] | 7720 | -1.75 | 37.625 | 37.635 | 7720 | 1.71 | 37.625 | 37.625 | 7720 | 4.912 | 37.625 | 37.635
7723.74 |  |  | 0.635 | 38.24 | 38.24 | 38.16 | 37.545 | 37.545 | 37.545 | 37.535 | 37.535 | 37.535 | 1.75 | 4.912 | 1.74 | 4.922 | 4.4524 | 4.5191 | [13 empty] | 7723.74 | -1.75 | 37.545 | 37.535 | 7723.74 | 1.71 | 37.545 | 37.535 | 7723.74 | 4.912 | 37.545 | 37.535
7723.74 |  | 1 | 0.605 | 38.17 | 38.18 | 38.19 | 37.575 | 37.575 | 37.575 | 37.585 | 37.575 | 37.575 | 1.65 | 5.074 | 1.66 | 5.084 | 4.068 | 4.0576 | [13 empty] | 7723.74 | -1.65 | 37.575 | 37.585 | 7723.74 | 1.71 | 37.575 | 37.575 | 7723.74 | 5.074 | 37.575 | 37.575
7738.74 |  |  | 0.605 | 37.93 | 37.89 | 37.93 | 37.245 | 37.245 | 37.245 | 37.245 | 37.255 | 37.255 | 1.65 | 5.074 | 1.66 | 5.084 | 4.5163 | 4.4848 | [13 empty] | 7738.74 | -1.65 | 37.245 | 37.245 | 7738.74 | 1.71 | 37.245 | 37.255 | 7738.74 | 5.074 | 37.245 | 37.255
7738.74 |  | 9 | 0.635 | 37.92 | 37.83 | 37.93 | 37.215 | 37.215 | 37.215 | 37.205 | 37.205 | 37.225 | 1.75 | 4.912 | 1.75 | 4.922 | 4.5191 | 4.5481 | [13 empty] | 7738.74 | -1.75 | 37.215 | 37.205 | 7738.74 | 1.71 | 37.215 | 37.205 | 7738.74 | 4.912 | 37.215 | 37.225
7740 |  |  | 0.635 | 37.84 | 37.87 | 37.89 | 37.195 | 37.195 | 37.195 | 37.205 | 37.195 | 37.205 | 1.75 | 4.912 | 1.74 | 4.902 | 4.4746 | 4.4169 | [13 empty] | 7740 | -1.75 | 37.195 | 37.205 | 7740 | 1.71 | 37.195 | 37.195 | 7740 | 4.912 | 37.195 | 37.205
7747.74 |  |  | 0.635 | 37.7 | 37.73 | 37.71 | 37.035 | 37.035 | 37.035 | 37.045 | 37.045 | 37.025 | 1.75 | 4.912 | 1.75 | 4.912 | 4.5191 | 4.4968 | [13 empty] | 7747.74 | -1.75 | 37.035 | 37.045 | 7747.74 | 1.71 | 37.035 | 37.045 | 7747.74 | 4.912 | 37.035 | 37.025
7747.74 |  | 1 | 0.605 | 37.66 | 37.66 | 37.7 | 37.065 | 37.065 | 37.065 | 37.055 | 37.055 | 37.075 | 1.65 | 5.074 | 1.64 | 5.074 | 4.0904 | 4.1067 | [13 empty] | 7747.74 | -1.65 | 37.065 | 37.055 | 7747.74 | 1.71 | 37.065 | 37.055 | 7747.74 | 5.074 | 37.065 | 37.075
7760 |  |  | 0.605 | 37.42 | 37.47 | 37.42 | 36.795 | 36.795 | 36.795 | 36.795 | 36.785 | 36.795 | 1.65 | 5.074 | 1.65 | 5.064 | 4.3146 | 4.3305 | [13 empty] | 7760 | -1.65 | 36.795 | 36.795 | 7760 | 1.71 | 36.795 | 36.785 | 7760 | 5.074 | 36.795 | 36.795
7780 |  |  | 0.605 | 36.99 | 37.03 | 36.96 | 36.375 | 36.375 | 36.375 | 36.375 | 36.385 | 36.365 | 1.65 | 5.074 | 1.66 | 5.074 | 4.1577 | 4.1639 | [13 empty] | 7780 | -1.65 | 36.375 | 36.375 | 7780 | 1.71 | 36.375 | 36.385 | 7780 | 5.074 | 36.375 | 36.365
7800 |  |  | 0.605 | 36.53 | 36.54 | 36.51 | 35.905 | 35.905 | 35.905 | 35.895 | 35.915 | 35.895 | 1.65 | 5.074 | 1.64 | 5.074 | 4.1801 | 4.1962 | [13 empty] | 7800 | -1.65 | 35.905 | 35.895 | 7800 | 1.71 | 35.905 | 35.915 | 7800 | 5.074 | 35.905 | 35.895
7813.74 |  |  | 0.605 | 36.23 | 36.21 | 36.2 | 35.585 | 35.585 | 35.585 | 35.595 | 35.595 | 35.575 | 1.65 | 5.074 | 1.64 | 5.074 | 4.2249 | 4.1962 | [13 empty] | 7813.74 | -1.65 | 35.585 | 35.595 | 7813.74 | 1.71 | 35.585 | 35.595 | 7813.74 | 5.074 | 35.585 | 35.575
7813.74 |  | 9 | 0.635 | 36.18 | 36.19 | 36.26 | 35.555 | 35.555 | 35.555 | 35.565 | 35.565 | 35.555 | 1.75 | 4.912 | 1.76 | 4.902 | 4.3636 | 4.3192 | [13 empty] | 7813.74 | -1.75 | 35.555 | 35.565 | 7813.74 | 1.71 | 35.555 | 35.565 | 7813.74 | 4.912 | 35.555 | 35.555
7819.74 |  |  | 0.635 | 36.04 | 36.05 | 36.06 | 35.415 | 35.415 | 35.415 | 35.425 | 35.415 | 35.415 | 1.75 | 4.912 | 1.76 | 4.922 | 4.2304 | 4.2208 | [13 empty] | 7819.74 | -1.75 | 35.415 | 35.425 | 7819.74 | 1.71 | 35.415 | 35.415 | 7819.74 | 4.912 | 35.415 | 35.415
7819.74 |  | 5 | 0.605 | 36.08 | 36.12 | 36.03 | 35.445 | 35.445 | 35.445 | 35.445 | 35.455 | 35.445 | 1.75 | 4.912 | 1.74 | 4.912 | 4.2082 | 4.1797 | [13 empty] | 7819.74 | -1.75 | 35.445 | 35.445 | 7819.74 | 1.71 | 35.445 | 35.455 | 7819.74 | 4.912 | 35.445 | 35.445
7820 |  |  | 0.605 | 36.1 | 36.06 | 36.07 | 35.435 | 35.435 | 35.435 | 35.445 | 35.435 | 35.425 | 1.75 | 4.912 | 1.75 | 4.902 | 4.2748 | 4.2684 | [13 empty] | 7820 | -1.75 | 35.435 | 35.445 | 7820 | 1.71 | 35.435 | 35.435 | 7820 | 4.912 | 35.435 | 35.425
7825.74 |  |  | 0.605 | 35.9 | 35.91 | 35.98 | 35.295 | 35.295 | 35.295 | 35.295 | 35.305 | 35.285 | 1.75 | 4.912 | 1.74 | 4.902 | 4.2304 | 4.2177 | [13 empty] | 7825.74 | -1.75 | 35.295 | 35.295 | 7825.74 | 1.71 | 35.295 | 35.305 | 7825.74 | 4.912 | 35.295 | 35.285
7825.74 |  | 6 | 0.605 | 35.91 | 35.89 | 35.95 | 35.295 | 35.295 | 35.295 | 35.285 | 35.295 | 35.305 | 1.619 | 4.824 | 1.619 | 4.824 | 4.0054 | 4.0054 | [13 empty] | 7825.74 | -1.619 | 35.295 | 35.285 | 7825.74 | 1.71 | 35.295 | 35.295 | 7825.74 | 4.824 | 35.295 | 35.305
7840 |  |  | 0.605 | 35.59 | 35.63 | 35.56 | 34.955 | 34.955 | 34.955 | 34.955 | 34.945 | 34.955 | 1.619 | 4.824 | 1.619 | 4.824 | 4.1128 | 4.1343 | [13 empty] | 7840 | -1.619 | 34.955 | 34.955 | 7840 | 1.71 | 34.955 | 34.945 | 7840 | 4.824 | 34.955 | 34.955
7855.74 |  |  | 0.605 | 35.19 | 35.2 | 35.19 | 34.585 | 34.585 | 34.585 | 34.575 | 34.575 | 34.585 | 1.619 | 4.824 | 1.629 | 4.824 | 3.9195 | 3.9686 | [13 empty] | 7855.74 | -1.619 | 34.585 | 34.575 | 7855.74 | 1.71 | 34.585 | 34.575 | 7855.74 | 4.824 | 34.585 | 34.585
7855.74 |  | 9 | 0.635 | 35.26 | 35.23 | 35.17 | 34.555 | 34.555 | 34.555 | 34.545 | 34.565 | 34.555 | 1.75 | 4.912 | 1.75 | 4.922 | 4.4302 | 4.4369 | [13 empty] | 7855.74 | -1.75 | 34.555 | 34.545 | 7855.74 | 1.71 | 34.555 | 34.565 | 7855.74 | 4.912 | 34.555 | 34.555
7860 |  |  | 0.635 | 35.12 | 35.13 | 35.16 | 34.455 | 34.455 | 34.455 | 34.465 | 34.455 | 34.465 | 1.75 | 4.912 | 1.74 | 4.902 | 4.5413 | 4.4833 | [13 empty] | 7860 | -1.75 | 34.455 | 34.465 | 7860 | 1.71 | 34.455 | 34.455 | 7860 | 4.912 | 34.455 | 34.465
7879.74 |  |  | 0.635 | 34.68 | 34.7 | 34.7 | 34.005 | 34.005 | 34.005 | 33.995 | 34.015 | 33.995 | 1.75 | 4.912 | 1.74 | 4.912 | 4.5857 | 4.601 | [13 empty] | 7879.74 | -1.75 | 34.005 | 33.995 | 7879.74 | 1.71 | 34.005 | 34.015 | 7879.74 | 4.912 | 34.005 | 33.995
7879.74 |  | 11 | 0.63 | 34.72 | 34.64 | 34.62 | 34.01 | 34.01 | 34.01 | 34.02 | 34 | 34.02 | 1.527 | 4.947 | 1.527 | 4.957 | 4.2081 | 4.193 | [13 empty] | 7879.74 | -1.527 | 34.01 | 34.02 | 7879.74 | 1.71 | 34.01 | 34 | 7879.74 | 4.947 | 34.01 | 34.02
7880 |  |  | 0.63 | 34.69 | 34.69 | 34.69 | 34.01 | 34.01 | 34.01 | 34.01 | 34 | 34.01 | 1.527 | 4.947 | 1.527 | 4.937 | 4.4023 | 4.4171 | [13 empty] | 7880 | -1.527 | 34.01 | 34.01 | 7880 | 1.71 | 34.01 | 34 | 7880 | 4.947 | 34.01 | 34.01
7888.75 |  |  | 0.63 | 36.49 | 36.57 | 36.52 | 35.88 | 35.88 | 35.88 | 35.89 | 35.89 | 35.88 | 1.527 | 4.947 | 1.527 | 4.947 | 4.1865 | 4.1434 | [13 empty] | 7888.75 | -1.527 | 35.88 | 35.89 | 7888.75 | 1.71 | 35.88 | 35.89 | 7888.75 | 4.947 | 35.88 | 35.88
7888.75 |  | 10 | 0.63 | 36.57 | 36.5 | 36.55 | 35.88 | 35.88 | 35.88 | 35.87 | 35.89 | 35.87 | 1.527 | 4.947 | 1.517 | 4.937 | 4.2728 | 4.2812 | [13 empty] | 7888.75 | -1.527 | 35.88 | 35.87 | 7888.75 | 1.71 | 35.88 | 35.89 | 7888.75 | 4.947 | 35.88 | 35.87
7900 |  |  | 0.63 | 34.35 | 34.39 | 34.34 | 33.71 | 33.71 | 33.71 | 33.7 | 33.72 | 33.72 | 1.527 | 5.413 | 1.537 | 5.423 | 4.511 | 4.5008 | [13 empty] | 7900 | -1.527 | 33.71 | 33.7 | 7900 | 1.71 | 33.71 | 33.72 | 7900 | 5.413 | 33.71 | 33.72
7903.42 |  |  | 0.63 | 34.3 | 34.28 | 34.35 | 33.66 | 33.66 | 33.66 | 33.67 | 33.66 | 33.65 | 1.527 | 5.413 | 1.517 | 5.413 | 4.511 | 4.5045 | [13 empty] | 7903.42 | -1.527 | 33.66 | 33.67 | 7903.42 | 1.71 | 33.66 | 33.66 | 7903.42 | 5.413 | 33.66 | 33.65
7903.42 |  | 11 | 0.63 | 34.27 | 34.29 | 34.31 | 33.66 | 33.66 | 33.66 | 33.67 | 33.67 | 33.67 | 1.527 | 5.413 | 1.527 | 5.423 | 4.3722 | 4.309 | [13 empty] | 7903.42 | -1.527 | 33.66 | 33.67 | 7903.42 | 1.71 | 33.66 | 33.67 | 7903.42 | 5.413 | 33.66 | 33.67
7920 |  |  | 0.63 | 34.05 | 34.04 | 34.11 | 33.43 | 33.43 | 33.43 | 33.42 | 33.44 | 33.44 | 1.527 | 5.413 | 1.537 | 5.413 | 4.4185 | 4.4017 | [13 empty] | 7920 | -1.527 | 33.43 | 33.42 | 7920 | 1.71 | 33.43 | 33.44 | 7920 | 5.413 | 33.43 | 33.44
7922.42 |  |  | 0.63 | 34.05 | 34.02 | 34.01 | 33.4 | 33.4 | 33.4 | 33.39 | 33.39 | 33.39 | 1.527 | 5.373 | 1.537 | 5.383 | 4.324 | 4.4057 | [13 empty] | 7922.42 | -1.527 | 33.4 | 33.39 | 7922.42 | 1.71 | 33.4 | 33.39 | 7922.42 | 5.373 | 33.4 | 33.39
7922.42 |  | 12 | 0.63 | 34.08 | 34.1 | 34.1 | 33.4 | 33.4 | 33.4 | 33.41 | 33.4 | 33.4 | 1.527 | 5.373 | 1.537 | 5.363 | 4.784 | 4.761 | [13 empty] | 7922.42 | -1.527 | 33.4 | 33.41 | 7922.42 | 1.71 | 33.4 | 33.4 | 7922.42 | 5.373 | 33.4 | 33.4
7924.94 |  |  | 0.63 | 33.98 | 34.06 | 34.05 | 33.36 | 33.36 | 33.36 | 33.35 | 33.37 | 33.36 | 1.527 | 5.135 | 1.517 | 5.145 | 4.4635 | 4.4635 | [13 empty] | 7924.94 | -1.527 | 33.36 | 33.35 | 7924.94 | 1.71 | 33.36 | 33.37 | 7924.94 | 5.135 | 33.36 | 33.36
7924.94 |  | 11 | 0.63 | 34.02 | 33.97 | 34.03 | 33.36 | 33.36 | 33.36 | 33.36 | 33.36 | 33.37 | 1.527 | 5.135 | 1.527 | 5.135 | 4.3081 | 4.2859 | [13 empty] | 7924.94 | -1.527 | 33.36 | 33.36 | 7924.94 | 1.71 | 33.36 | 33.36 | 7924.94 | 5.135 | 33.36 | 33.37
7940 |  |  | 0.63 | 33.77 | 33.79 | 33.77 | 33.15 | 33.15 | 33.15 | 33.15 | 33.14 | 33.15 | 1.527 | 4.947 | 1.537 | 4.957 | 4.057 | 4.0912 | [13 empty] | 7940 | -1.527 | 33.15 | 33.15 | 7940 | 1.71 | 33.15 | 33.14 | 7940 | 4.947 | 33.15 | 33.15
7940.42 |  |  | 0.63 | 33.77 | 33.85 | 33.86 | 33.15 | 33.15 | 33.15 | 33.16 | 33.14 | 33.14 | 1.527 | 4.947 | 1.537 | 4.957 | 4.3807 | 4.4159 | [13 empty] | 7940.42 | -1.527 | 33.15 | 33.16 | 7940.42 | 1.71 | 33.15 | 33.14 | 7940.42 | 4.947 | 33.15 | 33.14
7940.42 |  | 4 | 0.605 | 33.78 | 33.79 | 33.85 | 33.175 | 33.175 | 33.175 | 33.185 | 33.185 | 33.175 | 1.75 | 4.912 | 1.75 | 4.902 | 4.2082 | 4.1575 | [13 empty] | 7940.42 | -1.75 | 33.175 | 33.185 | 7940.42 | 1.71 | 33.175 | 33.185 | 7940.42 | 4.912 | 33.175 | 33.175
7953.54 |  |  | 0.605 | 33.67 | 33.65 | 33.58 | 32.985 | 32.985 | 32.985 | 32.995 | 32.975 | 32.975 | 1.75 | 4.912 | 1.75 | 4.912 | 4.3192 | 4.3414 | [13 empty] | 7953.54 | -1.75 | 32.985 | 32.995 | 7953.54 | 1.71 | 32.985 | 32.975 | 7953.54 | 4.912 | 32.985 | 32.975
7953.54 |  | 9 | 0.635 | 33.67 | 33.66 | 33.6 | 32.955 | 32.955 | 32.955 | 32.945 | 32.945 | 32.955 | 1.75 | 4.912 | 1.76 | 4.912 | 4.5857 | 4.637 | [13 empty] | 7953.54 | -1.75 | 32.955 | 32.945 | 7953.54 | 1.71 | 32.955 | 32.945 | 7953.54 | 4.912 | 32.955 | 32.955
7958.26 |  |  | 0.635 | 33.57 | 33.54 | 33.5 | 32.875 | 32.875 | 32.875 | 32.885 | 32.865 | 32.865 | 1.75 | 4.912 | 1.74 | 4.912 | 4.408 | 4.4236 | [13 empty] | 7958.26 | -1.75 | 32.875 | 32.885 | 7958.26 | 1.71 | 32.875 | 32.865 | 7958.26 | 4.912 | 32.875 | 32.865
7958.26 |  | 4 | 0.605 | 33.56 | 33.59 | 33.59 | 32.905 | 32.905 | 32.905 | 32.895 | 32.905 | 32.895 | 1.75 | 4.912 | 1.75 | 4.902 | 4.4968 | 4.5344 | [13 empty] | 7958.26 | -1.75 | 32.905 | 32.895 | 7958.26 | 1.71 | 32.905 | 32.905 | 7958.26 | 4.912 | 32.905 | 32.895
7960 |  |  | 0.605 | 33.57 | 33.54 | 33.52 | 32.895 | 32.895 | 32.895 | 32.885 | 32.905 | 32.885 | 1.75 | 4.912 | 1.74 | 4.922 | 4.3192 | 4.3414 | [13 empty] | 7960 | -1.75 | 32.895 | 32.885 | 7960 | 1.71 | 32.895 | 32.905 | 7960 | 4.912 | 32.895 | 32.885
7966.72 |  |  | 0.605 | 33.42 | 33.44 | 33.39 | 32.805 | 32.805 | 32.805 | 32.805 | 32.805 | 32.795 | 1.75 | 4.912 | 1.74 | 4.902 | 4.0749 | 4.0848 | [13 empty] | 7966.72 | -1.75 | 32.805 | 32.805 | 7966.72 | 1.71 | 32.805 | 32.805 | 7966.72 | 4.912 | 32.805 | 32.795
7966.72 |  | 3 | 0.605 | 33.4 | 33.39 | 33.45 | 32.805 | 32.805 | 32.805 | 32.795 | 32.795 | 32.795 | 1.75 | 4.912 | 1.74 | 4.902 | 4.0527 | 4.107 | [13 empty] | 7966.72 | -1.75 | 32.805 | 32.795 | 7966.72 | 1.71 | 32.805 | 32.795 | 7966.72 | 4.912 | 32.805 | 32.795
7974.72 |  |  | 0.605 | 33.33 | 33.28 | 33.29 | 32.685 | 32.685 | 32.685 | 32.675 | 32.675 | 32.675 | 1.75 | 4.912 | 1.74 | 4.902 | 4.0971 | 4.1512 | [13 empty] | 7974.72 | -1.75 | 32.685 | 32.675 | 7974.72 | 1.71 | 32.685 | 32.675 | 7974.72 | 4.912 | 32.685 | 32.675
7974.72 |  | 9 | 0.635 | 33.37 | 33.28 | 33.29 | 32.655 | 32.655 | 32.655 | 32.665 | 32.645 | 32.645 | 1.75 | 4.912 | 1.74 | 4.912 | 4.3858 | 4.4014 | [13 empty] | 7974.72 | -1.75 | 32.655 | 32.665 | 7974.72 | 1.71 | 32.655 | 32.645 | 7974.72 | 4.912 | 32.655 | 32.645
7980 |  |  | 0.635 | 33.26 | 33.24 | 33.24 | 32.585 | 32.585 | 32.585 | 32.575 | 32.595 | 32.575 | 1.75 | 4.912 | 1.76 | 4.902 | 4.408 | 4.4302 | [13 empty] | 7980 | -1.75 | 32.585 | 32.575 | 7980 | 1.71 | 32.585 | 32.595 | 7980 | 4.912 | 32.585 | 32.575
7988.42 |  |  | 0.635 | 33.02 | 33 | 32.94 | 32.325 | 32.325 | 32.325 | 32.335 | 32.335 | 32.335 | 1.75 | 4.912 | 1.74 | 4.912 | 4.408 | 4.3349 | [13 empty] | 7988.42 | -1.75 | 32.325 | 32.335 | 7988.42 | 1.71 | 32.325 | 32.335 | 7988.42 | 4.912 | 32.325 | 32.335
7988.42 |  | 3 | 0.605 | 32.98 | 32.98 | 33.04 | 32.355 | 32.355 | 32.355 | 32.365 | 32.355 | 32.365 | 1.75 | 4.912 | 1.75 | 4.912 | 4.297 | 4.2526 | [13 empty] | 7988.42 | -1.75 | 32.355 | 32.365 | 7988.42 | 1.71 | 32.355 | 32.355 | 7988.42 | 4.912 | 32.355 | 32.365
7994.07 |  |  | 0.605 | 33.02 | 33.07 | 33.03 | 32.415 | 32.415 | 32.415 | 32.415 | 32.405 | 32.425 | 1.75 | 4.912 | 1.75 | 4.902 | 4.1637 | 4.1575 | [13 empty] | 7994.07 | -1.75 | 32.415 | 32.415 | 7994.07 | 1.71 | 32.415 | 32.405 | 7994.07 | 4.912 | 32.415 | 32.425
7994.07 |  | 4 | 0.605 | 33.1 | 33.05 | 33.05 | 32.415 | 32.415 | 32.415 | 32.425 | 32.405 | 32.405 | 1.75 | 4.912 | 1.76 | 4.902 | 4.3414 | 4.3636 | [13 empty] | 7994.07 | -1.75 | 32.415 | 32.425 | 7994.07 | 1.71 | 32.415 | 32.405 | 7994.07 | 4.912 | 32.415 | 32.405
8000 |  |  | 0.605 | 33.02 | 32.99 | 32.98 | 32.335 | 32.335 | 32.335 | 32.335 | 32.345 | 32.335 | 1.75 | 4.912 | 1.76 | 4.912 | 4.408 | 4.3924 | [13 empty] | 8000 | -1.75 | 32.335 | 32.335 | 8000 | 1.71 | 32.335 | 32.345 | 8000 | 4.912 | 32.335 | 32.335
8020 |  |  | 0.605 | 32.65 | 32.72 | 32.71 | 32.055 | 32.055 | 32.055 | 32.065 | 32.065 | 32.055 | 1.75 | 4.912 | 1.75 | 4.912 | 4.2526 | 4.2082 | [13 empty] | 8020 | -1.75 | 32.055 | 32.065 | 8020 | 1.71 | 32.055 | 32.065 | 8020 | 4.912 | 32.055 | 32.055
8040 |  |  | 0.605 | 32.4 | 32.43 | 32.4 | 31.775 | 31.775 | 31.775 | 31.785 | 31.765 | 31.765 | 1.75 | 4.912 | 1.76 | 4.922 | 4.2304 | 4.2653 | [13 empty] | 8040 | -1.75 | 31.775 | 31.785 | 8040 | 1.71 | 31.775 | 31.765 | 8040 | 4.912 | 31.775 | 31.765
8060 |  |  | 0.605 | 32.18 | 32.23 | 32.16 | 31.575 | 31.575 | 31.575 | 31.585 | 31.585 | 31.565 | 1.75 | 4.912 | 1.76 | 4.902 | 4.0971 | 4.0749 | [13 empty] | 8060 | -1.75 | 31.575 | 31.585 | 8060 | 1.71 | 31.575 | 31.585 | 8060 | 4.912 | 31.575 | 31.565
8070.1 |  |  | 0.605 | 32.14 | 32.11 | 32.06 | 31.475 | 31.475 | 31.475 | 31.475 | 31.465 | 31.465 | 1.75 | 4.912 | 1.75 | 4.912 | 4.186 | 4.2304 | [13 empty] | 8070.1 | -1.75 | 31.475 | 31.475 | 8070.1 | 1.71 | 31.475 | 31.465 | 8070.1 | 4.912 | 31.475 | 31.465
8070.1 |  | 5 | 0.605 | 32.15 | 32.07 | 32.11 | 31.475 | 31.475 | 31.475 | 31.465 | 31.475 | 31.475 | 1.75 | 4.912 | 1.75 | 4.902 | 4.2304 | 4.2462 | [13 empty] | 8070.1 | -1.75 | 31.475 | 31.465 | 8070.1 | 1.71 | 31.475 | 31.475 | 8070.1 | 4.912 | 31.475 | 31.475
8073.73 |  |  | 0.605 | 32.06 | 32.1 | 32.07 | 31.435 | 31.435 | 31.435 | 31.425 | 31.445 | 31.425 | 1.75 | 4.912 | 1.75 | 4.912 | 4.2748 | 4.297 | [13 empty] | 8073.73 | -1.75 | 31.435 | 31.425 | 8073.73 | 1.71 | 31.435 | 31.445 | 8073.73 | 4.912 | 31.435 | 31.425
8073.73 |  | 4 | 0.605 | 32.02 | 32.12 | 32.09 | 31.435 | 31.435 | 31.435 | 31.425 | 31.445 | 31.445 | 1.75 | 4.912 | 1.76 | 4.912 | 4.2748 | 4.259 | [13 empty] | 8073.73 | -1.75 | 31.435 | 31.425 | 8073.73 | 1.71 | 31.435 | 31.445 | 8073.73 | 4.912 | 31.435 | 31.445
8080 |  |  | 0.605 | 32.04 | 32.03 | 32 | 31.375 | 31.375 | 31.375 | 31.375 | 31.375 | 31.365 | 1.75 | 4.912 | 1.74 | 4.922 | 4.3192 | 4.3414 | [13 empty] | 8080 | -1.75 | 31.375 | 31.375 | 8080 | 1.71 | 31.375 | 31.375 | 8080 | 4.912 | 31.375 | 31.365
8100 |  |  | 0.605 | 31.76 | 31.85 | 31.84 | 31.175 | 31.175 | 31.175 | 31.165 | 31.165 | 31.165 | 1.75 | 4.912 | 1.76 | 4.902 | 4.2748 | 4.3414 | [13 empty] | 8100 | -1.75 | 31.175 | 31.165 | 8100 | 1.71 | 31.175 | 31.165 | 8100 | 4.912 | 31.175 | 31.165
8120 |  |  | 0.605 | 31.61 | 31.61 | 31.58 | 30.975 | 30.975 | 30.975 | 30.985 | 30.965 | 30.965 | 1.75 | 4.912 | 1.75 | 4.912 | 4.1638 | 4.186 | [13 empty] | 8120 | -1.75 | 30.975 | 30.985 | 8120 | 1.71 | 30.975 | 30.965 | 8120 | 4.912 | 30.975 | 30.965
8140 |  |  | 0.605 | 31.38 | 31.4 | 31.4 | 30.775 | 30.775 | 30.775 | 30.775 | 30.775 | 30.785 | 1.75 | 4.912 | 1.74 | 4.902 | 4.1193 | 4.0848 | [13 empty] | 8140 | -1.75 | 30.775 | 30.775 | 8140 | 1.71 | 30.775 | 30.775 | 8140 | 4.912 | 30.775 | 30.785
8160 |  |  | 0.605 | 31.26 | 31.25 | 31.23 | 30.575 | 30.575 | 30.575 | 30.575 | 30.565 | 30.565 | 1.75 | 4.912 | 1.75 | 4.912 | 4.4746 | 4.5191 | [13 empty] | 8160 | -1.75 | 30.575 | 30.575 | 8160 | 1.71 | 30.575 | 30.565 | 8160 | 4.912 | 30.575 | 30.565
8174.42 |  |  | 0.605 | 31.1 | 31.04 | 31.12 | 30.435 | 30.435 | 30.435 | 30.435 | 30.445 | 30.425 | 1.75 | 4.912 | 1.74 | 4.912 | 4.3414 | 4.3349 | [13 empty] | 8174.42 | -1.75 | 30.435 | 30.435 | 8174.42 | 1.71 | 30.435 | 30.445 | 8174.42 | 4.912 | 30.435 | 30.425
8174.42 |  | 11 | 0.63 | 31.05 | 31.02 | 31.05 | 30.41 | 30.41 | 30.41 | 30.4 | 30.41 | 30.41 | 1.527 | 4.947 | 1.537 | 4.957 | 4.0786 | 4.1129 | [13 empty] | 8174.42 | -1.527 | 30.41 | 30.4 | 8174.42 | 1.71 | 30.41 | 30.41 | 8174.42 | 4.947 | 30.41 | 30.41
8180 |  |  | 0.63 | 30.96 | 31.06 | 31.05 | 30.35 | 30.35 | 30.35 | 30.35 | 30.34 | 30.36 | 1.527 | 4.947 | 1.537 | 4.937 | 4.3592 | 4.3592 | [13 empty] | 8180 | -1.527 | 30.35 | 30.35 | 8180 | 1.71 | 30.35 | 30.34 | 8180 | 4.947 | 30.35 | 30.36
8200 |  |  | 0.63 | 30.9 | 30.92 | 30.88 | 30.21 | 30.21 | 30.21 | 30.2 | 30.21 | 30.21 | 1.527 | 5.413 | 1.527 | 5.413 | 4.7886 | 4.8117 | [13 empty] | 8200 | -1.527 | 30.21 | 30.2 | 8200 | 1.71 | 30.21 | 30.21 | 8200 | 5.413 | 30.21 | 30.21
8220 |  |  | 0.63 | 30.69 | 30.76 | 30.76 | 30.07 | 30.07 | 30.07 | 30.07 | 30.06 | 30.07 | 1.527 | 5.413 | 1.517 | 5.413 | 4.6267 | 4.6431 | [13 empty] | 8220 | -1.527 | 30.07 | 30.07 | 8220 | 1.71 | 30.07 | 30.06 | 8220 | 5.413 | 30.07 | 30.07
8236.21 |  |  | 0.63 | 30.71 | 30.7 | 30.73 | 30.04 | 30.04 | 30.04 | 30.03 | 30.04 | 30.05 | 1.527 | 4.947 | 1.517 | 4.957 | 4.3592 | 4.3592 | [13 empty] | 8236.21 | -1.527 | 30.04 | 30.03 | 8236.21 | 1.71 | 30.04 | 30.04 | 8236.21 | 4.947 | 30.04 | 30.05
8236.21 |  | 4 | 0.605 | 30.69 | 30.67 | 30.75 | 30.065 | 30.065 | 30.065 | 30.075 | 30.055 | 30.055 | 1.75 | 4.912 | 1.75 | 4.912 | 4.2526 | 4.2748 | [13 empty] | 8236.21 | -1.75 | 30.065 | 30.075 | 8236.21 | 1.71 | 30.065 | 30.055 | 8236.21 | 4.912 | 30.065 | 30.055
8240 |  |  | 0.605 | 30.66 | 30.65 | 30.68 | 30.045 | 30.045 | 30.045 | 30.045 | 30.045 | 30.035 | 1.75 | 4.912 | 1.74 | 4.902 | 4.1193 | 4.1291 | [13 empty] | 8240 | -1.75 | 30.045 | 30.045 | 8240 | 1.71 | 30.045 | 30.045 | 8240 | 4.912 | 30.045 | 30.035
8260 |  |  | 0.605 | 30.67 | 30.68 | 30.61 | 29.995 | 29.995 | 29.995 | 30.005 | 29.995 | 30.005 | 1.75 | 4.912 | 1.74 | 4.912 | 4.3858 | 4.3349 | [13 empty] | 8260 | -1.75 | 29.995 | 30.005 | 8260 | 1.71 | 29.995 | 29.995 | 8260 | 4.912 | 29.995 | 30.005
8280 |  |  | 0.605 | 30.63 | 30.55 | 30.6 | 29.945 | 29.945 | 29.945 | 29.955 | 29.955 | 29.945 | 1.75 | 4.912 | 1.74 | 4.922 | 4.3192 | 4.2748 | [13 empty] | 8280 | -1.75 | 29.945 | 29.955 | 8280 | 1.71 | 29.945 | 29.955 | 8280 | 4.912 | 29.945 | 29.945
8300 |  |  | 0.605 | 30.55 | 30.55 | 30.57 | 29.895 | 29.895 | 29.895 | 29.905 | 29.895 | 29.895 | 1.75 | 4.912 | 1.75 | 4.912 | 4.408 | 4.3858 | [13 empty] | 8300 | -1.75 | 29.895 | 29.905 | 8300 | 1.71 | 29.895 | 29.895 | 8300 | 4.912 | 29.895 | 29.895
8320 |  |  | 0.605 | 30.51 | 30.43 | 30.44 | 29.845 | 29.845 | 29.845 | 29.845 | 29.855 | 29.835 | 1.75 | 4.912 | 1.74 | 4.902 | 4.0971 | 4.0848 | [13 empty] | 8320 | -1.75 | 29.845 | 29.845 | 8320 | 1.71 | 29.845 | 29.855 | 8320 | 4.912 | 29.845 | 29.835
8338.29 |  |  | 0.605 | 30.46 | 30.42 | 30.41 | 29.805 | 29.805 | 29.805 | 29.805 | 29.795 | 29.805 | 1.75 | 4.912 | 1.75 | 4.902 | 4.1638 | 4.1797 | [13 empty] | 8338.29 | -1.75 | 29.805 | 29.805 | 8338.29 | 1.71 | 29.805 | 29.795 | 8338.29 | 4.912 | 29.805 | 29.805
8338.29 |  | 9 | 0.635 | 30.44 | 30.39 | 30.49 | 29.775 | 29.775 | 29.775 | 29.765 | 29.765 | 29.775 | 1.75 | 4.912 | 1.75 | 4.922 | 4.4302 | 4.4814 | [13 empty] | 8338.29 | -1.75 | 29.775 | 29.765 | 8338.29 | 1.71 | 29.775 | 29.765 | 8338.29 | 4.912 | 29.775 | 29.775
8340 |  |  | 0.635 | 30.39 | 30.39 | 30.39 | 29.765 | 29.765 | 29.765 | 29.775 | 29.755 | 29.755 | 1.75 | 4.912 | 1.76 | 4.902 | 4.1638 | 4.186 | [13 empty] | 8340 | -1.75 | 29.765 | 29.775 | 8340 | 1.71 | 29.765 | 29.755 | 8340 | 4.912 | 29.765 | 29.755
8346.87 |  |  | 0.635 | 30.44 | 30.39 | 30.44 | 29.755 | 29.755 | 29.755 | 29.745 | 29.745 | 29.755 | 1.75 | 4.912 | 1.75 | 4.902 | 4.4524 | 4.4901 | [13 empty] | 8346.87 | -1.75 | 29.755 | 29.745 | 8346.87 | 1.71 | 29.755 | 29.745 | 8346.87 | 4.912 | 29.755 | 29.755
8346.87 |  | 4 | 0.605 | 30.41 | 30.37 | 30.47 | 29.785 | 29.785 | 29.785 | 29.775 | 29.795 | 29.795 | 1.75 | 4.912 | 1.75 | 4.922 | 4.2082 | 4.1922 | [13 empty] | 8346.87 | -1.75 | 29.785 | 29.775 | 8346.87 | 1.71 | 29.785 | 29.795 | 8346.87 | 4.912 | 29.785 | 29.795
8360 |  |  | 0.605 | 30.35 | 30.39 | 30.38 | 29.745 | 29.745 | 29.745 | 29.755 | 29.755 | 29.745 | 1.75 | 4.912 | 1.75 | 4.922 | 4.186 | 4.1478 | [13 empty] | 8360 | -1.75 | 29.745 | 29.755 | 8360 | 1.71 | 29.745 | 29.755 | 8360 | 4.912 | 29.745 | 29.745
8365.21 |  |  | 0.605 | 30.41 | 30.36 | 30.4 | 29.735 | 29.735 | 29.735 | 29.745 | 29.745 | 29.745 | 1.75 | 4.912 | 1.75 | 4.902 | 4.3636 | 4.2905 | [13 empty] | 8365.21 | -1.75 | 29.735 | 29.745 | 8365.21 | 1.71 | 29.735 | 29.745 | 8365.21 | 4.912 | 29.735 | 29.745
8365.21 |  | 11 | 0.63 | 30.34 | 30.33 | 30.37 | 29.71 | 29.71 | 29.71 | 29.7 | 29.71 | 29.72 | 1.527 | 4.947 | 1.517 | 4.947 | 4.1218 | 4.1154 | [13 empty] | 8365.21 | -1.527 | 29.71 | 29.7 | 8365.21 | 1.71 | 29.71 | 29.71 | 8365.21 | 4.947 | 29.71 | 29.72
8380 |  |  | 0.63 | 30.38 | 30.34 | 30.33 | 29.67 | 29.67 | 29.67 | 29.68 | 29.66 | 29.68 | 1.527 | 5.413 | 1.537 | 5.423 | 4.7192 | 4.7096 | [13 empty] | 8380 | -1.527 | 29.67 | 29.68 | 8380 | 1.71 | 29.67 | 29.66 | 8380 | 5.413 | 29.67 | 29.68
8400 |  |  | 0.63 | 30.32 | 30.3 | 30.26 | 29.62 | 29.62 | 29.62 | 29.61 | 29.61 | 29.63 | 1.527 | 5.413 | 1.537 | 5.423 | 4.6729 | 4.7096 | [13 empty] | 8400 | -1.527 | 29.62 | 29.61 | 8400 | 1.71 | 29.62 | 29.61 | 8400 | 5.413 | 29.62 | 29.63
8420 |  |  | 0.63 | 30.14 | 30.11 | 30.12 | 29.48 | 29.48 | 29.48 | 29.49 | 29.47 | 29.47 | 1.527 | 5.413 | 1.527 | 5.403 | 4.4647 | 4.4814 | [13 empty] | 8420 | -1.527 | 29.48 | 29.49 | 8420 | 1.71 | 29.48 | 29.47 | 8420 | 5.413 | 29.48 | 29.47
8433.16 |  |  | 0.63 | 30.08 | 30.07 | 30.08 | 29.4 | 29.4 | 29.4 | 29.39 | 29.4 | 29.4 | 1.527 | 4.947 | 1.527 | 4.937 | 4.3807 | 4.3955 | [13 empty] | 8433.16 | -1.527 | 29.4 | 29.39 | 8433.16 | 1.71 | 29.4 | 29.4 | 8433.16 | 4.947 | 29.4 | 29.4
8433.16 |  | 13 | 0.66 | 30.08 | 30.04 | 30.06 | 29.37 | 29.37 | 29.37 | 29.36 | 29.37 | 29.37 | 1.527 | 4.947 | 1.527 | 4.947 | 4.4671 | 4.4886 | [13 empty] | 8433.16 | -1.527 | 29.37 | 29.36 | 8433.16 | 1.71 | 29.37 | 29.37 | 8433.16 | 4.947 | 29.37 | 29.37
8434.34 |  |  | 0.66 | 30.09 | 30.03 | 30.09 | 29.37 | 29.37 | 29.37 | 29.38 | 29.37 | 29.36 | 1.527 | 4.947 | 1.527 | 4.957 | 4.5318 | 4.5388 | [13 empty] | 8434.34 | -1.527 | 29.37 | 29.38 | 8434.34 | 1.71 | 29.37 | 29.37 | 8434.34 | 4.947 | 29.37 | 29.36
8434.34 |  | 9 | 0.635 | 30.01 | 30.02 | 30.08 | 29.395 | 29.395 | 29.395 | 29.405 | 29.385 | 29.395 | 1.75 | 4.912 | 1.75 | 4.922 | 4.2748 | 4.2812 | [13 empty] | 8434.34 | -1.75 | 29.395 | 29.405 | 8434.34 | 1.71 | 29.395 | 29.385 | 8434.34 | 4.912 | 29.395 | 29.395
8437.78 |  |  | 0.635 | 30.04 | 29.99 | 30.06 | 29.355 | 29.355 | 29.355 | 29.365 | 29.345 | 29.355 | 1.75 | 4.912 | 1.75 | 4.912 | 4.4969 | 4.4969 | [13 empty] | 8437.78 | -1.75 | 29.355 | 29.365 | 8437.78 | 1.71 | 29.355 | 29.345 | 8437.78 | 4.912 | 29.355 | 29.355
8437.78 |  | 5 | 0.605 | 30.01 | 30.06 | 29.98 | 29.385 | 29.385 | 29.385 | 29.375 | 29.395 | 29.385 | 1.75 | 4.912 | 1.74 | 4.922 | 4.2082 | 4.2082 | [13 empty] | 8437.78 | -1.75 | 29.385 | 29.375 | 8437.78 | 1.71 | 29.385 | 29.395 | 8437.78 | 4.912 | 29.385 | 29.385
8440 |  |  | 0.605 | 30.01 | 30.03 | 30.04 | 29.375 | 29.375 | 29.375 | 29.385 | 29.365 | 29.385 | 1.75 | 4.912 | 1.75 | 4.922 | 4.3414 | 4.3257 | [13 empty] | 8440 | -1.75 | 29.375 | 29.385 | 8440 | 1.71 | 29.375 | 29.365 | 8440 | 4.912 | 29.375 | 29.385
8449.3 |  |  | 0.605 | 29.98 | 29.93 | 29.96 | 29.305 | 29.305 | 29.305 | 29.295 | 29.305 | 29.295 | 1.75 | 4.912 | 1.76 | 4.922 | 4.3414 | 4.399 | [13 empty] | 8449.3 | -1.75 | 29.305 | 29.295 | 8449.3 | 1.71 | 29.305 | 29.305 | 8449.3 | 4.912 | 29.305 | 29.295
8449.3 |  | 6 | 0.605 | 29.95 | 29.93 | 29.97 | 29.305 | 29.305 | 29.305 | 29.295 | 29.305 | 29.295 | 1.619 | 4.824 | 1.609 | 4.814 | 4.1557 | 4.1857 | [13 empty] | 8449.3 | -1.619 | 29.305 | 29.295 | 8449.3 | 1.71 | 29.305 | 29.305 | 8449.3 | 4.824 | 29.305 | 29.295
8460 |  |  | 0.605 | 29.9 | 29.91 | 29.84 | 29.235 | 29.235 | 29.235 | 29.235 | 29.235 | 29.225 | 1.619 | 4.824 | 1.629 | 4.834 | 4.1772 | 4.2117 | [13 empty] | 8460 | -1.619 | 29.235 | 29.235 | 8460 | 1.71 | 29.235 | 29.235 | 8460 | 4.824 | 29.235 | 29.225
8479.34 |  |  | 0.605 | 29.7 | 29.73 | 29.75 | 29.105 | 29.105 | 29.105 | 29.115 | 29.095 | 29.115 | 1.619 | 4.824 | 1.629 | 4.834 | 4.0054 | 3.9963 | [13 empty] | 8479.34 | -1.619 | 29.105 | 29.115 | 8479.34 | 1.71 | 29.105 | 29.095 | 8479.34 | 4.824 | 29.105 | 29.115
8479.34 |  | 5 | 0.605 | 29.69 | 29.7 | 29.75 | 29.105 | 29.105 | 29.105 | 29.095 | 29.095 | 29.105 | 1.75 | 4.912 | 1.74 | 4.922 | 4.0527 | 4.0971 | [13 empty] | 8479.34 | -1.75 | 29.105 | 29.095 | 8479.34 | 1.71 | 29.105 | 29.095 | 8479.34 | 4.912 | 29.105 | 29.105
8480 |  |  | 0.605 | 29.77 | 29.7 | 29.69 | 29.105 | 29.105 | 29.105 | 29.095 | 29.105 | 29.115 | 1.75 | 4.912 | 1.74 | 4.902 | 4.0971 | 4.0848 | [13 empty] | 8480 | -1.75 | 29.105 | 29.095 | 8480 | 1.71 | 29.105 | 29.105 | 8480 | 4.912 | 29.105 | 29.115
8492.39 |  |  | 0.605 | 29.63 | 29.68 | 29.67 | 29.015 | 29.015 | 29.015 | 29.005 | 29.025 | 29.005 | 1.75 | 4.912 | 1.76 | 4.902 | 4.297 | 4.3192 | [13 empty] | 8492.39 | -1.75 | 29.015 | 29.005 | 8492.39 | 1.71 | 29.015 | 29.025 | 8492.39 | 4.912 | 29.015 | 29.005
8492.39 |  | 9 | 0.635 | 29.66 | 29.63 | 29.6 | 28.985 | 28.985 | 28.985 | 28.995 | 28.995 | 28.985 | 1.75 | 4.912 | 1.74 | 4.912 | 4.297 | 4.2462 | [13 empty] | 8492.39 | -1.75 | 28.985 | 28.995 | 8492.39 | 1.71 | 28.985 | 28.995 | 8492.39 | 4.912 | 28.985 | 28.985
8500 |  |  | 0.635 | 29.59 | 29.58 | 29.63 | 28.935 | 28.935 | 28.935 | 28.925 | 28.925 | 28.925 | 1.75 | 4.912 | 1.75 | 4.902 | 4.4302 | 4.4901 | [13 empty] | 8500 | -1.75 | 28.935 | 28.925 | 8500 | 1.71 | 28.935 | 28.925 | 8500 | 4.912 | 28.935 | 28.925
8504.67 |  |  | 0.635 | 29.53 | 29.53 | 29.52 | 28.895 | 28.895 | 28.895 | 28.885 | 28.885 | 28.905 | 1.75 | 4.912 | 1.75 | 4.912 | 4.2082 | 4.2304 | [13 empty] | 8504.67 | -1.75 | 28.895 | 28.885 | 8504.67 | 1.71 | 28.895 | 28.885 | 8504.67 | 4.912 | 28.895 | 28.905
8504.67 |  | 5 | 0.605 | 29.59 | 29.55 | 29.59 | 28.925 | 28.925 | 28.925 | 28.935 | 28.915 | 28.925 | 1.75 | 4.912 | 1.76 | 4.902 | 4.3414 | 4.3414 | [13 empty] | 8504.67 | -1.75 | 28.925 | 28.935 | 8504.67 | 1.71 | 28.925 | 28.915 | 8504.67 | 4.912 | 28.925 | 28.925
8509.34 |  |  | 0.605 | 29.49 | 29.49 | 29.56 | 28.895 | 28.895 | 28.895 | 28.885 | 28.895 | 28.895 | 1.75 | 4.912 | 1.76 | 4.902 | 4.1193 | 4.1415 | [13 empty] | 8509.34 | -1.75 | 28.895 | 28.885 | 8509.34 | 1.71 | 28.895 | 28.895 | 8509.34 | 4.912 | 28.895 | 28.895
8509.34 |  | 7 | 0.605 | 29.55 | 29.56 | 29.52 | 28.895 | 28.895 | 28.895 | 28.895 | 28.885 | 28.885 | 1.619 | 5.074 | 1.619 | 5.074 | 4.3393 | 4.3839 | [13 empty] | 8509.34 | -1.619 | 28.895 | 28.895 | 8509.34 | 1.71 | 28.895 | 28.885 | 8509.34 | 5.074 | 28.895 | 28.885
8520 |  |  | 0.605 | 29.43 | 29.44 | 29.46 | 28.825 | 28.825 | 28.825 | 28.835 | 28.835 | 28.815 | 1.619 | 5.074 | 1.619 | 5.064 | 4.1385 | 4.11 | [13 empty] | 8520 | -1.619 | 28.825 | 28.835 | 8520 | 1.71 | 28.825 | 28.835 | 8520 | 5.074 | 28.825 | 28.815
8540 |  |  | 0.605 | 29.3 | 29.3 | 29.29 | 28.685 | 28.685 | 28.685 | 28.695 | 28.695 | 28.695 | 1.619 | 5.074 | 1.629 | 5.084 | 4.0939 | 4.039 | [13 empty] | 8540 | -1.619 | 28.685 | 28.695 | 8540 | 1.71 | 28.685 | 28.695 | 8540 | 5.074 | 28.685 | 28.695
8545.34 |  |  | 0.605 | 29.23 | 29.23 | 29.32 | 28.645 | 28.645 | 28.645 | 28.645 | 28.645 | 28.635 | 1.619 | 5.074 | 1.619 | 5.084 | 4.1162 | 4.1447 | [13 empty] | 8545.34 | -1.619 | 28.645 | 28.645 | 8545.34 | 1.71 | 28.645 | 28.645 | 8545.34 | 5.074 | 28.645 | 28.635
8545.34 |  | 3 | 0.605 | 29.27 | 29.27 | 29.28 | 28.645 | 28.645 | 28.645 | 28.645 | 28.645 | 28.645 | 1.75 | 4.912 | 1.75 | 4.902 | 4.186 | 4.1797 | [13 empty] | 8545.34 | -1.75 | 28.645 | 28.645 | 8545.34 | 1.71 | 28.645 | 28.645 | 8545.34 | 4.912 | 28.645 | 28.645
8560 |  |  | 0.605 | 29.21 | 29.17 | 29.13 | 28.535 | 28.535 | 28.535 | 28.525 | 28.545 | 28.535 | 1.75 | 4.912 | 1.74 | 4.922 | 4.2304 | 4.2304 | [13 empty] | 8560 | -1.75 | 28.535 | 28.525 | 8560 | 1.71 | 28.535 | 28.545 | 8560 | 4.912 | 28.535 | 28.535
8580 |  |  | 0.605 | 29.06 | 28.99 | 29.05 | 28.395 | 28.395 | 28.395 | 28.405 | 28.385 | 28.405 | 1.75 | 4.912 | 1.74 | 4.912 | 4.2526 | 4.224 | [13 empty] | 8580 | -1.75 | 28.395 | 28.405 | 8580 | 1.71 | 28.395 | 28.385 | 8580 | 4.912 | 28.395 | 28.405
8593.12 |  |  | 0.605 | 28.96 | 28.98 | 28.96 | 28.305 | 28.305 | 28.305 | 28.305 | 28.315 | 28.315 | 1.75 | 4.912 | 1.75 | 4.922 | 4.408 | 4.3702 | [13 empty] | 8593.12 | -1.75 | 28.305 | 28.305 | 8593.12 | 1.71 | 28.305 | 28.315 | 8593.12 | 4.912 | 28.305 | 28.315
8593.12 |  | 9 | 0.635 | 28.98 | 28.92 | 28.97 | 28.275 | 28.275 | 28.275 | 28.285 | 28.275 | 28.285 | 1.75 | 4.912 | 1.76 | 4.912 | 4.5413 | 4.5036 | [13 empty] | 8593.12 | -1.75 | 28.275 | 28.285 | 8593.12 | 1.71 | 28.275 | 28.275 | 8593.12 | 4.912 | 28.275 | 28.285
8600 |  |  | 0.635 | 28.85 | 28.94 | 28.91 | 28.225 | 28.225 | 28.225 | 28.235 | 28.215 | 28.225 | 1.75 | 4.912 | 1.74 | 4.902 | 4.4969 | 4.4834 | [13 empty] | 8600 | -1.75 | 28.225 | 28.235 | 8600 | 1.71 | 28.225 | 28.215 | 8600 | 4.912 | 28.225 | 28.225
8602.34 |  |  | 0.635 | 28.89 | 28.95 | 28.9 | 28.235 | 28.235 | 28.235 | 28.245 | 28.245 | 28.235 | 1.75 | 4.912 | 1.74 | 4.922 | 4.5191 | 4.4746 | [13 empty] | 8602.34 | -1.75 | 28.235 | 28.245 | 8602.34 | 1.71 | 28.235 | 28.245 | 8602.34 | 4.912 | 28.235 | 28.235
8602.34 |  | 1 | 0.605 | 28.9 | 28.93 | 28.94 | 28.265 | 28.265 | 28.265 | 28.265 | 28.265 | 28.265 | 1.65 | 5.074 | 1.65 | 5.064 | 4.4266 | 4.4201 | [13 empty] | 8602.34 | -1.65 | 28.265 | 28.265 | 8602.34 | 1.71 | 28.265 | 28.265 | 8602.34 | 5.074 | 28.265 | 28.265
8620 |  |  | 0.605 | 28.74 | 28.78 | 28.73 | 28.115 | 28.115 | 28.115 | 28.125 | 28.115 | 28.125 | 1.65 | 5.074 | 1.65 | 5.064 | 4.2697 | 4.2186 | [13 empty] | 8620 | -1.65 | 28.115 | 28.125 | 8620 | 1.71 | 28.115 | 28.115 | 8620 | 5.074 | 28.115 | 28.125
8640 |  |  | 0.605 | 28.6 | 28.61 | 28.61 | 27.975 | 27.975 | 27.975 | 27.985 | 27.975 | 27.975 | 1.65 | 5.074 | 1.65 | 5.074 | 4.2473 | 4.2249 | [13 empty] | 8640 | -1.65 | 27.975 | 27.985 | 8640 | 1.71 | 27.975 | 27.975 | 8640 | 5.074 | 27.975 | 27.975
8660 |  |  | 0.605 | 28.5 | 28.45 | 28.45 | 27.835 | 27.835 | 27.835 | 27.835 | 27.845 | 27.825 | 1.65 | 5.074 | 1.65 | 5.084 | 4.2473 | 4.2536 | [13 empty] | 8660 | -1.65 | 27.835 | 27.835 | 8660 | 1.71 | 27.835 | 27.845 | 8660 | 5.074 | 27.835 | 27.825
8680 |  |  | 0.605 | 28.35 | 28.4 | 28.36 | 27.745 | 27.745 | 27.745 | 27.735 | 27.735 | 27.755 | 1.65 | 5.074 | 1.66 | 5.074 | 4.2025 | 4.2312 | [13 empty] | 8680 | -1.65 | 27.745 | 27.735 | 8680 | 1.71 | 27.745 | 27.735 | 8680 | 5.074 | 27.745 | 27.755
8700 |  |  | 0.605 | 28.32 | 28.25 | 28.34 | 27.655 | 27.655 | 27.655 | 27.655 | 27.655 | 27.655 | 1.65 | 5.074 | 1.66 | 5.084 | 4.3594 | 4.3724 | [13 empty] | 8700 | -1.65 | 27.655 | 27.655 | 8700 | 1.71 | 27.655 | 27.655 | 8700 | 5.074 | 27.655 | 27.655
8720 |  |  | 0.605 | 28.18 | 28.24 | 28.19 | 27.555 | 27.555 | 27.555 | 27.545 | 27.555 | 27.545 | 1.65 | 5.074 | 1.66 | 5.074 | 4.3594 | 4.4108 | [13 empty] | 8720 | -1.65 | 27.555 | 27.545 | 8720 | 1.71 | 27.555 | 27.555 | 8720 | 5.074 | 27.555 | 27.545
8736.07 |  |  | 0.605 | 28.13 | 28.12 | 28.07 | 27.485 | 27.485 | 27.485 | 27.495 | 27.485 | 27.475 | 1.65 | 5.074 | 1.65 | 5.084 | 4.1801 | 4.1863 | [13 empty] | 8736.07 | -1.65 | 27.485 | 27.495 | 8736.07 | 1.71 | 27.485 | 27.485 | 8736.07 | 5.074 | 27.485 | 27.475
8736.07 |  | 9 | 0.635 | 28.13 | 28.09 | 28.12 | 27.455 | 27.455 | 27.455 | 27.445 | 27.445 | 27.445 | 1.75 | 4.912 | 1.75 | 4.912 | 4.3858 | 4.4524 | [13 empty] | 8736.07 | -1.75 | 27.455 | 27.445 | 8736.07 | 1.71 | 27.455 | 27.445 | 8736.07 | 4.912 | 27.455 | 27.445
8740 |  |  | 0.635 | 28.07 | 28.05 | 28.11 | 27.435 | 27.435 | 27.435 | 27.425 | 27.425 | 27.435 | 1.75 | 4.912 | 1.74 | 4.922 | 4.2748 | 4.3192 | [13 empty] | 8740 | -1.75 | 27.435 | 27.425 | 8740 | 1.71 | 27.435 | 27.425 | 8740 | 4.912 | 27.435 | 27.435
8751.07 |  |  | 0.635 | 27.99 | 28.02 | 27.95 | 27.305 | 27.305 | 27.305 | 27.315 | 27.315 | 27.295 | 1.75 | 4.912 | 1.75 | 4.902 | 4.5413 | 4.5123 | [13 empty] | 8751.07 | -1.75 | 27.305 | 27.315 | 8751.07 | 1.71 | 27.305 | 27.315 | 8751.07 | 4.912 | 27.305 | 27.295
8751.07 |  | 1 | 0.605 | 27.95 | 27.95 | 28 | 27.335 | 27.335 | 27.335 | 27.345 | 27.325 | 27.325 | 1.65 | 5.074 | 1.65 | 5.084 | 4.2473 | 4.2761 | [13 empty] | 8751.07 | -1.65 | 27.335 | 27.345 | 8751.07 | 1.71 | 27.335 | 27.325 | 8751.07 | 5.074 | 27.335 | 27.325
8760 |  |  | 0.605 | 28 | 28.01 | 27.99 | 27.375 | 27.375 | 27.375 | 27.375 | 27.385 | 27.375 | 1.65 | 5.074 | 1.65 | 5.074 | 4.2025 | 4.1801 | [13 empty] | 8760 | -1.65 | 27.375 | 27.375 | 8760 | 1.71 | 27.375 | 27.385 | 8760 | 5.074 | 27.375 | 27.375
8780 |  |  | 0.605 | 27.87 | 27.94 | 27.95 | 27.285 | 27.285 | 27.285 | 27.295 | 27.285 | 27.285 | 1.65 | 5.074 | 1.66 | 5.084 | 4.2697 | 4.26 | [13 empty] | 8780 | -1.65 | 27.285 | 27.295 | 8780 | 1.71 | 27.285 | 27.285 | 8780 | 5.074 | 27.285 | 27.285
8800 |  |  | 0.605 | 27.86 | 27.78 | 27.83 | 27.185 | 27.185 | 27.185 | 27.195 | 27.195 | 27.195 | 1.65 | 5.074 | 1.64 | 5.074 | 4.2922 | 4.2186 | [13 empty] | 8800 | -1.65 | 27.185 | 27.195 | 8800 | 1.71 | 27.185 | 27.195 | 8800 | 5.074 | 27.185 | 27.195
8820 |  |  | 0.605 | 27.7 | 27.75 | 27.72 | 27.085 | 27.085 | 27.085 | 27.085 | 27.085 | 27.095 | 1.65 | 5.074 | 1.64 | 5.084 | 4.2922 | 4.2697 | [13 empty] | 8820 | -1.65 | 27.085 | 27.085 | 8820 | 1.71 | 27.085 | 27.085 | 8820 | 5.074 | 27.085 | 27.095
8826.97 |  |  | 0.605 | 27.63 | 27.68 | 27.72 | 27.035 | 27.035 | 27.035 | 27.035 | 27.045 | 27.045 | 1.65 | 5.074 | 1.65 | 5.084 | 4.3146 | 4.2761 | [13 empty] | 8826.97 | -1.65 | 27.035 | 27.035 | 8826.97 | 1.71 | 27.035 | 27.045 | 8826.97 | 5.074 | 27.035 | 27.045
8826.97 |  | 4 | 0.605 | 27.62 | 27.71 | 27.69 | 27.035 | 27.035 | 27.035 | 27.035 | 27.035 | 27.025 | 1.75 | 4.912 | 1.74 | 4.912 | 4.2526 | 4.2684 | [13 empty] | 8826.97 | -1.75 | 27.035 | 27.035 | 8826.97 | 1.71 | 27.035 | 27.035 | 8826.97 | 4.912 | 27.035 | 27.025
8834.01 |  |  | 0.605 | 27.63 | 27.61 | 27.65 | 26.995 | 26.995 | 26.995 | 26.985 | 27.005 | 26.985 | 1.75 | 4.912 | 1.76 | 4.902 | 4.2304 | 4.2526 | [13 empty] | 8834.01 | -1.75 | 26.995 | 26.985 | 8834.01 | 1.71 | 26.995 | 27.005 | 8834.01 | 4.912 | 26.995 | 26.985
8834.01 |  | 9 | 0.635 | 27.6 | 27.63 | 27.61 | 26.965 | 26.965 | 26.965 | 26.975 | 26.955 | 26.955 | 1.75 | 4.912 | 1.76 | 4.902 | 4.3192 | 4.3414 | [13 empty] | 8834.01 | -1.75 | 26.965 | 26.975 | 8834.01 | 1.71 | 26.965 | 26.955 | 8834.01 | 4.912 | 26.965 | 26.955
8840 |  |  | 0.635 | 27.63 | 27.6 | 27.57 | 26.925 | 26.925 | 26.925 | 26.915 | 26.935 | 26.915 | 1.75 | 4.912 | 1.76 | 4.912 | 4.4969 | 4.5258 | [13 empty] | 8840 | -1.75 | 26.925 | 26.915 | 8840 | 1.71 | 26.925 | 26.935 | 8840 | 4.912 | 26.925 | 26.915
8840.96 |  |  | 0.635 | 27.56 | 27.57 | 27.56 | 26.915 | 26.915 | 26.915 | 26.915 | 26.905 | 26.925 | 1.75 | 4.912 | 1.76 | 4.902 | 4.3192 | 4.3192 | [13 empty] | 8840.96 | -1.75 | 26.915 | 26.915 | 8840.96 | 1.71 | 26.915 | 26.905 | 8840.96 | 4.912 | 26.915 | 26.925
8840.96 |  | 4 | 0.605 | 27.56 | 27.55 | 27.63 | 26.945 | 26.945 | 26.945 | 26.945 | 26.955 | 26.935 | 1.75 | 4.912 | 1.76 | 4.902 | 4.2304 | 4.2304 | [13 empty] | 8840.96 | -1.75 | 26.945 | 26.945 | 8840.96 | 1.71 | 26.945 | 26.955 | 8840.96 | 4.912 | 26.945 | 26.935
8852.63 |  |  | 0.605 | 27.47 | 27.47 | 27.52 | 26.875 | 26.875 | 26.875 | 26.875 | 26.885 | 26.875 | 1.75 | 4.912 | 1.74 | 4.922 | 4.0749 | 4.0527 | [13 empty] | 8852.63 | -1.75 | 26.875 | 26.875 | 8852.63 | 1.71 | 26.875 | 26.885 | 8852.63 | 4.912 | 26.875 | 26.875
8852.63 |  | 5 | 0.605 | 27.49 | 27.46 | 27.5 | 26.875 | 26.875 | 26.875 | 26.875 | 26.885 | 26.875 | 1.75 | 4.912 | 1.75 | 4.912 | 4.0527 | 4.0305 | [13 empty] | 8852.63 | -1.75 | 26.875 | 26.875 | 8852.63 | 1.71 | 26.875 | 26.885 | 8852.63 | 4.912 | 26.875 | 26.875
8855.06 |  |  | 0.605 | 27.47 | 27.49 | 27.52 | 26.855 | 26.855 | 26.855 | 26.855 | 26.865 | 26.865 | 1.75 | 4.912 | 1.74 | 4.922 | 4.2526 | 4.2082 | [13 empty] | 8855.06 | -1.75 | 26.855 | 26.855 | 8855.06 | 1.71 | 26.855 | 26.865 | 8855.06 | 4.912 | 26.855 | 26.865
8855.06 |  | 4 | 0.605 | 27.49 | 27.46 | 27.47 | 26.855 | 26.855 | 26.855 | 26.845 | 26.855 | 26.855 | 1.75 | 4.912 | 1.74 | 4.902 | 4.1193 | 4.1291 | [13 empty] | 8855.06 | -1.75 | 26.855 | 26.845 | 8855.06 | 1.71 | 26.855 | 26.855 | 8855.06 | 4.912 | 26.855 | 26.855
8860 |  |  | 0.605 | 27.42 | 27.5 | 27.43 | 26.835 | 26.835 | 26.835 | 26.825 | 26.845 | 26.825 | 1.75 | 4.912 | 1.75 | 4.912 | 4.0971 | 4.1193 | [13 empty] | 8860 | -1.75 | 26.835 | 26.825 | 8860 | 1.71 | 26.835 | 26.845 | 8860 | 4.912 | 26.835 | 26.825
8880 |  |  | 0.605 | 27.33 | 27.32 | 27.32 | 26.705 | 26.705 | 26.705 | 26.715 | 26.695 | 26.715 | 1.75 | 4.912 | 1.76 | 4.912 | 4.1193 | 4.1033 | [13 empty] | 8880 | -1.75 | 26.705 | 26.715 | 8880 | 1.71 | 26.705 | 26.695 | 8880 | 4.912 | 26.705 | 26.715
8884.75 |  |  | 0.605 | 27.34 | 27.34 | 27.28 | 26.675 | 26.675 | 26.675 | 26.665 | 26.675 | 26.685 | 1.75 | 4.912 | 1.74 | 4.922 | 4.297 | 4.297 | [13 empty] | 8884.75 | -1.75 | 26.675 | 26.665 | 8884.75 | 1.71 | 26.675 | 26.675 | 8884.75 | 4.912 | 26.675 | 26.685
8884.75 |  | 3 | 0.605 | 27.34 | 27.32 | 27.34 | 26.675 | 26.675 | 26.675 | 26.675 | 26.675 | 26.665 | 1.75 | 4.912 | 1.74 | 4.912 | 4.3858 | 4.4014 | [13 empty] | 8884.75 | -1.75 | 26.675 | 26.675 | 8884.75 | 1.71 | 26.675 | 26.675 | 8884.75 | 4.912 | 26.675 | 26.665
8895.97 |  |  | 0.605 | 27.22 | 27.27 | 27.27 | 26.605 | 26.605 | 26.605 | 26.595 | 26.595 | 26.615 | 1.75 | 4.912 | 1.74 | 4.922 | 4.3192 | 4.3414 | [13 empty] | 8895.97 | -1.75 | 26.605 | 26.595 | 8895.97 | 1.71 | 26.605 | 26.595 | 8895.97 | 4.912 | 26.605 | 26.615
8895.97 |  | 7 | 0.605 | 27.22 | 27.27 | 27.21 | 26.605 | 26.605 | 26.605 | 26.605 | 26.595 | 26.595 | 1.619 | 5.074 | 1.629 | 5.074 | 4.2054 | 4.2564 | [13 empty] | 8895.97 | -1.619 | 26.605 | 26.605 | 8895.97 | 1.71 | 26.605 | 26.595 | 8895.97 | 5.074 | 26.605 | 26.595
8900 |  |  | 0.605 | 27.25 | 27.19 | 27.18 | 26.575 | 26.575 | 26.575 | 26.585 | 26.565 | 26.565 | 1.619 | 5.074 | 1.609 | 5.064 | 4.2277 | 4.2374 | [13 empty] | 8900 | -1.619 | 26.575 | 26.585 | 8900 | 1.71 | 26.575 | 26.565 | 8900 | 5.074 | 26.575 | 26.565
8907.97 |  |  | 0.605 | 27.2 | 27.18 | 27.2 | 26.525 | 26.525 | 26.525 | 26.525 | 26.535 | 26.535 | 1.619 | 5.074 | 1.629 | 5.074 | 4.4732 | 4.4352 | [13 empty] | 8907.97 | -1.619 | 26.525 | 26.525 | 8907.97 | 1.71 | 26.525 | 26.535 | 8907.97 | 5.074 | 26.525 | 26.535
8912 |  | 1М | 0.955 | 27.11 | 27.21 | 27.21 | 26.175 | 26.175 | 26.175 | 26.165 | 26.185 | 26.175 | 1.4 | 5.043 | 1.39 | 5.043 | 6.4537 | 6.4437 | [13 empty] | 8912 | -1.4 | 26.175 | 26.165 | 8912 | 1.71 | 26.175 | 26.185 | 8912 | 5.043 | 26.175 | 26.175
8920 |  |  | 0.955 | 27.12 | 27.13 | 27.04 | 26.105 | 26.105 | 26.105 | 26.105 | 26.105 | 26.095 | 1.4 | 5.043 | 1.39 | 5.043 | 6.3893 | 6.4008 | [13 empty] | 8920 | -1.4 | 26.105 | 26.105 | 8920 | 1.71 | 26.105 | 26.105 | 8920 | 5.043 | 26.105 | 26.095
8931.97 |  |  | 0.955 | 27 | 27.02 | 26.96 | 26.015 | 26.015 | 26.015 | 26.015 | 26.025 | 26.015 | 1.4 | 5.043 | 1.39 | 5.033 | 6.3034 | 6.2624 | [13 empty] | 8931.97 | -1.4 | 26.015 | 26.015 | 8931.97 | 1.71 | 26.015 | 26.025 | 8931.97 | 5.043 | 26.015 | 26.015
8931.97 |  | 2М | 0.955 | 26.95 | 26.98 | 27.01 | 26.015 | 26.015 | 26.015 | 26.015 | 26.025 | 26.005 | 1.75 | 4.912 | 1.74 | 4.922 | 6.4288 | 6.4288 | [13 empty] | 8931.97 | -1.75 | 26.015 | 26.015 | 8931.97 | 1.71 | 26.015 | 26.025 | 8931.97 | 4.912 | 26.015 | 26.005
8933 |  |  | 0.98 | 27.02 | 27.02 | 26.92 | 25.96 | 25.96 | 25.96 | 25.95 | 25.96 | 25.97 | 1.527 | 4.947 | 1.527 | 4.947 | 6.6466 | 6.6466 | [13 empty] | 8933 | -1.527 | 25.96 | 25.95 | 8933 | 1.71 | 25.96 | 25.96 | 8933 | 4.947 | 25.96 | 25.97
8933 |  | 13 | 0.66 | 27.01 | 26.97 | 26.95 | 26.28 | 26.28 | 26.28 | 26.28 | 26.28 | 26.27 | 1.527 | 4.947 | 1.527 | 4.947 | 4.5102 | 4.5318 | [13 empty] | 8933 | -1.527 | 26.28 | 26.28 | 8933 | 1.71 | 26.28 | 26.28 | 8933 | 4.947 | 26.28 | 26.27
8940 |  |  | 0.66 | 26.92 | 26.96 | 26.93 | 26.27 | 26.27 | 26.27 | 26.27 | 26.26 | 26.26 | 1.527 | 4.973 | 1.537 | 4.983 | 4.3333 | 4.3901 | [13 empty] | 8940 | -1.527 | 26.27 | 26.27 | 8940 | 1.71 | 26.27 | 26.26 | 8940 | 4.973 | 26.27 | 26.26
8949.78 |  |  | 0.66 | 26.9 | 26.91 | 26.9 | 26.19 | 26.19 | 26.19 | 26.19 | 26.19 | 26.19 | 1.527 | 5.413 | 1.537 | 5.423 | 4.9505 | 4.9648 | [13 empty] | 8949.78 | -1.527 | 26.19 | 26.19 | 8949.78 | 1.71 | 26.19 | 26.19 | 8949.78 | 5.413 | 26.19 | 26.19
8949.78 |  | 11 | 0.63 | 26.89 | 26.85 | 26.86 | 26.22 | 26.22 | 26.22 | 26.21 | 26.22 | 26.23 | 1.527 | 5.413 | 1.527 | 5.403 | 4.4879 | 4.4814 | [13 empty] | 8949.78 | -1.527 | 26.22 | 26.21 | 8949.78 | 1.71 | 26.22 | 26.22 | 8949.78 | 5.413 | 26.22 | 26.23
8960 |  |  | 0.63 | 26.79 | 26.81 | 26.85 | 26.14 | 26.14 | 26.14 | 26.13 | 26.14 | 26.13 | 1.527 | 5.413 | 1.527 | 5.423 | 4.6961 | 4.7492 | [13 empty] | 8960 | -1.527 | 26.14 | 26.13 | 8960 | 1.71 | 26.14 | 26.14 | 8960 | 5.413 | 26.14 | 26.13
8980 |  |  | 0.63 | 26.62 | 26.56 | 26.57 | 25.92 | 25.92 | 25.92 | 25.91 | 25.92 | 25.91 | 1.527 | 5.413 | 1.537 | 5.403 | 4.6035 | 4.6498 | [13 empty] | 8980 | -1.527 | 25.92 | 25.91 | 8980 | 1.71 | 25.92 | 25.92 | 8980 | 5.413 | 25.92 | 25.91
8989.59 |  |  | 0.63 | 26.46 | 26.49 | 26.44 | 25.82 | 25.82 | 25.82 | 25.81 | 25.82 | 25.83 | 1.527 | 4.947 | 1.527 | 4.937 | 4.1649 | 4.1585 | [13 empty] | 8989.59 | -1.527 | 25.82 | 25.81 | 8989.59 | 1.71 | 25.82 | 25.82 | 8989.59 | 4.947 | 25.82 | 25.83
8989.59 |  | 3 | 0.605 | 26.52 | 26.5 | 26.44 | 25.845 | 25.845 | 25.845 | 25.855 | 25.855 | 25.845 | 1.75 | 4.912 | 1.74 | 4.902 | 4.2748 | 4.2177 | [13 empty] | 8989.59 | -1.75 | 25.845 | 25.855 | 8989.59 | 1.71 | 25.845 | 25.855 | 8989.59 | 4.912 | 25.845 | 25.845
9000 |  |  | 0.605 | 26.32 | 26.41 | 26.42 | 25.735 | 25.735 | 25.735 | 25.735 | 25.745 | 25.725 | 1.75 | 4.912 | 1.76 | 4.922 | 4.3192 | 4.3322 | [13 empty] | 9000 | -1.75 | 25.735 | 25.735 | 9000 | 1.71 | 25.735 | 25.745 | 9000 | 4.912 | 25.735 | 25.725
9010.59 |  |  | 0.605 | 26.33 | 26.23 | 26.23 | 25.645 | 25.645 | 25.645 | 25.645 | 25.645 | 25.645 | 1.75 | 4.912 | 1.75 | 4.922 | 4.1193 | 4.1255 | [13 empty] | 9010.59 | -1.75 | 25.645 | 25.645 | 9010.59 | 1.71 | 25.645 | 25.645 | 9010.59 | 4.912 | 25.645 | 25.645
9010.59 |  | 7 | 0.605 | 26.28 | 26.23 | 26.29 | 25.645 | 25.645 | 25.645 | 25.645 | 25.635 | 25.645 | 1.619 | 5.074 | 1.629 | 5.064 | 4.1608 | 4.1831 | [13 empty] | 9010.59 | -1.619 | 25.645 | 25.645 | 9010.59 | 1.71 | 25.645 | 25.635 | 9010.59 | 5.074 | 25.645 | 25.645
9020 |  |  | 0.605 | 26.18 | 26.13 | 26.17 | 25.545 | 25.545 | 25.545 | 25.535 | 25.545 | 25.535 | 1.619 | 5.074 | 1.629 | 5.064 | 4.1162 | 4.1608 | [13 empty] | 9020 | -1.619 | 25.545 | 25.535 | 9020 | 1.71 | 25.545 | 25.545 | 9020 | 5.074 | 25.545 | 25.535
9040 |  |  | 0.605 | 26.06 | 26.1 | 26.05 | 25.425 | 25.425 | 25.425 | 25.435 | 25.425 | 25.415 | 1.619 | 5.074 | 1.629 | 5.064 | 4.317 | 4.317 | [13 empty] | 9040 | -1.619 | 25.425 | 25.435 | 9040 | 1.71 | 25.425 | 25.425 | 9040 | 5.074 | 25.425 | 25.415
9046.59 |  |  | 0.605 | 26.05 | 26.04 | 26.02 | 25.385 | 25.385 | 25.385 | 25.385 | 25.395 | 25.375 | 1.619 | 5.074 | 1.609 | 5.084 | 4.3616 | 4.3616 | [13 empty] | 9046.59 | -1.619 | 25.385 | 25.385 | 9046.59 | 1.71 | 25.385 | 25.395 | 9046.59 | 5.074 | 25.385 | 25.375
9046.59 |  | 3 | 0.605 | 26.04 | 25.98 | 26.02 | 25.385 | 25.385 | 25.385 | 25.395 | 25.375 | 25.385 | 1.75 | 4.912 | 1.76 | 4.902 | 4.186 | 4.186 | [13 empty] | 9046.59 | -1.75 | 25.385 | 25.395 | 9046.59 | 1.71 | 25.385 | 25.375 | 9046.59 | 4.912 | 25.385 | 25.385
9059.22 |  |  | 0.605 | 25.91 | 25.91 | 25.93 | 25.295 | 25.295 | 25.295 | 25.305 | 25.295 | 25.285 | 1.75 | 4.912 | 1.76 | 4.922 | 4.1415 | 4.154 | [13 empty] | 9059.22 | -1.75 | 25.295 | 25.305 | 9059.22 | 1.71 | 25.295 | 25.295 | 9059.22 | 4.912 | 25.295 | 25.285
9059.22 |  | 9 | 0.635 | 25.97 | 25.97 | 25.97 | 25.265 | 25.265 | 25.265 | 25.275 | 25.265 | 25.265 | 1.75 | 4.912 | 1.74 | 4.922 | 4.6967 | 4.6745 | [13 empty] | 9059.22 | -1.75 | 25.265 | 25.275 | 9059.22 | 1.71 | 25.265 | 25.265 | 9059.22 | 4.912 | 25.265 | 25.265
9060 |  |  | 0.635 | 25.9 | 25.97 | 25.97 | 25.265 | 25.265 | 25.265 | 25.275 | 25.275 | 25.265 | 1.75 | 4.912 | 1.75 | 4.902 | 4.5413 | 4.4901 | [13 empty] | 9060 | -1.75 | 25.265 | 25.275 | 9060 | 1.71 | 25.265 | 25.275 | 9060 | 4.912 | 25.265 | 25.265
9064.59 |  |  | 0.635 | 25.93 | 25.88 | 25.9 | 25.235 | 25.235 | 25.235 | 25.235 | 25.225 | 25.235 | 1.75 | 4.912 | 1.74 | 4.902 | 4.4524 | 4.4612 | [13 empty] | 9064.59 | -1.75 | 25.235 | 25.235 | 9064.59 | 1.71 | 25.235 | 25.225 | 9064.59 | 4.912 | 25.235 | 25.235
9064.59 |  | 1 | 0.605 | 25.93 | 25.9 | 25.87 | 25.265 | 25.265 | 25.265 | 25.275 | 25.265 | 25.255 | 1.65 | 5.074 | 1.66 | 5.084 | 4.2697 | 4.2824 | [13 empty] | 9064.59 | -1.65 | 25.265 | 25.275 | 9064.59 | 1.71 | 25.265 | 25.265 | 9064.59 | 5.074 | 25.265 | 25.255
9080 |  |  | 0.605 | 25.79 | 25.79 | 25.84 | 25.175 | 25.175 | 25.175 | 25.165 | 25.165 | 25.175 | 1.65 | 5.074 | 1.64 | 5.074 | 4.2473 | 4.2858 | [13 empty] | 9080 | -1.65 | 25.175 | 25.165 | 9080 | 1.71 | 25.175 | 25.165 | 9080 | 5.074 | 25.175 | 25.175
9100 |  |  | 0.605 | 25.7 | 25.68 | 25.7 | 25.045 | 25.045 | 25.045 | 25.045 | 25.055 | 25.035 | 1.65 | 5.074 | 1.65 | 5.084 | 4.3594 | 4.3659 | [13 empty] | 9100 | -1.65 | 25.045 | 25.045 | 9100 | 1.71 | 25.045 | 25.055 | 9100 | 5.074 | 25.045 | 25.035
9120 |  |  | 0.605 | 25.55 | 25.6 | 25.52 | 24.925 | 24.925 | 24.925 | 24.925 | 24.925 | 24.925 | 1.65 | 5.074 | 1.65 | 5.064 | 4.2473 | 4.241 | [13 empty] | 9120 | -1.65 | 24.925 | 24.925 | 9120 | 1.71 | 24.925 | 24.925 | 9120 | 5.074 | 24.925 | 24.925
9140 |  |  | 0.605 | 25.48 | 25.48 | 25.49 | 24.805 | 24.805 | 24.805 | 24.795 | 24.815 | 24.815 | 1.65 | 5.074 | 1.64 | 5.084 | 4.5611 | 4.5387 | [13 empty] | 9140 | -1.65 | 24.805 | 24.795 | 9140 | 1.71 | 24.805 | 24.815 | 9140 | 5.074 | 24.805 | 24.815
9160 |  |  | 0.605 | 25.32 | 25.35 | 25.28 | 24.675 | 24.675 | 24.675 | 24.665 | 24.675 | 24.675 | 1.65 | 5.074 | 1.66 | 5.074 | 4.3146 | 4.3434 | [13 empty] | 9160 | -1.65 | 24.675 | 24.665 | 9160 | 1.71 | 24.675 | 24.675 | 9160 | 5.074 | 24.675 | 24.675
9180 |  |  | 0.605 | 25.14 | 25.16 | 25.23 | 24.555 | 24.555 | 24.555 | 24.555 | 24.545 | 24.545 | 1.65 | 5.074 | 1.65 | 5.064 | 4.1801 | 4.2186 | [13 empty] | 9180 | -1.65 | 24.555 | 24.555 | 9180 | 1.71 | 24.555 | 24.545 | 9180 | 5.074 | 24.555 | 24.545
9200 |  |  | 0.605 | 25.02 | 25.06 | 25.02 | 24.415 | 24.415 | 24.415 | 24.415 | 24.425 | 24.405 | 1.65 | 5.074 | 1.65 | 5.084 | 4.1577 | 4.1639 | [13 empty] | 9200 | -1.65 | 24.415 | 24.415 | 9200 | 1.71 | 24.415 | 24.425 | 9200 | 5.074 | 24.415 | 24.405
9215.32 |  |  | 0.605 | 24.96 | 24.96 | 24.97 | 24.305 | 24.305 | 24.305 | 24.295 | 24.295 | 24.305 | 1.65 | 5.074 | 1.64 | 5.084 | 4.4266 | 4.4715 | [13 empty] | 9215.32 | -1.65 | 24.305 | 24.295 | 9215.32 | 1.71 | 24.305 | 24.295 | 9215.32 | 5.074 | 24.305 | 24.305
9215.32 |  | 9 | 0.635 | 24.91 | 24.99 | 24.9 | 24.275 | 24.275 | 24.275 | 24.285 | 24.275 | 24.285 | 1.75 | 4.912 | 1.74 | 4.912 | 4.3858 | 4.3349 | [13 empty] | 9215.32 | -1.75 | 24.275 | 24.285 | 9215.32 | 1.71 | 24.275 | 24.275 | 9215.32 | 4.912 | 24.275 | 24.285
9220 |  |  | 0.635 | 24.93 | 24.92 | 24.89 | 24.245 | 24.245 | 24.245 | 24.255 | 24.255 | 24.235 | 1.75 | 4.912 | 1.74 | 4.912 | 4.4524 | 4.4236 | [13 empty] | 9220 | -1.75 | 24.245 | 24.255 | 9220 | 1.71 | 24.245 | 24.255 | 9220 | 4.912 | 24.245 | 24.235
9227.32 |  |  | 0.635 | 24.84 | 24.83 | 24.86 | 24.195 | 24.195 | 24.195 | 24.205 | 24.185 | 24.205 | 1.75 | 4.912 | 1.75 | 4.912 | 4.3192 | 4.297 | [13 empty] | 9227.32 | -1.75 | 24.195 | 24.205 | 9227.32 | 1.71 | 24.195 | 24.185 | 9227.32 | 4.912 | 24.195 | 24.205
9227.32 |  | 1 | 0.605 | 24.83 | 24.85 | 24.86 | 24.225 | 24.225 | 24.225 | 24.215 | 24.235 | 24.215 | 1.65 | 5.074 | 1.64 | 5.064 | 4.1801 | 4.19 | [13 empty] | 9227.32 | -1.65 | 24.225 | 24.215 | 9227.32 | 1.71 | 24.225 | 24.235 | 9227.32 | 5.074 | 24.225 | 24.215
9240 |  |  | 0.605 | 24.74 | 24.77 | 24.73 | 24.135 | 24.135 | 24.135 | 24.145 | 24.135 | 24.135 | 1.65 | 5.074 | 1.66 | 5.074 | 4.1128 | 4.0965 | [13 empty] | 9240 | -1.65 | 24.135 | 24.145 | 9240 | 1.71 | 24.135 | 24.135 | 9240 | 5.074 | 24.135 | 24.135
9260 |  |  | 0.605 | 24.6 | 24.67 | 24.63 | 23.995 | 23.995 | 23.995 | 23.995 | 23.995 | 24.005 | 1.65 | 5.074 | 1.65 | 5.074 | 4.2922 | 4.2697 | [13 empty] | 9260 | -1.65 | 23.995 | 23.995 | 9260 | 1.71 | 23.995 | 23.995 | 9260 | 5.074 | 23.995 | 24.005
9280 |  |  | 0.605 | 24.5 | 24.42 | 24.48 | 23.835 | 23.835 | 23.835 | 23.845 | 23.835 | 23.825 | 1.65 | 5.074 | 1.66 | 5.074 | 4.2473 | 4.2536 | [13 empty] | 9280 | -1.65 | 23.835 | 23.845 | 9280 | 1.71 | 23.835 | 23.835 | 9280 | 5.074 | 23.835 | 23.825
9300 |  |  | 0.605 | 24.33 | 24.31 | 24.37 | 23.695 | 23.695 | 23.695 | 23.705 | 23.695 | 23.695 | 1.65 | 5.074 | 1.64 | 5.074 | 4.3146 | 4.2858 | [13 empty] | 9300 | -1.65 | 23.695 | 23.705 | 9300 | 1.71 | 23.695 | 23.695 | 9300 | 5.074 | 23.695 | 23.695
9320 |  |  | 0.605 | 24.16 | 24.18 | 24.21 | 23.555 | 23.555 | 23.555 | 23.545 | 23.545 | 23.565 | 1.65 | 5.074 | 1.65 | 5.064 | 4.2249 | 4.241 | [13 empty] | 9320 | -1.65 | 23.555 | 23.545 | 9320 | 1.71 | 23.555 | 23.545 | 9320 | 5.074 | 23.555 | 23.565
9340 |  |  | 0.605 | 24.03 | 24 | 24.09 | 23.415 | 23.415 | 23.415 | 23.425 | 23.425 | 23.405 | 1.65 | 5.074 | 1.66 | 5.074 | 4.2025 | 4.1863 | [13 empty] | 9340 | -1.65 | 23.415 | 23.425 | 9340 | 1.71 | 23.415 | 23.425 | 9340 | 5.074 | 23.415 | 23.405
9360 |  |  | 0.605 | 23.93 | 23.89 | 23.86 | 23.275 | 23.275 | 23.275 | 23.285 | 23.285 | 23.265 | 1.65 | 5.074 | 1.65 | 5.064 | 4.1577 | 4.1291 | [13 empty] | 9360 | -1.65 | 23.275 | 23.285 | 9360 | 1.71 | 23.275 | 23.285 | 9360 | 5.074 | 23.275 | 23.265
9380 |  |  | 0.605 | 23.78 | 23.77 | 23.76 | 23.135 | 23.135 | 23.135 | 23.125 | 23.125 | 23.135 | 1.65 | 5.074 | 1.64 | 5.084 | 4.2697 | 4.3146 | [13 empty] | 9380 | -1.65 | 23.135 | 23.125 | 9380 | 1.71 | 23.135 | 23.125 | 9380 | 5.074 | 23.135 | 23.135
9400 |  |  | 0.605 | 23.66 | 23.66 | 23.65 | 22.995 | 22.995 | 22.995 | 22.985 | 22.995 | 22.985 | 1.65 | 5.074 | 1.66 | 5.074 | 4.449 | 4.5006 | [13 empty] | 9400 | -1.65 | 22.995 | 22.985 | 9400 | 1.71 | 22.995 | 22.995 | 9400 | 5.074 | 22.995 | 22.985
9412.59 |  |  | 0.605 | 23.55 | 23.5 | 23.54 | 22.905 | 22.905 | 22.905 | 22.915 | 22.895 | 22.895 | 1.65 | 5.074 | 1.64 | 5.064 | 4.2025 | 4.2123 | [13 empty] | 9412.59 | -1.65 | 22.905 | 22.915 | 9412.59 | 1.71 | 22.905 | 22.895 | 9412.59 | 5.074 | 22.905 | 22.895
9412.59 |  | 9.1 | 0.655 | 23.52 | 23.58 | 23.5 | 22.855 | 22.855 | 22.855 | 22.845 | 22.845 | 22.855 | 1.75 | 4.912 | 1.74 | 4.922 | 4.5191 | 4.5635 | [13 empty] | 9412.59 | -1.75 | 22.855 | 22.845 | 9412.59 | 1.71 | 22.855 | 22.845 | 9412.59 | 4.912 | 22.855 | 22.855
9420 |  |  | 0.655 | 23.45 | 23.49 | 23.44 | 22.805 | 22.805 | 22.805 | 22.795 | 22.815 | 22.805 | 1.75 | 4.912 | 1.75 | 4.912 | 4.3636 | 4.3636 | [13 empty] | 9420 | -1.75 | 22.805 | 22.795 | 9420 | 1.71 | 22.805 | 22.815 | 9420 | 4.912 | 22.805 | 22.805
9422.04 |  |  | 0.655 | 23.45 | 23.4 | 23.44 | 22.765 | 22.765 | 22.765 | 22.755 | 22.765 | 22.755 | 1.75 | 4.912 | 1.75 | 4.902 | 4.4302 | 4.4679 | [13 empty] | 9422.04 | -1.75 | 22.765 | 22.755 | 9422.04 | 1.71 | 22.765 | 22.765 | 9422.04 | 4.912 | 22.765 | 22.755
9422.04 |  | 9.2 | 0.625 | 23.5 | 23.44 | 23.5 | 22.795 | 22.795 | 22.795 | 22.795 | 22.805 | 22.785 | 1.75 | 4.912 | 1.75 | 4.912 | 4.5635 | 4.5635 | [13 empty] | 9422.04 | -1.75 | 22.795 | 22.795 | 9422.04 | 1.71 | 22.795 | 22.805 | 9422.04 | 4.912 | 22.795 | 22.785
9440 |  |  | 0.625 | 23.26 | 23.3 | 23.31 | 22.645 | 22.645 | 22.645 | 22.655 | 22.635 | 22.635 | 1.75 | 4.912 | 1.74 | 4.912 | 4.297 | 4.3127 | [13 empty] | 9440 | -1.75 | 22.645 | 22.655 | 9440 | 1.71 | 22.645 | 22.635 | 9440 | 4.912 | 22.645 | 22.635
9460 |  |  | 0.625 | 23.06 | 23.11 | 23.15 | 22.455 | 22.455 | 22.455 | 22.445 | 22.465 | 22.455 | 1.75 | 4.912 | 1.75 | 4.902 | 4.3414 | 4.3349 | [13 empty] | 9460 | -1.75 | 22.455 | 22.445 | 9460 | 1.71 | 22.455 | 22.465 | 9460 | 4.912 | 22.455 | 22.455
9480 |  |  | 0.625 | 22.95 | 22.88 | 22.97 | 22.275 | 22.275 | 22.275 | 22.275 | 22.275 | 22.265 | 1.75 | 4.912 | 1.75 | 4.912 | 4.3858 | 4.408 | [13 empty] | 9480 | -1.75 | 22.275 | 22.275 | 9480 | 1.71 | 22.275 | 22.275 | 9480 | 4.912 | 22.275 | 22.265
9500 |  |  | 0.625 | 22.79 | 22.69 | 22.72 | 22.085 | 22.085 | 22.085 | 22.085 | 22.075 | 22.095 | 1.75 | 4.912 | 1.76 | 4.902 | 4.3192 | 4.3192 | [13 empty] | 9500 | -1.75 | 22.085 | 22.085 | 9500 | 1.71 | 22.085 | 22.075 | 9500 | 4.912 | 22.085 | 22.095
9501.86 |  |  | 0.625 | 22.76 | 22.72 | 22.78 | 22.075 | 22.075 | 22.075 | 22.065 | 22.075 | 22.075 | 1.75 | 4.912 | 1.74 | 4.922 | 4.5191 | 4.5413 | [13 empty] | 9501.86 | -1.75 | 22.075 | 22.065 | 9501.86 | 1.71 | 22.075 | 22.075 | 9501.86 | 4.912 | 22.075 | 22.075
9501.86 |  | 9.1 | 0.655 | 22.68 | 22.73 | 22.73 | 22.045 | 22.045 | 22.045 | 22.045 | 22.035 | 22.035 | 1.75 | 4.912 | 1.75 | 4.902 | 4.4524 | 4.4901 | [13 empty] | 9501.86 | -1.75 | 22.045 | 22.045 | 9501.86 | 1.71 | 22.045 | 22.035 | 9501.86 | 4.912 | 22.045 | 22.035
9507.06 |  |  | 0.655 | 22.69 | 22.71 | 22.63 | 21.995 | 21.995 | 21.995 | 21.985 | 22.005 | 22.005 | 1.75 | 4.912 | 1.75 | 4.912 | 4.5413 | 4.5191 | [13 empty] | 9507.06 | -1.75 | 21.995 | 21.985 | 9507.06 | 1.71 | 21.995 | 22.005 | 9507.06 | 4.912 | 21.995 | 22.005
9507.06 |  | 9.2 | 0.625 | 22.7 | 22.7 | 22.71 | 22.025 | 22.025 | 22.025 | 22.015 | 22.015 | 22.025 | 1.75 | 4.912 | 1.76 | 4.922 | 4.5191 | 4.5772 | [13 empty] | 9507.06 | -1.75 | 22.025 | 22.015 | 9507.06 | 1.71 | 22.025 | 22.015 | 9507.06 | 4.912 | 22.025 | 22.025
9520 |  |  | 0.625 | 22.6 | 22.54 | 22.56 | 21.905 | 21.905 | 21.905 | 21.895 | 21.895 | 21.905 | 1.75 | 4.912 | 1.74 | 4.922 | 4.408 | 4.4524 | [13 empty] | 9520 | -1.75 | 21.905 | 21.895 | 9520 | 1.71 | 21.905 | 21.895 | 9520 | 4.912 | 21.905 | 21.905
9540 |  |  | 0.625 | 22.44 | 22.44 | 22.41 | 21.765 | 21.765 | 21.765 | 21.765 | 21.775 | 21.755 | 1.75 | 4.912 | 1.75 | 4.912 | 4.4302 | 4.4302 | [13 empty] | 9540 | -1.75 | 21.765 | 21.765 | 9540 | 1.71 | 21.765 | 21.775 | 9540 | 4.912 | 21.765 | 21.755
9560 |  |  | 0.625 | 22.31 | 22.32 | 22.3 | 21.615 | 21.615 | 21.615 | 21.625 | 21.625 | 21.605 | 1.75 | 4.912 | 1.74 | 4.922 | 4.6301 | 4.6079 | [13 empty] | 9560 | -1.75 | 21.615 | 21.625 | 9560 | 1.71 | 21.615 | 21.625 | 9560 | 4.912 | 21.615 | 21.605
9580 |  |  | 0.625 | 22.15 | 22.13 | 22.09 | 21.475 | 21.475 | 21.475 | 21.485 | 21.475 | 21.485 | 1.75 | 4.912 | 1.75 | 4.922 | 4.3192 | 4.2812 | [13 empty] | 9580 | -1.75 | 21.475 | 21.485 | 9580 | 1.71 | 21.475 | 21.475 | 9580 | 4.912 | 21.475 | 21.485
9590.71 |  |  | 0.625 | 22.11 | 22.08 | 22.09 | 21.405 | 21.405 | 21.405 | 21.395 | 21.415 | 21.415 | 1.75 | 4.912 | 1.76 | 4.912 | 4.5857 | 4.5703 | [13 empty] | 9590.71 | -1.75 | 21.405 | 21.395 | 9590.71 | 1.71 | 21.405 | 21.415 | 9590.71 | 4.912 | 21.405 | 21.415
9590.71 |  | 9.1 | 0.655 | 22.02 | 22.03 | 22.11 | 21.375 | 21.375 | 21.375 | 21.365 | 21.375 | 21.375 | 1.75 | 4.912 | 1.76 | 4.912 | 4.5191 | 4.5481 | [13 empty] | 9590.71 | -1.75 | 21.375 | 21.365 | 9590.71 | 1.71 | 21.375 | 21.375 | 9590.71 | 4.912 | 21.375 | 21.375
9600 |  |  | 0.655 | 21.94 | 22.02 | 22.03 | 21.295 | 21.295 | 21.295 | 21.295 | 21.295 | 21.285 | 1.75 | 4.912 | 1.74 | 4.912 | 4.6745 | 4.6897 | [13 empty] | 9600 | -1.75 | 21.295 | 21.295 | 9600 | 1.71 | 21.295 | 21.295 | 9600 | 4.912 | 21.295 | 21.285
9620 |  |  | 0.635 | 21.84 | 21.88 | 21.86 | 21.175 | 21.175 | 21.175 | 21.165 | 21.165 | 21.165 | 1.75 | 4.912 | 1.74 | 4.922 | 4.5635 | 4.6301 | [13 empty] | 9620 | -1.75 | 21.175 | 21.165 | 9620 | 1.71 | 21.175 | 21.165 | 9620 | 4.912 | 21.175 | 21.165
9622.67 |  |  | 0.635 | 21.83 | 21.78 | 21.79 | 21.155 | 21.155 | 21.155 | 21.155 | 21.165 | 21.145 | 1.75 | 4.912 | 1.76 | 4.922 | 4.297 | 4.3099 | [13 empty] | 9622.67 | -1.75 | 21.155 | 21.155 | 9622.67 | 1.71 | 21.155 | 21.165 | 9622.67 | 4.912 | 21.155 | 21.145
9622.67 |  | 13 | 0.66 | 21.79 | 21.79 | 21.81 | 21.13 | 21.13 | 21.13 | 21.12 | 21.12 | 21.14 | 1.527 | 4.947 | 1.537 | 4.937 | 4.316 | 4.3376 | [13 empty] | 9622.67 | -1.527 | 21.13 | 21.12 | 9622.67 | 1.71 | 21.13 | 21.12 | 9622.67 | 4.947 | 21.13 | 21.14
9639.77 |  |  | 0.66 | 21.69 | 21.62 | 21.68 | 20.97 | 20.97 | 20.97 | 20.98 | 20.97 | 20.98 | 1.527 | 5.413 | 1.537 | 5.413 | 4.8117 | 4.7723 | [13 empty] | 9639.77 | -1.527 | 20.97 | 20.98 | 9639.77 | 1.71 | 20.97 | 20.97 | 9639.77 | 5.413 | 20.97 | 20.98
9639.77 |  | 16 | 0.68 | 21.68 | 21.61 | 21.67 | 20.95 | 20.95 | 20.95 | 20.96 | 20.96 | 20.94 | 1.527 | 1.527 | 1.527 | 1.527 | 2.148 | 2.1378 | [13 empty] | 9639.77 | -1.527 | 20.95 | 20.96 | 9639.77 | 1.71 | 20.95 | 20.96 | 9639.77 | 1.527 | 20.95 | 20.94
9640 |  |  | 0.68 | 21.64 | 21.61 | 21.66 | 20.95 | 20.95 | 20.95 | 20.96 | 20.95 | 20.96 | 1.527 | 1.527 | 1.537 | 1.517 | 2.0971 | 2.0767 | [13 empty] | 9640 | -1.527 | 20.95 | 20.96 | 9640 | 1.71 | 20.95 | 20.95 | 9640 | 1.527 | 20.95 | 20.96
9647.77 |  |  | 0.68 | 21.57 | 21.54 | 21.59 | 20.85 | 20.85 | 20.85 | 20.86 | 20.84 | 20.86 | 1.527 | 1.527 | 1.527 | 1.527 | 2.1887 | 2.1785 | [13 empty] | 9647.77 | -1.527 | 20.85 | 20.86 | 9647.77 | 1.71 | 20.85 | 20.84 | 9647.77 | 1.527 | 20.85 | 20.86
9647.77 |  | 17 | 0.65 | 21.51 | 21.56 | 21.54 | 20.88 | 20.88 | 20.88 | 20.89 | 20.89 | 20.87 | 1.527 | 1.527 | 1.537 | 1.517 | 2.0055 | 1.9953 | [13 empty] | 9647.77 | -1.527 | 20.88 | 20.89 | 9647.77 | 1.71 | 20.88 | 20.89 | 9647.77 | 1.527 | 20.88 | 20.87
9658.26 |  |  | 0.65 | 21.42 | 21.44 | 21.39 | 20.74 | 20.74 | 20.74 | 20.75 | 20.74 | 20.74 | 1.527 | 1.527 | 1.527 | 1.537 | 2.0665 | 2.0631 | [13 empty] | 9658.26 | -1.527 | 20.74 | 20.75 | 9658.26 | 1.71 | 20.74 | 20.74 | 9658.26 | 1.527 | 20.74 | 20.74
9658.26 |  | 3М | 0.98 | 21.44 | 21.44 | 21.45 | 20.41 | 20.41 | 20.41 | 20.42 | 20.42 | 20.42 | 1.527 | 1.527 | 1.527 | 1.527 | 3.1558 | 3.1253 | [13 empty] | 9658.26 | -1.527 | 20.41 | 20.42 | 9658.26 | 1.71 | 20.41 | 20.42 | 9658.26 | 1.527 | 20.41 | 20.42
9660 |  |  | 0.98 | 21.41 | 21.37 | 21.46 | 20.4 | 20.4 | 20.4 | 20.39 | 20.4 | 20.4 | 1.527 | 1.527 | 1.527 | 1.517 | 3.0947 | 3.0947 | [13 empty] | 9660 | -1.527 | 20.4 | 20.39 | 9660 | 1.71 | 20.4 | 20.4 | 9660 | 1.527 | 20.4 | 20.4
9680 |  |  | 0.98 | 21.11 | 21.11 | 21.17 | 20.15 | 20.15 | 20.15 | 20.16 | 20.14 | 20.14 | 1.527 | 1.527 | 1.537 | 1.527 | 2.9929 | 3.0129 | [13 empty] | 9680 | -1.527 | 20.15 | 20.16 | 9680 | 1.71 | 20.15 | 20.14 | 9680 | 1.527 | 20.15 | 20.14
9688.26 |  |  | 0.98 | 21.16 | 21.1 | 21.17 | 20.11 | 20.11 | 20.11 | 20.1 | 20.12 | 20.12 | 1.527 | 1.527 | 1.517 | 1.517 | 3.1558 | 3.125 | [13 empty] | 9688.26 | -1.527 | 20.11 | 20.1 | 9688.26 | 1.71 | 20.11 | 20.12 | 9688.26 | 1.527 | 20.11 | 20.12
9688.26 |  | 16 | 0.68 | 21.1 | 21.13 | 21.17 | 20.41 | 20.41 | 20.41 | 20.42 | 20.42 | 20.41 | 1.527 | 1.527 | 1.527 | 1.537 | 2.2091 | 2.1959 | [13 empty] | 9688.26 | -1.527 | 20.41 | 20.42 | 9688.26 | 1.71 | 20.41 | 20.42 | 9688.26 | 1.527 | 20.41 | 20.41
9695.28 |  |  | 0.68 | 21.06 | 21.1 | 21.1 | 20.38 | 20.38 | 20.38 | 20.38 | 20.39 | 20.39 | 1.527 | 1.527 | 1.537 | 1.517 | 2.1582 | 2.1378 | [13 empty] | 9695.28 | -1.527 | 20.38 | 20.38 | 9695.28 | 1.71 | 20.38 | 20.39 | 9695.28 | 1.527 | 20.38 | 20.39
9695.28 |  | 17 | 0.65 | 21.07 | 21.09 | 21.13 | 20.41 | 20.41 | 20.41 | 20.41 | 20.4 | 20.4 | 1.527 | 1.527 | 1.517 | 1.527 | 2.0971 | 2.1105 | [13 empty] | 9695.28 | -1.527 | 20.41 | 20.41 | 9695.28 | 1.71 | 20.41 | 20.4 | 9695.28 | 1.527 | 20.41 | 20.4
9695.83 |  |  | 0.65 | 21.04 | 21.05 | 21.13 | 20.41 | 20.41 | 20.41 | 20.41 | 20.41 | 20.42 | 1.527 | 1.527 | 1.527 | 1.537 | 2.0258 | 2.0222 | [13 empty] | 9695.83 | -1.527 | 20.41 | 20.41 | 9695.83 | 1.71 | 20.41 | 20.41 | 9695.83 | 1.527 | 20.41 | 20.42
9695.83 |  | 20 | 0.65 | 21.08 | 21.08 | 21.12 | 20.41 | 20.41 | 20.41 | 20.4 | 20.4 | 20.4 | 1.527 | 1.527 | 1.537 | 1.517 | 2.0869 | 2.1174 | [13 empty] | 9695.83 | -1.527 | 20.41 | 20.4 | 9695.83 | 1.71 | 20.41 | 20.4 | 9695.83 | 1.527 | 20.41 | 20.4
9700 |  |  | 0.65 | 21.12 | 21.07 | 21.05 | 20.39 | 20.39 | 20.39 | 20.39 | 20.38 | 20.39 | 1.527 | 2.043 | 1.527 | 2.033 | 2.4633 | 2.4683 | [13 empty] | 9700 | -1.527 | 20.39 | 20.39 | 9700 | 1.71 | 20.39 | 20.38 | 9700 | 2.043 | 20.39 | 20.39
9710.91 |  |  | 0.65 | 21.08 | 21.01 | 21.02 | 20.37 | 20.37 | 20.37 | 20.36 | 20.38 | 20.38 | 1.527 | 2.553 | 1.537 | 2.553 | 2.72 | 2.713 | [13 empty] | 9710.91 | -1.527 | 20.37 | 20.36 | 9710.91 | 1.71 | 20.37 | 20.38 | 9710.91 | 2.553 | 20.37 | 20.38
9710.91 |  | 15 | 0.65 | 21.07 | 21.09 | 21.08 | 20.37 | 20.37 | 20.37 | 20.38 | 20.38 | 20.37 | 1.527 | 2.553 | 1.537 | 2.553 | 2.8968 | 2.8766 | [13 empty] | 9710.91 | -1.527 | 20.37 | 20.38 | 9710.91 | 1.71 | 20.37 | 20.38 | 9710.91 | 2.553 | 20.37 | 20.37
9720 |  |  | 0.65 | 21.05 | 20.99 | 21.01 | 20.34 | 20.34 | 20.34 | 20.34 | 20.34 | 20.33 | 1.527 | 3.573 | 1.537 | 3.583 | 3.451 | 3.4816 | [13 empty] | 9720 | -1.527 | 20.34 | 20.34 | 9720 | 1.71 | 20.34 | 20.34 | 9720 | 3.573 | 20.34 | 20.33
9735.52 |  |  | 0.65 | 22.01 | 21.96 | 22.02 | 21.31 | 21.31 | 21.31 | 21.3 | 21.31 | 21.3 | 1.527 | 5.373 | 1.527 | 5.373 | 4.738 | 4.784 | [13 empty] | 9735.52 | -1.527 | 21.31 | 21.3 | 9735.52 | 1.71 | 21.31 | 21.31 | 9735.52 | 5.373 | 21.31 | 21.3
9735.52 |  | 14 | 0.65 | 22 | 22.04 | 22 | 21.31 | 21.31 | 21.31 | 21.32 | 21.3 | 21.32 | 1.527 | 5.373 | 1.517 | 5.383 | 4.853 | 4.83 | [13 empty] | 9735.52 | -1.527 | 21.31 | 21.32 | 9735.52 | 1.71 | 21.31 | 21.3 | 9735.52 | 5.373 | 21.31 | 21.32
9740 |  |  | 0.65 | 20.94 | 21.02 | 21.02 | 20.3 | 20.3 | 20.3 | 20.3 | 20.29 | 20.3 | 1.527 | 5.413 | 1.517 | 5.413 | 4.8117 | 4.8279 | [13 empty] | 9740 | -1.527 | 20.3 | 20.3 | 9740 | 1.71 | 20.3 | 20.29 | 9740 | 5.413 | 20.3 | 20.3
9760 |  |  | 0.65 | 20.99 | 20.9 | 20.92 | 20.26 | 20.26 | 20.26 | 20.27 | 20.25 | 20.25 | 1.527 | 5.413 | 1.517 | 5.413 | 4.6961 | 4.7124 | [13 empty] | 9760 | -1.527 | 20.26 | 20.27 | 9760 | 1.71 | 20.26 | 20.25 | 9760 | 5.413 | 20.26 | 20.25
9780 |  |  | 0.65 | 20.89 | 20.87 | 20.89 | 20.21 | 20.21 | 20.21 | 20.22 | 20.21 | 20.2 | 1.527 | 5.413 | 1.527 | 5.413 | 4.6729 | 4.6729 | [13 empty] | 9780 | -1.527 | 20.21 | 20.22 | 9780 | 1.71 | 20.21 | 20.21 | 9780 | 5.413 | 20.21 | 20.2
9783.09 |  |  | 0.65 | 20.89 | 20.86 | 20.85 | 20.19 | 20.19 | 20.19 | 20.18 | 20.19 | 20.19 | 1.527 | 5.413 | 1.527 | 5.413 | 4.6961 | 4.7192 | [13 empty] | 9783.09 | -1.527 | 20.19 | 20.18 | 9783.09 | 1.71 | 20.19 | 20.19 | 9783.09 | 5.413 | 20.19 | 20.19
9783.09 |  | 3М | 0.98 | 20.85 | 20.87 | 20.82 | 19.86 | 19.86 | 19.86 | 19.87 | 19.85 | 19.87 | 1.527 | 5.413 | 1.517 | 5.403 | 6.8475 | 6.8047 | [13 empty] | 9783.09 | -1.527 | 19.86 | 19.87 | 9783.09 | 1.71 | 19.86 | 19.85 | 9783.09 | 5.413 | 19.86 | 19.87
9800 |  |  | 0.98 | 20.87 | 20.8 | 20.85 | 19.84 | 19.84 | 19.84 | 19.83 | 19.83 | 19.85 | 1.527 | 3.468 | 1.527 | 3.468 | 4.995 | 5.0117 | [13 empty] | 9800 | -1.527 | 19.84 | 19.83 | 9800 | 1.71 | 19.84 | 19.83 | 9800 | 3.468 | 19.84 | 19.85
9819.04 |  |  | 0.98 | 20.87 | 20.84 | 20.87 | 19.83 | 19.83 | 19.83 | 19.83 | 19.82 | 19.83 | 1.527 | 1.527 | 1.537 | 1.517 | 3.1456 | 3.1558 | [13 empty] | 9819.04 | -1.527 | 19.83 | 19.83 | 9819.04 | 1.71 | 19.83 | 19.82 | 9819.04 | 1.527 | 19.83 | 19.83
9819.04 |  | 18 | 0.65 | 20.85 | 20.89 | 20.84 | 20.16 | 20.16 | 20.16 | 20.15 | 20.17 | 20.17 | 1.527 | 1.527 | 1.527 | 1.537 | 2.1378 | 2.1346 | [13 empty] | 9819.04 | -1.527 | 20.16 | 20.15 | 9819.04 | 1.71 | 20.16 | 20.17 | 9819.04 | 1.527 | 20.16 | 20.17
9820 |  |  | 0.65 | 20.79 | 20.86 | 20.8 | 20.16 | 20.16 | 20.16 | 20.15 | 20.17 | 20.16 | 1.527 | 1.527 | 1.527 | 1.527 | 2.0055 | 2.0055 | [13 empty] | 9820 | -1.527 | 20.16 | 20.15 | 9820 | 1.71 | 20.16 | 20.17 | 9820 | 1.527 | 20.16 | 20.16
9840 |  |  | 0.65 | 21.01 | 21 | 21 | 20.32 | 20.32 | 20.32 | 20.33 | 20.32 | 20.33 | 1.527 | 1.527 | 1.517 | 1.517 | 2.0869 | 2.053 | [13 empty] | 9840 | -1.527 | 20.32 | 20.33 | 9840 | 1.71 | 20.32 | 20.32 | 9840 | 1.527 | 20.32 | 20.33
9860 |  |  | 0.65 | 21.16 | 21.22 | 21.22 | 20.51 | 20.51 | 20.51 | 20.51 | 20.51 | 20.52 | 1.527 | 1.527 | 1.537 | 1.537 | 2.1073 | 2.1108 | [13 empty] | 9860 | -1.527 | 20.51 | 20.51 | 9860 | 1.71 | 20.51 | 20.51 | 9860 | 1.527 | 20.51 | 20.52
9867.5 |  |  | 0.65 | 21.28 | 21.28 | 21.22 | 20.58 | 20.58 | 20.58 | 20.58 | 20.58 | 20.58 | 1.527 | 1.527 | 1.537 | 1.537 | 2.0767 | 2.0903 | [13 empty] | 9867.5 | -1.527 | 20.58 | 20.58 | 9867.5 | 1.71 | 20.58 | 20.58 | 9867.5 | 1.527 | 20.58 | 20.58
9867.5 |  | 16 | 0.68 | 21.23 | 21.25 | 21.28 | 20.55 | 20.55 | 20.55 | 20.55 | 20.54 | 20.54 | 1.527 | 1.527 | 1.517 | 1.517 | 2.148 | 2.1541 | [13 empty] | 9867.5 | -1.527 | 20.55 | 20.55 | 9867.5 | 1.71 | 20.55 | 20.54 | 9867.5 | 1.527 | 20.55 | 20.54
9876.9 |  |  | 0.68 | 21.26 | 21.33 | 21.31 | 20.6 | 20.6 | 20.6 | 20.59 | 20.59 | 20.59 | 1.527 | 1.527 | 1.537 | 1.537 | 2.1378 | 2.1825 | [13 empty] | 9876.9 | -1.527 | 20.6 | 20.59 | 9876.9 | 1.71 | 20.6 | 20.59 | 9876.9 | 1.527 | 20.6 | 20.59
9876.9 |  | 3М | 0.98 | 21.34 | 21.3 | 21.27 | 20.3 | 20.3 | 20.3 | 20.29 | 20.3 | 20.29 | 1.527 | 1.527 | 1.537 | 1.537 | 3.0642 | 3.1047 | [13 empty] | 9876.9 | -1.527 | 20.3 | 20.29 | 9876.9 | 1.71 | 20.3 | 20.3 | 9876.9 | 1.527 | 20.3 | 20.29
9880 |  |  | 0.98 | 21.44 | 21.38 | 21.44 | 20.38 | 20.38 | 20.38 | 20.37 | 20.38 | 20.39 | 1.527 | 1.527 | 1.517 | 1.537 | 3.1762 | 3.1762 | [13 empty] | 9880 | -1.527 | 20.38 | 20.37 | 9880 | 1.71 | 20.38 | 20.38 | 9880 | 1.527 | 20.38 | 20.39
9900 |  |  | 0.98 | 21.56 | 21.58 | 21.62 | 20.57 | 20.57 | 20.57 | 20.56 | 20.56 | 20.58 | 1.527 | 1.527 | 1.517 | 1.527 | 3.1049 | 3.1049 | [13 empty] | 9900 | -1.527 | 20.57 | 20.56 | 9900 | 1.71 | 20.57 | 20.56 | 9900 | 1.527 | 20.57 | 20.58
9902.8 |  |  | 0.98 | 21.61 | 21.57 | 21.61 | 20.57 | 20.57 | 20.57 | 20.58 | 20.58 | 20.58 | 1.527 | 1.527 | 1.517 | 1.537 | 3.1354 | 3.1049 | [13 empty] | 9902.8 | -1.527 | 20.57 | 20.58 | 9902.8 | 1.71 | 20.57 | 20.58 | 9902.8 | 1.527 | 20.57 | 20.58
9902.8 |  | 13 | 0.66 | 21.53 | 21.63 | 21.55 | 20.89 | 20.89 | 20.89 | 20.9 | 20.9 | 20.88 | 1.527 | 1.527 | 1.527 | 1.527 | 2.0767 | 2.0665 | [13 empty] | 9902.8 | -1.527 | 20.89 | 20.9 | 9902.8 | 1.71 | 20.89 | 20.9 | 9902.8 | 1.527 | 20.89 | 20.88
9920 |  |  | 0.66 | 21.55 | 21.58 | 21.57 | 20.89 | 20.89 | 20.89 | 20.88 | 20.88 | 20.89 | 1.527 | 1.527 | 1.527 | 1.517 | 2.0665 | 2.0801 | [13 empty] | 9920 | -1.527 | 20.89 | 20.88 | 9920 | 1.71 | 20.89 | 20.88 | 9920 | 1.527 | 20.89 | 20.89
9923.95 |  |  | 0.66 | 21.53 | 21.61 | 21.61 | 20.89 | 20.89 | 20.89 | 20.89 | 20.9 | 20.88 | 1.527 | 1.527 | 1.537 | 1.537 | 2.1174 | 2.1313 | [13 empty] | 9923.95 | -1.527 | 20.89 | 20.89 | 9923.95 | 1.71 | 20.89 | 20.9 | 9923.95 | 1.527 | 20.89 | 20.88
Примечание: согласно СП 98.13330.2012 "Трамвайные и тролейбусные линии" актуализированная редакция СНиП 2.05.09-90: | [18 empty] | 0 | 0 | [10 empty] | 0
1) 1.2.2 Высотные отметки продольного профиля. Не более 10% результатов определений могут иметь отклонения от проектных значений до ±10 мм, остальные - до ±20 мм
2) 1.2.3 Расстояния между осью и бровкой земляного полотна. Не более 10% результатов определений могут иметь отклонения от проектных значений до ±20 см, остальные - до ±5 см | [16 empty] | 1. Проектный объём |  | 0 | м3
По результатам контрольных измерений: | [5 empty] | по высотным отметкам: кол-во изм. - 33; в пределах до ±60 мм - 0 (0%); в пределах до ±30 мм - 33 (100%),
[6 empty] | по ширинам: кол-во изм. - 22; в пределах до ±20 см - 0 (0%); в пределах до ±10 см - 22 (100%). | [10 empty] | 2. Фактический объём |  | 0 | м3
Вывод: отклонения от проекта соответствуют допускам по СП 98.13330.2012 (таблица А1, п.1.2, п/п 1.2.2, п/п. 1.2.3):
[17 empty] | 3. Разница |  | 0 | м3
Начальник участка ООО "СтройСервис"
[9 empty] | (подпись) | [5 empty] | (Ф.И.О.)
Инженер СК ООО "СтройСервис" | [14 empty] | Овсиенко А.С.
[9 empty] | (подпись) | [5 empty] | (Ф.И.О.)
Геодезист ООО "СтройСервис" | [14 empty] | Паршенков Н.А.
[9 empty] | (подпись) | [5 empty] | (Ф.И.О.)
Инженер СК ООО "Синара - Городские транспортные решения" | [14 empty] | Зеленкин И.С.
[9 empty] | (подпись) | [5 empty] | (Ф.И.О.)
Геодезист СК ООО "Синара - Городские транспортные решения" | [14 empty] | Бережной Д.А.
[9 empty] | (подпись) | [5 empty] | (Ф.И.О.)