## ЛСР-02-01-01 КР Диспетчерский п
Ведомость объёмов работ ЛСР-02-01-01
№ п/п | № в ЛСР | Наименование работ | Ед. изм. | Кол-во | Ссылки на чертежи | Формула расчёта, расчёт объёмов работ и расхода материалов
1 | 2 | 3 | 4 | 5 | 6 | 7
Раздел 1. Земляные работы КР-ГЧ л.8 | [8 empty] | Раздел 1. Земляные работы КР-ГЧ л.8
1 | 1 | Разработка грунта в отвал в котлованах объемом до 1000 м3 экскаваторами с ковшом вместимостью 0,5 (0,5-0,63) м3, группа грунтов: 2 | 1000 м3 | 0.166 |  |  | (178-12) / 1000 | 1
2 | 2 | Разработка грунта вручную в траншеях шириной более 2 м и котлованах площадью сечения до 5 м2 с креплениями, глубина траншей и котлованов: до 2 м, группа грунтов 2 (Доработка) | 100 м3 | 0.12 |  |  | 12 / 100 | 1
3 | 3 | Разработка грунта с погрузкой на автомобили-самосвалы экскаваторами с ковшом вместимостью: 0,5 (0,5-0,63) м3, группа грунтов 2 (Из карьера недостающего для обратной засыпки грунта) | 1000 м3 | 0.328 |  |  | (506-178) / 1000 | 1
4 | 4 | Перевозка грузов I класса автомобилями-самосвалами грузоподъемностью 10 т работающих вне карьера на расстояние до 1 км (Подвозка недостающего для обратной засыпки грунта) | 1 т груза | 574 |  |  | (506-178)*1,75 | 1
5 | 5 | Засыпка траншей и котлованов с перемещением грунта до 5 м бульдозерами мощностью: 59 кВт (80 л.с.), группа грунтов 2 | 1000 м3 | 0.405 |  |  | 404,8 / 1000 | 1
6 | 6 | Уплотнение грунта пневматическими трамбовками, группа грунтов: 1-2 | 100 м3 | 4.048 |  |  | 404,8 / 100 | 1
7 | 7 | Засыпка вручную траншей, пазух котлованов и ям, группа грунтов: 1 | 100 м3 | 1.01 |  |  | 101,2 / 100 | 1
Раздел 2. Фундаменты КР л.8,9 | [8 empty] | Раздел 2. Фундаменты КР л.8,9
8 | 8 | Устройство бетонной подготовки | 100 м3 | 0.067 |  |  | 6,7 / 100 | 1
9 | 9 | Смеси бетонные тяжелого бетона (БСТ), класс B7,5 (М100) | м3 | 6.834 |  |  |  | 1
10 | 10 | Автобетоносмесители, объем барабана 6 м3 | маш.-ч | 0.397 |  |  |  | 1
11 | 11 | Устройство ленточных фундаментов: железобетонных при ширине по верху до 1000 мм | 100 м3 | 0.132 |  |  | 13,2 / 100 | 1
12 | 12 | Смеси бетонные тяжелого бетона (БСТ), класс B15 (М200) (на сульфатостойком цементе) | м3 | 13.398 |  |  |  | 1
13 | 13 | Поправка на водонепроницаемость W6 к бетону В15 | м3 | 13.398 |  |  |  | 1
14 | 14 | Автобетоносмесители, объем барабана 6 м3 | маш.-ч | 2.376 |  |  |  | 1
15 | 15 | Сталь арматурная, горячекатаная, гладкая, класс А-I, диаметр 8 мм | т | 0.369 |  |  | 369,2/1000 | 1
16 | 16 | Сталь арматурная рифленая свариваемая, класс А500С, диаметр 12 мм | т | 0.463 |  |  | (415,2+47,5)/1000 | 1
17 | 17 | Установка блоков стен подвалов массой: до 0,5 т | 100 шт | 0.38 |  |  | 38 / 100 | 1
18 | 18 | Блоки бетонные для стен подвалов полнотелые ФБС9-4-6-Т, бетон B7,5 (М100, объем 0,195 м3, расход арматуры 0,76 кг | шт | 38 |  |  |  | 1
19 | 19 | Смеси бетонные тяжелого бетона (БСТ), класс В15 (М200) | м3 | 0.156 |  |  |  | 1
20 | 20 | Установка блоков стен подвалов массой: до 1 т | 100 шт | 0.25 |  |  | 25 / 100 | 1
21 | 21 | Блоки бетонные для стен подвалов полнотелые ФБС12-4-6-Т, бетон B7,5 (М100, объем 0,265 м3, расход арматуры 1,46 кг | шт | 25 |  |  |  | 1
22 | 22 | Смеси бетонные тяжелого бетона (БСТ), класс В15 (М200) | м3 | 0.178 |  |  |  | 1
23 | 23 | Установка блоков стен подвалов массой: до 1,5 т | 100 шт | 1.09 |  |  | 109 / 100 | 1
24 | 24 | Блоки бетонные для стен подвалов полнотелые ФБС24-4-6-Т, бетон B7,5 (М100, объем 0,543 м3, расход арматуры 1,46 кг | шт | 109 |  |  |  | 1
25 | 25 | Смеси бетонные тяжелого бетона (БСТ), класс В15 (М200) | м3 | 0.512 |  |  |  | 1
26 | 26 | Устройство ленточных фундаментов: бетонных (монолитные заделки) | 100 м3 | 0.02 |  |  | 2 / 100 | 1
27 | 27 | Смеси бетонные тяжелого бетона (БСТ), класс B7,5 (М100) | м3 | 2.04 |  |  |  | 1
28 | 28 | Устройство поясов: в опалубке | 100 м3 | 0.132 |  |  | 13,2 / 100 | 1
29 | 29 | Смеси бетонные тяжелого бетона (БСТ), класс B15 (М200) | м3 | 13.398 |  |  |  | 1
30 | 30 | Поправка на водонепроницаемость W6 к бетону В15 | м3 | 13.398 |  |  |  | 1
31 | 31 | Автобетоносмесители, объем барабана 6 м3 | маш.-ч | 2.376 |  |  |  | 1
32 | 32 | Сталь арматурная, горячекатаная, гладкая, класс А-I, диаметр 8 мм | т | 0.3692 |  |  | 369,2/1000 | 1
33 | 33 | Сталь арматурная рифленая свариваемая, класс А500С, диаметр 12 мм | т | 0.463 |  |  | (415,2+47,5)/1000 | 1
34 | 34 | Гидроизоляция боковая обмазочная битумная в 2 слоя по выровненной поверхности бутовой кладки, кирпичу, бетону (прим. п.4) | 100 м2 | 5.13 |  |  | 513 / 100 | 1
35 | 35 | Праймер битумный производства «Техно-Николь» | т | 0.082 |  |  |  | 1
36 | 36 | Мастика битумно-полимерная | т | 1.231 |  |  |  | 1
37 | 37 | Гидроизоляция стен, фундаментов: горизонтальная оклеечная в 2 слоя | 100 м2 | 0.438 |  |  | 43,8 / 100 | 1
38 | 38 | Рубероид кровельный РКП-350 | м2 | 101.2 |  |  |  | 1
39 | 39 | Раствор готовый кладочный, цементный, М50 | м3 | 1.15 |  |  |  | 1
40 | 40 | Битумы нефтяные строительные БН-90/10 | т | 0.007 |  |  |  | 1
41 | 41 | Мастика битумно-полимерная | т | 0.193 |  |  |  | 1
42 | 42 | Заделка отверстий, гнезд и борозд: в стенах и перегородках бетонных площадью до 0,1 м2 (прим.п.9) | м3 | 0.135 |  |  | 0,067+0,068 | 1
43 | 43 | Смеси бетонные тяжелого бетона (БСТ), класс B7,5 (М100) | м3 | 0.14 |  |  |  | 1
Раздел 3. Стены | [8 empty] | Раздел 3. Стены
Перемычкт КР-ГЧ л.5 | [9 empty] | Перемычкт КР-ГЧ л.5
44 | 44 | Укладка перемычек массой до 0,3 т | 100 шт | 0.7 |  |  | (3+21+3+30+6+7) / 100 | 1
45 | 45 | Перемычка брусковая 2ПБ-16-2-п, бетон B15, объем 0,026 м3, расход арматуры 0,79 кг | шт | 3 |  |  |  | 1
46 | 46 | Перемычка брусковая 2ПБ-19-3-п, бетон B15, объем 0,033 м3, расход арматуры 0,11 кг | шт | 21 |  |  |  | 1
47 | 47 | Перемычка брусковая 3ПБ25-8-п, бетон B15, объем 0,065 м3, расход арматуры 2,42 кг | шт | 3 |  |  |  | 1
48 | 48 | Перемычка брусковая 3ПБ-13-37-п, бетон B15, объем 0,034 м3, расход арматуры 2,06 кг | шт | 30 |  |  |  | 1
49 | 49 | Перемычка брусковая 3ПБ16-37-п, бетон B15, объем 0,041 м3, расход арматуры 3,26 кг | шт | 6 |  |  |  | 1
50 | 50 | Перемычка брусковая 3ПБ18-37-п, бетон B15, объем 0,048 м3, расход арматуры 4,20 кг | шт | 7 |  |  |  | 1
51 | 51 | Укладка перемычек при наибольшей массе монтажных элементов в здании: до 5 т, масса перемычки до 0,7 т | 100 шт | 0.01 |  |  | 1 / 100 | 1
52 | 52 | Перемычка плитная 3ПП18-71, бетон B15, объем 0,151 м3, расход арматуры 9,56 кг | шт | 1 |  |  |  | 1
53 | 53 | Армирование кладки стен и других конструкций (поз.8) | т | 0.009768 |  |  | 11*0,888/1000 | 1
54 | 54 | Сталь арматурная рифленая свариваемая, класс А500С, диаметр 12 мм | т | 0.0098 |  |  |  | 1
55 | 55 | Заделка отверстий, гнезд и борозд: в стенах и перегородках бетонных площадью до 0,1 м2 | м3 | 0.02 |  |  |  | 1
56 | 56 | Смеси бетонные тяжелого бетона (БСТ), класс B15 (М200) | м3 | 0.0208 |  |  |  | 1
Раздел 4. Покрытие КР-ГЧ л.6 | [8 empty] | Раздел 4. Покрытие КР-ГЧ л.6
57 | 57 | Установка панелей перекрытий с опиранием: на 2 стороны площадью до 5 м2 | 100 шт | 0.06 |  |  | 6 / 100 | 1
58 | 58 | Установка панелей перекрытий с опиранием: на 2 стороны площадью свыше 5 до 10 м2 | 100 шт | 0.25 |  |  | (5+8+5+3+4) / 100 | 1
59 | 59 | Плиты перекрытия многопустотные ПК 60.15-8АтVТ, бетон B15, объем 1,11 м3, расход арматуры 45,51 кг | шт | 5 |  |  |  | 1
60 | 60 | Плиты перекрытия многопустотные ПК59-12-8АтV-с9, 5860х1190х220 мм, бетон B20, объем 0,83 м3, расход арматуры 43,23 | шт | 8 |  |  |  | 1
61 | 61 | Плиты перекрытия многопустотные ПК 36-15-8АтVТ-а, бетон B15, объем 0,68 м3, расход арматуры 15,37 кг | шт | 5 |  |  |  | 1
62 | 62 | Плиты перекрытия многопустотные ПК 36-12-8АтVТ-а, бетон B15, объем 0,53 м3, расход арматуры 12,63 кг | шт | 6 |  |  |  | 1
63 | 63 | Плиты перекрытий многопустотные преднапряженные безопалубочного формования ПБ78-15-8, (бетон класса B40, объем 2,56 м3, расход арматуры 59,94 кг) | шт | 3 |  |  |  | 1
64 | 64 | Плиты перекрытий многопустотные преднапряженные безопалубочного формования ПБ78-12-12, бетон B22,5, объем 2,05 м3, расход арматуры 58,8 кг | шт | 4 |  |  |  | 1
65 | 65 | Установка монтажных изделий массой: до 20 кг (А-1;А-2) | т | 0.1051 |  |  | (94*0,56+122*0,43)/1000 | 1
Монолитные участки УМ1-УМ4 КР-ГЧ л.6. | [9 empty] | Монолитные участки УМ1-УМ4 КР-ГЧ л.6.
66 | 66 | Устройство перекрытий по стальным балкам и монолитных участков при сборном железобетонном перекрытии площадью: более 5 м2 приведенной толщиной до 100 мм (УМ1;УМ3) | 100 м3 | 0.1193 |  |  | (11,2+0,73) / 100 | 1
67 | 67 | Автобетоносмесители, объем барабана 6 м3 | маш.-ч | 6.204 |  |  |  | 1
68 | 68 | Устройство перекрытий по стальным балкам и монолитных участков при сборном железобетонном перекрытии площадью: до 5 м2 приведенной толщиной до 100 мм (Ум2-Ум4) | 100 м3 | 0.0023 |  |  | (0,1+0,13) / 100 | 1
69 | 69 | Автобетоносмесители, объем барабана 6 м3 | маш.-ч | 0.163 |  |  |  | 1
70 | 70 | Смеси бетонные тяжелого бетона (БСТ), класс B15 (М200) | м3 | 12.34 |  |  | 12,11+0,23 | 1
71 | 71 | Сталь арматурная, горячекатаная, гладкая, класс А-I, диаметр 6 мм | т | 0.0348 |  |  | (22,3+1,7+9,1+1,7)/1000 | 1
72 | 72 | Сталь арматурная, горячекатаная, гладкая, класс А-I, диаметр 10 мм | т | 0.0138 |  |  | 13,8/1000 | 1
73 | 73 | Сталь арматурная рифленая свариваемая, класс А500С, диаметр 10 мм | т | 0.2266 |  |  | (197,5+22,5+6,6)/1000 | 1
74 | 74 | Сталь арматурная рифленая свариваемая, класс А500С, диаметр 14 мм | т | 0.0553 |  |  | (41,1+14,2)/1000 | 1
75 | 75 | Установка закладных деталей весом: до 20 кг | т | 0.0216 |  |  | 21,6/1000 | 1
76 | 76 | Детали закладные и накладные, изготовленные с применением сварки, гнутья, сверления (пробивки) отверстий (при наличии одной из этих операций или всего перечня в любых сочетаниях), поставляемые отдельно | т | 0.0216 |  |  | 21,6/1000 | 1
77 | 77 | Установка стальных конструкций, остающихся в теле бетона | т | 0.4348 |  |  | (294,2+140,6)/1000 | 1
78 | 78 | Элементы конструктивные зданий и сооружений с преобладанием горячекатаных профилей, средняя масса сборочной единицы до 0,1 т | т | 0.4348 |  |  |  | 1
79 | 79 | Штукатурка по сетке без устройства каркаса: улучшенная потолков (л.6 прим. п.9) | 100 м2 | 0.186 |  |  | (5,88*1,28+5,88*0,08+3,58*0,38+9,25) / 100 | 1
80 | 80 | Утепление покрытий: легким (ячеистым) бетоном | м3 | 0.86 |  |  | 0,73+0,13 | 1
81 | 81 | Смеси бетонные легкого бетона (БСЛ) на пористых заполнителях, средняя плотность D1100 кг/м3, крупность заполнителя более 10 мм, класс B7,5 (М100) | м3 | 0.8944 |  |  |  | 1
82 | 82 | Устройство бетонной подготовки (прим.подушка из цем.раствора) | 100 м3 | 0.0002 |  |  | 0,02 / 100 | 1
83 | 83 | Раствор готовый кладочный, цементный, М100 | м3 | 0.0204 |  |  |  | 1
84 | 84 | Армирование подстилающих слоев и набетонок | т | 0.00083 |  |  | 0,83/1000 | 1
85 | 85 | Сетка сварная из холоднотянутой проволоки 4-5 мм | т | 0.001 |  |  |  | 1
Рамы на покрытии КР-ГЧ Л.12 | [9 empty] | Рамы на покрытии КР-ГЧ Л.12
86 | 86 | Монтаж опорных конструкций: этажерочного типа (РМ1-5шт;РМ2-1шт) | т | 0.318 |  |  | (53,66*5+49,42*1)/1000 | 1
87 | 87 | Элементы конструктивные зданий и сооружений с преобладанием толстолистовой стали, средняя масса сборочной единицы до 0,5 т | т | 0.167 |  |  |  | 1
88 | 88 | Элементы конструктивные зданий и сооружений с преобладанием гнутосварных профилей и круглых труб, средняя масса сборочной единицы до 0,1 т | т | 0.151 |  |  |  | 1
89 | 89 | Огрунтовка металлических поверхностей за один раз: грунтовкой ГФ-021 (за 2-й раз) | 100 м2 | 0.19 |  |  | 19 / 100 | 1
90 | 90 | Окраска металлических огрунтованных поверхностей: эмалью ПФ-115 (За 2 раза) | 100 м2 | 0.19 |  |  | 19 / 100 | 1
Раздел 5. Разные работы | [8 empty] | Раздел 5. Разные работы
Приямки ПРМ1;ПРМ2 КР-ГЧ Л.13,14 | [9 empty] | Приямки ПРМ1;ПРМ2 КР-ГЧ Л.13,14
91 | 91 | Устройство бетонной подготовки | 100 м3 | 0.0036 |  |  | (0,17+0,19) / 100 | 1
92 | 92 | Смеси бетонные тяжелого бетона (БСТ), класс B7,5 (М100) | м3 | 0.3672 |  |  |  | 1
93 | 93 | Автобетоносмесители, объем барабана 6 м3 | маш.-ч | 0.021 |  |  |  | 1
94 | 94 | Устройство стен и плоских днищ при толщине: более 150 мм прямоугольных сооружений | 100 м3 | 0.0334 |  |  | (1,24+2,1) / 100 | 1
95 | 95 | Автобетоносмесители, объем барабана 6 м3 | маш.-ч | 1.22 |  |  |  | 1
96 | 96 | Смеси бетонные тяжелого бетона (БСТ), класс B15 (М200) | м3 | 3.39 |  |  |  | 1
97 | 97 | Поправка на водонепроницаемость W6 к бетону В15 | м3 | 3.39 |  |  |  | 1
98 | 98 | Сталь арматурная рифленая свариваемая, класс A500С, диаметр 10 мм | т | 0.26 |  |  | (99+159,1)/1000 | 1
99 | 99 | Сталь арматурная, горячекатаная, гладкая, класс А-I, диаметр 6 мм | т | 0.008 |  |  | 0,003+0,005 | 1
100 | 100 | Установка металлических решеток приямков | т | 0.0723 |  |  | (30,1+42,2)/1000 | 1
101 | 101 | Сталь листовая горячекатаная рифленая марки: Ст3 толщиной 2-5 мм | т | 0.0723 |  |  |  | 1
102 | 102 | Детали закладные и накладные, изготовленные с применением сварки, гнутья, сверления (пробивки) отверстий (при наличии одной из этих операций или всего перечня в любых сочетаниях), поставляемые отдельно | т | 0.0415 |  |  | (14+27,5)/1000 | 1
103 | 103 | Укладка хризотилцементных водопроводных труб с соединением при помощи хризотилцементных муфт диаметром: 100 мм | км | 0.0173 |  |  | 6*2,88/1000 | 1
104 | 104 | Трубы хризотилцементные безнапорные, номинальный диаметр 100 мм | м | 17.44 |  |  |  | 1
105 | 105 | Установка закладных деталей весом: до 20 кг (Сальник) | т | 0.04 |  |  | 2*19,3/1000 | 1
106 | 106 | Сальник нажимной (серия 5.900-3) длиной 800 мм, диаметром условного прохода 100 мм | шт | 2 |  |  |  | 1
107 | 107 | Заделка сальников при проходе труб через фундаменты или стены подвала диаметром: до 100 мм | шт | 8 |  |  | 2+6 | 1
108 | 108 | Цемент гипсоглиноземистый расширяющийся | т | -0.005 |  |  |  | 1
109 | 109 | Цемент расширяющийся | т | 0.2 |  |  | (0,07+0,09)*1,25 | 1
110 | 110 | Гидроизоляция боковая обмазочная битумная в 2 слоя по выровненной поверхности бутовой кладки, кирпичу, бетону (прим. п.4) | 100 м2 | 0.14 |  |  | (5,1+8,9) / 100 | 1
111 | 111 | Праймер битумный производства «Техно-Николь» | т | 0.002 |  |  |  | 1
112 | 112 | Мастика битумно-полимерная | т | 0.034 |  |  |  | 1
Крыльцо входа КР-ГЧ л.11 | [9 empty] | Крыльцо входа КР-ГЧ л.11
113 | 113 | Разработка грунта вручную в траншеях глубиной до 2 м без креплений с откосами, группа грунтов: 2 (прим. п.5) | 100 м3 | 0.0392 |  |  | 3,92 / 100 | 1
114 | 114 | Засыпка вручную траншей, пазух котлованов и ям, группа грунтов: 2 | 100 м3 | 0.0252 |  |  | 2,52 / 100 | 1
115 | 115 | Погрузка вручную неуплотненного грунта из штабелей и отвалов в транспортные средства, группа грунтов: 2 | 100 м3 | 0.014 |  |  | 1,4 / 100 | 1
116 | 116 | Перевозка грузов I класса автомобилями-самосвалами грузоподъемностью 10 т работающих вне карьера на расстояние до 20 км | 1 т груза | 2.45 |  |  | 1,4*1,75 | 1
117 | 117 | Устройство фундаментных плит железобетонных: плоских | 100 м3 | 0.028 |  |  | 2,8 / 100 | 1
118 | 118 | Автобетоносмесители, объем барабана 6 м3 | маш.-ч | 0.252 |  |  |  | 1
119 | 119 | Сталь арматурная рифленая свариваемая, класс А500С, диаметр 8 мм | т | 0.0404 |  |  | 40,4/1000 | 1
120 | 120 | Смеси бетонные тяжелого бетона (БСТ), класс B15 (М200) | м3 | 2.842 |  |  |  | 1
121 | 121 | Поправка на водонепроницаемость W6 к бетону В15 | м3 | 2.842 |  |  |  | 1
122 | 122 | Устройство бетонных фундаментов общего назначения под колонны объемом: до 3 м3 (Ф-1) | 100 м3 | 0.009 |  |  | (0,45*2) / 100 | 1
123 | 123 | Автобетоносмесители, объем барабана 6 м3 | маш.-ч | 0.087 |  |  |  | 1
124 | 124 | Смеси бетонные тяжелого бетона (БСТ), класс B15 (М200) | м3 | 0.918 |  |  |  | 1
125 | 125 | Поправка на водонепроницаемость W6 к бетону В15 | м3 | 0.918 |  |  |  | 1
126 | 126 | Гидроизоляция боковая обмазочная битумная в 2 слоя по выровненной поверхности бутовой кладки, кирпичу, бетону (прим. п.2) | 100 м2 | 0.06 |  |  | 6 / 100 | 1
127 | 127 | Праймер битумный производства «Техно-Николь» | т | 0.001 |  |  |  | 1
128 | 128 | Мастика битумно-полимерная | т | 0.0144 |  |  |  | 1
129 | 129 | Устройство прокладочной гидроизоляции фундаментов рулонными материалами в один слой насухо (2слоя прим.п.4) | 100 м2 | 0.032 |  |  | 3,2 / 100 | 1
130 | 130 | Толь с крупнозернистой посыпкой гидроизоляционный марки ТГ-350 | м2 | 7.04 |  |  |  | 1
Козырек входа КР-ГЧ л.10 | [9 empty] | Козырек входа КР-ГЧ л.10
131 | 131 | Монтаж опорных стоек для пролетов: до 24 м (СТ1;СТ2) | т | 0.4132 |  |  | ((94,6+1,54+3,8)*2+(101,3+1,54+3,8)*2)/1000 | 1
132 | 132 | Элементы конструктивные зданий и сооружений с преобладанием толстолистовой стали, средняя масса сборочной единицы до 0,5 т | т | 0.0214 |  |  | (1,54+3,8)*4/1000 | 1
133 | 133 | Элементы конструктивные зданий и сооружений с преобладанием гнутосварных профилей и круглых труб, средняя масса сборочной единицы до 0,1 т | т | 0.3918 |  |  | (94,6+101,3)*2/1000 | 1
134 | 134 | Монтаж прогонов при шаге ферм до 12 м при высоте здания: до 25 м (и балок) | т | 0.84394 |  |  | (628,16+215,78)/1000 | 1
135 | 135 | Элементы конструктивные зданий и сооружений с преобладанием гнутосварных профилей и круглых труб, средняя масса сборочной единицы до 0,1 т | т | 0.80312 |  |  | (2*24,7+4*19,05+4*17,03+5*13+179,3+56,5+32,9+44+16,4+215,3)/1000 | 1
136 | 136 | Элементы конструктивные зданий и сооружений с преобладанием толстолистовой стали, средняя масса сборочной единицы до 0,5 т | т | 0.04082 |  |  | (18*1,26+9*0,7+28*0,11+4*2,07+6*0,08)/1000 | 1
137 | 137 | Монтаж связей и распорок из одиночных и парных уголков, гнутосварных профилей для пролетов: до 24 м при высоте здания до 25 м (экран) | т | 0.27732 |  |  | (277+4*0,08)/1000 | 1
138 | 138 | Элементы конструктивные зданий и сооружений с преобладанием гнутосварных профилей и круглых труб, средняя масса сборочной единицы до 0,1 т | т | 0.277 |  |  | 277/1000 | 1
139 | 139 | Элементы конструктивные зданий и сооружений с преобладанием толстолистовой стали, средняя масса сборочной единицы до 0,5 т | т | 0.00032 |  |  | (4*0,08)/1000 | 1
140 | 140 | Монтаж кровельного покрытия: из профилированного листа при высоте здания до 25 м | 100 м2 | 0.24 |  |  | 24 / 100 | 1
141 | 141 | Профилированный лист оцинкованный: НС35-1000-0,6 | т | 0.1536 |  |  | 153,6/1000 | 1
142 | 142 | Винты самонарезающие для крепления профилированного настила и панелей к несущим конструкциям | т | 0.004 |  |  |  | 1
143 | 143 | Заклепки комбинированные для соединения профилированного стального настила и разнообразных листовых деталей | т | 0.001 |  |  |  | 1
144 | 144 | Огрунтовка металлических поверхностей за один раз: грунтовкой ГФ-021 (за 2-й раз) | 100 м2 | 1.2 |  |  | 120 / 100 | 1
145 | 145 | Окраска металлических огрунтованных поверхностей: эмалью ПФ-115 (За 2 раза) | 100 м2 | 1.2 |  |  | 120 / 100 | 1

## ЛСР-02-01-02 АР - Ведомость объ
Ведомость объёмов работ ЛСР-02-01-02
№ п/п | № в ЛСР | Наименование работ | Ед. изм. | Кол-во | Ссылки на чертежи | Формула расчёта, расчёт объёмов работ и расхода материалов
1 | 2 | 3 | 4 | 5 | 6 | 7
Раздел 1. СТЕНЫ 0484ГП.09-6-АР-ГЧ л.11 | [8 empty] | Раздел 1. СТЕНЫ 0484ГП.09-6-АР-ГЧ л.11
1 | 1 | Кладка стен кирпичных наружных: простых при высоте этажа до 4 м (толщ.250мм) | м3 | 26.2 | 0302ГП.ЕДС009-2-ИЛО7.3-АР л.7 |  |  | 1
2 | 2 | Раствор готовый кладочный, цементный, М100 | м3 | 6.288 |  |  |  | 1
3 | 3 | Кирпич керамический одинарный, размер 250х120х65 мм, марка 125 | 1000 шт | 9.956 |  |  |  | 1
4 | 4 | Кладка стен кирпичных наружных: простых при высоте этажа до 4 м (толщ.380мм) | м3 | 132.7 | 0302ГП.ЕДС009-2-ИЛО7.3-АР л.7 |  |  | 1
5 | 5 | Раствор готовый кладочный, цементный, М100 | м3 | 31.848 |  |  |  | 1
6 | 6 | Кирпич керамический одинарный, размер 250х120х65 мм, марка 125 | 1000 шт | 50.426 |  |  |  | 1
Раздел 2. ПЕРЕГОРОДКИ | [8 empty] | Раздел 2. ПЕРЕГОРОДКИ
Утолщения подстилающего слоя 0484ГП.09-6-АР-ГЧ л.7 прим.7 | [9 empty] | Утолщения подстилающего слоя 0484ГП.09-6-АР-ГЧ л.7 прим.7
7 | 7 | Устройство подстилающих слоев: бетонных (ж/б подушка) | м3 | 9.16 |  |  |  | 1
8 | 8 | Смеси бетонные тяжелого бетона (БСТ), класс B15 (М200) | м3 | 9.3432 |  |  |  | 1
9 | 9 | Армирование подстилающих слоев и набетонок (L=231,8м) | т | 0.14302 |  |  | 143,02/1000 | 1
10 | 10 | Сталь арматурная, горячекатаная, периодического профиля, класс А-III, диаметр 10 мм | т | 0.14302 |  |  |  | 1
0484ГП.09-6-АР-ГЧ л.3,11 | [9 empty] | 0484ГП.09-6-АР-ГЧ л.3,11
11 | 11 | Кладка перегородок из кирпича: армированных толщиной в 1/2 кирпича при высоте этажа до 4 м (толщ.120мм) | 100 м2 | 1.8167 | 0302ГП.ЕДС009-2-ИЛО7.3-АР л.7 |  | (21,8/0,12) / 100 | 1
12 | 12 | Каркасы и сетки арматурные плоские, собранные и сваренные (связанные) в арматурные изделия, класс ВР-I, диаметр 4 мм | т | -0.1635 |  |  |  | 1
13 | 13 | Раствор готовый кладочный, цементный, М75 | м3 | 4.1783 | 0302ГП.ЕДС009-2-ИЛО7.3-АР л.7 |  |  | 1
14 | 14 | Кирпич керамический одинарный, размером 250х120х65 мм, марка: 100 | 1000 шт | 9.0833 | 0302ГП.ЕДС009-2-ИЛО7.3-АР л.7 |  |  | 1
15 | 15 | Каркасы и сетки арматурные плоские, собранные и сваренные (связанные) в арматурные изделия, класс ВР-I, диаметр 4 мм (С1) | т | 0.048763 | 0302ГП.ЕДС009-2-ИЛО7.3-АР л.7 |  | 157,3*0,31/1000 | 1
16 | 16 | Установка монтажных изделий массой: до 20 кг (МС-1;К1;К2) | т | 0.18179 | 0302ГП.ЕДС009-2-ИЛО7.3-АР л.7 |  | (107*1,39+57*0,41+57*0,17)/1000 | 1
17 | 17 | Сверление горизонтальных отверстий в железобетонных конструкциях стен перфоратором глубиной 200 мм диаметром: до 20 мм | 100 отверстий | 1.07 | 0302ГП.ЕДС009-2-ИЛО7.3-АР л.7 |  | 107 / 100 | 1
18 | 18 | Сверло кольцевое алмазное, диаметр 5 мм | шт | 1.3375 | 0302ГП.ЕДС009-2-ИЛО7.3-АР л.7 |  | 107/80 | 1
19 | 19 | Постановка болтов: строительных с гайками и шайбами | 100 шт | 1.07 | 0302ГП.ЕДС009-2-ИЛО7.3-АР л.7 |  | 107 / 100 | 1
20 | 20 | Болты крепежные грубой точности с гайками и шайбами БЧК-700 (БСР 8х85) | шт | 107 | 0302ГП.ЕДС009-2-ИЛО7.3-АР л.7 |  |  | 1
Перемычки 0484ГП.09-6-АР-ГЧ л.6 | [9 empty] | Перемычки 0484ГП.09-6-АР-ГЧ л.6
21 | 21 | Укладка перемычек массой до 0,3 т | 100 шт | 0.1 | 0302ГП.ЕДС009-2-ИЛО7.3-АР л.7 |  | (6+1+3) / 100 | 1
22 | 22 | Перемычка брусковая 2ПБ-13-1-п, бетон B15, объем 0,022 м3, расход арматуры 0,57 кг | шт | 6 |  |  |  | 1
23 | 23 | Перемычка брусковая: 2ПБ-16-2-п /бетон В15 (М200), объем 0,026 м3, расход арматуры 0,79 кг/ (серия 1.038.1-1 выпуск 1) | шт | 1 | 0302ГП.ЕДС009-2-ИЛО7.3-АР л.7 |  |  | 1
24 | 24 | Перемычка брусковая 1ПБ10-1, бетон B15, объем 0,008 м3, расход арматуры 0,31 кг | шт | 3 |  |  |  | 1
Перемычки рядовые металлические (арматура 14мм) в перегородках 0484ГП.09-6-АР-ГЧ л.6 | [9 empty] | Перемычки рядовые металлические (арматура 14мм) в перегородках 0484ГП.09-6-АР-ГЧ л.6
25 | 25 | Армирование кладки стен и других конструкций | т | 0.01815 |  |  | 18,15/1000 | 1
26 | 26 | Сталь арматурная, горячекатаная, периодического профиля, класс А-III, диаметр 14 мм | т | 0.01815 |  |  |  | 1
27 | 27 | Огрунтовка металлических поверхностей за один раз: грунтовкой ГФ-021 (за 2 раза) | 100 м2 | 0.006598 | 0302ГП.ЕДС009-2-ИЛО7.3-АР л.7 |  | (0,01815*36,35) / 100 | 1
28 | 28 | Окраска металлических огрунтованных поверхностей: эмалью ПФ-115 (1т=36,35м2) | 100 м2 | 0.006598 |  |  | (0,01815*36,35) / 100 | 1
0484ГП.09-6-АР-ГЧ л.11 | [9 empty] | 0484ГП.09-6-АР-ГЧ л.11
29 | 29 | Гидроизоляция полиуретановым герметиком без уплотнения пенополиэтиленовым прокладочным шнуром: горизонтальных швов | 100 м | 1.007 | 0302ГП.ЕДС009-2-ИЛО7.3-АР л.7 |  | 100,7 / 100 | 1
30 | 30 | Щетка дисковая для УШМ из стальной проволоки, диаметр 100 мм | шт | 1 | 0302ГП.ЕДС009-2-ИЛО7.3-АР л.7 |  |  | 1
31 | 31 | Герметик полиуретановый: САЗИ ВИЛАН-405, долговременная герметизация швов (аналог NULLIREFF) | кг | 19.6365 | 0302ГП.ЕДС009-2-ИЛО7.3-АР л.7 |  |  | 1
Раздел 3. КРОВЛЯ | [8 empty] | Раздел 3. КРОВЛЯ
0484ГП.09-6-АР-ГЧ л.5 S=254,05м2 | [9 empty] | 0484ГП.09-6-АР-ГЧ л.5 S=254,05м2
32 | 32 | Устройство кровель плоских из наплавляемых материалов: в один слой (пароизоляция) | 100 м2 | 2.5405 | 0302ГП.ЕДС009-2-ИЛО7.3-АР л.1 |  | 254,05 / 100 | 1
33 | 33 | Биполь: ЭПП | м2 | 294.698 | 0302ГП.ЕДС009-2-ИЛО7.3-АР л.1 |  |  | 1
34 | 34 | Изоляция покрытий и перекрытий изделиями из волокнистых и зернистых материалов насухо | м3 | 50.81 | 0302ГП.ЕДС009-2-ИЛО7.3-АР л.1 |  | 254,05*0,2 | 1
35 | 35 | Плиты минераловатные на синтетическом связующем Техно (ТУ 5762-043-17925162-2006), марки: ТЕХНОРУФ 45 (толщ.200мм) | м3 | 51.8262 | 0302ГП.ЕДС009-2-ИЛО7.3-АР л.1 |  |  | 1
36 | 36 | Устройство пароизоляции: прокладочной в один слой | 100 м2 | 2.5405 | 0302ГП.ЕДС009-2-ИЛО7.3-АР л.1 |  | 254,05 / 100 | 1
37 | 37 | Рубероид кровельный РКП-350 | м2 | -279.455 | 0302ГП.ЕДС009-2-ИЛО7.3-АР л.1 |  |  | 1
38 | 38 | Рубероид кровельный РПП-300 | м2 | 279.455 | 0302ГП.ЕДС009-2-ИЛО7.3-АР л.1 |  |  | 1
39 | 39 | Утепление покрытий: керамзитом (толщ.40-200мм, ср.толщ.120мм) | м3 | 30.486 | 0302ГП.ЕДС009-2-ИЛО7.3-АР л.1 |  | 254,05*0,12 | 1
40 | 40 | Гравий керамзитовый М 600, фракция 20-40 мм | м3 | 31.4006 |  |  |  | 1
41 | 41 | Устройство выравнивающих стяжек: цементно-песчаных толщиной 15 мм (толщ. 60мм) | 100 м2 | 2.5405 | 0302ГП.ЕДС009-2-ИЛО7.3-АР л.1 |  | 254,05 / 100 | 1
42 | 42 | Устройство выравнивающих стяжек: на каждый 1 мм изменения толщины добавлять или исключать к расценке 12-01-017-01 | 100 м2 | 2.5405 | 0302ГП.ЕДС009-2-ИЛО7.3-АР л.1 |  | 254,05 / 100 | 1
43 | 43 | Раствор готовый кладочный, цементный, М100 | м3 | 15.5479 | 0302ГП.ЕДС009-2-ИЛО7.3-АР л.1 |  | 3,886965+11,660895 | 1
44 | 44 | Армирование подстилающих слоев и набетонок | т | 0.71134 | 0302ГП.ЕДС009-2-ИЛО7.3-АР л.1 |  | 254,05*2,8/1000 | 1
45 | 45 | Сетка сварная из холоднотянутой проволоки 4-5 мм | т | 0.71134 | 0302ГП.ЕДС009-2-ИЛО7.3-АР л.1 |  |  | 1
46 | 46 | Огрунтовка оснований из бетона или раствора под водоизоляционный кровельный ковер: готовой эмульсией битумной | 100 м2 | 2.5405 | 0302ГП.ЕДС009-2-ИЛО7.3-АР л.1 |  | 254,05 / 100 | 1
47 | 47 | Эмульсия битумная гидроизоляционная | т | -0.11432 | 0302ГП.ЕДС009-2-ИЛО7.3-АР л.1 |  |  | 1
48 | 48 | Праймер битумный производства «Техно-Николь» | т | 0.11432 | 0302ГП.ЕДС009-2-ИЛО7.3-АР л.1 |  |  | 1
49 | 49 | Устройство кровель плоских из наплавляемых материалов: в два слоя | 100 м2 | 2.5405 | 0302ГП.ЕДС009-2-ИЛО7.3-АР л.1 |  | 254,05 / 100 | 1
50 | 50 | Унифлекс: ВЕНТ ЭПВ | м2 | 294.698 | 0302ГП.ЕДС009-2-ИЛО7.3-АР л.1 |  |  | 1
51 | 51 | Материал рулонный битумно-полимерный кровельный и гидроизоляционный наплавляемый ЭКП, для верхнего слоя гидроизоляции с защитой от солнца, основа полиэстер, гибкость не выше-25 °C, масса 1 м2 до 5,25 кг, прочность не менее 400-600 Н, теплостойкость не менее 100 °C | м2 | 289.617 | 0302ГП.ЕДС009-2-ИЛО7.3-АР л.1 |  |  | 1
ПРИМЫКАНИЯ 0484ГП.09-6-АР-ГЧ л.9 прим.2 | [9 empty] | ПРИМЫКАНИЯ 0484ГП.09-6-АР-ГЧ л.9 прим.2
52 | 52 | Устройство примыканий кровель из наплавляемых материалов к стенам и парапетам высотой: более 600 мм с одним фартуком (Парапеты, вентшахты, опоры -2слоя) | 100 м | 2.69 | 0302ГП.ЕДС009-2-ИЛО7.3-АР л.2 прим.1 |  | (134,5/0,5) / 100 | 1
53 | 53 | Устройство примыканий кровель из наплавляемых материалов к стенам и парапетам высотой: более 600 мм с одним фартуком (В ендовах, на коньковых участках -3 слоя) | 100 м | 1.463 | 0302ГП.ЕДС009-2-ИЛО7.3-АР л.2 прим.1 |  | (73,15/0,5) / 100 | 1
54 | 54 | Материал рулонный битумно-полимерный кровельный и гидроизоляционный наплавляемый ЭПП, для нижних слоев гидроизоляции, основа полиэстер, гибкость не выше -25 °C, масса 1 м2 до 4,95 кг, прочность не менее 400-600 Н, теплостойкость не менее 100 °C | м2 | 1293.327 |  |  | 1016,82+276,507 | 1
Водосточная система 0484ГП.09-6-АР-ГЧ л.9 | [9 empty] | Водосточная система 0484ГП.09-6-АР-ГЧ л.9
55 | 55 | Установка водосточной системы из ПВХ: труб | 100 м | 0.18 |  |  | (3*6) / 100 | 1
56 | 56 | Желоб из ПВХ для водосточных систем, диаметр 150 мм (прим. труба d100) | м | 18 |  |  | 3*6 | 1
57 | 57 | Соединители желоба из ПВХ для водосточных систем, диаметр 150 мм (прим. муфта трубы) | шт | 12 |  |  |  | 1
58 | 58 | Колено трубы 67° из ПВХ для водосточных систем, диаметр 100 мм | шт | 6 |  |  |  | 1
59 | 59 | Хомут трубы (на кирпич) металлический для водосточных систем, окрашенный, диаметр 100 мм | шт | 12 |  |  |  | 1
60 | 60 | Воронки сливные, диаметр 100 мм | шт | 3 |  |  |  | 1
61 | 61 | Устройство металлической водосточной системы: воронок | шт | 4 |  |  |  | 1
62 | 62 | Парапетная воронка для полимербитумной изоляции VC-РР 100х100х650 | шт | 4 |  |  |  | 1
Раздел 4. ОКНА 0484ГП.09-6-АР-ГЧ л.4 | [8 empty] | Раздел 4. ОКНА 0484ГП.09-6-АР-ГЧ л.4
ОК-1 (7шт) | [9 empty] | ОК-1 (7шт)
63 | 63 | Установка в жилых и общественных зданиях оконных блоков из ПВХ профилей: поворотных (откидных, поворотно-откидных) с площадью проема более 2 м2 двухстворчатых | 100 м2 | 0.14102 |  |  | (7*2,55*0,79) / 100 | 1
64 | 64 | Блок оконный пластиковый: двустворчатый, с глухой и поворотно-откидной створкой, двухкамерным стеклопакетом (32 мм), площадью до 2,5 м2 | м2 | 14.1015 |  |  |  | 1
65 | 65 | Установка подоконных досок из ПВХ: в каменных стенах толщиной до 0,51 м | 100 м | 0.0623 |  |  | (7*0,89) / 100 | 1
66 | 66 | Доски подоконные из ПВХ, ширина 400 мм | м | 6.23 |  |  | 7*0,89 | 1
67 | 67 | Заглушки торцевые двусторонние к подоконной доске из ПВХ, белый, мрамор, размеры 40х480 мм | 10 шт | 1.4 |  |  | (2*7) / 10 | 1
68 | 68 | Устройство мелких покрытий (брандмауэры, парапеты, свесы и т.п.) из листовой оцинкованной стали | 100 м2 | 0.016 |  |  | (0,89*0,25*7) / 100 | 1
69 | 69 | Сталь листовая оцинкованная, толщина 0,5 мм | т | -0.00912 |  |  |  | 1
70 | 70 | Водоотлив оконный из оцинкованной стали с полимерным покрытием, ширина планки 250 мм | м | 6.23 |  |  | 0,89*7 | 1
ОК-2 (1шт) | [9 empty] | ОК-2 (1шт)
71 | 71 | Установка в жилых и общественных зданиях оконных блоков из ПВХ профилей: поворотных (откидных, поворотно-откидных) с площадью проема более 2 м2 трехстворчатых, в том числе при наличии створок глухого остекления | 100 м2 | 0.053678 |  |  | (1*2,55*2,105) / 100 | 1
72 | 72 | Блок оконный из ПВХ-профилей, трехстворчатый, с поворотной и поворотно-откидной створкой, двухкамерным стеклопакетом (32 мм), площадью более 3,5 м2 | м2 | 5.3678 |  |  |  | 1
73 | 73 | Установка подоконных досок из ПВХ: в каменных стенах толщиной до 0,51 м | 100 м | 0.02205 |  |  | (1*2,205) / 100 | 1
74 | 74 | Доски подоконные из ПВХ, ширина 400 мм | м | 2.205 |  |  | 1*2,205 | 1
75 | 75 | Заглушки торцевые двусторонние к подоконной доске из ПВХ, белый, мрамор, размеры 40х480 мм | 10 шт | 0.2 |  |  | (2*1) / 10 | 1
76 | 76 | Устройство мелких покрытий (брандмауэры, парапеты, свесы и т.п.) из листовой оцинкованной стали | 100 м2 | 0.006 |  |  | (2,205*0,25*1) / 100 | 1
77 | 77 | Сталь листовая оцинкованная, толщина 0,5 мм | т | -0.00342 |  |  |  | 1
78 | 78 | Водоотлив оконный из оцинкованной стали с полимерным покрытием, ширина планки 250 мм | м | 2.205 |  |  | 2,205*1 | 1
ОК-3 (1шт) | [9 empty] | ОК-3 (1шт)
79 | 79 | Установка в жилых и общественных зданиях оконных блоков из ПВХ профилей: поворотных (откидных, поворотно-откидных) с площадью проема более 2 м2 трехстворчатых, в том числе при наличии створок глухого остекления | 100 м2 | 0.053805 |  |  | (1*2,55*2,110) / 100 | 1
80 | 80 | Блок оконный из ПВХ-профилей, трехстворчатый, с поворотной и поворотно-откидной створкой, двухкамерным стеклопакетом (32 мм), площадью более 3,5 м2 | м2 | 5.3805 |  |  |  | 1
81 | 81 | Установка подоконных досок из ПВХ: в каменных стенах толщиной до 0,51 м | 100 м | 0.0221 |  |  | (1*2,210) / 100 | 1
82 | 82 | Доски подоконные из ПВХ, ширина 400 мм | м | 2.21 |  |  | 1*2,210 | 1
83 | 83 | Заглушки торцевые двусторонние к подоконной доске из ПВХ, белый, мрамор, размеры 40х480 мм | 10 шт | 0.2 |  |  | (2*1) / 10 | 1
84 | 84 | Устройство мелких покрытий (брандмауэры, парапеты, свесы и т.п.) из листовой оцинкованной стали | 100 м2 | 0.006 |  |  | (2,210*0,25*1) / 100 | 1
85 | 85 | Сталь листовая оцинкованная, толщина 0,5 мм | т | -0.00342 |  |  |  | 1
86 | 86 | Водоотлив оконный из оцинкованной стали с полимерным покрытием, ширина планки 250 мм | м | 2.21 |  |  | 2,210*1 | 1
ОК-4 (8шт) | [9 empty] | ОК-4 (8шт)
87 | 87 | Установка в жилых и общественных зданиях оконных блоков из ПВХ профилей: поворотных (откидных, поворотно-откидных) с площадью проема более 2 м2 двухстворчатых | 100 м2 | 0.29376 |  |  | (8*2,55*1,44) / 100 | 1
88 | 88 | Блок оконный пластиковый: двустворчатый, с глухой и поворотной створкой, двухкамерным стеклопакетом (32 мм), площадью более 3,5 м2 | м2 | 29.376 |  |  |  | 1
89 | 89 | Установка подоконных досок из ПВХ: в каменных стенах толщиной до 0,51 м | 100 м | 0.1232 |  |  | (8*1,54) / 100 | 1
90 | 90 | Доски подоконные из ПВХ, ширина 400 мм | м | 12.32 |  |  | 8*1,54 | 1
91 | 91 | Заглушки торцевые двусторонние к подоконной доске из ПВХ, белый, мрамор, размеры 40х480 мм | 10 шт | 1.6 |  |  | (2*8) / 10 | 1
92 | 92 | Устройство мелких покрытий (брандмауэры, парапеты, свесы и т.п.) из листовой оцинкованной стали | 100 м2 | 0.031 |  |  | (1,54*0,25*8) / 100 | 1
93 | 93 | Сталь листовая оцинкованная, толщина 0,5 мм | т | -0.01767 |  |  |  | 1
94 | 94 | Водоотлив оконный из оцинкованной стали с полимерным покрытием, ширина планки 250 мм | м | 12.32 |  |  | 1,54*8 | 1
Раздел 5. ДВЕРИ 0484ГП.09-6-АР-ГЧ л.4 | [8 empty] | Раздел 5. ДВЕРИ 0484ГП.09-6-АР-ГЧ л.4
ДВЕРИ ИЗ ПВХ ПРОФИЛЕЙ ПО ГОСТ 30970-2014 | [9 empty] | ДВЕРИ ИЗ ПВХ ПРОФИЛЕЙ ПО ГОСТ 30970-2014
95 | 95 | Установка блоков из ПВХ в наружных и внутренних дверных проемах: в каменных стенах площадью проема более 3 м2 | 100 м2 | 0.0338 |  |  | (1*2,6*1,3) / 100 | 1
96 | 96 | Блоки дверные наружные или тамбурные: с заполнением стеклопакетами (ГОСТ 30970-2002) | м2 | 3.38 |  |  |  | 1
97 | 97 | Установка блоков из ПВХ в наружных и внутренних дверных проемах: в каменных стенах площадью проема до 3 м2 | 100 м2 | 0.02751 |  |  | (2,1*1,31) / 100 | 1
98 | 98 | Блоки дверные внутренние: с заполнением стеклопакетами (ГОСТ 30970-2002) | м2 | 2.751 |  |  |  | 1
ДЕРЕВЯННЫЕ ГОСТ475-2016 | [9 empty] | ДЕРЕВЯННЫЕ ГОСТ475-2016
99 | 99 | Установка блоков в наружных и внутренних дверных проемах: в каменных стенах, площадь проема до 3 м2 | 100 м2 | 0.18669 |  |  | ((2,1*0,91*6+2,1*0,71*3+2,1*1,3*1)) / 100 | 1
100 | 100 | Комплект скобяных изделий для прочих однопольных дверей | компл | 10 |  |  |  | 1
101 | 101 | Установка и крепление наличников | 100 м | 0.515 |  |  | 51,5 / 100 | 1
102 | 102 | Наличники из древесины тип Н-1, Н-2, размер 13х34 мм | м | 51.5 |  |  |  | 1
103 | 103 | Блоки дверные внутренние: однопольные глухие, фанерованные шпоном ясеня | м2 | 15.939 |  |  |  | 1
104 | 104 | Блоки дверные внутренние: двупольные под стекло, фанерованные шпоном ясеня | м2 | 2.73 |  |  | 2,1*1,3 | 1
ПРОТИВОПОЖАРНЫЕ ГОСТ Р 57327-2016 | [9 empty] | ПРОТИВОПОЖАРНЫЕ ГОСТ Р 57327-2016
105 | 105 | Установка противопожарных дверей: однопольных глухих | м2 | 9.765 |  |  | (4*2,1*0,91+1*2,1*1,01) | 1
106 | 106 | Дверь противопожарная металлическая однопольная ДПМ-01/30, размером 1000х2100 мм | шт | 5 |  |  |  | 1
107 | 107 | Закрыватель дверной гидравлический рычажный в алюминиевом корпусе | шт | 5 |  |  |  | 1
Раздел 6. ПОЛЫ 0484ГП.09-6-АР-ГЧ л.7 | [8 empty] | Раздел 6. ПОЛЫ 0484ГП.09-6-АР-ГЧ л.7
Тип 1 | [9 empty] | Тип 1
108 | 108 | Уплотнение грунта: щебнем | 100 м2 | 1.66 |  |  | 166 / 100 | 1
109 | 109 | Щебень М 800, фракция 40-80(70) мм, группа 2 | м3 | 8.466 |  |  |  | 1
110 | 110 | Устройство подстилающих слоев: песчаных | м3 | 8.3 |  |  | 166*0,05 | 1
111 | 111 | Песок природный II класс, очень мелкий, круглые сита | м3 | 9.296 |  |  |  | 1
112 | 112 | Устройство пароизоляции из полиэтиленовой пленки в один слой насухо | 100 м2 | 1.66 |  |  | 166 / 100 | 1
113 | 113 | Пленка полиэтиленовая, толщина 0,2-0,5 мм | м2 | -203.184 |  |  |  | 1
114 | 114 | Мембрана профилированная гидроизоляционная, высота шипа 8 мм, прочность 300-600 Н, относительное удлинение при разрыве не менее 24-28 %, Г4 (прим.PLANTER standart) | м2 | 203.184 |  |  |  | 1
115 | 115 | Устройство подстилающих слоев: бетонных (толщ.80мм) | м3 | 13.28 | 0302ГП.ЕДС009-2-ИЛО7.3-АР л.4 |  | 166*0,08 | 1
116 | 116 | Смеси бетонные тяжелого бетона (БСТ), класс В22,5 (М300) | м3 | 13.5456 | 0302ГП.ЕДС009-2-ИЛО7.3-АР л.4 |  |  | 1
117 | 117 | Устройство стяжек: цементных толщиной 20 мм | 100 м2 | 1.66 | 0302ГП.ЕДС009-2-ИЛО7.3-АР л.4 |  | 166 / 100 | 1
118 | 118 | Раствор готовый кладочный, цементный, М150 | м3 | 3.3864 | 0302ГП.ЕДС009-2-ИЛО7.3-АР л.4 |  |  | 1
119 | 119 | Изоляция изделиями из пенопласта насухо холодных поверхностей покрытий и перекрытий | м3 | 6.64 |  |  | 166*0,04 | 1
120 | 120 | Плиты теплоизоляционные из экструзионного вспененного полистирола ПЕНОПЛЭКС-35 (толщ.40мм) | м3 | 6.7728 | 0302ГП.ЕДС009-2-ИЛО7.3-АР л.4 |  |  | 1
121 | 121 | Устройство пароизоляции из полиэтиленовой пленки в один слой насухо | 100 м2 | 1.66 | 0302ГП.ЕДС009-2-ИЛО7.3-АР л.4 |  | 166 / 100 | 1
122 | 122 | Устройство стяжек: цементных толщиной 20 мм (толщ.80мм) | 100 м2 | 1.66 | 0302ГП.ЕДС009-2-ИЛО7.3-АР л.4 |  | 166 / 100 | 1
123 | 123 | Устройство стяжек: на каждые 5 мм изменения толщины стяжки добавлять или исключать к расценке 11-01-011-01 | 100 м2 | 1.66 | 0302ГП.ЕДС009-2-ИЛО7.3-АР л.4 |  | 166 / 100 | 1
124 | 124 | Раствор готовый кладочный, цементный, М150 | м3 | 13.5456 |  |  | 3,3864+10,1592 | 1
125 | 125 | Армирование подстилающих слоев и набетонок | т | 0.17264 | 0302ГП.ЕДС009-2-ИЛО7.3-АР л.4 |  | 166*1,04/1000 | 1
126 | 126 | Сетка сварная из холоднотянутой проволоки 3 мм | т | 0.17264 |  |  |  | 1
127 | 127 | Устройство покрытий из плит керамогранитных размером: 60х60 см | 100 м2 | 1.66 |  |  | 166 / 100 | 1
128 | 128 | Плитка керамогранитная многоцветная неполированная, размер 300х600х10 мм, 600х600х10 мм | м2 | 169.32 |  |  |  | 1
129 | 129 | Рейки деревянные, сечение 8х18 мм | м3 | 0.0166 |  |  |  | 1
130 | 130 | Клей для плитки (сухая смесь) | т | 1.992 |  |  |  | 1
131 | 131 | Устройство плинтусов: из плиток керамических | 100 м | 1.7762 | 0302ГП.ЕДС009-2-ИЛО7.3-АР л.4 |  | (166*1,07) / 100 | 1
132 | 132 | Плитки керамические плинтусные прямые | м | 179.3962 |  |  |  | 1
Тип 2 | [9 empty] | Тип 2
133 | 133 | Уплотнение грунта: щебнем | 100 м2 | 0.364 |  |  | 36,4 / 100 | 1
134 | 134 | Щебень М 800, фракция 40-80(70) мм, группа 2 | м3 | 1.8564 |  |  |  | 1
135 | 135 | Устройство подстилающих слоев: песчаных | м3 | 1.82 |  |  | 36,4*0,05 | 1
136 | 136 | Песок природный II класс, очень мелкий, круглые сита | м3 | 2.0384 |  |  |  | 1
137 | 137 | Устройство пароизоляции из полиэтиленовой пленки в один слой насухо | 100 м2 | 0.364 |  |  | 36,4 / 100 | 1
138 | 138 | Пленка полиэтиленовая, толщина 0,2-0,5 мм | м2 | -44.5536 |  |  |  | 1
139 | 139 | Мембрана профилированная гидроизоляционная, высота шипа 8 мм, прочность 300-600 Н, относительное удлинение при разрыве не менее 24-28 %, Г4 (прим.PLANTER standart) | м2 | 44.5536 |  |  |  | 1
140 | 140 | Устройство подстилающих слоев: бетонных (толщ.80мм) | м3 | 2.912 | 0302ГП.ЕДС009-2-ИЛО7.3-АР л.4 |  | 36,4*0,08 | 1
141 | 141 | Смеси бетонные тяжелого бетона (БСТ), класс В22,5 (М300) | м3 | 2.9702 | 0302ГП.ЕДС009-2-ИЛО7.3-АР л.4 |  |  | 1
142 | 142 | Устройство стяжек: цементных толщиной 20 мм | 100 м2 | 0.364 | 0302ГП.ЕДС009-2-ИЛО7.3-АР л.4 |  | 36,4 / 100 | 1
143 | 143 | Раствор готовый кладочный, цементный, М150 | м3 | 0.74256 | 0302ГП.ЕДС009-2-ИЛО7.3-АР л.4 |  |  | 1
144 | 144 | Изоляция изделиями из пенопласта насухо холодных поверхностей покрытий и перекрытий | м3 | 1.4416 |  |  | 36,04*0,04 | 1
145 | 145 | Плиты теплоизоляционные из экструзионного вспененного полистирола ПЕНОПЛЭКС-35 (толщ.40мм) | м3 | 1.4704 | 0302ГП.ЕДС009-2-ИЛО7.3-АР л.4 |  |  | 1
146 | 146 | Устройство пароизоляции из полиэтиленовой пленки в один слой насухо | 100 м2 | 0.364 | 0302ГП.ЕДС009-2-ИЛО7.3-АР л.4 |  | 36,4 / 100 | 1
147 | 147 | Устройство стяжек: цементных толщиной 20 мм (толщ.80мм) | 100 м2 | 0.364 | 0302ГП.ЕДС009-2-ИЛО7.3-АР л.4 |  | 36,4 / 100 | 1
148 | 148 | Устройство стяжек: на каждые 5 мм изменения толщины стяжки добавлять или исключать к расценке 11-01-011-01 | 100 м2 | 0.364 | 0302ГП.ЕДС009-2-ИЛО7.3-АР л.4 |  | 36,4 / 100 | 1
149 | 149 | Раствор готовый кладочный, цементный, М150 | м3 | 2.9702 |  |  | 0,74256+2,22768 | 1
150 | 150 | Армирование подстилающих слоев и набетонок | т | 0.037856 | 0302ГП.ЕДС009-2-ИЛО7.3-АР л.4 |  | 36,4*1,04/1000 | 1
151 | 151 | Сетка сварная из холоднотянутой проволоки 3 мм | т | 0.037856 |  |  |  | 1
152 | 152 | Устройство гидроизоляции оклеечной рулонными материалами: на резино-битумной мастике, первый слой | 100 м2 | 0.364 |  |  | 36,4 / 100 | 1
153 | 153 | Техноэласт: Барьер ЭПС | м2 | 40.768 |  |  |  | 1
154 | 154 | Устройство покрытий из плит керамогранитных размером: 60х60 см | 100 м2 | 0.364 |  |  | 36,4 / 100 | 1
155 | 155 | Плитка керамогранитная многоцветная неполированная, размер 300х600х10 мм, 600х600х10 мм | м2 | 37.128 |  |  |  | 1
156 | 156 | Рейки деревянные, сечение 8х18 мм | м3 | 0.00364 |  |  |  | 1
157 | 157 | Клей для плитки (сухая смесь) | т | 0.4368 |  |  |  | 1
158 | 158 | Устройство плинтусов: из плиток керамических | 100 м | 0.38948 | 0302ГП.ЕДС009-2-ИЛО7.3-АР л.4 |  | (36,4*1,07) / 100 | 1
159 | 159 | Плитки керамические плинтусные прямые | м | 39.3375 |  |  |  | 1
п.п. 4 л.7 | [9 empty] | п.п. 4 л.7
160 | 160 | Гидроизоляция стен, фундаментов: боковая оклеечная по выровненной поверхности бутовой кладки, кирпичу и бетону в 2 слоя | 100 м2 | 0.178 |  |  | 17,8 / 100 | 1
161 | 161 | Мастика битумно-полимерная | т | 0.07832 |  |  |  | 1
162 | 162 | Битумы нефтяные строительные БН-90/10 | т | 0.002848 |  |  |  | 1
163 | 163 | Техноэласт: Барьер ЭПС | м2 | 17.8 |  |  |  | 1
п.п.10 л.7 | [9 empty] | п.п.10 л.7
164 | 164 | Гидроизоляция набухающей самоклеящейся лентой: горизонтальных швов | 100 м | 1.4124 |  |  | (70,62/0,5) / 100 | 1
165 | 165 | Техноэласт: Барьер ЭПС | м2 | 71.8912 |  |  | 143,78232*0,5 | 1
166 | 166 | Гидроизоляция полиуретановым герметиком с уплотнением пенополиэтиленовым прокладочным шнуром: вертикальных швов | 100 м | 1.4831 |  |  | 148,31 / 100 | 1
167 | 167 | Шнур пенополиэтиленовый теплоизоляционный прокладочный "Вилатерм",: сечение круглое с отверстием, диаметр 30 мм | 100 м | 1.5098 |  |  | 150,97958 / 100 | 1
168 | 168 | Щетка дисковая для УШМ из стальной проволоки, диаметр 100 мм | шт | 1 | 0302ГП.ЕДС009-2-ИЛО7.3-АР л.7 |  |  | 1
169 | 169 | Герметик Эмфимастика PU-15 (600 мл) (прим.ТЕХНОНИКОЛЬ ПУ) | шт | 48 |  |  |  | 1
170 | 170 | Устройство тепло- и звукоизоляции сплошной из плит: или матов минераловатных или стекловолокнистых | 100 м2 | 0.2825 | 0302ГП.ЕДС009-2-ИЛО7.3-АР л.4 |  | (141,25*0,2) / 100 | 1
171 | 171 | Плиты теплоизоляционные из экструзионного вспененного полистирола ПЕНОПЛЭКС-35 (толщ.20мм) | м3 | 0.58195 | 0302ГП.ЕДС009-2-ИЛО7.3-АР л.4 |  | 29,0975*0,02 | 1
Тип 3 | [9 empty] | Тип 3
172 | 172 | Уплотнение грунта: щебнем | 100 м2 | 0.224 |  |  | 22,4 / 100 | 1
173 | 173 | Щебень М 800, фракция 40-80(70) мм, группа 2 | м3 | 1.1424 |  |  |  | 1
174 | 174 | Устройство подстилающих слоев: песчаных | м3 | 1.12 |  |  | 22,4*0,05 | 1
175 | 175 | Песок природный II класс, очень мелкий, круглые сита | м3 | 1.2544 |  |  |  | 1
176 | 176 | Устройство пароизоляции из полиэтиленовой пленки в один слой насухо | 100 м2 | 0.224 |  |  | 22,4 / 100 | 1
177 | 177 | Пленка полиэтиленовая, толщина 0,2-0,5 мм | м2 | -27.4176 |  |  |  | 1
178 | 178 | Мембрана профилированная гидроизоляционная, высота шипа 8 мм, прочность 300-600 Н, относительное удлинение при разрыве не менее 24-28 %, Г4 (прим.PLANTER standart) | м2 | 27.4176 |  |  |  | 1
179 | 179 | Устройство подстилающих слоев: бетонных (толщ.80мм) | м3 | 1.792 | 0302ГП.ЕДС009-2-ИЛО7.3-АР л.4 |  | 22,4*0,08 | 1
180 | 180 | Смеси бетонные тяжелого бетона (БСТ), класс В22,5 (М300) | м3 | 1.8278 | 0302ГП.ЕДС009-2-ИЛО7.3-АР л.4 |  |  | 1
181 | 181 | Устройство стяжек: легкобетонных толщиной 20 мм (толщ.130мм) | 100 м2 | 0.076 |  |  | 7,6 / 100 | 1
182 | 182 | Устройство стяжек: на каждые 5 мм изменения толщины стяжки добавлять или исключать к расценке 11-01-011-05 | 100 м2 | 0.076 |  |  | 7,6 / 100 | 1
183 | 183 | Смеси бетонные легкого бетона (БСЛ) на пористых заполнителях, средняя плотность D800 кг/м3, крупность заполнителя 10 мм, класс B2,5 (М35) | м3 | 1.0078 |  |  | 0,15504+0,85272 | 1
184 | 184 | Устройство стяжек: цементных толщиной 20 мм | 100 м2 | 0.224 | 0302ГП.ЕДС009-2-ИЛО7.3-АР л.4 |  | 22,4 / 100 | 1
185 | 185 | Раствор готовый кладочный, цементный, М150 | м3 | 0.45696 | 0302ГП.ЕДС009-2-ИЛО7.3-АР л.4 |  |  | 1
186 | 186 | Изоляция изделиями из пенопласта насухо холодных поверхностей покрытий и перекрытий | м3 | 0.896 |  |  | 22,4*0,04 | 1
187 | 187 | Плиты теплоизоляционные из экструзионного вспененного полистирола ПЕНОПЛЭКС-35 (толщ.40мм) | м3 | 0.91392 | 0302ГП.ЕДС009-2-ИЛО7.3-АР л.4 |  |  | 1
188 | 188 | Устройство пароизоляции из полиэтиленовой пленки в один слой насухо | 100 м2 | 0.224 | 0302ГП.ЕДС009-2-ИЛО7.3-АР л.4 |  | 22,4 / 100 | 1
189 | 189 | Устройство стяжек: цементных толщиной 20 мм (толщ.80мм) | 100 м2 | 0.224 | 0302ГП.ЕДС009-2-ИЛО7.3-АР л.4 |  | 22,4 / 100 | 1
190 | 190 | Устройство стяжек: на каждые 5 мм изменения толщины стяжки добавлять или исключать к расценке 11-01-011-01 | 100 м2 | 0.224 | 0302ГП.ЕДС009-2-ИЛО7.3-АР л.4 |  | 22,4 / 100 | 1
191 | 191 | Раствор готовый кладочный, цементный, М150 | м3 | 1.8278 |  |  | 0,45696+1,37088 | 1
192 | 192 | Армирование подстилающих слоев и набетонок | т | 0.023296 | 0302ГП.ЕДС009-2-ИЛО7.3-АР л.4 |  | 22,4*1,04/1000 | 1
193 | 193 | Сетка сварная из холоднотянутой проволоки 4-5 мм | т | 0.023296 |  |  |  | 1
194 | 194 | Устройство покрытий из плит керамогранитных размером: 60х60 см | 100 м2 | 0.224 |  |  | 22,4 / 100 | 1
195 | 195 | Плитка керамогранитная многоцветная неполированная, размер 300х600х10 мм, 600х600х10 мм | м2 | 22.848 |  |  |  | 1
196 | 196 | Рейки деревянные, сечение 8х18 мм | м3 | 0.00224 |  |  |  | 1
197 | 197 | Клей для плитки (сухая смесь) | т | 0.2688 |  |  |  | 1
198 | 198 | Устройство плинтусов: из плиток керамических | 100 м | 0.23968 | 0302ГП.ЕДС009-2-ИЛО7.3-АР л.4 |  | (22,4*1,07) / 100 | 1
199 | 199 | Плитки керамические плинтусные прямые | м | 24.2077 |  |  |  | 1
Тип 4 (Входная площадка) | [9 empty] | Тип 4 (Входная площадка)
200 | 200 | Устройство стяжек: цементных толщиной 20 мм | 100 м2 | 0.101 | 0302ГП.ЕДС009-2-ИЛО7.3-АР л.4 |  | 10,1 / 100 | 1
201 | 201 | Раствор готовый кладочный, цементный, М150 | м3 | 0.20604 |  |  |  | 1
202 | 202 | Устройство покрытий из плит керамогранитных размером: 60х60 см | 100 м2 | 0.101 |  |  | 10,1 / 100 | 1
203 | 203 | Плитка керамогранитная многоцветная неполированная, размер 300х600х10 мм, 600х600х10 мм | м2 | 10.302 |  |  |  | 1
204 | 204 | Рейки деревянные, сечение 8х18 мм | м3 | 0.00101 |  |  |  | 1
205 | 205 | Клей для плитки (сухая смесь) | т | 0.1212 |  |  |  | 1
206 | 206 | Состав грунтовочный глубокого проникновения (расход 2,5кг/м2) | кг | 0.0081 |  |  |  | 1
Устройство тепло-звукоизоляции стен по периметру помещений 0484ГП.06-6-АР-ГЧ л.7 прим. п.9 | [9 empty] | Устройство тепло-звукоизоляции стен по периметру помещений 0484ГП.06-6-АР-ГЧ л.7 прим. п.9
207 | 207 | Изоляция изделиями из волокнистых и зернистых материалов с креплением на клее и дюбелями холодных поверхностей: внутренних стен и перегородок | 100 м2 | 0.22315 |  |  | (222,7*0,1002) / 100 | 1
208 | 208 | Устройство герметизации стеновых панелей: пенополистиролом, стык горизонтальный | 100 м | 2.227 |  |  | 222,7 / 100 | 1
209 | 209 | Дюбели распорные с металлическим стержнем, размер 10х150 мм | 10 шт | 13.3887 |  |  | (22,31454*6) / 10 | 1
210 | 210 | Плиты теплоизоляционные из экструзионного вспененного полистирола ПЕНОПЛЭКС-35 (толщ.20мм) | м3 | 0.45968 | 0302ГП.ЕДС009-2-ИЛО7.3-АР л.4 |  | 22,31454*0,02*1,03 | 1
211 | 211 | Оклеивание поверхности изоляции: тканями стеклянными, хлопчатобумажными на клее ПВА | 100 м2 | 0.1446 |  |  | (48,2*0,3) / 100 | 1
212 | 212 | Стеклоткань | м | 17.352 |  |  |  | 1
Раздел 7. ВНУТРЕННЯЯ ОТДЕЛКА 0484ГП.09-6-АР-ГЧ л.8 | [8 empty] | Раздел 7. ВНУТРЕННЯЯ ОТДЕЛКА 0484ГП.09-6-АР-ГЧ л.8
ПОТОЛОК | [9 empty] | ПОТОЛОК
Подвесной потолок Armstrong Dune Supreme | [9 empty] | Подвесной потолок Armstrong Dune Supreme
213 | 213 | Устройство потолков: плитно-ячеистых по каркасу из оцинкованного профиля (Armstrong Dune Supreme на подвесной стстеме BAIKAL Zn) | 100 м2 | 1.633 |  |  | 163,3 / 100 | 1
214 | 214 | Подвесной потолок «Armstrong Dune Supreme» 600х600х12, подвесная система Bajkal Zn | м2 | 163.3 |  |  |  | 1
Подвесной потолок "Албес" А100AS 100х4000х20мм на подвесной системе | [9 empty] | Подвесной потолок "Албес" А100AS 100х4000х20мм на подвесной системе
215 | 215 | Устройство потолков: реечных алюминиевых | 100 м2 | 0.155 |  |  | 15,5 / 100 | 1
216 | 216 | Подвесной реечный потолок «Албес» А100AS 100x4000x20 мм на подвесной системе | м2 | 15.5 |  |  |  | 1
217 | 217 | Сплошное выравнивание внутренних поверхностей (однослойное оштукатуривание) из сухих растворных смесей толщиной до 10 мм: потолков | 100 м2 | 0.419 | 0302ГП.ЕДС009-2-ИЛО7.3-АР л.5 |  | 41,9 / 100 | 1
218 | 218 | Смеси сухие штукатурные цементно-известковые, класс B7,5 (M100) | т | 0.37752 |  |  |  | 1
219 | 219 | Состав грунтовочный глубокого проникновения (ОРЕОЛ, расход 0,3кг/м2) | кг | 12.57 |  |  | 41,9*0,3 | 1
220 | 220 | Окраска водно-дисперсионными акриловыми составами улучшенная: по штукатурке потолков | 100 м2 | 0.419 | 0302ГП.ЕДС009-2-ИЛО7.3-АР л.5 |  | 41,9 / 100 | 1
221 | 221 | Краска акриловая водно-дисперсионная ЛАЭС "Шагрень" (прим.ВД "Ореол") | кг | 13.827 |  |  |  | 1
222 | 222 | Состав грунтовочный глубокого проникновения | кг | 9218 |  |  | 9,218*1000 | 1
СТЕНЫ И ПЕРЕГОРОДКИ | [9 empty] | СТЕНЫ И ПЕРЕГОРОДКИ
223 | 223 | Сплошное выравнивание внутренних поверхностей (однослойное оштукатуривание) из сухих растворных смесей толщиной до 10 мм: стен (ШТУКАТУРКА "РОТБАНД") | 100 м2 | 7.7395 |  |  | (552,35+221,6) / 100 | 1
224 | 224 | Смеси сухие штукатурные гипсовые с легким заполнителем и полимерными добавками, класс B3,5 (M50) (прим. Ротбанд) | кг | 6578.575 |  |  |  | 1
225 | 225 | Грунтовка адгезивная, марка "GLIMS БетоContact" (расход 0,3кг/м2) | кг | 232.185 |  |  | 0,3*773,95 | 1
226 | 226 | Оклейка стен стеклообоями с окраской поливинилацетатными красками за один раз: без подготовки (прим. СТЕКЛОХОЛСТ) | 100 м2 | 5.5235 |  |  | 552,35 / 100 | 1
227 | 227 | Холсты стекловолокнистые термовлагоустойчивые | 10 м2 | 57.9967 |  |  | 579,9675 / 10 | 1
228 | 228 | Шпатлевка «Фугагипс», КНАУФ (расход 1кг/м2) | т | 0.57997 |  |  | 1*579,9675/1000 | 1
229 | 229 | Краска латексная для внутренних работ (прим. ВД NEWTONE LOTUS 3, 1кг=0,8л; расход 1м2=0,18кг(0,144л); за 2 раза)) | л | 167.0306 |  |  | 0,144*579,9675*2 | 1
230 | 230 | Окраска водно-дисперсионными акриловыми составами улучшенная: по штукатурке стен | 100 м2 | 2.216 | 0302ГП.ЕДС009-2-ИЛО7.3-АР л.5 |  | 221,6 / 100 | 1
231 | 231 | Краска акриловая водно-дисперсионная ЛАЭС "Шагрень" (прим.ВД "Ореол") | кг | 66.48 |  |  |  | 1
232 | 232 | Состав грунтовочный глубокого проникновения | кг | 44.32 |  |  |  | 1
233 | 233 | Штукатурка поверхностей внутри здания цементно-известковым или цементным раствором по камню и бетону: улучшенная стен | 100 м2 | 0.701 | 0302ГП.ЕДС009-2-ИЛО7.3-АР л.5 |  | 70,1 / 100 | 1
234 | 234 | Покрытие поверхностей грунтовкой глубокого проникновения: за 1 раз стен | 100 м2 | 0.701 |  |  | 70,1 / 100 | 1
235 | 235 | Состав грунтовочный глубокого проникновения (ОРЕОЛ, расход 0,3кг/м2) | кг | 21.03 |  |  | 0,3*70,1 | 1
236 | 236 | Гладкая облицовка стен, столбов, пилястр и откосов (без карнизных, плинтусных и угловых плиток) без установки плиток туалетного гарнитура на клее из сухих смесей: по кирпичу и бетону | 100 м2 | 0.701 |  |  | 70,1 / 100 | 1
237 | 237 | Смеси сухие водостойкие для затирки межплиточных швов шириной 1-6 мм (различная цветовая гамма) | т | 0.03505 |  |  |  | 1
238 | 238 | Гранит керамический многоцветный полированный, размер 300х600х10 мм, 600х600х10 мм | м2 | 70.1 |  |  |  | 1
239 | 239 | Клей для облицовочных работ водостойкий (сухая смесь) | т | 0.26288 |  |  |  | 1
ВЕРХ СТЕНЫ ИЛИ ПЕРЕГОРОДКИ | [9 empty] | ВЕРХ СТЕНЫ ИЛИ ПЕРЕГОРОДКИ
240 | 240 | Штукатурка поверхностей внутри здания цементно-известковым или цементным раствором по камню и бетону: улучшенная стен | 100 м2 | 0.42 | 0302ГП.ЕДС009-2-ИЛО7.3-АР л.5 |  | 42 / 100 | 1
241 | 241 | Окраска водно-дисперсионными акриловыми составами улучшенная: по штукатурке стен | 100 м2 | 0.42 | 0302ГП.ЕДС009-2-ИЛО7.3-АР л.5 |  | 42 / 100 | 1
242 | 242 | Краска латексная для внутренних работ (прим. ВД NEWTONE LOTUS 3, (1кг=0,8л; расход 1м2=0,18кг(0,144л), за 2 раза)) | л | 12.096 |  |  | 0,144*42*2 | 1
243 | 243 | Состав грунтовочный глубокого проникновения | кг | 8.4 |  |  |  | 1
Отделка дверных и оконных откосов | [9 empty] | Отделка дверных и оконных откосов
244 | 244 | Сплошное выравнивание внутренних поверхностей (однослойное оштукатуривание) из сухих растворных смесей толщиной до 10 мм: оконных и дверных откосов плоских | 100 м2 | 0.4509 |  |  | (8,5+30,7+4,01+1,88) / 100 | 1
245 | 245 | Смеси сухие штукатурные гипсовые с легким заполнителем и полимерными добавками, класс B3,5 (M50) (прим. Ротбанд) | кг | 554.607 |  |  |  | 1
246 | 246 | Грунтовка адгезивная, марка "GLIMS БетоContact" (расход 0,3кг/м2) | кг | 13.527 |  |  | 0,3*45,09 | 1
247 | 247 | Оклейка стен стеклообоями с окраской поливинилацетатными красками за один раз: без подготовки | 100 м2 | 0.392 |  |  | (8,5+30,7) / 100 | 1
248 | 248 | Холсты стекловолокнистые термовлагоустойчивые | 10 м2 | 4.116 |  |  | 41,16 / 10 | 1
249 | 249 | Шпатлевка «Фугагипс», КНАУФ (расход 1кг/м2) | т | 0.04116 |  |  | 1*41,16/1000 | 1
250 | 250 | Краска латексная для внутренних работ (прим. ВД NEWTONE LOTUS 3, 1кг=0,8л; расход 1м2=0,18кг(0,144л)) (за 2 раза) | л | 11.8541 |  |  | 0,144*41,16*2 | 1
251 | 251 | Окраска водно-дисперсионными акриловыми составами улучшенная: по штукатурке стен | 100 м2 | 0.0589 | 0302ГП.ЕДС009-2-ИЛО7.3-АР л.5 |  | (4,01+1,88) / 100 | 1
252 | 252 | Краска акриловая водно-дисперсионная ЛАЭС "Шагрень" (прим.ВД "Ореол") | кг | 3.534 |  |  |  | 1
253 | 253 | Состав грунтовочный глубокого проникновения | кг | 2.356 |  |  |  | 1
254 | 254 | Штукатурка поверхностей оконных и дверных откосов по бетону и камню: плоских | 100 м2 | 0.0651 |  |  | (4,63+1,88) / 100 | 1
255 | 255 | Окраска водно-дисперсионными акриловыми составами улучшенная: по штукатурке стен | 100 м2 | 0.0188 |  |  | 1,88 / 100 | 1
256 | 256 | Краска латексная для внутренних работ (прим. ВД NEWTONE LOTUS 3, (1кг=0,8л; расход 1м2=0,18кг(0,144л), за 2 раза)) | л | 0.54144 |  |  | 0,144*1,88*2 | 1
257 | 257 | Состав грунтовочный глубокого проникновения | кг | 0.376 |  |  |  | 1
258 | 258 | Гладкая облицовка стен, столбов, пилястр и откосов (без карнизных, плинтусных и угловых плиток) без установки плиток туалетного гарнитура на клее из сухих смесей: по кирпичу и бетону | 100 м2 | 0.0463 |  |  | 4,63 / 100 | 1
259 | 259 | Смеси сухие водостойкие для затирки межплиточных швов шириной 1-6 мм (различная цветовая гамма) | т | 0.002315 |  |  |  | 1
260 | 260 | Гранит керамический многоцветный полированный, размер 300х600х10 мм, 600х600х10 мм | м2 | 4.63 |  |  |  | 1
261 | 261 | Клей для облицовочных работ водостойкий (сухая смесь) | т | 0.017363 |  |  |  | 1
Утепление стен в тамбурах 0484ГП.09-6-АР-ГЧ л.8 прим.4 | [9 empty] | Утепление стен в тамбурах 0484ГП.09-6-АР-ГЧ л.8 прим.4
262 | 262 | Изоляция изделиями из волокнистых и зернистых материалов с креплением на клее и дюбелями холодных поверхностей: внутренних стен и перегородок | 100 м2 | 0.24 |  |  | 24 / 100 | 1
263 | 263 | Дюбель распорный с металлическим стержнем: 10х150 мм | 10 шт | 14.4 |  |  | (24*6) / 10 | 1
264 | 264 | Плиты теплоизоляционные на основе базальтовых пород, плотность 140-160 кг/м3, теплопроводность не более 0,039 Вт/(м х К), прочность на сжатие не менее 0,05 МПа | м3 | 2.472 |  |  | 24*0,1*1,03 | 1
265 | 265 | Штукатурка по сетке без устройства каркаса: улучшенная стен | 100 м2 | 0.24 |  |  | 24 / 100 | 1
Раздел 8. НАРУЖНАЯ ОТДЕЛКА | [8 empty] | Раздел 8. НАРУЖНАЯ ОТДЕЛКА
Цоколь ниже уровня земли 0484ГП.09-6-АР-ГЧ л.5 прим.3 | [9 empty] | Цоколь ниже уровня земли 0484ГП.09-6-АР-ГЧ л.5 прим.3
266 | 266 | Изоляция изделиями из волокнистых и зернистых материалов с креплением на клее и дюбелями холодных поверхностей: наружных стен | 100 м2 | 0.8384 |  |  | 83,84 / 100 | 1
267 | 267 | Дюбели распорные с металлическим стержнем, размер 10х150 мм | 10 шт | 50.304 |  |  | (83,84*6) / 10 | 1
268 | 268 | Пенополистирол экструдированный ТЕХНОНИКОЛЬ XPS CARBON 35-300 (толщ.80мм) | м3 | 6.9084 |  |  | 83,84*0,08*1,03 | 1
Навесная фасадная система с облицовкой 0302ГП.ЕДСО09-2.2-ИЛО1.3 л.2 | [9 empty] | Навесная фасадная система с облицовкой 0302ГП.ЕДСО09-2.2-ИЛО1.3 л.2
269 | 269 | Установка и разборка наружных инвентарных лесов высотой до 16 м: трубчатых для прочих отделочных работ | 100 м2 | 4.24 | 0302ГП.ЕДС009-2-ИЛО7.3-АР л.1, 3 |  | (80*5,3) / 100 | 1
270 | 270 | Устройство вентилируемых фасадов с облицовкой панелями из композитных материалов: с устройством теплоизоляционного слоя | 100 м2 | 4.332 |  |  | (162,10+271,10) / 100 | 1
271 | 271 | Панели декоративные алюминиевые с двухцветным анодированием (ФАСАДНЫЕ КАССЕТЫ PUZZLETON Z) | м2 | 446.196 |  |  |  | 1
272 | 272 | Профиль температурный Г-образный из оцинкованной стали с полимерным покрытием для навесных вентилируемых фасадов, размеры сторон 28х13х4 мм, толщина стали 0,5 мм (КРЕПЕЖНЫЙ ПРОФИЛЬ Г-ОБРАЗНЫЙ 60х81х3000 ПОРОШКОВАЯ ОКРАСКА (ОЦ-01-БЦ-1,2) | м | 840 |  |  | 280*3 | 1
273 | 273 | Кронштейн U-образный из алюминия для навесных вентилируемых фасадов, размеры 180х59х160 мм (КРОНШТЕЙН ККУ-150 С ШАЙБОЙ) | шт | 1640 |  |  |  | 1
274 | 274 | Анкер цанговый из нержавеющей стали с конусной распорной втулкой для скрытого крепления облицовочных плит навесных вентилируемых фасадов, в комплекте с болтом с шестигранной головкой и цилиндрическим буртом, М6х10, глубина установки 7 мм (АНКЕР ФАСАДНЫЙ МЕТАЛЛ ПРОФИЛЬ 10х100 ГОРЯЧЕЕ ЦИНКОВАНИЕ) | 100 шт | 16.4 |  |  | 1640 / 100 | 1
275 | 275 | Шурупы-саморезы кровельные окрашенные 4,8х29 мм (САМОРЕЗ 4,8х28 RAL) | 100 шт | 32 |  |  | 3200 / 100 | 1
276 | 276 | Заклепки 5х12К, алюминиевые, нержавеющая сталь А4, анодированные в черный цвет (ЗАКЛЕПКИ) | 100 шт | 49 |  |  | (3200+1700) / 100 | 1
277 | 277 | Плиты минераловатные на синтетическом связующем Техно (ТУ 5762-043-17925162-2006), марки: ТЕХНОВЕНТ СТАНДАРТ (толщ.150мм) | м3 | 56.5058 |  |  | 54,86*1,03 | 1
278 | 278 | Мембрана однослойная ветрозащитная гидроизоляционная Tyvek Housewrap | 10 м2 | 36.573 |  |  | 365,73 / 10 | 1
279 | 279 | Шурупы-саморезы кровельные окрашенные 5,5х19 мм (САМОРЕЗ 5,5х19)) | 100 шт | 3 |  |  | 300 / 100 | 1
280 | 280 | Болты анкерные М3, размер 10х130 мм (АНКЕР ДЛЯ ИЗОЛЯЦИОННЫХ МАТЕРИАЛОВ ПРЕМИУМ) | 100 шт | 27 |  |  | (1900+800) / 100 | 1
281 | 281 | Лист оцинкованный плоский размером 2х1,25 м, толщиной: 2,0 мм (ФАСОННОЕ ИЗДЕЛИЕ КОСТЫЛЬ (ОЦ-2)) | м2 | 13 |  |  |  | 1
282 | 282 | Облицовка: оконных проемов в наружных стенах откосной планкой из оцинкованной стали с полимерным покрытием с устройством водоотлива оконного из оцинкованной стали с полимерным покрытием | м2 | 54.21 |  |  |  | 1
283 | 283 | Облицовка: дверных проемов в наружных стенах откосной планкой из оцинкованной стали с полимерным покрытием с установкой наличников из оцинкованной стали с полимерным покрытием | м2 | 3.38 |  |  |  | 1
284 | 284 | Лист плоский с полимерным покрытием размером 2х1,25 м, тип покрытия: полиэстер 25 мкм, толщиной 0,7 мм (ФАСОННЫЕ ИЗДЕЛИЯ) | м2 | 197.6 | 0302ГП.ЕДС009-2-ИЛО7.3-АР л.1, 3 |  | 109,2+61,2+10,4+16,8 | 1
Логотип: Полноцветная печать на пленке типа FASCAL, ORACAL с последующим ламинированием 0484ГП.09-6-АР ГЧ л.2 | [9 empty] | Логотип: Полноцветная печать на пленке типа FASCAL, ORACAL с последующим ламинированием 0484ГП.09-6-АР ГЧ л.2
285 | 285 | Оклейка стен поливинилхлоридной декоративно-отделочной самоклеющейся пленкой: по листовым материалам | 100 м2 | 0.052 |  |  | 5,2 / 100 | 1
286 | 286 | Пленка ПВХ декоративная отделочная с клеевым слоем ПДСО-12, толщина 0,12 мм | м2 | -5.564 |  |  |  | 1
287 | 287 | Логотип: Полноцветная печать на пленке типа FASCAL, ORACAL с последующим ламинированием | м2 | 5.2 |  |  |  | 1
Раздел 9. ВХОДЫ | [8 empty] | Раздел 9. ВХОДЫ
ВХОД №1 | [9 empty] | ВХОД №1
ФРАГМЕНТ ПЛАНА 1 | [9 empty] | ФРАГМЕНТ ПЛАНА 1
Навесы над входом | [9 empty] | Навесы над входом
288 | 288 | Устройство вентилируемых фасадов с облицовкой панелями из композитных материалов: с устройством теплоизоляционного слоя | 100 м2 | 0.7031 |  |  | (43,45+26,86) / 100 | 1
289 | 289 | Панели декоративные алюминиевые с двухцветным анодированием (ФАСАДНЫЕ КАССЕТЫ PUZZLETON Z) | м2 | 72.4193 |  |  |  | 1
290 | 290 | Профиль крепежный, размером 40х57х50 мм (оцинкованный, окрашенный) (КРЕПЕЖНЫЙ ПРОФИЛЬ ШЛЯПНЫЙ 50х20х3000 порошковая оераска (ОЦ-01-БЦ-1.2)) | м | 78 |  |  | 26*3 | 1
291 | 291 | Шурупы-саморезы кровельные окрашенные 4,8х29 мм (САМОРЕЗ 5,5х19)) | 100 шт | 3 |  |  | 300 / 100 | 1
292 | 292 | Заклепки 5х12К, алюминиевые, нержавеющая сталь А4, анодированные в черный цвет (ЗАКЛЕПКИ) | 100 шт | 6 |  |  | (500+100) / 100 | 1
293 | 293 | Лист плоский с полимерным покрытием размером 2х1,25 м, тип покрытия: полиэстер 25 мкм, толщиной 0,7 мм (ФАСОННЫЕ ИЗДЕЛИЯ) | м2 | 12.8 | 0302ГП.ЕДС009-2-ИЛО7.3-АР л.1, 3 |  | 7,6+5,2 | 1
294 | 294 | Устройство металлических ограждений: без поручней | 100 м | 0.0472 |  |  | (1,1+1,88+1,74) / 100 | 1
295 | 295 | Ограждения лестничных проемов, лестничные марши, пожарные лестницы | т | -0.098648 |  |  |  | 1
296 | 296 | Ограждение Тип 1 из полированной нержавеющей стали 08х18Н10 | м | 1.1 |  |  |  | 1
297 | 297 | Ограждение Тип 2 из полированной нержавеющей стали 08х18Н10 | м | 1.88 |  |  |  | 1
298 | 298 | Ограждение Тип 3 из полированной нержавеющей стали 08х18Н10 | м | 1.74 |  |  |  | 1
Водосточная система 0484ГП.09-6-АР-ГЧ л.9 | [9 empty] | Водосточная система 0484ГП.09-6-АР-ГЧ л.9
299 | 299 | Устройство металлической водосточной системы: воронок | шт | 2 | 0302ГП.ЕДС009-2-ИЛО7.3-АР л.2 |  |  | 1
300 | 300 | Воронка выпускная металлическая для водосточных систем, окрашенная, длина 102 мм, ширина 76 мм | шт | 2 | 0302ГП.ЕДС009-2-ИЛО7.3-АР л.2 |  |  | 1
301 | 301 | Устройство металлической водосточной системы: прямых звеньев труб | м | 6 | 0302ГП.ЕДС009-2-ИЛО7.3-АР л.2 |  | 2*3 | 1
302 | 302 | Труба металлическая для водосточных систем, окрашенная, ширина 102 мм, высота 76 мм, длина 3000 мм | шт | 2 |  |  |  | 1
303 | 303 | Устройство металлической водосточной системы: колен | шт | 4 | 0302ГП.ЕДС009-2-ИЛО7.3-АР л.2 |  |  | 1
304 | 304 | Колено трубы 60° металлическое для водосточных систем, окрашенное, ширина 102 мм, высота 76 мм | шт | 4 |  |  |  | 1
305 | 305 | Хомут трубы (на кирпич) металлический для водосточных систем, окрашенный, длина 102 мм, ширина 76 мм | шт | 6 | 0302ГП.ЕДС009-2-ИЛО7.3-АР л.2 |  |  | 1
306 | 306 | Устройство желобов: настенных | 100 м | 0.15 | 0302ГП.ЕДС009-2-ИЛО7.3-АР л.2 |  | (3*5) / 100 | 1
307 | 307 | Сталь листовая оцинкованная, толщина 0,5 мм | т | -0.1215 |  |  |  | 1
308 | 308 | Желоб металлический для водосточных систем, окрашенный, ширина 120 мм, высота 86 мм, длина 3000 мм | шт | 5 | 0302ГП.ЕДС009-2-ИЛО7.3-АР л.2 |  |  | 1
309 | 309 | Кронштейн желоба металлический для водосточных систем, окрашенный, длина 120 мм, ширина 86 мм | шт | 35 | 0302ГП.ЕДС009-2-ИЛО7.3-АР л.2 |  |  | 1
310 | 310 | Заглушка желоба правая металлическая для водосточных систем, окрашенная, ширина 120 мм, высота 86 мм | шт | 1 | 0302ГП.ЕДС009-2-ИЛО7.3-АР л.2 |  |  | 1
311 | 311 | Заглушка желоба левая металлическая для водосточных систем, окрашенная, ширина 120 мм, высота 86 мм | шт | 1 | 0302ГП.ЕДС009-2-ИЛО7.3-АР л.2 |  |  | 1
312 | 312 | Труба с коленом металлическая для водосточных систем, окрашенная, ширина 102 мм, высота 76 мм, длина 1000 мм | шт | 2 | 0302ГП.ЕДС009-2-ИЛО7.3-АР л.2 |  |  | 1
313 | 313 | Устройство мелких покрытий (брандмауэры, парапеты, свесы и т.п.) из листовой оцинкованной стали | 100 м2 | 0.02366 |  |  | (0,169*2*7) / 100 | 1
314 | 314 | Планка карниза металлическая для металлочерепичной кровли, окрашенная, размер 100х65 мм, длина 2000 мм | шт | 7 |  |  |  | 1
Раздел 10. Разные работы | [8 empty] | Раздел 10. Разные работы
Вентшахты Вш-1 - Вш-5 0484ГП.09-6-АР-ГЧ л.9 прим.3 | [9 empty] | Вентшахты Вш-1 - Вш-5 0484ГП.09-6-АР-ГЧ л.9 прим.3
315 | 315 | Кладка стен кирпичных наружных: простых при высоте этажа до 4 м | м3 | 2.63 | 0302ГП.ЕДС009-2-ИЛО7.3-АР л.2 прим.2 |  |  | 1
316 | 316 | Раствор готовый кладочный, цементный, М75 | м3 | 0.6312 | 0302ГП.ЕДС009-2-ИЛО7.3-АР л.2 прим.2 |  |  | 1
317 | 317 | Кирпич керамический одинарный, размер 250х120х65 мм, марка 125 | 1000 шт | 0.9994 |  |  |  | 1
318 | 318 | Армирование кладки стен и других конструкций | т | 0.006066 |  |  | (0,179+0,218+0,153+0,269+0,192)*6/1000 | 1
319 | 319 | Сетка арматурная сварная | т | 0.006066 |  |  |  | 1
Защитный зонт над веншахтами Вш-1 - Вш-5 | [9 empty] | Защитный зонт над веншахтами Вш-1 - Вш-5
320 | 320 | Установка зонтов над оборудованием | м2 | 3.1657 |  |  | 0,48*1,26+0,48*2,17+0,48*1,39+0,48*1+0,61*0,61 | 1
321 | 321 | Зонты вытяжные над оборудованием из листовой горячекатаной и сортовой стали | м2 | -3.1657 |  |  |  | 1
322 | 322 | Сталь листовая оцинкованная, с полимерным покрытием (металлопласт), толщина 0,55 мм, размер 1250х2000 мм | м2 | 3.1657 |  |  |  | 1
Система штукатурного фасада "ТН-ФАСАД Профи" ТЕХНОНИКОЛЬ | [9 empty] | Система штукатурного фасада "ТН-ФАСАД Профи" ТЕХНОНИКОЛЬ
323 | 323 | Устройство наружной теплоизоляции зданий с тонкой штукатуркой по утеплителю толщиной плит до: 50 мм | 100 м2 | 0.2275 | 0302ГП.ЕДС009-2-ИЛО7.3-АР л.2 прим.2 |  | 22,75 / 100 | 1
324 | 324 | Плиты минераловатные на синтетическом связующем Техно (ТУ 5762-043-17925162-2006), марки: ТЕХНОФАС Л (толщ.50мм) | м3 | 1.1716 | 0302ГП.ЕДС009-2-ИЛО7.3-АР л.2 прим.2 |  | 22,75*0,05*1,03 | 1
325 | 325 | Сверло кольцевое алмазное, диаметр 5 мм (из расчета 6 дюбелей на 1 м2) | шт | 1.7063 | 0302ГП.ЕДС009-2-ИЛО7.3-АР л.2 прим.2 |  | 22,75*6/80 | 1
Вентшахты Вш-6 - Вш-7 0484ГП.09-6-АР-ГЧ л.9 прим.3 | [9 empty] | Вентшахты Вш-6 - Вш-7 0484ГП.09-6-АР-ГЧ л.9 прим.3
326 | 326 | Кладка стен кирпичных наружных: простых при высоте этажа до 4 м | м3 | 1 | 0302ГП.ЕДС009-2-ИЛО7.3-АР л.2 прим.2 |  |  | 1
327 | 327 | Раствор готовый кладочный, цементный, М75 | м3 | 0.24 | 0302ГП.ЕДС009-2-ИЛО7.3-АР л.2 прим.2 |  |  | 1
328 | 328 | Кирпич керамический одинарный, размер 250х120х65 мм, марка 125 | 1000 шт | 0.38 |  |  |  | 1
Система штукатурного фасада "ТН-ФАСАД Профи" ТЕХНОНИКОЛЬ | [9 empty] | Система штукатурного фасада "ТН-ФАСАД Профи" ТЕХНОНИКОЛЬ
329 | 329 | Устройство наружной теплоизоляции зданий с тонкой штукатуркой по утеплителю толщиной плит до: 50 мм | 100 м2 | 0.083 | 0302ГП.ЕДС009-2-ИЛО7.3-АР л.2 прим.2 |  | 8,3 / 100 | 1
330 | 330 | Плиты минераловатные на синтетическом связующем Техно (ТУ 5762-043-17925162-2006), марки: ТЕХНОФАС Л (толщ.50мм) | м3 | 0.4648 | 0302ГП.ЕДС009-2-ИЛО7.3-АР л.2 прим.2 |  |  | 1
331 | 331 | Сверло кольцевое алмазное, диаметр 5 мм (из расчета 6 дюбелей на 1 м2) | шт | 0.6225 | 0302ГП.ЕДС009-2-ИЛО7.3-АР л.2 прим.2 |  | 8,3*6/80 | 1
332 | 332 | Монтаж: конструкций дверей, люков, лазов для автокоптилок и пароварочных камер | т | 0.05381 | 0302ГП.ЕДС009-2-ИЛО7.3-АР л.2 прим.2 |  | 53,81/1000 | 1
333 | 333 | Элементы конструктивные вспомогательного назначения, с преобладанием профильного проката, собираемые из двух и более деталей, с отверстиями и без отверстий, соединяемые на сварке | т | 0.05381 | 0302ГП.ЕДС009-2-ИЛО7.3-АР л.2 прим.2 |  |  | 1
334 | 334 | Огрунтовка металлических поверхностей за один раз: грунтовкой ГФ-021(L63х40х5-50,05кг, 1кг=0,052м2; -4х40 -3,76кг, 1кг=0,064м2) | 100 м2 | 0.028432 | 0302ГП.ЕДС009-2-ИЛО7.3-АР л.2 прим.2 |  | ((50,05*0,052+3,76*0,064)) / 100 | 1
335 | 335 | Окраска металлических огрунтованных поверхностей: эмалью ПФ-115 (2 раза) | 100 м2 | 0.028432 | 0302ГП.ЕДС009-2-ИЛО7.3-АР л.2 прим.2 |  | ((50,05*0,052+3,76*0,064)) / 100 | 1
Вентшахты Вш-8 0484ГП.09-6-АР-ГЧ л.9 прим.3 | [9 empty] | Вентшахты Вш-8 0484ГП.09-6-АР-ГЧ л.9 прим.3
336 | 336 | Кладка стен кирпичных наружных: простых при высоте этажа до 4 м | м3 | 0.35 | 0302ГП.ЕДС009-2-ИЛО7.3-АР л.2 прим.2 |  |  | 1
337 | 337 | Раствор готовый кладочный, цементный, М75 | м3 | 0.084 | 0302ГП.ЕДС009-2-ИЛО7.3-АР л.2 прим.2 |  |  | 1
338 | 338 | Кирпич керамический одинарный, размер 250х120х65 мм, марка 125 | 1000 шт | 0.133 |  |  |  | 1
339 | 339 | Установка панелей перекрытий с опиранием: на две стороны площадью до 5 м2 | 100 шт | 0.03 |  |  | 3 / 100 | 1
340 | 340 | Плиты перекрытия плоские, бетон B15, объем до 0,2 м3, расход арматуры 40 кг м3 (Плита ПТП8-6, 800х600, объем 1шт=0,029м3) | м3 | 0.087 |  |  | 0,029*3 | 1
341 | 341 | Устройство выравнивающих стяжек: цементно-песчаных толщиной 15 мм | 100 м2 | 0.0144 |  |  | (0,8*0,6*3) / 100 | 1
342 | 342 | Раствор готовый кладочный, цементный, М100 | м3 | 0.022032 |  |  |  | 1
Уплотнитель антенн и труб ТехноНиколь D90-175 (2шт) 0484ГП.09-6-АР-ГЧ л.9 прим.5 | [9 empty] | Уплотнитель антенн и труб ТехноНиколь D90-175 (2шт) 0484ГП.09-6-АР-ГЧ л.9 прим.5
343 | 343 | Установка воронок сливных диаметром: 100 мм | шт | 2 |  |  |  | 1
344 | 344 | Наконечник универсальный из ПВХ для водосточных систем, диаметр 100 мм | шт | 2 |  |  |  | 1
Краевая рейка ТехноНиколь 3,0/3000х32х3,0 0484ГП.09-6-АР-ГЧ л.9 прим.6 | [9 empty] | Краевая рейка ТехноНиколь 3,0/3000х32х3,0 0484ГП.09-6-АР-ГЧ л.9 прим.6
345 | 345 | Устройство мелких покрытий (брандмауэры, парапеты, свесы и т.п.) из листовой оцинкованной стали | 100 м2 | 0.009696 |  |  | (30,3*0,032) / 100 | 1
346 | 346 | Сталь листовая оцинкованная, толщина 0,5 мм | т | -0.0055267 |  |  |  | 1
347 | 347 | Рейка алюминиевая прижимная краевая, сечение 3х32 мм | м | 30.3 |  |  |  | 1
348 | 348 | Шурупы для крепления прижимной планки к дымоходу и стене, в комплекте с термостойким дюбелем, длина 40 мм (шаг 200мм) | 100 шт | 1.515 |  |  | (30,3/0,2) / 100 | 1
Обрамление парапета 0484ГП.09-6-АР-ГЧ л.9 прим.4 | [9 empty] | Обрамление парапета 0484ГП.09-6-АР-ГЧ л.9 прим.4
349 | 349 | Устройство обделок на фасадах (наружные подоконники, пояски, балконы и др.): без водосточных труб (Фасонное изделие) | 100 м2 | 0.3758 | 0302ГП.ЕДС009-2-ИЛО7.3-АР л.2 прим.3 |  | (75,16*0,5) / 100 | 1
350 | 350 | Лист плоский с полимерным покрытием размером 2х1,25 м, тип покрытия: полиэстер 25 мкм, толщиной 0,7 мм | м2 | 37.58 | 0302ГП.ЕДС009-2-ИЛО7.3-АР л.2 прим.3 |  |  | 1
Ниши поливочных кранов 0484ГП.09-6-АР-ГЧ л.11 прим.2 | [9 empty] | Ниши поливочных кранов 0484ГП.09-6-АР-ГЧ л.11 прим.2
351 | 351 | Установка решеток жалюзийных площадью в свету: до 1,0 м2 | шт | 1 |  |  |  | 1
352 | 352 | Ревизионный люк 30х30 см | шт | 1 |  |  |  | 1
Лючок для прочистки Л1 -3шт. 0484ГП.09-6-АР-ГЧ л.11 | [9 empty] | Лючок для прочистки Л1 -3шт. 0484ГП.09-6-АР-ГЧ л.11
353 | 353 | Устройство стен подвалов и подпорных стен: бетонных (Приямок ПР1) | 100 м3 | 0.00078 |  |  | 0,078 / 100 | 1
354 | 354 | Смеси бетонные тяжелого бетона (БСТ), класс B22,5 (М300) | м3 | 0.07956 |  |  |  | 1
355 | 355 | Устройство стен подвалов и подпорных стен: бетонных (Приямок ПР2) | 100 м3 | 0.0025 |  |  | 0,25 / 100 | 1
356 | 356 | Смеси бетонные тяжелого бетона (БСТ), класс B22,5 (М300) | м3 | 0.255 |  |  |  | 1
357 | 357 | Монтаж: конструкций дверей, люков, лазов для автокоптилок и пароварочных камер | т | 0.03921 |  |  | 3*13,07/1000 | 1
358 | 358 | Элементы конструктивные вспомогательного назначения массой не более 50 кг с преобладанием толстолистовой стали, собираемые из двух и более деталей, с отверстиями и без отверстий, соединяемые на сварке | т | 0.03921 |  |  |  | 1
359 | 359 | Огрунтовка металлических поверхностей за один раз: грунтовкой ГФ-021 | 100 м2 | 0.0081 |  |  | (0,27*3) / 100 | 1
360 | 360 | Окраска металлических огрунтованных поверхностей: эмалью ПФ-115 (за 2 раза) | 100 м2 | 0.0081 |  |  | (0,27*3) / 100 | 1
Гидроизоляция (радиусом 1м) вокруг трапов 0484ГП.09-6-АР-ГЧ л.7 прим.8 | [9 empty] | Гидроизоляция (радиусом 1м) вокруг трапов 0484ГП.09-6-АР-ГЧ л.7 прим.8
361 | 361 | Устройство гидроизоляции оклеечной рулонными материалами: на резино-битумной мастике, первый слой | 100 м2 | 0.0628 |  |  | 6,28 / 100 | 1
362 | 362 | Устройство гидроизоляции оклеечной рулонными материалами: на резино-битумной мастике, последующий слой | 100 м2 | 0.0628 |  |  | 6,28 / 100 | 1
363 | 363 | Техноэласт: Барьер ЭПС | м2 | 14.0672 |  |  | 7,0336+7,0336 | 1
Вывеска световая объемная буква 0484ГП.09-6-АР-ГЧ л.1 | [9 empty] | Вывеска световая объемная буква 0484ГП.09-6-АР-ГЧ л.1
364 | 364 | Экран-табло отображения цифровой информации с люминесцентным подсветом до 500 знакомест | шт | 1 |  |  |  | 1
365 | 365 | Световая вывеска | шт | 1 |  |  |  | 1

## ЛСР-02-01-03 ОВ ДЦ - Ведомость
Ведомость объёмов работ ЛСР-02-01-03
№ п/п | № в ЛСР | Наименование работ | Ед. изм. | Кол-во | Ссылки на чертежи | Формула расчёта, расчёт объёмов работ и расхода материалов
1 | 2 | 3 | 4 | 5 | 6 | 7
Раздел 1. Тепловой пункт | [8 empty] | Раздел 1. Тепловой пункт
1 | 1 | Монтаж машин и механизмов в помещении, масса машин и механизмов: 0,5 т | шт | 3 |  |  | 1+1+1 | 1
2 | 2 | Тепловой пункт серии УВ_Узел ввода (297,65кг) | шт | 1 |  |  |  | 1
3 | 3 | Тепловой пункт серии БТП-О/В_Тепловой пункт для системы отопления с теплообменником (301,4кг) | шт | 1 |  |  |  | 1
4 | 4 | Тепловой пункт серии БТП-Г_Тепловой пункт для системы ГВС с теплообменником (301,4кг) | шт | 1 |  |  |  | 1
5 | 5 | Арматура приварная с ручным приводом или без привода водопроводная на номинальное давление до 4 МПа, номинальный диаметр: 15 мм | шт | 2 |  |  |  | 1
6 | 6 | Кран шаровой полнопроходной "Danfoss" Х3444В из углеродистой стали с патрубками под приварку встык, давлением 6,3 МПа (63 кгс/см2), диаметром: 15 мм /прим. Ридан RJIP Standard 065N9600R | шт | 2 |  |  |  | 1
7 | 7 | Прокладка трубопроводов отопления из стальных водогазопроводных неоцинкованных труб диаметром: 20 мм | 100 м | 0.1 |  |  | 10 / 100 | 1
8 | 8 | Узлы укрупненные монтажные (трубопроводы) из стальных водогазопроводных неоцинкованных труб с гильзами для систем отопления диаметром 20 мм | м | 10 |  |  |  | 1
9 | 9 | Прокладка трубопроводов отопления из стальных водогазопроводных неоцинкованных труб диаметром: 25 мм | 100 м | 0.2 |  |  | 20 / 100 | 1
10 | 10 | Узлы укрупненные монтажные (трубопроводы) из стальных водогазопроводных неоцинкованных труб с гильзами для систем отопления диаметром 25 мм | м | 20 |  |  |  | 1
11 | 11 | Прокладка трубопроводов отопления из стальных водогазопроводных неоцинкованных труб диаметром: 32 мм | 100 м | 0.25 |  |  | 25 / 100 | 1
12 | 12 | Узлы укрупненные монтажные (трубопроводы) из стальных водогазопроводных неоцинкованных труб с гильзами для систем отопления диаметром 32 мм | м | 25 |  |  |  | 1
13 | 13 | Прокладка трубопроводов водоснабжения из стальных водогазопроводных оцинкованных труб диаметром: 15 мм | 100 м | 0.1 |  |  | 10 / 100 | 1
14 | 14 | Узлы трубопроводов укрупненные монтажные из стальных водогазопроводных оцинкованных труб диаметром 15 мм | м | 10 |  |  |  | 1
15 | 15 | Прокладка трубопроводов водоснабжения из стальных водогазопроводных оцинкованных труб диаметром: 25 мм | 100 м | 0.1 |  |  | 10 / 100 | 1
16 | 16 | Узлы трубопроводов укрупненные монтажные из стальных водогазопроводных оцинкованных труб диаметром 25 мм | м | 10 |  |  |  | 1
17 | 17 | Гидравлическое испытание трубопроводов систем отопления, водопровода и горячего водоснабжения диаметром: до 50 мм | 100 м | 0.75 |  |  | (10+20+25+10+10) / 100 | 1
18 | 18 | Огрунтовка металлических поверхностей за один раз: грунтовкой ГФ-021 | 100 м2 | 0.056 |  |  | 5,6 / 100 | 1
19 | 19 | Окраска металлических огрунтованных поверхностей: эмалью ПФ-115 | 100 м2 | 0.056 |  |  | 5,6 / 100 | 1
20 | 20 | Огрунтовка металлических поверхностей за один раз: грунтовкой ГФ-021 | 100 м2 | 0.0172 |  |  | 1,72 / 100 | 1
21 | 21 | Окраска металлических огрунтованных поверхностей: эмалью ПФ-115 | 100 м2 | 0.0172 |  |  | 1,72 / 100 | 1
22 | 22 | Изоляция трубопроводов цилиндрами и полуцилиндрами из минеральной ваты на синтетическом связующем | м3 | 0.197 |  |  |  | 1
23 | 23 | Цилиндры теплоизоляционные минераловатные М-100, на синтетическом связующем, кашированные алюминиевой фольгой, диаметр 28 мм, толщина 25 мм /прим. толщиной 20мм | м | 10 |  |  |  | 1
24 | 24 | Цилиндры теплоизоляционные минераловатные М-100, на синтетическом связующем, кашированные алюминиевой фольгой, диаметр 35 мм, толщина 25 мм /прим. толщиной 20мм | м | 20 |  |  |  | 1
25 | 25 | Цилиндры теплоизоляционные минераловатные М-100, на синтетическом связующем, кашированные алюминиевой фольгой, диаметр 42 мм, толщина 25 мм /прим. толщиной 20мм | м | 25 |  |  |  | 1
26 | 26 | Шланг спиральный напорно-всасывающий, диаметр 1" (25 мм) | м | 25 |  |  |  | 1
27 | 27 | Крепления для трубопроводов (кронштейны, планки, хомуты) | кг | 50 |  |  |  | 1
Раздел 2. Система отопления | [8 empty] | Раздел 2. Система отопления
28 | 28 | Установка радиаторов: стальных | 100 кВт | 0.3528 |  |  | 35,28 / 100 | 1
29 | 29 | Кронштейны для радиаторов стальных спаренных | компл | -15.5938 |  |  |  | 1
30 | 30 | Кронштейны для радиаторов стальных спаренных | компл | 21 |  |  |  | 1
31 | 31 | Радиатор алюминиевый секционный, количество секций 1, межосевое расстояние 500 мм, рабочее давление до 2 МПа, максимальная температура теплоносителя 135 °С, тепловая мощность 186 Вт | шт | 8 |  |  | 4*2 | 1
32 | 32 | Радиатор алюминиевый секционный, количество секций 1, межосевое расстояние 500 мм, рабочее давление до 2 МПа, максимальная температура теплоносителя 135 °С, тепловая мощность 186 Вт | шт | 24 |  |  | 6*4 | 1
33 | 33 | Радиатор алюминиевый секционный, количество секций 1, межосевое расстояние 500 мм, рабочее давление до 2 МПа, максимальная температура теплоносителя 135 °С, тепловая мощность 186 Вт | шт | 32 |  |  | 8*4 | 1
34 | 34 | Радиатор алюминиевый секционный, количество секций 1, межосевое расстояние 500 мм, рабочее давление до 2 МПа, максимальная температура теплоносителя 135 °С, тепловая мощность 186 Вт | шт | 132 |  |  | 12*11 | 1
35 | 35 | Установка кранов воздушных | компл | 21 |  |  |  | 1
36 | 36 | Электрообогревательные панели мощностью: 1 кВт | 10 шт | 0.1 |  |  | 1 / 10 | 1
37 | 37 | Конвектор электрический ОВЭ-4 БТр 1,0 кВт 220В | шт | 1 |  |  |  | 1
38 | 38 | Клапан "Danfoss", марка: RTD-N-15 прямой /TR-N | шт | 21 |  |  |  | 1
39 | 39 | Клапан прямой/угловой латунный, никелированный, для двухтрубной системы отопления, номинальное давление 1,0 МПа (10 кгс/см2), номинальный диаметр 15 мм /LV | шт | 21 |  |  |  | 1
40 | 40 | Головка термостатическая со встроенным датчиком для автоматического регулирования расхода теплоносителя через отопительный прибор /TR 84 | шт | 21 |  |  |  | 1
41 | 41 | Установка гребенок пароводораспределительных из стальных труб наружным диаметром корпуса: 108 мм | шт | 1 |  |  |  | 1
42 | 42 | Узел распределительный этажный 146G7044R TDU.5R DN50-4R-20-MVT15-APT15-MNT15 | шт | 1 |  |  |  | 1
43 | 43 | Кран шаровой латунный, стандартный проход, номинальное давление 1,6 МПа (16 кгс/см2), номинальный диаметр 15 мм, присоединение 1/2"х1/2", с внутренним резьбовым присоединением /прим. Ридан BVR-FR 065B8303R | шт | 16 |  |  |  | 1
44 | 44 | Кран шаровой латунный, стандартный проход, номинальное давление 1,6 МПа (16 кгс/см2), номинальный диаметр 25 мм, присоединение 1"х1", с внутренним резьбовым присоединением /прим. Ридан BVR-FR 065B8305R | шт | 2 |  |  |  | 1
45 | 45 | Установка фильтров диаметром: 25 мм | 10 шт | 0.1 |  |  | 1 / 10 | 1
46 | 46 | Фильтры фланцевые чугунные сетчатые, со сливной пробкой, номинальное давление 1,6 МПа (16 кгс/см2), номинальный диаметр 25 мм /прим. Ридан FVR-R 065B8337R | шт | 1 |  |  |  | 1
47 | 47 | Прокладка трубопроводов отопления из стальных водогазопроводных неоцинкованных труб диаметром: 15 мм | 100 м | 0.28 |  |  | 28 / 100 | 1
48 | 48 | Узлы укрупненные монтажные (трубопроводы) из стальных водогазопроводных неоцинкованных труб с гильзами для систем отопления диаметром 15 мм | м | 28 |  |  |  | 1
49 | 49 | Прокладка трубопроводов отопления из стальных водогазопроводных неоцинкованных труб диаметром: 20 мм | 100 м | 0.06 |  |  | 6 / 100 | 1
50 | 50 | Узлы укрупненные монтажные (трубопроводы) из стальных водогазопроводных неоцинкованных труб с гильзами для систем отопления диаметром 20 мм | м | 6 |  |  |  | 1
51 | 51 | Гидравлическое испытание трубопроводов систем отопления, водопровода и горячего водоснабжения диаметром: до 50 мм | 100 м | 0.34 |  |  | (28+6) / 100 | 1
52 | 52 | Огрунтовка металлических поверхностей за один раз: грунтовкой ГФ-021 | 100 м2 | 0.024 |  |  | 2,4 / 100 | 1
53 | 53 | Окраска металлических огрунтованных поверхностей: эмалью ПФ-115 | 100 м2 | 0.024 |  |  | 2,4 / 100 | 1
54 | 54 | Прокладка трубопроводов отопления при коллекторной системе из многослойных металлополимерных труб диаметром: до 15 мм | 100 м | 1.15 |  |  | 115 / 100 | 1
55 | 55 | Металлополимерная труба из сшитого полиэтилена Rehau RAUTITAN stabil 16,2х2,6 11301211100 | м | 115 |  |  |  | 1
56 | 56 | Монтажная гильза Rehau 16 PX 11600011001 | шт | 110 |  |  |  | 1
57 | 57 | Тройник равнопроходный Rehau 16 PX 11600311001 | шт | 14 |  |  |  | 1
58 | 58 | Муфта Rehau 16 11600111001 | шт | 1 |  |  |  | 1
59 | 59 | Переходник Rehau RAUTITAN на запрессовку из нержавеющей стали 16х15 SX 11376721001 | шт | 4 |  |  |  | 1
60 | 60 | Трубка Рехау из нержавеющей стали для подключения радиатора, Г-образная 16/250 11096641001 | шт | 20 |  |  |  | 1
61 | 61 | Трубка Рехау из нержавеющей стали для подключения радиатора, Г-образная 16/1000 11096671001 | шт | 20 |  |  |  | 1
62 | 62 | Резьбозажимной ниппель Рехау с НР 1/2х3/4 12407111001 | шт | 20 |  |  |  | 1
63 | 63 | Резьбовой адаптер Рехау «евроконус» для медных или стальных трубок 15х3/4 E 12406011003 | шт | 40 |  |  |  | 1
64 | 64 | Прокладка трубопроводов отопления при коллекторной системе из многослойных металлополимерных труб диаметром: 20 мм | 100 м | 0.5 |  |  | 50 / 100 | 1
65 | 65 | Металлополимерная труба из сшитого полиэтилена Rehau RAUTITAN stabil 20х2,9 11301311100 | м | 50 |  |  |  | 1
66 | 66 | Монтажная гильза Rehau 20 PX 11600021001 | шт | 24 |  |  |  | 1
67 | 67 | Тройник редукционный Rehau 20х16х20 PX 11600611001 | шт | 2 |  |  |  | 1
68 | 68 | Тройник редукционный Rehau 20х20х16 PX 11600711001 | шт | 2 |  |  |  | 1
69 | 69 | Тройник редукционный Rehau 20х16х16 PX 11600811001 | шт | 8 |  |  |  | 1
70 | 70 | Тройник редукционный Rehau 20х25х20 PX 11601041001 | шт | 2 |  |  |  | 1
71 | 71 | Переходник Rehau RAUTITAN на запрессовку из нержавеющей стали 20х18 SX 11376821001 | шт | 2 |  |  |  | 1
72 | 72 | Прокладка трубопроводов отопления при коллекторной системе из многослойных металлополимерных труб диаметром: 25 мм | 100 м | 0.3 |  |  | 30 / 100 | 1
73 | 73 | Металлополимерная труба из сшитого полиэтилена Rehau RAUTITAN stabil 25х3,7 11301411050 | м | 30 |  |  |  | 1
74 | 74 | Монтажная гильза Rehau 25 PX 11600031001 | шт | 16 |  |  |  | 1
75 | 75 | Тройник редукционный Rehau 25х16х20 PX 11600831001 | шт | 2 |  |  |  | 1
76 | 76 | Переходник с наружной резьбой Rehau 25х3/4 RX+ 14563181001 | шт | 4 |  |  |  | 1
77 | 77 | Угольник Rehau 90° 25 PX 11600231001 | шт | 4 |  |  |  | 1
78 | 78 | Гидравлическое испытание трубопроводов систем отопления, водопровода и горячего водоснабжения диаметром: до 50 мм | 100 м | 2.0331 |  |  | (121,33+51,5+30,48) / 100 | 1
79 | 79 | Изоляция трубопроводов цилиндрами и полуцилиндрами из минеральной ваты на синтетическом связующем | м3 | 0.09 |  |  |  | 1
80 | 80 | Цилиндры теплоизоляционные минераловатные М-100, на синтетическом связующем, кашированные алюминиевой фольгой, диаметр 28 мм, толщина 25 мм /прим. толщиной 20мм, диаметром 21мм | м | 28 |  |  |  | 1
81 | 81 | Цилиндры теплоизоляционные минераловатные М-100, на синтетическом связующем, кашированные алюминиевой фольгой, диаметр 28 мм, толщина 25 мм /прим. толщиной 20мм | м | 6 |  |  |  | 1
82 | 82 | Изоляция изделиями из вспененного каучука, вспененного полиэтилена трубопроводов наружным диметром: до 160 мм трубками | 10 м | 18 |  |  | (100+50+30) / 10 | 1
83 | 83 | Трубки теплоизоляционные из пенополиэтилена, диаметр 18 мм, толщина 6 мм | 100 м | 1.1 |  |  | (1,1*100) / 100 | 1
84 | 84 | Трубки теплоизоляционные из пенополиэтилена, диаметр 22 мм, толщина 6 мм | 100 м | 0.55 |  |  | (1,1*50) / 100 | 1
85 | 85 | Трубки теплоизоляционные из пенополиэтилена, диаметр 28 мм, толщина 6 мм | 100 м | 0.33 |  |  | (1,1*30) / 100 | 1
86 | 86 | Крепления для трубопроводов (кронштейны, планки, хомуты) | кг | 50 |  |  |  | 1
87 | 87 | Прокладка трубопроводов отопления и водоснабжения из стальных электросварных труб диаметром: до 40 мм /прим. гильзы | 100 м | 0.068 |  |  | (0,16*14+0,42*8+0,6*2) / 100 | 1
88 | 88 | Трубы стальные электросварные прямошовные со снятой фаской из стали марок БСт2кп-БСт4кп и БСт2пс-БСт4пс, наружный диаметр 48 мм, толщина стенки 3,0 мм | м | 6.8 |  |  | 0,16*14+0,42*8+0,6*2 | 1
Раздел 3. Теплоснабжение приточной установки | [8 empty] | Раздел 3. Теплоснабжение приточной установки
89 | 89 | Арматура приварная с ручным приводом или без привода водопроводная на номинальное давление до 4 МПа, номинальный диаметр: 15 мм | шт | 5 |  |  |  | 1
90 | 90 | Кран шаровой полнопроходной "Danfoss" Х3444В из углеродистой стали с патрубками под приварку встык, давлением 6,3 МПа (63 кгс/см2), диаметром: 15 мм /прим. Ридан RJIP Standard 065N9600R | шт | 5 |  |  |  | 1
91 | 91 | Прокладка трубопроводов отопления из стальных водогазопроводных неоцинкованных труб диаметром: 15 мм | 100 м | 0.015 |  |  | 1,5 / 100 | 1
92 | 92 | Узлы укрупненные монтажные (трубопроводы) из стальных водогазопроводных неоцинкованных труб с гильзами для систем отопления диаметром 15 мм | м | 1.5 |  |  |  | 1
93 | 93 | Прокладка трубопроводов отопления из стальных водогазопроводных неоцинкованных труб диаметром: 20 мм | 100 м | 0.18 |  |  | 18 / 100 | 1
94 | 94 | Узлы укрупненные монтажные (трубопроводы) из стальных водогазопроводных неоцинкованных труб с гильзами для систем отопления диаметром 20 мм | м | 18 |  |  |  | 1
95 | 95 | Гидравлическое испытание трубопроводов систем отопления, водопровода и горячего водоснабжения диаметром: до 50 мм | 100 м | 0.195 |  |  | (1,5+18) / 100 | 1
96 | 96 | Огрунтовка металлических поверхностей за один раз: грунтовкой ГФ-021 | 100 м2 | 0.015 |  |  | 1,5 / 100 | 1
97 | 97 | Окраска металлических огрунтованных поверхностей: эмалью ПФ-115 | 100 м2 | 0.015 |  |  | 1,5 / 100 | 1
98 | 98 | Огрунтовка металлических поверхностей за один раз: грунтовкой ГФ-021 | 100 м2 | 0.001 |  |  | 0,1 / 100 | 1
99 | 99 | Окраска металлических огрунтованных поверхностей: эмалью ПФ-115 | 100 м2 | 0.001 |  |  | 0,1 / 100 | 1
100 | 100 | Изоляция трубопроводов цилиндрами и полуцилиндрами из минеральной ваты на синтетическом связующем | м3 | 0.054 |  |  |  | 1
101 | 101 | Цилиндры теплоизоляционные минераловатные М-100, на синтетическом связующем, кашированные алюминиевой фольгой, диаметр 28 мм, толщина 25 мм /прим. толщиной 20мм | м | 18 |  |  |  | 1
102 | 102 | Крепления для трубопроводов (кронштейны, планки, хомуты) | кг | 20 |  |  |  | 1
103 | 103 | Узел обвязки приборов (стоимость в комплекте с приточной установкой) | узел | 2 |  |  |  | 1
Раздел 4. Вентиляция общеобменная | [8 empty] | Раздел 4. Вентиляция общеобменная
П1/П1р | [9 empty] | П1/П1р
104 | 104 | Установка камер приточных типовых: без секции орошения производительностью до 10 тыс.м3/час | шт | 2 |  |  |  | 1
105 | 105 | Приточная установка KVR 315/1 П1/П1р (2шт. в комплекте) | компл | 1 |  |  |  | 1
106 | 106 | Шкаф (пульт) управления навесной, высота, ширина и глубина: до 600х600х350 мм | шт | 2 |  |  |  | 1
107 | 107 | Комплект автоматики П1/П1р (2шт. в комплекте) | компл | 1 |  |  |  | 1
В1 | [9 empty] | В1
108 | 108 | Установка вентиляторов радиальных массой: до 0,05 т | шт | 1 |  |  |  | 1
109 | 109 | Вентилятор KVR 160/1 | шт | 1 |  |  |  | 1
110 | 110 | Подготовка электрической машины переменного тока с короткозамкнутым ротором, со щитовыми подшипниками, поступающей в собранном виде, к испытанию, сдаче под наладку и пуску, присоединение к электрической сети, масса: до 0,15 т | шт | 1 |  |  |  | 1
111 | 111 | Хомуты быстросъемные из оцинкованной стали с микропористой резиной, диаметр 160 мм | шт | 2 |  |  |  | 1
112 | 112 | Установка клапанов обратных: диаметром до 355 мм | шт | 1 |  |  |  | 1
113 | 113 | Клапан обратный KON 160 | шт | 1 |  |  |  | 1
114 | 114 | Установка кронштейнов под вентиляционное оборудование | 100 кг | 0.0075 |  |  | 0,75 / 100 | 1
115 | 115 | Затраты на электроэнергию, потребляемую ручным инструментом (в размере 1 % от оплаты труда рабочих, добавляются к сметной стоимости материалов) ФЕР20-02-019-01 | поправка | 0.0075 |  |  |  | 1
116 | 116 | Кронштейны и подставки под оборудование из сортовой стали | кг | -0.75 |  |  |  | 1
117 | 117 | Кронштейн крепления вентилятора KKV 160 | шт | 1 |  |  |  | 1
118 | 118 | Приборы, устанавливаемые на металлоконструкциях, щитах и пультах, масса: до 5 кг | шт | 1 |  |  |  | 1
119 | 119 | Регулятор скорости STY-1,5 | шт | 1 |  |  |  | 1
120 | 120 | Шкаф (пульт) управления навесной, высота, ширина и глубина: до 600х600х350 мм | шт | 1 |  |  |  | 1
121 | 121 | Щит управления вентилятором ACV -V1,2-TK1 с расширениями TS2 | шт | 1 |  |  |  | 1
122 | 122 | Приборы, устанавливаемые на металлоконструкциях, щитах и пультах, масса: до 5 кг | шт | 2 |  |  |  | 1
123 | 123 | Термостат для помещений TS-K1/5-3535 | шт | 2 |  |  |  | 1
В2/В2р | [9 empty] | В2/В2р
124 | 124 | Установка вентиляторов радиальных массой: до 0,05 т | шт | 2 |  |  |  | 1
125 | 125 | Вентилятор KVR 125/1 | шт | 2 |  |  |  | 1
126 | 126 | Подготовка электрической машины переменного тока с короткозамкнутым ротором, со щитовыми подшипниками, поступающей в собранном виде, к испытанию, сдаче под наладку и пуску, присоединение к электрической сети, масса: до 0,15 т | шт | 2 |  |  |  | 1
127 | 127 | Установка шумоглушителей вентиляционных трубчатых круглого сечения типа: ГТК 1-1, диаметр обечайки 125 мм | шт | 1 |  |  |  | 1
128 | 128 | Шумоглушитель KNK 125/6 | шт | 1 |  |  |  | 1
129 | 129 | Хомут быстросъемный для соединения элементов вентиляционных систем: МХ 125 (АРКТОС) | шт | 4 |  |  |  | 1
130 | 130 | Установка клапанов обратных: диаметром до 355 мм | шт | 2 |  |  |  | 1
131 | 131 | Клапан обратный KON 125 | шт | 2 |  |  |  | 1
132 | 132 | Установка кронштейнов под вентиляционное оборудование | 100 кг | 0.011 |  |  | (0,55*2) / 100 | 1
133 | 133 | Затраты на электроэнергию, потребляемую ручным инструментом (в размере 1 % от оплаты труда рабочих, добавляются к сметной стоимости материалов) ФЕР20-02-019-01 | поправка | 0.011 |  |  |  | 1
134 | 134 | Кронштейны и подставки под оборудование из сортовой стали | кг | -1.1 |  |  |  | 1
135 | 135 | Кронштейн крепления вентилятора KKV 125 | шт | 2 |  |  |  | 1
136 | 136 | Приборы, устанавливаемые на металлоконструкциях, щитах и пультах, масса: до 5 кг | шт | 2 |  |  |  | 1
137 | 137 | Регулятор скорости STY-1,5 | шт | 2 |  |  |  | 1
138 | 138 | Приборы, устанавливаемые на металлоконструкциях, щитах и пультах, масса: до 5 кг | шт | 2 |  |  |  | 1
139 | 139 | Датчик перепада давления 20-200 Pa DVL-200 | шт | 2 |  |  |  | 1
140 | 140 | Шкаф (пульт) управления навесной, высота, ширина и глубина: до 600х600х350 мм | шт | 1 |  |  |  | 1
141 | 141 | Шкаф автоматики ACW с контроллером UV-11 | шт | 1 |  |  |  | 1
142 | 142 | Установка заслонок воздушных и клапанов воздушных КВР с электрическим или пневматическим приводом: диаметром до 250 мм | шт | 1 |  |  |  | 1
143 | 143 | Противопожарный клапан с электроприводом PPK-2к-60-100-O-S220-X | шт | 1 |  |  |  | 1
144 | 144 | Установка заслонок воздушных и клапанов воздушных КВР с электрическим или пневматическим приводом: периметром до 1000 мм | шт | 1 |  |  |  | 1
145 | 145 | Противопожарный клапан с электроприводом PPK-2-60-150х150-O-S220-X | шт | 1 |  |  |  | 1
146 | 146 | Подготовка электрической машины переменного тока с короткозамкнутым ротором, со щитовыми подшипниками, поступающей в собранном виде, к испытанию, сдаче под наладку и пуску, присоединение к электрической сети, масса: до 0,15 т | шт | 2 |  |  | 1+1 | 1
147 | 147 | Установка заслонок воздушных и клапанов воздушных КВР с ручным приводом: диаметром до 250 мм | шт | 8 |  |  | 3+1+4 | 1
148 | 148 | Заслонки воздушные унифицированные ручного управления РК-300, диаметр 100 мм | шт | 3 |  |  |  | 1
149 | 149 | Заслонки воздушные унифицированные ручного управления РК-300-01, диаметр 125 мм | шт | 1 |  |  |  | 1
150 | 150 | Заслонки воздушные унифицированные ручного управления РК-300-03, диаметр 160 мм | шт | 4 |  |  |  | 1
151 | 151 | Установка решеток жалюзийных площадью в свету: до 0,5 м2 | шт | 17 |  |  |  | 1
152 | 152 | Затраты на электроэнергию, потребляемую ручным инструментом (в размере 1 % от оплаты труда рабочих, добавляются к сметной стоимости материалов) ФЕР20-02-002-01 | поправка | 17 |  |  |  | 1
153 | 153 | Решетки жалюзийные регулируемые из алюминиевого профиля с порошковым покрытием, РВ-1, размер 200х300 мм | шт | 17 |  |  |  | 1
154 | 154 | Установка воздухораспределителей, предназначенных для подачи воздуха: в рабочую зону, массой до 20 кг | шт | 15 |  |  | 7+1+7 | 1
155 | 155 | Диффузоры потолочные пластиковые универсальные, диаметр 100 мм | шт | 7 |  |  |  | 1
156 | 156 | Диффузоры потолочные пластиковые универсальные, диаметр 125 мм | шт | 1 |  |  |  | 1
157 | 157 | Диффузоры потолочные пластиковые универсальные, диаметр 160 мм | шт | 7 |  |  |  | 1
158 | 158 | Установка решеток жалюзийных площадью в свету: до 0,5 м2 | шт | 1 |  |  |  | 1
159 | 159 | Затраты на электроэнергию, потребляемую ручным инструментом (в размере 1 % от оплаты труда рабочих, добавляются к сметной стоимости материалов) ФЕР20-02-002-01 | поправка | 1 |  |  |  | 1
160 | 160 | Решетки вентиляционные алюминиевые "АРКТОС" типа: АРН размером 500х800 мм /прим. 500х500 | шт | 1 |  |  |  | 1
161 | 161 | Установка дефлекторов диаметром патрубка: 280 мм | шт | 2 |  |  |  | 1
162 | 162 | Дефлекторы вытяжные цилиндрические из листовой грунтованной или оцинкованной стали, диаметр патрубка 250 мм | шт | 2 |  |  |  | 1
163 | 163 | Лючок питометражный для замера параметров воздуха | шт | 35 |  |  |  | 1
164 | 164 | Прокладка воздуховодов из листовой, оцинкованной стали и алюминия класса Н (нормальные) толщиной: 0,7 мм, периметром до 2400 мм /короб 500х500х500h | 100 м2 | 0.015 |  |  | ((0,5+0,5)*2*0,5+0,5*0,5*2) / 100 | 1
165 | 165 | Воздуховоды из оцинкованной стали толщиной: 0,9 мм, периметром до 7200 мм | м2 | 1.5 |  |  |  | 1
166 | 166 | Прокладка воздуховодов из листовой, оцинкованной стали и алюминия класса Н (нормальные) толщиной: 0,5 мм, диаметром до 200 мм | 100 м2 | 0.29516 |  |  | (3,14*(0,1*23+0,125*12+0,16*35)) / 100 | 1
167 | 167 | Воздуховоды из оцинкованной стали, толщина 0,5 мм, диаметр до 200 мм | м2 | 29.516 |  |  |  | 1
168 | 168 | Прокладка воздуховодов из листовой, оцинкованной стали и алюминия класса Н (нормальные) толщиной: 0,5 мм, периметром до 1000 мм | 100 м2 | 0.049 |  |  | ((0,25+0,1)*2*7) / 100 | 1
169 | 169 | Воздуховоды из оцинкованной стали толщиной: 0,5 мм, периметром до 600 мм | м2 | 4.9 |  |  |  | 1
170 | 170 | Прокладка воздуховодов из листовой, оцинкованной стали и алюминия класса Н (нормальные) толщиной: 0,6 мм, диаметром до 250 мм | 100 м2 | 0.0507 |  |  | (3,14*0,25*4+0,89+1,04) / 100 | 1
171 | 171 | Воздуховоды из оцинкованной стали, толщина 0,6 мм, диаметр до 250 мм | м2 | 3.14 |  |  | 3,14*0,25*4 | 1
172 | 172 | Изделия фасонные для воздуховодов из оцинкованной стали с шиной и уголками, толщина 1,0 мм, периметр 3800 мм /переход 1150х700-Ø250 L=300мм | м2 | 0.89 |  |  |  | 1
173 | 173 | Изделия фасонные для воздуховодов из оцинкованной стали с шиной и уголками, толщина 1,0 мм, периметр 4400 мм /переход 1700х500-Ø250 L=300мм | м2 | 1.04 |  |  |  | 1
174 | 174 | Прокладка воздуховодов из листовой, оцинкованной стали и алюминия класса Н (нормальные) толщиной: 0,6 мм, диаметром до 355 мм | 100 м2 | 0.089019 |  |  | (3,14*0,315*9) / 100 | 1
175 | 175 | Воздуховоды из оцинкованной стали, толщина 0,6 мм, диаметр до 450 мм | м2 | 8.9019 |  |  |  | 1
176 | 176 | Прокладка воздуховодов из листовой, оцинкованной стали и алюминия класса Н (нормальные) толщиной: 0,7 мм, периметром до 2400 мм | 100 м2 | 0.02 |  |  | ((0,5+0,5)*2*1) / 100 | 1
177 | 177 | Воздуховоды из оцинкованной стали толщиной: 0,7 мм, периметром от 1700 до 4000 мм | м2 | 2 |  |  |  | 1
178 | 178 | Прокладка воздуховодов из листовой, оцинкованной стали и алюминия класса Н (нормальные) толщиной: 0,5 мм, диаметром до 200 мм | 100 м2 | 0.061575 |  |  | (2,24196+0,39878+3,5168) / 100 | 1
179 | 179 | Воздуховоды типа: ALUDUCT (POLAR BEAR) неизолированные гибкие диаметром 102 мм | м2 | 2.242 |  |  | 3,14*0,102*7 | 1
180 | 180 | Воздуховоды типа: ALUDUCT (POLAR BEAR) неизолированные гибкие диаметром 127 мм | м2 | 0.39878 |  |  | 3,14*0,127*1 | 1
181 | 181 | Воздуховоды типа: ALUDUCT (POLAR BEAR) неизолированные гибкие диаметром 160 мм | м2 | 3.5168 |  |  | 3,14*0,16*7 | 1
182 | 182 | Изоляция плоских и криволинейных поверхностей матами минераловатными прошивными безобкладочными и в обкладках, плитами минераловатными на синтетическом связующем, плитами из стеклянного штапельного волокна | м3 | 0.2 |  |  | 5*0,040 | 1
183 | 183 | Маты минераловатные прошивные с покрытием сеткой и кашированные неармированной алюминиевой фольгой, марка: "Wired mat 80 ALU1" ROCKWOOL, толщиной 40 мм | м3 | 0.216 |  |  |  | 1
184 | 184 | Крепления для воздуховодов оцинкованные (подвески СТД, подвески регулируемые СТД, тяги, хомуты, кронштейны, траверсы, ленты, шпильки, профили) | т | 0.05 |  |  | 50/1000 | 1
Раздел 5. Кондиционирование | [8 empty] | Раздел 5. Кондиционирование
185 | 185 | Установка внешнего блока мульти сплит-системы | шт | 1 |  |  |  | 1
186 | 186 | Затраты на электроэнергию, потребляемую ручным инструментом (в размере 1 % от оплаты труда рабочих, добавляются к сметной стоимости материалов) ФЕР20-06-019-01 | поправка | 1 |  |  |  | 1
187 | 187 | Наружный блок мульти сплит-системы Lessar LU-4HE28FME2 | шт | 1 |  |  |  | 1
188 | 188 | Установка внутреннего блока кассетного типа мощностью: до 8 кВт | шт | 1 |  |  |  | 1
189 | 189 | Затраты на электроэнергию, потребляемую ручным инструментом (в размере 1 % от оплаты труда рабочих, добавляются к сметной стоимости материалов) ФЕР20-06-019-09 | поправка | 1 |  |  |  | 1
190 | 190 | Внутренний блок мульти сплит-системы кассетный Lessar LS-MHE18BVE2/LZ-B4COBA | шт | 1 |  |  |  | 1
191 | 191 | Установка внутреннего блока кассетного типа мощностью: до 5 кВт | шт | 1 |  |  |  | 1
192 | 192 | Затраты на электроэнергию, потребляемую ручным инструментом (в размере 1 % от оплаты труда рабочих, добавляются к сметной стоимости материалов) ФЕР20-06-019-08 | поправка | 1 |  |  |  | 1
193 | 193 | Внутренний блок мульти сплит-системы кассетный Lessar LS-MHE12BVE2/LZ-B4COBA | шт | 1 |  |  |  | 1
194 | 194 | Установка сплит-систем с внутренним блоком настенного типа мощностью: свыше 8 кВт | компл | 2 |  |  |  | 1
195 | 195 | Затраты на электроэнергию, потребляемую ручным инструментом (в размере 1 % от оплаты труда рабочих, добавляются к сметной стоимости материалов) ФЕР20-06-018-05 | поправка | 2 |  |  |  | 1
196 | 196 | Настенная сплит-система LESSAR LS-H28KPA2/LU-H28KPA2 | шт | 2 |  |  |  | 1
197 | 197 | Низкотемпературный комплект №8 (-43°С) | шт | 2 |  |  |  | 1
198 | 198 | Приборы, устанавливаемые на металлоконструкциях, щитах и пультах, масса: до 5 кг | шт | 1 |  |  |  | 1
199 | 199 | Устройство ротации УРК-2Т | шт | 1 |  |  |  | 1
200 | 200 | Установка внешнего блока мульти сплит-системы | шт | 2 |  |  | 1+1 | 1
201 | 201 | Затраты на электроэнергию, потребляемую ручным инструментом (в размере 1 % от оплаты труда рабочих, добавляются к сметной стоимости материалов) ФЕР20-06-019-01 | поправка | 2 |  |  |  | 1
202 | 202 | Наружный блок мульти сплит-системы Lessar LU-4HE36FME2 | шт | 2 |  |  | 1+1 | 1
203 | 203 | Установка внутреннего блока кассетного типа мощностью: до 8 кВт | шт | 4 |  |  | 2+2 | 1
204 | 204 | Затраты на электроэнергию, потребляемую ручным инструментом (в размере 1 % от оплаты труда рабочих, добавляются к сметной стоимости материалов) ФЕР20-06-019-09 | поправка | 4 |  |  |  | 1
205 | 205 | Внутренний блок мульти сплит-системы кассетный Lessar LS-MHE18BVE2/LZ-B4COBA | шт | 4 |  |  | 2+2 | 1
206 | 206 | Установка внешнего блока мульти сплит-системы | шт | 1 |  |  |  | 1
207 | 207 | Затраты на электроэнергию, потребляемую ручным инструментом (в размере 1 % от оплаты труда рабочих, добавляются к сметной стоимости материалов) ФЕР20-06-019-01 | поправка | 1 |  |  |  | 1
208 | 208 | Наружный блок мульти сплит-системы Lessar LU-2HE18FVE2 | шт | 1 |  |  |  | 1
209 | 209 | Установка внутреннего блока настенного типа мощностью: до 5 кВт | шт | 2 |  |  | 1+1 | 1
210 | 210 | Затраты на электроэнергию, потребляемую ручным инструментом (в размере 1 % от оплаты труда рабочих, добавляются к сметной стоимости материалов) ФЕР20-06-019-02 | поправка | 2 |  |  |  | 1
211 | 211 | Внутренний блок мульти сплит-системы настенный Lessar LS-MHE09KOA2A | шт | 1 |  |  |  | 1
212 | 212 | Внутренний блок мульти сплит-системы настенный Lessar LS-MHE12KVE2 | шт | 1 |  |  |  | 1
213 | 213 | Трубы медные круглые тянутые и холоднокатаные (марки меди М2, М3), наружным диаметром: 6,3 мм, толщиной стенки 0,8 мм | м | 90 |  |  |  | 1
214 | 214 | Трубы медные круглые тянутые и холоднокатаные (марки меди М2, М3), наружным диаметром: 9,52 мм, толщиной стенки 0,8 мм | м | 45 |  |  |  | 1
215 | 215 | Трубы медные круглые тянутые и холоднокатаные (марки меди М2, М3), наружным диаметром: 12,7 мм, толщиной стенки 0,8 мм | м | 60 |  |  |  | 1
216 | 216 | Трубы медные круглые тянутые и холоднокатаные (марки меди М2, М3), наружным диаметром: 15,88 мм, толщиной стенки 1,0 мм | м | 16 |  |  |  | 1
217 | 217 | Трубки теплоизоляционные из пенополиэтилена, диаметр 6 мм, толщина 6 мм | 100 м | 0.9 |  |  | 90 / 100 | 1
218 | 218 | Трубки теплоизоляционные из пенополиэтилена, диаметр 10 мм, толщина 6 мм | 100 м | 0.45 |  |  | 45 / 100 | 1
219 | 219 | Трубки теплоизоляционные из пенополиэтилена, диаметр 12 мм, толщина 6 мм | 100 м | 0.6 |  |  | 60 / 100 | 1
220 | 220 | Трубки теплоизоляционные из пенополиэтилена, диаметр 15 мм, толщина 6 мм | 100 м | 0.16 |  |  | 16 / 100 | 1
221 | 221 | Лента крепежная алюминиевая с липким слоем с одной стороны, цвет серый, длина 55000 мм, ширина 50 мм | шт | 4.5 |  |  | 248/55 | 1
222 | 222 | Клей "Энергофлекс" для теплоизоляционных работ со вспененным полиэтиленом | л | 0.8 |  |  |  | 1
223 | 223 | Трубы полипропиленовые ПП-Р, номинальное давление 1,0 МПа, номинальный наружный диаметр 25 мм | м | 40 |  |  |  | 1
224 | 224 | Трубы полипропиленовые ПП-Р, номинальное давление 1,0 МПа, номинальный наружный диаметр 32 мм | м | 20 |  |  |  | 1
225 | 225 | Дренажная помпа Sauermann SI-2750 | шт | 4 |  |  |  | 1
226 | 226 | Короба пластмассовые: шириной до 40 мм | 100 м | 0.04 |  |  | 4 / 100 | 1
227 | 227 | Кабель-канал (короб) 40х40 мм | м | 4 |  |  |  | 1
228 | 228 | Короба пластмассовые: шириной до 63 мм | 100 м | 0.06 |  |  | 6 / 100 | 1
229 | 229 | Кабель-канал (короб) 60х60 мм | м | 6 |  |  |  | 1

## ЛСР-02-01-04 В ДЦ - Ведомость о
Ведомость объёмов работ ЛСР-02-01-04
№ п/п | № в ЛСР | Наименование работ | Ед. изм. | Кол-во | Ссылки на чертежи | Формула расчёта, расчёт объёмов работ и расхода материалов
1 | 2 | 3 | 4 | 5 | 6 | 7
Раздел 1. Водопровод хоз.-питьевой (В1) | [8 empty] | Раздел 1. Водопровод хоз.-питьевой (В1)
1 | 1 | Установка водомерных узлов, поставляемых на место монтажа собранными в блоки, с обводной линией диаметром ввода: до 65 мм, диаметром водомера до 40 мм | узел | 1 |  |  |  | 1
2 | 2 | Счетчики холодной воды крыльчатые, диаметр 15 мм /ВСХН-15 | шт | 1 |  |  |  | 1
3 | 3 | Манометр для неагрессивных сред (класс точности 1.5) с резьбовым присоединением марка: МП-3У-16 с трехходовым краном 11П18пкРу16 /применительно | компл | 1 |  |  |  | 1
4 | 4 | Кран шаровой латунный, номинальный диаметр 15 мм (1/2"), присоединение муфтовое ВР-ВР | шт | 6 |  |  |  | 1
5 | 5 | Кран шаровой латунный, номинальный диаметр 20 мм (3/4"), присоединение муфтовое ВР-ВР | шт | 3 |  |  |  | 1
6 | 6 | Кран шаровой латунный, номинальный диаметр 25 мм (1"), присоединение муфтовое ВР-ВР | шт | 3 |  |  |  | 1
7 | 7 | Фильтры, номинальное давление 1,6 МПа (16 кгс/см2), номинальный диаметр 25 мм, присоединение 1"х1" | шт | 1 |  |  |  | 1
8 | 8 | Установка кранов поливочных диаметром: 25 мм | шт | 1 |  |  |  | 1
9 | 9 | Клапан проходной 15кч18р, номинальное давление 1,6 МПа (16 кгс/см2), номинальный диаметр 25 мм, присоединение к трубопроводу муфтовое | шт | -1 |  |  |  | 1
10 | 10 | Рукав поливочный, диаметр 25 мм | м | -20 |  |  |  | 1
11 | 11 | Клапан проходной 15Б3р, номинальное давление 1,0 МПа (10 кгс/см2), номинальный диаметр 25 мм, присоединение к трубопроводу муфтовое | шт | 1 |  |  |  | 1
12 | 12 | Рукава резинотканевые напорно-всасывающие для воды давлением 1 МПа (10 кгс/см2), внутренний диаметр 32 мм | м | 30 |  |  |  | 1
13 | 13 | Прокладка внутренних трубопроводов водоснабжения и отопления из многослойных полипропиленовых труб, из заранее собранных узлов, наружным диаметром: 20 мм | 100 м | 0.15 |  |  | 15 / 100 | 1
14 | 14 | Блок трубопровода полипропиленовый напорный с гильзами и креплениями для холодного и горячего водоснабжения, PPRS, SDR11, номинальное давление 1,0 МПа, диаметр 20х1,9 мм | м | 15 |  |  |  | 1
15 | 15 | Прокладка внутренних трубопроводов водоснабжения и отопления из многослойных полипропиленовых труб, из заранее собранных узлов, наружным диаметром: 25 мм | 100 м | 0.28 |  |  | 28 / 100 | 1
16 | 16 | Блок трубопровода полипропиленовый напорный с гильзами и креплениями для холодного и горячего водоснабжения, PPRS, SDR11, номинальное давление 1,0 МПа, размер 25х2,3 мм | м | 28 |  |  |  | 1
17 | 17 | Прокладка внутренних трубопроводов водоснабжения и отопления из многослойных полипропиленовых труб, из заранее собранных узлов, наружным диаметром: 32 мм | 100 м | 0.25 |  |  | 25 / 100 | 1
18 | 18 | Блок трубопровода полипропиленовый напорный с гильзами и креплениями для холодного и горячего водоснабжения, PPRS, SDR11, номинальное давление 1,0 МПа, размер 32х2,9 мм | м | 25 |  |  |  | 1
19 | 19 | Установка водомерных узлов, поставляемых на место монтажа собранными в блоки, без обводной линии диаметром ввода: до 65 мм, диаметром водомера до 40 мм | узел | 1 |  |  |  | 1
20 | 20 | Счетчики холодной воды крыльчатые, диаметр 15 мм /ВСХН-15 | шт | 1 |  |  |  | 1
21 | 21 | Манометр для неагрессивных сред (класс точности 1.5) с резьбовым присоединением марка: МП-3У-16 с трехходовым краном 11П18пкРу16 /применительно | компл | 1 |  |  |  | 1
22 | 22 | Изоляция изделиями из вспененного каучука, вспененного полиэтилена трубопроводов наружным диметром: до 160 мм трубками | 10 м | 1.18 |  |  | (3,6+8,2) / 10 | 1
23 | 23 | Трубки теплоизоляционные из пенополиэтилена, диаметр 22 мм, толщина 13 мм | 100 м | 0.0396 |  |  | (1,1*3,6) / 100 | 1
24 | 24 | Трубки теплоизоляционные из пенополиэтилена, диаметр 28 мм, толщина 13 мм | 100 м | 0.0902 |  |  | (1,1*8,2) / 100 | 1
Раздел 2. Горячее водоснабжение (Т3, Т4) | [8 empty] | Раздел 2. Горячее водоснабжение (Т3, Т4)
25 | 25 | Кран шаровой латунный, номинальный диаметр 15 мм (1/2"), присоединение муфтовое ВР-ВР | шт | 9 |  |  |  | 1
26 | 26 | Кран шаровой латунный, номинальный диаметр 20 мм (3/4"), присоединение муфтовое ВР-ВР | шт | 1 |  |  |  | 1
27 | 27 | Прокладка внутренних трубопроводов водоснабжения и отопления из многослойных полипропиленовых труб, из заранее собранных узлов, наружным диаметром: 20 мм | 100 м | 0.62 |  |  | 62 / 100 | 1
28 | 28 | Блок трубопровода полипропиленовый напорный с гильзами и креплениями для холодного и горячего водоснабжения, PPRS, SDR6, номинальное давление 2,0 МПа, размер 20х3,4 мм | м | 62 |  |  |  | 1
29 | 29 | Прокладка внутренних трубопроводов водоснабжения и отопления из многослойных полипропиленовых труб, из заранее собранных узлов, наружным диаметром: 25 мм | 100 м | 0.01 |  |  | 1 / 100 | 1
30 | 30 | Блок трубопровода полипропиленовый напорный с гильзами и креплениями для холодного и горячего водоснабжения, PPRS, SDR6, номинальное давление 2,0 МПа, размер 25х4,2 мм | м | 1 |  |  |  | 1
31 | 31 | Изоляция изделиями из вспененного каучука, вспененного полиэтилена трубопроводов наружным диметром: до 160 мм трубками | 10 м | 1.6 |  |  | 16 / 10 | 1
32 | 32 | Трубки теплоизоляционные из пенополиэтилена, диаметр 22 мм, толщина 13 мм | 100 м | 0.176 |  |  | (1,1*16) / 100 | 1

## ЛСР-02-01-05 К ДЦ - Ведомость о
Ведомость объёмов работ ЛСР-02-01-05
№ п/п | № в ЛСР | Наименование работ | Ед. изм. | Кол-во | Ссылки на чертежи | Формула расчёта, расчёт объёмов работ и расхода материалов
1 | 2 | 3 | 4 | 5 | 6 | 7
Раздел 1. Канализация бытовая (К1) | [8 empty] | Раздел 1. Канализация бытовая (К1)
1 | 1 | Установка унитазов: с бачком непосредственно присоединенным | 10 компл | 0.3 |  |  | 3 / 10 | 1
2 | 2 | Унитазы полуфарфоровые и фарфоровые тарельчатые с сиденьем и креплением, с прямым или косым выпуском, с цельноотлитой полочкой | компл | 3 |  |  |  | 1
3 | 3 | Гофра для унитаза WC-F20P гладкая, без лепестков, длиной от 200 мм до 410 | шт | 3 |  |  |  | 1
4 | 4 | Подводка гибкая армированная резиновая, диаметр 15 мм, длина 500 мм | 10 шт | 0.3 |  |  | 3 / 10 | 1
5 | 5 | Установка умывальников одиночных: с подводкой холодной и горячей воды | 10 компл | 0.6 |  |  | 6 / 10 | 1
6 | 6 | Умывальники полуфарфоровые и фарфоровые с кронштейнами, сифоном бутылочным латунным и выпуском, прямоугольные со скрытыми установочными поверхностями без спинки, размер 550х420х150 мм | компл | 6 |  |  |  | 1
7 | 7 | Смесители для умывальников СМ-УМ-НКСА настольные, с нижней камерой смешения с аэратором | компл | 6 |  |  |  | 1
8 | 8 | Подводка гибкая армированная резиновая, диаметр 15 мм, длина 1000 мм | 10 шт | 1.2 |  |  | (6*2) / 10 | 1
9 | 9 | Установка поддонов душевых: чугунных и стальных мелких | 10 компл | 0.1 |  |  | 1 / 10 | 1
10 | 10 | Поддоны душевые эмалированные, стальные мелкие ПМС-2 с пластмассовым унифицированным сифоном | компл | 1 |  |  |  | 1
11 | 11 | Установка трапов диаметром: 100 мм | 10 компл | 0.3 |  |  | 3 / 10 | 1
12 | 12 | Трапы полипропиленовые с горизонтальным отводом, с решеткой из нержавеющей стали, условным проходом 75, 110 мм | компл | 3 |  |  |  | 1
13 | 13 | Установка муфт противопожарных на трубопроводы пластиковые в междуэтажных перекрытиях с креплением дюбель-гвоздями к перекрытиям, диаметром: до 160 мм | 100 шт | 0.01 |  |  | 1 / 100 | 1
14 | 14 | Муфта противопожарная для пластиковых труб диаметром 110 мм, внешний диаметр 132 мм, высота 62 мм | шт | 1 |  |  |  | 1
15 | 15 | Прокладка внутренних трубопроводов канализации из полипропиленовых труб диаметром: 50 мм | 100 м | 0.18 |  |  | 18 / 100 | 1
16 | 16 | Трубы полипропиленовые для систем водоотведения, диаметр 50 мм | м | 17.964 |  |  |  | 1
17 | 17 | Прокладка внутренних трубопроводов канализации из полипропиленовых труб диаметром: 110 мм | 100 м | 0.4823 |  |  | (48+0,23) / 100 | 1
18 | 18 | Трубы полипропиленовые для систем водоотведения, диаметр 110 мм | м | 48.1335 |  |  |  | 1
19 | 19 | Ревизия полипропиленовая с крышкой, номинальный внутренний диаметр 100 мм | шт | 1 |  |  |  | 1

## ЛСР-02-01-06 ТХ - Ведомость объ
Ведомость объёмов работ ЛСР-02-01-06
№ п/п | № в ЛСР | Наименование работ | Ед. изм. | Кол-во | Ссылки на чертежи | Формула расчёта, расчёт объёмов работ и расхода материалов
1 | 2 | 3 | 4 | 5 | 6 | 7
Раздел 1. Немонтируемое оборудование 1% | [8 empty] | Раздел 1. Немонтируемое оборудование 1%
1 | 27 | Стул подъемно-поворотный | шт | 2 |  |  |  | 1
2 | 1 | Зеркало настенное | шт | 4 |  |  |  | 1
3 | 2 | Стул полумягкий, 450х450х700мм | шт | 4 |  |  |  | 1
Раздел 2. Немонтируемое оборудование 4% | [8 empty] | Раздел 2. Немонтируемое оборудование 4%
4 | 3 | Стол канцелярский однотумбовый 1500х600х750мм | шт | 7 |  |  |  | 1
5 | 4 | Шкаф для документов, 700х350х1800мм | шт | 3 |  |  |  | 1
6 | 5 | Шкаф для одежды 777х387х1980мм | шт | 2 |  |  |  | 1
7 | 6 | Стол обеденный в комплекте с 4 стульями | шт | 2 |  |  |  | 1
8 | 7 | Стеллаж металлический разборный, 3 полки, 500х1500х1800мм | шт | 2 |  |  |  | 1
9 | 8 | Диван мягкий трехместный | шт | 1 |  |  |  | 1
10 | 9 | Шкаф для уборочного инвентаря, 600х400х1800мм | шт | 1 |  |  |  | 1
11 | 10 | Тумба под оргтехнику сервисная, 770х600х680мм | шт | 1 |  |  |  | 1
12 | 11 | Брифинг приставка | шт | 1 |  |  |  | 1
13 | 12 | Стол диспетчера, 2500х800х750мм | шт | 5 |  |  |  | 1
14 | 13 | Жалюзи горизонтальные пластиковые цвет графит размер окна: 730х2610(Н)мм (Индивидуальное изготовление) | шт | 7 |  |  |  | 1
15 | 14 | Жалюзи горизонтальные пластиковые цвет графит размер окна: 2075х2610(Н)мм (Индивидуальное изготовление) | шт | 2 |  |  | 1+1 | 1
16 | 15 | Жалюзи горизонтальные пластиковые цвет графит размер окна: 1360х2610(Н)мм (Индивидуальное изготовление) | шт | 8 |  |  |  | 1
Раздел 3. Немонтируемое оборудование | [8 empty] | Раздел 3. Немонтируемое оборудование
17 | 16 | Кулер, 220В, 05кВт | шт | 1 |  |  |  | 1
18 | 17 | Печь микроволновая, 220В, 1,2кВт | шт | 1 |  |  |  | 1
19 | 18 | Холодильник бытовой, 220В, 0,25кВт | шт | 1 |  |  |  | 1
20 | 19 | МФУ, Э220/1ф/0,5кВт | шт | 1 |  |  |  | 1
Раздел 4. Монтируемое оборудование | [8 empty] | Раздел 4. Монтируемое оборудование
21 | 20 | Установка столов, шкафов под мойки, холодильных шкафов и др. | 100 шт | 0.01 |  |  | 1 / 100 | 1
22 | 21 | Установка моек: на одно отделение | 10 компл | 0.1 |  |  | 1 / 10 | 1
23 | 26 | Кухонный гарнитур в комплекте с мойкой, L=2800 | шт | 1 |  |  |  | 1
24 | 23 | Электрополотенце (применительно) | шт | 2 |  |  |  | 1
25 | 28 | Рукосушитель электрический, 220В, 1,5кВт | шт | 2 |  |  |  | 1

## ЛСР-02-01-07 ЭМ и ЭО. ИОС1.1. -
Ведомость объёмов работ ЛСР-02-01-07
№ п/п | № в ЛСР | Наименование работ | Ед. изм. | Кол-во | Ссылки на чертежи | Формула расчёта, расчёт объёмов работ и расхода материалов
1 | 2 | 3 | 4 | 5 | 6 | 7
Раздел 1. Силовое электооборудование | [8 empty] | Раздел 1. Силовое электооборудование
Электрощитовое оборудование | [9 empty] | Электрощитовое оборудование
1 | 1 | Блок управления шкафного исполнения или распределительный пункт (шкаф), устанавливаемый: на полу, высота и ширина до 1200х1000 мм | шт | 1 |  |  |  | 1
2 | 2 | Вводно-распределительное устройство ВРУ1 (0484ГП.09-6-ИОС1.ОЛ) | шт | 1 |  |  |  | 1
3 | 3 | Шкаф (пульт) управления навесной, высота, ширина и глубина: до 600х600х350 мм | шт | 8 |  |  |  | 1
4 | 4 | Щиты распределительные навесные ЩРН-12, размер 220х300х125 мм | шт | 5 |  |  |  | 1
5 | 5 | Щиты распределительные навесные ЩРН-12, размер 220х300х125 мм /прим. ЩРН-Пк-15/ | шт | 1 |  |  |  | 1
6 | 6 | Щиты распределительные навесные ЩРН-24, размер 350х300х125 мм | шт | 1 |  |  |  | 1
7 | 7 | Щиты распределительные навесные ЩРН-36, размер 480х300х125 мм | шт | 1 |  |  |  | 1
8 | 8 | Прибор или аппарат /автомат.выкл/ | шт | 48 |  |  |  | 1
ЩР1 | [9 empty] | ЩР1
9 | 9 | Выключатели нагрузки (разъединители), тип ВН-32, трехполюсные, номинальный ток 63 А | 10 шт | 0.1 |  |  | 1 / 10 | 1
10 | 10 | Выключатели автоматические: «IEK» ВА47-29 1Р 10А, характеристика С | шт | 5 |  |  |  | 1
11 | 11 | Выключатели автоматические: «IEK» ВА47-29 1Р 16А, характеристика С | шт | 2 |  |  |  | 1
12 | 12 | Выключатели автоматические: «IEK» ВА47-29 3Р 25А, характеристика С /прим. 20А/ | шт | 1 |  |  |  | 1
ЩТ1 | [9 empty] | ЩТ1
13 | 13 | Выключатели нагрузки (разъединители), тип ВН-32, трехполюсные, номинальный ток 40 А | 10 шт | 0.1 |  |  | 1 / 10 | 1
14 | 14 | Выключатели автоматические дифференциального тока, 2Р, АВДТ32 С6, 30мА, 6А | шт | 1 |  |  |  | 1
15 | 15 | Выключатели автоматические дифференциального тока, 2Р, АВДТ32 С16, 30мА, 16А | шт | 4 |  |  |  | 1
16 | 16 | Выключатели автоматические: «IEK» ВА47-29 1Р 16А, характеристика С | шт | 2 |  |  |  | 1
17 | 17 | Выключатели автоматические: «IEK» ВА47-29 1Р 10А, характеристика С /прим. 6А/ | шт | 1 |  |  |  | 1
ЩРкон.1 | [9 empty] | ЩРкон.1
18 | 18 | Выключатели нагрузки (разъединители), тип ВН-32, трехполюсные, номинальный ток 40 А | 10 шт | 0.1 |  |  | 1 / 10 | 1
19 | 19 | Выключатели автоматические: «IEK» ВА47-29 1Р 25А, характеристика С /прим. 20А/ | шт | 1 |  |  |  | 1
20 | 20 | Выключатели автоматические: «IEK» ВА47-29 1Р 10А, характеристика С /прим. 6А/ | шт | 1 |  |  |  | 1
21 | 21 | Выключатели автоматические: «IEK» ВА47-29 1Р 40А, характеристика С /прим. 32А/ | шт | 3 |  |  |  | 1
ЩРкон.2 | [9 empty] | ЩРкон.2
22 | 22 | Выключатели нагрузки (разъединители), тип ВН-32, трехполюсные, номинальный ток 40 А | 10 шт | 0.1 |  |  | 1 / 10 | 1
23 | 23 | Выключатели автоматические: «IEK» ВА47-29 1Р 10А, характеристика С /прим. 6А/ | шт | 1 |  |  |  | 1
24 | 24 | Выключатели автоматические: «IEK» ВА47-29 1Р 25А, характеристика С /прим. 20А/ | шт | 2 |  |  |  | 1
ЩВ1 | [9 empty] | ЩВ1
25 | 25 | Выключатели нагрузки (разъединители), тип ВН-32, трехполюсные, номинальный ток 40 А | 10 шт | 0.1 |  |  | 1 / 10 | 1
26 | 26 | Выключатели автоматические: «IEK» ВА47-29 1Р 10А, характеристика С /прим. 6А/ | шт | 3 |  |  |  | 1
27 | 27 | Выключатели автоматические дифференциального тока, 2Р, АВДТ32 С16, 30мА, 16А | шт | 1 |  |  |  | 1
ЩРкл | [9 empty] | ЩРкл
28 | 28 | Выключатели нагрузки (разъединители), тип ВН-32, трехполюсные, номинальный ток 40 А | 10 шт | 0.1 |  |  | 1 / 10 | 1
29 | 29 | Выключатели автоматические: «IEK» ВА47-29 1Р 10А, характеристика С /прим. 6А/ | шт | 3 |  |  |  | 1
30 | 30 | Выключатели автоматические дифференциального тока, 2Р, АВДТ32 С16, 30мА, 16А | шт | 1 |  |  |  | 1
ЩРА | [9 empty] | ЩРА
31 | 31 | Выключатели нагрузки (разъединители), тип ВН-32, трехполюсные, номинальный ток 40 А | 10 шт | 0.1 |  |  | 1 / 10 | 1
32 | 32 | Выключатели автоматические: «IEK» ВА47-29 1Р 10А, характеристика С /прим. 6А/ | шт | 3 |  |  |  | 1
ЩПС | [9 empty] | ЩПС
33 | 33 | Выключатели нагрузки (разъединители), тип ВН-32, трехполюсные, номинальный ток 40 А | 10 шт | 0.1 |  |  | 1 / 10 | 1
34 | 34 | Выключатели автоматические: «IEK» ВА47-29 1Р 10А, характеристика С /прим. 6А/ | шт | 5 |  |  |  | 1
35 | 35 | Сверление горизонтальных отверстий в бетонных конструкциях стен перфоратором глубиной 200 мм диаметром: 65 мм | 100 отверстий | 0.09 |  |  | (3+3*2) / 100 | 1
36 | 36 | Коробка для установки розеток и выключателей скрытой проводки /прим. КМ40002/ | 1000 шт | 0.009 |  |  | 9 / 1000 | 1
37 | 37 | Розетка штепсельная: утопленного типа при скрытой проводке | 100 шт | 0.06 |  |  | (3+3) / 100 | 1
38 | 38 | Розетка РС16-126 Б IP44 для скрытой проводки с заземляющими контактами /РС10-3-КБ/ | 100 шт | 0.03 |  |  | 3 / 100 | 1
39 | 39 | Розетка для скрытой проводки на 2 модуля 16А 250В с заземлением и крышкой | 100 шт | 0.03 |  |  | 3 / 100 | 1
40 | 40 | Коробка ответвительная "DKC" размером 100х100х50 мм /прим. КМ41233/ | шт | 35 |  |  |  | 1
41 | 41 | Коробка протяжная У994У2 | шт | 8 |  |  |  | 1
42 | 42 | Ввод гибкий для труб диаметром 32-34 мм, тип К-1083, длина 425 мм | шт | 5 |  |  |  | 1
43 | 43 | Лючки для штепсельных коробок типа ЛП-6 | шт | 5 |  |  |  | 1
44 | 44 | Напольный лючок на 12 модулей 88012 ДКС | шт | 5 |  |  |  | 1
45 | 45 | Опалубка для лючков металлических 88234 ДКС | шт | 5 |  |  |  | 1
46 | 46 | Труба стальная по установленным конструкциям, по стенам с креплением скобами, диаметр: до 25 мм | 100 м | 0.18 |  |  | (8+10) / 100 | 1
47 | 47 | Трубы стальные сварные оцинкованные водогазопроводные с резьбой, обыкновенные, номинальный диаметр 20 мм, толщина стенки 2,8 мм | м | 8.24 |  |  | 8*1,03 | 1
48 | 48 | Трубы стальные сварные оцинкованные водогазопроводные с резьбой, обыкновенные, номинальный диаметр 25 мм, толщина стенки 3,2 мм | м | 10.3 |  |  | 10*1,03 | 1
49 | 49 | Труба стальная по установленным конструкциям, по стенам с креплением скобами, диаметр: до 40 мм | 100 м | 0.32 |  |  | (10+22) / 100 | 1
50 | 50 | Трубы стальные сварные оцинкованные водогазопроводные с резьбой, обыкновенные, номинальный диаметр 32 мм, толщина стенки 3,2 мм | м | 10.3 |  |  | 10*1,03 | 1
51 | 51 | Трубы стальные сварные оцинкованные водогазопроводные с резьбой, обыкновенные, номинальный диаметр 40 мм, толщина стенки 3,5 мм | м | 22.66 |  |  | 22*1,03 | 1
52 | 52 | Труба гофрированная ПВХ для защиты проводов и кабелей по установленным конструкциям, по стенам, колоннам, потолкам, основанию пола | 100 м | 3.23 |  |  | (235+52+36) / 100 | 1
53 | 53 | Трубы гибкие гофрированные из самозатухающего ПВХ легкие с протяжкой, диаметр 20 мм | м | 239.7 |  |  | 235*1,02 | 1
54 | 54 | Трубы гибкие гофрированные из самозатухающего ПВХ легкие с протяжкой, диаметр 25 мм | м | 53.04 |  |  | 52*1,02 | 1
55 | 55 | Трубы полиэтиленовые ПНД гибкие гофрированные легкие с протяжкой, номинальный внутренний диаметр 25 мм | м | 36.72 |  |  | 36*1,02 | 1
56 | 56 | Короба пластмассовые: шириной до 40 мм | 100 м | 0.05 |  |  | 5 / 100 | 1
57 | 57 | Кабель-канал (короб) 16х16 мм | м | 5 |  |  |  | 1
58 | 58 | Лоток металлический штампованный по установленным конструкциям, ширина лотка: до 200 мм | т | 0.24186 |  |  | (30*4,35+45*1,04+90*0,55+60*0,1+90*0,05+8*0,57)/1000 | 1
59 | 59 | Лоток перфорированный 150х50 мм, длиной 3000 мм | шт | 30 |  |  |  | 1
60 | 60 | Перегородка разделительная для короба, высота 50 мм | 100 м | 0.9 |  |  | (2*45) / 100 | 1
61 | 61 | Кронштейн настенно-потолочный CLW10-VR-150-1 IEK | шт | 90 |  |  |  | 1
62 | 62 | Комплект соединительный CLP1S-050 IEK | шт | 60 |  |  |  | 1
63 | 63 | Комплект соединительный с кронштейном CLW10-MS-20 IEK | шт | 90 |  |  |  | 1
64 | 64 | Поворот лотка горизонтальный 90град. CPG01-0-90-050-150 IEK | шт | 8 |  |  |  | 1
65 | 65 | Металлические конструкции | т | 0.03 |  |  |  | 1
66 | 66 | Кабель до 35 кВ в проложенных трубах, блоках и коробах, масса 1 м кабеля: до 1 кг | 100 м | 3.78 |  |  | 378 / 100 | 1
67 | 67 | Кабель до 35 кВ по установленным конструкциям и лоткам с креплением на поворотах и в конце трассы, масса 1 м кабеля: до 1 кг | 100 м | 6.87 |  |  | (1065-378) / 100 | 1
68 | 68 | Кабель силовой с медными жилами ВВГнг(A)-LS 3х1,5-660 | 1000 м | 0.204 |  |  | (200*1,02) / 1000 | 1
69 | 69 | Кабель силовой с медными жилами ВВГнг(A)-LS 3х2,5-660 | 1000 м | 0.2142 |  |  | (210*1,02) / 1000 | 1
70 | 70 | Кабель силовой с медными жилами ВВГнг(A)-LS 3х4-660 | 1000 м | 0.0918 |  |  | (90*1,02) / 1000 | 1
71 | 71 | Кабель силовой с медными жилами ВВГнг(A)-LS 5х4-660 | 1000 м | 0.0867 |  |  | (85*1,02) / 1000 | 1
72 | 72 | Кабель силовой с медными жилами ВВГнг(A)-LS 5х6-660 | 1000 м | 0.0255 |  |  | (25*1,02) / 1000 | 1
73 | 73 | Кабель силовой с медными жилами ВВГнг-LS 2х1,5-660 | 1000 м | 0.0306 |  |  | (30*1,02) / 1000 | 1
74 | 74 | Кабель силовой с медными жилами ВВГнг(A)-FRLS 3х1,5 | 1000 м | 0.0816 |  |  | (80*1,02) / 1000 | 1
75 | 75 | Кабель силовой с медными жилами ВВГнг(A)-FRLS 5х4 | 1000 м | 0.0918 |  |  | (90*1,02) / 1000 | 1
76 | 76 | Кабель силовой с медными жилами ВВГнг(A)-FRLS 5х6 | 1000 м | 0.0153 |  |  | (15*1,02) / 1000 | 1
77 | 77 | Кабель силовой с медными жилами ВВГнг(A)-FRLS 3х2,5 | 1000 м | 0.2346 |  |  | (230*1,02) / 1000 | 1
78 | 78 | Кабель силовой гибкий КГН 3х1,5-660 | 1000 м | 0.0102 |  |  | (10*1,02) / 1000 | 1
Раздел 2. Электроосвещение | [8 empty] | Раздел 2. Электроосвещение
79 | 79 | Щитки осветительные, устанавливаемые на стене: распорными дюбелями, масса щитка до 6 кг | шт | 2 |  |  |  | 1
80 | 80 | Щиты распределительные навесные ЩРН-12, размер 220х300х125 мм | шт | 1 |  |  |  | 1
81 | 81 | Щиты распределительные навесные ЩРН-18, размер 350х300х125 мм | шт | 1 |  |  |  | 1
82 | 82 | Прибор или аппарат /автомат.выкл/ | шт | 11 |  |  |  | 1
ЩОА1 | [9 empty] | ЩОА1
83 | 83 | Выключатели нагрузки (разъединители), тип ВН-32, трехполюсные, номинальный ток 40 А | 10 шт | 0.1 |  |  | 1 / 10 | 1
84 | 84 | Выключатели автоматические: «IEK» ВА47-29 1Р 10А, характеристика С /прим. 6А/ | шт | 3 |  |  |  | 1
ЩО1 | [9 empty] | ЩО1
85 | 85 | Выключатели нагрузки (разъединители), тип ВН-32, трехполюсные, номинальный ток 40 А | 10 шт | 0.1 |  |  | 1 / 10 | 1
86 | 86 | Выключатели автоматические дифференциального тока, 2Р, АВДТ32 С16, 30мА, 16А | шт | 2 |  |  |  | 1
87 | 87 | Выключатели автоматические: «IEK» ВА47-29 1Р 10А, характеристика С | шт | 4 |  |  |  | 1
88 | 88 | Светильник в подвесных потолках, устанавливаемый: на закладных деталях, количество ламп в светильнике до 4 | 100 шт | 0.46 |  |  | (39+7) / 100 | 1
89 | 89 | Светильник светодиодный встраиваемый ARS/R UNI LED595 1016000030 Световые технологии | шт | 39 |  |  |  | 1
90 | 90 | Светильник светодиодный встраиваемый с блоком аварийного питания ARS/R UNI LED595+ЕМ 1016000060 Световые технологии | шт | 7 |  |  |  | 1
91 | 91 | Светильник потолочный или настенный с креплением винтами или болтами для помещений: с нормальными условиями среды, одноламповый | 100 шт | 0.2 |  |  | (5+3+2+4+5+1) / 100 | 1
92 | 92 | Светильник светодиодный потолочный ARCTIC STANDARD1200 TH 1088000510 Световые технологии | шт | 5 |  |  |  | 1
93 | 93 | Светильник светодиодный потолочный с блоком аварийного питания ARCTIC STANDARD1200 TH+ЕМ 1088000530 Световые технологии | шт | 3 |  |  |  | 1
94 | 94 | Светильник светодиодный OWP ECO LED 595 1372000050 Световые технологии | шт | 2 |  |  |  | 1
95 | 95 | Светильник светодиодный ALD UNI LED 600 1088000010 Световые технологии | шт | 4 |  |  |  | 1
96 | 96 | Светильник светодиодный настенно-потолочный C LED 360 1443000010 Световые технологии | шт | 5 |  |  |  | 1
97 | 97 | Светильник светодиодный настенно-потолочный CD LED 27 1134000020 Световые технологии | шт | 1 |  |  |  | 1
98 | 98 | Прибор или аппарат /ЕМ/ | шт | 10 |  |  | 7+3 | 1
99 | 99 | Ящик с понижающим трансформатором | шт | 4 |  |  |  | 1
100 | 100 | Ящики, тип ЯТП-0.25, с трансформатором понижающим | шт | 4 |  |  |  | 1
101 | 101 | Розетка штепсельная: утопленного типа при скрытой проводке | 100 шт | 0.09 |  |  | 9 / 100 | 1
102 | 102 | Розетка РС16-126 Б IP44 для скрытой проводки с заземляющими контактами /РС12-3-КБ/ | 100 шт | 0.09 |  |  | 9 / 100 | 1
103 | 103 | Розетка штепсельная: неутопленного типа при открытой проводке | 100 шт | 0.08 |  |  | 8 / 100 | 1
104 | 104 | Розетка открытой проводки с заземлением /РСб20-3-ГПБб/ | 100 шт | 0.08 |  |  | 8 / 100 | 1
105 | 105 | Выключатель: одноклавишный утопленного типа при скрытой проводке | 100 шт | 0.1 |  |  | 10 / 100 | 1
106 | 106 | Выключатель одноклавишный для скрытой проводки /прим. ВС10-1-0-КБ/ | 10 шт | 1 |  |  | 10 / 10 | 1
107 | 107 | Выключатель: одноклавишный неутопленного типа при открытой проводке | 100 шт | 0.08 |  |  | 8 / 100 | 1
108 | 108 | Выключатель одноклавишный для открытой проводки /прим. ВС20-1-0-ГПБ/ | 10 шт | 0.8 |  |  | 8 / 10 | 1
109 | 109 | Выключатель: двухклавишный утопленного типа при скрытой проводке | 100 шт | 0.01 |  |  | 1 / 100 | 1
110 | 110 | Выключатель двухклавишный для скрытой проводки /прим. ВС10-2-0-КБ/ | 10 шт | 0.1 |  |  | 1 / 10 | 1
111 | 111 | Выключатель: двухклавишный утопленного типа при скрытой проводке /прим. 3-хклавишный/ | 100 шт | 0.01 |  |  | 1 / 100 | 1
112 | 112 | Выключатель двухклавишный для скрытой проводки /прим. ВС10-3-0-КБ/ | 10 шт | 0.1 |  |  | 1 / 10 | 1
113 | 113 | Сверление горизонтальных отверстий в бетонных конструкциях стен перфоратором глубиной 200 мм диаметром: 65 мм | 100 отверстий | 0.21 |  |  | (9+10+1+1) / 100 | 1
114 | 114 | Коробка для установки розеток и выключателей скрытой проводки /прим. КМ400001, КМ41001/ | 1000 шт | 0.038 |  |  | 38 / 1000 | 1
115 | 115 | Коробка распаечная НР 70 /прим. КМ41001/ | шт | 30 |  |  |  | 1
116 | 116 | Коробка ответвительная "DKC" размером 100х100х50 мм /прим. 41233/ | шт | 65 |  |  |  | 1
117 | 117 | Лоток металлический штампованный по установленным конструкциям, ширина лотка: до 200 мм | т | 0.06206 |  |  | (10*3.84+14*0.84+30*0.3+20*0.07+30*0.05)/1000 | 1
118 | 118 | Лоток перфорированный 35х50х3000 CLP10-035-70-3 | шт | 10 |  |  |  | 1
119 | 119 | Перегородка разделительная для короба, высота 40 мм /прим.35мм/ | 100 м | 0.28 |  |  | (14*2) / 100 | 1
120 | 120 | Кронштейн настенно-потолочный CLW10-VR-100 IEK | шт | 30 |  |  |  | 1
121 | 121 | Комплект соединительный CLP1S-035 IEK | шт | 20 |  |  |  | 1
122 | 122 | Комплект соединительный с кронштейном CLW10-MS-20 IEK | шт | 30 |  |  |  | 1
123 | 123 | Труба стальная по установленным конструкциям, по стенам с креплением скобами, диаметр: до 25 мм | 100 м | 0.07 |  |  | 7 / 100 | 1
124 | 124 | Трубы стальные сварные оцинкованные водогазопроводные с резьбой, обыкновенные, номинальный диаметр 20 мм, толщина стенки 2,8 мм | м | 7.21 |  |  | 7*1,03 | 1
125 | 125 | Труба стальная по установленным конструкциям, по стенам с креплением скобами, диаметр: до 40 мм | 100 м | 0.08 |  |  | 8 / 100 | 1
126 | 126 | Трубы стальные сварные оцинкованные водогазопроводные с резьбой, обыкновенные, номинальный диаметр 32 мм, толщина стенки 3,2 мм | м | 8.24 |  |  | 8*1,03 | 1
127 | 127 | Труба гофрированная ПВХ для защиты проводов и кабелей по установленным конструкциям, по стенам, колоннам, потолкам, основанию пола | 100 м | 3.45 |  |  | (230+115) / 100 | 1
128 | 128 | Трубы гибкие гофрированные из самозатухающего ПВХ легкие с протяжкой, диаметр 20 мм | м | 234.6 |  |  | 230*1,02 | 1
129 | 129 | Трубы гибкие гофрированные из самозатухающего ПВХ легкие с протяжкой, диаметр 25 мм | м | 117.3 |  |  | 115*1,02 | 1
130 | 130 | Металлические конструкции | т | 0.025 |  |  |  | 1
131 | 131 | Затягивание провода в проложенные трубы и металлические рукава первого одножильного или многожильного в общей оплетке, суммарное сечение: до 6 мм2 | 100 м | 2.5 |  |  | (22+140+12+76) / 100 | 1
132 | 132 | Затягивание провода в проложенные трубы и металлические рукава первого одножильного или многожильного в общей оплетке, суммарное сечение: до 16 мм2 | 100 м | 1.1 |  |  | 110 / 100 | 1
133 | 133 | Кабель трех-пятижильный сечением жилы до 16 мм2 с креплением накладными скобами, полосками с установкой ответвительных коробок | 100 м | 2.3 |  |  | 230 / 100 | 1
134 | 134 | Кабель силовой с медными жилами ВВГнг-LS 2х1,5-660 | 1000 м | 0.0357 |  |  | (35*1,02) / 1000 | 1
135 | 135 | Кабель силовой с медными жилами ВВГнг(A)-LS 3х1,5-660 | 1000 м | 0.2346 |  |  | (230*1,02) / 1000 | 1
136 | 136 | Кабель силовой с медными жилами ВВГнг(A)-LS 3х2,5-660 | 1000 м | 0.1836 |  |  | (180*1,02) / 1000 | 1
137 | 137 | Кабель силовой с медными жилами ВВГнг(A)-FRLS 2х1,5 | 1000 м | 0.0204 |  |  | (20*1.02) / 1000 | 1
138 | 138 | Кабель силовой с медными жилами ВВГнг(A)-FRLS 3х1,5 | 1000 м | 0.1275 |  |  | (125*1,02) / 1000 | 1
Раздел 3. Заземление и молниезащита | [8 empty] | Раздел 3. Заземление и молниезащита
Заземление, молниезащита | [9 empty] | Заземление, молниезащита
139 | 139 | Проводник заземляющий открыто по строительным основаниям: из круглой стали диаметром 8 мм | 100 м | 2.2 |  |  | 220 / 100 | 1
140 | 140 | Проволока (пруток) 8мм RD 8-FT RUS ОБО Беттерманн | м | 220 |  |  |  | 1
141 | 141 | Соединитель для прутка Vario 249 8-10 ST 5311500 ОБО Беттерманн | шт | 13 |  |  |  | 1
142 | 142 | Держатель проволоки 8-10мм на плоской кровле 165 MBG-8-10 5218700 ОБО Беттерманн | шт | 30 |  |  |  | 1
143 | 143 | Скоба-перемычка соединительная 288 DIN ОБО Беттерманн | шт | 95 |  |  |  | 1
144 | 144 | Зажим крепежный 324 S-FT 5326303 ОБО Беттерманн | шт | 95 |  |  |  | 1
145 | 145 | Держатель проволоки 8-10мм 113 Z8-10 5229960 ОБО Беттерманн | шт | 40 |  |  |  | 1
146 | 146 | Соединитель продольный 233 A VA 5336457 ОБО Беттерманн | шт | 4 |  |  |  | 1
147 | 147 | Разработка грунта вручную в траншеях глубиной до 2 м без креплений с откосами, группа грунтов: 2 | 100 м3 | 0.42 |  |  | (120*0,5*0,7) / 100 | 1
148 | 148 | Засыпка вручную траншей, пазух котлованов и ям, группа грунтов: 1 | 100 м3 | 0.42 |  |  |  | 1
149 | 149 | Заземлитель горизонтальный из стали: полосовой сечением 160 мм2 /4х40мм/ | 100 м | 1.2 |  |  | 120 / 100 | 1
150 | 150 | Плоский проводник из оцинкованной стали 40х4мм 5052 DIN 40х4 5019355 ОБО Беттерманн | м | 120 |  |  |  | 1
151 | 151 | Соединитель крестовой полосы до 40 мм, сталь горячеоцинкованная 256 A-DIN 40 FT 5314666 ОБО Беттерманн | шт | 7 |  |  |  | 1
152 | 152 | Заземлитель вертикальный из круглой стали диаметром: 16 мм | 10 шт | 0.4 |  |  | 4 / 10 | 1
153 | 153 | Стержень заземления 1,5 м, D 20 мм, тип ST, сталь горячеоцинкованная 219 20 ST FT 5000750 ОБО Беттерманн | шт | 8 |  |  |  | 1
154 | 154 | Соединитель стержня заземления 20 мм c полосой 30-40 мм или проволокой 8-10 мм 2760 20 FT 5001641 ОБО Беттерманн | шт | 4 |  |  |  | 1
155 | 155 | Насадка для забивания стержней заземления D 20 мм ST/BP/OMEX 1820 20 3042200 ОБО Беттерманн | шт | 1 |  |  |  | 1
156 | 156 | Наконечник для стержня заземления ST и BP диаметром 20 мм 1819 20BP 3041212 ОБО Беттерманн | шт | 4 |  |  |  | 1
157 | 157 | Лента антикоррозионная, длина 10 м, ширина 50 мм, петролатум 356 50 2360055 ОБО Беттерманн | шт | 2 |  |  |  | 1
158 | 158 | Устройство молниеотвода к опорам высотой: до 8,5 м /прим/ | шт | 3 |  |  |  | 1
159 | 159 | Стержень молниеприемный 4 м, алюминий, нижняя часть D 16 мм, 101 VL4000 5401995 ОБО Беттерманн | шт | 3 |  |  |  | 1
160 | 160 | Основание молниеприемника D 16 мм бетонное, 16 кг, упаковка 1 шт F-FIX-16 5403200 ОБО Беттерманн | шт | 3 |  |  |  | 1
161 | 161 | Основание молниеприемника бетонное, 16 кг F-FIX-S16 5403227 ОБО Беттерманн | шт | 6 |  |  |  | 1
Уравнивание потенциалов | [9 empty] | Уравнивание потенциалов
162 | 162 | Коробка (ящик) с зажимами для кабелей и проводов сечением до 6 мм2, устанавливаемая на конструкции на стене или колонне, количество зажимов: до 10 | шт | 1 |  |  |  | 1
163 | 163 | Коробка уравнивания потенциалов КУП1102-И | шт | 1 |  |  |  | 1
164 | 164 | Труба гофрированная ПВХ для защиты проводов и кабелей по установленным конструкциям, по стенам, колоннам, потолкам, основанию пола | 100 м | 0.6 |  |  | 60 / 100 | 1
165 | 165 | Трубы из самозатухающего ПВХ гибкие гофрированные, тяжелые, с протяжкой, номинальный внутренний диаметр 16 мм | м | 61.2 |  |  | 60*1,02 | 1
166 | 166 | Затягивание провода в проложенные трубы и металлические рукава первого одножильного или многожильного в общей оплетке, суммарное сечение: до 6 мм2 | 100 м | 0.65 |  |  | 65 / 100 | 1
167 | 167 | Провод силовой установочный с медными жилами ПуГВ 1х4-450 | 1000 м | 0.06695 |  |  | (65*1,03) / 1000 | 1
168 | 168 | Проводник заземляющий открыто по строительным основаниям: из полосовой стали сечением 100 мм2 /4х25мм/ | 100 м | 0.7 |  |  | 70 / 100 | 1
169 | 169 | Сталь полосовая: 25х4 мм, марка Ст3сп | т | 0.0546 |  |  | 70*0,78/1000 | 1
170 | 170 | Перемычки гибкие, тип ПГС-50 | 10 шт | 1.5 |  |  | 15 / 10 | 1
Раздел 4. Обогрев водосточной системы | [8 empty] | Раздел 4. Обогрев водосточной системы
171 | 171 | Шкаф (пульт) управления навесной, высота, ширина и глубина: до 900х600х500 мм | шт | 1 |  |  |  | 1
172 | 172 | Шкаф управления с регулятором температуры ШУ | шт | 1 |  |  |  | 1
173 | 173 | Приборы, устанавливаемые на металлоконструкциях, щитах и пультах, масса: до 5 кг | шт | 1 |  |  |  | 1
174 | 174 | Разъемы штепсельные с разделкой и включением экранированного кабеля, сечение жилы до 1 мм2, количество подключаемых жил: 14 шт. | шт | 1 |  |  |  | 1
175 | 175 | Датчик температуры ДТС 014-50М.В3.25/0,2 | шт | 1 |  |  |  | 1
176 | 176 | Коробка (ящик) с зажимами для кабелей и проводов сечением до 6 мм2, устанавливаемая на конструкции на стене или колонне, количество зажимов: до 10 | шт | 5 |  |  | 4+1 | 1
177 | 177 | Коробка монтажная Abox 100 | шт | 4 |  |  |  | 1
178 | 178 | Коробка монтажная Abox 060 | шт | 1 |  |  |  | 1
179 | 179 | Ввод кабельный ВК-32 У3, диаметр прохода 32 мм /прим. кабел.ввод М32х1,5/ | шт | 7 |  |  |  | 1
180 | 180 | Ввод кабельный ВК-22 У3, диаметр прохода 22 мм /прим. кабел.ввод М25х1,5/ | шт | 4 |  |  |  | 1
181 | 181 | Ввод кабельный ВК-22 У3, диаметр прохода 22 мм /прим. кабел.ввод М20х1,5/ | шт | 1 |  |  |  | 1
182 | 182 | Кабель до 35 кВ в проложенных трубах, блоках и коробах, масса 1 м кабеля: до 1 кг | 100 м | 0.15 |  |  | 15 / 100 | 1
183 | 183 | Кабель до 35 кВ с креплением накладными скобами, масса 1 м кабеля: до 1 кг | 100 м | 0.57 |  |  | (72-15) / 100 | 1
184 | 184 | Саморегулирующаяся нагревательная лента 31HLR2-CT | м | 72 |  |  |  | 1
185 | 185 | Комплект для заделки HL-P/M-K | шт | 4 |  |  |  | 1
186 | 186 | Провод по установленным стальным конструкциям и панелям, сечение: до 16 мм2 | 100 м | 0.08 |  |  | 8 / 100 | 1
187 | 187 | Провод силовой гибкий ПВС 3х4 /прим. ПВС 3х1,5/ | 1000 м | 0.00824 |  |  | (8*1,03) / 1000 | 1
188 | 188 | Труба гофрированная ПВХ для защиты проводов и кабелей по установленным конструкциям, по стенам, колоннам, потолкам, основанию пола | 100 м | 0.53 |  |  | (8+45) / 100 | 1
189 | 189 | Трубы из самозатухающего ПВХ гибкие гофрированные, тяжелые, с протяжкой, номинальный внутренний диаметр 16 мм | м | 8.16 |  |  | 8*1,02 | 1
190 | 190 | Трубы из самозатухающего ПВХ гибкие гофрированные, тяжелые, с протяжкой, номинальный внутренний диаметр 25 мм | м | 45.9 |  |  | 45*1,02 | 1
191 | 191 | Скобы анодированные двухлапковые для крепления кабелей, проводов, труб к различным основаниям, СМД 16-17 | 100 шт | 0.08 |  |  | 8 / 100 | 1
192 | 192 | Скобы анодированные двухлапковые для крепления кабелей, проводов, труб к различным основаниям, СМД 31-32 | 100 шт | 1.5 |  |  | 150 / 100 | 1
193 | 193 | Затягивание провода в проложенные трубы и металлические рукава первого одножильного или многожильного в общей оплетке, суммарное сечение: до 6 мм2 | 100 м | 0.16 |  |  | 16 / 100 | 1
194 | 194 | Затягивание провода в проложенные трубы и металлические рукава первого одножильного или многожильного в общей оплетке, суммарное сечение: до 35 мм2 | 100 м | 0.37 |  |  | 37 / 100 | 1
195 | 195 | Кабель трех-пятижильный сечением жилы до 16 мм2 с креплением накладными скобами, полосками с установкой ответвительных коробок | 100 м | 0.32 |  |  | (85-53) / 100 | 1
196 | 196 | Кабель силовой с медными жилами ВВГнг(A)-LS 5х4-660 | 1000 м | 0.0612 |  |  | (60*1,02) / 1000 | 1
197 | 197 | Кабель контрольный КВВГнг(A)-LS 4х1,5 | 1000 м | 0.0255 |  |  | (25*1.02) / 1000 | 1
198 | 198 | Бирки маркировочные пластмассовые У134 | 100 шт | 0.04 |  |  | 4 / 100 | 1
199 | 199 | Бирки кабельные маркировочные пластмассовые У136 | 100 шт | 0.05 |  |  | 5 / 100 | 1
200 | 200 | Бирки маркировочные пластмассовые У153 | 100 шт | 0.15 |  |  | 15 / 100 | 1
201 | 201 | Монтаж термоусаживаемой манжеты из трубки для кабеля | шт | 2 |  |  |  | 1
202 | 202 | Трубка термоусадочная цветная полиэтиленовая, коэффициент усадки 2:1, ТУТ 40/20 | м | 2 |  |  |  | 1
203 | 203 | Гидроизоляция полиуретановым герметиком без уплотнения пенополиэтиленовым прокладочным шнуром: горизонтальных швов | 100 м | 0.05 |  |  | 5 / 100 | 1
204 | 204 | Герметик силиконовый высокотемпературный однокомпонентный влаго-термостойкий, устойчивый к УФ-излучению, адгезионный к непористым поверхностям /прим. Nullifire FS703 (M703) / | л | 0.31 |  |  |  | 1
205 | 205 | Профиль перфорированный монтажный длиной 2 м | 100 м | 0.0625 |  |  | (5*1,25) / 100 | 1
206 | 206 | Полоса монтажная /прим. ТС.00 05х15/ | м | 6.25 |  |  | 5*1,25 | 1
207 | 207 | Крепеж кровельный /прим КС1, КС2, КС1т/ | 100 шт | 2 |  |  | (20+80+100) / 100 | 1
208 | 208 | Заклепки алюминиевые 4,0х10 | т | 6e-05 |  |  | 30*0,002/1000 | 1
209 | 209 | Трос | м | 20 |  |  |  | 1

## ЛСР-02-01-08 Автоматизация и ди
Ведомость объёмов работ ЛСР-02-01-08
№ п/п | № в ЛСР | Наименование работ | Ед. изм. | Кол-во | Ссылки на чертежи | Формула расчёта, расчёт объёмов работ и расхода материалов
1 | 2 | 3 | 4 | 5 | 6 | 7
Раздел 1. | [8 empty] | Раздел 1.
1 | 1 | Ротаметр, счетчик, преобразователь, устанавливаемые на фланцевых соединениях, диаметр условного прохода: до 20 мм | шт | 4 |  |  |  | 1
2 | 2 | Расходомер электромагнитный Питерфлоу, исполнение "сэндвич", DN=20мм РС20-6-А-С-Р16-IP66 | шт | 4 |  |  |  | 1
3 | 3 | Арматура фланцевая с ручным приводом или без привода водопроводная на номинальное давление до 4 МПа, номинальный диаметр: 20 мм | шт | 4 |  |  |  | 1
4 | 4 | Габаритный имитатор Питерфлоу РС Ду20 | шт | 4 |  |  |  | 1
5 | 5 | Прибор, устанавливаемый на резьбовых соединениях, масса: до 1,5 кг | шт | 3 |  |  |  | 1
6 | 6 | Бобышки, штуцеры на номинальное давление: до 10 МПа | 100 шт | 0.03 |  |  | 3 / 100 | 1
7 | 7 | Термометр сопротивления Pt100 L=80мм, клВ, D=8мм, корпус прямой, исполнение 3, тип -DL головка, крепление М20х1,5, схема электрических соединений -4-х проводная (в комплекте с гильзами и бобышками) КТС-Б-Pt100-В-х4-П-3-80/8-50-Е | шт | 3 |  |  |  | 1
8 | 8 | Первичный преобразователь уровнемер, устанавливаемый на резервуаре, работающем: под давлением до 4 МПа | шт | 3 |  |  |  | 1
9 | 9 | Преобразователь давления измерительный, выходной сигнал 4-20мА, диапазон измерений 0-1,6МПа (в комплекте с отборным устройством, краном для манометра и переходником) СДВ-И 4-20мА/0-16бар | шт | 3 |  |  |  | 1
10 | 10 | Приборы, устанавливаемые на металлоконструкциях, щитах и пультах, масса: до 5 кг | шт | 1 |  |  |  | 1
11 | 11 | Тепловычислитель с интерфейсом RS-485, кабель О4.1М ТВ7-04.1М | шт | 1 |  |  |  | 1
12 | 12 | Прибор или аппарат | шт | 5 |  |  | 1+4 | 1
13 | 13 | Блок питания для тепловычислителя (БП-1) ИЭН6-120015 | шт | 1 |  |  |  | 1
14 | 14 | Блок питания расходомеров (БП-2, БП-3, БП-4, БП-5) ИЭН6-126060 | шт | 4 |  |  |  | 1
15 | 15 | Розетка штепсельная: неутопленного типа при открытой проводке | 100 шт | 0.01 |  |  | 1 / 100 | 1
16 | 16 | Розетка щитовая для монтажа на DIN-рейку 16А 250В с защитной крышкой | 100 шт | 0.01 |  |  | 1 / 100 | 1
17 | 17 | Автомат одно-, двух-, трехполюсный, устанавливаемый на конструкции: на стене или колонне, на ток до 25 А | шт | 2 |  |  | 1+1 | 1
18 | 18 | Выключатели автоматические: «IEK» ВА47-29 1Р 10А, характеристика С /прим. ВА47-63 6А/ | шт | 1 |  |  |  | 1
19 | 19 | Выключатели автоматические: «IEK» ВА47-29 1Р 10А, характеристика С /прим. ВА47-63 2А/ | шт | 1 |  |  |  | 1
20 | 20 | Зажим наборный без кожуха | 100 шт | 0.03 |  |  | 3 / 100 | 1
21 | 21 | Шкаф (пульт) управления навесной, высота, ширина и глубина: до 600х600х350 мм | шт | 1 |  |  |  | 1
22 | 22 | Щиты с монтажной панелью ЩМП-3, размером 650х500х220 мм, степень защиты IP54 | шт | 1 |  |  |  | 1
23 | 23 | Провод по установленным стальным конструкциям и панелям, сечение: до 16 мм2 | 100 м | 1.21 |  |  | (30+40+35+14+1+1) / 100 | 1
24 | 24 | Кабель сигнальный сеч. 4х0,22мм2 BS-CAB004 | м | 30.6 |  |  | 30*1,02 | 1
25 | 25 | Кабель сигнальный сеч. 2х0,22мм2 BS-CAB002 | м | 40.8 |  |  | 40*1,02 | 1
26 | 26 | Кабель монтажный МКШ 3х0,35мм2 | м | 35.7 |  |  | 35*1,02 | 1
27 | 27 | Шнур ШВВП 2х0,5-380 | 1000 м | 0.01428 |  |  | (14*1,02) / 1000 | 1
28 | 28 | Провод силовой установочный с медными жилами ПВ3 6-450 | 1000 м | 0.00103 |  |  | (1*1,03) / 1000 | 1
29 | 29 | Кабель силовой с медными жилами ВВГ 3х1,5-660 | 1000 м | 1.02 |  |  | 1*1,02 | 1
30 | 30 | Изготовление узла трубопроводов из труб углеродистых и качественных сталей, монтируемого в помещениях или на открытых площадках в пределах цехов, диаметр трубопровода наружный: 76 мм | 100 м | 0.006 |  |  | 0,6 / 100 | 1
31 | 31 | Трубопроводы в помещениях или на открытых площадках, монтируемые из труб и готовых деталей, на номинальное давление не более 2,5 МПа, диаметр трубопровода наружный: до 76 мм | м | 0.6 |  |  |  | 1
32 | 32 | Трубы стальные электросварные прямошовные со снятой фаской из стали марок Ст2кп-Ст4кп и Ст2пс-Ст4пс, наружный диаметр 76 мм, толщина стенки 3 мм | м | 0.6 |  |  |  | 1
33 | 33 | Переход концентрический исп.2 К- 76х5,0 - 38х3,0 (L=55мм) | шт | 4 |  |  |  | 1
34 | 34 | Переход концентрический исп.2 К- 76х5,0 - 25х3,0 (L=55мм) | шт | 2 |  |  |  | 1
35 | 35 | Изготовление узла трубопроводов из труб углеродистых и качественных сталей, монтируемого в помещениях или на открытых площадках в пределах цехов, диаметр трубопровода наружный: 25 мм | 100 м | 0.003 |  |  | 0,3 / 100 | 1
36 | 36 | Трубопроводы в помещениях или на открытых площадках, монтируемые из труб и готовых деталей, на номинальное давление не более 2,5 МПа, диаметр трубопровода наружный: до 25 мм | м | 0.3 |  |  |  | 1
37 | 37 | Трубы электросварные из коррозионностойкой стали 08Х18Н10, наружный диаметр 25 мм, толщина стенки 2,5 мм | 10 м | 0.03 |  |  | 0,3 / 10 | 1
38 | 38 | Переход концентрический исп.2 К- 38х3,0 - 25х3,0 (L=40мм) | шт | 4 |  |  |  | 1
39 | 39 | Переход концентрический исп.2 К- 26,9х3,2 - 21,3х3,2 (L=38мм) | шт | 2 |  |  |  | 1
40 | 40 | Огрунтовка металлических поверхностей за один раз: грунтовкой ГФ-021 | 100 м2 | 0.04 |  |  | 4 / 100 | 1
41 | 41 | Окраска металлических огрунтованных поверхностей: эмалью ПФ-115 | 100 м2 | 0.04 |  |  | 4 / 100 | 1
42 | 42 | Изоляция трубопроводов: матами минераловатными, плитами минераловатными на синтетическом связующем | м3 | 0.12 |  |  | 4*0,03 | 1
43 | 43 | Маты минераловатные прошивные с покрытием сеткой и кашированные армированной алюминиевой фольгой, марка: "Wired mat 80 ALU" ROCKWOOL, толщиной 40 мм | м3 | 0.1296 |  |  |  | 1
Раздел 2. Диспетчеризация УУТЭ | [8 empty] | Раздел 2. Диспетчеризация УУТЭ
44 | 44 | Аппарат настольный, масса: до 0,015 т | шт | 1 |  |  |  | 1
45 | 45 | Настройка простых сетевых трактов: конфигурация и настройка сетевых компонентов (мост, маршрутизатор, модем и т.п.) | шт | 1 |  |  |  | 1
46 | 46 | GSM/GPRS модем с блоком питания и кронштейном крепления USR-GPRS232-730 | шт | 1 |  |  |  | 1
47 | 47 | Сим карта | шт | 1 |  |  |  | 1
48 | 48 | Приборы, устанавливаемые на металлоконструкциях, щитах и пультах, масса: до 5 кг | шт | 1 |  |  |  | 1
49 | 49 | Антенна GSM 900/1800 MHz, 1,5dBi с комплектным кабелем 2,5м Adoctus ADA-0062 | шт | 1 |  |  |  | 1
50 | 50 | Провод по установленным стальным конструкциям и панелям, сечение: до 16 мм2 | 100 м | 0.01 |  |  | 1 / 100 | 1
51 | 51 | Кабель для системы передачи данных КСПВ 6х0,4 | м | 1.02 |  |  | 1*1,02 | 1

## ЛСР-02-01-09 Система пож.сигн.
Ведомость объёмов работ ЛСР-02-01-09
№ п/п | № в ЛСР | Наименование работ | Ед. изм. | Кол-во | Ссылки на чертежи | Формула расчёта, расчёт объёмов работ и расхода материалов
1 | 2 | 3 | 4 | 5 | 6 | 7
Раздел 1. | [8 empty] | Раздел 1.
1 | 1 | Приборы ПС приемно-контрольные, пусковые, концентратор: блок базовый на 20 лучей | шт | 1 |  |  |  | 1
2 | 2 | Прибор приемно-контрольный и управления охранно-пожарный адресный R3-Рубеж-2ОП | шт | 1 |  |  |  | 1
3 | 3 | Прибор сигнализирующий емкостной | шт | 1 |  |  |  | 1
4 | 4 | Блок индикации и управления R3-Рубеж-БИУ | шт | 1 |  |  |  | 1
5 | 5 | Устройство ультразвуковое: блок питания и контроля | шт | 1 |  |  |  | 1
6 | 6 | Источник вторичного электропитания резервированный адресный ИВЭПР 12/5 RS-R3 исп. 2x40 БР | шт | 1 |  |  |  | 1
7 | 7 | Извещатель ПС автоматический: дымовой, фотоэлектрический, радиоизотопный, световой в нормальном исполнении | шт | 11 |  |  |  | 1
8 | 8 | Извещатель пожарный дымовой: ИП-212-7М1А оптико-электронный адресно-аналоговый (ДИПА) (прим. ИП212-64) | 10 шт | 1.1 |  |  | 11 / 10 | 1
9 | 9 | Аппарат (кнопка, ключ управления, замок электромагнитной блокировки, звуковой сигнал, сигнальная лампа) управления и сигнализации, количество подключаемых концов: до 6 | шт | 1 |  |  |  | 1
10 | 10 | Извещатель пожарный ручной адресный ИПР 513-11-А-R3 | шт | 1 |  |  |  | 1
11 | 11 | Приборы ПС на: 4 луча | шт | 2 |  |  |  | 1
12 | 12 | Адресные релейные модули РМ- 4К-R3 | шт | 2 |  |  |  | 1
13 | 13 | Приборы ПС на: 1 луч | шт | 1 |  |  |  | 1
14 | 14 | Устройство коммутационное УК-ВК исп.14 | шт | 1 |  |  |  | 1
15 | 15 | Громкоговоритель или звуковая колонка: в помещении | шт | 15 |  |  |  | 1
16 | 16 | Оповещатель звуковой, марка "Маяк-12-ЗМ" | 10 шт | 1.5 |  |  | 15 / 10 | 1
17 | 17 | Световые настенные указатели | 100 шт | 0.04 |  |  | 4 / 100 | 1
18 | 18 | Оповещатель световой МОЛНИЯ-12(24)(прим. ОПОП 1-8) | шт | 4 |  |  |  | 1
19 | 19 | Громкоговоритель или звуковая колонка: в помещении | шт | 1 |  |  |  | 1
20 | 20 | Оповещатель комбинированный светозвуковой МАЯК 12К | 10 шт | 0.1 |  |  | 1 / 10 | 1
21 | 21 | Устройство сигнально-блокировочное | шт | 8 |  |  |  | 1
22 | 22 | Изолятор шлейфа ИЗ-1-R3 | шт | 8 |  |  |  | 1
23 | 23 | Приборы ПС приемно-контрольные, пусковые, концентратор: блок базовый на 10 лучей | шт | 1 |  |  |  | 1
24 | 24 | Модуль сопряжения R3-МС | шт | 1 |  |  |  | 1
25 | 25 | Щитки осветительные, устанавливаемые на стене: болтами на конструкции, масса щитка до 15 кг | шт | 1 |  |  |  | 1
26 | 26 | Щитки осветительные, 6 отходящих линий с автоматическими выключателями | шт | 1 |  |  |  | 1
27 | 27 | Программатор адресных устройств ПКУ-1 прот. R3 | шт | 1 |  |  |  | 1
28 | 28 | Аккумулятор кислотный стационарный, тип: С-24, СК-24, С-28, СК-28 | шт | 2 |  |  |  | 1
29 | 29 | Батарея аккумуляторная необслуживаемая, номинальным напряжением 12 В, емкость 26 А/ч | шт | 2 |  |  |  | 1
30 | 30 | Наклейка предупредительная LAB-ETL-R «Осторожно! Электрообогрев!» (прим. Наклейка "Не отключать! Питание систем противопожарной защиты!" | 100 шт | 0.01 |  |  | 1 / 100 | 1
31 | 31 | Коробка ответвительная на стене | шт | 20 |  |  |  | 1
32 | 32 | Коробка монтажная огнестойкая КМ-О (4к)-IP41-m | шт | 20 |  |  |  | 1
33 | 33 | Пена монтажная огнестойкая FIRESTOP 65 | шт | 1 |  |  |  | 1
34 | 34 | Акриловая спрей-краска, цвет красный 400мл Bosny | шт | 1 |  |  |  | 1
35 | 35 | Труба гофрированная ПВХ для защиты проводов и кабелей по установленным конструкциям, по стенам, колоннам, потолкам, основанию пола | 100 м | 3 |  |  | 300 / 100 | 1
36 | 36 | Дюбели с шурупом, размер 6х35 мм | 100 шт | -5.25 |  |  |  | 1
37 | 37 | Дюбели монтажные стальные (прим. Дюбель металлический 5х30мм) | 10 шт | 75 |  |  | 750 / 10 | 1
38 | 38 | Шурупы с полукруглой головкой 3,5х35 мм | т | 0.0015 |  |  | (750*0,002)/1000 | 1
39 | 39 | Скобы анодированные однолапковые для крепления кабелей, проводов, труб к различным основаниям, СМО 21-22 | 100 шт | 7.5 |  |  | 750 / 100 | 1
40 | 40 | Трубы из самозатухающего ПВХ гибкие гофрированные, тяжелые, с протяжкой, номинальный внутренний диаметр 20 мм | м | 300 |  |  |  | 1
41 | 41 | Затягивание провода в проложенные трубы и металлические рукава первого одножильного или многожильного в общей оплетке, суммарное сечение: до 2,5 мм2 | 100 м | 2.82 |  |  | (270+12) / 100 | 1
42 | 42 | Кабель симметричной парной скрутки, сеч. 1х2х0,75 мм2 КПСнг(А)- FRLS | м | 270 |  |  |  | 1
43 | 43 | Кабель огнестойкий ParLan F/UTP Cat5e ZH нг(А)-FRLS 2х2х0,52 | м | 12 |  |  |  | 1
44 | 44 | Затягивание провода в проложенные трубы и металлические рукава первого одножильного или многожильного в общей оплетке, суммарное сечение: до 6 мм2 | 100 м | 0.42 |  |  | (34+8) / 100 | 1
45 | 45 | Кабель симметричной парной скрутки, сеч. 1х2х1,5 мм2 КПСнг(А)- FRLS | м | 34 |  |  |  | 1
46 | 46 | Кабель силовой с медными жилами ВВГнг(A)-FRLS 3х2,5ок-1000 | 1000 м | 0.008 |  |  | 8 / 1000 | 1
47 | 47 | Труба стальная по установленным конструкциям, по стенам с креплением скобами, диаметр: до 40 мм | 100 м | 0.05 |  |  | 5 / 100 | 1
48 | 48 | Трубы электросварные из коррозионностойкой стали 08Х18Н10, наружный диаметр 20 мм, толщина стенки 1,5 мм | 10 м | 0.5 |  |  | 5 / 10 | 1
ЗИП- Оборудование | [9 empty] | ЗИП- Оборудование
49 | 49 | Извещатель ПС автоматический: дымовой, фотоэлектрический, радиоизотопный, световой в нормальном исполнении | шт | 2 |  |  |  | 1
50 | 50 | Извещатель пожарный дымовой: ИП-212-7М1А оптико-электронный адресно-аналоговый (ДИПА) (прим. ИП212-64) | 10 шт | 0.2 |  |  | 2 / 10 | 1
51 | 51 | Аппарат (кнопка, ключ управления, замок электромагнитной блокировки, звуковой сигнал, сигнальная лампа) управления и сигнализации, количество подключаемых концов: до 6 | шт | 1 |  |  |  | 1
52 | 52 | Извещатель пожарный ручной адресный ИПР 513-11-А-R3 | шт | 1 |  |  |  | 1

## ЛСР-02-01-10 Система охранной с
Ведомость объёмов работ ЛСР-02-01-10
№ п/п | № в ЛСР | Наименование работ | Ед. изм. | Кол-во | Ссылки на чертежи | Формула расчёта, расчёт объёмов работ и расхода материалов
1 | 2 | 3 | 4 | 5 | 6 | 7
Раздел 1. | [8 empty] | Раздел 1.
1 | 1 | Приборы ПС приемно-контрольные, пусковые, концентратор: блок базовый на 20 лучей | шт | 1 |  |  |  | 1
2 | 2 | Прибор приемно-контрольный и управления охранно-пожарный адресный R3-Рубеж-2ОП | шт | 1 |  |  |  | 1
3 | 3 | Прибор сигнализирующий емкостной | шт | 1 |  |  |  | 1
4 | 4 | Блок индикации и управления R3-Рубеж-БИУ | шт | 1 |  |  |  | 1
5 | 5 | Устройство ультразвуковое: блок питания и контроля | шт | 1 |  |  |  | 1
6 | 6 | Источник вторичного электропитания резервированный адресный ИВЭПР 12/5 RS-R3 исп. 2x40 БР | шт | 1 |  |  |  | 1
7 | 7 | Извещатель ОС автоматический: контактный, магнитоконтактный на открывание окон, дверей | шт | 35 |  |  |  | 1
8 | 8 | Извещатель охранный магнитоуправляемый адресный ИО 10220-2 | шт | 35 |  |  |  | 1
9 | 9 | Устройство ультразвуковое,: прибор ультразвуковой в одноблочном исполнении | шт | 10 |  |  |  | 1
10 | 10 | Извещатель охранный поверхностный звуковой адресный ИО 32920-2 | шт | 10 |  |  |  | 1
11 | 11 | Извещатель ОС автоматический: контактный, магнитоконтактный на открывание окон, дверей | шт | 14 |  |  |  | 1
12 | 12 | Извещатель охранный объемный оптико-электронный ИО 40920-2 | шт | 14 |  |  |  | 1
13 | 13 | Аппарат (кнопка, ключ управления, замок электромагнитной блокировки, звуковой сигнал, сигнальная лампа) управления и сигнализации, количество подключаемых концов: до 2 | шт | 1 |  |  |  | 1
14 | 14 | Кнопка тревожная адресная, марка "С2000-КТ" (прим. ИР 513-10 "Охрана") | 10 шт | 0.1 |  |  | 1 / 10 | 1
15 | 15 | Приборы ПС на: 1 луч | шт | 1 |  |  |  | 1
16 | 16 | Адресная метка АМ-1-R3 | шт | 1 |  |  |  | 1
17 | 17 | Приборы ПС на: 4 луча | шт | 1 |  |  |  | 1
18 | 18 | Адресные релейные модули РМ- 4К-R3 | шт | 1 |  |  |  | 1
19 | 19 | Громкоговоритель или звуковая колонка: в помещении | шт | 1 |  |  |  | 1
20 | 20 | Оповещатель комбинированный светозвуковой МАЯК 12К | 10 шт | 0.1 |  |  | 1 / 10 | 1
21 | 21 | Приборы ПС приемно-контрольные, пусковые, концентратор: блок базовый на 10 лучей | шт | 1 |  |  |  | 1
22 | 22 | Модуль связи R3-МС | шт | 1 |  |  |  | 1
23 | 23 | Прибор или аппарат | шт | 1 |  |  |  | 1
24 | 24 | Выключатели автоматические: «IEK» ВА47-29 2Р 16А, характеристика С | шт | 1 |  |  |  | 1
25 | 25 | Аппарат настольный, масса: до 0,015 т | шт | 1 |  |  |  | 1
26 | 26 | Моноблок Modern AM272P 12M-267RU (windows11 pro) [9S6-AF8212-267] MSI | шт | 1 |  |  |  | 1
27 | 27 | Устройство ультразвуковое: блок питания и контроля | шт | 1 |  |  |  | 1
28 | 28 | Источник бесперебойного питания CyberPower UT1500E UT1500E | шт | 1 |  |  |  | 1
29 | 29 | Источник бесперебойного питания CyberPower UT1500E UT1500E CyberPower | шт | 1 |  |  |  | 1
30 | 30 | ПО "FireSec 3 Оперативная задача" ГК «Рубеж» | шт | 1 |  |  |  | 1
31 | 31 | Аккумулятор кислотный стационарный, тип: С-24, СК-24, С-28, СК-28 | шт | 2 |  |  |  | 1
32 | 32 | Батарея аккумуляторная необслуживаемая, номинальным напряжением 12 В, емкость 26 А/ч | шт | 2 |  |  |  | 1
33 | 33 | Коробка ответвительная на стене | шт | 36 |  |  |  | 1
34 | 34 | Коробка монтажная огнестойкая КМ-О (4к)-IP41-m | шт | 36 |  |  |  | 1
35 | 35 | Пена монтажная огнестойкая FIRESTOP 65 | шт | 1 |  |  |  | 1
36 | 36 | Труба гофрированная ПВХ для защиты проводов и кабелей по установленным конструкциям, по стенам, колоннам, потолкам, основанию пола | 100 м | 2 |  |  | 200 / 100 | 1
37 | 37 | Дюбели с шурупом, размер 6х35 мм | 100 шт | -3.5 |  |  |  | 1
38 | 38 | Дюбели монтажные стальные (прим. Дюбель металлический 5х30мм) | 10 шт | 50 |  |  | 500 / 10 | 1
39 | 39 | Шурупы с полукруглой головкой 3,5х35 мм | т | 0.001 |  |  | (500*0,002)/1000 | 1
40 | 40 | Скобы анодированные однолапковые для крепления кабелей, проводов, труб к различным основаниям, СМО 21-22 | 100 шт | 5 |  |  | 500 / 100 | 1
41 | 41 | Трубы из самозатухающего ПВХ гибкие гофрированные, тяжелые, с протяжкой, номинальный внутренний диаметр 20 мм | м | 200 |  |  |  | 1
42 | 42 | Затягивание провода в проложенные трубы и металлические рукава первого одножильного или многожильного в общей оплетке, суммарное сечение: до 2,5 мм2 | 100 м | 2.82 |  |  | (270+12) / 100 | 1
43 | 43 | Кабель симметричной парной скрутки, сеч. 1х2х0,75 мм2 КПСнг(А)- FRLS | м | 246 |  |  |  | 1
44 | 44 | Кабель симметричной парной скрутки, сеч. 1х2х1,5 мм2 КПСнг(А)- FRLS | м | 3 |  |  |  | 1
45 | 45 | Затягивание провода в проложенные трубы и металлические рукава первого одножильного или многожильного в общей оплетке, суммарное сечение: до 6 мм2 | 100 м | 0.42 |  |  | (34+8) / 100 | 1
46 | 46 | Кабель огнестойкий ParLan F/UTP Cat5e ZH нг(А)-FRLS 2х2х0,52 | м | 32 |  |  |  | 1
47 | 47 | Кабель силовой с медными жилами ВВГнг(A)-FRLS 3х2,5ок-1000 | 1000 м | 0.008 |  |  | 8 / 1000 | 1
48 | 48 | Труба стальная по установленным конструкциям, по стенам с креплением скобами, диаметр: до 40 мм | 100 м | 0.05 |  |  | 5 / 100 | 1
49 | 49 | Трубы электросварные из коррозионностойкой стали 08Х18Н10, наружный диаметр 20 мм, толщина стенки 1,5 мм | 10 м | 0.5 |  |  | 5 / 10 | 1

## ЛСР-02-01-11 Система контроля и
Ведомость объёмов работ ЛСР-02-01-11
№ п/п | № в ЛСР | Наименование работ | Ед. изм. | Кол-во | Ссылки на чертежи | Формула расчёта, расчёт объёмов работ и расхода материалов
1 | 2 | 3 | 4 | 5 | 6 | 7
Раздел 1. | [8 empty] | Раздел 1.
1 | 1 | Установка дверного доводчика к металлическим дверям | шт | 0 |  |  |  | 1
2 | 2 | Доводчик дверной DS 73 BC "Серия Premium", усилие закрывания EN2-5 (прим. ТS 73) | шт | 9 |  |  |  | 1
3 | 3 | Извещатель ОС автоматический: контактный, магнитоконтактный на открывание окон, дверей | шт | 9 |  |  |  | 1
4 | 4 | Извещатель охранный контактный: ИО-102-14 (СМК-14) | 100 шт | 0.09 |  |  | 9 / 100 | 1
5 | 5 | Аппарат (кнопка, ключ управления, замок электромагнитной блокировки, звуковой сигнал, сигнальная лампа) управления и сигнализации, количество подключаемых концов: до 6 | шт | 18 |  |  | 9+9 | 1
6 | 6 | Электромагнитный замок AL-400 Premium (белый) ЭКСКОН | шт | 9 |  |  |  | 1
7 | 7 | Считыватель Proximity для карт ЕМ-СКД-01 | 10 шт | 0.9 |  |  | 9 / 10 | 1
8 | 8 | Кнопка – NO/NC (металл) "Выход" Optimus | шт | 9 |  |  |  | 1
9 | 9 | Аппарат (кнопка, ключ управления, замок электромагнитной блокировки, звуковой сигнал, сигнальная лампа) управления и сигнализации, количество подключаемых концов: до 6 | шт | 1 |  |  |  | 1
10 | 10 | Устройство разблокировки двери с восстанавливаемой вставкой ST-ER115 Smartec | шт | 1 |  |  |  | 1
11 | 11 | Приборы ПС на: 1 луч | шт | 1 |  |  |  | 1
12 | 12 | Адресная метка АМ-1-R3 | шт | 1 |  |  |  | 1
13 | 13 | Приборы приемно-контрольные объектовые на: 2 луча | шт | 5 |  |  |  | 1
14 | 14 | Модуль контроля доступа МКД-2-R3 | шт | 5 |  |  |  | 1
15 | 15 | Пластиковая карта, Em Marine, толщина 0,8 мм ST-PC020EM | шт | 10 |  |  |  | 1
16 | 16 | Пластиковая карта, Em Marine, толщина 0,8 мм ST-PC020EM ООО «СМАРТЕК" | шт | 10 |  |  |  | 1
17 | 17 | Устройство ультразвуковое: блок питания и контроля | шт | 1 |  |  |  | 1
18 | 18 | Источник вторичного электропитания резервированный СКАТ-1200У (СКАТ ИБП-12/6,5-17) | шт | 1 |  |  |  | 1
19 | 19 | Аккумулятор кислотный стационарный, тип: С-14, СК-14, С-16, СК-16 | шт | 1 |  |  |  | 1
20 | 20 | Батарея аккумуляторная, тип АКБ-17, 12В/ емкость 17 А/ч | шт | 1 |  |  |  | 1
21 | 21 | Коробка ответвительная на стене | шт | 36 |  |  | 27+9 | 1
22 | 22 | Коробка монтажная огнестойкая КМ-О (4к)-IP41-m | шт | 27 |  |  |  | 1
23 | 23 | Коробка монтажная огнестойкая КМ-О (8к)-IP41-m | шт | 9 |  |  |  | 1
24 | 24 | Труба гофрированная ПВХ для защиты проводов и кабелей по установленным конструкциям, по стенам, колоннам, потолкам, основанию пола | 100 м | 6 |  |  | 600 / 100 | 1
25 | 25 | Дюбели с шурупом, размер 6х35 мм | 100 шт | -10.5 |  |  |  | 1
26 | 26 | Дюбели монтажные стальные (прим. Дюбель металлический 5х30мм) | 10 шт | 150 |  |  | 1500 / 10 | 1
27 | 27 | Шурупы с полукруглой головкой 3,5х35 мм | т | 0.003 |  |  | (1500*0,002)/1000 | 1
28 | 28 | Скобы анодированные однолапковые для крепления кабелей, проводов, труб к различным основаниям, СМО 21-22 | 100 шт | 15 |  |  | 1500 / 100 | 1
29 | 29 | Трубы из самозатухающего ПВХ гибкие гофрированные, тяжелые, с протяжкой, номинальный внутренний диаметр 20 мм | м | 600 |  |  |  | 1
30 | 30 | Затягивание провода в проложенные трубы и металлические рукава первого одножильного или многожильного в общей оплетке, суммарное сечение: до 2,5 мм2 | 100 м | 5.89 |  |  | (454+135) / 100 | 1
31 | 31 | Кабель симметричной парной скрутки, сеч. 1х2х0,75 мм2 КПСнг(А)- FRLS | м | 454 |  |  |  | 1
32 | 32 | Кабель огнестойкий ParLan F/UTP Cat5e ZH нг(А)-FRLS 2х2х0,52 | м | 135 |  |  |  | 1
33 | 33 | Затягивание провода в проложенные трубы и металлические рукава первого одножильного или многожильного в общей оплетке, суммарное сечение: до 6 мм2 | 100 м | 0.18 |  |  | (15+3) / 100 | 1
34 | 34 | Кабель симметричной парной скрутки, сеч. 1х2х1,5 мм2 КПСнг(А)- FRLS | м | 15 |  |  |  | 1
35 | 35 | Кабель силовой с медными жилами ВВГнг(A)-FRLS 3х2,5ок-1000 | 1000 м | 0.003 |  |  | 3 / 1000 | 1
36 | 36 | Труба стальная по установленным конструкциям, по стенам с креплением скобами, диаметр: до 40 мм | 100 м | 0.05 |  |  | 5 / 100 | 1
37 | 37 | Трубы электросварные из коррозионностойкой стали 08Х18Н10, наружный диаметр 20 мм, толщина стенки 1,5 мм | 10 м | 0.5 |  |  | 5 / 10 | 1

## ЛСР-02-01-12 Центр обработки да
Ведомость объёмов работ ЛСР-02-01-12
№ п/п | № в ЛСР | Наименование работ | Ед. изм. | Кол-во | Ссылки на чертежи | Формула расчёта, расчёт объёмов работ и расхода материалов
1 | 2 | 3 | 4 | 5 | 6 | 7
Раздел 1. Монтажные работы | [8 empty] | Раздел 1. Монтажные работы
1 | 1 | Стойка, полустойка, каркас стойки или шкаф, масса: до 100 кг | шт | 1 |  |  |  | 1
2 | 2 | Стойка HPE 42U 600mmx1200mm G2 Kitted Advanced, 2х 32A/230VVertical INTL PDU, R8000/Hardwire/230V 32A/6U Rackmount INTL UPS | шт | 1 |  |  |  | 1
3 | 3 | Съемные и выдвижные блоки (модули, ячейки, ТЭЗ), масса: до 20 кг | шт | 1 |  |  |  | 1
4 | 4 | СХД HPE MSA 2060 10GbE iSCSI SFF Storage + HPE MSA 2060 SAS 12G 2U 12-disk LFF Drive Enclosure | шт | 1 |  |  |  | 1
5 | 5 | Настройка простых сетевых трактов: конфигурация и настройка сетевых компонентов (мост, маршрутизатор, модем и т.п.) | шт | 1 |  |  |  | 1
6 | 6 | Съемные и выдвижные блоки (модули, ячейки, ТЭЗ), масса: до 20 кг | шт | 2 |  |  |  | 1
7 | 7 | Сервер HPE ProLiant DL380 Gen10 8SFF (2x Intel Xeon-Gold 6240R, 256 GB RAM) | шт | 2 |  |  |  | 1
8 | 8 | Настройка простых сетевых трактов: конфигурация и настройка сетевых компонентов (мост, маршрутизатор, модем и т.п.) | шт | 2 |  |  |  | 1
9 | 9 | Съемные и выдвижные блоки (модули, ячейки, ТЭЗ), масса: до 10 кг | шт | 4 |  |  | 1+1+2 | 1
10 | 10 | Коммутатор L3 YN-S5330N YN-S5330N-4GX-24GP | шт | 1 |  |  |  | 1
11 | 11 | Коммутатор L3 YN-S5330N YN-S5330N-4GX-24GE | шт | 1 |  |  |  | 1
12 | 12 | Коммутатор L3 YN-S5720N YN-S5720N-8GXX-48G2X | шт | 2 |  |  |  | 1
13 | 13 | Настройка простых сетевых трактов: конфигурация и настройка сетевых компонентов (мост, маршрутизатор, модем и т.п.) | шт | 4 |  |  | 1+1+2 | 1
14 | 14 | Съемные и выдвижные блоки (модули, ячейки, ТЭЗ), масса: до 10 кг | шт | 1 |  |  |  | 1
15 | 15 | Модульный маршрутизатор доступа YN-R1500N YN-R1500N-GS-12GE | шт | 1 |  |  |  | 1
16 | 16 | Настройка простых сетевых трактов: конфигурация и настройка сетевых компонентов (мост, маршрутизатор, модем и т.п.) | шт | 1 |  |  |  | 1
17 | 17 | Съемные и выдвижные блоки (модули, ячейки, ТЭЗ), масса: до 5 кг | шт | 34 |  |  | 30+4 | 1
18 | 18 | Оптический приемопередатчик SFP+, 10G, 0,3км, MM, DDM, 850нм, LC | шт | 30 |  |  |  | 1
19 | 19 | Оптический приемопередатчик QSFP28, 100G, 0,1км, ММ, DDM, 850нм, MPO | шт | 4 |  |  |  | 1
20 | 20 | Съемные и выдвижные блоки (модули, ячейки, ТЭЗ), масса: до 5 кг | шт | 10 |  |  |  | 1
21 | 21 | Модуль охлаждения для YN-S5720N DC, направление охлаждения Front-to-Rear | шт | 10 |  |  |  | 1
22 | 22 | Плата дополнительная, устанавливаемая на готовом месте стойки | шт | 4 |  |  |  | 1
23 | 23 | Модуль питания 220В 550Вт для YN-S5720N DC, направление охлаждения Rear-out | шт | 4 |  |  |  | 1
24 | 24 | Шкаф или панель коммутации связи и сигнализации на стене или в нише, количество пар: 100 | шт | 1 |  |  |  | 1
25 | 25 | Патч-панель 19" (1U), 24 порта RJ-45, категория 6a | шт | 1 |  |  |  | 1
Программное обеспечение: | [9 empty] | Программное обеспечение:
26 | 26 | Настройка простых сетевых трактов: программирование сетевого элемента и отладка его работы (мультиплексор, регенератор) | сетевой элемент | 2 |  |  | 1+1 | 1
27 | 27 | Система управления трамвайным движением | шт | 1 |  |  |  | 1
28 | 28 | Система альтернативной навигации | шт | 1 |  |  |  | 1

## ЛСР-02-01-13 Центр управления д
Ведомость объёмов работ ЛСР-02-01-13
№ п/п | № в ЛСР | Наименование работ | Ед. изм. | Кол-во | Ссылки на чертежи | Формула расчёта, расчёт объёмов работ и расхода материалов
1 | 2 | 3 | 4 | 5 | 6 | 7
Раздел 1. Монтажные работы | [8 empty] | Раздел 1. Монтажные работы
1 | 1 | Аппарат настенный, масса от 0,15 т до 0,2 т | шт | 12 |  |  |  | 1
2 | 2 | Жидкокристаллическая панель Unisee безрамочная, диагональ 55’’, яркость 800 кд/м2, каркас Unisee Mount (настенное крепление) R98498002FG | шт | 12 |  |  |  | 1
3 | 3 | Плата дополнительная, устанавливаемая на готовом месте стойки | шт | 1 |  |  |  | 1
4 | 4 | Система управления UniSee Connect R98494002FG | шт | 1 |  |  |  | 1
5 | 5 | Настройка простых сетевых трактов: конфигурация и настройка сетевых компонентов (мост, маршрутизатор, модем и т.п.) | шт | 1 |  |  |  | 1
6 | 6 | Отдельно устанавливаемый: усилитель дуплексный или абонентский | шт | 12 |  |  |  | 1
7 | 7 | Усилитель Kramer VM-2DH | шт | 12 |  |  |  | 1
8 | 8 | Перемычки кабельные длиной: до 6 м | 100 перемычек | 0.12 |  |  | 12 / 100 | 1
9 | 9 | Кабель Kramer C-DP-6 | шт | 12 |  |  |  | 1
10 | 10 | Аппарат настольный, масса: до 0,015 т | шт | 5 |  |  |  | 1
11 | 11 | CPU Intel Core i5-12400, 16 GB RAM, SSD 512 GB Монитор 23.8" , 1920x1080 (FullHD) Клавиатура, мышь ФГВТ.462000.700 | шт | 5 |  |  |  | 1
12 | 12 | Съемные и выдвижные блоки (модули, ячейки, ТЭЗ), масса: до 10 кг | шт | 1 |  |  |  | 1
13 | 13 | Графический контроллер ECU-200 | шт | 1 |  |  |  | 1
14 | 14 | Настройка простых сетевых трактов: конфигурация и настройка сетевых компонентов (мост, маршрутизатор, модем и т.п.) | шт | 1 |  |  |  | 1
15 | 15 | Кабель до 35 кВ по установленным конструкциям и лоткам с креплением по всей длине, масса 1 м кабеля: до 1 кг | 100 м | 8.5 |  |  | (50*(5+12)) / 100 | 1
16 | 16 | Информационный кабель DVI-SL 50 м (оптика) R9842475_SL050 | шт | 12 |  |  |  | 1
17 | 17 | Информационный кабель DisplayPort 50 м (оптика) R9845613050 | шт | 5 |  |  |  | 1
18 | 18 | Пульт, рабочее место, масса: до 0,3 т | шт | 2 |  |  | 1+1 | 1
19 | 19 | Диспетчерский стол TS-RDM-PG12-9-X884B в составе: - Износостойкий металлокаркас из качественной конструкционной углеродистой стали, толщина от 2 до 5 мм. – 1шт.; - Столешница с износостойким и антистатичным покрытием и эрго-номичной окантовкой SafeGuard. – 1шт.; - Система крепления мониторов на станочный профиль из экструди-рованного алюминия марки АД31 по задней стороне консоли. – 1шт.; - Технический отсек оборудован кабельными вводами со дна метал-локаркаса – 1шт.; - Скрытый кабельный лоток по периметру металлокаркаса с быст-рымдоступом и кабельным менеджментом – 1шт.; - Технический отсек типа B для размещения оборудования (компью-теров, ИБП и т.д.), тип 5. – 3шт.; - Технический отсек типа C для размещения оборудования (компью-теров, ИБП и т.д.), тип 5. – 1шт.; - Технический отсек типа G для размещения оборудования (компью-теров, ИБП и т.д.), тип 5. – 1шт.; - Кронштейн с креплением на станочный профиль для размещения одного монитора 15–27", макс. вес 9 кг – 9 шт.; - Полка для компьютера с креплением и фиксированием на дверь (максимальные габариты ПК - 510х440х195, ДхВхГ) – 3шт.; - Пилот (7 розеток Schuko с заземлением) с креплением на станочный профиль или промежуточную раму металлокаркаса – 3шт.; - Патч-панель, 12 портов -2шт.; - Беспроводная зарядка – 3шт. | шт | 1 |  |  |  | 1
20 | 20 | Диспетчерский стол TS-RDM-PG22-6-X884 в составе: - Износостойкий металлокаркас из качественной конструкционной углеродистой стали, толщина от 2 до 5 мм. – 1шт.; - Столешница с износостойким и антистатичным покрытием и эрго-номичной окантовкой SafeGuard. – 1шт.; - Система крепления мониторов на станочный профиль из экструди-рованного алюминия марки АД31 по задней стороне консоли. – 1шт.; - Технический отсек оборудован кабельными вводами со дна метал-локаркаса – 1шт.; - Скрытый кабельный лоток по периметру металлокаркаса с быст-рымдоступом и кабельным менеджментом – 1шт.; - Технический отсек типа C для размещения оборудования (компью-теров, ИБП и т.д.), тип 5. – 2шт.; - Кронштейн с креплением на станочный профиль для размещения одного монитора 15–27", макс. вес 9 кг – 6 шт.; - Полка для компьютера с креплением и фиксированием на дверь (максимальные габариты ПК - 510х440х195, ДхВхГ) – 2шт.; - Пилот (7 розеток Schuko с заземлением) с креплением на станоч-ныйпрофиль или промежуточную раму металлокаркаса – 2шт.; - Патч-панель, 12 портов -1шт.; - Беспроводная зарядка – 2шт. | шт | 1 |  |  |  | 1
21 | 21 | Кресло (с подголовником) TS-RDMCH5-5-X884 | шт | 5 |  |  |  | 1

## ЛСР-02-01-14 Внутрипл. сети свя
Ведомость объёмов работ ЛСР-02-01-14
№ п/п | № в ЛСР | Наименование работ | Ед. изм. | Кол-во | Ссылки на чертежи | Формула расчёта, расчёт объёмов работ и расхода материалов
1 | 2 | 3 | 4 | 5 | 6 | 7
Раздел 1. Монтажные работы | [8 empty] | Раздел 1. Монтажные работы
1 | 1 | Разъемы штепсельные с разделкой и включением экранированного кабеля, сечение жилы до 1 мм2, количество подключаемых жил: 14 шт. | шт | 11 |  |  | 5+6 | 1
2 | 2 | Розетка компьютерная РКИ-10-00-П RJ-45 UTP кат.5e (на 1 модуль) ПРАЙМЕР белая IEK РКИ-10-00-П | шт | 5 |  |  |  | 1
3 | 3 | Информационная розетка IEK РКИ-20-00-П RJ-45, UTP, категория 5e РКИ-20-00-П | шт | 6 |  |  |  | 1
4 | 4 | Комплекс измерений постоянным током смонтированных парных кабелей до и после включения в оконечные устройства | 100 пар | 0.44 |  |  | (11*4) / 100 | 1
5 | 5 | Аппарат телефонный системы ЦБ или АТС: настольный | шт | 7 |  |  |  | 1
6 | 6 | IP телефон Yealink SIP-T31P с блоком питания SIP-T31P | шт | 7 |  |  |  | 1
7 | 7 | Труба гофрированная ПВХ для защиты проводов и кабелей по установленным конструкциям, по стенам, колоннам, потолкам, основанию пола | 100 м | 2.65 |  |  | (245+20) / 100 | 1
8 | 8 | Трубы из самозатухающего ПВХ гибкие гофрированные, тяжелые, с протяжкой, номинальный внутренний диаметр 20 мм | м | 270.3 |  |  | 265*1,02 | 1
9 | 9 | Разъемы штепсельные с разделкой и включением экранированного кабеля, сечение жилы до 1 мм2, количество подключаемых жил: 14 шт. | шт | 20 |  |  |  | 1
10 | 10 | ITK Разъём RJ-45 FTP для кабеля кат.5E CS3-1C5EF | шт | 20 |  |  |  | 1
11 | 11 | Комплекс измерений постоянным током смонтированных парных кабелей до и после включения в оконечные устройства | 100 пар | 0.8 |  |  | (20*4) / 100 | 1
12 | 12 | Короба пластмассовые: шириной до 120 мм | 100 м | 0.5 |  |  | (25*2) / 100 | 1
13 | 13 | Короб с крышкой с направляющими для установки разделителей TA-GN 100x60 | шт | 25 |  |  |  | 1
14 | 14 | Заглушка для короба (кабель-канала) 100х60 LAN | шт | 15 |  |  |  | 1
15 | 15 | Угол плоский для короба (кабель-канала) 100х60 NPAN | шт | 2 |  |  |  | 1
16 | 16 | Перемычки кабельные длиной: до 6 м | 100 перемычек | 0.11 |  |  | 11 / 100 | 1
17 | 17 | ITK Коммутационный шнур (патч-корд) кат.5E FTP 2м белый PC08-C5EF-2M | шт | 11 |  |  |  | 1
18 | 18 | Кабель до 35 кВ в проложенных трубах, блоках и коробах, масса 1 м кабеля: до 1 кг | 100 м | 2.9 |  |  | 290 / 100 | 1
19 | 19 | Кабель для локальных компьютерных сетей КВПЭфнг(А)-HF-5е 4х2х0,52 КВПЭфнг(А)-HF-5е 4х2х0,52 | шт | 296 |  |  | 290*1,02 | 1
20 | 20 | Короб металлический по стенам и потолкам, длина: 3 м | 100 м | 0.36 |  |  | (12*3) / 100 | 1
21 | 21 | Лоток перфорированный 50х150х3000 СLP10-050-150-3 | шт | 12 |  |  |  | 1
22 | 22 | Кронштейн настенно потолочный CLW10-VR-150-1 | шт | 22 |  |  |  | 1
23 | 23 | Комплект соединительный лотков CLP1S-050 | шт | 20 |  |  |  | 1
24 | 24 | Комплект соединительный с кронштейном СLW10-MS-20 | шт | 22 |  |  |  | 1
25 | 25 | Поворот лотка горизонтальный 90° CPG01-0-90-050-150 | шт | 5 |  |  |  | 1
26 | 26 | Разветвитель Т-образный плавный (тип Г01) ESCA 50х150мм HDZ IEK CRT01-0-050-150-HDZ | шт | 3 |  |  |  | 1
27 | 27 | Поворот плавный 90град вертикальный внешний (тип В20) ESCA 50х150мм HDZ IEK CPV41-0-90-050-150-HDZ | шт | 1 |  |  |  | 1
28 | 28 | Перемычка заземляющая тросовая диаметром до 9,2 мм для строительных металлических конструкций | 10 шт | 1.5 |  |  | 15 / 10 | 1
29 | 29 | Перемычки гибкие, тип ПГС-50 | 10 шт | 1.5 |  |  | 15 / 10 | 1
30 | 30 | Коробка уравнивания потенциалов КУП1102-И | шт | 1 |  |  |  | 1
31 | 31 | Проводник заземляющий из медного изолированного провода сечением 25 мм2 открыто по строительным основаниям | 100 м | 0.5 |  |  | 50 / 100 | 1
32 | 32 | Провод одножильный с ПВХ изоляцией, сечением, 4 мм² ПуВ-1х4 ГОСТ 31947-2012 | м | 51 |  |  | 50*1,02 | 1
33 | 33 | Наконечник НКИ 5,5-4 кольцо 4-6мм (100шт/упак) IEK 2C6P UNL20-006-6-4 | уп | 1 |  |  |  | 1
Программное обеспечение: | [9 empty] | Программное обеспечение:
34 | 34 | Настройка простых сетевых трактов: программирование сетевого элемента и отладка его работы (мультиплексор, регенератор) | сетевой элемент | 1 |  |  |  | 1
35 | 35 | ПО IP АТС Asterisk | шт | 1 |  |  |  | 1

## ЛСР-02-01-15 Видеонаблюдение -
Ведомость объёмов работ ЛСР-02-01-15
№ п/п | № в ЛСР | Наименование работ | Ед. изм. | Кол-во | Ссылки на чертежи | Формула расчёта, расчёт объёмов работ и расхода материалов
1 | 2 | 3 | 4 | 5 | 6 | 7
Раздел 1. Монтажные работы | [8 empty] | Раздел 1. Монтажные работы
1 | 1 | Устройство видеоконтрольное | шт | 1 |  |  |  | 1
2 | 2 | 8-канальный IP-видеорегистратор Dahua DHI-NVR2208-8P-4KS2 с PoE-питанием камер DHI-NVR2208-8P-4KS2 | шт | 1 |  |  |  | 1
3 | 3 | Настройка простых сетевых трактов: конфигурация и настройка сетевых компонентов (мост, маршрутизатор, модем и т.п.) | шт | 1 |  |  |  | 1
4 | 4 | Плата дополнительная, устанавливаемая на готовом месте стойки | шт | 2 |  |  |  | 1
5 | 5 | Жесткий диск WD Purple WD64PURZ, 6ТБ, HDD, SATA III, 3.5" WD64PURZ | шт | 5 |  |  |  | 1
6 | 6 | Камеры видеонаблюдения: фиксированные | шт | 7 |  |  |  | 1
7 | 7 | IP-камера TRASSIR TR-D8251WDIR3 (2.8 мм) TR-D8251WDIR3 TRASSIR | шт | 7 |  |  |  | 1
8 | 8 | Труба гофрированная ПВХ для защиты проводов и кабелей по установленным конструкциям, по стенам, колоннам, потолкам, основанию пола | 100 м | 1.5 |  |  | (140+10) / 100 | 1
9 | 9 | Трубы из самозатухающего ПВХ гибкие гофрированные, тяжелые, с протяжкой, номинальный внутренний диаметр 20 мм | м | 153 |  |  | 150*1,02 | 1
10 | 10 | Монтажная коробка TRASSIR TR-JB302 | шт | 5 |  |  |  | 1
11 | 11 | Монтажная коробка TRASSIR TR-JB304 | шт | 2 |  |  |  | 1
12 | 12 | Разъемы штепсельные с разделкой и включением экранированного кабеля, сечение жилы до 1 мм2, количество подключаемых жил: 14 шт. | шт | 30 |  |  |  | 1
13 | 13 | ITK Разъём RJ-45 FTP для кабеля кат.5E CS3-1C5EF | шт | 30 |  |  |  | 1
14 | 14 | Комплекс измерений постоянным током смонтированных парных кабелей до и после включения в оконечные устройства | 100 пар | 1.2 |  |  | (30*4) / 100 | 1
15 | 15 | Короба пластмассовые: шириной до 40 мм | 100 м | 0.05 |  |  | 5 / 100 | 1
16 | 16 | ECOLINE Кабель-канал 25х16 белый IEK CKK11-025-016-1-K01 | шт | 5 |  |  |  | 1
17 | 17 | Перемычки кабельные длиной: до 6 м | 100 перемычек | 0.14 |  |  | 14 / 100 | 1
18 | 18 | ITK Коммутационный шнур (патч-корд) кат.5E FTP 2м белый PC08-C5EF-2M | шт | 14 |  |  |  | 1
19 | 19 | Кабель до 35 кВ в проложенных трубах, блоках и коробах, масса 1 м кабеля: до 1 кг | 100 м | 1.55 |  |  | 155 / 100 | 1
20 | 20 | Кабель для локальных компьютерных сетей КВПЭфнг(А)-HF-5е 4х2х0,52 КВПЭфнг(А)-HF-5е 4х2х0,52 | шт | 158 |  |  | 155*1,02 | 1

## ЛСР-05-01-01 Внеплощадочные сет
Ведомость объёмов работ ЛСР-05-01-01
№ п/п | № в ЛСР | Наименование работ | Ед. изм. | Кол-во | Ссылки на чертежи | Формула расчёта, расчёт объёмов работ и расхода материалов
1 | 2 | 3 | 4 | 5 | 6 | 7
Раздел 1. Земляные работы | [8 empty] | Раздел 1. Земляные работы
1 | 1 | Разработка траншей экскаватором «обратная лопата» с ковшом вместимостью 0,25 м3, группа грунтов: 2 | 1000 м3 | 0.36324 |  |  | ((56,32+326,04)*0,95) / 1000 | 1
2 | 2 | Разработка грунта вручную в траншеях глубиной до 2 м без креплений с откосами, группа грунтов: 2 | 100 м3 | 0.19118 |  |  | ((56,32+326,04)*0,05) / 100 | 1
3 | 3 | Разработка грунта с погрузкой на автомобили-самосвалы экскаваторами с ковшом вместимостью: 0,25 м3, группа грунтов 2 | 1000 м3 | 0.041233 |  |  | 41,233 / 1000 | 1
4 | 4 | Засыпка траншей и котлованов с перемещением грунта до 5 м бульдозерами мощностью: 79 кВт (108 л.с.), группа грунтов 1 | 1000 м3 | 0.28435 |  |  | ((115,168+184,147)*0,95) / 1000 | 1
5 | 5 | Засыпка вручную траншей, пазух котлованов и ям, группа грунтов: 1 | 100 м3 | 0.14966 |  |  | ((115,168+184,147)*0,05) / 100 | 1
6 | 6 | Уплотнение грунта пневматическими трамбовками, группа грунтов: 1-2 | 100 м3 | 2.8435 |  |  | ((115,168+184,147)*0,95) / 100 | 1
7 | 7 | Перевозка грузов I класса автомобилями-самосвалами грузоподъемностью 10 т работающих вне карьера на расстояние до 1 км | 1 т груза | 72.1577 |  |  | 41,233*1,75 | 1
Раздел 2. Строительно-монтажные работы | [8 empty] | Раздел 2. Строительно-монтажные работы
8 | 8 | Монтаж оптического кросса с учетом измерений на волоконно-оптическом кабеле с числом волокон: 24 | шт | 1 |  |  |  | 1
9 | 9 | Кросс оптический 19” ШКОС-С -1U/2 -24 -SC ~24 -SC/SM ~24 -SC/UPC (полный комплект) | шт | 1 |  |  |  | 1
10 | 10 | Перемычки кабельные длиной: до 6 м | 100 перемычек | 0.02 |  |  | 2 / 100 | 1
11 | 11 | ITK Оптический коммутационный соединительный шнур (патч-корд), SM, 9/125 (OS2), LC/UPC-LC/UPC, (Duplex), 1 м | шт | 2 |  |  |  | 1
12 | 12 | Кабель до 35 кВ в проложенных трубах, блоках и коробах, масса 1 м кабеля: до 1 кг | 100 м | 5 |  |  | 500 / 100 | 1
13 | 13 | Кабель оптический 16 волокна ТОЛ-Н-16У-2,7кН | м | 510 |  |  | 500*1,02 | 1
14 | 14 | Измерение на кабельной площадке затухания зонового волоконно-оптического кабеля с числом волокон: 16 | участок | 1 |  |  |  | 1
15 | 15 | Устройство колодцев железобетонных сборных типовых, собранных в заводских условиях: ККС-2 | шт | 8 |  |  |  | 1
16 | 16 | Кабельный колодец ККСр-2-10(80) ГЕК-ССД (В25) (ВхДхШ 1560х1350х1030) | шт | 8 |  |  |  | 1
17 | 17 | Кольцо опорное КО-1,5 | шт | 8 |  |  |  | 1
18 | 18 | Плита разгрузочная для ККСр-1, ККСр-2 "ОП-1к-У" | шт | 8 |  |  |  | 1
19 | 19 | Плита опорная ПО-2 под колодец ККСр-2 | шт | 8 |  |  |  | 1
20 | 20 | Крюк для извлечения УЗНК 110712-00100 | шт | 1 |  |  |  | 1
21 | 21 | Механизм исполнительный, масса: до 20 кг | шт | 8 |  |  |  | 1
22 | 22 | Специальный набор крепления СНКЛ-3 | шт | 8 |  |  |  | 1
23 | 23 | Устройство запорное люка ГТС лёгкого типа из ВЧ с замком УЗЛ-Л ССД | шт | 8 |  |  |  | 1
24 | 24 | Ключ крышки люка ККЛ-0 ССД | шт | 1 |  |  |  | 1
25 | 25 | Установка кронштейна в колодцах | шт | 32 |  |  |  | 1
26 | 26 | Кронштейн кабельный из стальной полосы (ККП) для установки в кабельных колодцах, длина 1300 мм | шт | -32 |  |  |  | 1
27 | 27 | Консоль ККЧ-2 чугунная | шт | 32 |  |  |  | 1
28 | 28 | Болт консольный | шт | 32 |  |  |  | 1
29 | 29 | Монтаж установки горизонтально направленного бурения: с тяговым усилием 20 тс (200 кН) | шт | 1 |  |  |  | 1
30 | 30 | Устройство закрытого подземного перехода методом ГНБ с поэтапным расширением скважины для полиэтиленовых труб в грунтах I-III группы установками с тяговым усилием 20 тс (200 кН): для труб Dу=110 мм длиной до 400 м | м | 124 |  |  |  | 1
31 | 31 | Бентонит Premium Gel | кг | 1004.4 |  |  |  | 1
32 | 32 | Полимер для стабилизации буровых скважин | т | 0.0558 |  |  |  | 1
33 | 33 | Демонтаж установки горизонтально направленного бурения: с тяговым усилием 20 тс (200 кН) | шт | 1 |  |  |  | 1
34 | 34 | Устройство трубопроводов из полиэтиленовых труб: до 2 отверстий | канал.км | 0.286 |  |  |  | 1
35 | 35 | Труба напорная полиэтиленовая ПНД, среднего типа, диаметр 110 мм | м | -286 |  |  |  | 1
36 | 36 | Трубы полиэтиленовые ПЭ100, SDR17, диаметр 63 мм | м | 410 |  |  | 124+286 | 1
37 | 37 | Песок природный для строительных: работ очень мелкий с крупностью зерен размером свыше 1,25 мм - до 5% по массе | м3 | 17.16 |  |  |  | 1
38 | 38 | Устройство трубопроводов из полиэтиленовых труб: до 2 отверстий (футляр) | канал.км | 0.115 |  |  |  | 1
39 | 39 | Протаскивание в футляр полиэтиленовых труб диаметром: 110 мм | 100 м трубы, уложенной в футляр | 1.15 |  |  | 115 / 100 | 1
40 | 40 | Покрытие кабеля, проложенного в траншее: лентой сигнальной | 100 м | 2.86 |  |  | 286 / 100 | 1
41 | 41 | Лента сигнальная 125х3,5 ЛЗС 125 (50 м) | м | 292 |  |  | 286*1,02 | 1
42 | 42 | Труба стальная по установленным конструкциям, по стенам с креплением скобами, диаметр: до 40 мм | 100 м | 0.02 |  |  | 2 / 100 | 1
43 | 43 | Трубы стальные сварные оцинкованные водогазопроводные с резьбой, обыкновенные, номинальный диаметр 40 мм, толщина стенки 3,5 мм | м | 2.06 |  |  | 2*1,03 | 1
44 | 44 | Хомут ленточный (1,5м х 2шт и 1шт замок) | шт | 8 |  |  |  | 1
45 | 45 | Труба гофрированная ПВХ для защиты проводов и кабелей по установленным конструкциям, по стенам, колоннам, потолкам, основанию пола | 100 м | 0.25 |  |  | 25 / 100 | 1
46 | 46 | Трубы из самозатухающего ПВХ гибкие гофрированные, тяжелые, с протяжкой, номинальный внутренний диаметр 20 мм | м | 25.5 |  |  | 25*1,02 | 1

## ЛСР-06-01-01 НВ - Ведомость объ
Ведомость объёмов работ ЛСР-06-01-01
№ п/п | № в ЛСР | Наименование работ | Ед. изм. | Кол-во | Ссылки на чертежи | Формула расчёта, расчёт объёмов работ и расхода материалов
1 | 2 | 3 | 4 | 5 | 6 | 7
Раздел 1. Земляные работы | [8 empty] | Раздел 1. Земляные работы
1 | 1 | Разработка грунта с погрузкой на автомобили-самосвалы в траншеях экскаватором «обратная лопата» с ковшом вместимостью 0,25 м3, группа грунтов: 2 | 1000 м3 | 0.03444 |  |  | 34,44 / 1000 | 1
2 | 2 | Разработка траншей экскаватором «обратная лопата» с ковшом вместимостью 0,25 м3, группа грунтов: 2 /в отвал | 1000 м3 | 0.21167 |  |  | (219,44-5,16-2,61) / 1000 | 1
3 | 3 | Разработка грунта вручную в траншеях глубиной до 2 м без креплений с откосами, группа грунтов: 2 /доработка | 100 м3 | 0.0516 |  |  | 5,16 / 100 | 1
4 | 4 | Разработка грунта вручную в траншеях глубиной до 2 м без креплений с откосами, группа грунтов: 2 | 100 м3 | 0.0261 |  |  | 2,61 / 100 | 1
5 | 5 | Перевозка грузов I класса автомобилями-самосвалами грузоподъемностью 10 т работающих вне карьера на расстояние до 20 км | 1 т груза | 72.6684 |  |  | 34,44*2,11 | 1
6 | 6 | Уплотнение грунта: щебнем | 100 м2 | 0.516 |  |  | 51,6 / 100 | 1
7 | 7 | Щебень М 600, фракция 10-20 мм, группа 2 | м3 | 2.63 |  |  |  | 1
8 | 8 | Устройство основания под трубопроводы: песчаного | 10 м3 | 0.774 |  |  | 7,74 / 10 | 1
9 | 9 | Песок природный для строительных: работ очень мелкий с крупностью зерен размером свыше 1,25 мм - до 5% по массе | м3 | 8.514 |  |  |  | 1
10 | 10 | Засыпка вручную траншей, пазух котлованов и ям, группа грунтов: 1 | 100 м3 | 0.1707 |  |  | 17,07 / 100 | 1
11 | 11 | Песок природный для строительных: работ очень мелкий с крупностью зерен размером свыше 1,25 мм - до 5% по массе | м3 | 17.07 |  |  |  | 1
12 | 12 | Засыпка траншей и котлованов с перемещением грунта до 5 м бульдозерами мощностью: 59 кВт (80 л.с.), группа грунтов 2 | 1000 м3 | 0.21944 |  |  | 219,44 / 1000 | 1
13 | 13 | При перемещении грунта на каждые последующие 5 м добавлять: к расценке 01-01-033-02 | 1000 м3 | 0.21944 |  |  | 219,44 / 1000 | 1
14 | 14 | Уплотнение грунта пневматическими трамбовками, группа грунтов: 1-2 | 100 м3 | 2.1944 |  |  | 219,44 / 100 | 1
Раздел 2. Водопровод хозяйственно-питьевой В1 | [8 empty] | Раздел 2. Водопровод хозяйственно-питьевой В1
15 | 15 | Установка задвижек или клапанов обратных чугунных диаметром: 100 мм | шт | 1 |  |  |  | 1
16 | 16 | Задвижка фланцевая чугунная с обрезиненным клином и невыдвижным шпинделем Ру=1МПа Ду100мм 30ч39р | шт | 1 |  |  |  | 1
17 | 17 | Установка вентилей и клапанов обратных муфтовых диаметром: 32 мм /25мм | шт | 1 |  |  |  | 1
18 | 18 | Клапан проходной 15Б3р, номинальное давление 1,0 МПа (10 кгс/см2), номинальный диаметр 25 мм, присоединение к трубопроводу муфтовое | шт | 1 |  |  |  | 1
19 | 19 | Установка фасонных частей чугунных диаметром: 50-100 мм | т | 0.0039 |  |  | 3,9/1000 | 1
20 | 20 | Части чугунные фасонные соединительные к чугунным напорным трубам, наружный диаметр 50-100 мм | т | -0.0039 |  |  |  | 1
21 | 21 | Врезной хомут HAWLE 3500 DN 200-1" | шт | 1 |  |  |  | 1
22 | 22 | Укладка трубопроводов из полиэтиленовых труб диаметром: 50 мм | км | 0.0737 |  |  | 73,70/1000 | 1
23 | 23 | Трубы напорные полиэтиленовые, среднего типа, ПНД, номинальный наружный диаметр 32 мм | м | 74.2159 |  |  |  | 1
24 | 24 | Промывка с дезинфекцией трубопроводов диаметром: 50-65 мм | км | 0.0737 |  |  |  | 1
25 | 25 | Установка полиэтиленовых фасонных частей: отводов, колен, патрубков, переходов | 10 шт | 0.5 |  |  | 5 / 10 | 1
26 | 26 | Отвод полиэтиленовый удлиненный 90°, номинальный внутренний диаметр 32 мм | шт | 5 |  |  |  | 1
27 | 27 | Укладка трубопроводов из полиэтиленовых труб диаметром: 280 мм /футляры | км | 0.0115 |  |  | 11,5/1000 | 1
28 | 28 | Трубы напорные полиэтиленовые, среднего типа, ПНД, номинальный наружный диаметр 280 мм | м | 11.6035 |  |  |  | 1
29 | 29 | Протаскивание в футляр полиэтиленовых труб диаметром: 110 мм | 100 м трубы, уложенной в футляр | 0.115 |  |  | 11,5 / 100 | 1
30 | 30 | Кольца центрирующие для труб, диаметр 50 мм /32мм | шт | 5 |  |  |  | 1
31 | 31 | Заделка битумом и прядью концов футляра диаметром от 200 до 300 мм | футляр | 2 |  |  |  | 1
32 | 32 | Установка фасонных частей стальных сварных диаметром: 100-250 мм | т | 0.017 |  |  |  | 1
33 | 33 | Фланцы стальные, марка стали 20 и 25, температурный предел применения от -30 °C до 425 °C, номинальное давление 1,0 МПа, номинальный диаметр 100 мм | компл | 1 |  |  |  | 1
34 | 34 | Установка фасонных частей чугунных диаметром: 50-100 мм | т | 0.0036 |  |  | 3,6/1000 | 1
35 | 35 | Части чугунные фасонные соединительные к чугунным напорным трубам, наружный диаметр 50-100 мм | т | -0.0036 |  |  |  | 1
36 | 36 | Фланцевый адаптер для стальных труб Hawle 7101 PN16 DN100 | шт | 1 |  |  |  | 1
37 | 37 | Установка фасонных частей чугунных диаметром: 125-200 мм | т | 0.0604 |  |  | 30,2/1000*2 | 1
38 | 38 | Части чугунные фасонные соединительные к чугунным напорным трубам, наружный диаметр 125-200 мм | т | -0.0604 |  |  |  | 1
39 | 39 | Муфта Hawle Synoflex 7974 PN16 DN200 | шт | 2 |  |  |  | 1
40 | 40 | Муфта защитная полиэтиленовая для прохода труб сквозь стену, номинальный наружный диаметр 160 мм | шт | 1 |  |  |  | 1
41 | 41 | Муфта защитная полиэтиленовая для прохода труб сквозь стену, номинальный наружный диаметр 315 мм | шт | 2 |  |  |  | 1
42 | 42 | Изоляция изделиями из вспененного каучука, вспененного полиэтилена трубопроводов наружным диметром: до 160 мм трубками | 10 м | 0.15 |  |  | 1,5 / 10 | 1
43 | 43 | Трубки теплоизоляционные из вспененного каучука, высокотемпературные, толщина 19 мм, диаметр 35 мм | 10 м | 0.165 |  |  | (1,65) / 10 | 1
44 | 44 | Укладка трубопроводов из полиэтиленовых труб диаметром: 110 мм | км | 0.0015 |  |  | 1,5/1000 | 1
45 | 45 | Трубы полиэтиленовые ПЭ100, SDR21, диаметр 90 мм | м | 1.512 |  |  |  | 1
46 | 46 | Промывка с дезинфекцией трубопроводов диаметром: 100 мм | км | 0.0015 |  |  |  | 1
47 | 47 | Врезка в существующие сети из стальных труб стальных штуцеров (патрубков) диаметром: 200 мм | шт | 1 |  |  |  | 1
Раздел 3. Демонтажные работы | [8 empty] | Раздел 3. Демонтажные работы
48 | 48 | Устройство круглых колодцев из сборного железобетона в грунтах: мокрых | 10 м3 | 0.236 |  |  | 2,36 / 10 | 1
49 | 49 | Погрузо-разгрузочные работы при автомобильных перевозках: Погрузка мусора строительного с погрузкой экскаваторами емкостью ковша до 0,5 м3 | 1 т груза | 5.9 |  |  | 2,36*2,5 | 1
50 | 50 | Перевозка грузов I класса автомобилями-самосвалами грузоподъемностью 10 т работающих вне карьера на расстояние до 20 км | 1 т груза | 5.9 |  |  |  | 1
Раздел 4. Колодец сети В1 №1 | [8 empty] | Раздел 4. Колодец сети В1 №1
51 | 51 | Устройство круглых колодцев из сборного железобетона в грунтах: мокрых | 10 м3 | 0.236 |  |  | (0,38+0,4*4+0,27+0,02*3+0,05) / 10 | 1
52 | 52 | Фасонные части стальные сварные, номинальный диаметр до 800 мм | т | -0.07552 |  |  |  | 1
53 | 53 | Плита железобетонная покрытий, перекрытий и днищ | м3 | -0.9322 |  |  |  | 1
54 | 54 | Плита днища ПН15, бетон B15 (М200), объем 0,38 м3, расход арматуры 33,13 кг | шт | 1 |  |  |  | 1
55 | 55 | Кольцо стеновое смотровых колодцев КС15.9, бетон B15 (М200), объем 0,40 м3, расход арматуры 7,02 кг | шт | 4 |  |  |  | 1
56 | 56 | Плиты перекрытия 1ПП15-1, бетон B15, объем 0,27 м3, расход арматуры 30 кг | шт | 1 |  |  |  | 1
57 | 57 | Кольцо опорное КО-6 /бетон B15 (М200), объем 0,02 м3, расход арматуры 1,10 кг | шт | 3 |  |  |  | 1
58 | 58 | Кольцо стеновое смотровых колодцев КС7.3, бетон B15 (М200), объем 0,05 м3, расход арматуры 1,64 кг | шт | 1 |  |  |  | 1
59 | 59 | Люк чугунный легкий Л(A30)-В-1-60 | шт | 1 |  |  |  | 1
60 | 60 | Скобы ходовые | шт | 3 |  |  |  | 1
61 | 61 | Ограждения лестничных проемов, лестничные марши, пожарные лестницы | т | 0.0454 |  |  | 45,4/1000 | 1

## ЛСР-06-02-01 НК - Ведомость объ
Ведомость объёмов работ ЛСР-06-02-01
№ п/п | № в ЛСР | Наименование работ | Ед. изм. | Кол-во | Ссылки на чертежи | Формула расчёта, расчёт объёмов работ и расхода материалов
1 | 2 | 3 | 4 | 5 | 6 | 7
Раздел 1. Земляные работы | [8 empty] | Раздел 1. Земляные работы
1 | 1 | Разработка грунта с погрузкой на автомобили-самосвалы в траншеях экскаватором «обратная лопата» с ковшом вместимостью 0,25 м3, группа грунтов: 2 | 1000 м3 | 0.07784 |  |  | 77,84 / 1000 | 1
2 | 2 | Разработка траншей экскаватором «обратная лопата» с ковшом вместимостью 0,25 м3, группа грунтов: 2 /в отвал | 1000 м3 | 0.37169 |  |  | (383,44-9,14-2,61) / 1000 | 1
3 | 3 | Разработка грунта вручную в траншеях глубиной до 2 м без креплений с откосами, группа грунтов: 2 /доработка | 100 м3 | 0.0914 |  |  | 9,14 / 100 | 1
4 | 4 | Разработка грунта вручную в траншеях глубиной до 2 м без креплений с откосами, группа грунтов: 2 | 100 м3 | 0.0261 |  |  | 2,61 / 100 | 1
5 | 5 | Перевозка грузов I класса автомобилями-самосвалами грузоподъемностью 10 т работающих вне карьера на расстояние до 20 км | 1 т груза | 164.2424 |  |  | 77,84*2,11 | 1
6 | 6 | Уплотнение грунта: щебнем | 100 м2 | 0.914 |  |  | 91,4 / 100 | 1
7 | 7 | Щебень М 600, фракция 10-20 мм, группа 2 | м3 | 4.66 |  |  |  | 1
8 | 8 | Устройство основания под трубопроводы: песчаного | 10 м3 | 1.37 |  |  | 13,7 / 10 | 1
9 | 9 | Песок природный для строительных: работ очень мелкий с крупностью зерен размером свыше 1,25 мм - до 5% по массе | м3 | 15.07 |  |  |  | 1
10 | 10 | Засыпка вручную траншей, пазух котлованов и ям, группа грунтов: 1 | 100 м3 | 0.4215 |  |  | 42,15 / 100 | 1
11 | 11 | Песок природный для строительных: работ очень мелкий с крупностью зерен размером свыше 1,25 мм - до 5% по массе | м3 | 42.15 |  |  |  | 1
12 | 12 | Засыпка траншей и котлованов с перемещением грунта до 5 м бульдозерами мощностью: 59 кВт (80 л.с.), группа грунтов 2 | 1000 м3 | 0.38344 |  |  | 383,44 / 1000 | 1
13 | 13 | При перемещении грунта на каждые последующие 5 м добавлять: к расценке 01-01-033-02 | 1000 м3 | 0.38344 |  |  | 383,44 / 1000 | 1
14 | 14 | Уплотнение грунта пневматическими трамбовками, группа грунтов: 1-2 | 100 м3 | 3.8344 |  |  | 383,44 / 100 | 1
Раздел 2. Канализация бытовая К1 | [8 empty] | Раздел 2. Канализация бытовая К1
15 | 15 | Прокладка внутренних трубопроводов канализации из полипропиленовых труб диаметром: 110 мм | 100 м | 0.066 |  |  | 6,6 / 100 | 1
16 | 16 | Трубы полипропиленовые для систем водоотведения, диаметр 110 мм | м | 6.5868 |  |  |  | 1
17 | 17 | Укладка трубопроводов канализации из полиэтиленовых труб диаметром: 225 мм | 100 м | 1.305 |  |  | (24+106,5) / 100 | 1
18 | 18 | Трубы полиэтиленовые ПЭ100, SDR21, диаметр 160 мм | м | 24.24 |  |  | 1,01*24 | 1
19 | 19 | Трубы полиэтиленовые ПЭ100, SDR21, диаметр 225 мм | м | 107.565 |  |  | 1,01*106,5 | 1
20 | 20 | Укладка трубопроводов из хризотилцементных безнапорных труб диаметром: свыше 300 мм до 400 мм | км | 0.01 |  |  | 10/1000 | 1
21 | 21 | Трубы хризотилцементные безнапорные, номинальный диаметр 400 мм | м | 10 |  |  | 5*2 | 1
22 | 22 | Протаскивание в футляр полиэтиленовых труб диаметром: 160 мм | 100 м трубы, уложенной в футляр | 0.1 |  |  | 10 / 100 | 1
23 | 23 | Заделка битумом и прядью концов футляра диаметром: 400 мм | футляр | 2 |  |  |  | 1
24 | 24 | Установка полиэтиленовых фасонных частей: отводов, колен, патрубков, переходов | 10 шт | 1.1 |  |  | (1+3+7) / 10 | 1
25 | 25 | Агрегаты для сварки полиэтиленовых труб | маш.-ч | -2.464 |  |  |  | 1
26 | 26 | Муфта защитная полиэтиленовая для прохода труб сквозь стену, номинальный наружный диаметр 225 мм | шт | 1 |  |  |  | 1
27 | 27 | Муфта защитная полиэтиленовая для прохода труб сквозь стену, номинальный наружный диаметр 280 мм | шт | 3 |  |  |  | 1
28 | 28 | Муфта защитная полиэтиленовая для прохода труб сквозь стену, номинальный наружный диаметр 355 мм | шт | 7 |  |  |  | 1
29 | 29 | Присоединение канализационных трубопроводов к существующей сети в грунтах: мокрых | шт | 1 |  |  |  | 1
Устройство перепада в колодце стояком Ду150 | [9 empty] | Устройство перепада в колодце стояком Ду150
30 | 30 | Установка полиэтиленовых фасонных частей: отводов, колен, патрубков, переходов | 10 шт | 0.2 |  |  | (1+1) / 10 | 1
31 | 31 | Переход короткий редукционный ПЭ100 SDR17 315х225 | шт | 1 |  |  |  | 1
32 | 32 | Отвод полиэтиленовый сварной 90°, ПЭ100, к напорным трубам 1,0 МПа (10 кгс/см2), диаметр 225 мм | шт | 1 |  |  |  | 1
33 | 33 | Укладка трубопроводов канализации из полиэтиленовых труб диаметром: 225 мм | 100 м | 0.01 |  |  | 1 / 100 | 1
34 | 34 | Трубы полиэтиленовые ПЭ100, SDR21, диаметр 225 мм | м | 1.01 |  |  | 1,01*1 | 1
Раздел 3. Демонтажные работы | [8 empty] | Раздел 3. Демонтажные работы
35 | 35 | Разборка трубопроводов канализации: из керамических труб диаметром 200 мм | 100 м | 1.065 |  |  | 106,5 / 100 | 1
36 | 36 | Устройство круглых сборных железобетонных канализационных колодцев диаметром: 1 м в мокрых грунтах | 10 м3 | 0.447 |  |  | (1,49*3) / 10 | 1
37 | 37 | Погрузо-разгрузочные работы при автомобильных перевозках: Погрузка мусора строительного с погрузкой экскаваторами емкостью ковша до 0,5 м3 | 1 т груза | 15.648 |  |  | 4,473+4,47*2,5 | 1
38 | 38 | Перевозка грузов I класса автомобилями-самосвалами грузоподъемностью 10 т работающих вне карьера на расстояние до 20 км | 1 т груза | 15.648 |  |  |  | 1
Раздел 4. Колодцы сети К1 №1-6 | [8 empty] | Раздел 4. Колодцы сети К1 №1-6
39 | 39 | Устройство круглых сборных железобетонных канализационных колодцев диаметром: 1 м в мокрых грунтах | 10 м3 | 0.717 |  |  | ((0,36*2+0,48*4)+0,18*6+0,08+0,16*5+0,24*6+0,1*4+0,1*2+0,02*14+0,05*5) / 10 | 1
40 | 40 | Плита днища ПН10, бетон B15 (М200), объем 0,18 м3, расход арматуры 15,14 кг | шт | 6 |  |  |  | 1
41 | 41 | Кольцо стеновое смотровых колодцев КС10.3, бетон B15 (М200), объем 0,08 м3, расход арматуры 1,96 кг | шт | 1 |  |  |  | 1
42 | 42 | Кольцо стеновое смотровых колодцев КС10.6, бетон B15 (М200), объем 0,16 м3, расход арматуры 3,95 кг | шт | 5 |  |  |  | 1
43 | 43 | Кольцо стеновое смотровых колодцев КС10.9, бетон B15 (М200), объем 0,24 м3, расход арматуры 5,66 кг | шт | 6 |  |  | 1+2+2+1 | 1
44 | 44 | Плиты перекрытия ПП10-1, бетон B15, объем 0,10 м3, расход арматуры 8,38 кг | шт | 4 |  |  |  | 1
45 | 45 | Плиты перекрытия ПП10-2, бетон B15, объем 0,10 м3, расход арматуры 16,65 кг | шт | 2 |  |  |  | 1
46 | 46 | Кольцо опорное КО-6 /бетон B15 (М200), объем 0,02 м3, расход арматуры 1,10 кг | шт | 14 |  |  | 2+4+3+2+3 | 1
47 | 47 | Кольцо стеновое смотровых колодцев КС7.3, бетон B15 (М200), объем 0,05 м3, расход арматуры 1,64 кг | шт | 5 |  |  |  | 1
48 | 48 | Люк чугунный легкий Л(A30)-К-1-60 | шт | 4 |  |  |  | 1
49 | 49 | Люк чугунный тяжелый (ГОСТ 3634-99) марка Т(C250)-К-1-60 | шт | 2 |  |  |  | 1
50 | 50 | Скобы ходовые | шт | 16 |  |  | 2*2+3*4 | 1
51 | 51 | Ограждения лестничных проемов, лестничные марши, пожарные лестницы | т | 0.0941 |  |  | (9,7+6,6+16,2*2+19,5+25,9)/1000 | 1

## ЛСР-06-03-01 Дождевая - Ведомос
Ведомость объёмов работ ЛСР-06-03-01
№ п/п | № в ЛСР | Наименование работ | Ед. изм. | Кол-во | Ссылки на чертежи | Формула расчёта, расчёт объёмов работ и расхода материалов
1 | 2 | 3 | 4 | 5 | 6 | 7
Раздел 1. Земляные работы | [8 empty] | Раздел 1. Земляные работы
1 | 1 | Разработка грунта с погрузкой на автомобили-самосвалы в траншеях экскаватором «обратная лопата» с ковшом вместимостью 0,25 м3, группа грунтов: 2 | 1000 м3 | 0.05988 |  |  | 59,88 / 1000 | 1
2 | 2 | Разработка траншей экскаватором «обратная лопата» с ковшом вместимостью 0,25 м3, группа грунтов: 2 /в отвал | 1000 м3 | 0.24742 |  |  | (256,28-6,25-2,61) / 1000 | 1
3 | 3 | Разработка грунта вручную в траншеях глубиной до 2 м без креплений с откосами, группа грунтов: 2 /доработка | 100 м3 | 0.0625 |  |  | 6,25 / 100 | 1
4 | 4 | Разработка грунта вручную в траншеях глубиной до 2 м без креплений с откосами, группа грунтов: 2 | 100 м3 | 0.0261 |  |  | 2,61 / 100 | 1
5 | 5 | Перевозка грузов I класса автомобилями-самосвалами грузоподъемностью 10 т работающих вне карьера на расстояние до 20 км | 1 т груза | 126.3468 |  |  | 59,88*2,11 | 1
6 | 6 | Уплотнение грунта: щебнем | 100 м2 | 0.625 |  |  | 62,5 / 100 | 1
7 | 7 | Щебень М 600, фракция 10-20 мм, группа 2 | м3 | 3.19 |  |  |  | 1
8 | 8 | Устройство основания под трубопроводы: песчаного | 10 м3 | 0.938 |  |  | 9,38 / 10 | 1
9 | 9 | Песок природный для строительных: работ очень мелкий с крупностью зерен размером свыше 1,25 мм - до 5% по массе | м3 | 10.318 |  |  |  | 1
10 | 10 | Засыпка вручную траншей, пазух котлованов и ям, группа грунтов: 1 | 100 м3 | 0.3063 |  |  | 30,63 / 100 | 1
11 | 11 | Песок природный для строительных: работ очень мелкий с крупностью зерен размером свыше 1,25 мм - до 5% по массе | м3 | 30.63 |  |  |  | 1
12 | 12 | Засыпка траншей и котлованов с перемещением грунта до 5 м бульдозерами мощностью: 59 кВт (80 л.с.), группа грунтов 2 | 1000 м3 | 0.25628 |  |  | 256,28 / 1000 | 1
13 | 13 | При перемещении грунта на каждые последующие 5 м добавлять: к расценке 01-01-033-02 | 1000 м3 | 0.25628 |  |  | 256,28 / 1000 | 1
14 | 14 | Уплотнение грунта пневматическими трамбовками, группа грунтов: 1-2 | 100 м3 | 2.5628 |  |  | 256,28 / 100 | 1
Раздел 2. Переустройство сети дождевой канализации | [8 empty] | Раздел 2. Переустройство сети дождевой канализации
15 | 15 | Укладка трубопроводов водостока из полиэтиленовых труб диаметром: 225 мм | 100 м | 0.346 |  |  | 34,6 / 100 | 1
16 | 16 | Трубы полиэтиленовые ПЭ100, SDR21, диаметр 225 мм | м | 34.946 |  |  |  | 1
17 | 17 | Укладка трубопроводов водостока из полиэтиленовых труб диаметром: 315 мм | 100 м | 0.547 |  |  | 54,7 / 100 | 1
18 | 18 | Трубы напорные полиэтиленовые, среднего типа, ПНД, номинальный наружный диаметр 315 мм | м | 55.247 |  |  |  | 1
19 | 19 | Установка полиэтиленовых фасонных частей: отводов, колен, патрубков, переходов | 10 шт | 1.4 |  |  | (8+6) / 10 | 1
20 | 20 | Агрегаты для сварки полиэтиленовых труб | маш.-ч | -3.136 |  |  |  | 1
21 | 21 | Муфта защитная полиэтиленовая для прохода труб сквозь стену, номинальный наружный диаметр 225 мм | шт | 8 |  |  |  | 1
22 | 22 | Муфта защитная полиэтиленовая для прохода труб сквозь стену, номинальный наружный диаметр 315 мм | шт | 6 |  |  |  | 1
Футляры | [9 empty] | Футляры
23 | 23 | Укладка трубопроводов из хризотилцементных безнапорных труб диаметром: свыше 300 мм до 400 мм | км | 0.01 |  |  | 0,005*2 | 1
24 | 24 | Трубы хризотилцементные безнапорные, номинальный диаметр 500 мм | м | 10 |  |  | 5*2 | 1
25 | 25 | Протаскивание в футляр полиэтиленовых труб диаметром: 250 мм | 100 м трубы, уложенной в футляр | 0.05 |  |  | 5 / 100 | 1
26 | 26 | Кольца центрирующие для труб, диаметр 200 мм | шт | 4 |  |  |  | 1
27 | 27 | Протаскивание в футляр полиэтиленовых труб диаметром: 315 мм | 100 м трубы, уложенной в футляр | 0.05 |  |  | 5 / 100 | 1
28 | 28 | Кольца центрирующие для труб, диаметр 300 мм | шт | 4 |  |  |  | 1
29 | 29 | Заделка битумом и прядью концов футляра диаметром: 500 мм | футляр | 2 |  |  |  | 1
Раздел 3. Демонтажные работы | [8 empty] | Раздел 3. Демонтажные работы
30 | 30 | Устройство круглых сборных железобетонных канализационных колодцев диаметром: 1 м в мокрых грунтах | 10 м3 | 0.087 |  |  | 0,87 / 10 | 1
31 | 31 | Погрузо-разгрузочные работы при автомобильных перевозках: Погрузка мусора строительного с погрузкой экскаваторами емкостью ковша до 0,5 м3 | 1 т груза | 2.175 |  |  | 0,87*2,5 | 1
32 | 32 | Перевозка грузов I класса автомобилями-самосвалами грузоподъемностью 10 т работающих вне карьера на расстояние до 20 км | 1 т груза | 2.175 |  |  |  | 1
Раздел 4. Замена дождеприемной решетки на сущ. колодце | [8 empty] | Раздел 4. Замена дождеприемной решетки на сущ. колодце
33 | 33 | Демонтаж чугунных люков | шт | 1 |  |  |  | 1
34 | 34 | Установка опор из плит и колец диаметром: более 1000 мм /демонтаж | 100 м3 | 0.0011 |  |  | 0,11 / 100 | 1
35 | 35 | Установка опор из плит и колец диаметром: более 1000 мм | 100 м3 | 0.0011 |  |  | 0,11 / 100 | 1
36 | 36 | Плиты перекрытия плоские, бетон B15, объем до 0,2 м3, расход арматуры 40 кг м3 /КЦП 2-10 | м3 | 0.11 |  |  |  | 1
37 | 37 | Установка люка | шт | 1 |  |  |  | 1
38 | 38 | Решетка прямоугольного чугунного дождеприемника, номинальная нагрузка 25 кН, размеры лаза 360х780 мм | шт | 1 |  |  |  | 1
39 | 39 | Погрузо-разгрузочные работы при автомобильных перевозках: Погрузка мусора строительного с погрузкой экскаваторами емкостью ковша до 0,5 м3 | 1 т груза | 0.355 |  |  | 0,080+0,11*2,5 | 1
40 | 40 | Перевозка грузов I класса автомобилями-самосвалами грузоподъемностью 10 т работающих вне карьера на расстояние до 20 км | 1 т груза | 0.355 |  |  |  | 1
Раздел 5. Круглые колодцы сети К2 №1, 2, К4, 3а3б | [8 empty] | Раздел 5. Круглые колодцы сети К2 №1, 2, К4, 3а3б
41 | 41 | Устройство круглых сборных железобетонных канализационных колодцев диаметром: 1 м в мокрых грунтах | 10 м3 | 0.396 |  |  | ((1,02+0,32+0,26)+0,18*4+0,16*3+0,24*2+0,1*4+0,02*9+0,05*2) / 10 | 1
42 | 42 | Плита днища ПН10, бетон B15 (М200), объем 0,18 м3, расход арматуры 15,14 кг | шт | 4 |  |  |  | 1
43 | 43 | Кольцо стеновое смотровых колодцев КС10.6, бетон B15 (М200), объем 0,16 м3, расход арматуры 3,95 кг | шт | 3 |  |  |  | 1
44 | 44 | Кольцо стеновое смотровых колодцев КС10.9, бетон B15 (М200), объем 0,24 м3, расход арматуры 5,66 кг | шт | 2 |  |  | 1+1 | 1
45 | 45 | Плиты перекрытия ПП10-1, бетон B15, объем 0,10 м3, расход арматуры 8,38 кг | шт | 4 |  |  |  | 1
46 | 46 | Кольцо опорное КО-6 /бетон B15 (М200), объем 0,02 м3, расход арматуры 1,10 кг | шт | 9 |  |  | 4+2+2+1 | 1
47 | 47 | Кольцо стеновое смотровых колодцев КС7.3, бетон B15 (М200), объем 0,05 м3, расход арматуры 1,64 кг | шт | 2 |  |  |  | 1
48 | 48 | Люк чугунный легкий Л(A30)-К-1-60 | шт | 4 |  |  |  | 1
49 | 49 | Скобы ходовые | шт | 6 |  |  | 2+2+2 | 1
50 | 50 | Ограждения лестничных проемов, лестничные марши, пожарные лестницы | т | 0.05532 |  |  | 18,44*3/1000 | 1
Раздел 6. Дождеприемные колодцы сети К2 №Д1, Д2 | [8 empty] | Раздел 6. Дождеприемные колодцы сети К2 №Д1, Д2
51 | 51 | Устройство круглых дождеприемных колодцев для дождевой канализации: из сборного железобетона диаметром 1,0 м в мокрых грунтах | 10 м3 | 0.154 |  |  | (0,24*2+0,18*2+0,08+0,16+0,24+0,22) / 10 | 1
52 | 52 | Смеси бетонные тяжелого бетона (БСТ), класс B15 (М200) | м3 | -0.1386 |  |  |  | 1
53 | 53 | Смеси бетонные тяжелого бетона (БСТ), класс B15 (М200) | м3 | 0.48 |  |  | 0,24*2 | 1
54 | 54 | Плита днища ПН10, бетон B15 (М200), объем 0,18 м3, расход арматуры 15,14 кг | шт | 2 |  |  |  | 1
55 | 55 | Кольцо стеновое смотровых колодцев КС10.3, бетон B15 (М200), объем 0,08 м3, расход арматуры 1,96 кг | шт | 1 |  |  |  | 1
56 | 56 | Кольцо стеновое смотровых колодцев КС10.6, бетон B15 (М200), объем 0,16 м3, расход арматуры 3,95 кг | шт | 1 |  |  |  | 1
57 | 57 | Кольцо стеновое смотровых колодцев КС10.9, бетон B15 (М200), объем 0,24 м3, расход арматуры 5,66 кг | шт | 1 |  |  |  | 1
58 | 58 | Плиты перекрытия плоские, бетон B15, объем до 0,2 м3, расход арматуры 40 кг м3 /КЦП 2-10 | м3 | 0.22 |  |  | 0,11*2 | 1
59 | 59 | Решетка прямоугольного чугунного дождеприемника, номинальная нагрузка 25 кН, размеры лаза 360х780 мм | шт | 2 |  |  |  | 1

## ЛСР-06-04-01 ТС - Ведомость объ
Ведомость объёмов работ ЛСР-06-04-01
№ п/п | № в ЛСР | Наименование работ | Ед. изм. | Кол-во | Ссылки на чертежи | Формула расчёта, расчёт объёмов работ и расхода материалов
1 | 2 | 3 | 4 | 5 | 6 | 7
Раздел 1. Земляные работы | [8 empty] | Раздел 1. Земляные работы
1 | 1 | Разработка грунта с погрузкой на автомобили-самосвалы в траншеях экскаватором «обратная лопата» с ковшом вместимостью 0,25 м3, группа грунтов: 2 | 1000 м3 | 0.053 |  |  | (71,1+75,6+86,4-176-4,1) / 1000 | 1
2 | 2 | Разработка траншей экскаватором «обратная лопата» с ковшом вместимостью 0,25 м3, группа грунтов: 2 | 1000 м3 | 0.176 |  |  | (47,6+66,7+65,8-4,1) / 1000 | 1
3 | 3 | Разработка грунта вручную в траншеях глубиной до 2 м без креплений с откосами, группа грунтов: 2 | 100 м3 | 0.041 |  |  | 4,1 / 100 | 1
4 | 4 | Перевозка грузов I класса автомобилями-самосвалами грузоподъемностью 10 т работающих вне карьера на расстояние до 20 км | 1 т груза | 111.83 |  |  | 53*2,11 | 1
5 | 5 | Устройство основания под трубопроводы: песчаного | 10 м3 | 0.29 |  |  | 2,9 / 10 | 1
6 | 6 | Песок природный для строительных: работ очень мелкий с крупностью зерен размером свыше 1,25 мм - до 5% по массе | м3 | 3.19 |  |  |  | 1
7 | 7 | Засыпка вручную траншей, пазух котлованов и ям, группа грунтов: 1 | 100 м3 | 0.063 |  |  | 6,3 / 100 | 1
8 | 8 | Песок природный для строительных: работ очень мелкий с крупностью зерен размером свыше 1,25 мм - до 5% по массе | м3 | 6.3 |  |  |  | 1
9 | 9 | Засыпка траншей и котлованов с перемещением грунта до 5 м бульдозерами мощностью: 59 кВт (80 л.с.), группа грунтов 2 | 1000 м3 | 0.1801 |  |  | (47,6+66,7+65,8) / 1000 | 1
10 | 10 | При перемещении грунта на каждые последующие 5 м добавлять: к расценке 01-01-033-02 | 1000 м3 | 0.1801 |  |  |  | 1
11 | 11 | Уплотнение грунта пневматическими трамбовками, группа грунтов: 1-2 | 100 м3 | 1.801 |  |  | 180,1 / 100 | 1
Раздел 2. Тепломеханические решения | [8 empty] | Раздел 2. Тепломеханические решения
Участок бесканальной прокладки | [9 empty] | Участок бесканальной прокладки
12 | 12 | Бесканальная прокладка в траншее стальных труб в изоляции из пенополиуретана (ППУ) диаметром: до 57 мм | км | 0.074 |  |  |  | 1
13 | 13 | Трубы стальные изолированные пенополиуретаном в полиэтиленовой оболочке, номинальное давление 1,6 МПа, рабочая температура до 140 °C, наружный диаметр 38 мм, толщина стенки 3 мм, наружный диаметр оболочки 110 мм | м | 74 |  |  |  | 1
14 | 14 | Сварка труб, труб и фасонных частей, труб и стартовых компенсаторов, изолированных пенополиуретаном (ППУ), диаметром: до 57 мм | 100 стыков | 0.14 |  |  | 14 / 100 | 1
15 | 15 | Изоляция стыков труб, изолированных пенополиуретаном (ППУ), неразъемными муфтами методом заливки, диаметром: до 57 мм | 100 стыков | 0.14 |  |  | 14 / 100 | 1
16 | 16 | Комплект для изоляции сварного стыка стальных труб с теплоизоляцией из пенополиуретана в полиэтиленовой оболочке, с полиэтиленовой муфтой длиной 500 мм, с термоусадочными манжетами, наружный диаметр трубы 38 мм, наружный диаметр изоляции 125 мм | компл | 14 |  |  |  | 1
17 | 17 | Установка отводов стальных, изолированных пенополиуретаном (ППУ), диаметром: до 57 мм | 10 шт | 0.4 |  |  | 4 / 10 | 1
18 | 18 | Отвод стальной 90° с тепловой изоляцией из пенополиуретана в полиэтиленовой оболочке, наружный диаметр стальной трубы 38 мм, наружный диаметр изоляции 125 мм, длина плеча 1000 мм | шт | 4 |  |  |  | 1
19 | 19 | Установка переходов, промежуточных и концевых элементов с кабелем вывода, металлической заглушки изоляции, изолированных пенополиуретаном (ППУ), диаметром: до 57 мм | 10 шт | 0.4 |  |  | (2+2) / 10 | 1
20 | 20 | Элемент трубопровода концевой с кабелем вывода с теплоизоляцией из пенополиуретана в полиэтиленовой оболочке, длина 1000 мм, толщина стенки трубы 3 мм, наружный диаметр стальной трубы 38 мм, наружный диаметр изоляции 110 мм | шт | 2 |  |  |  | 1
21 | 21 | Заглушка трубопровода стальная изолированная пенополиуретаном в полиэтиленовой оболочке, наружный диаметр 38 мм, диаметр изоляции 110 мм | шт | 2 |  |  |  | 1
22 | 22 | Промывка и гидравлическое испытание трубопроводов, изолированных пенополиуретаном (ППУ), диаметром: до 57 мм | 100 м | 0.84 |  |  | (74+1*2*4+1*2) / 100 | 1
23 | 23 | Огрунтовка металлических поверхностей по подготовленной поверхности мастикой на основе синтетических смол, вручную | 100 м2 | 0.005 |  |  | 0,5 / 100 | 1
24 | 24 | Окраска металлических огрунтованных поверхностей мастикой на основе синтетических смол, вручную | 100 м2 | 0.005 |  |  | 0,5 / 100 | 1
25 | 25 | Покрытие кабеля, проложенного в траншее: лентой сигнальной | 100 м | 0.74 |  |  | 74 / 100 | 1
26 | 26 | Лента сигнальная "Внимание теплосеть" ЛСТ 250 | 100 м | 0.74 |  |  | 74 / 100 | 1
Узел трубопроводов УТ1 | [9 empty] | Узел трубопроводов УТ1
27 | 27 | Установка задвижек или клапанов стальных для горячей воды и пара диаметром: 50 мм | компл | 4 |  |  | 2+2 | 1
28 | 28 | Краны шаровые под приварку "LD" для воды, нефтепродуктов, горюче-смазочных материалов, стандартнопроходные, из стали 20 типа: КШ.Ц.П.032.040.02, давлением 4 МПа (40 кгс/см2), длиной 230 мм, условным диаметром 32 мм | шт | 4 |  |  |  | 1
29 | 29 | Прокладка стальных трубопроводов в проходном канале при номинальном давлении 1,6 МПа, температуре 150°С, диаметр труб: 65 мм | км | 0.006 |  |  |  | 1
30 | 30 | Трубы стальные бесшовные горячедеформированные со снятой фаской из стали марок 15, 20, 35, наружный диаметр 76 мм, толщина стенки 4 мм | м | 6.06 |  |  |  | 1
31 | 31 | Прокладка стальных трубопроводов в проходном канале при номинальном давлении 1,6 МПа, температуре 150°С, диаметр труб: 50 мм | км | 0.0064 |  |  | (6+0,05*8)/1000 | 1
32 | 32 | Трубы стальные бесшовные горячедеформированные со снятой фаской из стали марок 15, 20, 35, наружный диаметр 45 мм, толщина стенки 4 мм /прим. 38х4 | м | 6.06 |  |  | 6*1,01 | 1
33 | 33 | Отводы гнутые из стали марки 20, размер от 32х2,0 до 100х100-357 мм | шт | 8 |  |  |  | 1
34 | 34 | Врезка в существующие сети из стальных труб стальных штуцеров (патрубков) диаметром: 50 мм | шт | 2 |  |  |  | 1
35 | 35 | Трубы стальные электросварные прямошовные со снятой фаской из стали марок БСт2кп-БСт4кп и БСт2пс-БСт4пс, наружный диаметр 57 мм, толщина стенки 3,5 мм | м | -0.8 |  |  |  | 1
36 | 36 | Ответвления штуцерами для трубопроводов группы С, размер 18х2,0-108 мм | шт | 2 |  |  |  | 1
Трубопроводы к мокрому колодцу МК | [9 empty] | Трубопроводы к мокрому колодцу МК
37 | 37 | Укладка стальных водопроводных труб с гидравлическим испытанием диаметром: 100 мм | км | 0.0025 |  |  | 2,5/1000 | 1
38 | 38 | Трубы стальные бесшовные горячедеформированные со снятой фаской из стали марок 15, 20, 35, наружный диаметр 108 мм, толщина стенки 5 мм | м | 2.51 |  |  |  | 1
39 | 39 | Нанесение усиленной антикоррозионной битумно-резиновой или битумно-полимерной изоляции на стальные трубопроводы диаметром: 100 мм | км | 0.0025 |  |  |  | 1
40 | 40 | Мастика битумно-полимерная горячая | т | 0.005475 |  |  |  | 1
41 | 41 | Бумага оберточная листовая | 1000 м2 | 0.00105 |  |  | (1,05) / 1000 | 1
42 | 42 | Укладка стальных водопроводных труб с гидравлическим испытанием диаметром: 50 мм | км | 0.0025 |  |  | 2,5/1000 | 1
43 | 43 | Трубы стальные бесшовные горячедеформированные со снятой фаской из стали марок 15, 20, 35, наружный диаметр 45 мм, толщина стенки 4 мм /прим. 38х4 | м | 2.51 |  |  |  | 1
44 | 44 | Нанесение усиленной антикоррозионной битумно-резиновой или битумно-полимерной изоляции на стальные трубопроводы диаметром: 50 мм | км | 0.0025 |  |  |  | 1
45 | 45 | Мастика битумно-полимерная горячая | т | 0.0029 |  |  |  | 1
46 | 46 | Бумага оберточная листовая | 1000 м2 | 0.00055 |  |  | (0,55) / 1000 | 1
Узел ввода в здание ДЦ | [9 empty] | Узел ввода в здание ДЦ
47 | 47 | Укладка стальных водопроводных труб с гидравлическим испытанием диаметром: 50 мм | км | 0.004 |  |  | 4/1000 | 1
48 | 48 | Трубы стальные бесшовные горячедеформированные со снятой фаской из стали марок 15, 20, 35, наружный диаметр 45 мм, толщина стенки 4 мм /прим. 38х4 | м | 4.016 |  |  |  | 1
49 | 49 | Установка фасонных частей стальных сварных диаметром: 100-250 мм | т | 0.0006 |  |  | 0,3/1000*2 | 1
50 | 50 | Отводы гнутые из стали марки 20, размер от 32х2,0 до 100х100-357 мм | шт | 2 |  |  |  | 1
Антикоррозионное покрытие и теплоизоляция | [9 empty] | Антикоррозионное покрытие и теплоизоляция
51 | 51 | Огрунтовка металлических поверхностей по подготовленной поверхности мастикой на основе синтетических смол, вручную | 100 м2 | 0.026 |  |  | 2,6 / 100 | 1
52 | 52 | Окраска металлических огрунтованных поверхностей мастикой на основе синтетических смол, вручную | 100 м2 | 0.026 |  |  | 2,6 / 100 | 1
53 | 53 | Изоляция арматуры и фланцевых соединений стальных трубопроводов жидким теплоизоляционным покрытием толщиной 1 мм, арматура для трубопроводов номинальным диаметром: 32 мм | 100 шт | 0.02 |  |  | 2 / 100 | 1
54 | 54 | На каждые 0,5 мм изменения толщины покрытия добавлять к расценке: 26-01-065-02 | 100 шт | 0.02 |  |  |  | 1
55 | 55 | Материал керамический жидкий "Астратек" | л | 0.955 |  |  | 0,4574+0,4974 | 1
56 | 56 | Изоляция стальных трубопроводов жидким теплоизоляционным покрытием толщиной 1 мм, номинальный диаметр трубы: 75 мм | 100 м | 0.06 |  |  | 6 / 100 | 1
57 | 57 | Материал керамический жидкий "Астратек" | л | 12.86 |  |  |  | 1
58 | 58 | Изоляция стальных трубопроводов жидким теплоизоляционным покрытием толщиной 1 мм, номинальный диаметр трубы: 40 мм | 100 м | 0.064 |  |  | (6+0,05*8) / 100 | 1
59 | 59 | Материал керамический жидкий "Астратек" | л | 7.315 |  |  |  | 1
Раздел 3. Система ОДК | [8 empty] | Раздел 3. Система ОДК
60 | 60 | Коробка (ящик) с зажимами для кабелей и проводов сечением до 6 мм2, устанавливаемая на конструкции на стене или колонне, количество зажимов: до 20 | шт | 1 |  |  |  | 1
61 | 61 | Терминал концевой типа КТ-11, для контроля изоляции ППУ трубопроводов /терминал концевой измерительный Т-11 | шт | 1 |  |  |  | 1
62 | 62 | Ящик для трубных проводок протяжной или коробка, размер: до 500х500 мм | шт | 1 |  |  |  | 1
63 | 63 | Настенный ковер, "КНС" | шт | 1 |  |  |  | 1
64 | 64 | Труба стальная по установленным конструкциям, в готовых бороздах, по основанию пола, диаметр: до 50 мм | 100 м | 0.04 |  |  | 4 / 100 | 1
65 | 65 | Трубы стальные сварные оцинкованные водогазопроводные с резьбой, обыкновенные, номинальный диаметр 50 мм, толщина стенки 3,5 мм | м | 4.12 |  |  | 4*1,03 | 1
66 | 66 | Затягивание провода в проложенные трубы и металлические рукава первого одножильного или многожильного в общей оплетке, суммарное сечение: до 6 мм2 | 100 м | 0.08 |  |  | 8 / 100 | 1
67 | 67 | Затягивание провода в проложенные трубы и металлические рукава каждого последующего одножильного или многожильного в общей оплетке, суммарное сечение: до 6 мм2 | 100 м | 0.08 |  |  | 8 / 100 | 1
68 | 68 | Кабель с медными жилами в изоляции из ПВХ пластиката, с промежуточной оболочкой из резиновой смеси, с наружным покровом из ПВХ пластиката, не поддерживающего горение, ТУ 3521-009-05755714-98,: NYM 3х1,5 мм2 | 1000 м | 0.00816 |  |  | (8*1,02) / 1000 | 1
Раздел 4. Узел трубопроводов УТ1 | [8 empty] | Раздел 4. Узел трубопроводов УТ1
69 | 69 | Устройство бетонной подготовки | 100 м3 | 0.0104 |  |  | 1,04 / 100 | 1
70 | 70 | Смеси бетонные тяжелого бетона (БСТ), класс B7,5 (М100) | м3 | 1.0608 |  |  |  | 1
71 | 71 | Устройство камер со стенками: из бетонных блоков | 100 м3 | 0.10801 |  |  | (2,73+1,41+0,44*2+0,05*2+0,02*2+0,543*2+0,265*1+0,195*22) / 100 | 1
72 | 72 | Битумы нефтяные строительные кровельные БНК-90/30 | т | -0.090728 |  |  |  | 1
73 | 73 | Мастика битумно-полимерная горячая | т | 0.090728 |  |  |  | 1
74 | 74 | Смеси бетонные тяжелого бетона (БСТ), класс B15 (М200) | м3 | 4.14 |  |  | 2,73+1,41 | 1
75 | 75 | Сталь арматурная рифленая свариваемая, класс А500С, диаметр 10 мм | т | 0.1512 |  |  | 0,0756*2 | 1
76 | 76 | Сталь арматурная, горячекатаная, гладкая, класс А-I, диаметр 10 мм | т | 0.02592 |  |  | 0,72/1000*36 | 1
77 | 77 | Плита перекрытия с отверстиями ПТО 150.240.14-6, бетон B20, объем 0,44 м3, расход арматуры 111,7 кг | шт | 2 |  |  |  | 1
78 | 78 | Кольцо стеновое смотровых колодцев КС7.3, бетон B15 (М200), объем 0,05 м3, расход арматуры 1,64 кг | шт | 2 |  |  |  | 1
79 | 79 | Кольцо опорное КО-6 /бетон B15 (М200), объем 0,02 м3, расход арматуры 1,10 кг | шт | 2 |  |  |  | 1
80 | 80 | Блоки бетонные для стен подвалов полнотелые ФБС24-4-6-Т, бетон B7,5 (М100, объем 0,543 м3, расход арматуры 1,46 кг | шт | 2 |  |  |  | 1
81 | 81 | Блоки бетонные для стен подвалов полнотелые ФБС12-4-6-Т, бетон B7,5 (М100, объем 0,265 м3, расход арматуры 1,46 кг | шт | 1 |  |  |  | 1
82 | 82 | Блоки бетонные для стен подвалов полнотелые ФБС9-4-6-Т, бетон B7,5 (М100, объем 0,195 м3, расход арматуры 0,76 кг | шт | 22 |  |  |  | 1
83 | 83 | Люк чугунный легкий Л(A30)-ТС-1-60 | шт | 2 |  |  |  | 1
84 | 84 | Монтаж лестниц прямолинейных и криволинейных, пожарных с ограждением | т | 0.0364 |  |  | 18,2/1000*2 | 1
85 | 85 | Ограждения лестничных проемов, лестничные марши, пожарные лестницы | т | 0.0364 |  |  |  | 1
86 | 86 | Установка закладных деталей весом: до 4 кг | т | 0.076 |  |  | 0,0726+3,4/1000 | 1
87 | 87 | Детали закладные и накладные, изготовленные с применением сварки, гнутья, сверления (пробивки) отверстий (при наличии одной из этих операций или всего перечня в любых сочетаниях), поставляемые отдельно | т | 0.0726 |  |  | 6,05/1000*12 | 1
88 | 88 | Скобы ходовые | кг | 3.4 |  |  | 1,7*2 | 1
89 | 89 | Установка закладных деталей весом: более 20 кг | т | 0.1332 |  |  | 33,3/1000*4 | 1
90 | 90 | Сальник набивной (серия 5.900-2) длиной 500 мм, диаметром условного прохода 150 мм | шт | 4 |  |  |  | 1
91 | 91 | Установка закладных деталей весом: до 20 кг | т | 0.0511 |  |  | 13,9/1000*(2+1)+9,4/1000*1 | 1
92 | 92 | Сальник набивной (серия 5.900-2) длиной 500 мм, диаметром условного прохода 100 мм | шт | 3 |  |  | 2+1 | 1
93 | 93 | Сальник набивной (серия 5.900-2) длиной 500 мм, диаметром условного прохода 50 мм | шт | 1 |  |  |  | 1
94 | 94 | Заделка сальников при проходе труб через фундаменты или стены подвала диаметром: до 200 мм | шт | 4 |  |  |  | 1
95 | 95 | Заделка сальников при проходе труб через фундаменты или стены подвала диаметром: до 100 мм | шт | 4 |  |  | 3+1 | 1
Стяжка 20мм по подготовке + гидроизоляция | [9 empty] | Стяжка 20мм по подготовке + гидроизоляция
96 | 96 | Устройство стяжек: цементных толщиной 20 мм | 100 м2 | 0.104 |  |  | (3*3,45) / 100 | 1
97 | 97 | Раствор готовый кладочный, цементный, М100 | м3 | 0.21216 |  |  |  | 1
98 | 98 | Устройство гидроизоляции обмазочной: в один слой толщиной 2 мм | 100 м2 | 0.104 |  |  |  | 1
99 | 99 | Битумы нефтяные строительные БН-70/30 | т | -0.001976 |  |  |  | 1
100 | 100 | Битумы нефтяные строительные БН-90/10 | т | -0.016328 |  |  |  | 1
101 | 101 | Устройство гидроизоляции обмазочной: на каждый последующий слой толщиной 1 мм добавлять к расценке 11-01-004-05 | 100 м2 | 0.104 |  |  |  | 1
102 | 102 | Битумы нефтяные строительные БН-90/10 | т | -0.008112 |  |  |  | 1
103 | 103 | Праймер битумно-полимерный для подготовки (грунтования) изолируемой поверхности перед нанесением битумно-полимерных гидроизоляционных материалов | кг | 1.976 |  |  | 0,001976*1000 | 1
104 | 104 | Мастика битумно-полимерная горячая | т | 0.02444 |  |  | 0,016328+0,008112 | 1
Стяжка 30мм | [9 empty] | Стяжка 30мм
105 | 105 | Устройство стяжек: цементных толщиной 20 мм | 100 м2 | 0.104 |  |  | (3*3,45) / 100 | 1
106 | 106 | Устройство стяжек: на каждые 5 мм изменения толщины стяжки добавлять или исключать к расценке 11-01-011-01 | 100 м2 | 0.104 |  |  |  | 1
107 | 107 | Раствор готовый кладочный, цементный, М100 | м3 | 0.31824 |  |  | 0,21216+0,10608 | 1
Стяжка по уклону ср. 40мм | [9 empty] | Стяжка по уклону ср. 40мм
108 | 108 | Устройство стяжек: цементных толщиной 20 мм | 100 м2 | 0.041 |  |  | (1,8*2,25) / 100 | 1
109 | 109 | Устройство стяжек: на каждые 5 мм изменения толщины стяжки добавлять или исключать к расценке 11-01-011-01 | 100 м2 | 0.041 |  |  |  | 1
110 | 110 | Раствор готовый кладочный, цементный, М100 | м3 | 0.16728 |  |  | 0,08364+0,08364 | 1
Стяжка по перекрытию ср. 25мм | [9 empty] | Стяжка по перекрытию ср. 25мм
111 | 111 | Устройство стяжек: цементных толщиной 20 мм | 100 м2 | 0.079 |  |  | (2,6*3,05) / 100 | 1
112 | 112 | Устройство стяжек: на каждые 5 мм изменения толщины стяжки добавлять или исключать к расценке 11-01-011-01 | 100 м2 | 0.079 |  |  |  | 1
113 | 113 | Раствор готовый кладочный, цементный, М100 | м3 | 0.20145 |  |  | 0,16116+0,04029 | 1
Затирка боковых поверхностей снаружи | [9 empty] | Затирка боковых поверхностей снаружи
114 | 114 | Сплошное выравнивание внутренних бетонных поверхностей (однослойное оштукатуривание) известковым раствором: стен | 100 м2 | 0.21 |  |  | 21 / 100 | 1
Раздел 5. Мокрый колодец МК1 | [8 empty] | Раздел 5. Мокрый колодец МК1
115 | 115 | Устройство круглых колодцев из сборного железобетона в грунтах: мокрых | 10 м3 | 0.205 |  |  | (0,4*2+0,265*2+0,38+0,27+0,05+0,02) / 10 | 1
116 | 116 | Плита железобетонная покрытий, перекрытий и днищ | м3 | -0.80975 |  |  |  | 1
117 | 117 | Фасонные части стальные сварные, номинальный диаметр до 800 мм | т | -0.0656 |  |  |  | 1
118 | 118 | Кольцо стеновое смотровых колодцев КС15.9, бетон B15 (М200), объем 0,40 м3, расход арматуры 7,02 кг | шт | 2 |  |  |  | 1
119 | 119 | Кольцо стеновое смотровых колодцев КС15.6, бетон B15 (М200), объем 0,265 м3, расход арматуры 4,94 кг | шт | 2 |  |  |  | 1
120 | 120 | Плита днища ПН15, бетон B15 (М200), объем 0,38 м3, расход арматуры 33,13 кг | шт | 1 |  |  |  | 1
121 | 121 | Плиты перекрытия 1ПП15-2, бетон B15, объем 0,27 м3, расход арматуры 32,21 кг | шт | 1 |  |  |  | 1
122 | 122 | Кольцо стеновое смотровых колодцев КС7.3, бетон B15 (М200), объем 0,05 м3, расход арматуры 1,64 кг | шт | 1 |  |  |  | 1
123 | 123 | Кольцо опорное КО-6 /бетон B15 (М200), объем 0,02 м3, расход арматуры 1,10 кг | шт | 1 |  |  |  | 1
124 | 124 | Люк чугунный легкий Л(A30)-ТС-1-60 | шт | 1 |  |  |  | 1
125 | 125 | Ограждения лестничных проемов, лестничные марши, пожарные лестницы | т | 0.0311 |  |  | 31,1/1000 | 1
126 | 126 | Скобы ходовые | шт | 1 |  |  |  | 1
127 | 127 | Сальник набивной (серия 5.900-2) длиной 300 мм, диаметром условного прохода 50 мм | шт | 1 |  |  |  | 1
128 | 128 | Сальник набивной (серия 5.900-2) длиной 300 мм, диаметром условного прохода 100 мм | шт | 1 |  |  |  | 1
129 | 129 | Установка закладных деталей весом: до 4 кг | т | 0.01256 |  |  | (0,57*8+1*8)/1000 | 1
130 | 130 | Детали закладные и накладные, изготовленные с применением сварки, гнутья, сверления (пробивки) отверстий (при наличии одной из этих операций или всего перечня в любых сочетаниях), поставляемые отдельно | т | 0.01256 |  |  |  | 1
Выравнивающая стяжка 20мм | [9 empty] | Выравнивающая стяжка 20мм
131 | 131 | Устройство стяжек: цементных толщиной 20 мм | 100 м2 | 0.038 |  |  | (3,14*1,1^2) / 100 | 1
132 | 132 | Раствор готовый кладочный, цементный, М100 | м3 | 0.07752 |  |  |  | 1
Стяжка 30мм | [9 empty] | Стяжка 30мм
133 | 133 | Устройство стяжек: цементных толщиной 20 мм | 100 м2 | 0.038 |  |  | (3,14*1,1^2) / 100 | 1
134 | 134 | Устройство стяжек: на каждые 5 мм изменения толщины стяжки добавлять или исключать к расценке 11-01-011-01 | 100 м2 | 0.038 |  |  |  | 1
135 | 135 | Раствор готовый кладочный, цементный, М100 | м3 | 0.11628 |  |  | 0,07752+0,03876 | 1
Затирка снаружи | [9 empty] | Затирка снаружи
136 | 136 | Сплошное выравнивание внутренних бетонных поверхностей (однослойное оштукатуривание) известковым раствором: стен | 100 м2 | 0.179 |  |  | 17,9 / 100 | 1
Оштукатуривание и железнение h=1000 | [9 empty] | Оштукатуривание и железнение h=1000
137 | 137 | Штукатурка поверхностей внутри здания известковым раствором простая: по камню и бетону стен | 100 м2 | 0.047 |  |  | 4,7 / 100 | 1
138 | 138 | Железнение поверхности | 100 м2 | 0.047 |  |  |  | 1
Стяжка по перекрытию 25мм + гидроизоляция | [9 empty] | Стяжка по перекрытию 25мм + гидроизоляция
139 | 139 | Устройство стяжек: цементных толщиной 20 мм | 100 м2 | 0.0172 |  |  | 1,72 / 100 | 1
140 | 140 | Устройство стяжек: на каждые 5 мм изменения толщины стяжки добавлять или исключать к расценке 11-01-011-01 | 100 м2 | 0.0172 |  |  |  | 1
141 | 141 | Раствор готовый кладочный, цементный, М100 | м3 | 0.04386 |  |  | 0,035088+0,008772 | 1
142 | 142 | Устройство гидроизоляции обмазочной: в один слой толщиной 2 мм | 100 м2 | 0.0172 |  |  |  | 1
143 | 143 | Битумы нефтяные строительные БН-70/30 | т | -0.0003268 |  |  |  | 1
144 | 144 | Битумы нефтяные строительные БН-90/10 | т | -0.0027004 |  |  |  | 1
145 | 145 | Устройство гидроизоляции обмазочной: на каждый последующий слой толщиной 1 мм добавлять к расценке 11-01-004-05 | 100 м2 | 0.0172 |  |  |  | 1
146 | 146 | Битумы нефтяные строительные БН-90/10 | т | -0.0013416 |  |  |  | 1
147 | 147 | Праймер битумно-полимерный для подготовки (грунтования) изолируемой поверхности перед нанесением битумно-полимерных гидроизоляционных материалов | кг | 0.3268 |  |  | 0,0003268*1000 | 1
148 | 148 | Мастика битумно-полимерная горячая | т | 0.004042 |  |  | 0,0027004+0,0013416 | 1

## ЛСР-07-01-01 Вертикальная плани
Ведомость объёмов работ ЛСР-07-01-01
№ п/п | № в ЛСР | Наименование работ | Ед. изм. | Кол-во | Ссылки на чертежи | Формула расчёта, расчёт объёмов работ и расхода материалов
1 | 2 | 3 | 4 | 5 | 6 | 7
Раздел 1. В границах земельного участка ПЗУ л.4 | [8 empty] | Раздел 1. В границах земельного участка ПЗУ л.4
Грунт непригодный для устройства насыпи оснований и сооружений, подлежащий удалению с участка (насыпной грунт с включением строительного мусора) ВОР п.7 | [9 empty] | Грунт непригодный для устройства насыпи оснований и сооружений, подлежащий удалению с участка (насыпной грунт с включением строительного мусора) ВОР п.7
1 | 1 | Разработка грунта с перемещением до 10 м бульдозерами мощностью: 59 кВт (80 л.с.), группа грунтов 2 | 1000 м3 | 2.176 |  |  | 2176 / 1000 | 1
2 | 2 | Разработка грунта с погрузкой на автомобили-самосвалы в траншеях экскаватором «обратная лопата» с ковшом вместимостью 0,65 (0,5-1) м3, группа грунтов: 1 (погрузка) | 1000 м3 | 2.176 |  |  | 2176 / 1000 | 1
3 | 3 | Перевозка грузов I класса автомобилями-самосвалами грузоподъемностью 10 т работающих вне карьера на расстояние до 20 км (на полигон ТБО) | 1 т груза | 4591.36 |  |  | 2176*2,11 | 1
Грунт планировки территории ПЗУ л.5 ВОР п.9 | [9 empty] | Грунт планировки территории ПЗУ л.5 ВОР п.9
4 | 4 | Разработка грунта с перемещением до 10 м бульдозерами мощностью: 59 кВт (80 л.с.), группа грунтов 2 (Из выемки в насыпь до 50м) | 1000 м3 | 0.67553 |  |  | 675,53 / 1000 | 1
5 | 5 | При перемещении грунта на каждые последующие 10 м добавлять: к расценке 01-01-030-01 | 1000 м3 | 0.67553 |  |  | 675,53 / 1000 | 1
6 | 6 | Разработка грунта с погрузкой на автомобили-самосвалы экскаваторами с ковшом вместимостью: 0,5 (0,5-0,63) м3, группа грунтов 2 (Из карьера для подсыпки в насыпь) | 1000 м3 | 2.124 |  |  | (2799,5-675,53) / 1000 | 1
7 | 7 | Перевозка грузов I класса автомобилями-самосвалами грузоподъемностью 10 т работающих вне карьера на расстояние до 1 км (с учетом потерь при транспортировке 0,5%) | 1 т груза | 3735.532 |  |  | 2123,97*1,75*1,005 | 1
8 | 8 | Уплотнение грунта прицепными катками на пневмоколесном ходу 25 т на первый проход по одному следу при толщине слоя: 25 см | 1000 м3 | 2.7995 |  |  | 2799,5 / 1000 | 1
9 | 9 | На каждый последующий проход по одному следу добавлять: к расценке 01-02-001-01 (В насыпи за 8 проходов) | 1000 м3 | 2.7995 |  |  | 2799,5 / 1000 | 1
10 | 10 | Планировка откосов и полотна: насыпей механизированным способом, группа грунтов 2 | 1000 м2 | 1.674 |  |  | 1674 / 1000 | 1
Раздел 2. В границах благоустраиваемой территории ПЗУ л.4 | [8 empty] | Раздел 2. В границах благоустраиваемой территории ПЗУ л.4
Грунт непригодный для устройства насыпи оснований и сооружений, подлежащий удалению с участка (насыпной грунт с включением строительного мусора) ВОР п.8 | [9 empty] | Грунт непригодный для устройства насыпи оснований и сооружений, подлежащий удалению с участка (насыпной грунт с включением строительного мусора) ВОР п.8
11 | 11 | Разработка грунта с перемещением до 10 м бульдозерами мощностью: 59 кВт (80 л.с.), группа грунтов 2 | 1000 м3 | 0.54 |  |  | 540 / 1000 | 1
12 | 12 | Разработка грунта с погрузкой на автомобили-самосвалы в траншеях экскаватором «обратная лопата» с ковшом вместимостью 0,65 (0,5-1) м3, группа грунтов: 1 (погрузка) | 1000 м3 | 0.54 |  |  | 540 / 1000 | 1
13 | 13 | Перевозка грузов I класса автомобилями-самосвалами грузоподъемностью 10 т работающих вне карьера на расстояние до 20 км (на полигон ТБО) | 1 т груза | 1139.4 |  |  | 540*2,11 | 1
Грунт планировки территории ПЗУ л.5 | [9 empty] | Грунт планировки территории ПЗУ л.5
14 | 14 | Разработка грунта с перемещением до 10 м бульдозерами мощностью: 59 кВт (80 л.с.), группа грунтов 2 (Из выемки в насыпь до 50м) | 1000 м3 | 0.32845 |  |  | 328,45 / 1000 | 1
15 | 15 | При перемещении грунта на каждые последующие 10 м добавлять: к расценке 01-01-030-01 | 1000 м3 | 0.32845 |  |  | 328,45 / 1000 | 1
16 | 16 | Разработка грунта с погрузкой на автомобили-самосвалы экскаваторами с ковшом вместимостью: 0,5 (0,5-0,63) м3, группа грунтов 2 (Из карьера для подсыпки в насыпь) | 1000 м3 | 0.37115 |  |  | 371,15 / 1000 | 1
17 | 17 | Перевозка грузов I класса автомобилями-самосвалами грузоподъемностью 10 т работающих вне карьера на расстояние до 1 км (с учетом потерь при транспортировке 0,5%) | 1 т груза | 652.76 |  |  | 371,15*1,75*1,005 | 1
18 | 18 | Уплотнение грунта прицепными катками на пневмоколесном ходу 25 т на первый проход по одному следу при толщине слоя: 25 см | 1000 м3 | 0.6996 |  |  | 699,6 / 1000 | 1
19 | 19 | На каждый последующий проход по одному следу добавлять: к расценке 01-02-001-01 (В насыпи за 8 проходов) | 1000 м3 | 0.6996 |  |  | 699,6 / 1000 | 1
20 | 20 | Планировка откосов и полотна: насыпей механизированным способом, группа грунтов 2 | 1000 м2 | 0.675 |  |  | 675 / 1000 | 1

## ЛСР-07-02-01 Благоустройство -
Ведомость объёмов работ ЛСР-07-02-01
№ п/п | № в ЛСР | Наименование работ | Ед. изм. | Кол-во | Ссылки на чертежи | Формула расчёта, расчёт объёмов работ и расхода материалов
1 | 2 | 3 | 4 | 5 | 6 | 7
Раздел 1. В границах земельного участка ПЗУ л.7 | [8 empty] | Раздел 1. В границах земельного участка ПЗУ л.7
Тип 1 ВОР п.1.1 | [9 empty] | Тип 1 ВОР п.1.1
1 | 1 | Устройство прослойки из нетканого синтетического материала (НСМ) в земляном полотне: сплошной | 1000 м2 | 0.641 |  |  | 641 / 1000 | 1
2 | 2 | Тканый геотекстиль: Геоспан ТН 33 | м2 | 641 |  |  |  | 1
3 | 3 | Устройство подстилающих и выравнивающих слоев оснований: из песка | 100 м3 | 1.282 |  |  | (641*0,2) / 100 | 1
4 | 4 | Песок природный II класс, повышенной крупности, круглые сита | м3 | 141.02 |  |  | 641*0,2*1,1 | 1
5 | 5 | Устройство прослойки из нетканого синтетического материала (НСМ) в земляном полотне: сплошной | 1000 м2 | 0.641 |  |  | 641 / 1000 | 1
6 | 6 | Геотекстиль нетканый, поверхностной плотностью 350 г/м2 (прим. Геофлакс 300ПП) | м2 | 641 |  |  |  | 1
7 | 7 | Устройство подстилающих и выравнивающих слоев оснований: из песчано-гравийной смеси, дресвы (толщ.36см) | 100 м3 | 2.3076 |  |  | (641*0,36) / 100 | 1
8 | 8 | Смесь щебеночно-песчаная готовая, щебень из плотных горных пород М 800, номер смеси С4, размер зерен 0-80 мм | м3 | 281.5272 |  |  | 641*0,36*1,22 | 1
9 | 9 | Устройство оснований толщиной 15 см из щебня фракции 40-70 мм при укатке каменных материалов с пределом прочности на сжатие до 68,6 МПа (700 кгс/см2): однослойных (толщ.18см) | 1000 м2 | 0.641 |  |  | 641 / 1000 | 1
10 | 10 | На каждый 1 см изменения толщины слоя добавлять или исключать к расценкам 27-04-007-01, 27-04-007-02, 27-04-007-03 | 1000 м2 | 0.641 |  |  | 641 / 1000 | 1
11 | 11 | Устройство покрытия из горячих асфальтобетонных смесей асфальтоукладчиками: третьего типоразмера, ширина укладки до 6 м, толщина слоя 4 см (нижнего слоя толщ. 8см) | 1000 м2 | 0.641 |  |  | 641 / 1000 | 1
12 | 12 | Битумы нефтяные дорожные жидкие МГ, СГ | т | -0.4487 |  |  |  | 1
13 | 13 | Битум нефтяной дорожный БНД 60/90 | т | 0.4487 |  |  |  | 1
14 | 14 | При изменении толщины покрытия на 0,5 см добавлять или исключать: к расценке 27-06-031-01 | 1000 м2 | 0.641 |  |  | 641 / 1000 | 1
15 | 15 | Смеси асфальтобетонные А32Нт, А32 От по ГОСТ Р 58406.2-2020 на ПБВ 40 по ГОСТ Р 52056 | т | 124.3027 |  |  | 641*0,08*2,4*1,01 | 1
16 | 16 | Устройство покрытия из горячих асфальтобетонных смесей асфальтоукладчиками: третьего типоразмера, ширина укладки до 6 м, толщина слоя 4 см ( толщ. 5см ЩМА-16) | 1000 м2 | 0.641 |  |  | 641 / 1000 | 1
17 | 17 | При изменении толщины покрытия на 0,5 см добавлять или исключать: к расценке 27-06-031-01 | 1000 м2 | 0.641 |  |  | 641 / 1000 | 1
18 | 18 | Смеси асфальтобетонные щебеночно-мастичные ЩМА-15, на вяжущем ПБВ (прим. | т | 77.6892 |  |  | 641*0,05*2,4*1,01 | 1
Установка бортовых камней | [9 empty] | Установка бортовых камней
19 | 19 | Установка бортовых камней бетонных: при других видах покрытий | 100 м | 1.67 |  |  | 167 / 100 | 1
20 | 20 | Камни бортовые БР 100.30.15, бетон B30 (М400), объем 0,043 м3 | шт | 167 |  |  |  | 1
ТИП 2 ВОР п.1.2 | [9 empty] | ТИП 2 ВОР п.1.2
21 | 21 | Устройство прослойки из нетканого синтетического материала (НСМ) в земляном полотне: сплошной | 1000 м2 | 0.145 |  |  | 145 / 1000 | 1
22 | 22 | Геотекстиль нетканый из полиэфирного волокна, иглопробивной, поверхностная плотность 200 г/м2 (прим. Геоком 200) | м2 | 145 |  |  |  | 1
23 | 23 | Устройство оснований толщиной 12 см под тротуары из кирпичного или известнякового щебня (толщ. 15см) | 100 м2 | 1.45 |  |  | 145 / 100 | 1
24 | 24 | На каждый 1 см изменения толщины оснований добавлять или исключать к расценке 27-07-002-01 | 100 м2 | 1.45 |  |  | 145 / 100 | 1
25 | 25 | Щебень М 600, фракция 20-40 мм, группа 2 | м3 | 31.755 |  |  | 25,23+6,525 | 1
26 | 26 | Розлив вяжущих материалов (0,3л/м2) | т | 0.0435 |  |  | 145*0,3/1000 | 1
27 | 27 | Битум нефтяной дорожный БНД 60/90 | т | 0.045 |  |  |  | 1
28 | 28 | Устройство асфальтобетонных покрытий дорожек и тротуаров двухслойных: верхний слой из горячей асфальтобетонной смеси толщиной 3 см (толщ.5см) | 100 м2 | 1.45 |  |  | 145 / 100 | 1
29 | 29 | Смеси асфальтобетонные плотные тип Г марка II | т | 17.248 |  |  |  | 1
Установка бортовых камней | [9 empty] | Установка бортовых камней
30 | 30 | Установка бортовых камней бетонных при других видах покрытий | 100 м | 0.51 |  |  | 51 / 100 | 1
31 | 31 | Раствор готовый кладочный, цементный, М100 | м3 | -0.0306 |  |  |  | 1
32 | 32 | Раствор готовый кладочный, цементный, М100 | м3 | 0.01 |  |  | 0,0306*0,33 | 1
33 | 33 | Смеси бетонные тяжелого бетона (БСТ), класс В15 (М200) | м3 | -3.009 |  |  |  | 1
34 | 34 | Смеси бетонные тяжелого бетона (БСТ), класс В15 (М200) | м3 | 2.59 |  |  | 3,009*0,86 | 1
35 | 35 | Камни бортовые БР 100.20.8, бетон B22,5 (М300), объем 0,016 м3 | шт | 51 |  |  |  | 1
Демонтаж существующего покрытия ПЗУ л.7 прим.п.1 ВОР п.13 | [9 empty] | Демонтаж существующего покрытия ПЗУ л.7 прим.п.1 ВОР п.13
36 | 36 | Разборка покрытий и оснований: асфальтобетонных (толщ.5см) | 100 м3 | 0.39 |  |  | (390*0,1) / 100 | 1
37 | 37 | Разборка бортовых камней: на бетонном основании (БР 100.30.15) | 100 м | 0.18 |  |  | 18 / 100 | 1
38 | 38 | Погрузка при автомобильных перевозках мусора строительного с погрузкой экскаваторами емкостью ковша до 0,5 м3 | 1 т груза | 79.86 |  |  | 39*2+18*0,043*2,4 | 1
39 | 39 | Перевозка грузов I класса автомобилями-самосвалами грузоподъемностью 10 т работающих вне карьера на расстояние до 20 км | 1 т груза | 79.86 |  |  |  | 1
Раздел 2. В границах примыкания ПЗУ л.7 | [8 empty] | Раздел 2. В границах примыкания ПЗУ л.7
Тип 1 ВОР п.2.1 | [9 empty] | Тип 1 ВОР п.2.1
40 | 40 | Устройство прослойки из нетканого синтетического материала (НСМ) в земляном полотне: сплошной | 1000 м2 | 0.31 |  |  | 310 / 1000 | 1
41 | 41 | Тканый геотекстиль: Геоспан ТН 33 | м2 | 310 |  |  |  | 1
42 | 42 | Устройство подстилающих и выравнивающих слоев оснований: из песка | 100 м3 | 0.62 |  |  | (310*0,2) / 100 | 1
43 | 43 | Песок природный II класс, повышенной крупности, круглые сита | м3 | 68.2 |  |  | 310*0,2*1,1 | 1
44 | 44 | Устройство прослойки из нетканого синтетического материала (НСМ) в земляном полотне: сплошной | 1000 м2 | 0.31 |  |  | 310 / 1000 | 1
45 | 45 | Геотекстиль нетканый, поверхностной плотностью 350 г/м2 (прим. Геофлакс 300ПП) | м2 | 310 |  |  |  | 1
46 | 46 | Устройство подстилающих и выравнивающих слоев оснований: из песчано-гравийной смеси, дресвы (толщ.36см) | 100 м3 | 1.116 |  |  | (310*0,36) / 100 | 1
47 | 47 | Смесь щебеночно-песчаная готовая, щебень из плотных горных пород М 800, номер смеси С4, размер зерен 0-80 мм | м3 | 136.152 |  |  | 310*0,36*1,22 | 1
48 | 48 | Устройство оснований толщиной 15 см из щебня фракции 40-70 мм при укатке каменных материалов с пределом прочности на сжатие до 68,6 МПа (700 кгс/см2): однослойных (толщ.18см) | 1000 м2 | 0.31 |  |  | 310 / 1000 | 1
49 | 49 | На каждый 1 см изменения толщины слоя добавлять или исключать к расценкам 27-04-007-01, 27-04-007-02, 27-04-007-03 | 1000 м2 | 0.31 |  |  | 310 / 1000 | 1
50 | 50 | Устройство покрытия из горячих асфальтобетонных смесей асфальтоукладчиками: третьего типоразмера, ширина укладки до 6 м, толщина слоя 4 см (нижнего слоя толщ. 8см) | 1000 м2 | 0.31 |  |  | 310 / 1000 | 1
51 | 51 | Битумы нефтяные дорожные жидкие МГ, СГ | т | -0.217 |  |  |  | 1
52 | 52 | Битум нефтяной дорожный БНД 60/90 | т | 0.217 |  |  |  | 1
53 | 53 | При изменении толщины покрытия на 0,5 см добавлять или исключать: к расценке 27-06-031-01 | 1000 м2 | 0.31 |  |  | 310 / 1000 | 1
54 | 54 | Смеси асфальтобетонные пористые крупнозернистые марка II (прим.А32 От) | т | 60.115 |  |  | 310*0,08*2,4*1,01 | 1
55 | 55 | Устройство покрытия из горячих асфальтобетонных смесей асфальтоукладчиками: третьего типоразмера, ширина укладки до 6 м, толщина слоя 4 см ( толщ. 5см ЩМА-16) | 1000 м2 | 0.31 |  |  | 310 / 1000 | 1
56 | 56 | При изменении толщины покрытия на 0,5 см добавлять или исключать: к расценке 27-06-031-01 | 1000 м2 | 0.31 |  |  | 310 / 1000 | 1
57 | 57 | Смеси асфальтобетонные щебеночно-мастичные ЩМА-15, на вяжущем ПБВ (прим.ЩМА-16) | т | 37.572 |  |  | 310*0,05*2,4*1,01 | 1
Установка бортовых камней | [9 empty] | Установка бортовых камней
58 | 58 | Установка бортовых камней бетонных: при других видах покрытий | 100 м | 1.05 |  |  | 105 / 100 | 1
59 | 59 | Камни бортовые БР 100.30.15, бетон B30 (М400), объем 0,043 м3 | шт | 105 |  |  |  | 1
ТИП 2 ВОР п.2.2 | [9 empty] | ТИП 2 ВОР п.2.2
60 | 60 | Устройство прослойки из нетканого синтетического материала (НСМ) в земляном полотне: сплошной | 1000 м2 | 0.08 |  |  | 80 / 1000 | 1
61 | 61 | Геотекстиль нетканый из полиэфирного волокна, иглопробивной, поверхностная плотность 200 г/м2 (прим. Геоком 200) | м2 | 80 |  |  |  | 1
62 | 62 | Устройство оснований толщиной 12 см под тротуары из кирпичного или известнякового щебня (толщ. 15см) | 100 м2 | 0.8 |  |  | 80 / 100 | 1
63 | 63 | На каждый 1 см изменения толщины оснований добавлять или исключать к расценке 27-07-002-01 | 100 м2 | 0.8 |  |  | 80 / 100 | 1
64 | 64 | Щебень М 600, фракция 20-40 мм, группа 2 | м3 | 17.52 |  |  | 13,92+3,6 | 1
65 | 65 | Розлив вяжущих материалов (0,3л/м2) | т | 0.024 |  |  | 80*0,3/1000 | 1
66 | 66 | Битум нефтяной дорожный БНД 60/90 | т | 0.025 |  |  |  | 1
67 | 67 | Устройство асфальтобетонных покрытий дорожек и тротуаров двухслойных: верхний слой из горячей асфальтобетонной смеси толщиной 3 см (толщ.5см) | 100 м2 | 0.8 |  |  | 80 / 100 | 1
68 | 68 | Смеси асфальтобетонные плотные тип Г марка II | т | 9.516 |  |  |  | 1
Установка бортовых камней | [9 empty] | Установка бортовых камней
69 | 69 | Установка бортовых камней бетонных при других видах покрытий | 100 м | 0.32 |  |  | 32 / 100 | 1
70 | 70 | Раствор готовый кладочный, цементный, М100 | м3 | -0.0192 |  |  |  | 1
71 | 71 | Раствор готовый кладочный, цементный, М100 | м3 | 0.006 |  |  | 0,0192*0,33 | 1
72 | 72 | Смеси бетонные тяжелого бетона (БСТ), класс В15 (М200) | м3 | -1.888 |  |  |  | 1
73 | 73 | Смеси бетонные тяжелого бетона (БСТ), класс В15 (М200) | м3 | 1.62 |  |  | 1,888*0,86 | 1
74 | 74 | Камни бортовые БР 100.20.8, бетон B22,5 (М300), объем 0,016 м3 | шт | 32 |  |  |  | 1
75 | 75 | Установка бортовых камней бетонных при других видах покрытий | 100 м | 0.25 |  |  | 25 / 100 | 1
76 | 76 | Камни бортовые, бетон B30, расход арматуры 38 кг/м3 (БР.600.60.20) | м3 | 17.6 |  |  | 25*0,704 | 1
Раздел 3. МАФ ПЗУ л.7 ВОР п.11 | [8 empty] | Раздел 3. МАФ ПЗУ л.7 ВОР п.11
77 | 77 | Постановка болтов: строительных с гайками и шайбами | 100 шт | 0.04 |  |  | (1*4) / 100 | 1
78 | 78 | Болты распорный МР диаметр 12 мм, длина 100 мм | шт | 4 |  |  |  | 1
79 | 79 | Урна переворачивающаяся из стального листа, на ножках из стальной трубы, окрашенная, размер 1100х485х235 мм (прим.УРТ-25) | шт | 1 |  |  |  | 1
Дорожные знаки ПЗУ Л.7 | [9 empty] | Дорожные знаки ПЗУ Л.7
ВОР п.12 | [9 empty] | ВОР п.12
80 | 80 | ,Установка дорожных знаков бесфундаментных: на металлических стойках | 100 шт | 0.03 |  |  | 3 / 100 | 1
81 | 81 | Стойка металлическая под дорожные знаки из круглых труб и гнутосварных профилей, массой до 0,01 т | т | 0.2409 |  |  | 3*80,3/1000 | 1
82 | 82 | Устройство бетонных фундаментов общего назначения под колонны объемом: до 3 м3 (под стойки ) | 100 м3 | 0.0043 |  |  | (0,175*0,175*3,14*1,5*3) / 100 | 1
83 | 83 | Смеси бетонные тяжелого бетона (БСТ), класс В15 (М200) | м3 | 0.439 |  |  |  | 1
84 | 84 | Поправка на водонепроницаемость W6 к бетону В15 (3,5%) | м3 | 0.43 |  |  |  | 1
85 | 85 | Разработка грунта с погрузкой на автомобили-самосвалы в траншеях экскаватором «обратная лопата» с ковшом вместимостью 0,5 (0,5-0,63) м3, группа грунтов: 2 (погрузка вытесненного грунта) | 1000 м3 | 0.00044 |  |  | 0,44 / 1000 | 1
86 | 86 | Перевозка грузов I класса автомобилями-самосвалами грузоподъемностью 10 т работающих вне карьера на расстояние до 30 км (Вытесненный грунт) | 1 т груза | 0.814 |  |  | 0,44*1,85 | 1
87 | 87 | Знаки дорожные на оцинкованной подоснове со световозвращающей пленкой приоритета, размером 900х900 мм, тип 2.1, 2.2, 2.7 (2.1) | шт | 2 |  |  |  | 1
88 | 88 | Знак дорожный на оцинкованной подоснове со световозвращающей пленкой приоритета, размером 1200х1200х1200 мм, тип 2.3.1-2.3.7, 2.4 (2.4) | шт | 1 |  |  |  | 1
Раздел 4. Водоотводные сооружения ПЗУ Л.3 ВОР п.14 | [8 empty] | Раздел 4. Водоотводные сооружения ПЗУ Л.3 ВОР п.14
89 | 89 | Устройство подстилающих и выравнивающих слоев оснований: из щебня | 100 м3 | 0.05 |  |  | 5 / 100 | 1
90 | 90 | Щебень М 400, фракция 20-40 мм, группа 2 | м3 | 6.3 |  |  | 5*1,26 | 1
91 | 91 | Устройство подстилающих и выравнивающих слоев оснований: из песка | 100 м3 | 0.05 |  |  | 5 / 100 | 1
92 | 92 | Песок природный II класс, мелкий, круглые сита | м3 | 5.5 |  |  | 5*1,1 | 1
93 | 93 | Устройство основания под трубопроводы: бетонного | 10 м3 | 1.1 |  |  | 11 / 10 | 1
94 | 94 | Смеси бетонные тяжелого бетона (БСТ), класс В25 (М350) | м3 | 11.22 |  |  |  | 1
95 | 95 | Устройство водосбросных сооружений с проезжей части из лотков в откосах насыпи | 100 м | 0.72 |  |  | 72 / 100 | 1
96 | 96 | Щебень М 800, фракция 20-40 мм, группа 2 | м3 | -5.472 |  |  |  | 1
97 | 97 | Лоток водоотводной бетонный ЛВБ NORMA DN 100 тип 3 | шт | 72 |  |  |  | 1
98 | 98 | Устройство водоотводных лотков из композиционных полимерных материалов: весом до 10 кг/м в комплекте с решеткой (крышкой) на подготовленные основания | 100 м | 1.36 |  |  | 136 / 100 | 1
99 | 99 | Лоток водоотводной пластиковый ЛВП NORMA DN 200 Н185 | шт | 136 |  |  |  | 1
100 | 100 | Решетка штампованная оцинкованная РШО NORMA DN 200 | шт | 136 |  |  |  | 1
101 | 101 | Заглушка пластиковая DN 200 | шт | 4 |  |  |  | 1
102 | 102 | Фиксатор DN 200 | шт | 272 |  |  |  | 1

## ЛСР-07-03-01 Озеленение - Ведом
Ведомость объёмов работ ЛСР-07-03-01
№ п/п | № в ЛСР | Наименование работ | Ед. изм. | Кол-во | Ссылки на чертежи | Формула расчёта, расчёт объёмов работ и расхода материалов
1 | 2 | 3 | 4 | 5 | 6 | 7
Раздел 1. В границах земельного участка | [8 empty] | Раздел 1. В границах земельного участка
Деревья ВОР п.5.1 | [9 empty] | Деревья ВОР п.5.1
1 | 1 | Подготовка стандартных посадочных мест вручную для деревьев и кустарников с квадратным комом земли размером: 1,7х1,7х0,65 м с добавлением растительной земли до 100% | 10 шт | 0.1 |  |  | 1 / 10 | 1
2 | 2 | Земля растительная | м3 | 3.99 |  |  |  | 1
3 | 3 | Удобрения органо-минеральные торфоминеральноаммиачные ТМАУ | м3 | -0.21 |  |  |  | 1
4 | 4 | Суперфосфат двойной гранулированный насыпью, А | т | 0.0005 |  |  | 0,5*1/1000 | 1
5 | 5 | Торф | м3 | 0.2 |  |  | 0,2*1 | 1
6 | 6 | Посадка деревьев и кустарников с комом земли размером: 0,8х0,8х0,5 м | 10 шт | 0.1 |  |  | 1 / 10 | 1
7 | 7 | Клен остролистный, высота 2,0-3,0 м | шт | 1 |  |  |  | 1
Уходные работы после посадки ВОР п.5.7 | [9 empty] | Уходные работы после посадки ВОР п.5.7
8 | 8 | Внесение органических удобрений при посадке деревьев и кустарников: для деревьев или кустарников с комом в естественный грунт | 10 м3 | 0.01 |  |  | (0,1*1) / 10 | 1
9 | 9 | Торф | м3 | 0.1 |  |  | 0,1*1 | 1
10 | 10 | Внесение минеральных удобрений при посадке деревьев и кустарников: для деревьев или кустарников с комом в естественный грунт | 10 м3 | 0.05 |  |  | (0,5*1) / 10 | 1
11 | 11 | Суперфосфат двойной гранулированный насыпью, А | т | 0.0005 |  |  | 0,5*1/1000 | 1
12 | 12 | Полив зеленых насаждений: из шланга поливомоечной машины | м3 | 0.36 |  |  |  | 1
Кустарники ВОР п.5.8 | [9 empty] | Кустарники ВОР п.5.8
13 | 13 | Подготовка стандартных посадочных мест вручную для деревьев и кустарников с круглым комом земли размером: 0,8х0,6 м с добавлением растительной земли до 100% | 10 шт | 1.5 |  |  | (12+3) / 10 | 1
14 | 14 | Земля растительная | м3 | 9.3 |  |  |  | 1
15 | 15 | Удобрения органо-минеральные торфоминеральноаммиачные ТМАУ | м3 | -0.09 |  |  |  | 1
16 | 16 | Суперфосфат двойной гранулированный насыпью, А | т | 0.003 |  |  | 0,2*15/1000 | 1
17 | 17 | Торф | м3 | 1.5 |  |  | 0,1*15 | 1
18 | 18 | Посадка деревьев и кустарников с комом земли размером: 0,5х0,4 м | 10 шт | 1.5 |  |  | (12+3) / 10 | 1
19 | 19 | Форзиция, высота 0,7 м | шт | 12 |  |  |  | 1
20 | 20 | Можжевельник лежачий, высота 0,2-0,3 м | шт | 3 |  |  |  | 1
Уходные работы после посадки ВОР п.5.16 | [9 empty] | Уходные работы после посадки ВОР п.5.16
21 | 21 | Внесение органических удобрений при посадке деревьев и кустарников: для деревьев или кустарников с комом в естественный грунт | 10 м3 | 0.075 |  |  | (0,05*15) / 10 | 1
22 | 22 | Торф | м3 | 0.75 |  |  | 0,05*15 | 1
23 | 23 | Внесение минеральных удобрений при посадке деревьев и кустарников: для деревьев или кустарников с комом в естественный грунт | 10 м3 | 0.3 |  |  | (0,2*15) / 10 | 1
24 | 24 | Суперфосфат двойной гранулированный насыпью, А | т | 0.003 |  |  | 0,2*15/1000 | 1
25 | 25 | Полив зеленых насаждений: из шланга поливомоечной машины | м3 | 3.6 |  |  |  | 1
Газон S=574,02 м2 ВОР п.3 | [9 empty] | Газон S=574,02 м2 ВОР п.3
26 | 26 | Подготовка почвы для устройства партерного и обыкновенного газона с внесением растительной земли слоем 15 см: вручную | 100 м2 | 5.7402 |  |  | 574,02 / 100 | 1
27 | 27 | Посев газонов партерных, мавританских и обыкновенных вручную | 100 м2 | 5.7402 |  |  | 574,02 / 100 | 1
28 | 28 | Семена трав: овсяница (40%) | кг | 9.2 |  |  |  | 1
29 | 29 | Семена трав: райграс (30%) | кг | 6.9 |  |  |  | 1
30 | 30 | Семена трав: мятлик (30%) | кг | 6.9 |  |  |  | 1
31 | 31 | Внесение удобрений в почву: минеральных | 100 м2 | 5.7402 |  |  | 574,02 / 100 | 1
32 | 32 | Удобрения: органо-минеральное Универсал | кг | 22.9 |  |  |  | 1
33 | 33 | Полив зеленых насаждений: из шланга поливомоечной машины | м3 | 54.53 |  |  |  | 1
Раздел 2. В границах примыкания | [8 empty] | Раздел 2. В границах примыкания
Деревья ВОР п.2 | [9 empty] | Деревья ВОР п.2
34 | 34 | Подготовка стандартных посадочных мест вручную для деревьев и кустарников с квадратным комом земли размером: 1,7х1,7х0,65 м с добавлением растительной земли до 100% | 10 шт | 0.2 |  |  | 2 / 10 | 1
35 | 35 | Земля растительная | м3 | 7.98 |  |  |  | 1
36 | 36 | Удобрения органо-минеральные торфоминеральноаммиачные ТМАУ | м3 | -0.42 |  |  |  | 1
37 | 37 | Суперфосфат двойной гранулированный насыпью, А | т | 0.001 |  |  | 0,5*2/1000 | 1
38 | 38 | Торф | м3 | 0.4 |  |  | 0,2*2 | 1
39 | 39 | Посадка деревьев и кустарников с комом земли размером: 0,8х0,8х0,5 м | 10 шт | 0.2 |  |  | 2 / 10 | 1
40 | 40 | Клен остролистный, высота 2,0-3,0 м | шт | 2 |  |  |  | 1
Уходные работы после посадки ВОР п.6.1.6 | [9 empty] | Уходные работы после посадки ВОР п.6.1.6
41 | 41 | Внесение органических удобрений при посадке деревьев и кустарников: для деревьев или кустарников с комом в естественный грунт | 10 м3 | 0.02 |  |  | (0,1*2) / 10 | 1
42 | 42 | Торф | м3 | 0.2 |  |  | 0,1*2 | 1
43 | 43 | Внесение минеральных удобрений при посадке деревьев и кустарников: для деревьев или кустарников с комом в естественный грунт | 10 м3 | 0.1 |  |  | (0,5*2) / 10 | 1
44 | 44 | Суперфосфат двойной гранулированный насыпью, А | т | 0.001 |  |  | 0,5*2/1000 | 1
45 | 45 | Полив зеленых насаждений: из шланга поливомоечной машины | м3 | 0.72 |  |  |  | 1
Газон S=285 м2 ВОР п.4 | [9 empty] | Газон S=285 м2 ВОР п.4
46 | 46 | Подготовка почвы для устройства партерного и обыкновенного газона с внесением растительной земли слоем 15 см: вручную | 100 м2 | 2.85 |  |  | 285 / 100 | 1
47 | 47 | Посев газонов партерных, мавританских и обыкновенных вручную | 100 м2 | 2.85 |  |  | 285 / 100 | 1
48 | 48 | Семена трав: овсяница (40%) | кг | 4.56 |  |  |  | 1
49 | 49 | Семена трав: райграс (30%) | кг | 3.42 |  |  |  | 1
50 | 50 | Семена трав: мятлик (30%) | кг | 3.42 |  |  |  | 1
51 | 51 | Внесение удобрений в почву: минеральных | 100 м2 | 2.85 |  |  | 285 / 100 | 1
52 | 52 | Удобрения: органо-минеральное Универсал | кг | 11.5 |  |  |  | 1
53 | 53 | Полив зеленых насаждений: из шланга поливомоечной машины | м3 | 27.08 |  |  |  | 1

## ЛСР-07-04-01 ЭН. ИОС1.2 - Ведом
Ведомость объёмов работ ЛСР-07-04-01
№ п/п | № в ЛСР | Наименование работ | Ед. изм. | Кол-во | Ссылки на чертежи | Формула расчёта, расчёт объёмов работ и расхода материалов
1 | 2 | 3 | 4 | 5 | 6 | 7
Раздел 1. Установка опор | [8 empty] | Раздел 1. Установка опор
1 | 1 | Установка опор наружного освещения композитных фланцевых | шт | 9 |  |  | 3+6 | 1
2 | 2 | Опора несиловая фланцевая граненая НФГ-9,0-05-ц | шт | 3 | Том 9.3; стр. 730 |  |  | 1
3 | 3 | Деталь закладная 3Ф-20/4/К230-2,0-ц/ | шт | 3 | Том 9.3; стр. 730 |  |  | 1
4 | 4 | Опора несиловая фланцевая трубчатая неразборная, горячего оцинкования, высота закладного элемента фундамента 1 м, вылет 1 трубы 1285 мм, вылет 2 трубы 1840 мм, масса 65,58 кг, диаметр труб 76-159 мм, габаритный размер фланца 250 мм, межосевое расстояние крепежных деталей во фланце 180 мм, высота опоры 5 м /НФ-5,0-02-ц/ | шт | 6 |  |  |  | 1
5 | 5 | Деталь закладная: фундамента ЗФ-20/4/К180-1,2-б (ТАНС.31.046.000) | шт | 6 |  |  |  | 1
6 | 6 | Кронштейны специальные на опорах для светильников сварные металлические, количество рожков: 1 | шт | 3 |  |  |  | 1
7 | 7 | Кронштейн для консольных и подвесных светильников, серия 1 (Стандарт), марка: 1.К1-1,5-1,5-Ф3-ц (ТАНС.41.342.000) | шт | 3 |  |  |  | 1
8 | 8 | Светильник, устанавливаемый вне зданий с лампами: люминесцентными | шт | 9 |  |  | 3+6 | 1
9 | 9 | Светильник светодиодный наружного освещения, 4000К DKU15-80-071 Kosmos 750 ASTZ | шт | 3 |  |  |  | 1
10 | 10 | Светодиодный светильник, 120 Вт, 4000 К Тюльпан LED-120-СПШ/Т60 (13000/740/RAL7040/D/0/GEN2) 17925 GALAD | шт | 6 |  |  |  | 1
11 | 11 | Сжим типа У859М, для магистральных и ответвительных проводов и кабелей | 100 шт | 0.7 |  |  | 70 / 100 | 1
12 | 12 | Коробка (ящик) с зажимами для кабелей и проводов сечением до 6 мм2, устанавливаемая на конструкции на стене или колонне, количество зажимов: до 10 | шт | 1 |  |  |  | 1
13 | 13 | Коробки типа КЗНС-08, для соединения и разветвления электрических цепей с сальниковыми вводами, стальные, степень защиты IP65, количество зажимов 8, размер 236х234х82 мм /прим. ЯКС-125/ | 10 шт | 0.1 |  |  | 1 / 10 | 1
14 | 14 | Рамка со штифтами на винтах и гайках с шайбами | шт | 9 |  |  |  | 1
15 | 15 | DIN-рейка металлическая ТН 35/7,5 длина 300 мм /прим. L=150мм/ | 100 шт | 0.09 |  |  | 9 / 100 | 1
16 | 16 | Прибор или аппарат | шт | 9 |  |  |  | 1
17 | 17 | Выключатель автомат "IEK" (ВА47-29 1Р 4А) характеристика С | шт | 9 | Том 9.3; стр. 730 |  |  | 1
18 | 18 | Провод по установленным стальным конструкциям и панелям, сечение: до 16 мм2 | 100 м | 0.09 |  |  | 9 / 100 | 1
19 | 19 | Провод силовой установочный с медными жилами ПВ3 16-450 | 1000 м | 0.00918 |  |  | (9*1,02) / 1000 | 1
Заземление опор | [9 empty] | Заземление опор
20 | 20 | Разработка грунта вручную в траншеях глубиной до 2 м без креплений с откосами, группа грунтов: 2 | 100 м3 | 0.0135 |  |  | (0,15*9) / 100 | 1
21 | 21 | Засыпка вручную траншей, пазух котлованов и ям, группа грунтов: 1 | 100 м3 | 0.0135 |  |  |  | 1
22 | 22 | Заземлитель горизонтальный из стали: круглой диаметром 12 мм | 100 м | 0.225 |  |  | (2,5*9) / 100 | 1
23 | 23 | Круг стальной горячекатаный, марка стали ВСт3пс5-1, диаметр 12 мм | т | 0.020588 |  |  | 22,5*0,915/1000 | 1
24 | 24 | Заземлитель вертикальный из круглой стали диаметром: 16 мм | 10 шт | 0.9 |  |  | 9 / 10 | 1
25 | 25 | Круг стальной горячекатаный, марка стали ВСт3пс5-1, диаметр 18 мм | т | 0.054 |  |  | 9*3*2,0/1000 | 1
26 | 26 | Проводник заземляющий открыто по строительным основаниям: из полосовой стали сечением 160 мм2 | 100 м | 0.027 |  |  | (0,3*9) / 100 | 1
27 | 27 | Сталь полосовая: 40х5 мм, марка Ст3сп | т | 0.0012717 |  |  | 2,7*0,471/1000 | 1
Раздел 2. Прокладка труб и кабеля | [8 empty] | Раздел 2. Прокладка труб и кабеля
28 | 28 | Разработка грунта с погрузкой на автомобили-самосвалы в траншеях экскаватором «обратная лопата» с ковшом вместимостью 0,5 (0,5-0,63) м3, группа грунтов: 2 | 1000 м3 | 0.0144 |  |  | 14,4 / 1000 | 1
29 | 29 | Перевозка грузов I класса автомобилями-самосвалами грузоподъемностью 10 т работающих вне карьера на расстояние до 30 км | 1 т груза | 26.64 |  |  | 14,4*1,85 | 1
30 | 30 | Разработка грунта в траншеях экскаватором «обратная лопата» с ковшом вместимостью 0,5 (0,5-0,63) м3, в отвал группа грунтов: 2 | 1000 м3 | 0.0379 |  |  | 37,9 / 1000 | 1
31 | 31 | Разработка грунта вручную в траншеях глубиной до 2 м без креплений с откосами, группа грунтов: 2 | 100 м3 | 0.017 |  |  | 1,7 / 100 | 1
32 | 32 | Устройство постели при одном кабеле в траншее | 100 м | 2 |  |  | 200 / 100 | 1
33 | 33 | Песок природный II класс, мелкий, круглые сита | м3 | 14.4 |  |  |  | 1
34 | 34 | Прокладка труб гофрированных ПВХ в земле для защиты одного кабеля диаметром: 63 мм | 100 м | 0.3 |  |  | 30 / 100 | 1
35 | 35 | Трубы гибкие гофрированные двустенные из ПВХ, диаметр 63 мм | м | 30.6 |  |  | 30*1,02 | 1
36 | 36 | Прокладка труб гофрированных ПВХ в земле для защиты одного кабеля диаметром: 110 мм | 100 м | 0.75 |  |  | 75 / 100 | 1
37 | 37 | Трубы гибкие гофрированные двустенные "DKC" диаметром: 110 мм | м | 76.5 |  |  | 75*1,02 | 1
38 | 38 | Муфта полиэтиленовая для труб, диаметр 110 мм | шт | 4 |  |  |  | 1
39 | 39 | Монтаж термоусаживаемой манжеты из трубки для кабеля | шт | 8 |  |  |  | 1
40 | 40 | Уплотнитель кабельных проходов УКПт-130/28 | шт | 8 | Том 9.3; стр. 721 |  |  | 1
41 | 41 | Кабель до 35 кВ в готовых траншеях без покрытий, масса 1 м: до 2 кг | 100 м | 0.95 |  |  | (200-105) / 100 | 1
42 | 42 | Кабель до 35 кВ в проложенных трубах, блоках и коробах, масса 1 м кабеля: до 2 кг | 100 м | 1.05 |  |  | (75+30) / 100 | 1
43 | 43 | Кабель силовой с медными жилами ВБбШвнг-LS-Т 4х25-1000 /прим. ВБШв 4х25/ | 1000 м | 0.204 |  |  | (200*1,02) / 1000 | 1
44 | 44 | Кабель до 35 кВ с креплением накладными скобами, масса 1 м кабеля: до 1 кг | 100 м | 0.7 |  |  | 70 / 100 | 1
45 | 45 | Кабель силовой с медными жилами ВВГ 3х1,5-660 | 1000 м | 0.0714 |  |  | (70*1,02) / 1000 | 1
46 | 46 | Муфта концевая эпоксидная для 3-жильного кабеля напряжением: 1 кВ, сечение одной жилы до 35 мм2 | шт | 18 |  |  |  | 1
47 | 47 | Муфта концевая 1 КНТп-4М | шт | 18 | Том 9.3; стр. 730 |  |  | 1
48 | 48 | Муфта соединительная эпоксидная для 3-5-жильного кабеля напряжением: до 1 кВ, сечение одной жилы до 35 мм2 | шт | 2 |  |  |  | 1
49 | 49 | Муфта соединительная 1ПСТпб-4М | шт | 2 | Том 9.3; стр. 730 |  |  | 1
50 | 50 | Покрытие кабеля, проложенного в траншее: лентой сигнальной | 100 м | 0.9 |  |  | 90 / 100 | 1
51 | 51 | Лента сигнальная полиэтиленовая ЛСЭ-300, длина 100 м, ширина 300 мм /прим. ЛСЭ-250мм/ | шт | 0.9 |  |  | 90/100 | 1
52 | 52 | Засыпка траншей и котлованов с перемещением грунта до 5 м бульдозерами мощностью: 96 кВт (130 л.с.), группа грунтов 1 | 1000 м3 | 0.0396 |  |  | 39,6 / 1000 | 1
53 | 53 | Уплотнение грунта пневматическими трамбовками, группа грунтов: 1-2 | 100 м3 | 0.396 |  |  | 39,6 / 100 | 1

## ЛСР-07-05-01 Ограждение - Ведом
Ведомость объёмов работ ЛСР-07-05-01
№ п/п | № в ЛСР | Наименование работ | Ед. изм. | Кол-во | Ссылки на чертежи | Формула расчёта, расчёт объёмов работ и расхода материалов
1 | 2 | 3 | 4 | 5 | 6 | 7
Раздел 1. Демонтаж существующего ограждения территории ВОР п.16 | [8 empty] | Раздел 1. Демонтаж существующего ограждения территории ВОР п.16
1 | 1 | Установка железобетонных оград из панелей длиной: 4 м (демонтаж) | 100 м | 1.56 |  |  | (23*6+4*4,5) / 100 | 1
2 | 2 | Установка металлических столбов высотой до 4 м: на подготовленный бетонный фундамент (Демонтаж) | 100 шт | 0.29 |  |  | 29 / 100 | 1
3 | 3 | Разборка: железобетонных фундаментов (цокольной балки) | м3 | 11.4 |  |  |  | 1
4 | 4 | Погрузо-разгрузочные работы при автомобильных перевозках: Погрузка мусора строительного с погрузкой экскаваторами емкостью ковша до 0,5 м3 | 1 т груза | 100.032 |  |  | 23*2,1+4*1,6+0,882+15,95+28,5 | 1
5 | 5 | Перевозка грузов I класса автомобилями-самосвалами грузоподъемностью 10 т работающих вне карьера на расстояние до 20 км (на полигон ТБО) | 1 т груза | 100.032 |  |  | 23*2,1+4*1,6+0,882+15,95+28,5 | 1
Раздел 2. Монтаж ограждения территории ВОР п.15 | [8 empty] | Раздел 2. Монтаж ограждения территории ВОР п.15
Ограждение ОГ1-ОГ4 | [9 empty] | Ограждение ОГ1-ОГ4
6 | 6 | Установка железобетонных оград из панелей длиной: 3 м | 100 м | 1.5944 |  |  | (78*2+1*1,12+2*0,89+1*0,54) / 100 | 1
7 | 7 | Устройство основания под фундаменты: щебеночного | м3 | 1.62 |  |  | (55+3+21+2)*0,02 | 1
8 | 8 | Щебень М 600, фракция 20-40 мм, группа 2 | м3 | 1.863 |  |  |  | 1
9 | 9 | Устройство железобетонных фундаментов общего назначения под колонны объемом: до 3 м3 (под столбы ограждения ФМ1-ФМ4) | 100 м3 | 0.1897 |  |  | (55*0,22+3*0,22+21*0,27+2*0,27) / 100 | 1
10 | 10 | Смеси бетонные тяжелого бетона (БСТ), класс B15 (М200) | м3 | 19.255 |  |  |  | 1
11 | 11 | Поправка на водонепроницаемость W6 к бетону В15 | м3 | 19.255 |  |  |  | 1
12 | 12 | Автобетоносмесители, объем барабана 6 м3 | маш.-ч | 5.285 |  |  |  | 1
13 | 13 | Сталь арматурная, горячекатаная, гладкая, класс А-I, диаметр 8 мм | т | 0.2926 |  |  | (58*3,3+23*4,4)/1000 | 1
14 | 14 | Сталь арматурная рифленая свариваемая, класс А500С, диаметр 10 мм | т | 0.2348 |  |  | (58*2,7+23*3,4)/1000 | 1
15 | 15 | Столб ж/б на 4 панели, L=3400 "Стройтехно" | шт | 85 |  |  |  | 1
16 | 16 | Панель №1 (2000х500х50) "Cтройтехно" | шт | 246 |  |  | 78*3+1*3+2*3+1*3 | 1
17 | 17 | Панель №2 (2000х500х50) "Cтройтехно" | шт | 82 |  |  | 78*1+1*1+2*1+1*1 | 1
18 | 18 | Резка гранитных и бетонных малоразмерных плит в построечных условиях | 100 м | 0.14 |  |  | 14 / 100 | 1
19 | 19 | Разработка грунта с погрузкой на автомобили-самосвалы в траншеях экскаватором «обратная лопата» с ковшом вместимостью 0,5 (0,5-0,63) м3, группа грунтов: 2 (погрузка вытесненного грунта) | 1000 м3 | 0.02062 |  |  | 20,62 / 1000 | 1
20 | 20 | Перевозка грузов I класса автомобилями-самосвалами грузоподъемностью 10 т работающих вне карьера на расстояние до 20 км (на полигон ТБО) | 1 т груза | 43.5082 |  |  | 20,62*2,11 | 1
Фундаменты под ворота и калиту ФМ5;ФМ6 и цокольная лента БМ1 | [9 empty] | Фундаменты под ворота и калиту ФМ5;ФМ6 и цокольная лента БМ1
21 | 21 | Копание ям вручную без креплений для стоек и столбов: с откосами глубиной до 1,5 м, группа грунтов 2 (под Фм5;Фм6; Бм1) | 100 м3 | 0.122 |  |  | 12,2 / 100 | 1
22 | 22 | Засыпка вручную траншей, пазух котлованов и ям, группа грунтов: 2 | 100 м3 | 0.01 |  |  | (12,2-11,2) / 100 | 1
23 | 23 | Погрузка вручную неуплотненного грунта из штабелей и отвалов в транспортные средства, группа грунтов: 2 | 100 м3 | 0.01 |  |  | 1 / 100 | 1
24 | 24 | Перевозка грузов I класса автомобилями-самосвалами грузоподъемностью 10 т работающих вне карьера на расстояние до 20 км (на полигон ТБО) | 1 т груза | 2.11 |  |  | 1*2,11 | 1
25 | 25 | Устройство бетонной подготовки (под Фм5;Фм6) | 100 м3 | 0.0022 |  |  | (0,1+0,12) / 100 | 1
26 | 26 | Смеси бетонные тяжелого бетона (БСТ), класс B7,5 (М100) | м3 | 0.2244 |  |  |  | 1
27 | 27 | Автобетоносмесители, объем барабана 6 м3 | маш.-ч | 0.013 |  |  |  | 1
28 | 28 | Устройство железобетонных фундаментов общего назначения под колонны объемом: до 3 м3 (под стойки ворот Фм5;Фм6) | 100 м3 | 0.0202 |  |  | (0,9+1,12) / 100 | 1
29 | 29 | Смеси бетонные тяжелого бетона (БСТ), класс B15 (М200) | м3 | 2.05 |  |  |  | 1
30 | 30 | Поправка на водонепроницаемость W6 к бетону В15 | м3 | 2.05 |  |  |  | 1
31 | 31 | Автобетоносмесители, объем барабана 6 м3 | маш.-ч | 0.563 |  |  |  | 1
32 | 32 | Сталь арматурная, горячекатаная, гладкая, класс А-I, диаметр 8 мм | т | 0.0222 |  |  | (9,6+12,6)/1000 | 1
33 | 33 | Сталь арматурная рифленая свариваемая, класс А500С, диаметр 10 мм | т | 0.0289 |  |  | (13,6+15,3)/1000 | 1
Цокольная балка Бм1 | [9 empty] | Цокольная балка Бм1
34 | 34 | Устройство ленточных фундаментов: железобетонных при ширине по верху до 1000 мм (БМ1) | 100 м3 | 0.089 |  |  | 8,9 / 100 | 1
35 | 35 | Смеси бетонные тяжелого бетона (БСТ), класс B15 (М200) | м3 | 9.034 |  |  |  | 1
36 | 36 | Поправка на водонепроницаемость W6 к бетону В15 | м3 | 9.034 |  |  |  | 1
37 | 37 | Автобетоносмесители, объем барабана 6 м3 | маш.-ч | 1.602 |  |  |  | 1
38 | 38 | Сталь арматурная, горячекатаная, гладкая, класс А-I, диаметр 8 мм | т | 0.2113 |  |  | 211,3/1000 | 1
39 | 39 | Сталь арматурная рифленая свариваемая, класс А500С, диаметр 10 мм | т | 0.3066 |  |  | 306,6/1000 | 1
Ворота и калитка | [9 empty] | Ворота и калитка
40 | 40 | Установка металлических столбов высотой до 4 м: на подготовленный бетонный фундамент (СТ2) | 100 шт | 0.05 |  |  | 5 / 100 | 1
41 | 41 | Элементы конструктивные зданий и сооружений с преобладанием гнутосварных профилей и круглых труб, средняя масса сборочной единицы до 0,1 т | т | 0.1615 |  |  | 5*32,3/1000 | 1
42 | 42 | Окраска металлических огрунтованных поверхностей: эмалью ПФ-115 (За 2 раза) | 100 м2 | 0.07 |  |  | (0,162*43,5) / 100 | 1
43 | 43 | Монтаж каркасов ворот большепролетных зданий, ангаров и др. без механизмов открывания | т | 0.173 |  |  | 173/1000 | 1
44 | 44 | Ворота распашные в проем 4000х2000 | шт | 1 |  |  |  | 1
45 | 45 | Механизм исполнительный, масса: до 20 кг | шт | 1 |  |  |  | 1
46 | 46 | Узел сочленения для исполнительных механизмов, масса исполнительных механизмов: до 20 кг | шт | 1 |  |  |  | 1
47 | 47 | Комплект автоматики для распашных ворот АМ-5000KIT (Алютех) | шт | 1 |  |  |  | 1
48 | 48 | Прибор или аппарат | шт | 1 |  |  |  | 1
49 | 49 | Алютех Фотоэлементы LM-L | шт | 1 |  |  |  | 1
50 | 50 | Аппарат (кнопка, ключ управления, замок электромагнитной блокировки, звуковой сигнал, сигнальная лампа) управления и сигнализации, количество подключаемых концов: до 2 | шт | 1 |  |  |  | 1
51 | 51 | Алютех Сигнальная лампа универсальная SL-U | шт | 1 |  |  |  | 1
52 | 52 | Устройство калиток из готовых металлических решетчатых панелей | 10 шт | 0.1 |  |  | 1 / 10 | 1
53 | 53 | Калитка | шт | 1 |  |  |  | 1
54 | 54 | Устройство заграждений из готовых металлических решетчатых панелей: высотой до 2 м (ЗС1;ЗС2) | 10 шт | 0.2 |  |  | (1+1) / 10 | 1
55 | 55 | Секция заграждения | шт | 2 |  |  |  | 1

## ЛСР-08-01 Восстановление сущест
Ведомость объёмов работ ЛСР-08-01
№ п/п | № в ЛСР | Наименование работ | Ед. изм. | Кол-во | Ссылки на чертежи | Формула расчёта, расчёт объёмов работ и расхода материалов
1 | 2 | 3 | 4 | 5 | 6 | 7
Раздел 1. | [8 empty] | Раздел 1.
1 | 1 | Устройство прослойки из нетканого синтетического материала (НСМ) в земляном полотне: сплошной | 1000 м2 | 1.122 |  |  | 1122 / 1000 | 1
2 | 2 | Тканый геотекстиль: Геоспан ТН 33 | м2 | 1122 |  |  |  | 1
3 | 3 | Устройство подстилающих и выравнивающих слоев оснований: из песка | 100 м3 | 2.244 |  |  | (1122*0,2) / 100 | 1
4 | 4 | Песок природный II класс, повышенной крупности, круглые сита | м3 | 246.84 |  |  | 1122*0,2*1,1 | 1
5 | 5 | Устройство оснований толщиной 15 см из щебня фракции 40-70 мм при укатке каменных материалов с пределом прочности на сжатие до 68,6 МПа (700 кгс/см2): нижнего слоя двухслойных (толщ.20см) | 1000 м2 | 1.122 |  |  | 1122 / 1000 | 1
6 | 6 | На каждый 1 см изменения толщины слоя добавлять или исключать к расценкам 27-04-007-01, 27-04-007-02, 27-04-007-03 | 1000 м2 | 1.122 |  |  | 1122 / 1000 | 1
7 | 7 | Устройство оснований толщиной 15 см из щебня фракции 40-70 мм при укатке каменных материалов с пределом прочности на сжатие до 68,6 МПа (700 кгс/см2): верхнего слоя двухслойных (толщ.18см) | 1000 м2 | 1.122 |  |  | 1122 / 1000 | 1
8 | 8 | На каждый 1 см изменения толщины слоя добавлять или исключать к расценкам 27-04-007-01, 27-04-007-02, 27-04-007-03 | 1000 м2 | 1.122 |  |  | 1122 / 1000 | 1
9 | 9 | Устройство покрытия из горячих асфальтобетонных смесей асфальтоукладчиками: третьего типоразмера, ширина укладки до 6 м, толщина слоя 4 см (нижнего слоя толщ. 8см) | 1000 м2 | 1.122 |  |  | 1122 / 1000 | 1
10 | 10 | Битумы нефтяные дорожные жидкие МГ, СГ | т | -0.7854 |  |  |  | 1
11 | 11 | Битум нефтяной дорожный БНД 60/90 | т | 0.7854 |  |  |  | 1
12 | 12 | При изменении толщины покрытия на 0,5 см добавлять или исключать: к расценке 27-06-031-01 | 1000 м2 | 1.122 |  |  | 1122 / 1000 | 1
13 | 13 | Смеси асфальтобетонные пористые крупнозернистые марка II | т | 217.578 |  |  | 1122*0,08*2,4*1,01 | 1
14 | 14 | Устройство покрытия из горячих асфальтобетонных смесей асфальтоукладчиками: третьего типоразмера, ширина укладки до 6 м, толщина слоя 4 см ( толщ. 5см ЩМА-15) | 1000 м2 | 1.122 |  |  | 1122 / 1000 | 1
15 | 15 | При изменении толщины покрытия на 0,5 см добавлять или исключать: к расценке 27-06-031-01 | 1000 м2 | 1.122 |  |  | 1122 / 1000 | 1
16 | 16 | Смеси асфальтобетонные щебеночно-мастичные ЩМА-15, на вяжущем ПБВ | т | 135.9864 |  |  | 1122*0,05*2,4*1,01 | 1