## 9._ЛСР-01-03-01 Защита инженерн
Приложение № 2
Утверждено приказом № 421 от 4 августа 2020 г. Минстроя РФ в редакции приказа № 557 от 7 июля 2022 г.
Наименование программного продукта | [5 empty] | ГРАНД-Смета, версия 2023.2
Наименование редакции сметных нормативов | [5 empty] | Приказ Минстроя России от 26.12.2019 № 876/пр; Приказ Минстроя России от 04.08.2020 № 421/пр; Приказ Минстроя России от 21.12.2020 № 812/пр; Приказ Минстроя России от 11.12.2020 № 774/пр | [9 empty] | Приказ Минстроя России от 26.12.2019 № 876/пр; Приказ Минстроя России от 04.08.2020 № 421/пр; Приказ Минстроя России от 21.12.2020 № 812/пр; Приказ Минстроя России от 11.12.2020 № 774/пр
Реквизиты приказа Минстроя России об утверждении дополнений и изменений к сметным нормативам | [5 empty] | Приказ Минстроя России от 30 марта 2020 г. № 172/пр, Приказ Минстроя России от 01 июня 2020 г. № 294/пр, Приказ Минстроя России от 30 июня 2020 г. № 352/пр, Приказ Минстроя России от 20 октября 2020 г. № 636/пр, Приказ Минстроя России от 09 февраля 2021 г. № 51/пр, Приказ Минстроя России от 24 мая 2021 г. № 321/пр, Приказ Минстроя России от 24 июня 2021 г. № 408/пр, Приказ Минстроя России от 14 октября 2021 г. № 746/пр, Приказ Минстроя России от 20 декабря 2021 г. № 962/пр; Приказ Минстроя России от 07.07.2022 № 557/пр; Приказ Минстроя России от 02.09.2021 № 636/пр, Приказ Минстроя России от 26.07.2022 № 611/пр; Приказ Минстроя России от 22.04.2022 № 317/пр | [7 empty] | Реквизиты приказа Минстроя России об утверждении дополнений и изменений к сметным нормативам | Приказ Минстроя России от 30 марта 2020 г. № 172/пр, Приказ Минстроя России от 01 июня 2020 г. № 294/пр, Приказ Минстроя России от 30 июня 2020 г. № 352/пр, Приказ Минстроя России от 20 октября 2020 г. № 636/пр, Приказ Минстроя России от 09 февраля 2021 г. № 51/пр, Приказ Минстроя России от 24 мая 2021 г. № 321/пр, Приказ Минстроя России от 24 июня 2021 г. № 408/пр, Приказ Минстроя России от 14 октября 2021 г. № 746/пр, Приказ Минстроя России от 20 декабря 2021 г. № 962/пр; Приказ Минстроя России от 07.07.2022 № 557/пр; Приказ Минстроя России от 02.09.2021 № 636/пр, Приказ Минстроя России от 26.07.2022 № 611/пр; Приказ Минстроя России от 22.04.2022 № 317/пр |  | Приказ Минстроя России от 30 марта 2020 г. № 172/пр, Приказ Минстроя России от 01 июня 2020 г. № 294/пр, Приказ Минстроя России от 30 июня 2020 г. № 352/пр, Приказ Минстроя России от 20 октября 2020 г. № 636/пр, Приказ Минстроя России от 09 февраля 2021 г. № 51/пр, Приказ Минстроя России от 24 мая 2021 г. № 321/пр, Приказ Минстроя России от 24 июня 2021 г. № 408/пр, Приказ Минстроя России от 14 октября 2021 г. № 746/пр, Приказ Минстроя России от 20 декабря 2021 г. № 962/пр; Приказ Минстроя России от 07.07.2022 № 557/пр; Приказ Минстроя России от 02.09.2021 № 636/пр, Приказ Минстроя России от 26.07.2022 № 611/пр; Приказ Минстроя России от 22.04.2022 № 317/пр
Реквизиты письма Минстроя России об индексах изменения сметной стоимости строительства, включаемые в федеральный реестр сметных нормативов и размещаемые в федеральной государственной информационной системе ценообразования в строительстве, подготовленного в соответствии пунктом 85 Методики расчета индексов изменения сметной стоимости строительства, утвержденной приказом Министерства строительства и жилищно-коммунального хозяйства Российской Федерации от 5 июня 2019 г. № 326/пр¹ | [13 empty] | Реквизиты письма Минстроя России об индексах изменения сметной стоимости строительства, включаемые в федеральный реестр сметных нормативов и размещаемые в федеральной государственной информационной системе ценообразования в строительстве, подготовленного в соответствии пунктом 85 Методики расчета индексов изменения сметной стоимости строительства, утвержденной приказом Министерства строительства и жилищно-коммунального хозяйства Российской Федерации от 5 июня 2019 г. № 326/пр¹
Реквизиты нормативного правового акта об утверждении оплаты труда, утверждаемый в соответствии с пунктом 22(1) Правилами мониторинга цен, утвержденными постановлением Правительства Российской Федерации от 23 декабря 2016 г. № 1452 | [13 empty] | Реквизиты нормативного правового акта об утверждении оплаты труда, утверждаемый в соответствии с пунктом 22(1) Правилами мониторинга цен, утвержденными постановлением Правительства Российской Федерации от 23 декабря 2016 г. № 1452
Наименование субъекта Российской Федерации | [5 empty] | 76. Ярославская область | [11 empty] | 76. Ярославская область
Наименование зоны субъекта Российской Федерации
«О создании и эксплуатации объектов транспортной инфраструктуры и технологически связанных с ними транспортных средств, обеспечивающих деятельность, связанную с перевозками пассажиров транспортом общего пользования, в муниципальном образовании городской округ город Ярославль в Ярославской области»» | [18 empty] | «О создании и эксплуатации объектов транспортной инфраструктуры и технологически связанных с ними транспортных средств, обеспечивающих деятельность, связанную с перевозками пассажиров транспортом общего пользования, в муниципальном образовании городской округ город Ярославль в Ярославской области»»
(наименование стройки)
«Строительство трамвайных путей и контактной сети.Участок от Ленинградского проспекта до разворотного круга ул. Блюхера.» | [19 empty] | «Реконструкция трамвайных путей – 4,6 кмоп Разворотный круг по ул. Блюхера, от разворотного круга по ул. Блюхера до пересечения с Ленинградским проспектом»
(наименование объекта капитального строительства)
ЛОКАЛЬНЫЙ СМЕТНЫЙ РАСЧЕТ (СМЕТА) № 01-03-01
Мероприятия по защите инженерных сетей, находящихся в зоне строительства. Сети электроснабжения. | [20 empty] | Мероприятия по защите инженерных сетей, находящихся в зоне строительства. Сети электроснабжения.
(наименование работ и затрат)
Составлен | базисно-индексным | методом
Основание
(проектная и (или) иная техническая документация)
Составлен(а) в текущем (базисном) уровне цен |  |  | (01.01.2000) | [18 empty] | (01.01.2000)
Сметная стоимость |  | 430.38 | (45,16) | тыс.руб.
в том числе:
| строительных работ | 31.39 | (2,44) | тыс.руб. |  | Средства на оплату труда рабочих |  |  |  |  | 24.51 | (0,78) | тыс.руб.
| монтажных работ | 398.99 | (42,72) | тыс.руб. |  | Нормативные затраты труда рабочих |  |  |  |  | 85.72 |  | чел.час.
| оборудования | 0 | (0) | тыс.руб. |  | Нормативные затраты труда машинистов |  |  |  |  | 16.81 |  | чел.час.
| прочих затрат | 0 | (0) | тыс.руб.
№ п/п | Обоснование | Наименование работ и затрат |  |  | Единица измерения | Количество |  |  | Сметная стоимость в базисном уровне цен (в текущем уровне цен (гр. 8) для ресурсов, отсутствующих в ФРСН), руб. |  |  | Индексы | Сметная стоимость в текущем уровне цен, руб.
[6 empty] | на единицу | коэффициенты | всего с учетом коэффициентов | на единицу | коэффициенты | всего
1 | 2 | 3 |  |  | 4 | 5 | 6 | 7 | 8 | 9 | 10 | 11 | 12
Раздел 1. Электроснабжение | [22 empty] | Раздел 1. Электроснабжение
Прокладка резервной трубы 110 мм | [23 empty] | Прокладка резервной трубы 110 мм
1 | ФЕР01-01-009-14 | Разработка грунта в траншеях экскаватором «обратная лопата» с ковшом вместимостью 0,5 (0,5-0,63) м3, в отвал группа грунтов: 2 |  |  | 4: 1000 м3; 5: 0.00864; 6: 1; 7: 0.00864 | [11 empty] | Разработка грунта в траншеях экскаватором «обратная лопата» с ковшом вместимостью 0,5 (0,5-0,63) м3, в отвал группа грунтов: 2
|  | Объем=8,64/1000 | [23 empty] | Объем=8,64/1000
| Приказ от 07.07.2022 № 557/пр прил.8 табл.1 п.5 | Производство работ осуществляется в стесненных условиях населенных пунктов ОЗП=1,15; ЭМ=1,15 к расх.; ЗПМ=1,15; ТЗ=1,15; ТЗМ=1,15 | [24 empty] | Производство работ осуществляется в стесненных условиях населенных пунктов ОЗП=1,15; ЭМ=1,15 к расх.; ЗПМ=1,15; ТЗ=1,15; ТЗМ=1,15
| 2 | ЭМ |  |  | 8: 2550; 9: 1.15; 10: 25.34 | [14 empty] | ЭМ
| 3 | в т.ч. ОТм |  |  | 8: 344.25; 9: 1.15; 10: 3.42; 11: 31.56; 12: 107.94 | [14 empty] | в т.ч. ОТм
|  | ЗТм |  |  | 4: чел.-ч; 5: 25.5; 6: 1.15; 7: 0.25337 | [15 empty] | ЗТм
|  | Итого по расценке |  |  | 8: 2550; 10: 25.34 | [16 empty] | Итого по расценке
|  | ФОТ |  |  | 10: 3.42; 12: 107.94 | [15 empty] | ФОТ
| Приказ № 812/пр от 21.12.2020 Прил. п.1.1 | НР Земляные работы, выполняемые механизированным способом |  |  | 4: %; 5: 92; 7: 92; 10: 3.15; 12: 99.3 | [15 empty] | НР Земляные работы, выполняемые механизированным способом
| Приказ № 774/пр от 11.12.2020 Прил. п.1.1 | СП Земляные работы, выполняемые механизированным способом |  |  | 4: %; 5: 46; 7: 46; 10: 1.57; 12: 49.65 | [15 empty] | СП Земляные работы, выполняемые механизированным способом
|  | Всего по позиции |  |  | 10: 30.06 | [17 empty] | Всего по позиции
2 | ФЕР01-01-033-01 | Засыпка траншей и котлованов с перемещением грунта до 5 м бульдозерами мощностью: 59 кВт (80 л.с.), группа грунтов 1 (сущ.грунтом) |  |  | 4: 1000 м3; 5: 0.00576; 6: 1; 7: 0.00576 | [11 empty] | Засыпка траншей и котлованов с перемещением грунта до 5 м бульдозерами мощностью: 59 кВт (80 л.с.), группа грунтов 1 (сущ.грунтом)
|  | Объем=5,76 / 1000 | [23 empty] | Объем=5,76 / 1000
| Приказ от 07.07.2022 № 557/пр прил.8 табл.1 п.5 | Производство работ осуществляется в стесненных условиях населенных пунктов ОЗП=1,15; ЭМ=1,15 к расх.; ЗПМ=1,15; ТЗ=1,15; ТЗМ=1,15 | [24 empty] | Производство работ осуществляется в стесненных условиях населенных пунктов ОЗП=1,15; ЭМ=1,15 к расх.; ЗПМ=1,15; ТЗ=1,15; ТЗМ=1,15
| 2 | ЭМ |  |  | 8: 410.94; 9: 1.15; 10: 2.72 | [14 empty] | ЭМ
| 3 | в т.ч. ОТм |  |  | 8: 80.16; 9: 1.15; 10: 0.53; 11: 31.56; 12: 16.73 | [14 empty] | в т.ч. ОТм
|  | ЗТм |  |  | 4: чел.-ч; 5: 6.91; 6: 1.15; 7: 0.045772 | [15 empty] | ЗТм
|  | Итого по расценке |  |  | 8: 410.94; 10: 2.72 | [16 empty] | Итого по расценке
|  | ФОТ |  |  | 10: 0.53; 12: 16.73 | [15 empty] | ФОТ
| Приказ № 812/пр от 21.12.2020 Прил. п.1.1 | НР Земляные работы, выполняемые механизированным способом |  |  | 4: %; 5: 92; 7: 92; 10: 0.49; 12: 15.39 | [15 empty] | НР Земляные работы, выполняемые механизированным способом
| Приказ № 774/пр от 11.12.2020 Прил. п.1.1 | СП Земляные работы, выполняемые механизированным способом |  |  | 4: %; 5: 46; 7: 46; 10: 0.24; 12: 7.7 | [15 empty] | СП Земляные работы, выполняемые механизированным способом
|  | Всего по позиции |  |  | 10: 3.45 | [17 empty] | Всего по позиции
3 | ФССЦпг-01-01-01-039 | Погрузка при автомобильных перевозках грунта растительного слоя (земля, перегной) |  |  | 1 т груза | 4.48 | 1 | 4.48 | 3.96 |  | 17.74 | [13 empty] | Погрузка при автомобильных перевозках грунта растительного слоя (земля, перегной)
|  | (Погрузо-разгрузочные работы) | [29 empty] | (Погрузо-разгрузочные работы)
|  | Объем=2,56*1,75 | [23 empty] | Объем=2,56*1,75
|  | Всего по позиции |  |  | 10: 17.74 | [17 empty] | Всего по позиции
4 | ФССЦпг-03-21-01-020 | Перевозка грузов I класса автомобилями-самосвалами грузоподъемностью 10 т работающих вне карьера на расстояние до 20 км |  |  | 1 т груза | 4.48 | 1 | 4.48 | 15.35 |  | 68.77 | 11.58 | 796.36 | [11 empty] | Перевозка грузов I класса автомобилями-самосвалами грузоподъемностью 10 т работающих вне карьера на расстояние до 20 км
|  | Объем=2,56*1,75 | [23 empty] | Объем=2,56*1,75
|  | Всего по позиции |  |  | 10: 68.77; 12: 796.36 | [17 empty] | Всего по позиции
5 | ФЕРм08-02-142-01 | Устройство постели при одном кабеле в траншее |  |  | 4: 100 м; 5: 0.08; 6: 1; 7: 0.08 | [11 empty] | Устройство постели при одном кабеле в траншее
|  | Объем=8 / 100 | [23 empty] | Объем=8 / 100
| Приказ от 07.07.2022 № 557/пр прил.8 табл.1 п.5 | Производство работ осуществляется в стесненных условиях населенных пунктов ОЗП=1,15; ЭМ=1,15 к расх.; ЗПМ=1,15; ТЗ=1,15; ТЗМ=1,15 | [24 empty] | Производство работ осуществляется в стесненных условиях населенных пунктов ОЗП=1,15; ЭМ=1,15 к расх.; ЗПМ=1,15; ТЗ=1,15; ТЗМ=1,15
| 1 | ОТ |  |  | 8: 49.82; 9: 1.15; 10: 4.58; 11: 31.56; 12: 144.54 | [14 empty] | ОТ
| 2 | ЭМ |  |  | 8: 256.27; 9: 1.15; 10: 23.58 | [14 empty] | ЭМ
| 3 | в т.ч. ОТм |  |  | 8: 45.24; 9: 1.15; 10: 4.16; 11: 31.56; 12: 131.29 | [14 empty] | в т.ч. ОТм
| 4 | М |  |  | 8: 1; 10: 0.08 | [14 empty] | М
|  | ЗТ |  |  | 4: чел.-ч; 5: 5.3; 6: 1.15; 7: 0.4876 | [15 empty] | ЗТ
|  | ЗТм |  |  | 4: чел.-ч; 5: 3.9; 6: 1.15; 7: 0.3588 | [15 empty] | ЗТм
|  | Итого по расценке |  |  | 8: 307.09; 10: 28.24 | [16 empty] | Итого по расценке
|  | ФОТ |  |  | 10: 8.74; 12: 275.83 | [15 empty] | ФОТ
| Приказ № 812/пр от 21.12.2020 Прил. п.49.3 | НР Электротехнические установки на других объектах |  |  | 4: %; 5: 97; 7: 97; 10: 8.48; 12: 267.56 | [15 empty] | НР Электротехнические установки на других объектах
| Приказ № 774/пр от 11.12.2020 Прил. п.49.3 | СП Электротехнические установки на других объектах |  |  | 4: %; 5: 51; 7: 51; 10: 4.46; 12: 140.67 | [15 empty] | СП Электротехнические установки на других объектах
|  | Всего по позиции |  |  | 10: 41.18 | [17 empty] | Всего по позиции
6 | ФЕРм08-02-142-02 | На каждый последующий кабель добавлять к расценке 08-02-142-01 |  |  | 4: 100 м; 5: 0.24; 6: 1; 7: 0.24 | [11 empty] | На каждый последующий кабель добавлять к расценке 08-02-142-01
|  | Объем=(8*3) / 100 | [23 empty] | Объем=(8*3) / 100
| Приказ от 07.07.2022 № 557/пр прил.8 табл.1 п.5 | Производство работ осуществляется в стесненных условиях населенных пунктов ОЗП=1,15; ЭМ=1,15 к расх.; ЗПМ=1,15; ТЗ=1,15; ТЗМ=1,15 | [24 empty] | Производство работ осуществляется в стесненных условиях населенных пунктов ОЗП=1,15; ЭМ=1,15 к расх.; ЗПМ=1,15; ТЗ=1,15; ТЗМ=1,15
| 1 | ОТ |  |  | 8: 18.71; 9: 1.15; 10: 5.16; 11: 31.56; 12: 162.85 | [14 empty] | ОТ
| 2 | ЭМ |  |  | 8: 5.26; 9: 1.15; 10: 1.45 | [14 empty] | ЭМ
| 3 | в т.ч. ОТм |  |  | 8: 0.93; 9: 1.15; 10: 0.26; 11: 31.56; 12: 8.21 | [14 empty] | в т.ч. ОТм
| 4 | М |  |  | 8: 0.37; 10: 0.09 | [14 empty] | М
|  | ЗТ |  |  | 4: чел.-ч; 5: 1.99; 6: 1.15; 7: 0.54924 | [15 empty] | ЗТ
|  | ЗТм |  |  | 4: чел.-ч; 5: 0.08; 6: 1.15; 7: 0.02208 | [15 empty] | ЗТм
|  | Итого по расценке |  |  | 8: 24.34; 10: 6.7 | [16 empty] | Итого по расценке
|  | ФОТ |  |  | 10: 5.42; 12: 171.06 | [15 empty] | ФОТ
| Приказ № 812/пр от 21.12.2020 Прил. п.49.3 | НР Электротехнические установки на других объектах |  |  | 4: %; 5: 97; 7: 97; 10: 5.26; 12: 165.93 | [15 empty] | НР Электротехнические установки на других объектах
| Приказ № 774/пр от 11.12.2020 Прил. п.49.3 | СП Электротехнические установки на других объектах |  |  | 4: %; 5: 51; 7: 51; 10: 2.76; 12: 87.24 | [15 empty] | СП Электротехнические установки на других объектах
|  | Всего по позиции |  |  | 10: 14.72 | [17 empty] | Всего по позиции
7 | ФССЦ-02.3.01.02-1011 | Песок природный I класс, средний, круглые сита, |  |  | м3 | 2.56 | 1 | 2.56 | 54.95 |  | 140.67 | [13 empty] | Песок природный I класс, средний, круглые сита,
|  | (Материалы для монтажных работ) | [29 empty] | (Материалы для монтажных работ)
|  | Всего по позиции |  |  | 10: 140.67 | [17 empty] | Всего по позиции
8 | ФЕРм08-02-231-05 | Прокладка труб гофрированных ПВХ в земле для защиты одного кабеля диаметром: 110 мм |  |  | 4: 100 м; 5: 0.08; 6: 1; 7: 0.08 | [11 empty] | Прокладка труб гофрированных ПВХ в земле для защиты одного кабеля диаметром: 110 мм
|  | Объем=8 / 100 | [23 empty] | Объем=8 / 100
| Приказ от 07.07.2022 № 557/пр прил.8 табл.1 п.5 | Производство работ осуществляется в стесненных условиях населенных пунктов ОЗП=1,15; ЭМ=1,15 к расх.; ЗПМ=1,15; ТЗ=1,15; ТЗМ=1,15 | [24 empty] | Производство работ осуществляется в стесненных условиях населенных пунктов ОЗП=1,15; ЭМ=1,15 к расх.; ЗПМ=1,15; ТЗ=1,15; ТЗМ=1,15
| 1 | ОТ |  |  | 8: 49.46; 9: 1.15; 10: 4.55; 11: 31.56; 12: 143.6 | [14 empty] | ОТ
| 2 | ЭМ |  |  | 8: 3.94; 9: 1.15; 10: 0.36 | [14 empty] | ЭМ
| 3 | в т.ч. ОТм |  |  | 8: 0.7; 9: 1.15; 10: 0.06; 11: 31.56; 12: 1.89 | [14 empty] | в т.ч. ОТм
| 4 | М |  |  | 8: 0.99; 10: 0.08 | [14 empty] | М
|  | ЗТ |  |  | 4: чел.-ч; 5: 6.44; 6: 1.15; 7: 0.59248 | [15 empty] | ЗТ
|  | ЗТм |  |  | 4: чел.-ч; 5: 0.06; 6: 1.15; 7: 0.00552 | [15 empty] | ЗТм
|  | Итого по расценке |  |  | 8: 54.39; 10: 4.99 | [16 empty] | Итого по расценке
|  | ФОТ |  |  | 10: 4.61; 12: 145.49 | [15 empty] | ФОТ
| Приказ № 812/пр от 21.12.2020 Прил. п.49.3 | НР Электротехнические установки на других объектах |  |  | 4: %; 5: 97; 7: 97; 10: 4.47; 12: 141.13 | [15 empty] | НР Электротехнические установки на других объектах
| Приказ № 774/пр от 11.12.2020 Прил. п.49.3 | СП Электротехнические установки на других объектах |  |  | 4: %; 5: 51; 7: 51; 10: 2.35; 12: 74.2 | [15 empty] | СП Электротехнические установки на других объектах
|  | Всего по позиции |  |  | 10: 11.81 | [17 empty] | Всего по позиции
9 | ФЕРм08-02-231-10 | За каждую последующую трубу добавлять: к расценке 08-02-231-05 |  |  | 4: 100 м; 5: 0.24; 6: 1; 7: 0.24 | [11 empty] | За каждую последующую трубу добавлять: к расценке 08-02-231-05
|  | Объем=(8*3) / 100 | [23 empty] | Объем=(8*3) / 100
| Приказ от 07.07.2022 № 557/пр прил.8 табл.1 п.5 | Производство работ осуществляется в стесненных условиях населенных пунктов ОЗП=1,15; ЭМ=1,15 к расх.; ЗПМ=1,15; ТЗ=1,15; ТЗМ=1,15 | [24 empty] | Производство работ осуществляется в стесненных условиях населенных пунктов ОЗП=1,15; ЭМ=1,15 к расх.; ЗПМ=1,15; ТЗ=1,15; ТЗМ=1,15
| 1 | ОТ |  |  | 8: 35.06; 9: 1.15; 10: 9.68; 11: 31.56; 12: 305.5 | [14 empty] | ОТ
| 2 | ЭМ |  |  | 8: 3.94; 9: 1.15; 10: 1.09 | [14 empty] | ЭМ
| 3 | в т.ч. ОТм |  |  | 8: 0.7; 9: 1.15; 10: 0.19; 11: 31.56; 12: 6 | [14 empty] | в т.ч. ОТм
| 4 | М |  |  | 8: 0.7; 10: 0.17 | [14 empty] | М
|  | ЗТ |  |  | 4: чел.-ч; 5: 4.53; 6: 1.15; 7: 1.2503 | [15 empty] | ЗТ
|  | ЗТм |  |  | 4: чел.-ч; 5: 0.06; 6: 1.15; 7: 0.01656 | [15 empty] | ЗТм
|  | Итого по расценке |  |  | 8: 39.7; 10: 10.94 | [16 empty] | Итого по расценке
|  | ФОТ |  |  | 10: 9.87; 12: 311.5 | [15 empty] | ФОТ
| Приказ № 812/пр от 21.12.2020 Прил. п.49.3 | НР Электротехнические установки на других объектах |  |  | 4: %; 5: 97; 7: 97; 10: 9.57; 12: 302.16 | [15 empty] | НР Электротехнические установки на других объектах
| Приказ № 774/пр от 11.12.2020 Прил. п.49.3 | СП Электротехнические установки на других объектах |  |  | 4: %; 5: 51; 7: 51; 10: 5.03; 12: 158.87 | [15 empty] | СП Электротехнические установки на других объектах
|  | Всего по позиции |  |  | 10: 25.54 | [17 empty] | Всего по позиции
10 | ФССЦ-24.3.03.13-0418 | Труба напорная полиэтиленовая ПНД, среднего типа, диаметр 110 мм |  |  | м | 32 | 1 | 32 | 63 |  | 2016 | [13 empty] | Труба напорная полиэтиленовая ПНД, среднего типа, диаметр 110 мм
|  | (Материалы для монтажных работ) | [29 empty] | (Материалы для монтажных работ)
|  | Объем=8*4 | [23 empty] | Объем=8*4
|  | Всего по позиции |  |  | 10: 2016 | [17 empty] | Всего по позиции
Монтаж Футляра из труб ВГП 110 под 1 кабель и резервной трубы ПЭ 100 мм | [23 empty] | Монтаж Футляра из труб ВГП 110 под 1 кабель и резервной трубы ПЭ 100 мм
13 | ФЕР01-01-009-14 | Разработка грунта в траншеях экскаватором «обратная лопата» с ковшом вместимостью 0,5 (0,5-0,63) м3, в отвал группа грунтов: 2 |  |  | 4: 1000 м3; 5: 0.144; 6: 1; 7: 0.144 | [11 empty] | Разработка грунта в траншеях экскаватором «обратная лопата» с ковшом вместимостью 0,5 (0,5-0,63) м3, в отвал группа грунтов: 2
|  | Объем=144/1000 | [23 empty] | Объем=144/1000
| Приказ от 07.07.2022 № 557/пр прил.8 табл.1 п.5 | Производство работ осуществляется в стесненных условиях населенных пунктов ОЗП=1,15; ЭМ=1,15 к расх.; ЗПМ=1,15; ТЗ=1,15; ТЗМ=1,15 | [24 empty] | Производство работ осуществляется в стесненных условиях населенных пунктов ОЗП=1,15; ЭМ=1,15 к расх.; ЗПМ=1,15; ТЗ=1,15; ТЗМ=1,15
| 2 | ЭМ |  |  | 8: 2550; 9: 1.15; 10: 422.28 | [14 empty] | ЭМ
| 3 | в т.ч. ОТм |  |  | 8: 344.25; 9: 1.15; 10: 57.01; 11: 31.56; 12: 1799.24 | [14 empty] | в т.ч. ОТм
|  | ЗТм |  |  | 4: чел.-ч; 5: 25.5; 6: 1.15; 7: 4.2228 | [15 empty] | ЗТм
|  | Итого по расценке |  |  | 8: 2550; 10: 422.28 | [16 empty] | Итого по расценке
|  | ФОТ |  |  | 10: 57.01; 12: 1799.24 | [15 empty] | ФОТ
| Приказ № 812/пр от 21.12.2020 Прил. п.1.1 | НР Земляные работы, выполняемые механизированным способом |  |  | 4: %; 5: 92; 7: 92; 10: 52.45; 12: 1655.3 | [15 empty] | НР Земляные работы, выполняемые механизированным способом
| Приказ № 774/пр от 11.12.2020 Прил. п.1.1 | СП Земляные работы, выполняемые механизированным способом |  |  | 4: %; 5: 46; 7: 46; 10: 26.22; 12: 827.65 | [15 empty] | СП Земляные работы, выполняемые механизированным способом
|  | Всего по позиции |  |  | 10: 500.95 | [17 empty] | Всего по позиции
14 | ФЕР01-01-033-01 | Засыпка траншей и котлованов с перемещением грунта до 5 м бульдозерами мощностью: 59 кВт (80 л.с.), группа грунтов 1 (сущ.грунтом) |  |  | 4: 1000 м3; 5: 0.12672; 6: 1; 7: 0.12672 | [11 empty] | Засыпка траншей и котлованов с перемещением грунта до 5 м бульдозерами мощностью: 59 кВт (80 л.с.), группа грунтов 1 (сущ.грунтом)
|  | Объем=126,72 / 1000 | [23 empty] | Объем=126,72 / 1000
| Приказ от 07.07.2022 № 557/пр прил.8 табл.1 п.5 | Производство работ осуществляется в стесненных условиях населенных пунктов ОЗП=1,15; ЭМ=1,15 к расх.; ЗПМ=1,15; ТЗ=1,15; ТЗМ=1,15 | [24 empty] | Производство работ осуществляется в стесненных условиях населенных пунктов ОЗП=1,15; ЭМ=1,15 к расх.; ЗПМ=1,15; ТЗ=1,15; ТЗМ=1,15
| 2 | ЭМ |  |  | 8: 410.94; 9: 1.15; 10: 59.89 | [14 empty] | ЭМ
| 3 | в т.ч. ОТм |  |  | 8: 80.16; 9: 1.15; 10: 11.68; 11: 31.56; 12: 368.62 | [14 empty] | в т.ч. ОТм
|  | ЗТм |  |  | 4: чел.-ч; 5: 6.91; 6: 1.15; 7: 1.007 | [15 empty] | ЗТм
|  | Итого по расценке |  |  | 8: 410.94; 10: 59.89 | [16 empty] | Итого по расценке
|  | ФОТ |  |  | 10: 11.68; 12: 368.62 | [15 empty] | ФОТ
| Приказ № 812/пр от 21.12.2020 Прил. п.1.1 | НР Земляные работы, выполняемые механизированным способом |  |  | 4: %; 5: 92; 7: 92; 10: 10.75; 12: 339.13 | [15 empty] | НР Земляные работы, выполняемые механизированным способом
| Приказ № 774/пр от 11.12.2020 Прил. п.1.1 | СП Земляные работы, выполняемые механизированным способом |  |  | 4: %; 5: 46; 7: 46; 10: 5.37; 12: 169.57 | [15 empty] | СП Земляные работы, выполняемые механизированным способом
|  | Всего по позиции |  |  | 10: 76.01 | [17 empty] | Всего по позиции
15 | ФССЦпг-01-01-01-039 | Погрузка при автомобильных перевозках грунта растительного слоя (земля, перегной) |  |  | 1 т груза | 30.24 | 1 | 30.24 | 3.96 |  | 119.75 | [13 empty] | Погрузка при автомобильных перевозках грунта растительного слоя (земля, перегной)
|  | Объем=17,28*1,75 | [23 empty] | Объем=17,28*1,75
|  | Всего по позиции |  |  | 10: 119.75 | [17 empty] | Всего по позиции
16 | ФССЦпг-03-21-01-020 | Перевозка грузов I класса автомобилями-самосвалами грузоподъемностью 10 т работающих вне карьера на расстояние до 20 км |  |  | 1 т груза | 30.24 | 1 | 30.24 | 15.35 |  | 464.18 | 11.58 | 5375.2 | [11 empty] | Перевозка грузов I класса автомобилями-самосвалами грузоподъемностью 10 т работающих вне карьера на расстояние до 20 км
|  | Объем=17,28*1,75 | [23 empty] | Объем=17,28*1,75
|  | Всего по позиции |  |  | 10: 464.18; 12: 5375.2 | [17 empty] | Всего по позиции
17 | ФЕРм08-02-142-01 | Устройство постели при одном кабеле в траншее |  |  | 4: 100 м; 5: 0.08; 6: 1; 7: 0.08 | [11 empty] | Устройство постели при одном кабеле в траншее
|  | Объем=8 / 100 | [23 empty] | Объем=8 / 100
| Приказ от 07.07.2022 № 557/пр прил.8 табл.1 п.5 | Производство работ осуществляется в стесненных условиях населенных пунктов ОЗП=1,15; ЭМ=1,15 к расх.; ЗПМ=1,15; ТЗ=1,15; ТЗМ=1,15 | [24 empty] | Производство работ осуществляется в стесненных условиях населенных пунктов ОЗП=1,15; ЭМ=1,15 к расх.; ЗПМ=1,15; ТЗ=1,15; ТЗМ=1,15
| 1 | ОТ |  |  | 8: 49.82; 9: 1.15; 10: 4.58; 11: 31.56; 12: 144.54 | [14 empty] | ОТ
| 2 | ЭМ |  |  | 8: 256.27; 9: 1.15; 10: 23.58 | [14 empty] | ЭМ
| 3 | в т.ч. ОТм |  |  | 8: 45.24; 9: 1.15; 10: 4.16; 11: 31.56; 12: 131.29 | [14 empty] | в т.ч. ОТм
| 4 | М |  |  | 8: 1; 10: 0.08 | [14 empty] | М
|  | ЗТ |  |  | 4: чел.-ч; 5: 5.3; 6: 1.15; 7: 0.4876 | [15 empty] | ЗТ
|  | ЗТм |  |  | 4: чел.-ч; 5: 3.9; 6: 1.15; 7: 0.3588 | [15 empty] | ЗТм
|  | Итого по расценке |  |  | 8: 307.09; 10: 28.24 | [16 empty] | Итого по расценке
|  | ФОТ |  |  | 10: 8.74; 12: 275.83 | [15 empty] | ФОТ
| Приказ № 812/пр от 21.12.2020 Прил. п.49.3 | НР Электротехнические установки на других объектах |  |  | 4: %; 5: 97; 7: 97; 10: 8.48; 12: 267.56 | [15 empty] | НР Электротехнические установки на других объектах
| Приказ № 774/пр от 11.12.2020 Прил. п.49.3 | СП Электротехнические установки на других объектах |  |  | 4: %; 5: 51; 7: 51; 10: 4.46; 12: 140.67 | [15 empty] | СП Электротехнические установки на других объектах
|  | Всего по позиции |  |  | 10: 41.18 | [17 empty] | Всего по позиции
18 | ФЕРм08-02-142-02 | На каждый последующий кабель добавлять к расценке 08-02-142-01 |  |  | 4: 100 м; 5: 1.84; 6: 1; 7: 1.84 | [11 empty] | На каждый последующий кабель добавлять к расценке 08-02-142-01
|  | Объем=(8*23) / 100 | [23 empty] | Объем=(8*23) / 100
| Приказ от 07.07.2022 № 557/пр прил.8 табл.1 п.5 | Производство работ осуществляется в стесненных условиях населенных пунктов ОЗП=1,15; ЭМ=1,15 к расх.; ЗПМ=1,15; ТЗ=1,15; ТЗМ=1,15 | [24 empty] | Производство работ осуществляется в стесненных условиях населенных пунктов ОЗП=1,15; ЭМ=1,15 к расх.; ЗПМ=1,15; ТЗ=1,15; ТЗМ=1,15
| 1 | ОТ |  |  | 8: 18.71; 9: 1.15; 10: 39.59; 11: 31.56; 12: 1249.46 | [14 empty] | ОТ
| 2 | ЭМ |  |  | 8: 5.26; 9: 1.15; 10: 11.13 | [14 empty] | ЭМ
| 3 | в т.ч. ОТм |  |  | 8: 0.93; 9: 1.15; 10: 1.97; 11: 31.56; 12: 62.17 | [14 empty] | в т.ч. ОТм
| 4 | М |  |  | 8: 0.37; 10: 0.68 | [14 empty] | М
|  | ЗТ |  |  | 4: чел.-ч; 5: 1.99; 6: 1.15; 7: 4.2108 | [15 empty] | ЗТ
|  | ЗТм |  |  | 4: чел.-ч; 5: 0.08; 6: 1.15; 7: 0.16928 | [15 empty] | ЗТм
|  | Итого по расценке |  |  | 8: 24.34; 10: 51.4 | [16 empty] | Итого по расценке
|  | ФОТ |  |  | 10: 41.56; 12: 1311.63 | [15 empty] | ФОТ
| Приказ № 812/пр от 21.12.2020 Прил. п.49.3 | НР Электротехнические установки на других объектах |  |  | 4: %; 5: 97; 7: 97; 10: 40.31; 12: 1272.28 | [15 empty] | НР Электротехнические установки на других объектах
| Приказ № 774/пр от 11.12.2020 Прил. п.49.3 | СП Электротехнические установки на других объектах |  |  | 4: %; 5: 51; 7: 51; 10: 21.2; 12: 668.93 | [15 empty] | СП Электротехнические установки на других объектах
|  | Всего по позиции |  |  | 10: 112.91 | [17 empty] | Всего по позиции
19 | ФССЦ-02.3.01.02-1011 | Песок природный I класс, средний, круглые сита, |  |  | м3 | 17.28 | 1 | 17.28 | 54.95 |  | 949.54 | [13 empty] | Песок природный I класс, средний, круглые сита,
|  | (Материалы для монтажных работ) | [29 empty] | (Материалы для монтажных работ)
|  | Всего по позиции |  |  | 10: 949.54 | [17 empty] | Всего по позиции
20 | ФЕРм08-02-407-10 | Труба стальная по установленным конструкциям, в готовых бороздах, по основанию пола, диаметр: до 100 мм (ПРИМ. футляры) |  |  | 4: 100 м; 5: 0.08; 6: 1; 7: 0.08 | [11 empty] | Труба стальная по установленным конструкциям, в готовых бороздах, по основанию пола, диаметр: до 100 мм (ПРИМ. футляры)
|  | Объем=8 / 100 | [23 empty] | Объем=8 / 100
| Приказ от 07.07.2022 № 557/пр прил.8 табл.1 п.5 | Производство работ осуществляется в стесненных условиях населенных пунктов ОЗП=1,15; ЭМ=1,15 к расх.; ЗПМ=1,15; ТЗ=1,15; ТЗМ=1,15 | [24 empty] | Производство работ осуществляется в стесненных условиях населенных пунктов ОЗП=1,15; ЭМ=1,15 к расх.; ЗПМ=1,15; ТЗ=1,15; ТЗМ=1,15
| 1 | ОТ |  |  | 8: 409.84; 9: 1.15; 10: 37.71; 11: 31.56; 12: 1190.13 | [14 empty] | ОТ
| 2 | ЭМ |  |  | 8: 301.01; 9: 1.15; 10: 27.69 | [14 empty] | ЭМ
| 3 | в т.ч. ОТм |  |  | 8: 37.91; 9: 1.15; 10: 3.49; 11: 31.56; 12: 110.14 | [14 empty] | в т.ч. ОТм
| 4 | М |  |  | 8: 118.7; 10: 9.5 | [14 empty] | М
|  | ЗТ |  |  | 4: чел.-ч; 5: 43.6; 6: 1.15; 7: 4.0112 | [15 empty] | ЗТ
|  | ЗТм |  |  | 4: чел.-ч; 5: 3.02; 6: 1.15; 7: 0.27784 | [15 empty] | ЗТм
|  | Итого по расценке |  |  | 8: 829.55; 10: 74.9 | [16 empty] | Итого по расценке
|  | ФОТ |  |  | 10: 41.2; 12: 1300.27 | [15 empty] | ФОТ
| Приказ № 812/пр от 21.12.2020 Прил. п.49.3 | НР Электротехнические установки на других объектах |  |  | 4: %; 5: 97; 7: 97; 10: 39.96; 12: 1261.26 | [15 empty] | НР Электротехнические установки на других объектах
| Приказ № 774/пр от 11.12.2020 Прил. п.49.3 | СП Электротехнические установки на других объектах |  |  | 4: %; 5: 51; 7: 51; 10: 21.01; 12: 663.14 | [15 empty] | СП Электротехнические установки на других объектах
|  | Всего по позиции |  |  | 10: 135.87 | [17 empty] | Всего по позиции
21 | ФССЦ-23.3.06.02-0010 | Трубы стальные сварные оцинкованные водогазопроводные с резьбой, обыкновенные, номинальный диаметр 100 мм, толщина стенки 4,5 мм |  |  | м | 8 | 1 | 8 | 156.98 |  | 1255.84 | [13 empty] | Трубы стальные сварные оцинкованные водогазопроводные с резьбой, обыкновенные, номинальный диаметр 100 мм, толщина стенки 4,5 мм
|  | (Материалы для монтажных работ) | [29 empty] | (Материалы для монтажных работ)
|  | Всего по позиции |  |  | 10: 1255.84 | [17 empty] | Всего по позиции
22 | ФЕРм08-02-231-05 | Прокладка труб гофрированных ПВХ в земле для защиты одного кабеля диаметром: 110 мм |  |  | 4: 100 м; 5: 0.08; 6: 1; 7: 0.08 | [11 empty] | Прокладка труб гофрированных ПВХ в земле для защиты одного кабеля диаметром: 110 мм
|  | Объем=8 / 100 | [23 empty] | Объем=8 / 100
| Приказ от 07.07.2022 № 557/пр прил.8 табл.1 п.5 | Производство работ осуществляется в стесненных условиях населенных пунктов ОЗП=1,15; ЭМ=1,15 к расх.; ЗПМ=1,15; ТЗ=1,15; ТЗМ=1,15 | [24 empty] | Производство работ осуществляется в стесненных условиях населенных пунктов ОЗП=1,15; ЭМ=1,15 к расх.; ЗПМ=1,15; ТЗ=1,15; ТЗМ=1,15
| 1 | ОТ |  |  | 8: 49.46; 9: 1.15; 10: 4.55; 11: 31.56; 12: 143.6 | [14 empty] | ОТ
| 2 | ЭМ |  |  | 8: 3.94; 9: 1.15; 10: 0.36 | [14 empty] | ЭМ
| 3 | в т.ч. ОТм |  |  | 8: 0.7; 9: 1.15; 10: 0.06; 11: 31.56; 12: 1.89 | [14 empty] | в т.ч. ОТм
| 4 | М |  |  | 8: 0.99; 10: 0.08 | [14 empty] | М
|  | ЗТ |  |  | 4: чел.-ч; 5: 6.44; 6: 1.15; 7: 0.59248 | [15 empty] | ЗТ
|  | ЗТм |  |  | 4: чел.-ч; 5: 0.06; 6: 1.15; 7: 0.00552 | [15 empty] | ЗТм
|  | Итого по расценке |  |  | 8: 54.39; 10: 4.99 | [16 empty] | Итого по расценке
|  | ФОТ |  |  | 10: 4.61; 12: 145.49 | [15 empty] | ФОТ
| Приказ № 812/пр от 21.12.2020 Прил. п.49.3 | НР Электротехнические установки на других объектах |  |  | 4: %; 5: 97; 7: 97; 10: 4.47; 12: 141.13 | [15 empty] | НР Электротехнические установки на других объектах
| Приказ № 774/пр от 11.12.2020 Прил. п.49.3 | СП Электротехнические установки на других объектах |  |  | 4: %; 5: 51; 7: 51; 10: 2.35; 12: 74.2 | [15 empty] | СП Электротехнические установки на других объектах
|  | Всего по позиции |  |  | 10: 11.81 | [17 empty] | Всего по позиции
23 | ФЕРм08-02-231-10 | За каждую последующую трубу добавлять: к расценке 08-02-231-05 |  |  | 4: 100 м; 5: 1.76; 6: 1; 7: 1.76 | [11 empty] | За каждую последующую трубу добавлять: к расценке 08-02-231-05
|  | Объем=(8*(24-1-1)) / 100 | [23 empty] | Объем=(8*(24-1-1)) / 100
| Приказ от 07.07.2022 № 557/пр прил.8 табл.1 п.5 | Производство работ осуществляется в стесненных условиях населенных пунктов ОЗП=1,15; ЭМ=1,15 к расх.; ЗПМ=1,15; ТЗ=1,15; ТЗМ=1,15 | [24 empty] | Производство работ осуществляется в стесненных условиях населенных пунктов ОЗП=1,15; ЭМ=1,15 к расх.; ЗПМ=1,15; ТЗ=1,15; ТЗМ=1,15
| 1 | ОТ |  |  | 8: 35.06; 9: 1.15; 10: 70.96; 11: 31.56; 12: 2239.5 | [14 empty] | ОТ
| 2 | ЭМ |  |  | 8: 3.94; 9: 1.15; 10: 7.97 | [14 empty] | ЭМ
| 3 | в т.ч. ОТм |  |  | 8: 0.7; 9: 1.15; 10: 1.42; 11: 31.56; 12: 44.82 | [14 empty] | в т.ч. ОТм
| 4 | М |  |  | 8: 0.7; 10: 1.23 | [14 empty] | М
|  | ЗТ |  |  | 4: чел.-ч; 5: 4.53; 6: 1.15; 7: 9.1687 | [15 empty] | ЗТ
|  | ЗТм |  |  | 4: чел.-ч; 5: 0.06; 6: 1.15; 7: 0.12144 | [15 empty] | ЗТм
|  | Итого по расценке |  |  | 8: 39.7; 10: 80.16 | [16 empty] | Итого по расценке
|  | ФОТ |  |  | 10: 72.38; 12: 2284.32 | [15 empty] | ФОТ
| Приказ № 812/пр от 21.12.2020 Прил. п.49.3 | НР Электротехнические установки на других объектах |  |  | 4: %; 5: 97; 7: 97; 10: 70.21; 12: 2215.79 | [15 empty] | НР Электротехнические установки на других объектах
| Приказ № 774/пр от 11.12.2020 Прил. п.49.3 | СП Электротехнические установки на других объектах |  |  | 4: %; 5: 51; 7: 51; 10: 36.91; 12: 1165 | [15 empty] | СП Электротехнические установки на других объектах
|  | Всего по позиции |  |  | 10: 187.28 | [17 empty] | Всего по позиции
24 | ФССЦ-24.3.03.13-0418 | Труба напорная полиэтиленовая ПНД, среднего типа, диаметр 110 мм |  |  | м | 184 | 1 | 184 | 63 |  | 11592 | [13 empty] | Труба напорная полиэтиленовая ПНД, среднего типа, диаметр 110 мм
|  | (Материалы для монтажных работ) | [29 empty] | (Материалы для монтажных работ)
|  | Объем=8+176 | [23 empty] | Объем=8+176
|  | Всего по позиции |  |  | 10: 11592 | [17 empty] | Всего по позиции
Монтаж Футляров (3 шт) из труб ВГП 110 под 3 кабеля и 3 резервных труб | [23 empty] | Монтаж Футляров (3 шт) из труб ВГП 110 под 3 кабеля и 3 резервных труб
27 | ФЕР01-01-009-14 | Разработка грунта в траншеях экскаватором «обратная лопата» с ковшом вместимостью 0,5 (0,5-0,63) м3, в отвал группа грунтов: 2 |  |  | 4: 1000 м3; 5: 0.028; 6: 1; 7: 0.028 | [11 empty] | Разработка грунта в траншеях экскаватором «обратная лопата» с ковшом вместимостью 0,5 (0,5-0,63) м3, в отвал группа грунтов: 2
|  | Объем=28 / 1000 | [23 empty] | Объем=28 / 1000
| Приказ от 07.07.2022 № 557/пр прил.8 табл.1 п.5 | Производство работ осуществляется в стесненных условиях населенных пунктов ОЗП=1,15; ЭМ=1,15 к расх.; ЗПМ=1,15; ТЗ=1,15; ТЗМ=1,15 | [24 empty] | Производство работ осуществляется в стесненных условиях населенных пунктов ОЗП=1,15; ЭМ=1,15 к расх.; ЗПМ=1,15; ТЗ=1,15; ТЗМ=1,15
| 2 | ЭМ |  |  | 8: 2550; 9: 1.15; 10: 82.11 | [14 empty] | ЭМ
| 3 | в т.ч. ОТм |  |  | 8: 344.25; 9: 1.15; 10: 11.08; 11: 31.56; 12: 349.68 | [14 empty] | в т.ч. ОТм
|  | ЗТм |  |  | 4: чел.-ч; 5: 25.5; 6: 1.15; 7: 0.8211 | [15 empty] | ЗТм
|  | Итого по расценке |  |  | 8: 2550; 10: 82.11 | [16 empty] | Итого по расценке
|  | ФОТ |  |  | 10: 11.08; 12: 349.68 | [15 empty] | ФОТ
| Приказ № 812/пр от 21.12.2020 Прил. п.1.1 | НР Земляные работы, выполняемые механизированным способом |  |  | 4: %; 5: 92; 7: 92; 10: 10.19; 12: 321.71 | [15 empty] | НР Земляные работы, выполняемые механизированным способом
| Приказ № 774/пр от 11.12.2020 Прил. п.1.1 | СП Земляные работы, выполняемые механизированным способом |  |  | 4: %; 5: 46; 7: 46; 10: 5.1; 12: 160.85 | [15 empty] | СП Земляные работы, выполняемые механизированным способом
|  | Всего по позиции |  |  | 10: 97.4 | [17 empty] | Всего по позиции
28 | ФЕР01-01-033-01 | Засыпка траншей и котлованов с перемещением грунта до 5 м бульдозерами мощностью: 59 кВт (80 л.с.), группа грунтов 1 (сущ.грунтом) |  |  | 4: 1000 м3; 5: 0.0232; 6: 1; 7: 0.0232 | [11 empty] | Засыпка траншей и котлованов с перемещением грунта до 5 м бульдозерами мощностью: 59 кВт (80 л.с.), группа грунтов 1 (сущ.грунтом)
|  | Объем=23,2 / 1000 | [23 empty] | Объем=23,2 / 1000
| Приказ от 07.07.2022 № 557/пр прил.8 табл.1 п.5 | Производство работ осуществляется в стесненных условиях населенных пунктов ОЗП=1,15; ЭМ=1,15 к расх.; ЗПМ=1,15; ТЗ=1,15; ТЗМ=1,15 | [24 empty] | Производство работ осуществляется в стесненных условиях населенных пунктов ОЗП=1,15; ЭМ=1,15 к расх.; ЗПМ=1,15; ТЗ=1,15; ТЗМ=1,15
| 2 | ЭМ |  |  | 8: 410.94; 9: 1.15; 10: 10.96 | [14 empty] | ЭМ
| 3 | в т.ч. ОТм |  |  | 8: 80.16; 9: 1.15; 10: 2.14; 11: 31.56; 12: 67.54 | [14 empty] | в т.ч. ОТм
|  | ЗТм |  |  | 4: чел.-ч; 5: 6.91; 6: 1.15; 7: 0.18436 | [15 empty] | ЗТм
|  | Итого по расценке |  |  | 8: 410.94; 10: 10.96 | [16 empty] | Итого по расценке
|  | ФОТ |  |  | 10: 2.14; 12: 67.54 | [15 empty] | ФОТ
| Приказ № 812/пр от 21.12.2020 Прил. п.1.1 | НР Земляные работы, выполняемые механизированным способом |  |  | 4: %; 5: 92; 7: 92; 10: 1.97; 12: 62.14 | [15 empty] | НР Земляные работы, выполняемые механизированным способом
| Приказ № 774/пр от 11.12.2020 Прил. п.1.1 | СП Земляные работы, выполняемые механизированным способом |  |  | 4: %; 5: 46; 7: 46; 10: 0.98; 12: 31.07 | [15 empty] | СП Земляные работы, выполняемые механизированным способом
|  | Всего по позиции |  |  | 10: 13.91 | [17 empty] | Всего по позиции
29 | ФССЦпг-01-01-01-039 | Погрузка при автомобильных перевозках грунта растительного слоя (земля, перегной) |  |  | 1 т груза | 8.4 | 1 | 8.4 | 3.96 |  | 33.26 | [13 empty] | Погрузка при автомобильных перевозках грунта растительного слоя (земля, перегной)
|  | Объем=4,8*1,75 | [23 empty] | Объем=4,8*1,75
|  | Всего по позиции |  |  | 10: 33.26 | [17 empty] | Всего по позиции
30 | ФССЦпг-03-21-01-020 | Перевозка грузов I класса автомобилями-самосвалами грузоподъемностью 10 т работающих вне карьера на расстояние до 20 км |  |  | 1 т груза | 8.4 | 1 | 8.4 | 15.35 |  | 128.94 | 11.58 | 1493.13 | [11 empty] | Перевозка грузов I класса автомобилями-самосвалами грузоподъемностью 10 т работающих вне карьера на расстояние до 20 км
|  | Объем=4,8*1,75 | [23 empty] | Объем=4,8*1,75
|  | Всего по позиции |  |  | 10: 128.94; 12: 1493.13 | [17 empty] | Всего по позиции
31 | ФЕРм08-02-142-01 | Устройство постели при одном кабеле в траншее |  |  | 4: 100 м; 5: 0.08; 6: 1; 7: 0.08 | [11 empty] | Устройство постели при одном кабеле в траншее
|  | Объем=8 / 100 | [23 empty] | Объем=8 / 100
| Приказ от 07.07.2022 № 557/пр прил.8 табл.1 п.5 | Производство работ осуществляется в стесненных условиях населенных пунктов ОЗП=1,15; ЭМ=1,15 к расх.; ЗПМ=1,15; ТЗ=1,15; ТЗМ=1,15 | [24 empty] | Производство работ осуществляется в стесненных условиях населенных пунктов ОЗП=1,15; ЭМ=1,15 к расх.; ЗПМ=1,15; ТЗ=1,15; ТЗМ=1,15
| 1 | ОТ |  |  | 8: 49.82; 9: 1.15; 10: 4.58; 11: 31.56; 12: 144.54 | [14 empty] | ОТ
| 2 | ЭМ |  |  | 8: 256.27; 9: 1.15; 10: 23.58 | [14 empty] | ЭМ
| 3 | в т.ч. ОТм |  |  | 8: 45.24; 9: 1.15; 10: 4.16; 11: 31.56; 12: 131.29 | [14 empty] | в т.ч. ОТм
| 4 | М |  |  | 8: 1; 10: 0.08 | [14 empty] | М
|  | ЗТ |  |  | 4: чел.-ч; 5: 5.3; 6: 1.15; 7: 0.4876 | [15 empty] | ЗТ
|  | ЗТм |  |  | 4: чел.-ч; 5: 3.9; 6: 1.15; 7: 0.3588 | [15 empty] | ЗТм
|  | Итого по расценке |  |  | 8: 307.09; 10: 28.24 | [16 empty] | Итого по расценке
|  | ФОТ |  |  | 10: 8.74; 12: 275.83 | [15 empty] | ФОТ
| Приказ № 812/пр от 21.12.2020 Прил. п.49.3 | НР Электротехнические установки на других объектах |  |  | 4: %; 5: 97; 7: 97; 10: 8.48; 12: 267.56 | [15 empty] | НР Электротехнические установки на других объектах
| Приказ № 774/пр от 11.12.2020 Прил. п.49.3 | СП Электротехнические установки на других объектах |  |  | 4: %; 5: 51; 7: 51; 10: 4.46; 12: 140.67 | [15 empty] | СП Электротехнические установки на других объектах
|  | Всего по позиции |  |  | 10: 41.18 | [17 empty] | Всего по позиции
32 | ФЕРм08-02-142-02 | На каждый последующий кабель добавлять к расценке 08-02-142-01 |  |  | 4: 100 м; 5: 0.4; 6: 1; 7: 0.4 | [11 empty] | На каждый последующий кабель добавлять к расценке 08-02-142-01
|  | Объем=(8*5) / 100 | [23 empty] | Объем=(8*5) / 100
| Приказ от 07.07.2022 № 557/пр прил.8 табл.1 п.5 | Производство работ осуществляется в стесненных условиях населенных пунктов ОЗП=1,15; ЭМ=1,15 к расх.; ЗПМ=1,15; ТЗ=1,15; ТЗМ=1,15 | [24 empty] | Производство работ осуществляется в стесненных условиях населенных пунктов ОЗП=1,15; ЭМ=1,15 к расх.; ЗПМ=1,15; ТЗ=1,15; ТЗМ=1,15
| 1 | ОТ |  |  | 8: 18.71; 9: 1.15; 10: 8.61; 11: 31.56; 12: 271.73 | [14 empty] | ОТ
| 2 | ЭМ |  |  | 8: 5.26; 9: 1.15; 10: 2.42 | [14 empty] | ЭМ
| 3 | в т.ч. ОТм |  |  | 8: 0.93; 9: 1.15; 10: 0.43; 11: 31.56; 12: 13.57 | [14 empty] | в т.ч. ОТм
| 4 | М |  |  | 8: 0.37; 10: 0.15 | [14 empty] | М
|  | ЗТ |  |  | 4: чел.-ч; 5: 1.99; 6: 1.15; 7: 0.9154 | [15 empty] | ЗТ
|  | ЗТм |  |  | 4: чел.-ч; 5: 0.08; 6: 1.15; 7: 0.0368 | [15 empty] | ЗТм
|  | Итого по расценке |  |  | 8: 24.34; 10: 11.18 | [16 empty] | Итого по расценке
|  | ФОТ |  |  | 10: 9.04; 12: 285.3 | [15 empty] | ФОТ
| Приказ № 812/пр от 21.12.2020 Прил. п.49.3 | НР Электротехнические установки на других объектах |  |  | 4: %; 5: 97; 7: 97; 10: 8.77; 12: 276.74 | [15 empty] | НР Электротехнические установки на других объектах
| Приказ № 774/пр от 11.12.2020 Прил. п.49.3 | СП Электротехнические установки на других объектах |  |  | 4: %; 5: 51; 7: 51; 10: 4.61; 12: 145.5 | [15 empty] | СП Электротехнические установки на других объектах
|  | Всего по позиции |  |  | 10: 24.56 | [17 empty] | Всего по позиции
33 | ФССЦ-02.3.01.02-1011 | Песок природный I класс, средний, круглые сита, |  |  | м3 | 4.8 | 1 | 4.8 | 54.95 |  | 263.76 | [13 empty] | Песок природный I класс, средний, круглые сита,
|  | (Материалы для монтажных работ) | [29 empty] | (Материалы для монтажных работ)
|  | Всего по позиции |  |  | 10: 263.76 | [17 empty] | Всего по позиции
34 | ФЕРм08-02-407-10 | Труба стальная по установленным конструкциям, в готовых бороздах, по основанию пола, диаметр: до 100 мм(ПРИМ. футляр) |  |  | 4: 100 м; 5: 0.24; 6: 1; 7: 0.24 | [11 empty] | Труба стальная по установленным конструкциям, в готовых бороздах, по основанию пола, диаметр: до 100 мм(ПРИМ. футляр)
|  | Объем=(8*3) / 100 | [23 empty] | Объем=(8*3) / 100
| Приказ от 07.07.2022 № 557/пр прил.8 табл.1 п.5 | Производство работ осуществляется в стесненных условиях населенных пунктов ОЗП=1,15; ЭМ=1,15 к расх.; ЗПМ=1,15; ТЗ=1,15; ТЗМ=1,15 | [24 empty] | Производство работ осуществляется в стесненных условиях населенных пунктов ОЗП=1,15; ЭМ=1,15 к расх.; ЗПМ=1,15; ТЗ=1,15; ТЗМ=1,15
| 1 | ОТ |  |  | 8: 409.84; 9: 1.15; 10: 113.12; 11: 31.56; 12: 3570.07 | [14 empty] | ОТ
| 2 | ЭМ |  |  | 8: 301.01; 9: 1.15; 10: 83.08 | [14 empty] | ЭМ
| 3 | в т.ч. ОТм |  |  | 8: 37.91; 9: 1.15; 10: 10.46; 11: 31.56; 12: 330.12 | [14 empty] | в т.ч. ОТм
| 4 | М |  |  | 8: 118.7; 10: 28.49 | [14 empty] | М
|  | ЗТ |  |  | 4: чел.-ч; 5: 43.6; 6: 1.15; 7: 12.0336 | [15 empty] | ЗТ
|  | ЗТм |  |  | 4: чел.-ч; 5: 3.02; 6: 1.15; 7: 0.83352 | [15 empty] | ЗТм
|  | Итого по расценке |  |  | 8: 829.55; 10: 224.69 | [16 empty] | Итого по расценке
|  | ФОТ |  |  | 10: 123.58; 12: 3900.19 | [15 empty] | ФОТ
| Приказ № 812/пр от 21.12.2020 Прил. п.49.3 | НР Электротехнические установки на других объектах |  |  | 4: %; 5: 97; 7: 97; 10: 119.87; 12: 3783.18 | [15 empty] | НР Электротехнические установки на других объектах
| Приказ № 774/пр от 11.12.2020 Прил. п.49.3 | СП Электротехнические установки на других объектах |  |  | 4: %; 5: 51; 7: 51; 10: 63.03; 12: 1989.1 | [15 empty] | СП Электротехнические установки на других объектах
|  | Всего по позиции |  |  | 10: 407.59 | [17 empty] | Всего по позиции
35 | ФССЦ-23.3.06.02-0010 | Трубы стальные сварные оцинкованные водогазопроводные с резьбой, обыкновенные, номинальный диаметр 100 мм, толщина стенки 4,5 мм |  |  | м | 24 | 1 | 24 | 156.98 |  | 3767.52 | [13 empty] | Трубы стальные сварные оцинкованные водогазопроводные с резьбой, обыкновенные, номинальный диаметр 100 мм, толщина стенки 4,5 мм
|  | (Материалы для монтажных работ) | [29 empty] | (Материалы для монтажных работ)
|  | Всего по позиции |  |  | 10: 3767.52 | [17 empty] | Всего по позиции
36 | ФЕРм08-02-231-05 | Прокладка труб гофрированных ПВХ в земле для защиты одного кабеля диаметром: 110 мм |  |  | 4: 100 м; 5: 0.08; 6: 1; 7: 0.08 | [11 empty] | Прокладка труб гофрированных ПВХ в земле для защиты одного кабеля диаметром: 110 мм
|  | Объем=8 / 100 | [23 empty] | Объем=8 / 100
| Приказ от 07.07.2022 № 557/пр прил.8 табл.1 п.5 | Производство работ осуществляется в стесненных условиях населенных пунктов ОЗП=1,15; ЭМ=1,15 к расх.; ЗПМ=1,15; ТЗ=1,15; ТЗМ=1,15 | [24 empty] | Производство работ осуществляется в стесненных условиях населенных пунктов ОЗП=1,15; ЭМ=1,15 к расх.; ЗПМ=1,15; ТЗ=1,15; ТЗМ=1,15
| 1 | ОТ |  |  | 8: 49.46; 9: 1.15; 10: 4.55; 11: 31.56; 12: 143.6 | [14 empty] | ОТ
| 2 | ЭМ |  |  | 8: 3.94; 9: 1.15; 10: 0.36 | [14 empty] | ЭМ
| 3 | в т.ч. ОТм |  |  | 8: 0.7; 9: 1.15; 10: 0.06; 11: 31.56; 12: 1.89 | [14 empty] | в т.ч. ОТм
| 4 | М |  |  | 8: 0.99; 10: 0.08 | [14 empty] | М
|  | ЗТ |  |  | 4: чел.-ч; 5: 6.44; 6: 1.15; 7: 0.59248 | [15 empty] | ЗТ
|  | ЗТм |  |  | 4: чел.-ч; 5: 0.06; 6: 1.15; 7: 0.00552 | [15 empty] | ЗТм
|  | Итого по расценке |  |  | 8: 54.39; 10: 4.99 | [16 empty] | Итого по расценке
|  | ФОТ |  |  | 10: 4.61; 12: 145.49 | [15 empty] | ФОТ
| Приказ № 812/пр от 21.12.2020 Прил. п.49.3 | НР Электротехнические установки на других объектах |  |  | 4: %; 5: 97; 7: 97; 10: 4.47; 12: 141.13 | [15 empty] | НР Электротехнические установки на других объектах
| Приказ № 774/пр от 11.12.2020 Прил. п.49.3 | СП Электротехнические установки на других объектах |  |  | 4: %; 5: 51; 7: 51; 10: 2.35; 12: 74.2 | [15 empty] | СП Электротехнические установки на других объектах
|  | Всего по позиции |  |  | 10: 11.81 | [17 empty] | Всего по позиции
37 | ФЕРм08-02-231-10 | За каждую последующую трубу добавлять: к расценке 08-02-231-05 |  |  | 4: 100 м; 5: 0.16; 6: 1; 7: 0.16 | [11 empty] | За каждую последующую трубу добавлять: к расценке 08-02-231-05
|  | Объем=(8*2) / 100 | [23 empty] | Объем=(8*2) / 100
| Приказ от 07.07.2022 № 557/пр прил.8 табл.1 п.5 | Производство работ осуществляется в стесненных условиях населенных пунктов ОЗП=1,15; ЭМ=1,15 к расх.; ЗПМ=1,15; ТЗ=1,15; ТЗМ=1,15 | [24 empty] | Производство работ осуществляется в стесненных условиях населенных пунктов ОЗП=1,15; ЭМ=1,15 к расх.; ЗПМ=1,15; ТЗ=1,15; ТЗМ=1,15
| 1 | ОТ |  |  | 8: 35.06; 9: 1.15; 10: 6.45; 11: 31.56; 12: 203.56 | [14 empty] | ОТ
| 2 | ЭМ |  |  | 8: 3.94; 9: 1.15; 10: 0.72 | [14 empty] | ЭМ
| 3 | в т.ч. ОТм |  |  | 8: 0.7; 9: 1.15; 10: 0.13; 11: 31.56; 12: 4.1 | [14 empty] | в т.ч. ОТм
| 4 | М |  |  | 8: 0.7; 10: 0.11 | [14 empty] | М
|  | ЗТ |  |  | 4: чел.-ч; 5: 4.53; 6: 1.15; 7: 0.83352 | [15 empty] | ЗТ
|  | ЗТм |  |  | 4: чел.-ч; 5: 0.06; 6: 1.15; 7: 0.01104 | [15 empty] | ЗТм
|  | Итого по расценке |  |  | 8: 39.7; 10: 7.28 | [16 empty] | Итого по расценке
|  | ФОТ |  |  | 10: 6.58; 12: 207.66 | [15 empty] | ФОТ
| Приказ № 812/пр от 21.12.2020 Прил. п.49.3 | НР Электротехнические установки на других объектах |  |  | 4: %; 5: 97; 7: 97; 10: 6.38; 12: 201.43 | [15 empty] | НР Электротехнические установки на других объектах
| Приказ № 774/пр от 11.12.2020 Прил. п.49.3 | СП Электротехнические установки на других объектах |  |  | 4: %; 5: 51; 7: 51; 10: 3.36; 12: 105.91 | [15 empty] | СП Электротехнические установки на других объектах
|  | Всего по позиции |  |  | 10: 17.02 | [17 empty] | Всего по позиции
38 | ФССЦ-24.3.03.13-0418 | Труба напорная полиэтиленовая ПНД, среднего типа, диаметр 110 мм |  |  | м | 24 | 1 | 24 | 63 |  | 1512 | [13 empty] | Труба напорная полиэтиленовая ПНД, среднего типа, диаметр 110 мм
|  | (Материалы для монтажных работ) | [29 empty] | (Материалы для монтажных работ)
|  | Объем=8+16 | [23 empty] | Объем=8+16
|  | Всего по позиции |  |  | 10: 1512 | [17 empty] | Всего по позиции
Монтаж Футляров (6 шт) из труб ВГП 110 под 3 кабеля | [23 empty] | Монтаж Футляров (6 шт) из труб ВГП 110 под 3 кабеля
41 | ФЕР01-01-009-14 | Разработка грунта в траншеях экскаватором «обратная лопата» с ковшом вместимостью 0,5 (0,5-0,63) м3, в отвал группа грунтов: 2 |  |  | 4: 1000 м3; 5: 0.028; 6: 1; 7: 0.028 | [11 empty] | Разработка грунта в траншеях экскаватором «обратная лопата» с ковшом вместимостью 0,5 (0,5-0,63) м3, в отвал группа грунтов: 2
|  | Объем=28 / 1000 | [23 empty] | Объем=28 / 1000
| Приказ от 07.07.2022 № 557/пр прил.8 табл.1 п.5 | Производство работ осуществляется в стесненных условиях населенных пунктов ОЗП=1,15; ЭМ=1,15 к расх.; ЗПМ=1,15; ТЗ=1,15; ТЗМ=1,15 | [24 empty] | Производство работ осуществляется в стесненных условиях населенных пунктов ОЗП=1,15; ЭМ=1,15 к расх.; ЗПМ=1,15; ТЗ=1,15; ТЗМ=1,15
| 2 | ЭМ |  |  | 8: 2550; 9: 1.15; 10: 82.11 | [14 empty] | ЭМ
| 3 | в т.ч. ОТм |  |  | 8: 344.25; 9: 1.15; 10: 11.08; 11: 31.56; 12: 349.68 | [14 empty] | в т.ч. ОТм
|  | ЗТм |  |  | 4: чел.-ч; 5: 25.5; 6: 1.15; 7: 0.8211 | [15 empty] | ЗТм
|  | Итого по расценке |  |  | 8: 2550; 10: 82.11 | [16 empty] | Итого по расценке
|  | ФОТ |  |  | 10: 11.08; 12: 349.68 | [15 empty] | ФОТ
| Приказ № 812/пр от 21.12.2020 Прил. п.1.1 | НР Земляные работы, выполняемые механизированным способом |  |  | 4: %; 5: 92; 7: 92; 10: 10.19; 12: 321.71 | [15 empty] | НР Земляные работы, выполняемые механизированным способом
| Приказ № 774/пр от 11.12.2020 Прил. п.1.1 | СП Земляные работы, выполняемые механизированным способом |  |  | 4: %; 5: 46; 7: 46; 10: 5.1; 12: 160.85 | [15 empty] | СП Земляные работы, выполняемые механизированным способом
|  | Всего по позиции |  |  | 10: 97.4 | [17 empty] | Всего по позиции
42 | ФЕР01-01-033-01 | Засыпка траншей и котлованов с перемещением грунта до 5 м бульдозерами мощностью: 59 кВт (80 л.с.), группа грунтов 1 (сущ.грунтом) |  |  | 4: 1000 м3; 5: 0.0232; 6: 1; 7: 0.0232 | [11 empty] | Засыпка траншей и котлованов с перемещением грунта до 5 м бульдозерами мощностью: 59 кВт (80 л.с.), группа грунтов 1 (сущ.грунтом)
|  | Объем=23,2 / 1000 | [23 empty] | Объем=23,2 / 1000
| Приказ от 07.07.2022 № 557/пр прил.8 табл.1 п.5 | Производство работ осуществляется в стесненных условиях населенных пунктов ОЗП=1,15; ЭМ=1,15 к расх.; ЗПМ=1,15; ТЗ=1,15; ТЗМ=1,15 | [24 empty] | Производство работ осуществляется в стесненных условиях населенных пунктов ОЗП=1,15; ЭМ=1,15 к расх.; ЗПМ=1,15; ТЗ=1,15; ТЗМ=1,15
| 2 | ЭМ |  |  | 8: 410.94; 9: 1.15; 10: 10.96 | [14 empty] | ЭМ
| 3 | в т.ч. ОТм |  |  | 8: 80.16; 9: 1.15; 10: 2.14; 11: 31.56; 12: 67.54 | [14 empty] | в т.ч. ОТм
|  | ЗТм |  |  | 4: чел.-ч; 5: 6.91; 6: 1.15; 7: 0.18436 | [15 empty] | ЗТм
|  | Итого по расценке |  |  | 8: 410.94; 10: 10.96 | [16 empty] | Итого по расценке
|  | ФОТ |  |  | 10: 2.14; 12: 67.54 | [15 empty] | ФОТ
| Приказ № 812/пр от 21.12.2020 Прил. п.1.1 | НР Земляные работы, выполняемые механизированным способом |  |  | 4: %; 5: 92; 7: 92; 10: 1.97; 12: 62.14 | [15 empty] | НР Земляные работы, выполняемые механизированным способом
| Приказ № 774/пр от 11.12.2020 Прил. п.1.1 | СП Земляные работы, выполняемые механизированным способом |  |  | 4: %; 5: 46; 7: 46; 10: 0.98; 12: 31.07 | [15 empty] | СП Земляные работы, выполняемые механизированным способом
|  | Всего по позиции |  |  | 10: 13.91 | [17 empty] | Всего по позиции
43 | ФССЦпг-01-01-01-039 | Погрузка при автомобильных перевозках грунта растительного слоя (земля, перегной) |  |  | 1 т груза | 8.4 | 1 | 8.4 | 3.96 |  | 33.26 | [13 empty] | Погрузка при автомобильных перевозках грунта растительного слоя (земля, перегной)
|  | (Погрузо-разгрузочные работы) | [29 empty] | (Погрузо-разгрузочные работы)
|  | Объем=4,8*1,75 | [23 empty] | Объем=4,8*1,75
|  | Всего по позиции |  |  | 10: 33.26 | [17 empty] | Всего по позиции
44 | ФССЦпг-03-21-01-020 | Перевозка грузов I класса автомобилями-самосвалами грузоподъемностью 10 т работающих вне карьера на расстояние до 20 км |  |  | 1 т груза | 8.4 | 1 | 8.4 | 15.35 |  | 128.94 | 11.58 | 1493.13 | [11 empty] | Перевозка грузов I класса автомобилями-самосвалами грузоподъемностью 10 т работающих вне карьера на расстояние до 20 км
|  | Объем=4,8*1,75 | [23 empty] | Объем=4,8*1,75
|  | Всего по позиции |  |  | 10: 128.94; 12: 1493.13 | [17 empty] | Всего по позиции
45 | ФЕРм08-02-142-01 | Устройство постели при одном кабеле в траншее |  |  | 4: 100 м; 5: 0.08; 6: 1; 7: 0.08 | [11 empty] | Устройство постели при одном кабеле в траншее
|  | Объем=8 / 100 | [23 empty] | Объем=8 / 100
| Приказ от 07.07.2022 № 557/пр прил.8 табл.1 п.5 | Производство работ осуществляется в стесненных условиях населенных пунктов ОЗП=1,15; ЭМ=1,15 к расх.; ЗПМ=1,15; ТЗ=1,15; ТЗМ=1,15 | [24 empty] | Производство работ осуществляется в стесненных условиях населенных пунктов ОЗП=1,15; ЭМ=1,15 к расх.; ЗПМ=1,15; ТЗ=1,15; ТЗМ=1,15
| 1 | ОТ |  |  | 8: 49.82; 9: 1.15; 10: 4.58; 11: 31.56; 12: 144.54 | [14 empty] | ОТ
| 2 | ЭМ |  |  | 8: 256.27; 9: 1.15; 10: 23.58 | [14 empty] | ЭМ
| 3 | в т.ч. ОТм |  |  | 8: 45.24; 9: 1.15; 10: 4.16; 11: 31.56; 12: 131.29 | [14 empty] | в т.ч. ОТм
| 4 | М |  |  | 8: 1; 10: 0.08 | [14 empty] | М
|  | ЗТ |  |  | 4: чел.-ч; 5: 5.3; 6: 1.15; 7: 0.4876 | [15 empty] | ЗТ
|  | ЗТм |  |  | 4: чел.-ч; 5: 3.9; 6: 1.15; 7: 0.3588 | [15 empty] | ЗТм
|  | Итого по расценке |  |  | 8: 307.09; 10: 28.24 | [16 empty] | Итого по расценке
|  | ФОТ |  |  | 10: 8.74; 12: 275.83 | [15 empty] | ФОТ
| Приказ № 812/пр от 21.12.2020 Прил. п.49.3 | НР Электротехнические установки на других объектах |  |  | 4: %; 5: 97; 7: 97; 10: 8.48; 12: 267.56 | [15 empty] | НР Электротехнические установки на других объектах
| Приказ № 774/пр от 11.12.2020 Прил. п.49.3 | СП Электротехнические установки на других объектах |  |  | 4: %; 5: 51; 7: 51; 10: 4.46; 12: 140.67 | [15 empty] | СП Электротехнические установки на других объектах
|  | Всего по позиции |  |  | 10: 41.18 | [17 empty] | Всего по позиции
46 | ФЕРм08-02-142-02 | На каждый последующий кабель добавлять к расценке 08-02-142-01 |  |  | 4: 100 м; 5: 0.4; 6: 1; 7: 0.4 | [11 empty] | На каждый последующий кабель добавлять к расценке 08-02-142-01
|  | Объем=(8*5) / 100 | [23 empty] | Объем=(8*5) / 100
| Приказ от 07.07.2022 № 557/пр прил.8 табл.1 п.5 | Производство работ осуществляется в стесненных условиях населенных пунктов ОЗП=1,15; ЭМ=1,15 к расх.; ЗПМ=1,15; ТЗ=1,15; ТЗМ=1,15 | [24 empty] | Производство работ осуществляется в стесненных условиях населенных пунктов ОЗП=1,15; ЭМ=1,15 к расх.; ЗПМ=1,15; ТЗ=1,15; ТЗМ=1,15
| 1 | ОТ |  |  | 8: 18.71; 9: 1.15; 10: 8.61; 11: 31.56; 12: 271.73 | [14 empty] | ОТ
| 2 | ЭМ |  |  | 8: 5.26; 9: 1.15; 10: 2.42 | [14 empty] | ЭМ
| 3 | в т.ч. ОТм |  |  | 8: 0.93; 9: 1.15; 10: 0.43; 11: 31.56; 12: 13.57 | [14 empty] | в т.ч. ОТм
| 4 | М |  |  | 8: 0.37; 10: 0.15 | [14 empty] | М
|  | ЗТ |  |  | 4: чел.-ч; 5: 1.99; 6: 1.15; 7: 0.9154 | [15 empty] | ЗТ
|  | ЗТм |  |  | 4: чел.-ч; 5: 0.08; 6: 1.15; 7: 0.0368 | [15 empty] | ЗТм
|  | Итого по расценке |  |  | 8: 24.34; 10: 11.18 | [16 empty] | Итого по расценке
|  | ФОТ |  |  | 10: 9.04; 12: 285.3 | [15 empty] | ФОТ
| Приказ № 812/пр от 21.12.2020 Прил. п.49.3 | НР Электротехнические установки на других объектах |  |  | 4: %; 5: 97; 7: 97; 10: 8.77; 12: 276.74 | [15 empty] | НР Электротехнические установки на других объектах
| Приказ № 774/пр от 11.12.2020 Прил. п.49.3 | СП Электротехнические установки на других объектах |  |  | 4: %; 5: 51; 7: 51; 10: 4.61; 12: 145.5 | [15 empty] | СП Электротехнические установки на других объектах
|  | Всего по позиции |  |  | 10: 24.56 | [17 empty] | Всего по позиции
47 | ФССЦ-02.3.01.02-1011 | Песок природный I класс, средний, круглые сита, |  |  | м3 | 4.8 | 1 | 4.8 | 54.95 |  | 263.76 | [13 empty] | Песок природный I класс, средний, круглые сита,
|  | (Материалы для монтажных работ) | [29 empty] | (Материалы для монтажных работ)
|  | Всего по позиции |  |  | 10: 263.76 | [17 empty] | Всего по позиции
48 | ФЕРм08-02-407-10 | Труба стальная по установленным конструкциям, в готовых бороздах, по основанию пола, диаметр: до 100 мм (ПРИМ. футляр) |  |  | 4: 100 м; 5: 0.48; 6: 1; 7: 0.48 | [11 empty] | Труба стальная по установленным конструкциям, в готовых бороздах, по основанию пола, диаметр: до 100 мм (ПРИМ. футляр)
|  | Объем=(8*6) / 100 | [23 empty] | Объем=(8*6) / 100
| Приказ от 07.07.2022 № 557/пр прил.8 табл.1 п.5 | Производство работ осуществляется в стесненных условиях населенных пунктов ОЗП=1,15; ЭМ=1,15 к расх.; ЗПМ=1,15; ТЗ=1,15; ТЗМ=1,15 | [24 empty] | Производство работ осуществляется в стесненных условиях населенных пунктов ОЗП=1,15; ЭМ=1,15 к расх.; ЗПМ=1,15; ТЗ=1,15; ТЗМ=1,15
| 1 | ОТ |  |  | 8: 409.84; 9: 1.15; 10: 226.23; 11: 31.56; 12: 7139.82 | [14 empty] | ОТ
| 2 | ЭМ |  |  | 8: 301.01; 9: 1.15; 10: 166.16 | [14 empty] | ЭМ
| 3 | в т.ч. ОТм |  |  | 8: 37.91; 9: 1.15; 10: 20.93; 11: 31.56; 12: 660.55 | [14 empty] | в т.ч. ОТм
| 4 | М |  |  | 8: 118.7; 10: 56.98 | [14 empty] | М
|  | ЗТ |  |  | 4: чел.-ч; 5: 43.6; 6: 1.15; 7: 24.0672 | [15 empty] | ЗТ
|  | ЗТм |  |  | 4: чел.-ч; 5: 3.02; 6: 1.15; 7: 1.667 | [15 empty] | ЗТм
|  | Итого по расценке |  |  | 8: 829.55; 10: 449.37 | [16 empty] | Итого по расценке
|  | ФОТ |  |  | 10: 247.16; 12: 7800.37 | [15 empty] | ФОТ
| Приказ № 812/пр от 21.12.2020 Прил. п.49.3 | НР Электротехнические установки на других объектах |  |  | 4: %; 5: 97; 7: 97; 10: 239.75; 12: 7566.36 | [15 empty] | НР Электротехнические установки на других объектах
| Приказ № 774/пр от 11.12.2020 Прил. п.49.3 | СП Электротехнические установки на других объектах |  |  | 4: %; 5: 51; 7: 51; 10: 126.05; 12: 3978.19 | [15 empty] | СП Электротехнические установки на других объектах
|  | Всего по позиции |  |  | 10: 815.17 | [17 empty] | Всего по позиции
49 | ФССЦ-23.3.06.02-0010 | Трубы стальные сварные оцинкованные водогазопроводные с резьбой, обыкновенные, номинальный диаметр 100 мм, толщина стенки 4,5 мм |  |  | м | 48 | 1 | 48 | 156.98 |  | 7535.04 | [13 empty] | Трубы стальные сварные оцинкованные водогазопроводные с резьбой, обыкновенные, номинальный диаметр 100 мм, толщина стенки 4,5 мм
|  | (Материалы для монтажных работ) | [29 empty] | (Материалы для монтажных работ)
|  | Всего по позиции |  |  | 10: 7535.04 | [17 empty] | Всего по позиции
Прокладка резервной трубы (6 шт) ПНД 110 мм | [23 empty] | Прокладка резервной трубы (6 шт) ПНД 110 мм
52 | ФЕР01-01-009-14 | Разработка грунта в траншеях экскаватором «обратная лопата» с ковшом вместимостью 0,5 (0,5-0,63) м3, в отвал группа грунтов: 2 |  |  | 4: 1000 м3; 5: 0.028; 6: 1; 7: 0.028 | [11 empty] | Разработка грунта в траншеях экскаватором «обратная лопата» с ковшом вместимостью 0,5 (0,5-0,63) м3, в отвал группа грунтов: 2
|  | Объем=28/1000 | [23 empty] | Объем=28/1000
| Приказ от 07.07.2022 № 557/пр прил.8 табл.1 п.5 | Производство работ осуществляется в стесненных условиях населенных пунктов ОЗП=1,15; ЭМ=1,15 к расх.; ЗПМ=1,15; ТЗ=1,15; ТЗМ=1,15 | [24 empty] | Производство работ осуществляется в стесненных условиях населенных пунктов ОЗП=1,15; ЭМ=1,15 к расх.; ЗПМ=1,15; ТЗ=1,15; ТЗМ=1,15
| 2 | ЭМ |  |  | 8: 2550; 9: 1.15; 10: 82.11 | [14 empty] | ЭМ
| 3 | в т.ч. ОТм |  |  | 8: 344.25; 9: 1.15; 10: 11.08; 11: 31.56; 12: 349.68 | [14 empty] | в т.ч. ОТм
|  | ЗТм |  |  | 4: чел.-ч; 5: 25.5; 6: 1.15; 7: 0.8211 | [15 empty] | ЗТм
|  | Итого по расценке |  |  | 8: 2550; 10: 82.11 | [16 empty] | Итого по расценке
|  | ФОТ |  |  | 10: 11.08; 12: 349.68 | [15 empty] | ФОТ
| Приказ № 812/пр от 21.12.2020 Прил. п.1.1 | НР Земляные работы, выполняемые механизированным способом |  |  | 4: %; 5: 92; 7: 92; 10: 10.19; 12: 321.71 | [15 empty] | НР Земляные работы, выполняемые механизированным способом
| Приказ № 774/пр от 11.12.2020 Прил. п.1.1 | СП Земляные работы, выполняемые механизированным способом |  |  | 4: %; 5: 46; 7: 46; 10: 5.1; 12: 160.85 | [15 empty] | СП Земляные работы, выполняемые механизированным способом
|  | Всего по позиции |  |  | 10: 97.4 | [17 empty] | Всего по позиции
53 | ФЕР01-01-033-01 | Засыпка траншей и котлованов с перемещением грунта до 5 м бульдозерами мощностью: 59 кВт (80 л.с.), группа грунтов 1 (сущ.грунтом) |  |  | 4: 1000 м3; 5: 0.0232; 6: 1; 7: 0.0232 | [11 empty] | Засыпка траншей и котлованов с перемещением грунта до 5 м бульдозерами мощностью: 59 кВт (80 л.с.), группа грунтов 1 (сущ.грунтом)
|  | Объем=23,2 / 1000 | [23 empty] | Объем=23,2 / 1000
| Приказ от 07.07.2022 № 557/пр прил.8 табл.1 п.5 | Производство работ осуществляется в стесненных условиях населенных пунктов ОЗП=1,15; ЭМ=1,15 к расх.; ЗПМ=1,15; ТЗ=1,15; ТЗМ=1,15 | [24 empty] | Производство работ осуществляется в стесненных условиях населенных пунктов ОЗП=1,15; ЭМ=1,15 к расх.; ЗПМ=1,15; ТЗ=1,15; ТЗМ=1,15
| 2 | ЭМ |  |  | 8: 410.94; 9: 1.15; 10: 10.96 | [14 empty] | ЭМ
| 3 | в т.ч. ОТм |  |  | 8: 80.16; 9: 1.15; 10: 2.14; 11: 31.56; 12: 67.54 | [14 empty] | в т.ч. ОТм
|  | ЗТм |  |  | 4: чел.-ч; 5: 6.91; 6: 1.15; 7: 0.18436 | [15 empty] | ЗТм
|  | Итого по расценке |  |  | 8: 410.94; 10: 10.96 | [16 empty] | Итого по расценке
|  | ФОТ |  |  | 10: 2.14; 12: 67.54 | [15 empty] | ФОТ
| Приказ № 812/пр от 21.12.2020 Прил. п.1.1 | НР Земляные работы, выполняемые механизированным способом |  |  | 4: %; 5: 92; 7: 92; 10: 1.97; 12: 62.14 | [15 empty] | НР Земляные работы, выполняемые механизированным способом
| Приказ № 774/пр от 11.12.2020 Прил. п.1.1 | СП Земляные работы, выполняемые механизированным способом |  |  | 4: %; 5: 46; 7: 46; 10: 0.98; 12: 31.07 | [15 empty] | СП Земляные работы, выполняемые механизированным способом
|  | Всего по позиции |  |  | 10: 13.91 | [17 empty] | Всего по позиции
54 | ФССЦпг-01-01-01-039 | Погрузка при автомобильных перевозках грунта растительного слоя (земля, перегной) |  |  | 1 т груза | 8.4 | 1 | 8.4 | 3.96 |  | 33.26 | [13 empty] | Погрузка при автомобильных перевозках грунта растительного слоя (земля, перегной)
|  | (Погрузо-разгрузочные работы) | [29 empty] | (Погрузо-разгрузочные работы)
|  | Объем=4,8*1,75 | [23 empty] | Объем=4,8*1,75
|  | Всего по позиции |  |  | 10: 33.26 | [17 empty] | Всего по позиции
55 | ФССЦпг-03-21-01-020 | Перевозка грузов I класса автомобилями-самосвалами грузоподъемностью 10 т работающих вне карьера на расстояние до 20 км |  |  | 1 т груза | 8.4 | 1 | 8.4 | 15.35 |  | 128.94 | 11.58 | 1493.13 | [11 empty] | Перевозка грузов I класса автомобилями-самосвалами грузоподъемностью 10 т работающих вне карьера на расстояние до 20 км
|  | Объем=4,8*1,75 | [23 empty] | Объем=4,8*1,75
|  | Всего по позиции |  |  | 10: 128.94; 12: 1493.13 | [17 empty] | Всего по позиции
56 | ФЕРм08-02-142-01 | Устройство постели при одном кабеле в траншее |  |  | 4: 100 м; 5: 0.08; 6: 1; 7: 0.08 | [11 empty] | Устройство постели при одном кабеле в траншее
|  | Объем=8 / 100 | [23 empty] | Объем=8 / 100
| Приказ от 07.07.2022 № 557/пр прил.8 табл.1 п.5 | Производство работ осуществляется в стесненных условиях населенных пунктов ОЗП=1,15; ЭМ=1,15 к расх.; ЗПМ=1,15; ТЗ=1,15; ТЗМ=1,15 | [24 empty] | Производство работ осуществляется в стесненных условиях населенных пунктов ОЗП=1,15; ЭМ=1,15 к расх.; ЗПМ=1,15; ТЗ=1,15; ТЗМ=1,15
| 1 | ОТ |  |  | 8: 49.82; 9: 1.15; 10: 4.58; 11: 31.56; 12: 144.54 | [14 empty] | ОТ
| 2 | ЭМ |  |  | 8: 256.27; 9: 1.15; 10: 23.58 | [14 empty] | ЭМ
| 3 | в т.ч. ОТм |  |  | 8: 45.24; 9: 1.15; 10: 4.16; 11: 31.56; 12: 131.29 | [14 empty] | в т.ч. ОТм
| 4 | М |  |  | 8: 1; 10: 0.08 | [14 empty] | М
|  | ЗТ |  |  | 4: чел.-ч; 5: 5.3; 6: 1.15; 7: 0.4876 | [15 empty] | ЗТ
|  | ЗТм |  |  | 4: чел.-ч; 5: 3.9; 6: 1.15; 7: 0.3588 | [15 empty] | ЗТм
|  | Итого по расценке |  |  | 8: 307.09; 10: 28.24 | [16 empty] | Итого по расценке
|  | ФОТ |  |  | 10: 8.74; 12: 275.83 | [15 empty] | ФОТ
| Приказ № 812/пр от 21.12.2020 Прил. п.49.3 | НР Электротехнические установки на других объектах |  |  | 4: %; 5: 97; 7: 97; 10: 8.48; 12: 267.56 | [15 empty] | НР Электротехнические установки на других объектах
| Приказ № 774/пр от 11.12.2020 Прил. п.49.3 | СП Электротехнические установки на других объектах |  |  | 4: %; 5: 51; 7: 51; 10: 4.46; 12: 140.67 | [15 empty] | СП Электротехнические установки на других объектах
|  | Всего по позиции |  |  | 10: 41.18 | [17 empty] | Всего по позиции
57 | ФЕРм08-02-142-02 | На каждый последующий кабель добавлять к расценке 08-02-142-01 |  |  | 4: 100 м; 5: 0.4; 6: 1; 7: 0.4 | [11 empty] | На каждый последующий кабель добавлять к расценке 08-02-142-01
|  | Объем=(8*5) / 100 | [23 empty] | Объем=(8*5) / 100
| Приказ от 07.07.2022 № 557/пр прил.8 табл.1 п.5 | Производство работ осуществляется в стесненных условиях населенных пунктов ОЗП=1,15; ЭМ=1,15 к расх.; ЗПМ=1,15; ТЗ=1,15; ТЗМ=1,15 | [24 empty] | Производство работ осуществляется в стесненных условиях населенных пунктов ОЗП=1,15; ЭМ=1,15 к расх.; ЗПМ=1,15; ТЗ=1,15; ТЗМ=1,15
| 1 | ОТ |  |  | 8: 18.71; 9: 1.15; 10: 8.61; 11: 31.56; 12: 271.73 | [14 empty] | ОТ
| 2 | ЭМ |  |  | 8: 5.26; 9: 1.15; 10: 2.42 | [14 empty] | ЭМ
| 3 | в т.ч. ОТм |  |  | 8: 0.93; 9: 1.15; 10: 0.43; 11: 31.56; 12: 13.57 | [14 empty] | в т.ч. ОТм
| 4 | М |  |  | 8: 0.37; 10: 0.15 | [14 empty] | М
|  | ЗТ |  |  | 4: чел.-ч; 5: 1.99; 6: 1.15; 7: 0.9154 | [15 empty] | ЗТ
|  | ЗТм |  |  | 4: чел.-ч; 5: 0.08; 6: 1.15; 7: 0.0368 | [15 empty] | ЗТм
|  | Итого по расценке |  |  | 8: 24.34; 10: 11.18 | [16 empty] | Итого по расценке
|  | ФОТ |  |  | 10: 9.04; 12: 285.3 | [15 empty] | ФОТ
| Приказ № 812/пр от 21.12.2020 Прил. п.49.3 | НР Электротехнические установки на других объектах |  |  | 4: %; 5: 97; 7: 97; 10: 8.77; 12: 276.74 | [15 empty] | НР Электротехнические установки на других объектах
| Приказ № 774/пр от 11.12.2020 Прил. п.49.3 | СП Электротехнические установки на других объектах |  |  | 4: %; 5: 51; 7: 51; 10: 4.61; 12: 145.5 | [15 empty] | СП Электротехнические установки на других объектах
|  | Всего по позиции |  |  | 10: 24.56 | [17 empty] | Всего по позиции
58 | ФССЦ-02.3.01.02-1011 | Песок природный I класс, средний, круглые сита, |  |  | м3 | 4.8 | 1 | 4.8 | 54.95 |  | 263.76 | [13 empty] | Песок природный I класс, средний, круглые сита,
|  | (Материалы для монтажных работ) | [29 empty] | (Материалы для монтажных работ)
|  | Всего по позиции |  |  | 10: 263.76 | [17 empty] | Всего по позиции
59 | ФЕРм08-02-231-05 | Прокладка труб гофрированных ПВХ в земле для защиты одного кабеля диаметром: 110 мм |  |  | 4: 100 м; 5: 0.08; 6: 1; 7: 0.08 | [11 empty] | Прокладка труб гофрированных ПВХ в земле для защиты одного кабеля диаметром: 110 мм
|  | Объем=8 / 100 | [23 empty] | Объем=8 / 100
| Приказ от 07.07.2022 № 557/пр прил.8 табл.1 п.5 | Производство работ осуществляется в стесненных условиях населенных пунктов ОЗП=1,15; ЭМ=1,15 к расх.; ЗПМ=1,15; ТЗ=1,15; ТЗМ=1,15 | [24 empty] | Производство работ осуществляется в стесненных условиях населенных пунктов ОЗП=1,15; ЭМ=1,15 к расх.; ЗПМ=1,15; ТЗ=1,15; ТЗМ=1,15
| 1 | ОТ |  |  | 8: 49.46; 9: 1.15; 10: 4.55; 11: 31.56; 12: 143.6 | [14 empty] | ОТ
| 2 | ЭМ |  |  | 8: 3.94; 9: 1.15; 10: 0.36 | [14 empty] | ЭМ
| 3 | в т.ч. ОТм |  |  | 8: 0.7; 9: 1.15; 10: 0.06; 11: 31.56; 12: 1.89 | [14 empty] | в т.ч. ОТм
| 4 | М |  |  | 8: 0.99; 10: 0.08 | [14 empty] | М
|  | ЗТ |  |  | 4: чел.-ч; 5: 6.44; 6: 1.15; 7: 0.59248 | [15 empty] | ЗТ
|  | ЗТм |  |  | 4: чел.-ч; 5: 0.06; 6: 1.15; 7: 0.00552 | [15 empty] | ЗТм
|  | Итого по расценке |  |  | 8: 54.39; 10: 4.99 | [16 empty] | Итого по расценке
|  | ФОТ |  |  | 10: 4.61; 12: 145.49 | [15 empty] | ФОТ
| Приказ № 812/пр от 21.12.2020 Прил. п.49.3 | НР Электротехнические установки на других объектах |  |  | 4: %; 5: 97; 7: 97; 10: 4.47; 12: 141.13 | [15 empty] | НР Электротехнические установки на других объектах
| Приказ № 774/пр от 11.12.2020 Прил. п.49.3 | СП Электротехнические установки на других объектах |  |  | 4: %; 5: 51; 7: 51; 10: 2.35; 12: 74.2 | [15 empty] | СП Электротехнические установки на других объектах
|  | Всего по позиции |  |  | 10: 11.81 | [17 empty] | Всего по позиции
60 | ФЕРм08-02-231-10 | За каждую последующую трубу добавлять: к расценке 08-02-231-05 |  |  | 4: 100 м; 5: 0.4; 6: 1; 7: 0.4 | [11 empty] | За каждую последующую трубу добавлять: к расценке 08-02-231-05
|  | Объем=(8*5) / 100 | [23 empty] | Объем=(8*5) / 100
| Приказ от 07.07.2022 № 557/пр прил.8 табл.1 п.5 | Производство работ осуществляется в стесненных условиях населенных пунктов ОЗП=1,15; ЭМ=1,15 к расх.; ЗПМ=1,15; ТЗ=1,15; ТЗМ=1,15 | [24 empty] | Производство работ осуществляется в стесненных условиях населенных пунктов ОЗП=1,15; ЭМ=1,15 к расх.; ЗПМ=1,15; ТЗ=1,15; ТЗМ=1,15
| 1 | ОТ |  |  | 8: 35.06; 9: 1.15; 10: 16.13; 11: 31.56; 12: 509.06 | [14 empty] | ОТ
| 2 | ЭМ |  |  | 8: 3.94; 9: 1.15; 10: 1.81 | [14 empty] | ЭМ
| 3 | в т.ч. ОТм |  |  | 8: 0.7; 9: 1.15; 10: 0.32; 11: 31.56; 12: 10.1 | [14 empty] | в т.ч. ОТм
| 4 | М |  |  | 8: 0.7; 10: 0.28 | [14 empty] | М
|  | ЗТ |  |  | 4: чел.-ч; 5: 4.53; 6: 1.15; 7: 2.0838 | [15 empty] | ЗТ
|  | ЗТм |  |  | 4: чел.-ч; 5: 0.06; 6: 1.15; 7: 0.0276 | [15 empty] | ЗТм
|  | Итого по расценке |  |  | 8: 39.7; 10: 18.22 | [16 empty] | Итого по расценке
|  | ФОТ |  |  | 10: 16.45; 12: 519.16 | [15 empty] | ФОТ
| Приказ № 812/пр от 21.12.2020 Прил. п.49.3 | НР Электротехнические установки на других объектах |  |  | 4: %; 5: 97; 7: 97; 10: 15.96; 12: 503.59 | [15 empty] | НР Электротехнические установки на других объектах
| Приказ № 774/пр от 11.12.2020 Прил. п.49.3 | СП Электротехнические установки на других объектах |  |  | 4: %; 5: 51; 7: 51; 10: 8.39; 12: 264.77 | [15 empty] | СП Электротехнические установки на других объектах
|  | Всего по позиции |  |  | 10: 42.57 | [17 empty] | Всего по позиции
61 | ФССЦ-24.3.03.13-0418 | Труба напорная полиэтиленовая ПНД, среднего типа, диаметр 110 мм |  |  | м | 48 | 1 | 48 | 63 |  | 3024 | [13 empty] | Труба напорная полиэтиленовая ПНД, среднего типа, диаметр 110 мм
|  | (Материалы для монтажных работ) | [29 empty] | (Материалы для монтажных работ)
|  | Объем=40+8 | [23 empty] | Объем=40+8
|  | Всего по позиции |  |  | 10: 3024 | [17 empty] | Всего по позиции
Монтаж футляров (4 шт) из труб ВГП 110 под 4 кабеля | [23 empty] | Монтаж футляров (4 шт) из труб ВГП 110 под 4 кабеля
64 | ФЕР01-01-009-14 | Разработка грунта в траншеях экскаватором «обратная лопата» с ковшом вместимостью 0,5 (0,5-0,63) м3, в отвал группа грунтов: 2 |  |  | 4: 1000 м3; 5: 0.018; 6: 1; 7: 0.018 | [11 empty] | Разработка грунта в траншеях экскаватором «обратная лопата» с ковшом вместимостью 0,5 (0,5-0,63) м3, в отвал группа грунтов: 2
|  | Объем=18 / 1000 | [23 empty] | Объем=18 / 1000
| Приказ от 07.07.2022 № 557/пр прил.8 табл.1 п.5 | Производство работ осуществляется в стесненных условиях населенных пунктов ОЗП=1,15; ЭМ=1,15 к расх.; ЗПМ=1,15; ТЗ=1,15; ТЗМ=1,15 | [24 empty] | Производство работ осуществляется в стесненных условиях населенных пунктов ОЗП=1,15; ЭМ=1,15 к расх.; ЗПМ=1,15; ТЗ=1,15; ТЗМ=1,15
| 2 | ЭМ |  |  | 8: 2550; 9: 1.15; 10: 52.79 | [14 empty] | ЭМ
| 3 | в т.ч. ОТм |  |  | 8: 344.25; 9: 1.15; 10: 7.13; 11: 31.56; 12: 225.02 | [14 empty] | в т.ч. ОТм
|  | ЗТм |  |  | 4: чел.-ч; 5: 25.5; 6: 1.15; 7: 0.52785 | [15 empty] | ЗТм
|  | Итого по расценке |  |  | 8: 2550; 10: 52.79 | [16 empty] | Итого по расценке
|  | ФОТ |  |  | 10: 7.13; 12: 225.02 | [15 empty] | ФОТ
| Приказ № 812/пр от 21.12.2020 Прил. п.1.1 | НР Земляные работы, выполняемые механизированным способом |  |  | 4: %; 5: 92; 7: 92; 10: 6.56; 12: 207.02 | [15 empty] | НР Земляные работы, выполняемые механизированным способом
| Приказ № 774/пр от 11.12.2020 Прил. п.1.1 | СП Земляные работы, выполняемые механизированным способом |  |  | 4: %; 5: 46; 7: 46; 10: 3.28; 12: 103.51 | [15 empty] | СП Земляные работы, выполняемые механизированным способом
|  | Всего по позиции |  |  | 10: 62.63 | [17 empty] | Всего по позиции
65 | ФЕР01-01-033-01 | Засыпка траншей и котлованов с перемещением грунта до 5 м бульдозерами мощностью: 59 кВт (80 л.с.), группа грунтов 1 (сущ.грунтом) |  |  | 4: 1000 м3; 5: 0.01512; 6: 1; 7: 0.01512 | [11 empty] | Засыпка траншей и котлованов с перемещением грунта до 5 м бульдозерами мощностью: 59 кВт (80 л.с.), группа грунтов 1 (сущ.грунтом)
|  | Объем=15,12 / 1000 | [23 empty] | Объем=15,12 / 1000
| Приказ от 07.07.2022 № 557/пр прил.8 табл.1 п.5 | Производство работ осуществляется в стесненных условиях населенных пунктов ОЗП=1,15; ЭМ=1,15 к расх.; ЗПМ=1,15; ТЗ=1,15; ТЗМ=1,15 | [24 empty] | Производство работ осуществляется в стесненных условиях населенных пунктов ОЗП=1,15; ЭМ=1,15 к расх.; ЗПМ=1,15; ТЗ=1,15; ТЗМ=1,15
| 2 | ЭМ |  |  | 8: 410.94; 9: 1.15; 10: 7.15 | [14 empty] | ЭМ
| 3 | в т.ч. ОТм |  |  | 8: 80.16; 9: 1.15; 10: 1.39; 11: 31.56; 12: 43.87 | [14 empty] | в т.ч. ОТм
|  | ЗТм |  |  | 4: чел.-ч; 5: 6.91; 6: 1.15; 7: 0.12015 | [15 empty] | ЗТм
|  | Итого по расценке |  |  | 8: 410.94; 10: 7.15 | [16 empty] | Итого по расценке
|  | ФОТ |  |  | 10: 1.39; 12: 43.87 | [15 empty] | ФОТ
| Приказ № 812/пр от 21.12.2020 Прил. п.1.1 | НР Земляные работы, выполняемые механизированным способом |  |  | 4: %; 5: 92; 7: 92; 10: 1.28; 12: 40.36 | [15 empty] | НР Земляные работы, выполняемые механизированным способом
| Приказ № 774/пр от 11.12.2020 Прил. п.1.1 | СП Земляные работы, выполняемые механизированным способом |  |  | 4: %; 5: 46; 7: 46; 10: 0.64; 12: 20.18 | [15 empty] | СП Земляные работы, выполняемые механизированным способом
|  | Всего по позиции |  |  | 10: 9.07 | [17 empty] | Всего по позиции
66 | ФССЦпг-01-01-01-039 | Погрузка при автомобильных перевозках грунта растительного слоя (земля, перегной) |  |  | 1 т груза | 5.04 | 1 | 5.04 | 3.96 |  | 19.96 | [13 empty] | Погрузка при автомобильных перевозках грунта растительного слоя (земля, перегной)
|  | (Погрузо-разгрузочные работы) | [29 empty] | (Погрузо-разгрузочные работы)
|  | Объем=2,88*1,75 | [23 empty] | Объем=2,88*1,75
|  | Всего по позиции |  |  | 10: 19.96 | [17 empty] | Всего по позиции
67 | ФССЦпг-03-21-01-020 | Перевозка грузов I класса автомобилями-самосвалами грузоподъемностью 10 т работающих вне карьера на расстояние до 20 км |  |  | 1 т груза | 5.04 | 1 | 5.04 | 15.35 |  | 77.36 | 11.58 | 895.83 | [11 empty] | Перевозка грузов I класса автомобилями-самосвалами грузоподъемностью 10 т работающих вне карьера на расстояние до 20 км
|  | Объем=2,88*1,75 | [23 empty] | Объем=2,88*1,75
|  | Всего по позиции |  |  | 10: 77.36; 12: 895.83 | [17 empty] | Всего по позиции
68 | ФЕРм08-02-142-01 | Устройство постели при одном кабеле в траншее |  |  | 4: 100 м; 5: 0.08; 6: 1; 7: 0.08 | [11 empty] | Устройство постели при одном кабеле в траншее
|  | Объем=8 / 100 | [23 empty] | Объем=8 / 100
| Приказ от 07.07.2022 № 557/пр прил.8 табл.1 п.5 | Производство работ осуществляется в стесненных условиях населенных пунктов ОЗП=1,15; ЭМ=1,15 к расх.; ЗПМ=1,15; ТЗ=1,15; ТЗМ=1,15 | [24 empty] | Производство работ осуществляется в стесненных условиях населенных пунктов ОЗП=1,15; ЭМ=1,15 к расх.; ЗПМ=1,15; ТЗ=1,15; ТЗМ=1,15
| 1 | ОТ |  |  | 8: 49.82; 9: 1.15; 10: 4.58; 11: 31.56; 12: 144.54 | [14 empty] | ОТ
| 2 | ЭМ |  |  | 8: 256.27; 9: 1.15; 10: 23.58 | [14 empty] | ЭМ
| 3 | в т.ч. ОТм |  |  | 8: 45.24; 9: 1.15; 10: 4.16; 11: 31.56; 12: 131.29 | [14 empty] | в т.ч. ОТм
| 4 | М |  |  | 8: 1; 10: 0.08 | [14 empty] | М
|  | ЗТ |  |  | 4: чел.-ч; 5: 5.3; 6: 1.15; 7: 0.4876 | [15 empty] | ЗТ
|  | ЗТм |  |  | 4: чел.-ч; 5: 3.9; 6: 1.15; 7: 0.3588 | [15 empty] | ЗТм
|  | Итого по расценке |  |  | 8: 307.09; 10: 28.24 | [16 empty] | Итого по расценке
|  | ФОТ |  |  | 10: 8.74; 12: 275.83 | [15 empty] | ФОТ
| Приказ № 812/пр от 21.12.2020 Прил. п.49.3 | НР Электротехнические установки на других объектах |  |  | 4: %; 5: 97; 7: 97; 10: 8.48; 12: 267.56 | [15 empty] | НР Электротехнические установки на других объектах
| Приказ № 774/пр от 11.12.2020 Прил. п.49.3 | СП Электротехнические установки на других объектах |  |  | 4: %; 5: 51; 7: 51; 10: 4.46; 12: 140.67 | [15 empty] | СП Электротехнические установки на других объектах
|  | Всего по позиции |  |  | 10: 41.18 | [17 empty] | Всего по позиции
69 | ФЕРм08-02-142-02 | На каждый последующий кабель добавлять к расценке 08-02-142-01 |  |  | 4: 100 м; 5: 0.24; 6: 1; 7: 0.24 | [11 empty] | На каждый последующий кабель добавлять к расценке 08-02-142-01
|  | Объем=(8*3) / 100 | [23 empty] | Объем=(8*3) / 100
| Приказ от 07.07.2022 № 557/пр прил.8 табл.1 п.5 | Производство работ осуществляется в стесненных условиях населенных пунктов ОЗП=1,15; ЭМ=1,15 к расх.; ЗПМ=1,15; ТЗ=1,15; ТЗМ=1,15 | [24 empty] | Производство работ осуществляется в стесненных условиях населенных пунктов ОЗП=1,15; ЭМ=1,15 к расх.; ЗПМ=1,15; ТЗ=1,15; ТЗМ=1,15
| 1 | ОТ |  |  | 8: 18.71; 9: 1.15; 10: 5.16; 11: 31.56; 12: 162.85 | [14 empty] | ОТ
| 2 | ЭМ |  |  | 8: 5.26; 9: 1.15; 10: 1.45 | [14 empty] | ЭМ
| 3 | в т.ч. ОТм |  |  | 8: 0.93; 9: 1.15; 10: 0.26; 11: 31.56; 12: 8.21 | [14 empty] | в т.ч. ОТм
| 4 | М |  |  | 8: 0.37; 10: 0.09 | [14 empty] | М
|  | ЗТ |  |  | 4: чел.-ч; 5: 1.99; 6: 1.15; 7: 0.54924 | [15 empty] | ЗТ
|  | ЗТм |  |  | 4: чел.-ч; 5: 0.08; 6: 1.15; 7: 0.02208 | [15 empty] | ЗТм
|  | Итого по расценке |  |  | 8: 24.34; 10: 6.7 | [16 empty] | Итого по расценке
|  | ФОТ |  |  | 10: 5.42; 12: 171.06 | [15 empty] | ФОТ
| Приказ № 812/пр от 21.12.2020 Прил. п.49.3 | НР Электротехнические установки на других объектах |  |  | 4: %; 5: 97; 7: 97; 10: 5.26; 12: 165.93 | [15 empty] | НР Электротехнические установки на других объектах
| Приказ № 774/пр от 11.12.2020 Прил. п.49.3 | СП Электротехнические установки на других объектах |  |  | 4: %; 5: 51; 7: 51; 10: 2.76; 12: 87.24 | [15 empty] | СП Электротехнические установки на других объектах
|  | Всего по позиции |  |  | 10: 14.72 | [17 empty] | Всего по позиции
70 | ФССЦ-02.3.01.02-1011 | Песок природный I класс, средний, круглые сита |  |  | м3 | 2.88 | 1 | 2.88 | 54.95 |  | 158.26 | [13 empty] | Песок природный I класс, средний, круглые сита
|  | (Материалы для монтажных работ) | [29 empty] | (Материалы для монтажных работ)
|  | Всего по позиции |  |  | 10: 158.26 | [17 empty] | Всего по позиции
71 | ФЕРм08-02-407-10 | Труба стальная по установленным конструкциям, в готовых бороздах, по основанию пола, диаметр: до 100 мм (ПРИМ. футляр) |  |  | 4: 100 м; 5: 0.32; 6: 1; 7: 0.32 | [11 empty] | Труба стальная по установленным конструкциям, в готовых бороздах, по основанию пола, диаметр: до 100 мм (ПРИМ. футляр)
|  | Объем=(8*4) / 100 | [23 empty] | Объем=(8*4) / 100
| Приказ от 07.07.2022 № 557/пр прил.8 табл.1 п.5 | Производство работ осуществляется в стесненных условиях населенных пунктов ОЗП=1,15; ЭМ=1,15 к расх.; ЗПМ=1,15; ТЗ=1,15; ТЗМ=1,15 | [24 empty] | Производство работ осуществляется в стесненных условиях населенных пунктов ОЗП=1,15; ЭМ=1,15 к расх.; ЗПМ=1,15; ТЗ=1,15; ТЗМ=1,15
| 1 | ОТ |  |  | 8: 409.84; 9: 1.15; 10: 150.82; 11: 31.56; 12: 4759.88 | [14 empty] | ОТ
| 2 | ЭМ |  |  | 8: 301.01; 9: 1.15; 10: 110.77 | [14 empty] | ЭМ
| 3 | в т.ч. ОТм |  |  | 8: 37.91; 9: 1.15; 10: 13.95; 11: 31.56; 12: 440.26 | [14 empty] | в т.ч. ОТм
| 4 | М |  |  | 8: 118.7; 10: 37.98 | [14 empty] | М
|  | ЗТ |  |  | 4: чел.-ч; 5: 43.6; 6: 1.15; 7: 16.0448 | [15 empty] | ЗТ
|  | ЗТм |  |  | 4: чел.-ч; 5: 3.02; 6: 1.15; 7: 1.1114 | [15 empty] | ЗТм
|  | Итого по расценке |  |  | 8: 829.55; 10: 299.57 | [16 empty] | Итого по расценке
|  | ФОТ |  |  | 10: 164.77; 12: 5200.14 | [15 empty] | ФОТ
| Приказ № 812/пр от 21.12.2020 Прил. п.49.3 | НР Электротехнические установки на других объектах |  |  | 4: %; 5: 97; 7: 97; 10: 159.83; 12: 5044.14 | [15 empty] | НР Электротехнические установки на других объектах
| Приказ № 774/пр от 11.12.2020 Прил. п.49.3 | СП Электротехнические установки на других объектах |  |  | 4: %; 5: 51; 7: 51; 10: 84.03; 12: 2652.07 | [15 empty] | СП Электротехнические установки на других объектах
|  | Всего по позиции |  |  | 10: 543.43 | [17 empty] | Всего по позиции
72 | ФССЦ-23.3.06.02-0010 | Трубы стальные сварные оцинкованные водогазопроводные с резьбой, обыкновенные, номинальный диаметр 100 мм, толщина стенки 4,5 мм |  |  | м | 32 | 1 | 32 | 156.98 |  | 5023.36 | [13 empty] | Трубы стальные сварные оцинкованные водогазопроводные с резьбой, обыкновенные, номинальный диаметр 100 мм, толщина стенки 4,5 мм
|  | (Материалы для монтажных работ) | [29 empty] | (Материалы для монтажных работ)
|  | Всего по позиции |  |  | 10: 5023.36 | [17 empty] | Всего по позиции
Прокладка резервной трубы (4 шт) ПНД 110 мм | [23 empty] | Прокладка резервной трубы (4 шт) ПНД 110 мм
75 | ФЕР01-01-009-14 | Разработка грунта в траншеях экскаватором «обратная лопата» с ковшом вместимостью 0,5 (0,5-0,63) м3, в отвал группа грунтов: 2 |  |  | 4: 1000 м3; 5: 0.018; 6: 1; 7: 0.018 | [11 empty] | Разработка грунта в траншеях экскаватором «обратная лопата» с ковшом вместимостью 0,5 (0,5-0,63) м3, в отвал группа грунтов: 2
|  | Объем=18/1000 | [23 empty] | Объем=18/1000
| Приказ от 07.07.2022 № 557/пр прил.8 табл.1 п.5 | Производство работ осуществляется в стесненных условиях населенных пунктов ОЗП=1,15; ЭМ=1,15 к расх.; ЗПМ=1,15; ТЗ=1,15; ТЗМ=1,15 | [24 empty] | Производство работ осуществляется в стесненных условиях населенных пунктов ОЗП=1,15; ЭМ=1,15 к расх.; ЗПМ=1,15; ТЗ=1,15; ТЗМ=1,15
| 2 | ЭМ |  |  | 8: 2550; 9: 1.15; 10: 52.79 | [14 empty] | ЭМ
| 3 | в т.ч. ОТм |  |  | 8: 344.25; 9: 1.15; 10: 7.13; 11: 31.56; 12: 225.02 | [14 empty] | в т.ч. ОТм
|  | ЗТм |  |  | 4: чел.-ч; 5: 25.5; 6: 1.15; 7: 0.52785 | [15 empty] | ЗТм
|  | Итого по расценке |  |  | 8: 2550; 10: 52.79 | [16 empty] | Итого по расценке
|  | ФОТ |  |  | 10: 7.13; 12: 225.02 | [15 empty] | ФОТ
| Приказ № 812/пр от 21.12.2020 Прил. п.1.1 | НР Земляные работы, выполняемые механизированным способом |  |  | 4: %; 5: 92; 7: 92; 10: 6.56; 12: 207.02 | [15 empty] | НР Земляные работы, выполняемые механизированным способом
| Приказ № 774/пр от 11.12.2020 Прил. п.1.1 | СП Земляные работы, выполняемые механизированным способом |  |  | 4: %; 5: 46; 7: 46; 10: 3.28; 12: 103.51 | [15 empty] | СП Земляные работы, выполняемые механизированным способом
|  | Всего по позиции |  |  | 10: 62.63 | [17 empty] | Всего по позиции
76 | ФЕР01-01-033-01 | Засыпка траншей и котлованов с перемещением грунта до 5 м бульдозерами мощностью: 59 кВт (80 л.с.), группа грунтов 1 (сущ.грунтом) |  |  | 4: 1000 м3; 5: 0.01512; 6: 1; 7: 0.01512 | [11 empty] | Засыпка траншей и котлованов с перемещением грунта до 5 м бульдозерами мощностью: 59 кВт (80 л.с.), группа грунтов 1 (сущ.грунтом)
|  | Объем=15,12 / 1000 | [23 empty] | Объем=15,12 / 1000
| Приказ от 07.07.2022 № 557/пр прил.8 табл.1 п.5 | Производство работ осуществляется в стесненных условиях населенных пунктов ОЗП=1,15; ЭМ=1,15 к расх.; ЗПМ=1,15; ТЗ=1,15; ТЗМ=1,15 | [24 empty] | Производство работ осуществляется в стесненных условиях населенных пунктов ОЗП=1,15; ЭМ=1,15 к расх.; ЗПМ=1,15; ТЗ=1,15; ТЗМ=1,15
| 2 | ЭМ |  |  | 8: 410.94; 9: 1.15; 10: 7.15 | [14 empty] | ЭМ
| 3 | в т.ч. ОТм |  |  | 8: 80.16; 9: 1.15; 10: 1.39; 11: 31.56; 12: 43.87 | [14 empty] | в т.ч. ОТм
|  | ЗТм |  |  | 4: чел.-ч; 5: 6.91; 6: 1.15; 7: 0.12015 | [15 empty] | ЗТм
|  | Итого по расценке |  |  | 8: 410.94; 10: 7.15 | [16 empty] | Итого по расценке
|  | ФОТ |  |  | 10: 1.39; 12: 43.87 | [15 empty] | ФОТ
| Приказ № 812/пр от 21.12.2020 Прил. п.1.1 | НР Земляные работы, выполняемые механизированным способом |  |  | 4: %; 5: 92; 7: 92; 10: 1.28; 12: 40.36 | [15 empty] | НР Земляные работы, выполняемые механизированным способом
| Приказ № 774/пр от 11.12.2020 Прил. п.1.1 | СП Земляные работы, выполняемые механизированным способом |  |  | 4: %; 5: 46; 7: 46; 10: 0.64; 12: 20.18 | [15 empty] | СП Земляные работы, выполняемые механизированным способом
|  | Всего по позиции |  |  | 10: 9.07 | [17 empty] | Всего по позиции
77 | ФССЦпг-01-01-01-039 | Погрузка при автомобильных перевозках грунта растительного слоя (земля, перегной) |  |  | 1 т груза | 5.04 | 1 | 5.04 | 3.96 |  | 19.96 | [13 empty] | Погрузка при автомобильных перевозках грунта растительного слоя (земля, перегной)
|  | (Погрузо-разгрузочные работы) | [29 empty] | (Погрузо-разгрузочные работы)
|  | Объем=2,88*1,75 | [23 empty] | Объем=2,88*1,75
|  | Всего по позиции |  |  | 10: 19.96 | [17 empty] | Всего по позиции
78 | ФССЦпг-03-21-01-020 | Перевозка грузов I класса автомобилями-самосвалами грузоподъемностью 10 т работающих вне карьера на расстояние до 20 км |  |  | 1 т груза | 5.04 | 1 | 5.04 | 15.35 |  | 77.36 | 11.58 | 895.83 | [11 empty] | Перевозка грузов I класса автомобилями-самосвалами грузоподъемностью 10 т работающих вне карьера на расстояние до 20 км
|  | Объем=2,88*1,75 | [23 empty] | Объем=2,88*1,75
|  | Всего по позиции |  |  | 10: 77.36; 12: 895.83 | [17 empty] | Всего по позиции
79 | ФЕРм08-02-142-01 | Устройство постели при одном кабеле в траншее |  |  | 4: 100 м; 5: 0.08; 6: 1; 7: 0.08 | [11 empty] | Устройство постели при одном кабеле в траншее
|  | Объем=8 / 100 | [23 empty] | Объем=8 / 100
| Приказ от 07.07.2022 № 557/пр прил.8 табл.1 п.5 | Производство работ осуществляется в стесненных условиях населенных пунктов ОЗП=1,15; ЭМ=1,15 к расх.; ЗПМ=1,15; ТЗ=1,15; ТЗМ=1,15 | [24 empty] | Производство работ осуществляется в стесненных условиях населенных пунктов ОЗП=1,15; ЭМ=1,15 к расх.; ЗПМ=1,15; ТЗ=1,15; ТЗМ=1,15
| 1 | ОТ |  |  | 8: 49.82; 9: 1.15; 10: 4.58; 11: 31.56; 12: 144.54 | [14 empty] | ОТ
| 2 | ЭМ |  |  | 8: 256.27; 9: 1.15; 10: 23.58 | [14 empty] | ЭМ
| 3 | в т.ч. ОТм |  |  | 8: 45.24; 9: 1.15; 10: 4.16; 11: 31.56; 12: 131.29 | [14 empty] | в т.ч. ОТм
| 4 | М |  |  | 8: 1; 10: 0.08 | [14 empty] | М
|  | ЗТ |  |  | 4: чел.-ч; 5: 5.3; 6: 1.15; 7: 0.4876 | [15 empty] | ЗТ
|  | ЗТм |  |  | 4: чел.-ч; 5: 3.9; 6: 1.15; 7: 0.3588 | [15 empty] | ЗТм
|  | Итого по расценке |  |  | 8: 307.09; 10: 28.24 | [16 empty] | Итого по расценке
|  | ФОТ |  |  | 10: 8.74; 12: 275.83 | [15 empty] | ФОТ
| Приказ № 812/пр от 21.12.2020 Прил. п.49.3 | НР Электротехнические установки на других объектах |  |  | 4: %; 5: 97; 7: 97; 10: 8.48; 12: 267.56 | [15 empty] | НР Электротехнические установки на других объектах
| Приказ № 774/пр от 11.12.2020 Прил. п.49.3 | СП Электротехнические установки на других объектах |  |  | 4: %; 5: 51; 7: 51; 10: 4.46; 12: 140.67 | [15 empty] | СП Электротехнические установки на других объектах
|  | Всего по позиции |  |  | 10: 41.18 | [17 empty] | Всего по позиции
80 | ФЕРм08-02-142-02 | На каждый последующий кабель добавлять к расценке 08-02-142-01 |  |  | 4: 100 м; 5: 0.24; 6: 1; 7: 0.24 | [11 empty] | На каждый последующий кабель добавлять к расценке 08-02-142-01
|  | Объем=(8*3) / 100 | [23 empty] | Объем=(8*3) / 100
| Приказ от 07.07.2022 № 557/пр прил.8 табл.1 п.5 | Производство работ осуществляется в стесненных условиях населенных пунктов ОЗП=1,15; ЭМ=1,15 к расх.; ЗПМ=1,15; ТЗ=1,15; ТЗМ=1,15 | [24 empty] | Производство работ осуществляется в стесненных условиях населенных пунктов ОЗП=1,15; ЭМ=1,15 к расх.; ЗПМ=1,15; ТЗ=1,15; ТЗМ=1,15
| 1 | ОТ |  |  | 8: 18.71; 9: 1.15; 10: 5.16; 11: 31.56; 12: 162.85 | [14 empty] | ОТ
| 2 | ЭМ |  |  | 8: 5.26; 9: 1.15; 10: 1.45 | [14 empty] | ЭМ
| 3 | в т.ч. ОТм |  |  | 8: 0.93; 9: 1.15; 10: 0.26; 11: 31.56; 12: 8.21 | [14 empty] | в т.ч. ОТм
| 4 | М |  |  | 8: 0.37; 10: 0.09 | [14 empty] | М
|  | ЗТ |  |  | 4: чел.-ч; 5: 1.99; 6: 1.15; 7: 0.54924 | [15 empty] | ЗТ
|  | ЗТм |  |  | 4: чел.-ч; 5: 0.08; 6: 1.15; 7: 0.02208 | [15 empty] | ЗТм
|  | Итого по расценке |  |  | 8: 24.34; 10: 6.7 | [16 empty] | Итого по расценке
|  | ФОТ |  |  | 10: 5.42; 12: 171.06 | [15 empty] | ФОТ
| Приказ № 812/пр от 21.12.2020 Прил. п.49.3 | НР Электротехнические установки на других объектах |  |  | 4: %; 5: 97; 7: 97; 10: 5.26; 12: 165.93 | [15 empty] | НР Электротехнические установки на других объектах
| Приказ № 774/пр от 11.12.2020 Прил. п.49.3 | СП Электротехнические установки на других объектах |  |  | 4: %; 5: 51; 7: 51; 10: 2.76; 12: 87.24 | [15 empty] | СП Электротехнические установки на других объектах
|  | Всего по позиции |  |  | 10: 14.72 | [17 empty] | Всего по позиции
81 | ФССЦ-02.3.01.02-1011 | Песок природный I класс, средний, круглые сита |  |  | м3 | 2.88 | 1 | 2.88 | 54.95 |  | 158.26 | [13 empty] | Песок природный I класс, средний, круглые сита
|  | (Материалы для монтажных работ) | [29 empty] | (Материалы для монтажных работ)
|  | Всего по позиции |  |  | 10: 158.26 | [17 empty] | Всего по позиции
82 | ФЕРм08-02-231-05 | Прокладка труб гофрированных ПВХ в земле для защиты одного кабеля диаметром: 110 мм |  |  | 4: 100 м; 5: 0.08; 6: 1; 7: 0.08 | [11 empty] | Прокладка труб гофрированных ПВХ в земле для защиты одного кабеля диаметром: 110 мм
|  | Объем=8 / 100 | [23 empty] | Объем=8 / 100
| Приказ от 07.07.2022 № 557/пр прил.8 табл.1 п.5 | Производство работ осуществляется в стесненных условиях населенных пунктов ОЗП=1,15; ЭМ=1,15 к расх.; ЗПМ=1,15; ТЗ=1,15; ТЗМ=1,15 | [24 empty] | Производство работ осуществляется в стесненных условиях населенных пунктов ОЗП=1,15; ЭМ=1,15 к расх.; ЗПМ=1,15; ТЗ=1,15; ТЗМ=1,15
| 1 | ОТ |  |  | 8: 49.46; 9: 1.15; 10: 4.55; 11: 31.56; 12: 143.6 | [14 empty] | ОТ
| 2 | ЭМ |  |  | 8: 3.94; 9: 1.15; 10: 0.36 | [14 empty] | ЭМ
| 3 | в т.ч. ОТм |  |  | 8: 0.7; 9: 1.15; 10: 0.06; 11: 31.56; 12: 1.89 | [14 empty] | в т.ч. ОТм
| 4 | М |  |  | 8: 0.99; 10: 0.08 | [14 empty] | М
|  | ЗТ |  |  | 4: чел.-ч; 5: 6.44; 6: 1.15; 7: 0.59248 | [15 empty] | ЗТ
|  | ЗТм |  |  | 4: чел.-ч; 5: 0.06; 6: 1.15; 7: 0.00552 | [15 empty] | ЗТм
|  | Итого по расценке |  |  | 8: 54.39; 10: 4.99 | [16 empty] | Итого по расценке
|  | ФОТ |  |  | 10: 4.61; 12: 145.49 | [15 empty] | ФОТ
| Приказ № 812/пр от 21.12.2020 Прил. п.49.3 | НР Электротехнические установки на других объектах |  |  | 4: %; 5: 97; 7: 97; 10: 4.47; 12: 141.13 | [15 empty] | НР Электротехнические установки на других объектах
| Приказ № 774/пр от 11.12.2020 Прил. п.49.3 | СП Электротехнические установки на других объектах |  |  | 4: %; 5: 51; 7: 51; 10: 2.35; 12: 74.2 | [15 empty] | СП Электротехнические установки на других объектах
|  | Всего по позиции |  |  | 10: 11.81 | [17 empty] | Всего по позиции
83 | ФЕРм08-02-231-10 | За каждую последующую трубу добавлять: к расценке 08-02-231-05 |  |  | 4: 100 м; 5: 0.24; 6: 1; 7: 0.24 | [11 empty] | За каждую последующую трубу добавлять: к расценке 08-02-231-05
|  | Объем=(8*3) / 100 | [23 empty] | Объем=(8*3) / 100
| Приказ от 07.07.2022 № 557/пр прил.8 табл.1 п.5 | Производство работ осуществляется в стесненных условиях населенных пунктов ОЗП=1,15; ЭМ=1,15 к расх.; ЗПМ=1,15; ТЗ=1,15; ТЗМ=1,15 | [24 empty] | Производство работ осуществляется в стесненных условиях населенных пунктов ОЗП=1,15; ЭМ=1,15 к расх.; ЗПМ=1,15; ТЗ=1,15; ТЗМ=1,15
| 1 | ОТ |  |  | 8: 35.06; 9: 1.15; 10: 9.68; 11: 31.56; 12: 305.5 | [14 empty] | ОТ
| 2 | ЭМ |  |  | 8: 3.94; 9: 1.15; 10: 1.09 | [14 empty] | ЭМ
| 3 | в т.ч. ОТм |  |  | 8: 0.7; 9: 1.15; 10: 0.19; 11: 31.56; 12: 6 | [14 empty] | в т.ч. ОТм
| 4 | М |  |  | 8: 0.7; 10: 0.17 | [14 empty] | М
|  | ЗТ |  |  | 4: чел.-ч; 5: 4.53; 6: 1.15; 7: 1.2503 | [15 empty] | ЗТ
|  | ЗТм |  |  | 4: чел.-ч; 5: 0.06; 6: 1.15; 7: 0.01656 | [15 empty] | ЗТм
|  | Итого по расценке |  |  | 8: 39.7; 10: 10.94 | [16 empty] | Итого по расценке
|  | ФОТ |  |  | 10: 9.87; 12: 311.5 | [15 empty] | ФОТ
| Приказ № 812/пр от 21.12.2020 Прил. п.49.3 | НР Электротехнические установки на других объектах |  |  | 4: %; 5: 97; 7: 97; 10: 9.57; 12: 302.16 | [15 empty] | НР Электротехнические установки на других объектах
| Приказ № 774/пр от 11.12.2020 Прил. п.49.3 | СП Электротехнические установки на других объектах |  |  | 4: %; 5: 51; 7: 51; 10: 5.03; 12: 158.87 | [15 empty] | СП Электротехнические установки на других объектах
|  | Всего по позиции |  |  | 10: 25.54 | [17 empty] | Всего по позиции
84 | ФССЦ-24.3.03.13-0418 | Труба напорная полиэтиленовая ПНД, среднего типа, диаметр 110 мм |  |  | м | 32 | 1 | 32 | 63 |  | 2016 | [13 empty] | Труба напорная полиэтиленовая ПНД, среднего типа, диаметр 110 мм
|  | (Материалы для монтажных работ) | [29 empty] | (Материалы для монтажных работ)
|  | Объем=24+8 | [23 empty] | Объем=24+8
|  | Всего по позиции |  |  | 10: 2016 | [17 empty] | Всего по позиции
|  | Итоги по смете: | [30 empty] | Итоги по смете:
|  | Итого прямые затраты (справочно) |  |  | 10: 43704.51; 12: 384526.33 | [20 empty] | Итого прямые затраты (справочно)
|  | в том числе: | [31 empty] | в том числе:
|  | Оплата труда рабочих |  |  | 10: 776.49; 12: 24506 | [20 empty] | Оплата труда рабочих
|  | Эксплуатация машин |  |  | 10: 1652.31; 12: 19133.75 | [20 empty] | Эксплуатация машин
|  | в том числе оплата труда машинистов (Отм) |  |  | 10: 213.88; 12: 6750.05 | [20 empty] | в том числе оплата труда машинистов (Отм)
|  | Материалы |  |  | 10: 40201.22; 12: 328443.97 | [20 empty] | Материалы
|  | Перевозка |  |  | 10: 1074.49; 12: 12442.61 | [20 empty] | Перевозка
|  | Строительные работы |  |  | 10: 2439.48; 12: 31392.08 | [20 empty] | Строительные работы
|  | Строительные работы |  |  | 10: 1364.99; 12: 18949.47 | [20 empty] | Строительные работы
|  | в том числе: | [31 empty] | в том числе:
| 1 | эксплуатация машин и механизмов |  |  | 10: 1062.33; 11: 11.58; 12: 12301.78 | [20 empty] | эксплуатация машин и механизмов
|  | в том числе оплата труда машинистов (ОТм) |  |  | 10: 129.34; 12: 4081.97 | [20 empty] | в том числе оплата труда машинистов (ОТм)
| 1 | материалы |  |  | 10: 124.18; 11: 8.17; 12: 1014.55 | [20 empty] | материалы
|  | накладные расходы |  |  | 10: 119; 12: 3755.43 | [20 empty] | накладные расходы
|  | сметная прибыль |  |  | 10: 59.48; 12: 1877.71 | [20 empty] | сметная прибыль
|  | Перевозка |  |  | 10: 1074.49; 12: 12442.61 | [20 empty] | Перевозка
|  | Монтажные работы |  |  | 10: 42717.84; 12: 398985.08 | [20 empty] | Монтажные работы
|  | в том числе: | [31 empty] | в том числе:
|  | оплата труда |  |  | 10: 776.49; 12: 24506 | [20 empty] | оплата труда
| 1 | эксплуатация машин и механизмов |  |  | 10: 589.98; 11: 11.58; 12: 6831.97 | [20 empty] | эксплуатация машин и механизмов
|  | в том числе оплата труда машинистов (ОТм) |  |  | 10: 84.54; 12: 2668.08 | [20 empty] | в том числе оплата труда машинистов (ОТм)
| 1 | материалы |  |  | 10: 40077.04; 11: 8.17; 12: 327429.42 | [20 empty] | материалы
|  | накладные расходы |  |  | 10: 835.21; 12: 26358.93 | [20 empty] | накладные расходы
|  | сметная прибыль |  |  | 10: 439.12; 12: 13858.76 | [20 empty] | сметная прибыль
|  | Итого ФОТ (справочно) |  |  | 10: 990.37; 12: 31256.05 | [20 empty] | Итого ФОТ (справочно)
|  | Итого накладные расходы (справочно) |  |  | 10: 954.21; 12: 30114.36 | [20 empty] | Итого накладные расходы (справочно)
|  | Итого сметная прибыль (справочно) |  |  | 10: 498.6; 12: 15736.47 | [20 empty] | Итого сметная прибыль (справочно)
|  | ВСЕГО по смете |  |  | 10: 45157.32; 12: 430377.16 | [21 empty] | ВСЕГО по смете
| Составил: |  |  |  | 6: (Бочкарев Д. П.) | [22 empty] | (Бочкарев Д. П.)
[должность, подпись (инициалы, фамилия)]
| Проверил: |  |  |  | 6: (Зражевский К. В.) | [23 empty] | (Зражевский К. В.)
[должность, подпись (инициалы, фамилия)]
¹ Зарегистрирован Министерством юстиции Российской Федерации 10 сентября 2019 г., регистрационный № 55869), с изменениями, внесенными приказом Министерства строительства и жилищно-коммунального хозяйства Российской Федерации от 20 февраля 2021 г. № 79/пр (зарегистрирован Министерством юстиции Российской Федерации 9 августа 2021 г., регистрационный № 64577)
² Под прочими затратами понимаются затраты, учитываемые в соответствии с пунктом 184 Методики.
³ Под прочими работами понимаются затраты, учитываемые в соответствии с пунктами 122-128 Методики.