## Table 1
Поз. | Наименование и техническая характеристика | Тип, марка, обозначение документа, опросного листа | Код оборудова- ния, изделия, материала | Завод- изготовитель | Ед. изме- рения | Кол. | Масса 1 ед., кг | Примечания
Система отопления
1 | Панельные радиаторы PURMO Compact с комплектом обвязки и креплением 1073Вт | Compact тип 33 500х400 |  | PURMO | шт. | 3
2 | Труба Дн 21,3х2,8 (Ду 15) ст20 | ГОСТ 10704-91 |  |  | м.п. | 30
3 | Отвод Ду15 90 гр. Ст20 | ГОСТ 17375-2001 |  |  | шт | 15
4 | Кран шаровый Ду15, ВР/ВР, стальной |  |  | Valtec | шт | 4
5 | Воздухоотводчик НР G1/2" |  |  | Valtec | шт | 2
6 | Эмаль под покраску Армокот® F 100 | Армокот® F 100 ТУ 2312-009-23354769-2008 |  | АО «Морозовский химический завод» | м2 | 5 |  | 2 слоя
7 | Тепловая изоляция б=30 мм, НГ, цилиндры | цилиндры навивные ROCKWOOL 100 Кф |  | ROCKWOOL | м | 12
Узел управления
8 | Труба Дн 45х2,8 (Ду 40) ст20 | ГОСТ 10704-91 |  |  | м.п. | 6
9 | Труба Дн 26,9х2,8 (Ду 20) ст20 | ГОСТ 10704-91 |  |  | м.п. | 8
10 | Труба Дн 33,7х2,8 (Ду 25) ст20 | ГОСТ 10704-91 |  |  | м.п. | 3
11 | Труба Дн 21,3х2,8 (Ду 15) ст20 | ГОСТ 10704-91 |  |  | м.п. | 1.5
12 | Кран шаровый Ду40 ВР/ВР, стальной |  |  | Valtec | шт | 2
13 | Кран шаровый Ду25, ВР/ВР, стальной |  |  | Valtec | шт | 2
14 | Кран шаровый Ду20, ВР/ВР, стальной |  |  | Valtec | шт | 11
15 | Кран шаровый Ду15, ВР/ВР, стальной |  |  | Valtec | шт | 10
16 | Грязевик абонентский вертикальный фланцевый стальной Ду40 в комплекте с фланцами и прокладками |  |  | ЦЭЭВТ | шт | 2
17 | Воздухоотводчик НР G1/2" |  |  | Valtec | шт | 2
Поз. | Наименование и техническая характеристика | Тип, марка, обозначение документа, опросного листа | Код оборудова- ния, изделия, материала | Завод- изготовитель | Ед. изме- рения | Кол. | Масса 1 ед., кг | Примечания
18 | Узел учета тепловой энергии в комплекте с датчиками и соединениями, фланцевый в комплекте с фланцами и прокладками Ду40 |  |  | Тепловодомер | шт | 2
19 | Фильтр грубой очистки ВР/ВР угловой Ду40 ВР/ВР |  |  | Valtec | шт | 2
20 | Манометр рад. ТМ серии 10, G1/2" |  |  | РОСМА | шт | 6
21 | Термометр радиальный, G1/2" |  |  | РОСМА | шт | 3
22 | Клапан обратный ВР/ВР Ду25 - G1" |  |  | ITAP | шт | 1
23 | Регулятор перепада давления Ду40 в комплекте с импульсными трубками и соединениями | RDT Ду40 |  | Завод Теплосила | шт | 1
24 | Вентиль фланцевый стальной Ду40 Ру16 в комплекте с фланцами и прокладками |  |  | СИБЗТА | шт | 2
25 | Вентиль фланцевый стальной Ду20 Ру16 в комплекте с фланцами и прокладками |  |  | СИБЗТА | шт | 2
26 | Труба Дн 57х2,8 (Ду 50) ст20 | ГОСТ 10704-91 |  |  | м.п. | 0.7
27 | Переход стальной концентрический Дн 57х45 | ГОСТ 17378-2001 |  |  | шт | 2
28 | Отвод Ду40 90 гр. Ст20 | ГОСТ 17375-2001 |  |  | шт | 4
29 | Отвод Ду25 90 гр. Ст20 | ГОСТ 17375-2001 |  |  | шт | 2
30 | Отвод Ду20 90 гр. Ст20 | ГОСТ 17375-2001 |  |  | шт | 12
31 | Отвод Ду15 90 гр. Ст20 | ГОСТ 17375-2001 |  |  | шт | 5
32 | Эмаль под покраску Армокот® F 100 | Армокот® F 100 ТУ 2312-009-23354769-2008 |  | АО «Морозовский химический завод» | м2 | 4 |  | 2 слоя
Теплоснабжение Т1/Т2 приточной установки
33 | Труба Дн 45х2,8 (Ду 40) ст20 | ГОСТ 10704-91 |  |  | м.п. | 22
34 | Труба Дн 21,3х2,8 (Ду 15) ст20 | ГОСТ 10704-91 |  |  | м.п. | 0.3
35 | Кран шаровый Ду15 ВР/ВР, стальной |  |  | Valtec | шт. | 2
36 | Отвод Ду40 90 гр. Ст20 | ГОСТ 17375-2001 |  |  | шт. | 16
37 | Воздухоотводчик НР G1/2" |  |  | Valtec | шт. | 2
38 | Тепловая изоляция б=30 мм, НГ, цилиндры | цилиндры навивные ROCKWOOL 100 Кф |  | ROCKWOOL | м | 9
39 | Тепловая изоляция б=50 мм, НГ, цилиндры | цилиндры навивные ROCKWOOL 100 Кф |  | ROCKWOOL | м | 15
Поз. | Наименование и техническая характеристика | Тип, марка, обозначение документа, опросного листа | Код оборудова- ния, изделия, материала | Завод- изготовитель | Ед. изме- рения | Кол. | Масса 1 ед., кг | Примечания
40 | Лист оцинкованный, 0,5 мм укрывной |  |  | ROCKWOOL | м2 | 8
41 | Эмаль под покраску Армокот® F 100 | Армокот® F 100 ТУ 2312-009-23354769-2008 |  | АО «Морозовский химический завод» | м2 | 7 |  | 2 слоя
Система вентиляции
П-1
42 | Приточная установка производительностью 6100м3/ч; 350Па |  |  | Системэйр | к-т. | 1 |  | ОЛ1
| В комплекте с щитом управления | ЩС-П1 |  |  | шт. | 1
Воздуховоды
43 | Воздуховод из оцинкованной стали б=1,2 мм., 1000х1000 | ГОСТ 14918-2020 |  | КАПИТЕЛЬ | м | 2.2
44 | Воздуховод из оцинкованной стали б=1,2 мм., 960х910 | ГОСТ 14918-2020 |  | КАПИТЕЛЬ | м | 1
45 | Воздуховод из оцинкованной стали б=1,2 мм., 800х800 | ГОСТ 14918-2020 |  | КАПИТЕЛЬ | м | 0.1
46 | Воздуховод из оцинкованной стали б=1,2 мм., 500х500 | ГОСТ 14918-2020 |  | КАПИТЕЛЬ | м | 13
47 | Воздуховод из оцинкованной стали б=0,7 мм., 500х350 | ГОСТ 14918-2020 |  | КАПИТЕЛЬ | м | 18
48 | Воздуховод из оцинкованной стали б=0,7 мм., 350х350 | ГОСТ 14918-2020 |  | КАПИТЕЛЬ | м | 7.5
49 | Воздуховод из оцинкованной стали б=0,7 мм., 250х250 | ГОСТ 14918-2020 |  | КАПИТЕЛЬ | м | 4
50 | Воздуховод из оцинкованной стали б=0,7 мм., 100х100 | ГОСТ 14918-2020 |  | КАПИТЕЛЬ | м | 3.3
Фитинги
51 | Отвод-90° из оцинкованной стали б=1,2 мм., 500х500 | ГОСТ 14918-2020 |  | КАПИТЕЛЬ | шт. | 7
52 | Отвод-90° из оцинкованной стали б=0,7 мм., 500х350 | ГОСТ 14918-2020 |  | КАПИТЕЛЬ | шт. | 2
53 | Отвод-90° из оцинкованной стали б=0,7 мм.,100х100 | ГОСТ 14918-2020 |  | КАПИТЕЛЬ | шт. | 1
54 | Тройник-90° из оцинкованной стали б=0,7 мм., 500х500/500х500/500х500 мм | ГОСТ 14918-2020 |  | КАПИТЕЛЬ | шт. | 1
55 | Переход из оцинкованной стали б=1,2 мм., 1000х1000/500х500 | ГОСТ 14918-2020 |  | КАПИТЕЛЬ | шт. | 1
56 | Переход из оцинкованной стали б=0,7 мм., 960х910/500х500 | ГОСТ 14918-2020 |  | КАПИТЕЛЬ | шт. | 1
57 | Переход из оцинкованной стали б=1,2 мм., 800х800/500х500 | ГОСТ 14918-2020 |  | КАПИТЕЛЬ | шт. | 1
Поз. | Наименование и техническая характеристика | Тип, марка, обозначение документа, опросного листа | Код оборудова- ния, изделия, материала | Завод- изготовитель | Ед. изме- рения | Кол. | Масса 1 ед., кг | Примечания
58 | Переход из оцинкованной стали б=0,7 мм., 500х500/500х350 | ГОСТ 14918-2020 |  | КАПИТЕЛЬ | шт. | 2
59 | Переход из оцинкованной стали б=0,7 мм., 500х350/350х350 | ГОСТ 14918-2020 |  | КАПИТЕЛЬ | шт. | 2
60 | Переход из оцинкованной стали б=0,7 мм., 350х350/250х250 | ГОСТ 14918-2020 |  | КАПИТЕЛЬ | шт. | 2
61 | Врезка из оцинкованной стали б=0,7 мм., 960х910 | ГОСТ 14918-2020 |  | КАПИТЕЛЬ | шт. | 2
62 | Врезка из оцинкованной стали б=0,7 мм., 500х200 | ГОСТ 14918-2020 |  | КАПИТЕЛЬ | шт. | 6
63 | Врезка из оцинкованной стали б=0,7 мм., 100х100 | ГОСТ 14918-2020 |  | КАПИТЕЛЬ | шт. | 1
64 | Заглушка из оцинкованной стали б=1,2 мм.,1000х1000 | ГОСТ 14918-2020 |  | КАПИТЕЛЬ | шт. | 1
65 | Заглушка из оцинкованной стали б=0,7 мм., 250х250 | ГОСТ 14918-2020 |  | КАПИТЕЛЬ | шт. | 2
66 | Решетка воздухорасперделительная 1000 м3/ч | АДН 500х200 |  | Арктос | шт. | 6
67 | Решетка наружная 6100 м3/ч | АРН 800х800 |  | Арктос | шт. | 1
Клапаны
68 | Клапан газоплотный,взрывозащищенный утепленный с приводом, двумя парами концевиков (для АСУ), 500Х500 | КЕДР-С (В)500х500 |  | ВЕЗА | шт. | 1
69 | Клапан АВК-500х350 К8 | АВК-500х350 К8 |  | Арктос | шт. | 2
70 | Клапан АВК-100х100 К8 | АВК-100х100 К8 |  | Арктос | шт. | 1
Тепловая изоляция
71 | Маты теплоизоляционные б=30 мм | АLU WIRED MAT 105 |  | ROCKWOOL | м2 | 35
72 | Лист оцинкованный б=0,5 мм укрывной |  |  | ROCKWOOL | м2 | 35
В-1
73 | Канальный вентилятор производительностью 100м3/ч; 100 Па | ВКК-100 |  | ВЕНТИЛЯТОР | шт. | 1
74 | Щит силового управления | ЩС-В1 |  |  | шт. | 1
75 | Воздушный клапан обратный Ø100 | КВО100 |  | Арктос | шт. | 1
Воздуховоды
76 | Воздуховод из оцинкованной стали б=0,7 мм., Ø100 | ГОСТ 14918-2020 |  | КАПИТЕЛЬ | м | 3.5
Поз. | Наименование и техническая характеристика | Тип, марка, обозначение документа, опросного листа | Код оборудова- ния, изделия, материала | Завод- изготовитель | Ед. изме- рения | Кол. | Масса 1 ед., кг | Примечания
Фитинги
77 | Отвод-90° из оцинкованной стали б=0,7 мм., Ø100 | ГОСТ 14918-2020 |  | КАПИТЕЛЬ | шт. | 1
78 | Врезка из оцинкованной стали б=0,7 мм., Ø100 | ГОСТ 14918-2020 |  | КАПИТЕЛЬ | шт. | 1
79 | Воздуховод гибкий ∅100 | AUDUCT |  | Арктос | м. | 2
80 | Решетка наружная 100 м3/ч | СG 100 |  | АРКТИКА | шт. | 1
81 | Дифузоры ∅100 | ДПУ-М-100 |  | Арктос | шт. | 2
ВЕ1, ВЕ2
82 | Стакан монтажный СТАМ410 типоразмер 88 |  |  | ВЕЗА | шт. | 2
Фитинги
83 | Переход из оцинкованной стали б=1,2мм., 980х980/∅ 800 | ГОСТ 14918-2020 |  | КАПИТЕЛЬ | шт. | 2
84 | Переход из оцинкованной стали б=1,2мм., 880х880/ 800х800 | ГОСТ 14918-2020 |  | КАПИТЕЛЬ | шт. | 2
85 | Дефлектор Ø800 |  |  | КАПИТЕЛЬ | шт. | 2
86 | Решетка защитная 800х800 | БСР 800х800 |  | Арктос | шт. | 2
Клапаны
87 | Клапан газоплотный,взрывозащищенный утепленный с приводом, двумя парами концевиков (для АСУ), 800Х800 | КЕДР-С (В)800х800 |  | ВЕЗА | шт. | 2
Опоры и крепления
88 | КР1 |  |  |  | шт. | 12
89 | КР2 |  |  |  | шт. | 1
90 | КР3 |  |  |  | шт. | 3
91 | КР4 |  |  |  | шт. | 1
92 | КР5 |  |  |  | шт. | 1
93 | КР6 |  |  |  | шт. | 1
94 | КР7 |  |  |  | шт. | 2
Поз. | Наименование и техническая характеристика | Тип, марка, обозначение документа, опросного листа | Код оборудова- ния, изделия, материала | Завод- изготовитель | Ед. изме- рения | Кол. | Масса 1 ед., кг | Примечания
95 | КР8 |  |  |  | шт. | 2
96 | КР9 |  |  |  | шт. | 2
97 | КР10 |  |  |  | шт. | 2
98 | Анкер М10 |  |  |  | шт. | 40