## Table 1
Поз. | Наименование и техническая характеристика | Тип, марка, обозначение документа, опросного листа | Код продукции | Поставщик | Едини- ца изме- рения | Кол. | Масса 1 ед., кг | Примечание
1 | 2 | 3 | 4 | 5 | 6 | 7 | 8 | 9
Отопление
Отопительное оборудование (агрегат воздушно- отопительный А1)
1 | Тепловентилятор с водяным источником тепла серия TW модель КЭВ-30T3W3 мощностью 15,4 кВт, с пультом HL10 с электронным термостатом и монтажным комплектом крепления в комплекте поставки | 233002 |  | Тепломаш | шт. | 1
2 | Смесительный узел с насосом КЭВ-УТМ-4Н | 500169 |  | Тепломаш | шт. | 1
Трубопроводы
1 | Труба стальная водогазопроводная Ø26,8х2,8 (Ду20) | ГОСТ 3262-75 |  |  | м | 81.6 | 1.66
2 | Труба стальная водогазопроводная Ø21,3х2,8 (Ду15) | ГОСТ 3262-75 |  |  | м | 0.2 | 1.28
Теплоизоляционные конструкции
1 | Базальтовые цилиндры теплоизоляционные кашированные неармированной фольгой (НГ), толщиной 30 мм Ø28 | BOS PIPE 28*30*1000 |  | BOS | м | 81.6
2 | Базальтовые цилиндры теплоизоляционные кашированные неармированной фольгой (НГ), толщиной 30 мм Ø21 | BOS PIPE 21*30*1000 |  | BOS | м | 0.2
Арматура
1 | Шаровый кран Ду15 | BVR-R DN15 | 065В8207R | Ридан | шт. | 2
2 | Воздухоотводчик Ду15 | Flexvent Ду15 | FL89000 | Flamco | шт. | 2
Антикоррозийные материалы
1 | Сверхстойкая двухкомпонентная полиуретановая |  |  | Россия | м2 | 6.88
Поз. | Наименование и техническая характеристика | Тип, марка, обозначение документа, опросного листа | Код продукции | Поставщик | Ед. изме- рения | Кол. | Масса 1 ед., кг | Примечание
1 | 2 | 3 | 4 | 5 | 6 | 7 | 8 | 9
антикоррозионная мастика Вектор 1025+ Вектор 1214
2 | Опора неподвижная двухупорная ТС-660.00.00 Ду20 | Серия 5.903-13, вып.7-95 |  |  | компл. | 6 | 0.56 | НО-1,НО-2,НО-3
Теплоснабжение калорифера П1,П2
Оборудование
1 | Узел смесительный с циркуляционным насосом и подводками включен в поставку установки П1 |  |  |  | компл. | 1
2 | Узел смесительный с циркуляционным насосом и подводками включен в поставку установки П2 |  |  |  | компл. | 1
Трубопроводы
Трубопровод из стальных электросварных труб:
1 | 108х4,0 ГОСТ10704-91 В10 ГОСТ10705-80 |  |  |  | м | 66.4 | 10.26
2 | 89х3,5 ГОСТ10704-91 В10 ГОСТ10705-80 |  |  |  | м | 66.4 | 7.38
3 | Труба стальная водогазопроводная Ø48,0х3,5 (Ду40) | ГОСТ 3262-75 |  |  | м | 0.4 | 3.84
4 | Труба стальная водогазопроводная Ø26,8х2,8 (Ду20) | ГОСТ 3262-75 |  |  | м | 0.4 | 1.66
5 | Труба стальная электросварная прямошовная ГОСТ 10704-91 гр.В ГОСТ 10705-80 из стали B-20 ГОСТ1050- 2013 в заводской изоляции из пенополиуретана ППУ- 345 108х4,0/200-1-ППУ-ОЦ ГОСТ 30732-2020 толщина изоляции δ=40,2мм |  |  |  | м | 26.8
6 | Труба стальная электросварная прямошовная ГОСТ 10704-91 гр.В ГОСТ 10705-80 из стали B-20 ГОСТ1050- 2013 в заводской изоляции из пенополиуретана ППУ- 345 89х3,5/180-1-ППУ-ОЦ ГОСТ 30732-2020 толщина изоляции δ=42,5мм |  |  |  | м | 24.4
Фасонные изделия в изоляции ППУ-345 в ОЦ
1 | Отвод Ст 108х4,0/200-90°-1-ППУ-ОЦ ГОСТ30732- 2020/ст20 |  |  |  | шт. | 8 | 11.17 | L=470 мм
Поз. | Наименование и техническая характеристика | Тип, марка, обозначение документа, опросного листа | Код продукции | Поставщик | Ед. изме- рения | Кол. | Масса 1 ед., кг | Примечание
1 | 2 | 3 | 4 | 5 | 6 | 7 | 8 | 9
2 | Отвод Ст 89х3,5/180-90°-1-ППУ-ОЦ ГОСТ30732- 2020/ст20 |  |  |  | шт. | 8 | 8.19 | L=460 мм
Теплоизоляционные конструкции
1 | Базальтовые цилиндры теплоизоляционные кашированные неармированной фольгой (НГ), толщиной 40 мм Ø108 | BOS PIPE 108*40*1000 |  | BOS | м | 66.4
2 | Базальтовые цилиндры теплоизоляционные кашированные неармированной фольгой (НГ), толщиной 40 мм Ø89 | BOS PIPE 89*40*1000 |  | BOS | м | 66.4
3 | Базальтовые цилиндры теплоизоляционные кашированные неармированной фольгой (НГ), толщиной 30 мм Ø50 | BOS PIPE 50*30*1000 |  | BOS | м | 0.4
4 | Базальтовые цилиндры теплоизоляционные кашированные неармированной фольгой (НГ), толщиной 30 мм Ø28 | BOS PIPE 28*30*1000 |  | BOS | м | 0.4
Арматура
1 | Шаровый кран Ду40 | BVR-R DN40 | 065В8311R | Ридан | шт. | 4
2 | Шаровый кран Ду20 | BVR-R DN20 | 065В8308R | Ридан | шт. | 4
3 | Воздухоотводчик Ду20 | Flexvent Ду20 | FL27735 | Flamco | шт. | 4
Антикоррозийные материалы
1 | Сверхстойкая двухкомпонентная полиуретановая антикоррозионная мастика Вектор 1025+ Вектор 1214 |  |  | Россия | м2 | 42
2 | Опора неподвижная двухупорная ТС-660.00.00-06 Ду100 | Серия 5.903-13, вып.7-95 |  |  | компл. | 6 | 4.24 | НО-4,НО-5,НО-6
3 | Опора неподвижная двухупорная ТС-660.00.00-05 Ду80 | Серия 5.903-13, вып.7-95 |  |  | компл. | 6 | 1.28 | НО-4,НО-5,НО-6