## Table 1
Поз. | Наименование и техническая характеристика | Тип, марка, обозначение документа, опросного листа | Код продукции | Поставщик |  | Едини- ца изме- рения |  | Кол. | Масса 1 ед., кг | Примечание
1 | 2 | 3 | 4 | 5 |  | 6 |  | 7 | 8 | 9
Вентиляция
П1
1 | Установка приточная (блочная, правая сторона обслуживания, с комплектом автоматики и смесительным узлом) (коррозионостойкое исполнение) | Systemair FLNG 60*90 |  | Systemair |  | шт. |  | 1 |  | 27520_U22- 201P1_PER_51
2 | Решетка наружная | АРН 2000-1500 |  | Арктос |  | шт. |  | 1
3 | Решетка наружная | АРН 1500-1500 |  | Арктос |  | шт. |  | 2
4 | Приточный воздухораспределитель 400x300 | БСР 400*300 |  | Арктос |  | шт. |  | 1
5 | Приточный воздухораспределитель 1000x600 α1 = 45° | АМР 1000х600 |  | Арктос |  | шт. |  | 10
6 | Дроссель-клапан | АКВ 400*300 |  | Арктос |  | шт. |  | 1
7 | Дроссель-клапан взрывозащищенный коррозионностойкий | РЕГУЛЯР 140*1000- ВК-Р |  | Веза |  | шт. |  | 2
8 | Клапан обратный взрывозащищенный серия 5.904-58 | АЗЕ 104.000-01 |  |  |  | шт. |  | 1 |  | Либо аналог
9 | Клапан огнезадерживающий взрывозащищенный коррозионностойкий | КПУ-2Н-О-ВК- 2000*1000-2Ф- МЭО220-СН |  | Веза |  | шт. |  | 1
10 | Воздуховод из коррозионностойкой. стали AISI 304 12X18H10T по ГОСТ 5632-2014 400x300 толщина 0.7мм |  |  |  |  | м |  | 1
11 | Воздуховод из коррозионностойкой. стали 12X18H10T по ГОСТ 5632-2014 600x600 толщина 0.7мм |  |  |  |  | м |  | 16
12 | Воздуховод из коррозионностойкой. стали 12X18H10T по ГОСТ 5632-2014 900x600 толщина |  |  |  |  | м |  | 14.5
Поз. | Наименование и техническая характеристика | Тип, марка, обозначение документа, опросного листа | Код продукции |  | Поставщик |  | Ед. изме- рения | Кол. | Масса 1 ед., кг | Примечание
1 | 2 | 3 | 4 |  | 5 |  | 6 | 7 | 8 | 9
0.7мм
13 | Воздуховод из коррозионностойкой. стали 12X18H10T по ГОСТ 5632-2014 1000x600 толщина 0.7мм |  |  |  |  | м |  | 4.5
14 | Воздуховод из коррозионностойкой. стали 12X18H10T по ГОСТ 5632-2014 1000x800 толщина 0.7мм |  |  |  |  | м |  | 15
15 | Воздуховод из коррозионностойкой. стали 12X18H10T по ГОСТ 5632-2014 1200x900 толщина 0.9мм |  |  |  |  | м |  | 14.5
16 | Воздуховод из коррозионностойкой. стали 12X18H10T по ГОСТ 5632-2014 1400x1000 толщина 0.9мм |  |  |  |  | м |  | 23
17 | Воздуховод из коррозионностойкой. стали 12X18H10T по ГОСТ 5632-2014 2000x1000 толщина 0.9мм |  |  |  |  | м |  | 18
18 | Воздуховод из коррозионностойкой. стали 12X18H10T по ГОСТ 5632-2014 2500x1800 толщина 1.4мм (длина воздуховода от фланца до фланца не более 900мм) |  |  |  |  | м |  | 7
19 | Врезка из коррозионностойкой. стали 12X18H10T по ГОСТ 5632-2014 1000x2000 толщина 0.9мм |  |  |  |  | шт. |  | 3
20 | Врезка из коррозионностойкой. стали 12X18H10T по ГОСТ 5632-2014 1000x600 толщина 0.9мм |  |  |  |  | шт. |  | 10
21 | Врезка из коррозионностойкой. стали 12X18H10T по ГОСТ 5632-2014 1400x1000 толщина 0.9мм |  |  |  |  | шт. |  | 1
22 | Заглушка из коррозионностойкой. стали 12X18H10T по ГОСТ 5632-2014 600x600 толщина 0.7мм |  |  |  |  | шт. |  | 2
23 | Заглушка из коррозионностойкой. стали 12X18H10T по ГОСТ 5632-2014 2000x1000 толщина 0.9мм |  |  |  |  | шт. |  | 1
24 | Заглушка из коррозионностойкой. стали 12X18H10T по ГОСТ 5632-2014 2500x1800 толщина 1,4мм |  |  |  |  | шт. |  | 1
Поз. | Наименование и техническая характеристика | Тип, марка, обозначение документа, опросного листа | Код продукции |  | Поставщик |  | Ед. изме- рения | Кол. | Масса 1 ед., кг | Примечание
1 | 2 | 3 | 4 |  | 5 |  | 6 | 7 | 8 | 9
25 | Отвод-90° из коррозионностойкой. стали 12X18H10T по ГОСТ 5632-2014 1000x2000 толщина 0.9мм |  |  |  |  | шт. |  | 1
26 | Отвод-90° из коррозионностойкой. стали 12X18H10T по ГОСТ 5632-2014 1400x1000 толщина 0.9мм |  |  |  |  | шт. |  | 1
27 | Отвод-90° из коррозионностойкой. стали 12X18H10T по ГОСТ 5632-2014 1800x2500 толщина 1.4мм |  |  |  |  | шт. |  | 1
28 | Переход из коррозионностойкой. стали 12X18H10T по ГОСТ 5632-2014 600x600/900x600 толщина 0.7мм |  |  |  |  | шт. |  | 2
29 | Переход из коррозионностойкой. стали 12X18H10T по ГОСТ 5632-2014 1000x800/900x600 толщина 0.7мм |  |  |  |  | шт. |  | 2
30 | Переход из коррозионностойкой. стали 12X18H10T по ГОСТ 5632-2014 1200x900/1000x800 толщина 0.9мм |  |  |  |  | шт. |  | 2
31 | Переход из коррозионностойкой. стали 12X18H10T по ГОСТ 5632-2014 1400x1000/1200x900 толщина 0.9мм |  |  |  |  | шт. |  | 2
32 | Переход из коррозионностойкой. стали 12X18H10T по ГОСТ 5632-2014 1400x1000/2000x1000 толщина 0.9мм |  |  |  |  | шт. |  | 1
33 | Переход из коррозионностойкой. стали 12X18H10T по ГОСТ 5632-2014 2500x1800/2000x1000 толщина 1.4мм |  |  |  |  | шт. |  | 2
34 | Металл сортовой для крепления воздуховодов |  |  |  |  | кг |  | 120
35 | Изделия теплоизоляционные из базальтового волокна, толщина 30мм, без обкладки | BOS-VETN-30-БО |  |  |  | м² |  | 90
36 | Рулонный покрывной слой для защиты тепловой изоляции | BOS-VPROTECTION ФА |  |  |  | м² |  | 100
37 | Крепеж |  |  |  |  | компл |  | 1
38 | П2
Поз. | Наименование и техническая характеристика | Тип, марка, обозначение документа, опросного листа | Код продукции |  | Поставщик |  | Ед. изме- рения | Кол. | Масса 1 ед., кг | Примечание
1 | 2 | 3 | 4 |  | 5 |  | 6 | 7 | 8 | 9
39 | Установка приточная (блочная,левая сторона обслуживания, с комплектом автоматики и смесительным узлом) (коррозионостойкое исполнение) | Systemair FLNG 60*90 |  | Systemair |  | шт. |  | 1 |  | 27520_U22- 201P2_PER_51
40 | Решетка наружная | АРН 2000-1500 |  | Арктос |  | шт. |  | 1
41 | Решетка наружная | АРН 1500-1500 |  | Арктос |  | шт. |  | 2
42 | Приточный воздухораспределитель α1 = 45° | АМР 1000х600 |  | Арктос |  | шт. |  | 10
43 | Решетка защитная | БСК200 |  | Арктика |  | шт. |  | 1
44 | Дроссель-клапан взрывозащищенный коррозионностойкий | РЕГУЛЯР 1400*1000- ВК-Р |  | Веза |  | шт. |  | 2
45 | Клапан обратный взрывозащищенный серия 5.904-58 | АЗЕ 104.000-01 |  |  |  | шт. |  | 1 |  | Либо аналог
46 | Дроссель-клапан (коррозионостойкое исполнение) | КВК200 |  | Арктос |  | шт. |  | 1
47 | Клапан обратный взрывозащищенный серия 5.904-58 | АЗЕ100.000-03 |  |  |  | шт. |  | 1 |  | Либо аналог
48 | Клапан огнезадерживающий взрывозащищённый коррозионностойкий | КПУ-2Н-О-ВК-D200- 2Ф-МЭО220-СН |  | Веза |  | шт. |  | 1
49 | Клапан огнезадерживающий взрывозащищенный коррозионностойкий | КПУ-2Н-О-ВК- 2000*1000-2Ф- МЭО220-СН |  | Веза |  | шт. |  | 1
50 | Воздуховод из коррозионностойкой. стали 12X18H10T по ГОСТ 5632-2014 Ø200 толщина 0.58мм |  |  |  |  | м |  | 3
51 | Воздуховод из коррозионностойкой. стали 12X18H10T по ГОСТ 5632-2014 600x600 толщина 0.7мм |  |  |  |  | м |  | 16
52 | Воздуховод из коррозионностойкой. стали 12X18H10T по ГОСТ 5632-2014 900x600 толщина 0.7мм |  |  |  |  | м |  | 14.5
53 | Воздуховод из коррозионностойкой. стали 12X18H10T по ГОСТ 5632-2014 1000x600 толщина 0.9мм |  |  |  |  | м |  | 6
Поз. | Наименование и техническая характеристика | Тип, марка, обозначение документа, опросного листа | Код продукции |  | Поставщик |  | Ед. изме- рения | Кол. | Масса 1 ед., кг | Примечание
1 | 2 | 3 | 4 |  | 5 |  | 6 | 7 | 8 | 9
54 | Воздуховод из коррозионностойкой. стали 12X18H10T по ГОСТ 5632-2014 1000x800 толщина 0.9мм |  |  |  |  | м |  | 15
55 | Воздуховод из коррозионностойкой. стали 12X18H10T по ГОСТ 5632-2014 1200x900 толщина 0.9мм |  |  |  |  | м |  | 14.5
56 | Воздуховод из коррозионностойкой. стали 12X18H10T по ГОСТ 5632-2014 1400x1000 толщина 0.9мм |  |  |  |  | м |  | 16.5
57 | Воздуховод из коррозионностойкой. стали 12X18H10T по ГОСТ 5632-2014 2000x1000 толщина 0.9мм |  |  |  |  | м |  | 13
58 | Воздуховод из коррозионностойкой. стали 12X18H10T по ГОСТ 5632-2014 2500x1800 толщина 1.4мм (длина воздуховода от фланца до фланца не более 900мм) |  |  |  |  | м |  | 7
59 | Врезка из коррозионностойкой. стали 12X18H10T по ГОСТ 5632-2014 1000x2000 толщина 0.9мм |  |  |  |  | шт. |  | 2
60 | Врезка из коррозионностойкой. стали 12X18H10T по ГОСТ 5632-2014 1000x600 толщина 0.9мм |  |  |  |  | шт. |  | 10
61 | Врезка из коррозионностойкой. стали 12X18H10T по ГОСТ 5632-2014 1400x1000 толщина 0.9мм |  |  |  |  | шт. |  | 1
62 | Врезка из коррозионностойкой. стали 12X18H10T по ГОСТ 5632-2014 2000x1000 толщина 0.9мм |  |  |  |  | шт. |  | 1
63 | Заглушка из коррозионностойкой. стали 12X18H10T по ГОСТ 5632-2014 600x600 толщина 0.7мм |  |  |  |  | шт. |  | 2
64 | Заглушка из коррозионностойкой. стали 12X18H10T по ГОСТ 5632-2014 2000x1000 толщина 0.9мм |  |  |  |  | шт. |  | 1
65 | Заглушка из коррозионностойкой. стали 12X18H10T по ГОСТ 5632-2014 2500x1800 толщина 1.4мм |  |  |  |  | шт. |  | 1
66 | Отвод-90° из коррозионностойкой. стали 12X18H10T по ГОСТ 5632-2014 Ø200 толщина 0.5мм |  |  |  |  | шт. |  | 1
Поз. | Наименование и техническая характеристика | Тип, марка, обозначение документа, опросного листа | Код продукции |  | Поставщик |  | Ед. изме- рения | Кол. | Масса 1 ед., кг | Примечание
1 | 2 | 3 | 4 |  | 5 |  | 6 | 7 | 8 | 9
67 | Отвод-90° из коррозионностойкой. стали 12X18H10T по ГОСТ 5632-2014 1000x2000 толщина 0.9мм |  |  |  |  | шт. |  | 1
68 | Отвод-90° из коррозионностойкой. стали 12X18H10T по ГОСТ 5632-2014 1400x1000 толщина 0.9мм |  |  |  |  | шт. |  | 1
69 | Отвод-90° из коррозионностойкой. стали 12X18H10T по ГОСТ 5632-2014 1800x2500 толщина 0.9мм |  |  |  |  | шт. |  | 1
70 | Переход из коррозионностойкой. стали 12X18H10T по ГОСТ 5632-2014 600x600/900x600 толщина 0.7мм |  |  |  |  | шт. |  | 2
71 | Переход из коррозионностойкой. стали 12X18H10T по ГОСТ 5632-2014 1000x800/900x600 толщина 0.9мм |  |  |  |  | шт. |  | 2
72 | Переход из коррозионностойкой. стали 12X18H10T по ГОСТ 5632-2014 1200x900/1000x800 толщина 0.9мм |  |  |  |  | шт. |  | 2
73 | Переход из коррозионностойкой. стали 12X18H10T по ГОСТ 5632-2014 1400x1000/1200x900 толщина 0.9мм |  |  |  |  | шт. |  | 2
74 | Переход из коррозионностойкой. стали 12X18H10T по ГОСТ 5632-2014 1400x1000/2000x1000 толщина 0.9мм |  |  |  |  | шт. |  | 1
75 | Переход из коррозионностойкой. стали 12X18H10T по ГОСТ 5632-2014 2000x1000/2000x1000 толщина 0.9мм |  |  |  |  | шт. |  | 1
76 | Переход из коррозионностойкой. стали 12X18H10T по ГОСТ 5632-2014 2500x1800/2000x1000 толщина 1.4мм |  |  |  |  | шт. |  | 2
77 | Металл сортовой для крепления воздуховодов |  |  |  |  | кг |  | 120
78 | Изделия теплоизоляционные из базальтового волокна, толщина 30мм, без обкладки | BOS-VETN-30-БО |  |  |  | м² |  | 90
79 | Рулонный покрывной слой для защиты тепловой изоляции | BOS-VPROTECTION ФА |  |  |  | м² |  | 100
80 | Крепеж |  |  |  |  | компл |  | 1
Поз. | Наименование и техническая характеристика | Тип, марка, обозначение документа, опросного листа | Код продукции |  | Поставщик |  | Ед. изме- рения | Кол. | Масса 1 ед., кг | Примечание
1 | 2 | 3 | 4 |  | 5 |  | 6 | 7 | 8 | 9
81 | П3
82 | Установка приточная (блочная,левая сторона обслуживания, с комплектом автоматики и смесительным узлом) (коррозионостойкое исполнение) | Systemair FLNG 60*90 |  | Systemair |  | шт. |  | 1 |  | 27520_U22- 201P3_PER_51
83 | Клапан огнезадерживающий взрывозащищенный коррозионностойкий | КПУ-2Н-О-ВК- 2000*1000-2Ф- МЭО220-СН |  | Веза |  | шт. |  | 1
84 | Решетка алюминиевая однорядная регулируемая с клапаном расхода воздуха α1 = 45° | АМР 700x300-0 |  | Арктика |  | шт. |  | 4
85 | Воздуховод из коррозионностойкой. стали 12X18H10T по ГОСТ 5632-2014 400x300 толщина 0.7мм |  |  |  |  | м |  | 5
86 | Воздуховод из коррозионностойкой. стали 12X18H10T по ГОСТ 5632-2014 500x400 толщина 0.7мм |  |  |  |  | м |  | 4
87 | Воздуховод из коррозионностойкой. стали 12X18H10T по ГОСТ 5632-2014 700x300 толщина 0.7мм |  |  |  |  | м |  | 1
88 | Воздуховод из коррозионностойкой. стали 12X18H10T по ГОСТ 5632-2014 700x400 толщина 0.7мм |  |  |  |  | м |  | 3
89 | Воздуховод из коррозионностойкой. стали 12X18H10T по ГОСТ 5632-2014 800x500 толщина 0.7мм |  |  |  |  | м |  | 7.5
90 | Воздуховод из коррозионностойкой. стали 12X18H10T по ГОСТ 5632-2014 950x900 толщина 0.7мм |  |  |  |  | м |  | 3.5
91 | Врезка из коррозионностойкой. стали 12X18H10T по ГОСТ 5632-2014 700x300 толщина 0.7мм |  |  |  |  | шт. |  | 4
92 | Заглушка из коррозионностойкой. стали 12X18H10T по ГОСТ 5632-2014 400x300 толщина 0.7мм |  |  |  |  | шт. |  | 1
Поз. | Наименование и техническая характеристика | Тип, марка, обозначение документа, опросного листа | Код продукции |  | Поставщик |  | Ед. изме- рения | Кол. | Масса 1 ед., кг | Примечание
1 | 2 | 3 | 4 |  | 5 |  | 6 | 7 | 8 | 9
93 | Заглушка из коррозионностойкой. стали 12X18H10T по ГОСТ 5632-2014 950x900 толщина 0.7мм |  |  |  |  | шт. |  | 1
94 | Отвод-45° из коррозионностойкой. стали 12X18H10T по ГОСТ 5632-2014 900x950 толщина 0.7мм |  |  |  |  | шт. |  | 1
95 | Отвод-90° из коррозионностойкой. стали 12X18H10T по ГОСТ 5632-2014 500x800 толщина 0.7мм |  |  |  |  | шт. |  | 2
96 | Отвод-90° из коррозионностойкой. стали 12X18H10T по ГОСТ 5632-2014 800x500 толщина 0.7мм |  |  |  |  | шт. |  | 1
97 | Отвод-90° из коррозионностойкой. стали 12X18H10T по ГОСТ 5632-2014 900x950 толщина 0.7мм |  |  |  |  | шт. |  | 3
98 | Отвод-45° из коррозионностойкой. стали 12X18H10T по ГОСТ 5632-2014 900x950 затянутый сетко1 40*40 толщина 0.7мм |  |  |  |  | шт. |  | 1
99 | Переход из коррозионностойкой. стали 12X18H10T по ГОСТ 5632-2014 500x400/400x300 толщина 0.7мм |  |  |  |  | шт. |  | 1
100 | Переход из коррозионностойкой. стали 12X18H10T по ГОСТ 5632-2014 500x400/700x400 толщина 0.7мм |  |  |  |  | шт. |  | 1
101 | Переход из коррозионностойкой. стали 12X18H10T по ГОСТ 5632-2014 800x500/700x400 толщина 0.7мм |  |  |  |  | шт. |  | 1
102 | Переход из коррозионностойкой. стали 12X18H10T по ГОСТ 5632-2014 950x900/800x500 толщина 0.7мм |  |  |  |  | шт. |  | 1
103 | Металл сортовой для крепления воздуховодов |  |  |  |  | кг |  | 120
104 | Изделия теплоизоляционные из базальтового волокна, толщина 30мм, без обкладки | BOS-VETN-30-БО |  |  |  | м² |  | 40
105 | Рулонный покрывной слой для защиты тепловой изоляции | BOS-VPROTECTION ФА |  |  |  | м² |  | 45
106 | Крепеж |  |  |  |  | компл |  | 1
107 | В1
108 | Центробежный вентилятор (коррозионостойкое исполнение) | VR-80-75-8- ВК1(IIB)-6-1,1Dн- Лев0-У1 (11/1000) |  | VENTZ |  | шт. |  | 1
Поз. | Наименование и техническая характеристика | Тип, марка, обозначение документа, опросного листа | Код продукции |  | Поставщик |  | Ед. изме- рения | Кол. | Масса 1 ед., кг | Примечание
1 | 2 | 3 | 4 |  | 5 |  | 6 | 7 | 8 | 9
109 | Вставка гибкая | VGV-560x560-ВК1- У1 |  | VENTZ |  | шт. |  | 1
110 | Вставка гибкая | VGV-8-ВК1-У1 |  | VENTZ |  | шт. |  | 1
111 | Козырек двигателя | KVR-8-01-У1 |  | VENTZ |  | шт. |  | 1
112 | Комплект виброизоляторов | RV-5-У2 |  | VENTZ |  | шт. |  | 1
113 | Решетка | БСР 700х400 |  | Арктика |  | шт. |  | 4
114 | Клапан обратный взрывозащищенный серия 5.904-58 | АЗЕ 103.000-02 |  |  |  | шт. |  | 1 |  | Либо аналог
115 | Дроссель-клапан взрывозащищенный коррозионностойкий | РЕГУЛЯР 700*400- ВК-Р |  | Веза |  | шт. |  | 4
116 | Клапан огнезадерживающий взрывозащищенный коррозионностойкий | КПУ-2Н-О-ВК- 1200*900-2Ф- МЭО220-СН |  | Веза |  | шт. |  | 1
117 | Воздуховод из коррозионностойкой. стали 12X18H10T по ГОСТ 5632-2014 Ø800 толщина 0.7мм |  |  |  |  | м |  | 1.5
118 | Воздуховод из коррозионностойкой. стали 12X18H10T по ГОСТ 5632-2014 600x600 толщина 0.7мм |  |  |  |  | м |  | 1.5
119 | Воздуховод из коррозионностойкой. стали 12X18H10T по ГОСТ 5632-2014 700x400 толщина 0.7мм |  |  |  |  | м |  | 59
120 | Воздуховод из коррозионностойкой. стали 12X18H10T по ГОСТ 5632-2014 900x600 толщина 0.7мм |  |  |  |  | м |  | 23.5
121 | Воздуховод из коррозионностойкой. стали 12X18H10T по ГОСТ 5632-2014 1000x800 толщина 0.9мм |  |  |  |  | м |  | 3
122 | Воздуховод из коррозионностойкой. стали 12X18H10T по ГОСТ 5632-2014 1200x800 толщина 0.9мм |  |  |  |  | м |  | 1.5
123 | Воздуховод из коррозионностойкой. стали 12X18H10T по ГОСТ 5632-2014 1200x900 толщина 0.9мм |  |  |  |  | м |  | 8
Поз. | Наименование и техническая характеристика | Тип, марка, обозначение документа, опросного листа | Код продукции |  | Поставщик |  | Ед. изме- рения | Кол. | Масса 1 ед., кг | Примечание
1 | 2 | 3 | 4 |  | 5 |  | 6 | 7 | 8 | 9
124 | Врезка из коррозионностойкой. стали 12X18H10T по ГОСТ 5632-2014 700x400 толщина 0.7мм |  |  |  |  | шт. |  | 2
125 | Врезка из коррозионностойкой. стали 12X18H10T по ГОСТ 5632-2014 1200x900 толщина 0.9мм |  |  |  |  | шт. |  | 1
126 | Отвод-90° из коррозионностойкой. стали 12X18H10T по ГОСТ 5632-2014 900x1200 толщина 0.9мм |  |  |  |  | шт. |  | 2
127 | Отвод-90° из коррозионностойкой. стали 12X18H10T по ГОСТ 5632-2014 400x700 толщина 0.7мм |  |  |  |  | шт. |  | 4
128 | Отвод-90° из коррозионностойкой. стали 12X18H10T по ГОСТ 5632-2014 700x400 толщина 0.7мм |  |  |  |  | шт. |  | 2
129 | Переход из коррозионностойкой. стали 12X18H10T по ГОСТ 5632-2014 900x600/700x400 толщина 0.7мм |  |  |  |  | шт. |  | 1
130 | Переход из коррозионностойкой. стали 12X18H10T по ГОСТ 5632-2014 1000x800/900x600 толщина 0.9мм |  |  |  |  | шт. |  | 1
131 | Переход из коррозионностойкой. стали 12X18H10T по ГОСТ 5632-2014 800x1200/400x700 толщина 0.9мм |  |  |  |  | шт. |  | 1
132 | Переход из коррозионностойкой. стали 12X18H10T по ГОСТ 5632-2014 800x1000/800x1200 толщина 0.9мм |  |  |  |  | шт. |  | 1
133 | Переход из коррозионностойкой. стали 12X18H10T по ГОСТ 5632-2014 1200x900/600x600 толщина 0.9мм |  |  |  |  | шт. |  | 1
134 | Переход из коррозионностойкой. стали 12X18H10T по ГОСТ 5632-2014 1200x900/Ø800 толщина 0.9мм |  |  |  |  | шт. |  | 1
135 | Металл сортовой для крепления воздуховодов |  |  |  |  | кг |  | 110
136 | Крепеж |  |  |  |  | компл |  | 1
137 | В2
138 | Центробежный вентилятор(коррозионостойкое исполнение) | VR-80-75-8- ВК1(IIB)-6-1,1Dн- Лев0-У1 (11/1000) |  | VENTZ |  | шт. |  | 1
Поз. | Наименование и техническая характеристика | Тип, марка, обозначение документа, опросного листа | Код продукции |  | Поставщик |  | Ед. изме- рения | Кол. | Масса 1 ед., кг | Примечание
1 | 2 | 3 | 4 |  | 5 |  | 6 | 7 | 8 | 9
139 | Вставка гибкая | VGV-560x560-ВК1- У1 |  | VENTZ |  | шт. |  | 1
140 | Вставка гибкая | VGV-8-ВК1-У1 |  | VENTZ |  | шт. |  | 1
141 | Козырек двигателя | KVR-8-01-У1 |  | VENTZ |  | шт. |  | 1
142 | Комплект виброизоляторов | RV-5-У2 |  | VENTZ |  | шт. |  | 1
143 | Решетка защитная | БСК200 |  | Арктика |  | шт. |  | 1
144 | Решетка защитная | БСР 700х400 |  | Арктика |  | шт. |  | 4
145 | Дроссель-клапан взрывозащищенный коррозионностойкий | РЕГУЛЯР 700*400- ВК-Р |  | Веза |  | шт. |  | 4
146 | Дроссель-клапан (коррозионостойкое исполнение) | КВК-Ø200 |  | Арктика |  | шт. |  | 1
147 | Клапан обратный взрывозащищенный серия 5.904-58 | АЗЕ 103.000-02 |  |  |  | шт. |  | 1 |  | Либо аналог
148 | Клапан огнезадерживающий взрывозащищенный коррозионностойкий | КПУ-2Н-О-ВК- 1200*900-2Ф- МЭО220-СН |  | Веза |  | шт. |  | 1
149 | Воздуховод из коррозионностойкой. стали 12X18H10T по ГОСТ 5632-2014 Ø200 толщина 05мм |  |  |  |  | м |  | 7.5
150 | Воздуховод из коррозионностойкой. стали 12X18H10T по ГОСТ 5632-2014 Ø800 толщина 0.7мм |  |  |  |  | м |  | 1.5
151 | Воздуховод из коррозионностойкой. стали 12X18H10T по ГОСТ 5632-2014 600x600 толщина 0.7мм |  |  |  |  | м |  | 1.5
152 | Воздуховод из коррозионностойкой. стали 12X18H10T по ГОСТ 5632-2014 700x400 толщина 0.7мм |  |  |  |  | м |  | 87
153 | Воздуховод из коррозионностойкой. стали 12X18H10T по ГОСТ 5632-2014 900x600 толщина 0.7мм |  |  |  |  | м |  | 30
154 | Воздуховод из коррозионностойкой. стали 12X18H10T по ГОСТ 5632-2014 900x900 толщина 0.7мм |  |  |  |  | м |  | 2
Поз. | Наименование и техническая характеристика | Тип, марка, обозначение документа, опросного листа | Код продукции |  | Поставщик |  | Ед. изме- рения | Кол. | Масса 1 ед., кг | Примечание
1 | 2 | 3 | 4 |  | 5 |  | 6 | 7 | 8 | 9
155 | Воздуховод из коррозионностойкой. стали 12X18H10T по ГОСТ 5632-2014 1200x900 толщина 0.9мм |  |  |  |  | м |  | 34
156 | Врезка из коррозионностойкой. стали 12X18H10T по ГОСТ 5632-2014 Ø200 толщина 0.5мм |  |  |  |  | шт. |  | 1
157 | Врезка из коррозионностойкой. стали 12X18H10T по ГОСТ 5632-2014 700x400 толщина 0.7мм |  |  |  |  | шт. |  | 2
158 | Врезка из коррозионностойкой. стали 12X18H10T по ГОСТ 5632-2014 1200x900 толщина 0.9мм |  |  |  |  | шт. |  | 1
159 | Отвод-90° из коррозионностойкой. стали 12X18H10T по ГОСТ 5632-2014 900x1200 толщина 0.9мм |  |  |  |  | шт. |  | 3
160 | Отвод-90° из коррозионностойкой. стали 12X18H10T по ГОСТ 5632-2014 400x700 толщина 0.7мм |  |  |  |  | шт. |  | 4
161 | Отвод-90° из коррозионностойкой. стали 12X18H10T по ГОСТ 5632-2014 700x400 толщина 0.7мм |  |  |  |  | шт. |  | 2
162 | Переход из коррозионностойкой. стали 12X18H10T по ГОСТ 5632-2014 900x600/700x400 толщина 0.7мм |  |  |  |  | шт. |  | 2
163 | Переход из коррозионностойкой. стали 12X18H10T по ГОСТ 5632-2014 900x900/900x600 толщина 0.7мм |  |  |  |  | шт. |  | 2
164 | Переход из коррозионностойкой. стали 12X18H10T по ГОСТ 5632-2014 1200x900/600x600 толщина 0.9мм |  |  |  |  | шт. |  | 1
165 | Переход из коррозионностойкой. стали 12X18H10T по ГОСТ 5632-2014 1200x900/Ø800 толщина 0.9мм |  |  |  |  | шт. |  | 1
166 | Металл сортовой для крепления воздуховодов |  |  |  |  | кг |  | 140
167 | Крепеж |  |  |  |  | компл |  | 1
168 | В3
169 | Центробежный вентилятор(коррозионостойкое исполнение) | VR-80-75-8- ВК1(IIB)-6-1,1Dн- Лев0-У1 (11/1000) |  | VENTZ |  | шт. |  | 1
170 | Вставка гибкая | VGV-560x560-ВК1- У1 |  | VENTZ |  | шт. |  | 1
Поз. | Наименование и техническая характеристика | Тип, марка, обозначение документа, опросного листа | Код продукции |  | Поставщик |  | Ед. изме- рения | Кол. | Масса 1 ед., кг | Примечание
1 | 2 | 3 | 4 |  | 5 |  | 6 | 7 | 8 | 9
171 | Вставка гибкая | VGV-8-ВК1-У1 |  | VENTZ |  | шт. |  | 1
172 | Козырек двигателя | KVR-8-01-У1 |  | VENTZ |  | шт. |  | 1
173 | Комплект виброизоляторов | RV-5-У2 |  | VENTZ |  | шт. |  | 1
174 | Клапан обратный взрывозащищенный серия 5.904-58 | АЗЕ 103.000-02 |  |  |  | шт. |  | 1 |  | Либо аналог
175 | Воздуховод из коррозионностойкой. стали 12X18H10T по ГОСТ 5632-2014 Ø800 толщина 0.7мм |  |  |  |  | м |  | 1.5
176 | Воздуховод из коррозионностойкой. стали 12X18H10T по ГОСТ 5632-2014 600x600 толщина 0.7мм |  |  |  |  | м |  | 1.5
177 | Воздуховод из коррозионностойкой. стали 12X18H10T по ГОСТ 5632-2014 1200x900 толщина 0.9мм |  |  |  |  | м |  | 15.5
178 | Воздуховод из коррозионностойкой. стали 12X18H10T по ГОСТ 5632-2014 2000x1000 толщина 0.9мм |  |  |  |  | м |  | 17.5
179 | Врезка из коррозионностойкой. стали 12X18H10T по ГОСТ 5632-2014 1200x900 толщина 0.9мм |  |  |  |  | шт. |  | 1
180 | Заглушка из коррозионностойкой. стали 12X18H10T по ГОСТ 5632-2014 2000x1000 толщина 0.9мм |  |  |  |  | шт. |  | 1
181 | Отвод-90° из коррозионностойкой. стали 12X18H10T по ГОСТ 5632-2014 900x1200 толщина 0.9мм |  |  |  |  | шт. |  | 2
182 | Отвод-90° из коррозионностойкой. стали 12X18H10T по ГОСТ 5632-2014 1000x2000 толщина 0.9мм |  |  |  |  | шт. |  | 1
183 | Переход из коррозионностойкой. стали 12X18H10T по ГОСТ 5632-2014 1200x900/600x600 толщина 0.9мм |  |  |  |  | шт. |  | 1
184 | Переход из коррозионностойкой. стали 12X18H10T по ГОСТ 5632-2014 900x1200/Ø800 толщина 0.9мм |  |  |  |  | шт. |  | 1
185 | Металл сортовой для крепления воздуховодов |  |  |  |  | кг |  | 45
186 | Крепеж |  |  |  |  | компл |  | 1
187 | В4-В6
Поз. | Наименование и техническая характеристика | Тип, марка, обозначение документа, опросного листа | Код продукции |  | Поставщик |  | Ед. изме- рения | Кол. | Масса 1 ед., кг | Примечание
1 | 2 | 3 | 4 |  | 5 |  | 6 | 7 | 8 | 9
188 | Осевой вентилятор(коррозионостойкое исполнение) | PVO-080E-ВК1(IIB)- 2-У1 (7,5/3000) |  | VENTZ |  | шт. |  | 3
189 | Вставка гибкая | VGV-8-ВК1-У1 |  | VENTZ |  | шт. |  | 6
190 | Комплект виброизоляторов | RV-3-У2 |  | VENTZ |  | шт. |  | 3
191 | Комплект монтажных опор | MOV-8-У1 |  | VENTZ |  | шт. |  | 3
192 | Решетка защитная | БСК800 |  | Арктика |  | шт. |  | 3
193 | Клапан обратный взрывозащищенный серия 5.904-58 | АЗЕ 101.000-09 |  |  |  | шт. |  | 1 |  | Либо аналог
194 | Воздуховод из коррозионностойкой. стали 12X18H10T по ГОСТ 5632-2014 Ø800 толщина 0.7мм |  |  |  |  | м |  | 18
195 | Отвод-90° из коррозионностойкой. стали 12X18H10T по ГОСТ 5632-2014 Ø800 толщина 0.7мм |  |  |  |  | шт. |  | 6
196 | Отвод-45° из коррозионностойкой. стали 12X18H10T по ГОСТ 5632-2014 Ø800 затянутый сеткой 40*40 |  |  |  |  | шт. |  | 3
197 | Металл сортовой для крепления воздуховодов |  |  |  |  | кг |  | 30
198 | Крепеж |  |  |  |  | компл |  | 1
199 | В7
200 | Вентилятор канальный(коррозионостойкое исполнение) | PVRO-50x30B-2-К1- У2 (0,37/3000) |  | VENTZ |  | шт. |  | 1
201 | Вставка гибкая | VG-500x300-К1-У1 |  | VENTZ |  | шт. |  | 2
202 | Решетка защитная | БСР 400*200 |  | Арктика |  | шт. |  | 1
203 | Клапан обратный взрывозащищенный серия 5.904-58 | АЗЕ 103.000 |  |  |  | шт. |  | 1 |  | Либо аналог
204 | Клапан огнезадерживающий взрывозащищенный коррозионностойкий | КПУ-2Н-О-ВК- 400*300-2Ф- МЭО220-СН |  | Веза |  | шт. |  | 1
205 | Воздуховод из коррозионностойкой. стали 12X18H10T по ГОСТ 5632-2014 400x300 толщина 0.7мм |  |  |  |  | м |  | 12
206 | Воздуховод из коррозионностойкой. стали 12X18H10T по ГОСТ 5632-2014 400x400 толщина 0.7мм |  |  |  |  | м |  | 10
Поз. | Наименование и техническая характеристика | Тип, марка, обозначение документа, опросного листа | Код продукции |  | Поставщик |  | Ед. изме- рения | Кол. | Масса 1 ед., кг | Примечание
1 | 2 | 3 | 4 |  | 5 |  | 6 | 7 | 8 | 9
207 | Воздуховод из коррозионностойкой. стали 12X18H10T по ГОСТ 5632-2014 500x300 толщина 0.7мм |  |  |  |  | м |  | 0.5
208 | Отвод-90° из коррозионностойкой. стали 12X18H10T по ГОСТ 5632-2014 400x400 толщина 0.7мм |  |  |  |  | шт. |  | 1
209 | Переход из коррозионностойкой. стали 12X18H10T по ГОСТ 5632-2014 500x300/400x300 толщина 0.7мм |  |  |  |  | шт. |  | 1
210 | Переход из коррозионностойкой. стали 12X18H10T по ГОСТ 5632-2014 400x400/500x300 толщина 0.7мм |  |  |  |  | шт. |  | 1
211 | Металл сортовой для крепления воздуховодов |  |  |  |  | кг |  | 25
212 | Крепеж |  |  |  |  | компл |  | 1
213 | В8,В9
214 | Вентилятор осевой(коррозионостойкое исполнение) | PVO-045B-ВК1(IIB)- 2-У2 (1,1/3000) |  | VENTZ |  | шт. |  | 2
215 | Вставка гибкая | VGV-4,5-ВК1-У1 |  | VENTZ |  | шт. |  | 4
216 | Комплект виброизоляторов | RV-1-У2 |  | VENTZ |  | шт. |  | 2
217 | Комплект монтажных опор | MOV-4,5-У1 |  | VENTZ |  | шт. |  | 2
218 | Решетка защитная | БСК 450 |  | Арктика |  | шт. |  | 2
219 | Клапан обратный взрывозащищенный серия 5.904-58 | АЗЕ 101.000-04 |  |  |  | шт. |  | 2 |  | Либо аналог
220 | Насадка для выброса воздуха | 800/1360-1300-1 |  |  |  | м |  | 2
221 | Воздуховод из коррозионностойкой. стали 12X18H10T по ГОСТ 5632-2014 Ø450 толщина 0.7мм |  |  |  |  | м |  | 9
222 | Отвод-90° из коррозионностойкой. стали 12X18H10T по ГОСТ 5632-2014 Ø450 толщина 0.7мм |  |  |  |  | шт. |  | 2
223 | Металл сортовой для крепления воздуховодов |  |  |  |  | кг |  | 30
224 | Крепеж |  |  |  |  | компл |  | 1
225 | В10,В11
226 | Вентилятор осевой(коррозионостойкое исполнение) | PVO-040C-ВК1(IIB)- 4-У2 (0,18/1500) |  | VENTZ |  | шт. |  | 2
227 | Вставка гибкая | VGV-4-ВК1-У1 |  | VENTZ |  | шт. |  | 4
Поз. | Наименование и техническая характеристика | Тип, марка, обозначение документа, опросного листа | Код продукции |  | Поставщик |  | Ед. изме- рения | Кол. | Масса 1 ед., кг | Примечание
1 | 2 | 3 | 4 |  | 5 |  | 6 | 7 | 8 | 9
228 | Комплект виброизоляторов | RV-1-У2 |  | VENTZ |  | шт. |  | 2
229 | Комплект монтажных опор | MOV-4-К1-У1 |  | VENTZ |  | шт. |  | 2
230 | Решетка защитная | БСК 400 |  | Арктика |  | шт. |  | 2
231 | Клапан обратный взрывозащищенный серия 5.904-58 | АЗЕ 101.000-03 |  |  |  | шт. |  | 2 |  | Либо аналог
232 | Решетка наружная | АРН900-400 |  | Арктика |  | шт. |  | 2
233 | Воздуховод из коррозионностойкой. стали 12X18H10T по ГОСТ 5632-2014 Ø400 толщина 0.7мм |  |  |  |  | м |  | 3.5
234 | Воздуховод из коррозионностойкой. стали 12X18H10T по ГОСТ 5632-2014 900x400 толщина 0.7мм |  |  |  |  | м |  | 0.5
235 | Переход из коррозионностойкой. стали 12X18H10T по ГОСТ 5632-2014 Ø400/900x400 толщина 0.7мм |  |  |  |  | шт. |  | 2
236 | Металл сортовой для крепления воздуховодов |  |  |  |  | кг |  | 35
237 | Крепеж |  |  |  |  | компл |  | 1
238 | ВА1-ВА2
239 | Вентилятор осевой(коррозионостойкое исполнение) | PVO-056B-ВК1(IIB)- 2-У2 (1,5/3000) |  | VENTZ |  | шт. |  | 2
240 | Вставка гибкая | VGV-5,6-ВК1-У1 |  | VENTZ |  | шт. |  | 4
241 | Комплект виброизоляторов | RV-1-У2 |  | VENTZ |  | шт. |  | 2
242 | Комплект монтажных опор | MOV-5,6-У1 |  | VENTZ |  | шт. |  | 2
243 | Решетка защитная | БСК 560 |  | Арктика |  | шт. |  | 2
244 | Клапан обратный взрывозащищенный серия 5.904-58 | АЗЕ 101.000-06 |  |  |  | шт. |  | 2 |  | Либо аналог
245 | Воздуховод из коррозионностойкой. стали 12X18H10T по ГОСТ 5632-2014 Ø560 толщина 0.7мм |  |  |  |  | м |  | 8
246 | Отвод-90° из коррозионностойкой. стали 12X18H10T по ГОСТ 5632-2014 Ø560 толщина 0.7мм |  |  |  |  | шт. |  | 4
247 | Отвод-45° из коррозионностойкой. стали 12X18H10T по ГОСТ 5632-2014 Ø560 затянутый сеткой 40*40 толщина 0.7мм |  |  |  |  | шт. |  | 2
248 | Металл сортовой для крепления воздуховодов |  |  |  |  | кг |  | 40
249 | Крепеж |  |  |  |  | компл |  | 1
Поз. | Наименование и техническая характеристика | Тип, марка, обозначение документа, опросного листа | Код продукции |  | Поставщик |  | Ед. изме- рения | Кол. | Масса 1 ед., кг | Примечание
1 | 2 | 3 | 4 |  | 5 |  | 6 | 7 | 8 | 9
250 | ВА3-ВА4
251 | Вентилятор осевой(коррозионостойкое исполнение) | PVO-063B-ВК1(IIB)- 2-У2 (2,2/3000) |  | VENTZ |  | шт. |  | 2
252 | Вставка гибкая | VGV-6,3-ВК1-У1 |  | VENTZ |  | шт. |  | 4
253 | Комплект виброизоляторов | RV-1-У2 |  | VENTZ |  | шт. |  | 2
254 | Комплект монтажных опор | MOV-3,6-У1 |  | VENTZ |  | шт. |  | 2
255 | Решетка защитная | БСК 630 |  | Арктика |  | шт. |  | 2
256 | Клапан обратный взрывозащищенный серия 5.904-58 | АЗЕ 101.000-07 |  |  |  | шт. |  | 2 |  | Либо аналог
257 | Решетка наружная | АРН1500-1000 |  | Арктика |  | шт. |  | 2
258 | Воздуховод из коррозионностойкой. стали 12X18H10T по ГОСТ 5632-2014 Ø630 толщина 0.7мм |  |  |  |  | м |  | 4
259 | Воздуховод из коррозионностойкой. стали 12X18H10T по ГОСТ 5632-2014 1500x1000 толщина 0.9мм |  |  |  |  | м |  | 0.5
260 | Переход из коррозионностойкой. стали 12X18H10T по ГОСТ 5632-2014 1500x1000/Ø630 толщина 0.9мм |  |  |  |  | шт. |  | 2
261 | Металл сортовой для крепления воздуховодов |  |  |  |  | кг |  | 30
262 | Крепеж |  |  |  |  | компл |  | 1
263 | ВА5
264 | Вентилятор осевой(коррозионостойкое исполнение) | PVO-045H-ВК1(IIB)- 4-У2 (0,55/1500) |  | VENTZ |  | шт. |  | 1
265 | Вставка гибкая | VGV-4,5-ВК1-У1 |  | VENTZ |  | шт. |  | 2
266 | Комплект виброизоляторов | RV-1-У2 |  | VENTZ |  | шт. |  | 1
267 | Комплект монтажных опор | MOV-4,5-К1-У1 |  | VENTZ |  | шт. |  | 1
268 | Решетка защитная | БСК 450 |  | Арктика |  | шт. |  | 1
269 | Клапан обратный взрывозащищенный серия 5.904-58 | АЗЕ 101.000-04 |  |  |  | шт. |  | 1 |  | Либо аналог
270 | Воздуховод из коррозионностойкой. стали 12X18H10T по ГОСТ 5632-2014 Ø450 толщина 0.7мм |  |  |  |  | м |  | 4.5
271 | Отвод-90° из коррозионностойкой. стали 12X18H10T по ГОСТ 5632-2014 Ø450 толщина 0.7мм |  |  |  |  | шт. |  | 2
Поз. | Наименование и техническая характеристика | Тип, марка, обозначение документа, опросного листа | Код продукции |  | Поставщик |  | Ед. изме- рения | Кол. | Масса 1 ед., кг | Примечание
1 | 2 | 3 | 4 |  | 5 |  | 6 | 7 | 8 | 9
272 | Отвод-45° из коррозионностойкой. стали 12X18H10T по ГОСТ 5632-2014 Ø450 с сеткой 40*40 |  |  |  |  | шт. |  | 1
273 | Металл сортовой для крепления воздуховодов |  |  |  |  | кг |  | 15
274 | Крепеж |  |  |  |  | компл |  | 1
275 | ВА6
276 | Вентилятор осевой(коррозионостойкое исполнение) | PVO-050D-ВК1(IIB)- 2-У2 (2,2/3000) |  | VENTZ |  | шт. |  | 1
277 | Вставка гибкая | VGV-5-ВК1-У1 |  | VENTZ |  | шт. |  | 2
278 | Комплект виброизоляторов | RV-1-У2 |  | VENTZ |  | шт. |  | 1
279 | Комплект монтажных опор | MOV-5-К1-У1 |  | VENTZ |  | шт. |  | 1
280 | Решетка защитная | БСК 500 |  | Арктика |  | шт. |  | 1
281 | Клапан обратный взрывозащищенный серия 5.904-58 | АЗЕ 101.000-05 |  |  |  | шт. |  | 1 |  | Либо аналог
282 | Решетка наружная | АРН1400-1000 |  | Арктика |  | шт.
283 | Воздуховод из коррозионностойкой. стали 12X18H10T по ГОСТ 5632-2014 Ø500 толщина 0.7мм |  |  |  |  | м |  | 2
284 | Переход из коррозионностойкой. стали 12X18H10T по ГОСТ 5632-2014 Ø500/1400x500 толщина 0.9мм |  |  |  |  | шт. |  | 1
285 | Металл сортовой для крепления воздуховодов |  |  |  |  | кг |  | 15
286 | Крепеж |  |  |  |  | компл |  | 1
287 | ВЕ1
288 | Дефлектор Серия 5.904-51 (коррозионостойкое исполнение) | d315 |  |  |  | шт. |  | 1
289 | Узел прохода УП1-01 по серии 5.904- 45(коррозионостойкое исполнение) |  |  |  |  | шт. |  | 1
290 | Воздуховод из коррозионностойкой. стали 12X18H10T по ГОСТ 5632-2014 Ø315 толщина 0.7мм |  |  |  |  | м |  | 2
291 | Металл сортовой для крепления воздуховодов |  |  |  |  | кг |  | 15
292 | Крепеж |  |  |  |  | компл |  | 1
293 | ПЕ1
294 | Решетка переточная | АП700*500 |  | Арктика |  | шт. |  | 1
Поз. | Наименование и техническая характеристика | Тип, марка, обозначение документа, опросного листа | Код продукции |  | Поставщик |  | Ед. изме- рения | Кол. | Масса 1 ед., кг | Примечание
1 | 2 | 3 | 4 |  | 5 |  | 6 | 7 | 8 | 9
295 | Крепеж |  |  |  |  | компл |  | 1
296 | ПА1-ПА4
297 | Клапан взрывозащищенный корозионностойкий | КЕДР 2400*1500-КВ |  | Веза |  | шт. |  | 4
298 | Воздуховод из коррозионностойкой. стали 12X18H10T по ГОСТ 5632-2014 2400*1500 толщина 0.9мм |  |  |  |  | м |  | 2
299 | Решетка наружная | АРН 2400*1500 |  |  |  | шт. |  | 4
300 | Крепеж |  |  |  |  | компл |  | 1
296 | ПА5-ПА6
297 | Клапан взрывозащищенный корозионностойкий | КЕДР 2400*1500-КВ |  | Веза |  | шт. |  | 2
298 | Воздуховод из коррозионностойкой. стали 12X18H10T по ГОСТ 5632-2014 2400*1500 толщина 0.9мм |  |  |  |  | м |  | 1
299 | Решетка наружная | АРН 2400*1500 |  |  |  | шт. |  | 2
300 | Крепеж |  |  |  |  | компл |  | 1