## Лист1
ИНН 5032208603 КПП 503201001 ОГРН 1155032006986
Расчёт стоимости устройства монолитной армированной плиты пола
№ | Наименование работ и материалов | Ед. изм. | Кол-во | Цена за ед. материала, руб. | Стоимость материала, руб. | Цена за ед. работ, руб. | Стоимость работ, руб. |  | Общая стоимость, руб. с НДС 20%
Сборочный цех
1 | Устройство гидроизоляции | м2 | 3511 |  |  | 200 | 702200 |  | 702200
| Битумный праймер | л | 1060 | 200 | 212000 |  |  |  | 212000
| Гидроизоляция пола Технониколь (7,5 кв.м) | м2 | 4215 | 510 | 2149650 |  |  |  | 2149650
2 | Устройство арматурного каркаса (яч.200×200 мм) | м2 | 3511 |  |  | 250 | 877750 |  | 877750
| Плёнка ПВХ 200 мкн (300 кв.м) | м2 | 4200 | 20 | 84000 |  |  |  | 84000
| Пространственные фиксаторы с подставкой на сыпучий грунт | шт | 8000 | 7 | 56000 |  |  |  | 56000
| Проволока вязальная | кг | 350 | 130 | 45500 |  |  |  | 45500
| Арматурные стержни Ø 8 мм | тонн | 14.6 | 59000 | 861400 |  |  |  | 861400
3 | Устройство бетонной плиты 80 мм | м2 | 3511 |  |  | 200 | 702200 |  | 702200
| Бетон В25 без хим.добавок и пластификаторов | м3 | 281 | 6800 | 1910800 |  |  |  | 1910800
| АБН | смена | 6 | 35000 | 210000 |  |  |  | 210000
4 | Обработка бетона затирочными машинами | м2 | 3511 |  |  | 200 | 702200 |  | 702200
| Минеральный упрочнитель на корундовой основе (расход 4 кг/м2) | кг | 14000 | 30 | 420000 |  |  |  | 420000
| Консервирующая мембранообразущая пропитка (расход 0,1 л/м2) | л | 360 | 450 | 162000 |  |  |  | 162000
5 | Нарезка усадочных швов | м2 | 3511 |  |  | 50 | 175550 |  | 175550
6 | Герметизация усадочных швов | м2 | 3511 |  |  | 50 | 175550 |  | 175550
| Герметик п/у серый (600 мл) | туб | 160 | 550 | 88000 |  |  |  | 88000
| Жгут вилатерм 6 мм сплошной (500 м) | м.пог | 2500 | 10 | 25000 |  |  |  | 25000
ИТОГО по расчёту, в том числе НДС 20% |  |  |  |  | 6224350 |  | 3335450 | 0 | 9559800
№ | Наименование работ и материалов | Ед. изм. | Кол-во | Цена за ед. материала, руб. | Стоимость материала, руб. | Цена за ед. работ, руб. | Стоимость работ, руб. |  | Общая стоимость, руб. с НДС 20%
Сварочный цех
1 | Устройство гидроизоляции | м2 | 4667 |  |  | 200 | 933400 |  | 933400
| Битумный праймер | л | 1500 | 200 | 300000 |  |  |  | 300000
| Гидроизоляция пола Технониколь (7,5 кв.м) | м2 | 5602.5 | 510 | 2857275 |  |  |  | 2857275
2 | Устройство арматурного каркаса (яч.200×200 мм) | м2 | 4667 |  |  | 250 | 1166750 |  | 1166750
| Плёнка ПВХ 200 мкн (300 кв.м) | м2 | 5700 | 200 | 1140000 |  |  |  | 1140000
| Пространственные фиксаторы с подставкой на сыпучий грунт | шт | 12500 | 7 | 87500 |  |  |  | 87500
| Проволока вязальная | кг | 450 | 130 | 58500 |  |  |  | 58500
| Арматурные стержни Ø 8 мм | тонн | 19.4 | 59000 | 1144600 |  |  |  | 1144600
3 | Устройство бетонной плиты 80 мм | м2 | 4667 |  |  | 200 | 933400 |  | 933400
| Бетон В25 без хим.добавок и пластификаторов | м3 | 373 | 6800 | 2536400 |  |  |  | 2536400
| АБН | смена | 8 | 35000 | 280000 |  |  |  | 280000
4 | Обработка бетона затирочными машинами | м2 | 4667 |  |  | 200 | 933400 |  | 933400
| Минеральный упрочнитель на корундовой основе (расход 4 кг/м2) | кг | 18500 | 30 | 555000 |  |  |  | 555000
| Консервирующая мембранообразущая пропитка (расход 0,1 л/м2) | л | 460 | 450 | 207000 |  |  |  | 207000
5 | Нарезка усадочных швов | м2 | 4667 |  |  | 50 | 233350 |  | 233350
6 | Герметизация усадочных швов | м2 | 4667 |  |  | 50 | 233350 |  | 233350
| Герметик п/у серый (600 мл) | туб | 200 | 550 | 110000 |  |  |  | 110000
| Жгут вилатерм 6 мм сплошной (500 м) | м.пог | 3500 | 10 | 35000 |  |  |  | 35000
ИТОГО по расчёту, в том числе НДС 20% |  |  |  |  | 9311275 |  | 4433650 | 0 | 13744925
№ | Наименование работ и материалов | Ед. изм. | Кол-во | Цена за ед. материала, руб. | Стоимость материала, руб. | Цена за ед. работ, руб. | Стоимость работ, руб. |  | Общая стоимость, руб. с НДС 20%
Устройство мест под домкраты
1 | Демонтажные работы | м2 | 1700 |  |  | 1500 | 2550000 |  | 2550000
2 | Забивка свай 200×200 мм длиной 3 м. под домкраты | шт | 180 | 2500 | 450000 | 2500 | 450000 |  | 900000
3 | Устройство бетонной подготовки 100 мм | м3 | 14 |  |  | 3000 | 42000 |  | 42000
| Бетон В7,5 | м3 | 1 | 5800 | 5800 |  |  |  | 5800
| Плёнка ПВХ 200 мкн (300 кв.м) | м2 | 300 | 30 | 9000 |  |  |  | 9000
4 | Устройство бетонных фундаментов | м3 | 40 |  |  | 12500 | 500000 |  | 500000
| Арматурные стержни Ø 8 мм | тонн | 19.4 | 59000 | 1144600 |  |  |  | 1144600
| Бетон В25 без хим.добавок и пластификаторов | м3 | 40 | 6800 | 272000 |  |  |  | 272000
| АБН | смена | 1 | 35000 | 35000 |  |  |  | 35000
Устройство мест вокруг ж/д путей
5 | Устройство бетонной подготовки 50 мм | м3 | 78 |  |  | 3000 | 234000 |  | 234000
| Бетон В7,5 | м3 | 78 | 5900 | 460200 |  |  |  | 460200
6 | Устройство монолитного слоя пола из бетона 200 мм | м3 | 312 |  |  | 12500 | 3900000 |  | 3900000
| Арматурные стержни Ø 8 мм | тонн | 3.6 | 59000 | 212400 |  |  |  | 212400
| Бетон В25 без хим.добавок и пластификаторов | м3 | 62 | 6800 | 421600 |  |  |  | 421600
| АБН | смена | 1 | 35000 | 35000 |  |  |  | 35000
Установка железобетонных лотков
7 | Устройство гидроизоляции | м2 | 280 |  |  | 200 | 56000 |  | 56000
| Битумный праймер | л | 80 | 200 | 16000 |  |  |  | 16000
| Гидроизоляция пола Технониколь (7,5 кв.м) | м2 | 337.5 | 510 | 172125 |  |  |  | 172125
8 | Устройство бетонной подготовки 100 мм | м3 | 18 |  |  | 3000 | 54000 |  | 54000
| Бетон В7,5 | м3 | 18 | 5900 | 106200 |  |  |  | 106200
9 | Устройство арматурного каркаса (яч.200×200 мм) | м2 | 280 |  |  | 250 | 70000 |  | 70000
| Плёнка ПВХ 200 мкн (300 кв.м) | м2 | 300 | 30 | 9000 |  |  |  | 9000
| Арматурные стержни Ø 8 мм | тонн | 3.4 | 60000 | 204000 |  |  |  | 204000
10 | Устройство монолитных железобетонных лотков | м2 | 35 |  |  | 10000 | 350000 |  | 350000
| Бетон В25 без хим.добавок и пластификаторов | м3 | 35 | 6800 | 238000 |  |  |  | 238000
| АБН | смена | 1 | 50000 | 50000 |  |  |  | 50000
11 | Монтаж стальных крышек каналов с покрытием грунтовкой | усл | 1 |  |  | 1000000 | 1000000 |  | 1000000
| Чечевица 6 мм | тонн | 7.5 | 80000 | 600000 |  |  |  | 600000
| Полоса 60×6 мм | тонн | 3.4 | 76000 | 258400 |  |  |  | 258400
| Грунтовка в два слоя | кг | 5450 | 90 | 490500 |  |  |  | 490500
| Эмаль в два слоя | кг | 5450 | 90 | 490500 |  |  |  | 490500
ИТОГО по расчёту, в том числе НДС 20% |  |  |  |  | 5680325 |  | 9206000 | 0 | 14886325
ИТОГО, включая НДС 20% | [8 empty] | 38191050