## Лист1
№ | Наименовение | Ед.изм | Кол-во | Стоимость работ, руб с НДС |  | Стоимость материалов, руб с НДС |  | Итого, руб с НДС | Примечание
|  |  |  | за ед. | итого | за ед. | итого
Раздел проекта 130-23-ВС ("Система воздухоснабжения")
1 | Труба бесшовная Д20 х2,5 — 12Х18Н10Т | м | 132 |  | 2280000 | 1050 | 138600
2 | Труба Д 114х3 — 12Х18Н10Т | м | 86 |  |  | 8352.5 | 718315
3 | Фланец Ст12Х18Н10Т Ду100 | шт. | 24 |  |  | 5856.25 | 140550
4 | Фланец Ст12Х18Н10Т Ду200 | шт. | 4 |  |  | 11910 | 47640
5 | Фланец Ст12Х18Н10Т Ду20 | шт. | 188 |  |  | 1177.5 | 221370
6 | Отвод стальной крутоизогнутый 90 град. 21,3х3,2 12Х18Н10Т | шт. | 94 |  |  | 367.5 | 34545
7 | Отвод стальной крутоизогнутый 90 град. 114х4,0 12Х18Н10Т | шт. | 36 |  |  | 5417.5 | 195030
8 | Тройник - 12Х18Н10Т 21,3х3,2 | шт. | 94 |  |  | 770 | 72380
9 | Тройник - 12Х18Н10Т 114х5 | шт. | 5 |  |  | 10726.25 | 53631.25
10 | Переход 12Х18Н10Т Д219х4,0 — Д114х3,0 | шт. | 2 |  |  | 16025 | 32050
11 | Хомут трубный 3/4» | шт. | 71 |  |  | 175 | 12425
12 | Хомут трубный 4» | шт. | 18 |  |  | 500 | 9000
13 | Кран шаровый G1/2» AISI 304 муфтовый | шт. | 141 |  |  | 1192.5 | 168142.5
14 | Кран шаровый фланц. LD КШ. Ц Д100.025 «под задвижку» L=230 П/П Ру10, Ду100 | шт. | 10 |  |  | 25961.25 | 259612.5
15 | Компенсатор сильфонный осевой КСО ARM 100-16-30 фланцевый NBR | шт. | 2 |  |  | 12228.75 | 24457.5
16 | Быстросъемное соединение типа «елочка» проход 7 мм G1/2» Ру10 | шт. | 94 |  |  | 155 | 14570
17 | Крепежные материалы | компл. | 1 |  |  | 46800 | 46800
18 | Вентиляционная решетка фасадная SGN 1500х2000 | шт. | 2 |  |  | 16340 | 32680
19 | Клапан воздушный прямоугольный АВК 2070х1562 (ШхВ) | шт. | 2 |  |  | 38780 | 77560
20 | Фильтр/регулятор/лубрикатор SMC 1/2" | шт. | 47 |  |  | 11288 | 530536
21 | Аренда ГПМ (2 ножничных подъемника) | сутки | 24 | 5200 | 124800
22 | Доставка ГПТ | шт. | 4 | 10000 | 40000
ИТОГО МАТЕРИАЛЫ: | [6 empty] | 2829894.75
ИТОГО РАБОТЫ: |  |  |  |  | 2180000
ИТОГО аренда ГПТ: |  |  |  |  | 164800
Итого по разделу 130-23-ВС: | [7 empty] | 5174694.75
При использовании электросварных нержавеющих труб стоимость материалов и работ составит: | [7 empty] | 4898000
| Условия по авансированию на материалы | 100%
| Условия по авансированию на аренду ГПТ: | 100%
| Условия по авансированию на монтажные работы: | 50%