## 1632-2021-3.4-АР ТЦ - Полный ло
Терминал по перевалке минеральных удобрений в морском торговом порту Усть-Луга. Береговые объекты терминала | [13 empty] | Терминал по перевалке минеральных удобрений в морском торговом порту Усть-Луга. Береговые объекты терминала
(наименование стройки)
ЛОКАЛЬНАЯ СМЕТА № 1632-2021-3.4-АР_01.05.060-П-00-00
(локальная смета)
на Архитектурные решения, 07.06.060 Ангар для хранения ТМЦ (код SAP 01.05.019) код ГП 3.4 | [14 empty] | на Архитектурные решения, 07.06.060 Ангар для хранения ТМЦ (код SAP 01.05.019) код ГП 3.4
(наименование работ и затрат, наименование объекта)
| Основание: | 1632-2021-3.4-АР_0_0_RU_IFС | [13 empty] | 1632-2021-3.4-АР_0_0_RU_IFС
| Сметная стоимость |  | 9727173.29 | руб.
| строительных работ |  | 5786133.24 | руб.
| монтажных работ |  | 1008485.97 | руб.
| Средства на оплату труда |  | 1153195.72 | руб.
| Сметная трудоемкость |  | 2232.1 | чел.час
| Трудозатраты механизаторов |  | 182.38 | чел.час
| Составлен(а) в текущих (прогнозных) ценах по состоянию на |  |  | 2 кв. 2023г. | [12 empty] | 2 кв. 2023г.
№ п/п | Обоснование | Наименование работ и затрат |  | Единица измерения | Кол-во | Стоимость единицы, руб. |  |  |  | Общая стоимость, руб.
[6 empty] | Всего | В том числе |  |  | Всего | В том числе
[7 empty] | Осн.З/п | Эк.Маш | З/пМех |  | Осн.З/п | Эк.Маш | З/пМех
1 | 2 | 3 |  | 4 | 5 | 6 | 7 | 8 | 9 | 10 | 11 | 12 | 13
Раздел 1. Кровля | [17 empty] | Раздел 1. Кровля
Устройство кровли из профлиста см. в разделе КМ | [18 empty] | Устройство кровли из профлиста см. в разделе КМ
7 | ТЕР12-01-009-02 Приказ Администрации ЛО от 20.10.15 №28 | Устройство желобов: подвесных |  | 100 м желобов | 0.611 | 2375.68 | 584.09 | 32.15 | 4.51 | 19921.65 | 10385.09 | 226.91 | 80.15 | [6 empty] | Устройство желобов: подвесных
|  | 2 295,30 = 6 678,24 - 0,452 x 9 696,76 | [18 empty] | 2 295,30 = 6 678,24 - 0,452 x 9 696,76
| 421/пр_2020_прил.10_т.1_п.2_гр.3 | Производство работ осуществляется на территории действующего предприятия с наличием в зоне производства работ одного или нескольких из следующих факторов: - разветвленной сети транспортных и инженерных коммуникаций; - стесненных условий для складирования материалов; - действующего технологического оборудования; - движения технологического транспорта ОЗП=1,15; ЭМ=1,15 к расх.; ЗПМ=1,15; ТЗ=1,15; ТЗМ=1,15 | [19 empty] | Производство работ осуществляется на территории действующего предприятия с наличием в зоне производства работ одного или нескольких из следующих факторов: - разветвленной сети транспортных и инженерных коммуникаций; - стесненных условий для складирования материалов; - действующего технологического оборудования; - движения технологического транспорта ОЗП=1,15; ЭМ=1,15 к расх.; ЗПМ=1,15; ТЗ=1,15; ТЗМ=1,15
| 1 | ИНДЕКС К ПОЗИЦИИ: II кв. 2025 г. Минстрой письмо №29761-ИФ/09 от 23.05.2025 г. (ПРОЧИЕ, ТЕР-2001) ОЗП=29,1; ЭМ=11,55; ЗПМ=29,1; МАТ=8,66 | [20 empty] | ИНДЕКС К ПОЗИЦИИ: II кв. 2025 г. Минстрой письмо №29761-ИФ/09 от 23.05.2025 г. (ПРОЧИЕ, ТЕР-2001) ОЗП=29,1; ЭМ=11,55; ЗПМ=29,1; МАТ=8,66
|  |  | Накладные расходы 109% ФОТ (от 10 465,24) | 10: 11407.11
|  |  | Сметная прибыль 57% ФОТ (от 10 465,24) | 10: 5965.19
8 | ТЦ_12.1.01.00_78_7804606806_25.01.2024_02 Аналог ТССЦ-203-0960 5219,18/5114,28=2% | Желоб водосточный D185х3000 |  | 4: шт; 5: 20; 6: 140,16 1428/ндс/ИндМ225*1,02; 10: 24275.71 | [6 empty] | Желоб водосточный D185х3000
|  | Цена МАТ=1428/ндс/ИндМ225*1,02 | [21 empty] | Цена МАТ=1428/ндс/ИндМ225*1,02
| 1 | ИНДЕКС К ПОЗИЦИИ: II кв. 2025 г. Минстрой письмо №29761-ИФ/09 от 23.05.2025 г. (ПРОЧИЕ, ТЕР-2001) ОЗП=29,1; ЭМ=11,55; ЗПМ=29,1; МАТ=8,66 | [20 empty] | ИНДЕКС К ПОЗИЦИИ: II кв. 2025 г. Минстрой письмо №29761-ИФ/09 от 23.05.2025 г. (ПРОЧИЕ, ТЕР-2001) ОЗП=29,1; ЭМ=11,55; ЗПМ=29,1; МАТ=8,66
9 | ТЕР12-01-008-01 Приказ Администрации ЛО от 20.10.15 №28 | Устройство обделок на фасадах (наружные подоконники, пояски, балконы и др.): включая водосточные трубы, с изготовлением элементов труб// прим. |  | 100 м2фасада (без вычета проемов) | 6.9984 | 431.18 | 249.18 | 4.14 |  | 61860.82 | 50746.77 | 334.64 | [7 empty] | Устройство обделок на фасадах (наружные подоконники, пояски, балконы и др.): включая водосточные трубы, с изготовлением элементов труб// прим.
|  | 398,14 = 1 096,31 - 0,072 x 9 696,76 | [18 empty] | 398,14 = 1 096,31 - 0,072 x 9 696,76
| 421/пр_2020_прил.10_т.1_п.2_гр.3 | Производство работ осуществляется на территории действующего предприятия с наличием в зоне производства работ одного или нескольких из следующих факторов: - разветвленной сети транспортных и инженерных коммуникаций; - стесненных условий для складирования материалов; - действующего технологического оборудования; - движения технологического транспорта ОЗП=1,15; ЭМ=1,15 к расх.; ЗПМ=1,15; ТЗ=1,15; ТЗМ=1,15 | [19 empty] | Производство работ осуществляется на территории действующего предприятия с наличием в зоне производства работ одного или нескольких из следующих факторов: - разветвленной сети транспортных и инженерных коммуникаций; - стесненных условий для складирования материалов; - действующего технологического оборудования; - движения технологического транспорта ОЗП=1,15; ЭМ=1,15 к расх.; ЗПМ=1,15; ТЗ=1,15; ТЗМ=1,15
| 1 | ИНДЕКС К ПОЗИЦИИ: II кв. 2025 г. Минстрой письмо №29761-ИФ/09 от 23.05.2025 г. (ПРОЧИЕ, ТЕР-2001) ОЗП=29,1; ЭМ=11,55; ЗПМ=29,1; МАТ=8,66 | [20 empty] | ИНДЕКС К ПОЗИЦИИ: II кв. 2025 г. Минстрой письмо №29761-ИФ/09 от 23.05.2025 г. (ПРОЧИЕ, ТЕР-2001) ОЗП=29,1; ЭМ=11,55; ЗПМ=29,1; МАТ=8,66
|  |  | Накладные расходы 109% ФОТ (от 50 746,77) | 10: 55313.98
|  |  | Сметная прибыль 57% ФОТ (от 50 746,77) | 10: 28925.66
4 | ТЕР12-01-008-02 Приказ Администрации ЛО от 20.10.15 №28 | Устройство обделок на фасадах (наружные подоконники, пояски, балконы и др.): без водосточных труб |  | 100 м2фасада (без вычета проемов) | -6.9984 | 105.74 | 91.11 | 1.38 |  | -19470.36 | -18555.78 | -111.55 | [7 empty] | Устройство обделок на фасадах (наружные подоконники, пояски, балконы и др.): без водосточных труб
|  | 93,68 = 394,28 - 0,031 x 9 696,76 | [18 empty] | 93,68 = 394,28 - 0,031 x 9 696,76
| 421/пр_2020_прил.10_т.1_п.2_гр.3 | Производство работ осуществляется на территории действующего предприятия с наличием в зоне производства работ одного или нескольких из следующих факторов: - разветвленной сети транспортных и инженерных коммуникаций; - стесненных условий для складирования материалов; - действующего технологического оборудования; - движения технологического транспорта ОЗП=1,15; ЭМ=1,15 к расх.; ЗПМ=1,15; ТЗ=1,15; ТЗМ=1,15 | [19 empty] | Производство работ осуществляется на территории действующего предприятия с наличием в зоне производства работ одного или нескольких из следующих факторов: - разветвленной сети транспортных и инженерных коммуникаций; - стесненных условий для складирования материалов; - действующего технологического оборудования; - движения технологического транспорта ОЗП=1,15; ЭМ=1,15 к расх.; ЗПМ=1,15; ТЗ=1,15; ТЗМ=1,15
| 1 | ИНДЕКС К ПОЗИЦИИ: II кв. 2025 г. Минстрой письмо №29761-ИФ/09 от 23.05.2025 г. (ПРОЧИЕ, ТЕР-2001) ОЗП=29,1; ЭМ=11,55; ЗПМ=29,1; МАТ=8,66 | [20 empty] | ИНДЕКС К ПОЗИЦИИ: II кв. 2025 г. Минстрой письмо №29761-ИФ/09 от 23.05.2025 г. (ПРОЧИЕ, ТЕР-2001) ОЗП=29,1; ЭМ=11,55; ЗПМ=29,1; МАТ=8,66
|  |  | Накладные расходы 109% ФОТ (от -18 555,78) | 10: -20225.8
|  |  | Сметная прибыль 57% ФОТ (от -18 555,78) | 10: -10576.79
10 | ТЦ_12.1.01.00_78_7804606806_25.01.2024_02 Аналог ТССЦ-301-5867 217,71/213,27=2% | Труба водосточная D150х3000мм |  | 4: шт; 5: 15; 6: 170,88 1741/ндс/ИндМ225*1,02; 10: 22197.31 | [6 empty] | Труба водосточная D150х3000мм
|  | Цена МАТ=1741/ндс/ИндМ225*1,02 | [21 empty] | Цена МАТ=1741/ндс/ИндМ225*1,02
| 1 | ИНДЕКС К ПОЗИЦИИ: II кв. 2025 г. Минстрой письмо №29761-ИФ/09 от 23.05.2025 г. (ПРОЧИЕ, ТЕР-2001) ОЗП=29,1; ЭМ=11,55; ЗПМ=29,1; МАТ=8,66 | [20 empty] | ИНДЕКС К ПОЗИЦИИ: II кв. 2025 г. Минстрой письмо №29761-ИФ/09 от 23.05.2025 г. (ПРОЧИЕ, ТЕР-2001) ОЗП=29,1; ЭМ=11,55; ЗПМ=29,1; МАТ=8,66
11 | ТЦ_12.1.01.00_78_7804606806_25.01.2024_02 Аналог ТССЦ-115-0931 8,37/8,08=3% | Воронки выпускные D185/150 |  | 4: шт; 5: 4; 6: 66,25 675/ндс/ИндМ225*1,02; 10: 2294.9 | [6 empty] | Воронки выпускные D185/150
|  | Цена МАТ=675/ндс/ИндМ225*1,02 | [21 empty] | Цена МАТ=675/ндс/ИндМ225*1,02
| 1 | ИНДЕКС К ПОЗИЦИИ: II кв. 2025 г. Минстрой письмо №29761-ИФ/09 от 23.05.2025 г. (ПРОЧИЕ, ТЕР-2001) ОЗП=29,1; ЭМ=11,55; ЗПМ=29,1; МАТ=8,66 | [20 empty] | ИНДЕКС К ПОЗИЦИИ: II кв. 2025 г. Минстрой письмо №29761-ИФ/09 от 23.05.2025 г. (ПРОЧИЕ, ТЕР-2001) ОЗП=29,1; ЭМ=11,55; ЗПМ=29,1; МАТ=8,66
12 | ТЕР12-01-012-01 Приказ Администрации ЛО от 20.10.15 №28 | Ограждение кровель перилами // прим. |  | 100 м ограждения | 0.611 | 234.86 | 128.79 | 73.75 | 8.18 | 2981.33 | 2289.87 | 520.45 | 145.38 | [6 empty] | Ограждение кровель перилами // прим.
|  | 208,44 = 4 134,92 - 0,3 x 13 088,27 | [18 empty] | 208,44 = 4 134,92 - 0,3 x 13 088,27
| 421/пр_2020_прил.10_т.1_п.2_гр.3 | Производство работ осуществляется на территории действующего предприятия с наличием в зоне производства работ одного или нескольких из следующих факторов: - разветвленной сети транспортных и инженерных коммуникаций; - стесненных условий для складирования материалов; - действующего технологического оборудования; - движения технологического транспорта ОЗП=1,15; ЭМ=1,15 к расх.; ЗПМ=1,15; ТЗ=1,15; ТЗМ=1,15 | [19 empty] | Производство работ осуществляется на территории действующего предприятия с наличием в зоне производства работ одного или нескольких из следующих факторов: - разветвленной сети транспортных и инженерных коммуникаций; - стесненных условий для складирования материалов; - действующего технологического оборудования; - движения технологического транспорта ОЗП=1,15; ЭМ=1,15 к расх.; ЗПМ=1,15; ТЗ=1,15; ТЗМ=1,15
| 1 | ИНДЕКС К ПОЗИЦИИ: II кв. 2025 г. Минстрой письмо №29761-ИФ/09 от 23.05.2025 г. (ПРОЧИЕ, ТЕР-2001) ОЗП=29,1; ЭМ=11,55; ЗПМ=29,1; МАТ=8,66 | [20 empty] | ИНДЕКС К ПОЗИЦИИ: II кв. 2025 г. Минстрой письмо №29761-ИФ/09 от 23.05.2025 г. (ПРОЧИЕ, ТЕР-2001) ОЗП=29,1; ЭМ=11,55; ЗПМ=29,1; МАТ=8,66
|  |  | Накладные расходы 109% ФОТ (от 2 435,25) | 10: 2654.42
|  |  | Сметная прибыль 57% ФОТ (от 2 435,25) | 10: 1388.09
13 | ТЦ_12.1.01.00_78_7804606806_25.01.2024_02 Аналог ТССЦ-101-7317 128,60/126,01=2% | Снегозадержатель трубчатый (L=3 м. в комплекте с креплением) |  | 4: шт; 5: 20; 6: 197,38 2011/ндс/ИндМ225*1,02; 10: 34186.22 | [6 empty] | Снегозадержатель трубчатый (L=3 м. в комплекте с креплением)
|  | Цена МАТ=2011/ндс/ИндМ225*1,02 | [21 empty] | Цена МАТ=2011/ндс/ИндМ225*1,02
| 1 | ИНДЕКС К ПОЗИЦИИ: II кв. 2025 г. Минстрой письмо №29761-ИФ/09 от 23.05.2025 г. (ПРОЧИЕ, ТЕР-2001) ОЗП=29,1; ЭМ=11,55; ЗПМ=29,1; МАТ=8,66 | [20 empty] | ИНДЕКС К ПОЗИЦИИ: II кв. 2025 г. Минстрой письмо №29761-ИФ/09 от 23.05.2025 г. (ПРОЧИЕ, ТЕР-2001) ОЗП=29,1; ЭМ=11,55; ЗПМ=29,1; МАТ=8,66
Итого по разделу 1 Кровля |  |  |  | 10: 223099.43 | [11 empty] | Итого по разделу 1 Кровля
Раздел 2. Окна | [17 empty] | Раздел 2. Окна
14 | ТЕР09-04-010-02 Приказ Администрации ЛО от 20.10.15 №28 | Монтаж витражей, витрин: с одинарным остеклением в одноэтажных зданиях |  | 1 т конструкций | 0.209 | 9614.57 | 8837.19 | 549.83 | 3.38 | 55486 | 53746.88 | 1327.25 | 20.56 | [6 empty] | Монтаж витражей, витрин: с одинарным остеклением в одноэтажных зданиях
| 421/пр_2020_прил.10_т.1_п.2_гр.3 | Производство работ осуществляется на территории действующего предприятия с наличием в зоне производства работ одного или нескольких из следующих факторов: - разветвленной сети транспортных и инженерных коммуникаций; - стесненных условий для складирования материалов; - действующего технологического оборудования; - движения технологического транспорта ОЗП=1,15; ЭМ=1,15 к расх.; ЗПМ=1,15; ТЗ=1,15; ТЗМ=1,15 | [19 empty] | Производство работ осуществляется на территории действующего предприятия с наличием в зоне производства работ одного или нескольких из следующих факторов: - разветвленной сети транспортных и инженерных коммуникаций; - стесненных условий для складирования материалов; - действующего технологического оборудования; - движения технологического транспорта ОЗП=1,15; ЭМ=1,15 к расх.; ЗПМ=1,15; ТЗ=1,15; ТЗМ=1,15
| 1 | ИНДЕКС К ПОЗИЦИИ: II кв. 2025 г. Минстрой письмо №29761-ИФ/09 от 23.05.2025 г. (ПРОЧИЕ, ТЕР-2001) ОЗП=29,1; ЭМ=11,55; ЗПМ=29,1; МАТ=8,66 | [20 empty] | ИНДЕКС К ПОЗИЦИИ: II кв. 2025 г. Минстрой письмо №29761-ИФ/09 от 23.05.2025 г. (ПРОЧИЕ, ТЕР-2001) ОЗП=29,1; ЭМ=11,55; ЗПМ=29,1; МАТ=8,66
|  |  | Накладные расходы 93% ФОТ (от 53 767,44) | 10: 50003.72
|  |  | Сметная прибыль 62% ФОТ (от 53 767,44) | 10: 33335.81
15 | ТЦ_09.1.01.01_78_7820318146_25.01.2024_02 | Витражи из алюминиевого комбинированного профиля |  | 4: м2; 5: 38; 6: 933,41 9700,00/ндс/ИндМ225; 10: 307166.56 | [6 empty] | Витражи из алюминиевого комбинированного профиля
|  | Цена МАТ=9700,00/ндс/ИндМ225 | [21 empty] | Цена МАТ=9700,00/ндс/ИндМ225
| 1 | ИНДЕКС К ПОЗИЦИИ: II кв. 2025 г. Минстрой письмо №29761-ИФ/09 от 23.05.2025 г. (ПРОЧИЕ, ТЕР-2001) ОЗП=29,1; ЭМ=11,55; ЗПМ=29,1; МАТ=8,66 | [20 empty] | ИНДЕКС К ПОЗИЦИИ: II кв. 2025 г. Минстрой письмо №29761-ИФ/09 от 23.05.2025 г. (ПРОЧИЕ, ТЕР-2001) ОЗП=29,1; ЭМ=11,55; ЗПМ=29,1; МАТ=8,66
Итого по разделу 2 Окна |  |  |  | 10: 445992.09 | [11 empty] | Итого по разделу 2 Окна
Раздел 3. Дверные проемы и ворота | [17 empty] | Раздел 3. Дверные проемы и ворота
16 | ТЕР09-04-012-01 Приказ Администрации ЛО от 20.10.15 №28 | Установка металлических дверных блоков в готовые проемы |  | 1 м2 проема | 3.69 | 106.67 | 51.89 | 28.44 |  | 7625.47 | 5571.68 | 1212.08 | [7 empty] | Установка металлических дверных блоков в готовые проемы
| 421/пр_2020_прил.10_т.1_п.2_гр.3 | Производство работ осуществляется на территории действующего предприятия с наличием в зоне производства работ одного или нескольких из следующих факторов: - разветвленной сети транспортных и инженерных коммуникаций; - стесненных условий для складирования материалов; - действующего технологического оборудования; - движения технологического транспорта ОЗП=1,15; ЭМ=1,15 к расх.; ЗПМ=1,15; ТЗ=1,15; ТЗМ=1,15 | [19 empty] | Производство работ осуществляется на территории действующего предприятия с наличием в зоне производства работ одного или нескольких из следующих факторов: - разветвленной сети транспортных и инженерных коммуникаций; - стесненных условий для складирования материалов; - действующего технологического оборудования; - движения технологического транспорта ОЗП=1,15; ЭМ=1,15 к расх.; ЗПМ=1,15; ТЗ=1,15; ТЗМ=1,15
| 1 | ИНДЕКС К ПОЗИЦИИ: II кв. 2025 г. Минстрой письмо №29761-ИФ/09 от 23.05.2025 г. (ПРОЧИЕ, ТЕР-2001) ОЗП=29,1; ЭМ=11,55; ЗПМ=29,1; МАТ=8,66 | [20 empty] | ИНДЕКС К ПОЗИЦИИ: II кв. 2025 г. Минстрой письмо №29761-ИФ/09 от 23.05.2025 г. (ПРОЧИЕ, ТЕР-2001) ОЗП=29,1; ЭМ=11,55; ЗПМ=29,1; МАТ=8,66
|  |  | Накладные расходы 93% ФОТ (от 5 571,68) | 10: 5181.66
|  |  | Сметная прибыль 62% ФОТ (от 5 571,68) | 10: 3454.44
17 | ТЦ_07.1.01.03_66_665801467545_25.01.2024_02 | ДСН, Оп, Прг, Пр, Н, М2 (дверь стальная, наружная, однопольная, с порогом 50мм(h), правого открывания наружу, класс прочности - 2) 900х2050 |  | 4: шт; 5: 2; 6: 3 270,11 33983/ндс/ИндМ225; 10: 56638.31 | [6 empty] | ДСН, Оп, Прг, Пр, Н, М2 (дверь стальная, наружная, однопольная, с порогом 50мм(h), правого открывания наружу, класс прочности - 2) 900х2050
|  | Цена МАТ=33983/ндс/ИндМ225 | [21 empty] | Цена МАТ=33983/ндс/ИндМ225
| 1 | ИНДЕКС К ПОЗИЦИИ: II кв. 2025 г. Минстрой письмо №29761-ИФ/09 от 23.05.2025 г. (ПРОЧИЕ, ТЕР-2001) ОЗП=29,1; ЭМ=11,55; ЗПМ=29,1; МАТ=8,66 | [20 empty] | ИНДЕКС К ПОЗИЦИИ: II кв. 2025 г. Минстрой письмо №29761-ИФ/09 от 23.05.2025 г. (ПРОЧИЕ, ТЕР-2001) ОЗП=29,1; ЭМ=11,55; ЗПМ=29,1; МАТ=8,66
Ворота | [18 empty] | Ворота
18 | ТЕР09-04-011-01 Приказ Администрации ЛО от 20.10.15 №28 | Монтаж каркасов ворот большепролетных зданий, ангаров и др. без механизмов открывания |  | 1 т конструкций | 0.73 | 4714.05 | 1016.92 | 2977.64 | 254.14 | 51256.89 | 21602.47 | 25105.95 | 5398.66 | [6 empty] | Монтаж каркасов ворот большепролетных зданий, ангаров и др. без механизмов открывания
| 421/пр_2020_прил.10_т.1_п.2_гр.3 | Производство работ осуществляется на территории действующего предприятия с наличием в зоне производства работ одного или нескольких из следующих факторов: - разветвленной сети транспортных и инженерных коммуникаций; - стесненных условий для складирования материалов; - действующего технологического оборудования; - движения технологического транспорта ОЗП=1,15; ЭМ=1,15 к расх.; ЗПМ=1,15; ТЗ=1,15; ТЗМ=1,15 | [19 empty] | Производство работ осуществляется на территории действующего предприятия с наличием в зоне производства работ одного или нескольких из следующих факторов: - разветвленной сети транспортных и инженерных коммуникаций; - стесненных условий для складирования материалов; - действующего технологического оборудования; - движения технологического транспорта ОЗП=1,15; ЭМ=1,15 к расх.; ЗПМ=1,15; ТЗ=1,15; ТЗМ=1,15
| 1 | ИНДЕКС К ПОЗИЦИИ: II кв. 2025 г. Минстрой письмо №29761-ИФ/09 от 23.05.2025 г. (ПРОЧИЕ, ТЕР-2001) ОЗП=29,1; ЭМ=11,55; ЗПМ=29,1; МАТ=8,66 | [20 empty] | ИНДЕКС К ПОЗИЦИИ: II кв. 2025 г. Минстрой письмо №29761-ИФ/09 от 23.05.2025 г. (ПРОЧИЕ, ТЕР-2001) ОЗП=29,1; ЭМ=11,55; ЗПМ=29,1; МАТ=8,66
|  |  | Накладные расходы 93% ФОТ (от 27 001,13) | 10: 25111.05
|  |  | Сметная прибыль 62% ФОТ (от 27 001,13) | 10: 16740.7
19 | ТЕРм11-05-001-01 Приказ Администрации ЛО от 20.10.15 №28 | Механизм исполнительный, масса: до 20 кг |  | 1 шт. | 2 | 64.59 | 10.97 | 44.92 | 6.49 | 1826.82 | 638.51 | 1037.63 | 377.49 | [6 empty] | Механизм исполнительный, масса: до 20 кг
| 421/пр_2020_прил.10_т.1_п.2_гр.3 | Производство работ осуществляется на территории действующего предприятия с наличием в зоне производства работ одного или нескольких из следующих факторов: - разветвленной сети транспортных и инженерных коммуникаций; - стесненных условий для складирования материалов; - действующего технологического оборудования; - движения технологического транспорта ОЗП=1,15; ЭМ=1,15 к расх.; ЗПМ=1,15; ТЗ=1,15; ТЗМ=1,15 | [19 empty] | Производство работ осуществляется на территории действующего предприятия с наличием в зоне производства работ одного или нескольких из следующих факторов: - разветвленной сети транспортных и инженерных коммуникаций; - стесненных условий для складирования материалов; - действующего технологического оборудования; - движения технологического транспорта ОЗП=1,15; ЭМ=1,15 к расх.; ЗПМ=1,15; ТЗ=1,15; ТЗМ=1,15
| 1 | ИНДЕКС К ПОЗИЦИИ: II кв. 2025 г. Минстрой письмо №29761-ИФ/09 от 23.05.2025 г. (ПРОЧИЕ, ТЕР-2001) ОЗП=29,1; ЭМ=11,55; ЗПМ=29,1; МАТ=8,66 | [20 empty] | ИНДЕКС К ПОЗИЦИИ: II кв. 2025 г. Минстрой письмо №29761-ИФ/09 от 23.05.2025 г. (ПРОЧИЕ, ТЕР-2001) ОЗП=29,1; ЭМ=11,55; ЗПМ=29,1; МАТ=8,66
|  |  | Накладные расходы 90% ФОТ (от 1 016,00) | 10: 914.4
|  |  | Сметная прибыль 46% ФОТ (от 1 016,00) | 10: 467.36
2 | ТЦ_08.1.06.01_54_5404314837_28.06.2024_02 | Ворота складчатые, металлические 5000х4500мм (вес 13,5 кг/м2) |  | 4: шт; 5: 2; 6: 58 041,42 ТЦ/ИндМ225*1,02; 10: 1005277.39 | [6 empty] | Ворота складчатые, металлические 5000х4500мм (вес 13,5 кг/м2)
|  | Цена МАТ=ТЦ/ИндМ225*1,02 | [21 empty] | Цена МАТ=ТЦ/ИндМ225*1,02
| 1 | ИНДЕКС К ПОЗИЦИИ: II кв. 2025 г. Минстрой письмо №29761-ИФ/09 от 23.05.2025 г. (ПРОЧИЕ, ТЕР-2001) ОЗП=29,1; ЭМ=11,55; ЗПМ=29,1; МАТ=8,66 | [20 empty] | ИНДЕКС К ПОЗИЦИИ: II кв. 2025 г. Минстрой письмо №29761-ИФ/09 от 23.05.2025 г. (ПРОЧИЕ, ТЕР-2001) ОЗП=29,1; ЭМ=11,55; ЗПМ=29,1; МАТ=8,66
Итого по разделу 3 Дверные проемы и ворота |  |  |  | 10: 1174494.49 | [11 empty] | Итого по разделу 3 Дверные проемы и ворота
Раздел 4. Полы | [17 empty] | Раздел 4. Полы
21 | ТЕР11-01-011-03 Приказ Администрации ЛО от 20.10.15 №28 | Устройство стяжек: бетонных толщиной 20 мм |  | 100 м2 стяжки | 5.602 | 762.62 | 691.39 | 63.66 | 35.82 | 117195.42 | 112709.4 | 4119.26 | 5839.72 | [6 empty] | Устройство стяжек: бетонных толщиной 20 мм
|  | 664,13 = 1 456,22 - 2,04 x 388,28 | [18 empty] | 664,13 = 1 456,22 - 2,04 x 388,28
| 421/пр_2020_прил.10_т.1_п.2_гр.3 | Производство работ осуществляется на территории действующего предприятия с наличием в зоне производства работ одного или нескольких из следующих факторов: - разветвленной сети транспортных и инженерных коммуникаций; - стесненных условий для складирования материалов; - действующего технологического оборудования; - движения технологического транспорта ОЗП=1,15; ЭМ=1,15 к расх.; ЗПМ=1,15; ТЗ=1,15; ТЗМ=1,15 | [19 empty] | Производство работ осуществляется на территории действующего предприятия с наличием в зоне производства работ одного или нескольких из следующих факторов: - разветвленной сети транспортных и инженерных коммуникаций; - стесненных условий для складирования материалов; - действующего технологического оборудования; - движения технологического транспорта ОЗП=1,15; ЭМ=1,15 к расх.; ЗПМ=1,15; ТЗ=1,15; ТЗМ=1,15
| 1 | ИНДЕКС К ПОЗИЦИИ: II кв. 2025 г. Минстрой письмо №29761-ИФ/09 от 23.05.2025 г. (ПРОЧИЕ, ТЕР-2001) ОЗП=29,1; ЭМ=11,55; ЗПМ=29,1; МАТ=8,66 | [20 empty] | ИНДЕКС К ПОЗИЦИИ: II кв. 2025 г. Минстрой письмо №29761-ИФ/09 от 23.05.2025 г. (ПРОЧИЕ, ТЕР-2001) ОЗП=29,1; ЭМ=11,55; ЗПМ=29,1; МАТ=8,66
|  |  | Накладные расходы 112% ФОТ (от 118 549,12) | 10: 132775.01
|  |  | Сметная прибыль 65% ФОТ (от 118 549,12) | 10: 77056.93
22 | ТЕР11-01-011-04 Приказ Администрации ЛО от 20.10.15 №28 | Устройство стяжек: на каждые 5 мм изменения толщины стяжки добавлять или исключать к расценке 11-01-011-03 // до толщ. 30 мм |  | 100 м2 стяжки | 5.602 | 39.88 | 17.02 | 22.86 | 11.85 | 4253.81 | 2774.57 | 1479.24 | 1930.95 | [6 empty] | Устройство стяжек: на каждые 5 мм изменения толщины стяжки добавлять или исключать к расценке 11-01-011-03 // до толщ. 30 мм
|  | 17,34 = 215,36 - 0,51 x 388,28 | [18 empty] | 17,34 = 215,36 - 0,51 x 388,28
|  | толщ. 30 мм ПЗ=2 (ОЗП=2; ЭМ=2 к расх.; ЗПМ=2; МАТ=2 к расх.; ТЗ=2; ТЗМ=2) | [19 empty] | толщ. 30 мм ПЗ=2 (ОЗП=2; ЭМ=2 к расх.; ЗПМ=2; МАТ=2 к расх.; ТЗ=2; ТЗМ=2)
| 421/пр_2020_прил.10_т.1_п.2_гр.3 | Производство работ осуществляется на территории действующего предприятия с наличием в зоне производства работ одного или нескольких из следующих факторов: - разветвленной сети транспортных и инженерных коммуникаций; - стесненных условий для складирования материалов; - действующего технологического оборудования; - движения технологического транспорта ОЗП=1,15; ЭМ=1,15 к расх.; ЗПМ=1,15; ТЗ=1,15; ТЗМ=1,15 | [19 empty] | Производство работ осуществляется на территории действующего предприятия с наличием в зоне производства работ одного или нескольких из следующих факторов: - разветвленной сети транспортных и инженерных коммуникаций; - стесненных условий для складирования материалов; - действующего технологического оборудования; - движения технологического транспорта ОЗП=1,15; ЭМ=1,15 к расх.; ЗПМ=1,15; ТЗ=1,15; ТЗМ=1,15
| 1 | ИНДЕКС К ПОЗИЦИИ: II кв. 2025 г. Минстрой письмо №29761-ИФ/09 от 23.05.2025 г. (ПРОЧИЕ, ТЕР-2001) ОЗП=29,1; ЭМ=11,55; ЗПМ=29,1; МАТ=8,66 | [20 empty] | ИНДЕКС К ПОЗИЦИИ: II кв. 2025 г. Минстрой письмо №29761-ИФ/09 от 23.05.2025 г. (ПРОЧИЕ, ТЕР-2001) ОЗП=29,1; ЭМ=11,55; ЗПМ=29,1; МАТ=8,66
|  |  | Накладные расходы 112% ФОТ (от 4 705,52) | 10: 5270.18
|  |  | Сметная прибыль 65% ФОТ (от 4 705,52) | 10: 3058.59
23 | ТЦ_59.1.04.01_78_4707009037_08.02.2024_02 | Бетон В30 |  | 4: м3; 5: 17.142; 6: 798,73 (5292+1625)/ИндМ225; 10: 118571.24 | [6 empty] | Бетон В30
|  | Цена МАТ=(5292+1625)/ИндМ225 | [21 empty] | Цена МАТ=(5292+1625)/ИндМ225
| 1 | ИНДЕКС К ПОЗИЦИИ: II кв. 2025 г. Минстрой письмо №29761-ИФ/09 от 23.05.2025 г. (ПРОЧИЕ, ТЕР-2001) ОЗП=29,1; ЭМ=11,55; ЗПМ=29,1; МАТ=8,66 | [20 empty] | ИНДЕКС К ПОЗИЦИИ: II кв. 2025 г. Минстрой письмо №29761-ИФ/09 от 23.05.2025 г. (ПРОЧИЕ, ТЕР-2001) ОЗП=29,1; ЭМ=11,55; ЗПМ=29,1; МАТ=8,66
24 | ТЕР11-01-020-03 Приказ Администрации ЛО от 20.10.15 №28 | Устройство покрытий поливинилацетатных: толщиной 3 мм // прим. покрытие полимерное |  | 100 м2 покрытия | 5.602 | 13519.64 | 1411.81 | 266.62 | 163.86 | 821857.85 | 230150.56 | 17250.88 | 26712.73 | [6 empty] | Устройство покрытий поливинилацетатных: толщиной 3 мм // прим. покрытие полимерное
| 421/пр_2020_прил.10_т.1_п.2_гр.3 | Производство работ осуществляется на территории действующего предприятия с наличием в зоне производства работ одного или нескольких из следующих факторов: - разветвленной сети транспортных и инженерных коммуникаций; - стесненных условий для складирования материалов; - действующего технологического оборудования; - движения технологического транспорта ОЗП=1,15; ЭМ=1,15 к расх.; ЗПМ=1,15; ТЗ=1,15; ТЗМ=1,15 | [19 empty] | Производство работ осуществляется на территории действующего предприятия с наличием в зоне производства работ одного или нескольких из следующих факторов: - разветвленной сети транспортных и инженерных коммуникаций; - стесненных условий для складирования материалов; - действующего технологического оборудования; - движения технологического транспорта ОЗП=1,15; ЭМ=1,15 к расх.; ЗПМ=1,15; ТЗ=1,15; ТЗМ=1,15
| 1 | ИНДЕКС К ПОЗИЦИИ: II кв. 2025 г. Минстрой письмо №29761-ИФ/09 от 23.05.2025 г. (ПРОЧИЕ, ТЕР-2001) ОЗП=29,1; ЭМ=11,55; ЗПМ=29,1; МАТ=8,66 | [20 empty] | ИНДЕКС К ПОЗИЦИИ: II кв. 2025 г. Минстрой письмо №29761-ИФ/09 от 23.05.2025 г. (ПРОЧИЕ, ТЕР-2001) ОЗП=29,1; ЭМ=11,55; ЗПМ=29,1; МАТ=8,66
|  |  | Накладные расходы 112% ФОТ (от 256 863,29) | 10: 287686.88
|  |  | Сметная прибыль 65% ФОТ (от 256 863,29) | 10: 166961.14
1 | ТЕР11-01-020-04 Приказ Администрации ЛО от 20.10.15 №28 | Устройство покрытий поливинилацетатных: на каждый 1 мм изменения толщины добавлять или исключать к расценке 11-01-020-03 |  | 100 м2 покрытия | 5.602 | 26797.57 | 1839.43 | 570.99 | 345.51 | 1519906.45 | 299859.75 | 36944.6 | 56323.77 | [6 empty] | Устройство покрытий поливинилацетатных: на каждый 1 мм изменения толщины добавлять или исключать к расценке 11-01-020-03
|  | Кпз=7 (до 10 мм) ПЗ=7 (ОЗП=7; ЭМ=7 к расх.; ЗПМ=7; МАТ=7 к расх.; ТЗ=7; ТЗМ=7) | [19 empty] | Кпз=7 (до 10 мм) ПЗ=7 (ОЗП=7; ЭМ=7 к расх.; ЗПМ=7; МАТ=7 к расх.; ТЗ=7; ТЗМ=7)
| 421/пр_2020_прил.10_т.1_п.2_гр.3 | Производство работ осуществляется на территории действующего предприятия с наличием в зоне производства работ одного или нескольких из следующих факторов: - разветвленной сети транспортных и инженерных коммуникаций; - стесненных условий для складирования материалов; - действующего технологического оборудования; - движения технологического транспорта ОЗП=1,15; ЭМ=1,15 к расх.; ЗПМ=1,15; ТЗ=1,15; ТЗМ=1,15 | [19 empty] | Производство работ осуществляется на территории действующего предприятия с наличием в зоне производства работ одного или нескольких из следующих факторов: - разветвленной сети транспортных и инженерных коммуникаций; - стесненных условий для складирования материалов; - действующего технологического оборудования; - движения технологического транспорта ОЗП=1,15; ЭМ=1,15 к расх.; ЗПМ=1,15; ТЗ=1,15; ТЗМ=1,15
| 1 | ИНДЕКС К ПОЗИЦИИ: II кв. 2025 г. Минстрой письмо №29761-ИФ/09 от 23.05.2025 г. (ПРОЧИЕ, ТЕР-2001) ОЗП=29,1; ЭМ=11,55; ЗПМ=29,1; МАТ=8,66 | [20 empty] | ИНДЕКС К ПОЗИЦИИ: II кв. 2025 г. Минстрой письмо №29761-ИФ/09 от 23.05.2025 г. (ПРОЧИЕ, ТЕР-2001) ОЗП=29,1; ЭМ=11,55; ЗПМ=29,1; МАТ=8,66
|  |  | Накладные расходы 112% ФОТ (от 356 183,52) | 10: 398925.54
|  |  | Сметная прибыль 65% ФОТ (от 356 183,52) | 10: 231519.29
Итого по разделу 4 Полы |  |  |  | 10: 3885038.33 | [11 empty] | Итого по разделу 4 Полы
Раздел 5. Отделка | [17 empty] | Раздел 5. Отделка
Цоколь | [18 empty] | Цоколь
3 | ТЕР13-06-003-01 Приказ Администрации ЛО от 20.10.15 №28 | Очистка поверхности щетками |  | 1 м2 очищаемой поверхности | 57.6 | 16.73 | 16.73 |  |  | 28046.35 | 28046.35 | [8 empty] | Очистка поверхности щетками
| 421/пр_2020_прил.10_т.1_п.2_гр.3 | Производство работ осуществляется на территории действующего предприятия с наличием в зоне производства работ одного или нескольких из следующих факторов: - разветвленной сети транспортных и инженерных коммуникаций; - стесненных условий для складирования материалов; - действующего технологического оборудования; - движения технологического транспорта ОЗП=1,15; ЭМ=1,15 к расх.; ЗПМ=1,15; ТЗ=1,15; ТЗМ=1,15 | [19 empty] | Производство работ осуществляется на территории действующего предприятия с наличием в зоне производства работ одного или нескольких из следующих факторов: - разветвленной сети транспортных и инженерных коммуникаций; - стесненных условий для складирования материалов; - действующего технологического оборудования; - движения технологического транспорта ОЗП=1,15; ЭМ=1,15 к расх.; ЗПМ=1,15; ТЗ=1,15; ТЗМ=1,15
| 1 | ИНДЕКС К ПОЗИЦИИ: II кв. 2025 г. Минстрой письмо №29761-ИФ/09 от 23.05.2025 г. (ПРОЧИЕ, ТЕР-2001) ОЗП=29,1; ЭМ=11,55; ЗПМ=29,1; МАТ=8,66 | [20 empty] | ИНДЕКС К ПОЗИЦИИ: II кв. 2025 г. Минстрой письмо №29761-ИФ/09 от 23.05.2025 г. (ПРОЧИЕ, ТЕР-2001) ОЗП=29,1; ЭМ=11,55; ЗПМ=29,1; МАТ=8,66
|  |  | Накладные расходы 94% ФОТ (от 28 046,35) | 10: 26363.57
|  |  | Сметная прибыль 51% ФОТ (от 28 046,35) | 10: 14303.64
5 | ТЕР13-06-004-01 Приказ Администрации ЛО от 20.10.15 №28 | Обеспыливание поверхности |  | 1 м2 обеспыливаемой поверхности | 57.6 | 2.17 | 1.86 | 0.31 |  | 3329.26 | 3122.69 | 206.57 | [7 empty] | Обеспыливание поверхности
| 421/пр_2020_прил.10_т.1_п.2_гр.3 | Производство работ осуществляется на территории действующего предприятия с наличием в зоне производства работ одного или нескольких из следующих факторов: - разветвленной сети транспортных и инженерных коммуникаций; - стесненных условий для складирования материалов; - действующего технологического оборудования; - движения технологического транспорта ОЗП=1,15; ЭМ=1,15 к расх.; ЗПМ=1,15; ТЗ=1,15; ТЗМ=1,15 | [19 empty] | Производство работ осуществляется на территории действующего предприятия с наличием в зоне производства работ одного или нескольких из следующих факторов: - разветвленной сети транспортных и инженерных коммуникаций; - стесненных условий для складирования материалов; - действующего технологического оборудования; - движения технологического транспорта ОЗП=1,15; ЭМ=1,15 к расх.; ЗПМ=1,15; ТЗ=1,15; ТЗМ=1,15
| 1 | ИНДЕКС К ПОЗИЦИИ: II кв. 2025 г. Минстрой письмо №29761-ИФ/09 от 23.05.2025 г. (ПРОЧИЕ, ТЕР-2001) ОЗП=29,1; ЭМ=11,55; ЗПМ=29,1; МАТ=8,66 | [20 empty] | ИНДЕКС К ПОЗИЦИИ: II кв. 2025 г. Минстрой письмо №29761-ИФ/09 от 23.05.2025 г. (ПРОЧИЕ, ТЕР-2001) ОЗП=29,1; ЭМ=11,55; ЗПМ=29,1; МАТ=8,66
|  |  | Накладные расходы 94% ФОТ (от 3 122,69) | 10: 2935.33
|  |  | Сметная прибыль 51% ФОТ (от 3 122,69) | 10: 1592.57
6 | ТЕР13-03-003-14 Приказ Администрации ЛО от 20.10.15 №28 | Окраска огрунтованных бетонных и оштукатуренных поверхностей: лаком ХП-734 |  | 100 м2 окрашиваемой поверхности | 0.576 | 1099.79 | 147.36 | 9.09 | 0.21 | 7235.98 | 2470.01 | 60.44 | 3.47 | [6 empty] | Окраска огрунтованных бетонных и оштукатуренных поверхностей: лаком ХП-734
| 421/пр_2020_прил.10_т.1_п.2_гр.3 | Производство работ осуществляется на территории действующего предприятия с наличием в зоне производства работ одного или нескольких из следующих факторов: - разветвленной сети транспортных и инженерных коммуникаций; - стесненных условий для складирования материалов; - действующего технологического оборудования; - движения технологического транспорта ОЗП=1,15; ЭМ=1,15 к расх.; ЗПМ=1,15; ТЗ=1,15; ТЗМ=1,15 | [19 empty] | Производство работ осуществляется на территории действующего предприятия с наличием в зоне производства работ одного или нескольких из следующих факторов: - разветвленной сети транспортных и инженерных коммуникаций; - стесненных условий для складирования материалов; - действующего технологического оборудования; - движения технологического транспорта ОЗП=1,15; ЭМ=1,15 к расх.; ЗПМ=1,15; ТЗ=1,15; ТЗМ=1,15
| 1 | ИНДЕКС К ПОЗИЦИИ: II кв. 2025 г. Минстрой письмо №29761-ИФ/09 от 23.05.2025 г. (ПРОЧИЕ, ТЕР-2001) ОЗП=29,1; ЭМ=11,55; ЗПМ=29,1; МАТ=8,66 | [20 empty] | ИНДЕКС К ПОЗИЦИИ: II кв. 2025 г. Минстрой письмо №29761-ИФ/09 от 23.05.2025 г. (ПРОЧИЕ, ТЕР-2001) ОЗП=29,1; ЭМ=11,55; ЗПМ=29,1; МАТ=8,66
|  |  | Накладные расходы 94% ФОТ (от 2 473,48) | 10: 2325.07
|  |  | Сметная прибыль 51% ФОТ (от 2 473,48) | 10: 1261.47
20 | ТЕР13-03-003-15 Приказ Администрации ЛО от 20.10.15 №28 | Окраска огрунтованных бетонных и оштукатуренных поверхностей: эмалью ХП-799 |  | 100 м2 окрашиваемой поверхности | 0.576 | 863.67 | 64.09 | 9.09 | 0.21 | 5077.82 | 1074.24 | 60.44 | 3.47 | [6 empty] | Окраска огрунтованных бетонных и оштукатуренных поверхностей: эмалью ХП-799
| 421/пр_2020_прил.10_т.1_п.2_гр.3 | Производство работ осуществляется на территории действующего предприятия с наличием в зоне производства работ одного или нескольких из следующих факторов: - разветвленной сети транспортных и инженерных коммуникаций; - стесненных условий для складирования материалов; - действующего технологического оборудования; - движения технологического транспорта ОЗП=1,15; ЭМ=1,15 к расх.; ЗПМ=1,15; ТЗ=1,15; ТЗМ=1,15 | [19 empty] | Производство работ осуществляется на территории действующего предприятия с наличием в зоне производства работ одного или нескольких из следующих факторов: - разветвленной сети транспортных и инженерных коммуникаций; - стесненных условий для складирования материалов; - действующего технологического оборудования; - движения технологического транспорта ОЗП=1,15; ЭМ=1,15 к расх.; ЗПМ=1,15; ТЗ=1,15; ТЗМ=1,15
| 1 | ИНДЕКС К ПОЗИЦИИ: II кв. 2025 г. Минстрой письмо №29761-ИФ/09 от 23.05.2025 г. (ПРОЧИЕ, ТЕР-2001) ОЗП=29,1; ЭМ=11,55; ЗПМ=29,1; МАТ=8,66 | [20 empty] | ИНДЕКС К ПОЗИЦИИ: II кв. 2025 г. Минстрой письмо №29761-ИФ/09 от 23.05.2025 г. (ПРОЧИЕ, ТЕР-2001) ОЗП=29,1; ЭМ=11,55; ЗПМ=29,1; МАТ=8,66
|  |  | Накладные расходы 94% ФОТ (от 1 077,71) | 10: 1013.05
|  |  | Сметная прибыль 51% ФОТ (от 1 077,71) | 10: 549.63
Окраска конструкций стен и потолков из профлиста, учтена в сметах к разделу КМ | [18 empty] | Окраска конструкций стен и потолков из профлиста, учтена в сметах к разделу КМ
Итого по разделу 5 Отделка |  |  |  | 10: 94033.75 | [11 empty] | Итого по разделу 5 Отделка
Раздел 6. Отмостка | [17 empty] | Раздел 6. Отмостка
27 | ТЕР27-04-001-04 Приказ Администрации ЛО от 20.10.15 №28 | Устройство подстилающих и выравнивающих слоев оснований: из щебня |  | 100 м3 материала основания (в плотном теле) | 0.0864 | 4657.64 | 426.45 | 4216.06 | 582.06 | 5290.81 | 1072.21 | 4207.29 | 1463.44 | [6 empty] | Устройство подстилающих и выравнивающих слоев оснований: из щебня
| 421/пр_2020_прил.10_т.1_п.2_гр.3 | Производство работ осуществляется на территории действующего предприятия с наличием в зоне производства работ одного или нескольких из следующих факторов: - разветвленной сети транспортных и инженерных коммуникаций; - стесненных условий для складирования материалов; - действующего технологического оборудования; - движения технологического транспорта ОЗП=1,15; ЭМ=1,15 к расх.; ЗПМ=1,15; ТЗ=1,15; ТЗМ=1,15 | [19 empty] | Производство работ осуществляется на территории действующего предприятия с наличием в зоне производства работ одного или нескольких из следующих факторов: - разветвленной сети транспортных и инженерных коммуникаций; - стесненных условий для складирования материалов; - действующего технологического оборудования; - движения технологического транспорта ОЗП=1,15; ЭМ=1,15 к расх.; ЗПМ=1,15; ТЗ=1,15; ТЗМ=1,15
| 1 | ИНДЕКС К ПОЗИЦИИ: II кв. 2025 г. Минстрой письмо №29761-ИФ/09 от 23.05.2025 г. (ПРОЧИЕ, ТЕР-2001) ОЗП=29,1; ЭМ=11,55; ЗПМ=29,1; МАТ=8,66 | [20 empty] | ИНДЕКС К ПОЗИЦИИ: II кв. 2025 г. Минстрой письмо №29761-ИФ/09 от 23.05.2025 г. (ПРОЧИЕ, ТЕР-2001) ОЗП=29,1; ЭМ=11,55; ЗПМ=29,1; МАТ=8,66
|  |  | Накладные расходы 147% ФОТ (от 2 535,65) | 10: 3727.41
|  |  | Сметная прибыль 134% ФОТ (от 2 535,65) | 10: 3397.77
26 | ТЦ_02.2.05.00_78_7811628889_18.07.2024_02 | Щебень из природного камня для строительных работ марка: 800, фракция 20-40 мм |  | 4: м3; 5: 10.8864; 6: 307,93 ТЦ/ИндМ225; 10: 29030.48 | [6 empty] | Щебень из природного камня для строительных работ марка: 800, фракция 20-40 мм
|  | Цена МАТ=ТЦ/ИндМ225 | [21 empty] | Цена МАТ=ТЦ/ИндМ225
| 1 | ИНДЕКС К ПОЗИЦИИ: II кв. 2025 г. Минстрой письмо №29761-ИФ/09 от 23.05.2025 г. (ПРОЧИЕ, ТЕР-2001) ОЗП=29,1; ЭМ=11,55; ЗПМ=29,1; МАТ=8,66 | [20 empty] | ИНДЕКС К ПОЗИЦИИ: II кв. 2025 г. Минстрой письмо №29761-ИФ/09 от 23.05.2025 г. (ПРОЧИЕ, ТЕР-2001) ОЗП=29,1; ЭМ=11,55; ЗПМ=29,1; МАТ=8,66
29 | ТЕР27-04-001-01 Приказ Администрации ЛО от 20.10.15 №28 | Устройство подстилающих и выравнивающих слоев оснований: из песка |  | 100 м3 материала основания (в плотном теле) | 0.144 | 2999.71 | 274.78 | 2714.13 | 370.96 | 5679.05 | 1151.44 | 4514.14 | 1554.45 | [6 empty] | Устройство подстилающих и выравнивающих слоев оснований: из песка
| 421/пр_2020_прил.10_т.1_п.2_гр.3 | Производство работ осуществляется на территории действующего предприятия с наличием в зоне производства работ одного или нескольких из следующих факторов: - разветвленной сети транспортных и инженерных коммуникаций; - стесненных условий для складирования материалов; - действующего технологического оборудования; - движения технологического транспорта ОЗП=1,15; ЭМ=1,15 к расх.; ЗПМ=1,15; ТЗ=1,15; ТЗМ=1,15 | [19 empty] | Производство работ осуществляется на территории действующего предприятия с наличием в зоне производства работ одного или нескольких из следующих факторов: - разветвленной сети транспортных и инженерных коммуникаций; - стесненных условий для складирования материалов; - действующего технологического оборудования; - движения технологического транспорта ОЗП=1,15; ЭМ=1,15 к расх.; ЗПМ=1,15; ТЗ=1,15; ТЗМ=1,15
| 1 | ИНДЕКС К ПОЗИЦИИ: II кв. 2025 г. Минстрой письмо №29761-ИФ/09 от 23.05.2025 г. (ПРОЧИЕ, ТЕР-2001) ОЗП=29,1; ЭМ=11,55; ЗПМ=29,1; МАТ=8,66 | [20 empty] | ИНДЕКС К ПОЗИЦИИ: II кв. 2025 г. Минстрой письмо №29761-ИФ/09 от 23.05.2025 г. (ПРОЧИЕ, ТЕР-2001) ОЗП=29,1; ЭМ=11,55; ЗПМ=29,1; МАТ=8,66
|  |  | Накладные расходы 147% ФОТ (от 2 705,89) | 10: 3977.66
|  |  | Сметная прибыль 134% ФОТ (от 2 705,89) | 10: 3625.89
30 | ТЦ_02.3.01.00_77_7734465669_15.02.2024_02 | Песок средний для строительных работ |  | 4: м3; 5: 15.84; 6: 51,96 450,0/ИндМ225; 10: 7127.58 | [6 empty] | Песок средний для строительных работ
|  | Цена МАТ=450,0/ИндМ225 | [21 empty] | Цена МАТ=450,0/ИндМ225
| 1 | ИНДЕКС К ПОЗИЦИИ: II кв. 2025 г. Минстрой письмо №29761-ИФ/09 от 23.05.2025 г. (ПРОЧИЕ, ТЕР-2001) ОЗП=29,1; ЭМ=11,55; ЗПМ=29,1; МАТ=8,66 | [20 empty] | ИНДЕКС К ПОЗИЦИИ: II кв. 2025 г. Минстрой письмо №29761-ИФ/09 от 23.05.2025 г. (ПРОЧИЕ, ТЕР-2001) ОЗП=29,1; ЭМ=11,55; ЗПМ=29,1; МАТ=8,66
31 | ТЕР06-01-013-01 Приказ Администрации ЛО от 20.10.15 №28 | Устройство подливки толщиной 20 мм // прим. бетонное основание |  | 100 м2 подливки под оборудование | 0.96 | 1135.4 | 895 | 19.9 | 2.25 | 27056.52 | 25002.69 | 220.6 | 62.97 | [6 empty] | Устройство подливки толщиной 20 мм // прим. бетонное основание
|  | 1 016,07 = 1 940,48 - 2,04 x 453,14 | [18 empty] | 1 016,07 = 1 940,48 - 2,04 x 453,14
| 421/пр_2020_прил.10_т.1_п.2_гр.3 | Производство работ осуществляется на территории действующего предприятия с наличием в зоне производства работ одного или нескольких из следующих факторов: - разветвленной сети транспортных и инженерных коммуникаций; - стесненных условий для складирования материалов; - действующего технологического оборудования; - движения технологического транспорта ОЗП=1,15; ЭМ=1,15 к расх.; ЗПМ=1,15; ТЗ=1,15; ТЗМ=1,15 | [19 empty] | Производство работ осуществляется на территории действующего предприятия с наличием в зоне производства работ одного или нескольких из следующих факторов: - разветвленной сети транспортных и инженерных коммуникаций; - стесненных условий для складирования материалов; - действующего технологического оборудования; - движения технологического транспорта ОЗП=1,15; ЭМ=1,15 к расх.; ЗПМ=1,15; ТЗ=1,15; ТЗМ=1,15
| 1 | ИНДЕКС К ПОЗИЦИИ: II кв. 2025 г. Минстрой письмо №29761-ИФ/09 от 23.05.2025 г. (ПРОЧИЕ, ТЕР-2001) ОЗП=29,1; ЭМ=11,55; ЗПМ=29,1; МАТ=8,66 | [20 empty] | ИНДЕКС К ПОЗИЦИИ: II кв. 2025 г. Минстрой письмо №29761-ИФ/09 от 23.05.2025 г. (ПРОЧИЕ, ТЕР-2001) ОЗП=29,1; ЭМ=11,55; ЗПМ=29,1; МАТ=8,66
|  |  | Накладные расходы 102% ФОТ (от 25 065,66) | 10: 25566.97
|  |  | Сметная прибыль 58% ФОТ (от 25 065,66) | 10: 14538.08
32 | ТЕР06-01-013-02 Приказ Администрации ЛО от 20.10.15 №28 | На каждые 10 мм изменения толщины добавлять или исключать к расценке 06-01-013-01 // до 100 мм |  | 100 м2 подливки под оборудование | 0.96 | 2548.42 | 2045.71 | 71.67 | 9.02 | 61527.15 | 57149.01 | 794.65 | 251.87 | [6 empty] | На каждые 10 мм изменения толщины добавлять или исключать к расценке 06-01-013-01 // до 100 мм
|  | 284,03 = 746,23 - 1,02 x 453,14 | [18 empty] | 284,03 = 746,23 - 1,02 x 453,14
|  | толщ. 100 мм ПЗ=8 (ОЗП=8; ЭМ=8 к расх.; ЗПМ=8; МАТ=8 к расх.; ТЗ=8; ТЗМ=8) | [19 empty] | толщ. 100 мм ПЗ=8 (ОЗП=8; ЭМ=8 к расх.; ЗПМ=8; МАТ=8 к расх.; ТЗ=8; ТЗМ=8)
| 421/пр_2020_прил.10_т.1_п.2_гр.3 | Производство работ осуществляется на территории действующего предприятия с наличием в зоне производства работ одного или нескольких из следующих факторов: - разветвленной сети транспортных и инженерных коммуникаций; - стесненных условий для складирования материалов; - действующего технологического оборудования; - движения технологического транспорта ОЗП=1,15; ЭМ=1,15 к расх.; ЗПМ=1,15; ТЗ=1,15; ТЗМ=1,15 | [19 empty] | Производство работ осуществляется на территории действующего предприятия с наличием в зоне производства работ одного или нескольких из следующих факторов: - разветвленной сети транспортных и инженерных коммуникаций; - стесненных условий для складирования материалов; - действующего технологического оборудования; - движения технологического транспорта ОЗП=1,15; ЭМ=1,15 к расх.; ЗПМ=1,15; ТЗ=1,15; ТЗМ=1,15
| 1 | ИНДЕКС К ПОЗИЦИИ: II кв. 2025 г. Минстрой письмо №29761-ИФ/09 от 23.05.2025 г. (ПРОЧИЕ, ТЕР-2001) ОЗП=29,1; ЭМ=11,55; ЗПМ=29,1; МАТ=8,66 | [20 empty] | ИНДЕКС К ПОЗИЦИИ: II кв. 2025 г. Минстрой письмо №29761-ИФ/09 от 23.05.2025 г. (ПРОЧИЕ, ТЕР-2001) ОЗП=29,1; ЭМ=11,55; ЗПМ=29,1; МАТ=8,66
|  |  | Накладные расходы 102% ФОТ (от 57 400,88) | 10: 58548.9
|  |  | Сметная прибыль 58% ФОТ (от 57 400,88) | 10: 33292.51
33 | ТЦ_59.1.04.01_78_4707009037_08.02.2024_02 | Бетон В15 |  | 4: м3; 5: 9.792; 6: 706,81 (4496+1625)/ИндМ225; 10: 59936.58 | [6 empty] | Бетон В15
|  | Цена МАТ=(4496+1625)/ИндМ225 | [21 empty] | Цена МАТ=(4496+1625)/ИндМ225
| 1 | ИНДЕКС К ПОЗИЦИИ: II кв. 2025 г. Минстрой письмо №29761-ИФ/09 от 23.05.2025 г. (ПРОЧИЕ, ТЕР-2001) ОЗП=29,1; ЭМ=11,55; ЗПМ=29,1; МАТ=8,66 | [20 empty] | ИНДЕКС К ПОЗИЦИИ: II кв. 2025 г. Минстрой письмо №29761-ИФ/09 от 23.05.2025 г. (ПРОЧИЕ, ТЕР-2001) ОЗП=29,1; ЭМ=11,55; ЗПМ=29,1; МАТ=8,66
34 | ТЕР06-01-015-10 Приказ Администрации ЛО от 20.10.15 №28 | Армирование подстилающих слоев и набетонок |  | 1 т | 0.3331 | 539.47 | 244.06 | 53.49 | 4.51 | 3269.4 | 2365.77 | 205.78 | 43.7 | [6 empty] | Армирование подстилающих слоев и набетонок
|  | 500,66 = 5 580,38 - 1 x 5 079,72 | [18 empty] | 500,66 = 5 580,38 - 1 x 5 079,72
| 421/пр_2020_прил.10_т.1_п.2_гр.3 | Производство работ осуществляется на территории действующего предприятия с наличием в зоне производства работ одного или нескольких из следующих факторов: - разветвленной сети транспортных и инженерных коммуникаций; - стесненных условий для складирования материалов; - действующего технологического оборудования; - движения технологического транспорта ОЗП=1,15; ЭМ=1,15 к расх.; ЗПМ=1,15; ТЗ=1,15; ТЗМ=1,15 | [19 empty] | Производство работ осуществляется на территории действующего предприятия с наличием в зоне производства работ одного или нескольких из следующих факторов: - разветвленной сети транспортных и инженерных коммуникаций; - стесненных условий для складирования материалов; - действующего технологического оборудования; - движения технологического транспорта ОЗП=1,15; ЭМ=1,15 к расх.; ЗПМ=1,15; ТЗ=1,15; ТЗМ=1,15
| 1 | ИНДЕКС К ПОЗИЦИИ: II кв. 2025 г. Минстрой письмо №29761-ИФ/09 от 23.05.2025 г. (ПРОЧИЕ, ТЕР-2001) ОЗП=29,1; ЭМ=11,55; ЗПМ=29,1; МАТ=8,66 | [20 empty] | ИНДЕКС К ПОЗИЦИИ: II кв. 2025 г. Минстрой письмо №29761-ИФ/09 от 23.05.2025 г. (ПРОЧИЕ, ТЕР-2001) ОЗП=29,1; ЭМ=11,55; ЗПМ=29,1; МАТ=8,66
|  |  | Накладные расходы 102% ФОТ (от 2 409,47) | 10: 2457.66
|  |  | Сметная прибыль 58% ФОТ (от 2 409,47) | 10: 1397.49
35 | ТЦ_08.4.02.05_78_7816723705_16.02.2024_02 Аналог ТССЦ-101-3891 21,17/20,58=2% | Сетка арм. 100х100 6Вр1 |  | 4: м2; 5: 96; 6: 47,85 487,5/ндс/ИндМ225*1,02; 10: 39780.58 | [6 empty] | Сетка арм. 100х100 6Вр1
|  | Цена МАТ=487,5/ндс/ИндМ225*1,02 | [21 empty] | Цена МАТ=487,5/ндс/ИндМ225*1,02
| 1 | ИНДЕКС К ПОЗИЦИИ: II кв. 2025 г. Минстрой письмо №29761-ИФ/09 от 23.05.2025 г. (ПРОЧИЕ, ТЕР-2001) ОЗП=29,1; ЭМ=11,55; ЗПМ=29,1; МАТ=8,66 | [20 empty] | ИНДЕКС К ПОЗИЦИИ: II кв. 2025 г. Минстрой письмо №29761-ИФ/09 от 23.05.2025 г. (ПРОЧИЕ, ТЕР-2001) ОЗП=29,1; ЭМ=11,55; ЗПМ=29,1; МАТ=8,66
36 | ТЕР06-01-013-01 Приказ Администрации ЛО от 20.10.15 №28 | Устройство подливки толщиной 20 мм // прим. бетонное покрытие отмостки |  | 100 м2 подливки под оборудование | 0.96 | 1135.4 | 895 | 19.9 | 2.25 | 27056.52 | 25002.69 | 220.6 | 62.97 | [6 empty] | Устройство подливки толщиной 20 мм // прим. бетонное покрытие отмостки
|  | 1 016,07 = 1 940,48 - 2,04 x 453,14 | [18 empty] | 1 016,07 = 1 940,48 - 2,04 x 453,14
| 421/пр_2020_прил.10_т.1_п.2_гр.3 | Производство работ осуществляется на территории действующего предприятия с наличием в зоне производства работ одного или нескольких из следующих факторов: - разветвленной сети транспортных и инженерных коммуникаций; - стесненных условий для складирования материалов; - действующего технологического оборудования; - движения технологического транспорта ОЗП=1,15; ЭМ=1,15 к расх.; ЗПМ=1,15; ТЗ=1,15; ТЗМ=1,15 | [19 empty] | Производство работ осуществляется на территории действующего предприятия с наличием в зоне производства работ одного или нескольких из следующих факторов: - разветвленной сети транспортных и инженерных коммуникаций; - стесненных условий для складирования материалов; - действующего технологического оборудования; - движения технологического транспорта ОЗП=1,15; ЭМ=1,15 к расх.; ЗПМ=1,15; ТЗ=1,15; ТЗМ=1,15
| 1 | ИНДЕКС К ПОЗИЦИИ: II кв. 2025 г. Минстрой письмо №29761-ИФ/09 от 23.05.2025 г. (ПРОЧИЕ, ТЕР-2001) ОЗП=29,1; ЭМ=11,55; ЗПМ=29,1; МАТ=8,66 | [20 empty] | ИНДЕКС К ПОЗИЦИИ: II кв. 2025 г. Минстрой письмо №29761-ИФ/09 от 23.05.2025 г. (ПРОЧИЕ, ТЕР-2001) ОЗП=29,1; ЭМ=11,55; ЗПМ=29,1; МАТ=8,66
|  |  | Накладные расходы 102% ФОТ (от 25 065,66) | 10: 25566.97
|  |  | Сметная прибыль 58% ФОТ (от 25 065,66) | 10: 14538.08
37 | ТЕР06-01-013-02 Приказ Администрации ЛО от 20.10.15 №28 | На каждые 10 мм изменения толщины добавлять или исключать к расценке 06-01-013-01 // до 50-110 мм |  | 100 м2 подливки под оборудование | 0.96 | 1911.32 | 1534.28 | 53.75 | 6.76 | 46145.37 | 42861.76 | 595.99 | 188.9 | [6 empty] | На каждые 10 мм изменения толщины добавлять или исключать к расценке 06-01-013-01 // до 50-110 мм
|  | 284,03 = 746,23 - 1,02 x 453,14 | [18 empty] | 284,03 = 746,23 - 1,02 x 453,14
|  | толщ. 30-130 мм ПЗ=6 (ОЗП=6; ЭМ=6 к расх.; ЗПМ=6; МАТ=6 к расх.; ТЗ=6; ТЗМ=6) | [19 empty] | толщ. 30-130 мм ПЗ=6 (ОЗП=6; ЭМ=6 к расх.; ЗПМ=6; МАТ=6 к расх.; ТЗ=6; ТЗМ=6)
| 421/пр_2020_прил.10_т.1_п.2_гр.3 | Производство работ осуществляется на территории действующего предприятия с наличием в зоне производства работ одного или нескольких из следующих факторов: - разветвленной сети транспортных и инженерных коммуникаций; - стесненных условий для складирования материалов; - действующего технологического оборудования; - движения технологического транспорта ОЗП=1,15; ЭМ=1,15 к расх.; ЗПМ=1,15; ТЗ=1,15; ТЗМ=1,15 | [19 empty] | Производство работ осуществляется на территории действующего предприятия с наличием в зоне производства работ одного или нескольких из следующих факторов: - разветвленной сети транспортных и инженерных коммуникаций; - стесненных условий для складирования материалов; - действующего технологического оборудования; - движения технологического транспорта ОЗП=1,15; ЭМ=1,15 к расх.; ЗПМ=1,15; ТЗ=1,15; ТЗМ=1,15
| 1 | ИНДЕКС К ПОЗИЦИИ: II кв. 2025 г. Минстрой письмо №29761-ИФ/09 от 23.05.2025 г. (ПРОЧИЕ, ТЕР-2001) ОЗП=29,1; ЭМ=11,55; ЗПМ=29,1; МАТ=8,66 | [20 empty] | ИНДЕКС К ПОЗИЦИИ: II кв. 2025 г. Минстрой письмо №29761-ИФ/09 от 23.05.2025 г. (ПРОЧИЕ, ТЕР-2001) ОЗП=29,1; ЭМ=11,55; ЗПМ=29,1; МАТ=8,66
|  |  | Накладные расходы 102% ФОТ (от 43 050,66) | 10: 43911.67
|  |  | Сметная прибыль 58% ФОТ (от 43 050,66) | 10: 24969.38
38 | ТЦ_59.1.04.01_78_4707009037_08.02.2024_02 | Бетон В15 |  | 4: м3; 5: 7.834; 6: 706,81 (4496+1625)/ИндМ225; 10: 47951.72 | [6 empty] | Бетон В15
|  | Цена МАТ=(4496+1625)/ИндМ225 | [21 empty] | Цена МАТ=(4496+1625)/ИндМ225
| 1 | ИНДЕКС К ПОЗИЦИИ: II кв. 2025 г. Минстрой письмо №29761-ИФ/09 от 23.05.2025 г. (ПРОЧИЕ, ТЕР-2001) ОЗП=29,1; ЭМ=11,55; ЗПМ=29,1; МАТ=8,66 | [20 empty] | ИНДЕКС К ПОЗИЦИИ: II кв. 2025 г. Минстрой письмо №29761-ИФ/09 от 23.05.2025 г. (ПРОЧИЕ, ТЕР-2001) ОЗП=29,1; ЭМ=11,55; ЗПМ=29,1; МАТ=8,66
39 | ТЕР11-01-015-07 Приказ Администрации ЛО от 20.10.15 №28 | Шлифовка бетонных или металлоцементных покрытий |  | 100 м2 покрытия | 0.96 | 1893.64 | 1583.19 | 295.96 | 43.88 | 47630.12 | 44228.09 | 3281.65 | 1225.94 | [6 empty] | Шлифовка бетонных или металлоцементных покрытий
| 421/пр_2020_прил.10_т.1_п.2_гр.3 | Производство работ осуществляется на территории действующего предприятия с наличием в зоне производства работ одного или нескольких из следующих факторов: - разветвленной сети транспортных и инженерных коммуникаций; - стесненных условий для складирования материалов; - действующего технологического оборудования; - движения технологического транспорта ОЗП=1,15; ЭМ=1,15 к расх.; ЗПМ=1,15; ТЗ=1,15; ТЗМ=1,15 | [19 empty] | Производство работ осуществляется на территории действующего предприятия с наличием в зоне производства работ одного или нескольких из следующих факторов: - разветвленной сети транспортных и инженерных коммуникаций; - стесненных условий для складирования материалов; - действующего технологического оборудования; - движения технологического транспорта ОЗП=1,15; ЭМ=1,15 к расх.; ЗПМ=1,15; ТЗ=1,15; ТЗМ=1,15
| 1 | ИНДЕКС К ПОЗИЦИИ: II кв. 2025 г. Минстрой письмо №29761-ИФ/09 от 23.05.2025 г. (ПРОЧИЕ, ТЕР-2001) ОЗП=29,1; ЭМ=11,55; ЗПМ=29,1; МАТ=8,66 | [20 empty] | ИНДЕКС К ПОЗИЦИИ: II кв. 2025 г. Минстрой письмо №29761-ИФ/09 от 23.05.2025 г. (ПРОЧИЕ, ТЕР-2001) ОЗП=29,1; ЭМ=11,55; ЗПМ=29,1; МАТ=8,66
|  |  | Накладные расходы 112% ФОТ (от 45 454,03) | 10: 50908.51
|  |  | Сметная прибыль 65% ФОТ (от 45 454,03) | 10: 29545.12
40 | ТЕР11-01-015-08 Приказ Администрации ЛО от 20.10.15 №28 | Железнение цементных покрытий |  | 100 м2 покрытия | 0.96 | 276.26 | 223.93 | 9.11 | 2.39 | 6715.95 | 6255.65 | 100.99 | 66.82 | [6 empty] | Железнение цементных покрытий
| 421/пр_2020_прил.10_т.1_п.2_гр.3 | Производство работ осуществляется на территории действующего предприятия с наличием в зоне производства работ одного или нескольких из следующих факторов: - разветвленной сети транспортных и инженерных коммуникаций; - стесненных условий для складирования материалов; - действующего технологического оборудования; - движения технологического транспорта ОЗП=1,15; ЭМ=1,15 к расх.; ЗПМ=1,15; ТЗ=1,15; ТЗМ=1,15 | [19 empty] | Производство работ осуществляется на территории действующего предприятия с наличием в зоне производства работ одного или нескольких из следующих факторов: - разветвленной сети транспортных и инженерных коммуникаций; - стесненных условий для складирования материалов; - действующего технологического оборудования; - движения технологического транспорта ОЗП=1,15; ЭМ=1,15 к расх.; ЗПМ=1,15; ТЗ=1,15; ТЗМ=1,15
| 1 | ИНДЕКС К ПОЗИЦИИ: II кв. 2025 г. Минстрой письмо №29761-ИФ/09 от 23.05.2025 г. (ПРОЧИЕ, ТЕР-2001) ОЗП=29,1; ЭМ=11,55; ЗПМ=29,1; МАТ=8,66 | [20 empty] | ИНДЕКС К ПОЗИЦИИ: II кв. 2025 г. Минстрой письмо №29761-ИФ/09 от 23.05.2025 г. (ПРОЧИЕ, ТЕР-2001) ОЗП=29,1; ЭМ=11,55; ЗПМ=29,1; МАТ=8,66
|  |  | Накладные расходы 112% ФОТ (от 6 322,47) | 10: 7081.17
|  |  | Сметная прибыль 65% ФОТ (от 6 322,47) | 10: 4109.61
41 | ТЕР27-02-010-02 Приказ Администрации ЛО от 20.10.15 №28 | Установка бортовых камней бетонных: при других видах покрытий |  | 100 м бортового камня | 0.96 | 5599.21 | 1402.49 | 103.83 | 19.18 | 74357.95 | 39180.07 | 1151.31 | 535.87 | [6 empty] | Установка бортовых камней бетонных: при других видах покрытий
| 421/пр_2020_прил.10_т.1_п.2_гр.3 | Производство работ осуществляется на территории действующего предприятия с наличием в зоне производства работ одного или нескольких из следующих факторов: - разветвленной сети транспортных и инженерных коммуникаций; - стесненных условий для складирования материалов; - действующего технологического оборудования; - движения технологического транспорта ОЗП=1,15; ЭМ=1,15 к расх.; ЗПМ=1,15; ТЗ=1,15; ТЗМ=1,15 | [19 empty] | Производство работ осуществляется на территории действующего предприятия с наличием в зоне производства работ одного или нескольких из следующих факторов: - разветвленной сети транспортных и инженерных коммуникаций; - стесненных условий для складирования материалов; - действующего технологического оборудования; - движения технологического транспорта ОЗП=1,15; ЭМ=1,15 к расх.; ЗПМ=1,15; ТЗ=1,15; ТЗМ=1,15
| 1 | ИНДЕКС К ПОЗИЦИИ: II кв. 2025 г. Минстрой письмо №29761-ИФ/09 от 23.05.2025 г. (ПРОЧИЕ, ТЕР-2001) ОЗП=29,1; ЭМ=11,55; ЗПМ=29,1; МАТ=8,66 | [20 empty] | ИНДЕКС К ПОЗИЦИИ: II кв. 2025 г. Минстрой письмо №29761-ИФ/09 от 23.05.2025 г. (ПРОЧИЕ, ТЕР-2001) ОЗП=29,1; ЭМ=11,55; ЗПМ=29,1; МАТ=8,66
|  |  | Накладные расходы 147% ФОТ (от 39 715,94) | 10: 58382.43
|  |  | Сметная прибыль 134% ФОТ (от 39 715,94) | 10: 53219.36
42 | ТЦ_04.13.00.00_78_7842083836_15.02.2024_02 | Камни бортовые БР100.20.8 |  | 4: шт; 5: 96; 6: 24,83 215,0/ИндМ225; 10: 20642.67 | [6 empty] | Камни бортовые БР100.20.8
|  | Цена МАТ=215,0/ИндМ225 | [21 empty] | Цена МАТ=215,0/ИндМ225
| 1 | ИНДЕКС К ПОЗИЦИИ: II кв. 2025 г. Минстрой письмо №29761-ИФ/09 от 23.05.2025 г. (ПРОЧИЕ, ТЕР-2001) ОЗП=29,1; ЭМ=11,55; ЗПМ=29,1; МАТ=8,66 | [20 empty] | ИНДЕКС К ПОЗИЦИИ: II кв. 2025 г. Минстрой письмо №29761-ИФ/09 от 23.05.2025 г. (ПРОЧИЕ, ТЕР-2001) ОЗП=29,1; ЭМ=11,55; ЗПМ=29,1; МАТ=8,66
Итого по разделу 6 Отмостка |  |  |  | 10: 971961.11 | [11 empty] | Итого по разделу 6 Отмостка
Итого прямые затраты по смете в текущих ценах |  |  |  | 10: 4768197.65; 11: 1050902.44; 12: 105067.79; 13: 102293.28 | [12 empty] | Итого прямые затраты по смете в текущих ценах
Накладные расходы |  |  |  | 10: 1267784.54 | [12 empty] | Накладные расходы
В том числе, справочно: | [26 empty] | В том числе, справочно:
90% ФОТ (от 1016) (Поз. 19, 2) |  |  |  | 10: 914.4 | [13 empty] | 90% ФОТ (от 1016) (Поз. 19, 2)
93% ФОТ (от 86340,25) (Поз. 14, 16, 18) |  |  |  | 10: 80296.43 | [13 empty] | 93% ФОТ (от 86340,25) (Поз. 14, 16, 18)
94% ФОТ (от 34720,23) (Поз. 3, 5-6, 20) |  |  |  | 10: 32637.02 | [13 empty] | 94% ФОТ (от 34720,23) (Поз. 3, 5-6, 20)
102% ФОТ (от 152992,33) (Поз. 31-32, 34, 36-37) |  |  |  | 10: 156052.18 | [13 empty] | 102% ФОТ (от 152992,33) (Поз. 31-32, 34, 36-37)
109% ФОТ (от 45091,48) (Поз. 7, 9, 4, 12) |  |  |  | 10: 49149.71 | [13 empty] | 109% ФОТ (от 45091,48) (Поз. 7, 9, 4, 12)
112% ФОТ (от 788077,95) (Поз. 21-22, 24, 1, 39-40) |  |  |  | 10: 882647.3 | [13 empty] | 112% ФОТ (от 788077,95) (Поз. 21-22, 24, 1, 39-40)
147% ФОТ (от 44957,48) (Поз. 27, 26, 29, 41) |  |  |  | 10: 66087.5 | [13 empty] | 147% ФОТ (от 44957,48) (Поз. 27, 26, 29, 41)
Сметная прибыль |  |  |  | 10: 758637.02 | [12 empty] | Сметная прибыль
В том числе, справочно: | [26 empty] | В том числе, справочно:
46% ФОТ (от 1016) (Поз. 19, 2) |  |  |  | 10: 467.36 | [13 empty] | 46% ФОТ (от 1016) (Поз. 19, 2)
51% ФОТ (от 34720,23) (Поз. 3, 5-6, 20) |  |  |  | 10: 17707.32 | [13 empty] | 51% ФОТ (от 34720,23) (Поз. 3, 5-6, 20)
57% ФОТ (от 45091,48) (Поз. 7, 9, 4, 12) |  |  |  | 10: 25702.14 | [13 empty] | 57% ФОТ (от 45091,48) (Поз. 7, 9, 4, 12)
58% ФОТ (от 152992,33) (Поз. 31-32, 34, 36-37) |  |  |  | 10: 88735.55 | [13 empty] | 58% ФОТ (от 152992,33) (Поз. 31-32, 34, 36-37)
62% ФОТ (от 86340,25) (Поз. 14, 16, 18) |  |  |  | 10: 53530.96 | [13 empty] | 62% ФОТ (от 86340,25) (Поз. 14, 16, 18)
65% ФОТ (от 788077,95) (Поз. 21-22, 24, 1, 39-40) |  |  |  | 10: 512250.67 | [13 empty] | 65% ФОТ (от 788077,95) (Поз. 21-22, 24, 1, 39-40)
134% ФОТ (от 44957,48) (Поз. 27, 26, 29, 41) |  |  |  | 10: 60243.02 | [13 empty] | 134% ФОТ (от 44957,48) (Поз. 27, 26, 29, 41)
Итоги по смете: | [25 empty] | Итоги по смете:
Итоги по Строительным работам | [26 empty] | Итоги по Строительным работам
Кровли: | [26 empty] | Кровли:
Итого Поз. 7, 9, 4, 12 |  |  |  | 10: 65293.44; 11: 44865.95; 12: 970.45; 13: 225.53 | [13 empty] | Итого Поз. 7, 9, 4, 12
Накладные расходы 109% ФОТ (от 45 091,48) |  |  |  | 10: 49149.71 | [13 empty] | Накладные расходы 109% ФОТ (от 45 091,48)
Сметная прибыль 57% ФОТ (от 45 091,48) |  |  |  | 10: 25702.14 | [13 empty] | Сметная прибыль 57% ФОТ (от 45 091,48)
Итого c накладными и см. прибылью |  |  |  | 10: 140145.29 | [13 empty] | Итого c накладными и см. прибылью
Материалы для строительных работ: | [26 empty] | Материалы для строительных работ:
Итого Поз. 8, 10-11, 13, 15, 17, 23, 30, 33, 35, 38, 42 |  |  |  | 10: 740769.38 | [13 empty] | Итого Поз. 8, 10-11, 13, 15, 17, 23, 30, 33, 35, 38, 42
Строительные металлические конструкции: | [26 empty] | Строительные металлические конструкции:
Итого Поз. 14, 16, 18 |  |  |  | 10: 114368.36; 11: 80921.03; 12: 27645.28; 13: 5419.22 | [13 empty] | Итого Поз. 14, 16, 18
Накладные расходы 93% ФОТ (от 86 340,25) |  |  |  | 10: 80296.43 | [13 empty] | Накладные расходы 93% ФОТ (от 86 340,25)
Сметная прибыль 62% ФОТ (от 86 340,25) |  |  |  | 10: 53530.96 | [13 empty] | Сметная прибыль 62% ФОТ (от 86 340,25)
Итого c накладными и см. прибылью |  |  |  | 10: 248195.75 | [13 empty] | Итого c накладными и см. прибылью
Полы: | [26 empty] | Полы:
Итого Поз. 21-22, 24, 1, 39-40 |  |  |  | 10: 2517559.6; 11: 695978.02; 12: 63176.62; 13: 92099.93 | [13 empty] | Итого Поз. 21-22, 24, 1, 39-40
Накладные расходы 112% ФОТ (от 788 077,95) |  |  |  | 10: 882647.3 | [13 empty] | Накладные расходы 112% ФОТ (от 788 077,95)
Сметная прибыль 65% ФОТ (от 788 077,95) |  |  |  | 10: 512250.67 | [13 empty] | Сметная прибыль 65% ФОТ (от 788 077,95)
Итого c накладными и см. прибылью |  |  |  | 10: 3912457.57 | [13 empty] | Итого c накладными и см. прибылью
Защита строительных конструкций и оборудования от коррозии: | [26 empty] | Защита строительных конструкций и оборудования от коррозии:
Итого Поз. 3, 5-6, 20 |  |  |  | 10: 43689.41; 11: 34713.29; 12: 327.45; 13: 6.94 | [13 empty] | Итого Поз. 3, 5-6, 20
Накладные расходы 94% ФОТ (от 34 720,23) |  |  |  | 10: 32637.02 | [13 empty] | Накладные расходы 94% ФОТ (от 34 720,23)
Сметная прибыль 51% ФОТ (от 34 720,23) |  |  |  | 10: 17707.32 | [13 empty] | Сметная прибыль 51% ФОТ (от 34 720,23)
Итого c накладными и см. прибылью |  |  |  | 10: 94033.75 | [13 empty] | Итого c накладными и см. прибылью
Автомобильные дороги: | [26 empty] | Автомобильные дороги:
Итого Поз. 27, 26, 29, 41 |  |  |  | 10: 114358.29; 11: 41403.72; 12: 9872.74; 13: 3553.76 | [13 empty] | Итого Поз. 27, 26, 29, 41
Накладные расходы 147% ФОТ (от 44 957,48) |  |  |  | 10: 66087.5 | [13 empty] | Накладные расходы 147% ФОТ (от 44 957,48)
Сметная прибыль 134% ФОТ (от 44 957,48) |  |  |  | 10: 60243.02 | [13 empty] | Сметная прибыль 134% ФОТ (от 44 957,48)
Итого c накладными и см. прибылью |  |  |  | 10: 240688.81 | [13 empty] | Итого c накладными и см. прибылью
Бетонные и железобетонные монолитные конструкции и работы в строительстве: | [26 empty] | Бетонные и железобетонные монолитные конструкции и работы в строительстве:
Итого Поз. 31-32, 34, 36-37 |  |  |  | 10: 165054.96; 11: 152381.92; 12: 2037.62; 13: 610.41 | [13 empty] | Итого Поз. 31-32, 34, 36-37
Накладные расходы 102% ФОТ (от 152 992,33) |  |  |  | 10: 156052.18 | [13 empty] | Накладные расходы 102% ФОТ (от 152 992,33)
Сметная прибыль 58% ФОТ (от 152 992,33) |  |  |  | 10: 88735.55 | [13 empty] | Сметная прибыль 58% ФОТ (от 152 992,33)
Итого c накладными и см. прибылью |  |  |  | 10: 409842.69 | [13 empty] | Итого c накладными и см. прибылью
Итого |  |  |  | 10: 5786133.24 | [13 empty] | Итого
Итоги по Монтажным работам | [26 empty] | Итоги по Монтажным работам
Приборы, средства автоматизации и вычислительной техники: | [26 empty] | Приборы, средства автоматизации и вычислительной техники:
Итого Поз. 19, 2 |  |  |  | 10: 1007104.21; 11: 638.51; 12: 1037.63; 13: 377.49 | [13 empty] | Итого Поз. 19, 2
Накладные расходы 90% ФОТ (от 1 016,00) |  |  |  | 10: 914.4 | [13 empty] | Накладные расходы 90% ФОТ (от 1 016,00)
Сметная прибыль 46% ФОТ (от 1 016,00) |  |  |  | 10: 467.36 | [13 empty] | Сметная прибыль 46% ФОТ (от 1 016,00)
Итого c накладными и см. прибылью |  |  |  | 10: 1008485.97 | [13 empty] | Итого c накладными и см. прибылью
Итого |  |  |  | 10: 1008485.97 | [13 empty] | Итого
Итого |  |  |  | 10: 6794619.21 | [13 empty] | Итого
В том числе: | [26 empty] | В том числе:
Основная заработная плата |  |  |  | 10: 1050902.44 | [13 empty] | Основная заработная плата
Материалы |  |  |  | 10: 3612227.42 | [13 empty] | Материалы
Машины и механизмы |  |  |  | 10: 105067.79 | [13 empty] | Машины и механизмы
в том числе заработная плата машинистов |  |  |  | 10: 102293.28 | [13 empty] | в том числе заработная плата машинистов
Накладные расходы |  |  |  | 10: 1267784.54 | [13 empty] | Накладные расходы
Сметная прибыль |  |  |  | 10: 758637.02 | [13 empty] | Сметная прибыль
Временные здания и сооружения 5,2% |  |  |  | 10: 353320.2 | [13 empty] | Временные здания и сооружения 5,2%
Итого |  |  |  | 10: 7147939.41 | [14 empty] | Итого
Производство работ в зимнее время 2,1% |  |  |  | 10: 150106.73 | [13 empty] | Производство работ в зимнее время 2,1%
Вахтовый метод 3,5% |  |  |  | 10: 250177.88 | [13 empty] | Вахтовый метод 3,5%
Перевозка работников свыше 3 км 2,5% |  |  |  | 10: 178698.49 | [13 empty] | Перевозка работников свыше 3 км 2,5%
Перебазировка машин и механизмов 2% |  |  |  | 10: 142958.79 | [13 empty] | Перебазировка машин и механизмов 2%
Итого |  |  |  | 10: 7869881.3 | [14 empty] | Итого
Непредвиденные затраты 3% |  |  |  | 10: 236096.44 | [13 empty] | Непредвиденные затраты 3%
Итого с непредвиденными |  |  |  | 10: 8105977.74 | [14 empty] | Итого с непредвиденными
НДС 20% |  |  |  | 10: 1621195.55 | [13 empty] | НДС 20%
ВСЕГО по смете |  |  |  | 10: 9727173.29 | [15 empty] | ВСЕГО по смете
Заказчик: ____________________________ ООО "ЕвроХим Терминал Усть-Луга"
[должность, подпись (инициалы, фамилия)]