## 1632-2021-3.4-КЖ ТЦ - Полный ло
Терминал по перевалке минеральных удобрений в морском торговом порту Усть-Луга. Береговые объекты терминала | [13 empty] | Терминал по перевалке минеральных удобрений в морском торговом порту Усть-Луга. Береговые объекты терминала
(наименование стройки)
ЛОКАЛЬНАЯ СМЕТА № 1632-2021-3.4-КЖ_01.05.060-П-01-01
(локальная смета)
на Конструкции железобетонные, 07.06.060 Ангар для хранения ТМЦ (код SAP 01.05.019) код ГП 3.4 | [14 empty] | на Конструкции железобетонные, 07.06.060 Ангар для хранения ТМЦ (код SAP 01.05.019) код ГП 3.4
(наименование работ и затрат, наименование объекта)
| Основание: | 1632-2021-3.4-КЖ | [13 empty] | 1632-2021-3.4-КЖ
| Сметная стоимость |  | 16667295.49 | руб.
| строительных работ |  | 11620926.92 | руб.
| монтажных работ |  | 21502.27 | руб.
| Средства на оплату труда |  | 1536066.61 | руб.
| Сметная трудоемкость |  | 2694.13 | чел.час
| Трудозатраты механизаторов |  | 323 | чел.час
Составлен(а) в текущих (прогнозных) ценах по состоянию на
№ п/п | Обоснование | Наименование работ и затрат |  | Единица измерения | Кол-во | Стоимость единицы, руб. |  |  |  | Общая стоимость, руб.
[6 empty] | Всего | В том числе |  |  | Всего | В том числе
[7 empty] | Осн.З/п | Эк.Маш | З/пМех |  | Осн.З/п | Эк.Маш | З/пМех
1 | 2 | 3 |  | 4 | 5 | 6 | 7 | 8 | 9 | 10 | 11 | 12 | 13
Раздел 1. Земляные работы | [16 empty] | Раздел 1. Земляные работы
1 | ТЕР01-01-003-08 Приказ Администрации ЛО от 20.10.15 №28 | Разработка грунта в отвал экскаваторами «драглайн» или «обратная лопата» с ковшом вместимостью: 0,65 (0,5-1) м3, группа грунтов 2 |  | 1000 м3 грунта | 0.94558 | 47468.59 | 5187.08 | 42281.51 | 18691.88 | 44885.35 | 4904.8 | 39980.55 | 17674.67 |  |  |  |  | Разработка грунта в отвал экскаваторами «драглайн» или «обратная лопата» с ковшом вместимостью: 0,65 (0,5-1) м3, группа грунтов 2
| 421/пр_2020_прил.10_т.1_п.2_гр.3 | Производство работ осуществляется на территории действующего предприятия с наличием в зоне производства работ одного или нескольких из следующих факторов: - разветвленной сети транспортных и инженерных коммуникаций; - стесненных условий для складирования материалов; - действующего технологического оборудования; - движения технологического транспорта ОЗП=1,15; ЭМ=1,15 к расх.; ЗПМ=1,15; ТЗ=1,15; ТЗМ=1,15 | [16 empty] | Производство работ осуществляется на территории действующего предприятия с наличием в зоне производства работ одного или нескольких из следующих факторов: - разветвленной сети транспортных и инженерных коммуникаций; - стесненных условий для складирования материалов; - действующего технологического оборудования; - движения технологического транспорта ОЗП=1,15; ЭМ=1,15 к расх.; ЗПМ=1,15; ТЗ=1,15; ТЗМ=1,15
| 1 | ИНДЕКС К ПОЗИЦИИ: II кв. 2025 г. Минстрой письмо №29761-ИФ/09 от 23.05.2025 г. (ПРОЧИЕ, ТЕР-2001) ОЗП=29,1; ЭМ=11,55; ЗПМ=29,1; МАТ=8,66 | [17 empty] | ИНДЕКС К ПОЗИЦИИ: II кв. 2025 г. Минстрой письмо №29761-ИФ/09 от 23.05.2025 г. (ПРОЧИЕ, ТЕР-2001) ОЗП=29,1; ЭМ=11,55; ЗПМ=29,1; МАТ=8,66
|  |  | Накладные расходы 92% ФОТ (от 22 579,47) | 10: 20773.11
|  |  | Сметная прибыль 46% ФОТ (от 22 579,47) | 10: 10386.56
2 | ТЕР01-01-013-08 Приказ Администрации ЛО от 20.10.15 №28 | Разработка грунта с погрузкой на автомобили-самосвалы экскаваторами с ковшом вместимостью: 0,65 (0,5-1) м3, группа грунтов 2 |  | 1000 м3 грунта | 0.3424 | 62493.97 | 5647.22 | 56752.27 | 27163.54 | 21397.94 | 1933.61 | 19431.98 | 9300.8 |  |  |  |  | Разработка грунта с погрузкой на автомобили-самосвалы экскаваторами с ковшом вместимостью: 0,65 (0,5-1) м3, группа грунтов 2
| 421/пр_2020_прил.10_т.1_п.2_гр.3 | Производство работ осуществляется на территории действующего предприятия с наличием в зоне производства работ одного или нескольких из следующих факторов: - разветвленной сети транспортных и инженерных коммуникаций; - стесненных условий для складирования материалов; - действующего технологического оборудования; - движения технологического транспорта ОЗП=1,15; ЭМ=1,15 к расх.; ЗПМ=1,15; ТЗ=1,15; ТЗМ=1,15 | [16 empty] | Производство работ осуществляется на территории действующего предприятия с наличием в зоне производства работ одного или нескольких из следующих факторов: - разветвленной сети транспортных и инженерных коммуникаций; - стесненных условий для складирования материалов; - действующего технологического оборудования; - движения технологического транспорта ОЗП=1,15; ЭМ=1,15 к расх.; ЗПМ=1,15; ТЗ=1,15; ТЗМ=1,15
| 1 | ИНДЕКС К ПОЗИЦИИ: II кв. 2025 г. Минстрой письмо №29761-ИФ/09 от 23.05.2025 г. (ПРОЧИЕ, ТЕР-2001) ОЗП=29,1; ЭМ=11,55; ЗПМ=29,1; МАТ=8,66 | [17 empty] | ИНДЕКС К ПОЗИЦИИ: II кв. 2025 г. Минстрой письмо №29761-ИФ/09 от 23.05.2025 г. (ПРОЧИЕ, ТЕР-2001) ОЗП=29,1; ЭМ=11,55; ЗПМ=29,1; МАТ=8,66
|  |  | Накладные расходы 92% ФОТ (от 11 234,41) | 10: 10335.66
|  |  | Сметная прибыль 46% ФОТ (от 11 234,41) | 10: 5167.83
3 | ТЕР01-02-057-02 Приказ Администрации ЛО от 20.10.15 №28 | Разработка грунта вручную в траншеях глубиной до 2 м без креплений с откосами, группа грунтов: 2//подчистка дна котлована с выкидкой к ковшу экскаватора |  | 100 м3 грунта | 0.05 | 91466.27 | 91466.27 |  |  | 4573.31 | 4573.31 | [6 empty] | Разработка грунта вручную в траншеях глубиной до 2 м без креплений с откосами, группа грунтов: 2//подчистка дна котлована с выкидкой к ковшу экскаватора
| Прил.1.12 п.3.187 | Доработка вручную, зачистка дна и стенок с выкидкой грунта в котлованах и траншеях, разработанных механизированным способом ОЗП=1,2; ТЗ=1,2 | [16 empty] | Доработка вручную, зачистка дна и стенок с выкидкой грунта в котлованах и траншеях, разработанных механизированным способом ОЗП=1,2; ТЗ=1,2
| 421/пр_2020_прил.10_т.1_п.2_гр.3 | Производство работ осуществляется на территории действующего предприятия с наличием в зоне производства работ одного или нескольких из следующих факторов: - разветвленной сети транспортных и инженерных коммуникаций; - стесненных условий для складирования материалов; - действующего технологического оборудования; - движения технологического транспорта ОЗП=1,15; ЭМ=1,15 к расх.; ЗПМ=1,15; ТЗ=1,15; ТЗМ=1,15 | [16 empty] | Производство работ осуществляется на территории действующего предприятия с наличием в зоне производства работ одного или нескольких из следующих факторов: - разветвленной сети транспортных и инженерных коммуникаций; - стесненных условий для складирования материалов; - действующего технологического оборудования; - движения технологического транспорта ОЗП=1,15; ЭМ=1,15 к расх.; ЗПМ=1,15; ТЗ=1,15; ТЗМ=1,15
| 1 | ИНДЕКС К ПОЗИЦИИ: II кв. 2025 г. Минстрой письмо №29761-ИФ/09 от 23.05.2025 г. (ПРОЧИЕ, ТЕР-2001) ОЗП=29,1; ЭМ=11,55; ЗПМ=29,1; МАТ=8,66 | [17 empty] | ИНДЕКС К ПОЗИЦИИ: II кв. 2025 г. Минстрой письмо №29761-ИФ/09 от 23.05.2025 г. (ПРОЧИЕ, ТЕР-2001) ОЗП=29,1; ЭМ=11,55; ЗПМ=29,1; МАТ=8,66
|  |  | Накладные расходы 89% ФОТ (от 4 573,31) | 10: 4070.25
|  |  | Сметная прибыль 40% ФОТ (от 4 573,31) | 10: 1829.32
4 | ТССЦпг-03-21-01-190 Приказ Администрации ЛО от 20.10.15 №28 | Перевозка грузов автомобилями-самосвалами грузоподъемностью 10 т, работающих вне карьера, на расстояние: до 190 км I класс груза |  | 1 т груза | 616.32 | 2189.85 |  | 2189.85 |  | 1349648.35 |  | 1349648.35 | [5 empty] | Перевозка грузов автомобилями-самосвалами грузоподъемностью 10 т, работающих вне карьера, на расстояние: до 190 км I класс груза
| 421/пр_2020_прил.10_т.1_п.2_гр.3 | Производство работ осуществляется на территории действующего предприятия с наличием в зоне производства работ одного или нескольких из следующих факторов: - разветвленной сети транспортных и инженерных коммуникаций; - стесненных условий для складирования материалов; - действующего технологического оборудования; - движения технологического транспорта ОЗП=1,15; ЭМ=1,15 к расх.; ЗПМ=1,15; ТЗ=1,15; ТЗМ=1,15 | [16 empty] | Производство работ осуществляется на территории действующего предприятия с наличием в зоне производства работ одного или нескольких из следующих факторов: - разветвленной сети транспортных и инженерных коммуникаций; - стесненных условий для складирования материалов; - действующего технологического оборудования; - движения технологического транспорта ОЗП=1,15; ЭМ=1,15 к расх.; ЗПМ=1,15; ТЗ=1,15; ТЗМ=1,15
| 3 | ИНДЕКС К ПОЗИЦИИ: II кв. 2025 г. Минстрой письмо №29761-ИФ/09 от 23.05.2025 г. (авт_САМОСВ) ЭМ=17,63 | [17 empty] | ИНДЕКС К ПОЗИЦИИ: II кв. 2025 г. Минстрой письмо №29761-ИФ/09 от 23.05.2025 г. (авт_САМОСВ) ЭМ=17,63
Обратная засыпка местным грунтом | [20 empty] | Обратная засыпка местным грунтом
5 | ТЕР01-02-005-01 Приказ Администрации ЛО от 20.10.15 №28 | Уплотнение грунта пневматическими трамбовками, группа грунтов: 1-2 |  | 100 м3 уплотненного грунта | 9.5058 | 10914.12 | 6780.34 | 4133.78 | 1857.64 | 103747.44 | 64452.56 | 39294.88 | 17658.35 |  |  |  |  | Уплотнение грунта пневматическими трамбовками, группа грунтов: 1-2
| 421/пр_2020_прил.10_т.1_п.2_гр.3 | Производство работ осуществляется на территории действующего предприятия с наличием в зоне производства работ одного или нескольких из следующих факторов: - разветвленной сети транспортных и инженерных коммуникаций; - стесненных условий для складирования материалов; - действующего технологического оборудования; - движения технологического транспорта ОЗП=1,15; ЭМ=1,15 к расх.; ЗПМ=1,15; ТЗ=1,15; ТЗМ=1,15 | [16 empty] | Производство работ осуществляется на территории действующего предприятия с наличием в зоне производства работ одного или нескольких из следующих факторов: - разветвленной сети транспортных и инженерных коммуникаций; - стесненных условий для складирования материалов; - действующего технологического оборудования; - движения технологического транспорта ОЗП=1,15; ЭМ=1,15 к расх.; ЗПМ=1,15; ТЗ=1,15; ТЗМ=1,15
| 1 | ИНДЕКС К ПОЗИЦИИ: II кв. 2025 г. Минстрой письмо №29761-ИФ/09 от 23.05.2025 г. (ПРОЧИЕ, ТЕР-2001) ОЗП=29,1; ЭМ=11,55; ЗПМ=29,1; МАТ=8,66 | [17 empty] | ИНДЕКС К ПОЗИЦИИ: II кв. 2025 г. Минстрой письмо №29761-ИФ/09 от 23.05.2025 г. (ПРОЧИЕ, ТЕР-2001) ОЗП=29,1; ЭМ=11,55; ЗПМ=29,1; МАТ=8,66
|  |  | Накладные расходы 92% ФОТ (от 82 110,91) | 10: 75542.04
|  |  | Сметная прибыль 46% ФОТ (от 82 110,91) | 10: 37771.02
6 | ТЕР01-01-033-04 Приказ Администрации ЛО от 20.10.15 №28 | Засыпка траншей и котлованов с перемещением грунта до 5 м бульдозерами мощностью: 79 кВт (108 л.с.), группа грунтов 1 |  | 1000 м3 грунта | 0.95058 | 4404.34 |  | 4404.34 | 2873.3 | 4186.68 |  | 4186.68 | 2731.3 |  |  |  |  | Засыпка траншей и котлованов с перемещением грунта до 5 м бульдозерами мощностью: 79 кВт (108 л.с.), группа грунтов 1
| 421/пр_2020_прил.10_т.1_п.2_гр.3 | Производство работ осуществляется на территории действующего предприятия с наличием в зоне производства работ одного или нескольких из следующих факторов: - разветвленной сети транспортных и инженерных коммуникаций; - стесненных условий для складирования материалов; - действующего технологического оборудования; - движения технологического транспорта ОЗП=1,15; ЭМ=1,15 к расх.; ЗПМ=1,15; ТЗ=1,15; ТЗМ=1,15 | [16 empty] | Производство работ осуществляется на территории действующего предприятия с наличием в зоне производства работ одного или нескольких из следующих факторов: - разветвленной сети транспортных и инженерных коммуникаций; - стесненных условий для складирования материалов; - действующего технологического оборудования; - движения технологического транспорта ОЗП=1,15; ЭМ=1,15 к расх.; ЗПМ=1,15; ТЗ=1,15; ТЗМ=1,15
| 1 | ИНДЕКС К ПОЗИЦИИ: II кв. 2025 г. Минстрой письмо №29761-ИФ/09 от 23.05.2025 г. (ПРОЧИЕ, ТЕР-2001) ОЗП=29,1; ЭМ=11,55; ЗПМ=29,1; МАТ=8,66 | [17 empty] | ИНДЕКС К ПОЗИЦИИ: II кв. 2025 г. Минстрой письмо №29761-ИФ/09 от 23.05.2025 г. (ПРОЧИЕ, ТЕР-2001) ОЗП=29,1; ЭМ=11,55; ЗПМ=29,1; МАТ=8,66
|  |  | Накладные расходы 92% ФОТ (от 2 731,30) | 10: 2512.8
|  |  | Сметная прибыль 46% ФОТ (от 2 731,30) | 10: 1256.4
Уплотнение основания по фундамент до к=0,98 (ОП п.12, л.1) | [20 empty] | Уплотнение основания по фундамент до к=0,98 (ОП п.12, л.1)
7 | ТЕР01-02-001-06 Приказ Администрации ЛО от 20.10.15 №28 | Уплотнение грунта прицепными катками на пневмоколесном ходу 25 т на первый проход по одному следу при толщине слоя: 60 см СНиП III-8-76 прил. 3: грунт несвязный, К=0,98, 8 проходов ОП п.13, л.3 п.4 |  | 1000 м3 уплотненного грунта | 0.339 | 5574 |  | 5574 | 3455.26 | 1889.59 |  | 1889.59 | 1171.33 |  |  |  |  | Уплотнение грунта прицепными катками на пневмоколесном ходу 25 т на первый проход по одному следу при толщине слоя: 60 см СНиП III-8-76 прил. 3: грунт несвязный, К=0,98, 8 проходов ОП п.13, л.3 п.4
| 421/пр_2020_прил.10_т.1_п.2_гр.3 | Производство работ осуществляется на территории действующего предприятия с наличием в зоне производства работ одного или нескольких из следующих факторов: - разветвленной сети транспортных и инженерных коммуникаций; - стесненных условий для складирования материалов; - действующего технологического оборудования; - движения технологического транспорта ОЗП=1,15; ЭМ=1,15 к расх.; ЗПМ=1,15; ТЗ=1,15; ТЗМ=1,15 | [16 empty] | Производство работ осуществляется на территории действующего предприятия с наличием в зоне производства работ одного или нескольких из следующих факторов: - разветвленной сети транспортных и инженерных коммуникаций; - стесненных условий для складирования материалов; - действующего технологического оборудования; - движения технологического транспорта ОЗП=1,15; ЭМ=1,15 к расх.; ЗПМ=1,15; ТЗ=1,15; ТЗМ=1,15
| 1 | ИНДЕКС К ПОЗИЦИИ: II кв. 2025 г. Минстрой письмо №29761-ИФ/09 от 23.05.2025 г. (ПРОЧИЕ, ТЕР-2001) ОЗП=29,1; ЭМ=11,55; ЗПМ=29,1; МАТ=8,66 | [17 empty] | ИНДЕКС К ПОЗИЦИИ: II кв. 2025 г. Минстрой письмо №29761-ИФ/09 от 23.05.2025 г. (ПРОЧИЕ, ТЕР-2001) ОЗП=29,1; ЭМ=11,55; ЗПМ=29,1; МАТ=8,66
|  |  | Накладные расходы 92% ФОТ (от 1 171,33) | 10: 1077.62
|  |  | Сметная прибыль 46% ФОТ (от 1 171,33) | 10: 538.81
8 | ТЕР01-02-001-12 Приказ Администрации ЛО от 20.10.15 №28 | На каждый последующий проход по одному следу добавлять: к расценке 01-02-001-06 К=7 |  | 1000 м3 уплотненного грунта | 0.339 | 7394.5 |  | 7394.5 | 3555.99 | 2506.74 |  | 2506.74 | 1205.48 |  |  |  |  | На каждый последующий проход по одному следу добавлять: к расценке 01-02-001-06 К=7
|  | К=6 (7 проходов) ПЗ=7 (ОЗП=7; ЭМ=7 к расх.; ЗПМ=7; МАТ=7 к расх.; ТЗ=7; ТЗМ=7) | [16 empty] | К=6 (7 проходов) ПЗ=7 (ОЗП=7; ЭМ=7 к расх.; ЗПМ=7; МАТ=7 к расх.; ТЗ=7; ТЗМ=7)
| 421/пр_2020_прил.10_т.1_п.2_гр.3 | Производство работ осуществляется на территории действующего предприятия с наличием в зоне производства работ одного или нескольких из следующих факторов: - разветвленной сети транспортных и инженерных коммуникаций; - стесненных условий для складирования материалов; - действующего технологического оборудования; - движения технологического транспорта ОЗП=1,15; ЭМ=1,15 к расх.; ЗПМ=1,15; ТЗ=1,15; ТЗМ=1,15 | [16 empty] | Производство работ осуществляется на территории действующего предприятия с наличием в зоне производства работ одного или нескольких из следующих факторов: - разветвленной сети транспортных и инженерных коммуникаций; - стесненных условий для складирования материалов; - действующего технологического оборудования; - движения технологического транспорта ОЗП=1,15; ЭМ=1,15 к расх.; ЗПМ=1,15; ТЗ=1,15; ТЗМ=1,15
| 1 | ИНДЕКС К ПОЗИЦИИ: II кв. 2025 г. Минстрой письмо №29761-ИФ/09 от 23.05.2025 г. (ПРОЧИЕ, ТЕР-2001) ОЗП=29,1; ЭМ=11,55; ЗПМ=29,1; МАТ=8,66 | [17 empty] | ИНДЕКС К ПОЗИЦИИ: II кв. 2025 г. Минстрой письмо №29761-ИФ/09 от 23.05.2025 г. (ПРОЧИЕ, ТЕР-2001) ОЗП=29,1; ЭМ=11,55; ЗПМ=29,1; МАТ=8,66
|  |  | Накладные расходы 92% ФОТ (от 1 205,48) | 10: 1109.04
|  |  | Сметная прибыль 46% ФОТ (от 1 205,48) | 10: 554.52
Итого по разделу 1 Земляные работы |  |  |  | 10: 1705760.37 | [8 empty] | Итого по разделу 1 Земляные работы
Раздел 2. Фундамент ленточный (1632-2021-3.4-КЖ) | [16 empty] | Раздел 2. Фундамент ленточный (1632-2021-3.4-КЖ)
9 | ТЕР08-01-002-02 Приказ Администрации ЛО от 20.10.15 №28 | Устройство основания под фундаменты: щебеночного |  | 1 м3 основания | 63.7 | 2096.56 | 1243.22 | 850.48 | 337.33 | 133550.87 | 79193.11 | 54175.58 | 21487.92 |  |  |  |  | Устройство основания под фундаменты: щебеночного
|  | 101,51 = 436,36 - 1,3 x 257,58 | [20 empty] | 101,51 = 436,36 - 1,3 x 257,58
| 421/пр_2020_прил.10_т.1_п.2_гр.3 | Производство работ осуществляется на территории действующего предприятия с наличием в зоне производства работ одного или нескольких из следующих факторов: - разветвленной сети транспортных и инженерных коммуникаций; - стесненных условий для складирования материалов; - действующего технологического оборудования; - движения технологического транспорта ОЗП=1,15; ЭМ=1,15 к расх.; ЗПМ=1,15; ТЗ=1,15; ТЗМ=1,15 | [16 empty] | Производство работ осуществляется на территории действующего предприятия с наличием в зоне производства работ одного или нескольких из следующих факторов: - разветвленной сети транспортных и инженерных коммуникаций; - стесненных условий для складирования материалов; - действующего технологического оборудования; - движения технологического транспорта ОЗП=1,15; ЭМ=1,15 к расх.; ЗПМ=1,15; ТЗ=1,15; ТЗМ=1,15
| 1 | ИНДЕКС К ПОЗИЦИИ: II кв. 2025 г. Минстрой письмо №29761-ИФ/09 от 23.05.2025 г. (ПРОЧИЕ, ТЕР-2001) ОЗП=29,1; ЭМ=11,55; ЗПМ=29,1; МАТ=8,66 | [17 empty] | ИНДЕКС К ПОЗИЦИИ: II кв. 2025 г. Минстрой письмо №29761-ИФ/09 от 23.05.2025 г. (ПРОЧИЕ, ТЕР-2001) ОЗП=29,1; ЭМ=11,55; ЗПМ=29,1; МАТ=8,66
|  |  | Накладные расходы 110% ФОТ (от 100 681,03) | 10: 110749.13
|  |  | Сметная прибыль 69% ФОТ (от 100 681,03) | 10: 69469.91
10 | ТССЦ-408-0015 Приказ Администрации ЛО от 20.10.15 №28 | Щебень из природного камня для строительных работ марка: 800, фракция 20-40 мм |  | 4: м3; 5: 82.81; 6: 2362.71; 10: 195656.02 |  |  |  |  | Щебень из природного камня для строительных работ марка: 800, фракция 20-40 мм
| 1 | ИНДЕКС К ПОЗИЦИИ: II кв. 2025 г. Минстрой письмо №29761-ИФ/09 от 23.05.2025 г. (ПРОЧИЕ, ТЕР-2001) ОЗП=29,1; ЭМ=11,55; ЗПМ=29,1; МАТ=8,66 | [17 empty] | ИНДЕКС К ПОЗИЦИИ: II кв. 2025 г. Минстрой письмо №29761-ИФ/09 от 23.05.2025 г. (ПРОЧИЕ, ТЕР-2001) ОЗП=29,1; ЭМ=11,55; ЗПМ=29,1; МАТ=8,66
11 | ТЕР06-01-001-01 Приказ Администрации ЛО от 20.10.15 №28 | Устройство бетонной подготовки |  | 100 м3 бетона, бутобетона и железобетона в деле | 0.283 | 131306.43 | 89090.52 | 24177.74 | 14776.14 | 37159.72 | 25212.62 | 6842.3 | 4181.65 |  |  |  |  | Устройство бетонной подготовки
|  | 6 565,40 = 40 889,42 - 102 x 336,51 | [20 empty] | 6 565,40 = 40 889,42 - 102 x 336,51
| 421/пр_2020_прил.10_т.1_п.2_гр.3 | Производство работ осуществляется на территории действующего предприятия с наличием в зоне производства работ одного или нескольких из следующих факторов: - разветвленной сети транспортных и инженерных коммуникаций; - стесненных условий для складирования материалов; - действующего технологического оборудования; - движения технологического транспорта ОЗП=1,15; ЭМ=1,15 к расх.; ЗПМ=1,15; ТЗ=1,15; ТЗМ=1,15 | [16 empty] | Производство работ осуществляется на территории действующего предприятия с наличием в зоне производства работ одного или нескольких из следующих факторов: - разветвленной сети транспортных и инженерных коммуникаций; - стесненных условий для складирования материалов; - действующего технологического оборудования; - движения технологического транспорта ОЗП=1,15; ЭМ=1,15 к расх.; ЗПМ=1,15; ТЗ=1,15; ТЗМ=1,15
| 1 | ИНДЕКС К ПОЗИЦИИ: II кв. 2025 г. Минстрой письмо №29761-ИФ/09 от 23.05.2025 г. (ПРОЧИЕ, ТЕР-2001) ОЗП=29,1; ЭМ=11,55; ЗПМ=29,1; МАТ=8,66 | [17 empty] | ИНДЕКС К ПОЗИЦИИ: II кв. 2025 г. Минстрой письмо №29761-ИФ/09 от 23.05.2025 г. (ПРОЧИЕ, ТЕР-2001) ОЗП=29,1; ЭМ=11,55; ЗПМ=29,1; МАТ=8,66
|  |  | Накладные расходы 102% ФОТ (от 29 394,27) | 10: 29982.16
|  |  | Сметная прибыль 58% ФОТ (от 29 394,27) | 10: 17048.68
12 | ТСЭМ-110053 Приказ Администрации ЛО от 20.10.15 №28 | Автобетоносмесители: 4 м3 |  | маш.-ч | 3.516 | 2091.86 |  | 2091.86 | 820.9 | 7354.98 |  | 7354.98 | 2886.28 |  |  |  |  | Автобетоносмесители: 4 м3
| 421/пр_2020_прил.10_т.1_п.2_гр.3 | Производство работ осуществляется на территории действующего предприятия с наличием в зоне производства работ одного или нескольких из следующих факторов: - разветвленной сети транспортных и инженерных коммуникаций; - стесненных условий для складирования материалов; - действующего технологического оборудования; - движения технологического транспорта ОЗП=1,15; ЭМ=1,15 к расх.; ЗПМ=1,15; ТЗ=1,15; ТЗМ=1,15 | [16 empty] | Производство работ осуществляется на территории действующего предприятия с наличием в зоне производства работ одного или нескольких из следующих факторов: - разветвленной сети транспортных и инженерных коммуникаций; - стесненных условий для складирования материалов; - действующего технологического оборудования; - движения технологического транспорта ОЗП=1,15; ЭМ=1,15 к расх.; ЗПМ=1,15; ТЗ=1,15; ТЗМ=1,15
| 1 | ИНДЕКС К ПОЗИЦИИ: II кв. 2025 г. Минстрой письмо №29761-ИФ/09 от 23.05.2025 г. (ПРОЧИЕ, ТЕР-2001) ОЗП=29,1; ЭМ=11,55; ЗПМ=29,1; МАТ=8,66 | [17 empty] | ИНДЕКС К ПОЗИЦИИ: II кв. 2025 г. Минстрой письмо №29761-ИФ/09 от 23.05.2025 г. (ПРОЧИЕ, ТЕР-2001) ОЗП=29,1; ЭМ=11,55; ЗПМ=29,1; МАТ=8,66
|  |  | Накладные расходы 102% ФОТ (от 2 886,28) | 10: 2944.01
|  |  | Сметная прибыль 58% ФОТ (от 2 886,28) | 10: 1674.04
13 | Прайс | Бетон тяжелый, класс: В7,5 (М100) |  | 4: м3; 5: 28.866; 6: 5 674,98 (4050+1625)/ИндМ225; 10: 163813.97 |  |  |  |  | Бетон тяжелый, класс: В7,5 (М100)
|  | Цена МАТ=(4050+1625)/ИндМ225 | [21 empty] | Цена МАТ=(4050+1625)/ИндМ225
| 1 | ИНДЕКС К ПОЗИЦИИ: II кв. 2025 г. Минстрой письмо №29761-ИФ/09 от 23.05.2025 г. (ПРОЧИЕ, ТЕР-2001) ОЗП=29,1; ЭМ=11,55; ЗПМ=29,1; МАТ=8,66 | [17 empty] | ИНДЕКС К ПОЗИЦИИ: II кв. 2025 г. Минстрой письмо №29761-ИФ/09 от 23.05.2025 г. (ПРОЧИЕ, ТЕР-2001) ОЗП=29,1; ЭМ=11,55; ЗПМ=29,1; МАТ=8,66
14 | ТЕР06-01-013-01 Приказ Администрации ЛО от 20.10.15 №28 | Устройство подливки толщиной 20 мм // подливка толщ. 80мм |  | 100 м2 подливки под оборудование | 0.04 | 28183.87 | 26044.47 | 229.79 | 65.59 | 1127.35 | 1041.78 | 9.19 | 2.62 |  |  |  |  | Устройство подливки толщиной 20 мм // подливка толщ. 80мм
|  | 1 016,07 = 1 940,48 - 2,04 x 453,14 | [20 empty] | 1 016,07 = 1 940,48 - 2,04 x 453,14
| 421/пр_2020_прил.10_т.1_п.2_гр.3 | Производство работ осуществляется на территории действующего предприятия с наличием в зоне производства работ одного или нескольких из следующих факторов: - разветвленной сети транспортных и инженерных коммуникаций; - стесненных условий для складирования материалов; - действующего технологического оборудования; - движения технологического транспорта ОЗП=1,15; ЭМ=1,15 к расх.; ЗПМ=1,15; ТЗ=1,15; ТЗМ=1,15 | [16 empty] | Производство работ осуществляется на территории действующего предприятия с наличием в зоне производства работ одного или нескольких из следующих факторов: - разветвленной сети транспортных и инженерных коммуникаций; - стесненных условий для складирования материалов; - действующего технологического оборудования; - движения технологического транспорта ОЗП=1,15; ЭМ=1,15 к расх.; ЗПМ=1,15; ТЗ=1,15; ТЗМ=1,15
| 1 | ИНДЕКС К ПОЗИЦИИ: II кв. 2025 г. Минстрой письмо №29761-ИФ/09 от 23.05.2025 г. (ПРОЧИЕ, ТЕР-2001) ОЗП=29,1; ЭМ=11,55; ЗПМ=29,1; МАТ=8,66 | [17 empty] | ИНДЕКС К ПОЗИЦИИ: II кв. 2025 г. Минстрой письмо №29761-ИФ/09 от 23.05.2025 г. (ПРОЧИЕ, ТЕР-2001) ОЗП=29,1; ЭМ=11,55; ЗПМ=29,1; МАТ=8,66
|  |  | Накладные расходы 102% ФОТ (от 1 044,40) | 10: 1065.29
|  |  | Сметная прибыль 58% ФОТ (от 1 044,40) | 10: 605.75
15 | Прайс | Бетон тяжелый, класс: В30 (М400) W6 |  | 4: м3; 5: 0.0816; 6: 6 917,00 (5292+1625)/ИндМ225; 10: 564.43 |  |  |  |  | Бетон тяжелый, класс: В30 (М400) W6
|  | Цена МАТ=(5292+1625)/ИндМ225 | [21 empty] | Цена МАТ=(5292+1625)/ИндМ225
| 1 | ИНДЕКС К ПОЗИЦИИ: II кв. 2025 г. Минстрой письмо №29761-ИФ/09 от 23.05.2025 г. (ПРОЧИЕ, ТЕР-2001) ОЗП=29,1; ЭМ=11,55; ЗПМ=29,1; МАТ=8,66 | [17 empty] | ИНДЕКС К ПОЗИЦИИ: II кв. 2025 г. Минстрой письмо №29761-ИФ/09 от 23.05.2025 г. (ПРОЧИЕ, ТЕР-2001) ОЗП=29,1; ЭМ=11,55; ЗПМ=29,1; МАТ=8,66
16 | ТЕР06-01-013-02 Приказ Администрации ЛО от 20.10.15 №28 | На каждые 10 мм изменения толщины добавлять или исключать к расценке 06-01-013-01 (до 80 мм) |  | 100 м2 подливки под оборудование | 0.04 | 48068.09 | 44647.66 | 620.82 | 196.77 | 1922.72 | 1785.91 | 24.83 | 7.87 |  |  |  |  | На каждые 10 мм изменения толщины добавлять или исключать к расценке 06-01-013-01 (до 80 мм)
|  | 284,03 = 746,23 - 1,02 x 453,14 | [20 empty] | 284,03 = 746,23 - 1,02 x 453,14
|  | Кпз=(80-20)/10=6 ПЗ=6 (ОЗП=6; ЭМ=6 к расх.; ЗПМ=6; МАТ=6 к расх.; ТЗ=6; ТЗМ=6) | [16 empty] | Кпз=(80-20)/10=6 ПЗ=6 (ОЗП=6; ЭМ=6 к расх.; ЗПМ=6; МАТ=6 к расх.; ТЗ=6; ТЗМ=6)
| 421/пр_2020_прил.10_т.1_п.2_гр.3 | Производство работ осуществляется на территории действующего предприятия с наличием в зоне производства работ одного или нескольких из следующих факторов: - разветвленной сети транспортных и инженерных коммуникаций; - стесненных условий для складирования материалов; - действующего технологического оборудования; - движения технологического транспорта ОЗП=1,15; ЭМ=1,15 к расх.; ЗПМ=1,15; ТЗ=1,15; ТЗМ=1,15 | [16 empty] | Производство работ осуществляется на территории действующего предприятия с наличием в зоне производства работ одного или нескольких из следующих факторов: - разветвленной сети транспортных и инженерных коммуникаций; - стесненных условий для складирования материалов; - действующего технологического оборудования; - движения технологического транспорта ОЗП=1,15; ЭМ=1,15 к расх.; ЗПМ=1,15; ТЗ=1,15; ТЗМ=1,15
| 1 | ИНДЕКС К ПОЗИЦИИ: II кв. 2025 г. Минстрой письмо №29761-ИФ/09 от 23.05.2025 г. (ПРОЧИЕ, ТЕР-2001) ОЗП=29,1; ЭМ=11,55; ЗПМ=29,1; МАТ=8,66 | [17 empty] | ИНДЕКС К ПОЗИЦИИ: II кв. 2025 г. Минстрой письмо №29761-ИФ/09 от 23.05.2025 г. (ПРОЧИЕ, ТЕР-2001) ОЗП=29,1; ЭМ=11,55; ЗПМ=29,1; МАТ=8,66
|  |  | Накладные расходы 102% ФОТ (от 1 793,78) | 10: 1829.66
|  |  | Сметная прибыль 58% ФОТ (от 1 793,78) | 10: 1040.39
17 | Прайс | Бетон тяжелый, класс: В30 (М400) W6 |  | 4: м3; 5: 0.2448; 6: 6 917,00 (5292+1625)/ИндМ225; 10: 1693.28 |  |  |  |  | Бетон тяжелый, класс: В30 (М400) W6
|  | Цена МАТ=(5292+1625)/ИндМ225 | [21 empty] | Цена МАТ=(5292+1625)/ИндМ225
| 1 | ИНДЕКС К ПОЗИЦИИ: II кв. 2025 г. Минстрой письмо №29761-ИФ/09 от 23.05.2025 г. (ПРОЧИЕ, ТЕР-2001) ОЗП=29,1; ЭМ=11,55; ЗПМ=29,1; МАТ=8,66 | [17 empty] | ИНДЕКС К ПОЗИЦИИ: II кв. 2025 г. Минстрой письмо №29761-ИФ/09 от 23.05.2025 г. (ПРОЧИЕ, ТЕР-2001) ОЗП=29,1; ЭМ=11,55; ЗПМ=29,1; МАТ=8,66
18 | ТЕР06-01-001-22 Приказ Администрации ЛО от 20.10.15 №28 | Устройство ленточных фундаментов: железобетонных при ширине по верху до 1000 мм |  | 100 м3 бетона, бутобетона и железобетона в деле | 2.43 | 349031.02 | 250619.72 | 55488.44 | 23559.36 | 848145.38 | 609005.92 | 134836.91 | 57249.24 |  |  |  |  | Устройство ленточных фундаментов: железобетонных при ширине по верху до 1000 мм
|  | 16 623,02 = 105 250,48 - 6,6 x 5 079,72 - 101,5 x 542,87 | [20 empty] | 16 623,02 = 105 250,48 - 6,6 x 5 079,72 - 101,5 x 542,87
| 421/пр_2020_прил.10_т.1_п.2_гр.3 | Производство работ осуществляется на территории действующего предприятия с наличием в зоне производства работ одного или нескольких из следующих факторов: - разветвленной сети транспортных и инженерных коммуникаций; - стесненных условий для складирования материалов; - действующего технологического оборудования; - движения технологического транспорта ОЗП=1,15; ЭМ=1,15 к расх.; ЗПМ=1,15; ТЗ=1,15; ТЗМ=1,15 | [16 empty] | Производство работ осуществляется на территории действующего предприятия с наличием в зоне производства работ одного или нескольких из следующих факторов: - разветвленной сети транспортных и инженерных коммуникаций; - стесненных условий для складирования материалов; - действующего технологического оборудования; - движения технологического транспорта ОЗП=1,15; ЭМ=1,15 к расх.; ЗПМ=1,15; ТЗ=1,15; ТЗМ=1,15
| 1 | ИНДЕКС К ПОЗИЦИИ: II кв. 2025 г. Минстрой письмо №29761-ИФ/09 от 23.05.2025 г. (ПРОЧИЕ, ТЕР-2001) ОЗП=29,1; ЭМ=11,55; ЗПМ=29,1; МАТ=8,66 | [17 empty] | ИНДЕКС К ПОЗИЦИИ: II кв. 2025 г. Минстрой письмо №29761-ИФ/09 от 23.05.2025 г. (ПРОЧИЕ, ТЕР-2001) ОЗП=29,1; ЭМ=11,55; ЗПМ=29,1; МАТ=8,66
|  |  | Накладные расходы 102% ФОТ (от 666 255,16) | 10: 679580.26
|  |  | Сметная прибыль 58% ФОТ (от 666 255,16) | 10: 386427.99
19 | ТСЭМ-110053 Приказ Администрации ЛО от 20.10.15 №28 | Автобетоносмесители: 4 м3 |  | маш.-ч | 34.2675 | 2091.86 |  | 2091.86 | 820.9 | 71682.81 |  | 71682.81 | 28130.19 |  |  |  |  | Автобетоносмесители: 4 м3
| 421/пр_2020_прил.10_т.1_п.2_гр.3 | Производство работ осуществляется на территории действующего предприятия с наличием в зоне производства работ одного или нескольких из следующих факторов: - разветвленной сети транспортных и инженерных коммуникаций; - стесненных условий для складирования материалов; - действующего технологического оборудования; - движения технологического транспорта ОЗП=1,15; ЭМ=1,15 к расх.; ЗПМ=1,15; ТЗ=1,15; ТЗМ=1,15 | [16 empty] | Производство работ осуществляется на территории действующего предприятия с наличием в зоне производства работ одного или нескольких из следующих факторов: - разветвленной сети транспортных и инженерных коммуникаций; - стесненных условий для складирования материалов; - действующего технологического оборудования; - движения технологического транспорта ОЗП=1,15; ЭМ=1,15 к расх.; ЗПМ=1,15; ТЗ=1,15; ТЗМ=1,15
| 1 | ИНДЕКС К ПОЗИЦИИ: II кв. 2025 г. Минстрой письмо №29761-ИФ/09 от 23.05.2025 г. (ПРОЧИЕ, ТЕР-2001) ОЗП=29,1; ЭМ=11,55; ЗПМ=29,1; МАТ=8,66 | [17 empty] | ИНДЕКС К ПОЗИЦИИ: II кв. 2025 г. Минстрой письмо №29761-ИФ/09 от 23.05.2025 г. (ПРОЧИЕ, ТЕР-2001) ОЗП=29,1; ЭМ=11,55; ЗПМ=29,1; МАТ=8,66
|  |  | Накладные расходы 102% ФОТ (от 28 130,19) | 10: 28692.79
|  |  | Сметная прибыль 58% ФОТ (от 28 130,19) | 10: 16315.51
20 | Прайс | Бетон тяжелый, класс: В30 (М400) W8 |  | 4: м3; 5: 246.645; 6: 6 750,04 (5125+1625)/ИндМ225; 10: 1664863.62 |  |  |  |  | Бетон тяжелый, класс: В30 (М400) W8
|  | Цена МАТ=(5125+1625)/ИндМ225 | [21 empty] | Цена МАТ=(5125+1625)/ИндМ225
| 1 | ИНДЕКС К ПОЗИЦИИ: II кв. 2025 г. Минстрой письмо №29761-ИФ/09 от 23.05.2025 г. (ПРОЧИЕ, ТЕР-2001) ОЗП=29,1; ЭМ=11,55; ЗПМ=29,1; МАТ=8,66 | [17 empty] | ИНДЕКС К ПОЗИЦИИ: II кв. 2025 г. Минстрой письмо №29761-ИФ/09 от 23.05.2025 г. (ПРОЧИЕ, ТЕР-2001) ОЗП=29,1; ЭМ=11,55; ЗПМ=29,1; МАТ=8,66
21 | Прайс | Горячекатанная арматурная сталь класса А500 С, диаметром: 12 мм |  | 4: т; 5: 7.6692; 6: 50 832,99 50833,00/ИндМ225; 10: 389850.4 |  |  |  |  | Горячекатанная арматурная сталь класса А500 С, диаметром: 12 мм
|  | Цена МАТ=50833,00/ИндМ225 | [21 empty] | Цена МАТ=50833,00/ИндМ225
| 1 | ИНДЕКС К ПОЗИЦИИ: II кв. 2025 г. Минстрой письмо №29761-ИФ/09 от 23.05.2025 г. (ПРОЧИЕ, ТЕР-2001) ОЗП=29,1; ЭМ=11,55; ЗПМ=29,1; МАТ=8,66 | [17 empty] | ИНДЕКС К ПОЗИЦИИ: II кв. 2025 г. Минстрой письмо №29761-ИФ/09 от 23.05.2025 г. (ПРОЧИЕ, ТЕР-2001) ОЗП=29,1; ЭМ=11,55; ЗПМ=29,1; МАТ=8,66
22 | Прайс | Горячекатанная арматурная сталь класса А500 С, диаметром: 25 мм |  | 4: т; 5: 2.7917; 6: 49 999,98 50000,00/ИндМ225; 10: 139583.94 |  |  |  |  | Горячекатанная арматурная сталь класса А500 С, диаметром: 25 мм
|  | Цена МАТ=50000,00/ИндМ225 | [21 empty] | Цена МАТ=50000,00/ИндМ225
| 1 | ИНДЕКС К ПОЗИЦИИ: II кв. 2025 г. Минстрой письмо №29761-ИФ/09 от 23.05.2025 г. (ПРОЧИЕ, ТЕР-2001) ОЗП=29,1; ЭМ=11,55; ЗПМ=29,1; МАТ=8,66 | [17 empty] | ИНДЕКС К ПОЗИЦИИ: II кв. 2025 г. Минстрой письмо №29761-ИФ/09 от 23.05.2025 г. (ПРОЧИЕ, ТЕР-2001) ОЗП=29,1; ЭМ=11,55; ЗПМ=29,1; МАТ=8,66
23 | Прайс | Горячекатанная арматурная сталь класса А500 С, диаметром: 16 мм |  | 4: т; 5: 12.8033; 6: 49 999,98 50000,00/ИндМ225; 10: 640165.74 |  |  |  |  | Горячекатанная арматурная сталь класса А500 С, диаметром: 16 мм
|  | Цена МАТ=50000,00/ИндМ225 | [21 empty] | Цена МАТ=50000,00/ИндМ225
| 1 | ИНДЕКС К ПОЗИЦИИ: II кв. 2025 г. Минстрой письмо №29761-ИФ/09 от 23.05.2025 г. (ПРОЧИЕ, ТЕР-2001) ОЗП=29,1; ЭМ=11,55; ЗПМ=29,1; МАТ=8,66 | [17 empty] | ИНДЕКС К ПОЗИЦИИ: II кв. 2025 г. Минстрой письмо №29761-ИФ/09 от 23.05.2025 г. (ПРОЧИЕ, ТЕР-2001) ОЗП=29,1; ЭМ=11,55; ЗПМ=29,1; МАТ=8,66
24 | Прайс | Горячекатанная арматурная сталь класса А500 С, диаметром: 20 мм |  | 4: т; 5: 1.8349; 6: 49 999,98 50000,00/ИндМ225; 10: 91742.96 |  |  |  |  | Горячекатанная арматурная сталь класса А500 С, диаметром: 20 мм
|  | Цена МАТ=50000,00/ИндМ225 | [21 empty] | Цена МАТ=50000,00/ИндМ225
| 1 | ИНДЕКС К ПОЗИЦИИ: II кв. 2025 г. Минстрой письмо №29761-ИФ/09 от 23.05.2025 г. (ПРОЧИЕ, ТЕР-2001) ОЗП=29,1; ЭМ=11,55; ЗПМ=29,1; МАТ=8,66 | [17 empty] | ИНДЕКС К ПОЗИЦИИ: II кв. 2025 г. Минстрой письмо №29761-ИФ/09 от 23.05.2025 г. (ПРОЧИЕ, ТЕР-2001) ОЗП=29,1; ЭМ=11,55; ЗПМ=29,1; МАТ=8,66
25 | Прайс | Горячекатаная арматурная сталь гладкая класса А-I, диаметром: 10 мм |  | 4: т; 5: 1.2346; 6: 54 167,00 54167,00/ИндМ225; 10: 66874.58 |  |  |  |  | Горячекатаная арматурная сталь гладкая класса А-I, диаметром: 10 мм
|  | Цена МАТ=54167,00/ИндМ225 | [21 empty] | Цена МАТ=54167,00/ИндМ225
| 1 | ИНДЕКС К ПОЗИЦИИ: II кв. 2025 г. Минстрой письмо №29761-ИФ/09 от 23.05.2025 г. (ПРОЧИЕ, ТЕР-2001) ОЗП=29,1; ЭМ=11,55; ЗПМ=29,1; МАТ=8,66 | [17 empty] | ИНДЕКС К ПОЗИЦИИ: II кв. 2025 г. Минстрой письмо №29761-ИФ/09 от 23.05.2025 г. (ПРОЧИЕ, ТЕР-2001) ОЗП=29,1; ЭМ=11,55; ЗПМ=29,1; МАТ=8,66
26 | Прайс | Горячекатаная арматурная сталь гладкая класса А-I, диаметром: 6 мм |  | 4: т; 5: 0.2926; 6: 55 833,01 55833,00/ИндМ225; 10: 16336.74 |  |  |  |  | Горячекатаная арматурная сталь гладкая класса А-I, диаметром: 6 мм
|  | Цена МАТ=55833,00/ИндМ225 | [21 empty] | Цена МАТ=55833,00/ИндМ225
| 1 | ИНДЕКС К ПОЗИЦИИ: II кв. 2025 г. Минстрой письмо №29761-ИФ/09 от 23.05.2025 г. (ПРОЧИЕ, ТЕР-2001) ОЗП=29,1; ЭМ=11,55; ЗПМ=29,1; МАТ=8,66 | [17 empty] | ИНДЕКС К ПОЗИЦИИ: II кв. 2025 г. Минстрой письмо №29761-ИФ/09 от 23.05.2025 г. (ПРОЧИЕ, ТЕР-2001) ОЗП=29,1; ЭМ=11,55; ЗПМ=29,1; МАТ=8,66
27 | ТССЦ-204-0041 Приказ Администрации ЛО от 20.10.15 №28 | Надбавки к ценам заготовок за сборку и сварку каркасов и сеток: плоских, диаметром 25-28 мм |  | 4: т; 5: 2.7917; 6: 7169.27; 10: 20014.31 |  |  |  |  | Надбавки к ценам заготовок за сборку и сварку каркасов и сеток: плоских, диаметром 25-28 мм
| 1 | ИНДЕКС К ПОЗИЦИИ: II кв. 2025 г. Минстрой письмо №29761-ИФ/09 от 23.05.2025 г. (ПРОЧИЕ, ТЕР-2001) ОЗП=29,1; ЭМ=11,55; ЗПМ=29,1; МАТ=8,66 | [17 empty] | ИНДЕКС К ПОЗИЦИИ: II кв. 2025 г. Минстрой письмо №29761-ИФ/09 от 23.05.2025 г. (ПРОЧИЕ, ТЕР-2001) ОЗП=29,1; ЭМ=11,55; ЗПМ=29,1; МАТ=8,66
28 | ТССЦ-204-0040 Приказ Администрации ЛО от 20.10.15 №28 | Надбавки к ценам заготовок за сборку и сварку каркасов и сеток: плоских, диаметром 20-22 мм |  | 4: т; 5: 1.8349; 6: 7702.64; 10: 14133.27 |  |  |  |  | Надбавки к ценам заготовок за сборку и сварку каркасов и сеток: плоских, диаметром 20-22 мм
| 1 | ИНДЕКС К ПОЗИЦИИ: II кв. 2025 г. Минстрой письмо №29761-ИФ/09 от 23.05.2025 г. (ПРОЧИЕ, ТЕР-2001) ОЗП=29,1; ЭМ=11,55; ЗПМ=29,1; МАТ=8,66 | [17 empty] | ИНДЕКС К ПОЗИЦИИ: II кв. 2025 г. Минстрой письмо №29761-ИФ/09 от 23.05.2025 г. (ПРОЧИЕ, ТЕР-2001) ОЗП=29,1; ЭМ=11,55; ЗПМ=29,1; МАТ=8,66
29 | ТССЦ-204-0039 Приказ Администрации ЛО от 20.10.15 №28 | Надбавки к ценам заготовок за сборку и сварку каркасов и сеток: плоских, диаметром 16-18 мм |  | 4: т; 5: 3.9269; 6: 8675.93; 10: 34069.34 |  |  |  |  | Надбавки к ценам заготовок за сборку и сварку каркасов и сеток: плоских, диаметром 16-18 мм
| 1 | ИНДЕКС К ПОЗИЦИИ: II кв. 2025 г. Минстрой письмо №29761-ИФ/09 от 23.05.2025 г. (ПРОЧИЕ, ТЕР-2001) ОЗП=29,1; ЭМ=11,55; ЗПМ=29,1; МАТ=8,66 | [17 empty] | ИНДЕКС К ПОЗИЦИИ: II кв. 2025 г. Минстрой письмо №29761-ИФ/09 от 23.05.2025 г. (ПРОЧИЕ, ТЕР-2001) ОЗП=29,1; ЭМ=11,55; ЗПМ=29,1; МАТ=8,66
30 | ТССЦ-204-0037 Приказ Администрации ЛО от 20.10.15 №28 | Надбавки к ценам заготовок за сборку и сварку каркасов и сеток: плоских, диаметром 12 мм |  | 4: т; 5: 0.1543; 6: 10379.18; 10: 1601.51 |  |  |  |  | Надбавки к ценам заготовок за сборку и сварку каркасов и сеток: плоских, диаметром 12 мм
| 1 | ИНДЕКС К ПОЗИЦИИ: II кв. 2025 г. Минстрой письмо №29761-ИФ/09 от 23.05.2025 г. (ПРОЧИЕ, ТЕР-2001) ОЗП=29,1; ЭМ=11,55; ЗПМ=29,1; МАТ=8,66 | [17 empty] | ИНДЕКС К ПОЗИЦИИ: II кв. 2025 г. Минстрой письмо №29761-ИФ/09 от 23.05.2025 г. (ПРОЧИЕ, ТЕР-2001) ОЗП=29,1; ЭМ=11,55; ЗПМ=29,1; МАТ=8,66
31 | ТССЦ-204-0036 Приказ Администрации ЛО от 20.10.15 №28 | Надбавки к ценам заготовок за сборку и сварку каркасов и сеток: плоских, диаметром 10 мм |  | 4: т; 5: 0.32472; 6: 11017.86; 10: 3577.72 |  |  |  |  | Надбавки к ценам заготовок за сборку и сварку каркасов и сеток: плоских, диаметром 10 мм
| 1 | ИНДЕКС К ПОЗИЦИИ: II кв. 2025 г. Минстрой письмо №29761-ИФ/09 от 23.05.2025 г. (ПРОЧИЕ, ТЕР-2001) ОЗП=29,1; ЭМ=11,55; ЗПМ=29,1; МАТ=8,66 | [17 empty] | ИНДЕКС К ПОЗИЦИИ: II кв. 2025 г. Минстрой письмо №29761-ИФ/09 от 23.05.2025 г. (ПРОЧИЕ, ТЕР-2001) ОЗП=29,1; ЭМ=11,55; ЗПМ=29,1; МАТ=8,66
32 | ТССЦ-204-0034 Приказ Администрации ЛО от 20.10.15 №28 | Надбавки к ценам заготовок за сборку и сварку каркасов и сеток: плоских, диаметром 5-6 мм |  | 4: т; 5: 0.2926; 6: 19229.36; 10: 5626.51 |  |  |  |  | Надбавки к ценам заготовок за сборку и сварку каркасов и сеток: плоских, диаметром 5-6 мм
| 1 | ИНДЕКС К ПОЗИЦИИ: II кв. 2025 г. Минстрой письмо №29761-ИФ/09 от 23.05.2025 г. (ПРОЧИЕ, ТЕР-2001) ОЗП=29,1; ЭМ=11,55; ЗПМ=29,1; МАТ=8,66 | [17 empty] | ИНДЕКС К ПОЗИЦИИ: II кв. 2025 г. Минстрой письмо №29761-ИФ/09 от 23.05.2025 г. (ПРОЧИЕ, ТЕР-2001) ОЗП=29,1; ЭМ=11,55; ЗПМ=29,1; МАТ=8,66
33 | ТССЦ-204-0048 Приказ Администрации ЛО от 20.10.15 №28 | Надбавки к ценам заготовок за сборку и сварку каркасов и сеток: пространственных, диаметром 10 мм |  | 4: т; 5: 0.90988; 6: 17211.92; 10: 15660.78 |  |  |  |  | Надбавки к ценам заготовок за сборку и сварку каркасов и сеток: пространственных, диаметром 10 мм
| 1 | ИНДЕКС К ПОЗИЦИИ: II кв. 2025 г. Минстрой письмо №29761-ИФ/09 от 23.05.2025 г. (ПРОЧИЕ, ТЕР-2001) ОЗП=29,1; ЭМ=11,55; ЗПМ=29,1; МАТ=8,66 | [17 empty] | ИНДЕКС К ПОЗИЦИИ: II кв. 2025 г. Минстрой письмо №29761-ИФ/09 от 23.05.2025 г. (ПРОЧИЕ, ТЕР-2001) ОЗП=29,1; ЭМ=11,55; ЗПМ=29,1; МАТ=8,66
34 | ТЕР26-01-041-01 Приказ Администрации ЛО от 20.10.15 №28 | Изоляция изделиями из пенопласта на битуме холодных поверхностей: стен и колонн прямоугольных |  | 1 м3 изоляции | 0.4 | 14376.59 | 11255.28 | 746.48 |  | 5750.64 | 4502.11 | 298.59 | [5 empty] | Изоляция изделиями из пенопласта на битуме холодных поверхностей: стен и колонн прямоугольных
|  | 666,76 = 1 559,17 - 0,98 x 910,62 | [20 empty] | 666,76 = 1 559,17 - 0,98 x 910,62
| 421/пр_2020_прил.10_т.1_п.2_гр.3 | Производство работ осуществляется на территории действующего предприятия с наличием в зоне производства работ одного или нескольких из следующих факторов: - разветвленной сети транспортных и инженерных коммуникаций; - стесненных условий для складирования материалов; - действующего технологического оборудования; - движения технологического транспорта ОЗП=1,15; ЭМ=1,15 к расх.; ЗПМ=1,15; ТЗ=1,15; ТЗМ=1,15 | [16 empty] | Производство работ осуществляется на территории действующего предприятия с наличием в зоне производства работ одного или нескольких из следующих факторов: - разветвленной сети транспортных и инженерных коммуникаций; - стесненных условий для складирования материалов; - действующего технологического оборудования; - движения технологического транспорта ОЗП=1,15; ЭМ=1,15 к расх.; ЗПМ=1,15; ТЗ=1,15; ТЗМ=1,15
| 1 | ИНДЕКС К ПОЗИЦИИ: II кв. 2025 г. Минстрой письмо №29761-ИФ/09 от 23.05.2025 г. (ПРОЧИЕ, ТЕР-2001) ОЗП=29,1; ЭМ=11,55; ЗПМ=29,1; МАТ=8,66 | [17 empty] | ИНДЕКС К ПОЗИЦИИ: II кв. 2025 г. Минстрой письмо №29761-ИФ/09 от 23.05.2025 г. (ПРОЧИЕ, ТЕР-2001) ОЗП=29,1; ЭМ=11,55; ЗПМ=29,1; МАТ=8,66
|  |  | Накладные расходы 97% ФОТ (от 4 502,11) | 10: 4367.05
|  |  | Сметная прибыль 55% ФОТ (от 4 502,11) | 10: 2476.16
35 | Прайс | Пенополистирол экструдированный ТЕХНОНИКОЛЬ т=50мм (вес 30кг/м3) |  | 4: м3; 5: 0.392; 6: 8 694,03 8694,00/ИндМ225; 10: 3408.06 |  |  |  |  | Пенополистирол экструдированный ТЕХНОНИКОЛЬ т=50мм (вес 30кг/м3)
|  | Цена МАТ=8694,00/ИндМ225 | [21 empty] | Цена МАТ=8694,00/ИндМ225
| 1 | ИНДЕКС К ПОЗИЦИИ: II кв. 2025 г. Минстрой письмо №29761-ИФ/09 от 23.05.2025 г. (ПРОЧИЕ, ТЕР-2001) ОЗП=29,1; ЭМ=11,55; ЗПМ=29,1; МАТ=8,66 | [17 empty] | ИНДЕКС К ПОЗИЦИИ: II кв. 2025 г. Минстрой письмо №29761-ИФ/09 от 23.05.2025 г. (ПРОЧИЕ, ТЕР-2001) ОЗП=29,1; ЭМ=11,55; ЗПМ=29,1; МАТ=8,66
36 | ТЕР10-01-012-04 Приказ Администрации ЛО от 20.10.15 №28 ОУ. п.14 тома 1632-2021-3.4-КЖ | Обшивка каркасных стен: досками под штукатурку// прим. футеровка стен досками |  | 100 м2 обшивки стен (за вычетом проемов) | 2.788 | 32923.01 | 11977.79 | 1182.14 |  | 91789.35 | 33394.08 | 3295.81 | [5 empty] | Обшивка каркасных стен: досками под штукатурку// прим. футеровка стен досками
| 421/пр_2020_прил.10_т.1_п.2_гр.3 | Производство работ осуществляется на территории действующего предприятия с наличием в зоне производства работ одного или нескольких из следующих факторов: - разветвленной сети транспортных и инженерных коммуникаций; - стесненных условий для складирования материалов; - действующего технологического оборудования; - движения технологического транспорта ОЗП=1,15; ЭМ=1,15 к расх.; ЗПМ=1,15; ТЗ=1,15; ТЗМ=1,15 | [16 empty] | Производство работ осуществляется на территории действующего предприятия с наличием в зоне производства работ одного или нескольких из следующих факторов: - разветвленной сети транспортных и инженерных коммуникаций; - стесненных условий для складирования материалов; - действующего технологического оборудования; - движения технологического транспорта ОЗП=1,15; ЭМ=1,15 к расх.; ЗПМ=1,15; ТЗ=1,15; ТЗМ=1,15
| 1 | ИНДЕКС К ПОЗИЦИИ: II кв. 2025 г. Минстрой письмо №29761-ИФ/09 от 23.05.2025 г. (ПРОЧИЕ, ТЕР-2001) ОЗП=29,1; ЭМ=11,55; ЗПМ=29,1; МАТ=8,66 | [17 empty] | ИНДЕКС К ПОЗИЦИИ: II кв. 2025 г. Минстрой письмо №29761-ИФ/09 от 23.05.2025 г. (ПРОЧИЕ, ТЕР-2001) ОЗП=29,1; ЭМ=11,55; ЗПМ=29,1; МАТ=8,66
|  |  | Накладные расходы 108% ФОТ (от 33 394,08) | 10: 36065.61
|  |  | Сметная прибыль 55% ФОТ (от 33 394,08) | 10: 18366.74
Анкерные болты | [20 empty] | Анкерные болты
37 | ТЕР06-01-015-03 Приказ Администрации ЛО от 20.10.15 №28 | Установка анкерных болтов: при бетонировании со связями из арматуры |  | 1 т | 0.264 | 80009.2 | 74033.28 | 1040.15 | 180.71 | 21122.43 | 19544.79 | 274.6 | 47.71 |  |  |  |  | Установка анкерных болтов: при бетонировании со связями из арматуры
|  | 2 860,52 = 12 035,11 - 1 x 9 174,59 | [20 empty] | 2 860,52 = 12 035,11 - 1 x 9 174,59
| 421/пр_2020_прил.10_т.1_п.2_гр.3 | Производство работ осуществляется на территории действующего предприятия с наличием в зоне производства работ одного или нескольких из следующих факторов: - разветвленной сети транспортных и инженерных коммуникаций; - стесненных условий для складирования материалов; - действующего технологического оборудования; - движения технологического транспорта ОЗП=1,15; ЭМ=1,15 к расх.; ЗПМ=1,15; ТЗ=1,15; ТЗМ=1,15 | [16 empty] | Производство работ осуществляется на территории действующего предприятия с наличием в зоне производства работ одного или нескольких из следующих факторов: - разветвленной сети транспортных и инженерных коммуникаций; - стесненных условий для складирования материалов; - действующего технологического оборудования; - движения технологического транспорта ОЗП=1,15; ЭМ=1,15 к расх.; ЗПМ=1,15; ТЗ=1,15; ТЗМ=1,15
| 1 | ИНДЕКС К ПОЗИЦИИ: II кв. 2025 г. Минстрой письмо №29761-ИФ/09 от 23.05.2025 г. (ПРОЧИЕ, ТЕР-2001) ОЗП=29,1; ЭМ=11,55; ЗПМ=29,1; МАТ=8,66 | [17 empty] | ИНДЕКС К ПОЗИЦИИ: II кв. 2025 г. Минстрой письмо №29761-ИФ/09 от 23.05.2025 г. (ПРОЧИЕ, ТЕР-2001) ОЗП=29,1; ЭМ=11,55; ЗПМ=29,1; МАТ=8,66
|  |  | Накладные расходы 102% ФОТ (от 19 592,50) | 10: 19984.35
|  |  | Сметная прибыль 58% ФОТ (от 19 592,50) | 10: 11363.65
38 | ТЦ_01.7.15.01_78_7734683882 _24.06.2022_2 | Болт 1.1 М24х1000 |  | 4: шт.; 5: 64; 6: 345,97 346,00/ИндМ225; 10: 22142.08 |  |  |  |  | Болт 1.1 М24х1000
|  | Цена МАТ=346,00/ИндМ225 | [21 empty] | Цена МАТ=346,00/ИндМ225
| 1 | ИНДЕКС К ПОЗИЦИИ: II кв. 2025 г. Минстрой письмо №29761-ИФ/09 от 23.05.2025 г. (ПРОЧИЕ, ТЕР-2001) ОЗП=29,1; ЭМ=11,55; ЗПМ=29,1; МАТ=8,66 | [17 empty] | ИНДЕКС К ПОЗИЦИИ: II кв. 2025 г. Минстрой письмо №29761-ИФ/09 от 23.05.2025 г. (ПРОЧИЕ, ТЕР-2001) ОЗП=29,1; ЭМ=11,55; ЗПМ=29,1; МАТ=8,66
39 | ТССЦ-101-2578 Приказ Администрации ЛО от 20.10.15 №28 | Болты с гайками и шайбами для санитарно-технических работ диаметром: 24 мм |  | 4: т; 5: 0.009939; 6: 126622.97; 10: 1258.51 |  |  |  |  | Болты с гайками и шайбами для санитарно-технических работ диаметром: 24 мм
| 1 | ИНДЕКС К ПОЗИЦИИ: II кв. 2025 г. Минстрой письмо №29761-ИФ/09 от 23.05.2025 г. (ПРОЧИЕ, ТЕР-2001) ОЗП=29,1; ЭМ=11,55; ЗПМ=29,1; МАТ=8,66 | [17 empty] | ИНДЕКС К ПОЗИЦИИ: II кв. 2025 г. Минстрой письмо №29761-ИФ/09 от 23.05.2025 г. (ПРОЧИЕ, ТЕР-2001) ОЗП=29,1; ЭМ=11,55; ЗПМ=29,1; МАТ=8,66
Закладная деталь | [20 empty] | Закладная деталь
40 | ТЕРм38-01-006-08 Приказ Администрации ЛО от 20.10.15 №28 | Сборка с помощью лебедок ручных (с установкой и снятием их в процессе работы) или вручную (мелких деталей): стремянки, связи, кронштейны, тормозные конструкции и пр. |  | 1 т конструкций | 0.10128 | 106373.81 | 77568.52 | 26428.99 | 899.2 | 10773.54 | 7856.14 | 2676.73 | 91.07 |  |  |  |  | Сборка с помощью лебедок ручных (с установкой и снятием их в процессе работы) или вручную (мелких деталей): стремянки, связи, кронштейны, тормозные конструкции и пр.
|  | 4 582,06 = 10 394,42 - 1,06 x 5 483,36 | [20 empty] | 4 582,06 = 10 394,42 - 1,06 x 5 483,36
| 421/пр_2020_прил.10_т.1_п.2_гр.3 | Производство работ осуществляется на территории действующего предприятия с наличием в зоне производства работ одного или нескольких из следующих факторов: - разветвленной сети транспортных и инженерных коммуникаций; - стесненных условий для складирования материалов; - действующего технологического оборудования; - движения технологического транспорта ОЗП=1,15; ЭМ=1,15 к расх.; ЗПМ=1,15; ТЗ=1,15; ТЗМ=1,15 | [16 empty] | Производство работ осуществляется на территории действующего предприятия с наличием в зоне производства работ одного или нескольких из следующих факторов: - разветвленной сети транспортных и инженерных коммуникаций; - стесненных условий для складирования материалов; - действующего технологического оборудования; - движения технологического транспорта ОЗП=1,15; ЭМ=1,15 к расх.; ЗПМ=1,15; ТЗ=1,15; ТЗМ=1,15
| 1 | ИНДЕКС К ПОЗИЦИИ: II кв. 2025 г. Минстрой письмо №29761-ИФ/09 от 23.05.2025 г. (ПРОЧИЕ, ТЕР-2001) ОЗП=29,1; ЭМ=11,55; ЗПМ=29,1; МАТ=8,66 | [17 empty] | ИНДЕКС К ПОЗИЦИИ: II кв. 2025 г. Минстрой письмо №29761-ИФ/09 от 23.05.2025 г. (ПРОЧИЕ, ТЕР-2001) ОЗП=29,1; ЭМ=11,55; ЗПМ=29,1; МАТ=8,66
|  |  | Накладные расходы 90% ФОТ (от 7 947,21) | 10: 7152.49
|  |  | Сметная прибыль 45% ФОТ (от 7 947,21) | 10: 3576.24
41 | ТЕР06-01-092-11 Приказ Администрации ЛО от 20.10.15 №28 | Установка закладных деталей при массе элементов: до 5 кг |  | 1 т арматуры, закладных деталей | 0.10128 | 47266.93 | 45666 | 1151.99 | 558.2 | 4787.19 | 4625.05 | 116.67 | 56.53 |  |  |  |  | Установка закладных деталей при массе элементов: до 5 кг
|  | 1 503,16 = 7 710,47 - 1 x 6 207,31 | [20 empty] | 1 503,16 = 7 710,47 - 1 x 6 207,31
| 421/пр_2020_прил.10_т.1_п.2_гр.3 | Производство работ осуществляется на территории действующего предприятия с наличием в зоне производства работ одного или нескольких из следующих факторов: - разветвленной сети транспортных и инженерных коммуникаций; - стесненных условий для складирования материалов; - действующего технологического оборудования; - движения технологического транспорта ОЗП=1,15; ЭМ=1,15 к расх.; ЗПМ=1,15; ТЗ=1,15; ТЗМ=1,15 | [16 empty] | Производство работ осуществляется на территории действующего предприятия с наличием в зоне производства работ одного или нескольких из следующих факторов: - разветвленной сети транспортных и инженерных коммуникаций; - стесненных условий для складирования материалов; - действующего технологического оборудования; - движения технологического транспорта ОЗП=1,15; ЭМ=1,15 к расх.; ЗПМ=1,15; ТЗ=1,15; ТЗМ=1,15
| 1 | ИНДЕКС К ПОЗИЦИИ: II кв. 2025 г. Минстрой письмо №29761-ИФ/09 от 23.05.2025 г. (ПРОЧИЕ, ТЕР-2001) ОЗП=29,1; ЭМ=11,55; ЗПМ=29,1; МАТ=8,66 | [17 empty] | ИНДЕКС К ПОЗИЦИИ: II кв. 2025 г. Минстрой письмо №29761-ИФ/09 от 23.05.2025 г. (ПРОЧИЕ, ТЕР-2001) ОЗП=29,1; ЭМ=11,55; ЗПМ=29,1; МАТ=8,66
|  |  | Накладные расходы 108% ФОТ (от 4 681,58) | 10: 5056.11
|  |  | Сметная прибыль 55% ФОТ (от 4 681,58) | 10: 2574.87
42 | Прайс | Горячекатанная арматурная сталь класса А500 С, диаметром: 12 мм |  | 4: т; 5: 0.02592; 6: 50 832,99 50833,00/ИндМ225; 10: 1317.59 |  |  |  |  | Горячекатанная арматурная сталь класса А500 С, диаметром: 12 мм
|  | Цена МАТ=50833,00/ИндМ225 | [21 empty] | Цена МАТ=50833,00/ИндМ225
| 1 | ИНДЕКС К ПОЗИЦИИ: II кв. 2025 г. Минстрой письмо №29761-ИФ/09 от 23.05.2025 г. (ПРОЧИЕ, ТЕР-2001) ОЗП=29,1; ЭМ=11,55; ЗПМ=29,1; МАТ=8,66 | [17 empty] | ИНДЕКС К ПОЗИЦИИ: II кв. 2025 г. Минстрой письмо №29761-ИФ/09 от 23.05.2025 г. (ПРОЧИЕ, ТЕР-2001) ОЗП=29,1; ЭМ=11,55; ЗПМ=29,1; МАТ=8,66
43 | Прайс | Прокат листовой 10мм |  | 4: т; 5: 0.07536; 6: 90 520,04 90520,00/ИндМ225; 10: 6821.59 |  |  |  |  | Прокат листовой 10мм
|  | Цена МАТ=90520,00/ИндМ225 | [21 empty] | Цена МАТ=90520,00/ИндМ225
| 1 | ИНДЕКС К ПОЗИЦИИ: II кв. 2025 г. Минстрой письмо №29761-ИФ/09 от 23.05.2025 г. (ПРОЧИЕ, ТЕР-2001) ОЗП=29,1; ЭМ=11,55; ЗПМ=29,1; МАТ=8,66 | [17 empty] | ИНДЕКС К ПОЗИЦИИ: II кв. 2025 г. Минстрой письмо №29761-ИФ/09 от 23.05.2025 г. (ПРОЧИЕ, ТЕР-2001) ОЗП=29,1; ЭМ=11,55; ЗПМ=29,1; МАТ=8,66
Антикоррозионная обработка деталей | [24 empty] | Антикоррозионная обработка деталей
44 | ТЕР13-03-002-04 Приказ Администрации ЛО от 20.10.15 №28 | Огрунтовка металлических поверхностей за один раз: грунтовкой ГФ-021 |  | 100 м2 окрашиваемой поверхности | 0.029371 | 4018.14 | 3587.78 | 131.76 | 6.02 | 118.02 | 105.38 | 3.87 | 0.18 |  |  |  |  | Огрунтовка металлических поверхностей за один раз: грунтовкой ГФ-021
|  | 151,61 = 371,85 - 0,012 x 18 353,45 | [20 empty] | 151,61 = 371,85 - 0,012 x 18 353,45
| 421/пр_2020_прил.10_т.1_п.2_гр.3 | Производство работ осуществляется на территории действующего предприятия с наличием в зоне производства работ одного или нескольких из следующих факторов: - разветвленной сети транспортных и инженерных коммуникаций; - стесненных условий для складирования материалов; - действующего технологического оборудования; - движения технологического транспорта ОЗП=1,15; ЭМ=1,15 к расх.; ЗПМ=1,15; ТЗ=1,15; ТЗМ=1,15 | [16 empty] | Производство работ осуществляется на территории действующего предприятия с наличием в зоне производства работ одного или нескольких из следующих факторов: - разветвленной сети транспортных и инженерных коммуникаций; - стесненных условий для складирования материалов; - действующего технологического оборудования; - движения технологического транспорта ОЗП=1,15; ЭМ=1,15 к расх.; ЗПМ=1,15; ТЗ=1,15; ТЗМ=1,15
| 1 | ИНДЕКС К ПОЗИЦИИ: II кв. 2025 г. Минстрой письмо №29761-ИФ/09 от 23.05.2025 г. (ПРОЧИЕ, ТЕР-2001) ОЗП=29,1; ЭМ=11,55; ЗПМ=29,1; МАТ=8,66 | [17 empty] | ИНДЕКС К ПОЗИЦИИ: II кв. 2025 г. Минстрой письмо №29761-ИФ/09 от 23.05.2025 г. (ПРОЧИЕ, ТЕР-2001) ОЗП=29,1; ЭМ=11,55; ЗПМ=29,1; МАТ=8,66
|  |  | Накладные расходы 94% ФОТ (от 105,56) | 10: 99.23
|  |  | Сметная прибыль 51% ФОТ (от 105,56) | 10: 53.84
45 | Прайс Аналог ТССЦ-113-0021 18353,45/17895,65=3% | Грунтовка: ГФ-021 красно-коричневая |  | 4: кг; 5: 0.35245; 6: 281,19 273,00/ИндМ225*1,03; 10: 99.11 |  |  |  |  | Грунтовка: ГФ-021 красно-коричневая
|  | Цена МАТ=273,00/ИндМ225*1,03 | [21 empty] | Цена МАТ=273,00/ИндМ225*1,03
| 1 | ИНДЕКС К ПОЗИЦИИ: II кв. 2025 г. Минстрой письмо №29761-ИФ/09 от 23.05.2025 г. (ПРОЧИЕ, ТЕР-2001) ОЗП=29,1; ЭМ=11,55; ЗПМ=29,1; МАТ=8,66 | [17 empty] | ИНДЕКС К ПОЗИЦИИ: II кв. 2025 г. Минстрой письмо №29761-ИФ/09 от 23.05.2025 г. (ПРОЧИЕ, ТЕР-2001) ОЗП=29,1; ЭМ=11,55; ЗПМ=29,1; МАТ=8,66
46 | ТЕР13-03-004-26 Приказ Администрации ЛО от 20.10.15 №28 | Окраска металлических огрунтованных поверхностей: эмалью ПФ-115 (за 2 раза) К=2 |  | 100 м2 окрашиваемой поверхности | 0.029371 | 4773.87 | 4409.35 | 177.99 | 12.05 | 140.21 | 129.51 | 5.23 | 0.35 |  |  |  |  | Окраска металлических огрунтованных поверхностей: эмалью ПФ-115 (за 2 раза) К=2
|  | 83,35 = 560,19 - 0,019 x 25 096,77 | [20 empty] | 83,35 = 560,19 - 0,019 x 25 096,77
|  | За два раза ПЗ=2 (ОЗП=2; ЭМ=2 к расх.; ЗПМ=2; МАТ=2 к расх.; ТЗ=2; ТЗМ=2) | [16 empty] | За два раза ПЗ=2 (ОЗП=2; ЭМ=2 к расх.; ЗПМ=2; МАТ=2 к расх.; ТЗ=2; ТЗМ=2)
| 421/пр_2020_прил.10_т.1_п.2_гр.3 | Производство работ осуществляется на территории действующего предприятия с наличием в зоне производства работ одного или нескольких из следующих факторов: - разветвленной сети транспортных и инженерных коммуникаций; - стесненных условий для складирования материалов; - действующего технологического оборудования; - движения технологического транспорта ОЗП=1,15; ЭМ=1,15 к расх.; ЗПМ=1,15; ТЗ=1,15; ТЗМ=1,15 | [16 empty] | Производство работ осуществляется на территории действующего предприятия с наличием в зоне производства работ одного или нескольких из следующих факторов: - разветвленной сети транспортных и инженерных коммуникаций; - стесненных условий для складирования материалов; - действующего технологического оборудования; - движения технологического транспорта ОЗП=1,15; ЭМ=1,15 к расх.; ЗПМ=1,15; ТЗ=1,15; ТЗМ=1,15
| 1 | ИНДЕКС К ПОЗИЦИИ: II кв. 2025 г. Минстрой письмо №29761-ИФ/09 от 23.05.2025 г. (ПРОЧИЕ, ТЕР-2001) ОЗП=29,1; ЭМ=11,55; ЗПМ=29,1; МАТ=8,66 | [17 empty] | ИНДЕКС К ПОЗИЦИИ: II кв. 2025 г. Минстрой письмо №29761-ИФ/09 от 23.05.2025 г. (ПРОЧИЕ, ТЕР-2001) ОЗП=29,1; ЭМ=11,55; ЗПМ=29,1; МАТ=8,66
|  |  | Накладные расходы 94% ФОТ (от 129,86) | 10: 122.07
|  |  | Сметная прибыль 51% ФОТ (от 129,86) | 10: 66.23
47 | Прайс Аналог ТССЦ-113-0246 25096,77/24506,75=2% | Эмаль ПФ-115 серая |  | 4: кг; 5: 1.1161; 6: 351,94 345,00/ИндМ225*1,02; 10: 392.8 |  |  |  |  | Эмаль ПФ-115 серая
|  | Цена МАТ=345,00/ИндМ225*1,02 | [21 empty] | Цена МАТ=345,00/ИндМ225*1,02
| 1 | ИНДЕКС К ПОЗИЦИИ: II кв. 2025 г. Минстрой письмо №29761-ИФ/09 от 23.05.2025 г. (ПРОЧИЕ, ТЕР-2001) ОЗП=29,1; ЭМ=11,55; ЗПМ=29,1; МАТ=8,66 | [17 empty] | ИНДЕКС К ПОЗИЦИИ: II кв. 2025 г. Минстрой письмо №29761-ИФ/09 от 23.05.2025 г. (ПРОЧИЕ, ТЕР-2001) ОЗП=29,1; ЭМ=11,55; ЗПМ=29,1; МАТ=8,66
Итого по разделу 2 Фундамент ленточный (1632-2021-3.4-КЖ) |  |  |  | 10: 6195444.26 | [8 empty] | Итого по разделу 2 Фундамент ленточный (1632-2021-3.4-КЖ)
Раздел 3. Плита пола | [16 empty] | Раздел 3. Плита пола
48 | ТЕР08-01-002-02 Приказ Администрации ЛО от 20.10.15 №28 | Устройство основания под фундаменты: щебеночного |  | 1 м3 основания | 111.4 | 2096.56 | 1243.22 | 850.48 | 337.33 | 233556.78 | 138494.71 | 94743.47 | 37578.56 |  |  |  |  | Устройство основания под фундаменты: щебеночного
|  | 101,51 = 436,36 - 1,3 x 257,58 | [20 empty] | 101,51 = 436,36 - 1,3 x 257,58
| 421/пр_2020_прил.10_т.1_п.2_гр.3 | Производство работ осуществляется на территории действующего предприятия с наличием в зоне производства работ одного или нескольких из следующих факторов: - разветвленной сети транспортных и инженерных коммуникаций; - стесненных условий для складирования материалов; - действующего технологического оборудования; - движения технологического транспорта ОЗП=1,15; ЭМ=1,15 к расх.; ЗПМ=1,15; ТЗ=1,15; ТЗМ=1,15 | [16 empty] | Производство работ осуществляется на территории действующего предприятия с наличием в зоне производства работ одного или нескольких из следующих факторов: - разветвленной сети транспортных и инженерных коммуникаций; - стесненных условий для складирования материалов; - действующего технологического оборудования; - движения технологического транспорта ОЗП=1,15; ЭМ=1,15 к расх.; ЗПМ=1,15; ТЗ=1,15; ТЗМ=1,15
| 1 | ИНДЕКС К ПОЗИЦИИ: II кв. 2025 г. Минстрой письмо №29761-ИФ/09 от 23.05.2025 г. (ПРОЧИЕ, ТЕР-2001) ОЗП=29,1; ЭМ=11,55; ЗПМ=29,1; МАТ=8,66 | [17 empty] | ИНДЕКС К ПОЗИЦИИ: II кв. 2025 г. Минстрой письмо №29761-ИФ/09 от 23.05.2025 г. (ПРОЧИЕ, ТЕР-2001) ОЗП=29,1; ЭМ=11,55; ЗПМ=29,1; МАТ=8,66
|  |  | Накладные расходы 110% ФОТ (от 176 073,27) | 10: 193680.6
|  |  | Сметная прибыль 69% ФОТ (от 176 073,27) | 10: 121490.56
49 | ТССЦ-408-0015 Приказ Администрации ЛО от 20.10.15 №28 | Щебень из природного камня для строительных работ марка: 800, фракция 20-40 мм |  | 4: м3; 5: 144.82; 6: 2362.71; 10: 342167.66 |  |  |  |  | Щебень из природного камня для строительных работ марка: 800, фракция 20-40 мм
| 1 | ИНДЕКС К ПОЗИЦИИ: II кв. 2025 г. Минстрой письмо №29761-ИФ/09 от 23.05.2025 г. (ПРОЧИЕ, ТЕР-2001) ОЗП=29,1; ЭМ=11,55; ЗПМ=29,1; МАТ=8,66 | [17 empty] | ИНДЕКС К ПОЗИЦИИ: II кв. 2025 г. Минстрой письмо №29761-ИФ/09 от 23.05.2025 г. (ПРОЧИЕ, ТЕР-2001) ОЗП=29,1; ЭМ=11,55; ЗПМ=29,1; МАТ=8,66
50 | ТЕР06-01-001-01 Приказ Администрации ЛО от 20.10.15 №28 | Устройство бетонной подготовки |  | 100 м3 бетона, бутобетона и железобетона в деле | 0.516 | 131306.43 | 89090.52 | 24177.74 | 14776.14 | 67754.12 | 45970.71 | 12475.71 | 7624.49 |  |  |  |  | Устройство бетонной подготовки
|  | 6 565,40 = 40 889,42 - 102 x 336,51 | [20 empty] | 6 565,40 = 40 889,42 - 102 x 336,51
| 421/пр_2020_прил.10_т.1_п.2_гр.3 | Производство работ осуществляется на территории действующего предприятия с наличием в зоне производства работ одного или нескольких из следующих факторов: - разветвленной сети транспортных и инженерных коммуникаций; - стесненных условий для складирования материалов; - действующего технологического оборудования; - движения технологического транспорта ОЗП=1,15; ЭМ=1,15 к расх.; ЗПМ=1,15; ТЗ=1,15; ТЗМ=1,15 | [16 empty] | Производство работ осуществляется на территории действующего предприятия с наличием в зоне производства работ одного или нескольких из следующих факторов: - разветвленной сети транспортных и инженерных коммуникаций; - стесненных условий для складирования материалов; - действующего технологического оборудования; - движения технологического транспорта ОЗП=1,15; ЭМ=1,15 к расх.; ЗПМ=1,15; ТЗ=1,15; ТЗМ=1,15
| 1 | ИНДЕКС К ПОЗИЦИИ: II кв. 2025 г. Минстрой письмо №29761-ИФ/09 от 23.05.2025 г. (ПРОЧИЕ, ТЕР-2001) ОЗП=29,1; ЭМ=11,55; ЗПМ=29,1; МАТ=8,66 | [17 empty] | ИНДЕКС К ПОЗИЦИИ: II кв. 2025 г. Минстрой письмо №29761-ИФ/09 от 23.05.2025 г. (ПРОЧИЕ, ТЕР-2001) ОЗП=29,1; ЭМ=11,55; ЗПМ=29,1; МАТ=8,66
|  |  | Накладные расходы 102% ФОТ (от 53 595,20) | 10: 54667.1
|  |  | Сметная прибыль 58% ФОТ (от 53 595,20) | 10: 31085.22
51 | ТСЭМ-110053 Приказ Администрации ЛО от 20.10.15 №28 | Автобетоносмесители: 4 м3 |  | маш.-ч | 6.408 | 2091.86 |  | 2091.86 | 820.9 | 13404.64 |  | 13404.64 | 5260.33 |  |  |  |  | Автобетоносмесители: 4 м3
| 421/пр_2020_прил.10_т.1_п.2_гр.3 | Производство работ осуществляется на территории действующего предприятия с наличием в зоне производства работ одного или нескольких из следующих факторов: - разветвленной сети транспортных и инженерных коммуникаций; - стесненных условий для складирования материалов; - действующего технологического оборудования; - движения технологического транспорта ОЗП=1,15; ЭМ=1,15 к расх.; ЗПМ=1,15; ТЗ=1,15; ТЗМ=1,15 | [16 empty] | Производство работ осуществляется на территории действующего предприятия с наличием в зоне производства работ одного или нескольких из следующих факторов: - разветвленной сети транспортных и инженерных коммуникаций; - стесненных условий для складирования материалов; - действующего технологического оборудования; - движения технологического транспорта ОЗП=1,15; ЭМ=1,15 к расх.; ЗПМ=1,15; ТЗ=1,15; ТЗМ=1,15
| 1 | ИНДЕКС К ПОЗИЦИИ: II кв. 2025 г. Минстрой письмо №29761-ИФ/09 от 23.05.2025 г. (ПРОЧИЕ, ТЕР-2001) ОЗП=29,1; ЭМ=11,55; ЗПМ=29,1; МАТ=8,66 | [17 empty] | ИНДЕКС К ПОЗИЦИИ: II кв. 2025 г. Минстрой письмо №29761-ИФ/09 от 23.05.2025 г. (ПРОЧИЕ, ТЕР-2001) ОЗП=29,1; ЭМ=11,55; ЗПМ=29,1; МАТ=8,66
|  |  | Накладные расходы 102% ФОТ (от 5 260,33) | 10: 5365.54
|  |  | Сметная прибыль 58% ФОТ (от 5 260,33) | 10: 3050.99
52 | Прайс | Бетон тяжелый, класс: В7,5 (М100) |  | 4: м3; 5: 52.632; 6: 5 674,98 (4050+1625)/ИндМ225; 10: 298685.55 |  |  |  |  | Бетон тяжелый, класс: В7,5 (М100)
|  | Цена МАТ=(4050+1625)/ИндМ225 | [21 empty] | Цена МАТ=(4050+1625)/ИндМ225
| 1 | ИНДЕКС К ПОЗИЦИИ: II кв. 2025 г. Минстрой письмо №29761-ИФ/09 от 23.05.2025 г. (ПРОЧИЕ, ТЕР-2001) ОЗП=29,1; ЭМ=11,55; ЗПМ=29,1; МАТ=8,66 | [17 empty] | ИНДЕКС К ПОЗИЦИИ: II кв. 2025 г. Минстрой письмо №29761-ИФ/09 от 23.05.2025 г. (ПРОЧИЕ, ТЕР-2001) ОЗП=29,1; ЭМ=11,55; ЗПМ=29,1; МАТ=8,66
53 | ТЕР26-01-041-01 Приказ Администрации ЛО от 20.10.15 №28 | Изоляция изделиями из пенопласта на битуме холодных поверхностей: стен и колонн прямоугольных |  | 1 м3 изоляции | 1 | 14376.59 | 11255.28 | 746.48 |  | 14376.59 | 11255.28 | 746.48 | [5 empty] | Изоляция изделиями из пенопласта на битуме холодных поверхностей: стен и колонн прямоугольных
|  | 666,76 = 1 559,17 - 0,98 x 910,62 | [20 empty] | 666,76 = 1 559,17 - 0,98 x 910,62
| 421/пр_2020_прил.10_т.1_п.2_гр.3 | Производство работ осуществляется на территории действующего предприятия с наличием в зоне производства работ одного или нескольких из следующих факторов: - разветвленной сети транспортных и инженерных коммуникаций; - стесненных условий для складирования материалов; - действующего технологического оборудования; - движения технологического транспорта ОЗП=1,15; ЭМ=1,15 к расх.; ЗПМ=1,15; ТЗ=1,15; ТЗМ=1,15 | [16 empty] | Производство работ осуществляется на территории действующего предприятия с наличием в зоне производства работ одного или нескольких из следующих факторов: - разветвленной сети транспортных и инженерных коммуникаций; - стесненных условий для складирования материалов; - действующего технологического оборудования; - движения технологического транспорта ОЗП=1,15; ЭМ=1,15 к расх.; ЗПМ=1,15; ТЗ=1,15; ТЗМ=1,15
| 1 | ИНДЕКС К ПОЗИЦИИ: II кв. 2025 г. Минстрой письмо №29761-ИФ/09 от 23.05.2025 г. (ПРОЧИЕ, ТЕР-2001) ОЗП=29,1; ЭМ=11,55; ЗПМ=29,1; МАТ=8,66 | [17 empty] | ИНДЕКС К ПОЗИЦИИ: II кв. 2025 г. Минстрой письмо №29761-ИФ/09 от 23.05.2025 г. (ПРОЧИЕ, ТЕР-2001) ОЗП=29,1; ЭМ=11,55; ЗПМ=29,1; МАТ=8,66
|  |  | Накладные расходы 97% ФОТ (от 11 255,28) | 10: 10917.62
|  |  | Сметная прибыль 55% ФОТ (от 11 255,28) | 10: 6190.4
54 | Прайс | Пенополистирол экструдированный ТЕХНОНИКОЛЬ т=50мм (вес 30кг/м3) |  | 4: м3; 5: 0.98; 6: 8 694,03 8694,00/ИндМ225; 10: 8520.15 |  |  |  |  | Пенополистирол экструдированный ТЕХНОНИКОЛЬ т=50мм (вес 30кг/м3)
|  | Цена МАТ=8694,00/ИндМ225 | [21 empty] | Цена МАТ=8694,00/ИндМ225
| 1 | ИНДЕКС К ПОЗИЦИИ: II кв. 2025 г. Минстрой письмо №29761-ИФ/09 от 23.05.2025 г. (ПРОЧИЕ, ТЕР-2001) ОЗП=29,1; ЭМ=11,55; ЗПМ=29,1; МАТ=8,66 | [17 empty] | ИНДЕКС К ПОЗИЦИИ: II кв. 2025 г. Минстрой письмо №29761-ИФ/09 от 23.05.2025 г. (ПРОЧИЕ, ТЕР-2001) ОЗП=29,1; ЭМ=11,55; ЗПМ=29,1; МАТ=8,66
55 | ТЕР06-01-001-16 Приказ Администрации ЛО от 20.10.15 №28 | Устройство фундаментных плит железобетонных: плоских |  | 100 м3 бетона, бутобетона и железобетона в деле | 1.023 | 164197.13 | 119405.46 | 39342.1 | 22363.99 | 167973.66 | 122151.79 | 40246.97 | 22878.36 |  |  |  |  | Устройство фундаментных плит железобетонных: плоских
|  | 7 159,30 = 103 406,34 - 8,1 x 5 079,72 - 101,5 x 542,87 | [20 empty] | 7 159,30 = 103 406,34 - 8,1 x 5 079,72 - 101,5 x 542,87
| 421/пр_2020_прил.10_т.1_п.2_гр.3 | Производство работ осуществляется на территории действующего предприятия с наличием в зоне производства работ одного или нескольких из следующих факторов: - разветвленной сети транспортных и инженерных коммуникаций; - стесненных условий для складирования материалов; - действующего технологического оборудования; - движения технологического транспорта ОЗП=1,15; ЭМ=1,15 к расх.; ЗПМ=1,15; ТЗ=1,15; ТЗМ=1,15 | [16 empty] | Производство работ осуществляется на территории действующего предприятия с наличием в зоне производства работ одного или нескольких из следующих факторов: - разветвленной сети транспортных и инженерных коммуникаций; - стесненных условий для складирования материалов; - действующего технологического оборудования; - движения технологического транспорта ОЗП=1,15; ЭМ=1,15 к расх.; ЗПМ=1,15; ТЗ=1,15; ТЗМ=1,15
| 1 | ИНДЕКС К ПОЗИЦИИ: II кв. 2025 г. Минстрой письмо №29761-ИФ/09 от 23.05.2025 г. (ПРОЧИЕ, ТЕР-2001) ОЗП=29,1; ЭМ=11,55; ЗПМ=29,1; МАТ=8,66 | [17 empty] | ИНДЕКС К ПОЗИЦИИ: II кв. 2025 г. Минстрой письмо №29761-ИФ/09 от 23.05.2025 г. (ПРОЧИЕ, ТЕР-2001) ОЗП=29,1; ЭМ=11,55; ЗПМ=29,1; МАТ=8,66
|  |  | Накладные расходы 102% ФОТ (от 145 030,15) | 10: 147930.75
|  |  | Сметная прибыль 58% ФОТ (от 145 030,15) | 10: 84117.49
56 | ТСЭМ-110053 Приказ Администрации ЛО от 20.10.15 №28 | Автобетоносмесители: 4 м3 |  | маш.-ч | 13.797 | 2091.86 |  | 2091.86 | 820.9 | 28861.39 |  | 28861.39 | 11325.96 |  |  |  |  | Автобетоносмесители: 4 м3
| 421/пр_2020_прил.10_т.1_п.2_гр.3 | Производство работ осуществляется на территории действующего предприятия с наличием в зоне производства работ одного или нескольких из следующих факторов: - разветвленной сети транспортных и инженерных коммуникаций; - стесненных условий для складирования материалов; - действующего технологического оборудования; - движения технологического транспорта ОЗП=1,15; ЭМ=1,15 к расх.; ЗПМ=1,15; ТЗ=1,15; ТЗМ=1,15 | [16 empty] | Производство работ осуществляется на территории действующего предприятия с наличием в зоне производства работ одного или нескольких из следующих факторов: - разветвленной сети транспортных и инженерных коммуникаций; - стесненных условий для складирования материалов; - действующего технологического оборудования; - движения технологического транспорта ОЗП=1,15; ЭМ=1,15 к расх.; ЗПМ=1,15; ТЗ=1,15; ТЗМ=1,15
| 1 | ИНДЕКС К ПОЗИЦИИ: II кв. 2025 г. Минстрой письмо №29761-ИФ/09 от 23.05.2025 г. (ПРОЧИЕ, ТЕР-2001) ОЗП=29,1; ЭМ=11,55; ЗПМ=29,1; МАТ=8,66 | [17 empty] | ИНДЕКС К ПОЗИЦИИ: II кв. 2025 г. Минстрой письмо №29761-ИФ/09 от 23.05.2025 г. (ПРОЧИЕ, ТЕР-2001) ОЗП=29,1; ЭМ=11,55; ЗПМ=29,1; МАТ=8,66
|  |  | Накладные расходы 102% ФОТ (от 11 325,96) | 10: 11552.48
|  |  | Сметная прибыль 58% ФОТ (от 11 325,96) | 10: 6569.06
57 | Прайс | Бетон тяжелый, класс: В30 (М400) W8 |  | 4: м3; 5: 103.8345; 6: 6 750,04 (5125+1625)/ИндМ225; 10: 700887.03 |  |  |  |  | Бетон тяжелый, класс: В30 (М400) W8
|  | Цена МАТ=(5125+1625)/ИндМ225 | [21 empty] | Цена МАТ=(5125+1625)/ИндМ225
| 1 | ИНДЕКС К ПОЗИЦИИ: II кв. 2025 г. Минстрой письмо №29761-ИФ/09 от 23.05.2025 г. (ПРОЧИЕ, ТЕР-2001) ОЗП=29,1; ЭМ=11,55; ЗПМ=29,1; МАТ=8,66 | [17 empty] | ИНДЕКС К ПОЗИЦИИ: II кв. 2025 г. Минстрой письмо №29761-ИФ/09 от 23.05.2025 г. (ПРОЧИЕ, ТЕР-2001) ОЗП=29,1; ЭМ=11,55; ЗПМ=29,1; МАТ=8,66
58 | Прайс | Горячекатанная арматурная сталь класса А500 С, диаметром: 12 мм |  | 4: т; 5: 10.3063; 6: 50 832,99 50833,00/ИндМ225; 10: 523898.01 |  |  |  |  | Горячекатанная арматурная сталь класса А500 С, диаметром: 12 мм
|  | Цена МАТ=50833,00/ИндМ225 | [21 empty] | Цена МАТ=50833,00/ИндМ225
| 1 | ИНДЕКС К ПОЗИЦИИ: II кв. 2025 г. Минстрой письмо №29761-ИФ/09 от 23.05.2025 г. (ПРОЧИЕ, ТЕР-2001) ОЗП=29,1; ЭМ=11,55; ЗПМ=29,1; МАТ=8,66 | [17 empty] | ИНДЕКС К ПОЗИЦИИ: II кв. 2025 г. Минстрой письмо №29761-ИФ/09 от 23.05.2025 г. (ПРОЧИЕ, ТЕР-2001) ОЗП=29,1; ЭМ=11,55; ЗПМ=29,1; МАТ=8,66
59 | Прайс | Горячекатаная арматурная сталь гладкая класса А-I, диаметром: 10 мм |  | 4: т; 5: 0.4368; 6: 54 167,00 54167,00/ИндМ225; 10: 23660.15 |  |  |  |  | Горячекатаная арматурная сталь гладкая класса А-I, диаметром: 10 мм
|  | Цена МАТ=54167,00/ИндМ225 | [21 empty] | Цена МАТ=54167,00/ИндМ225
| 1 | ИНДЕКС К ПОЗИЦИИ: II кв. 2025 г. Минстрой письмо №29761-ИФ/09 от 23.05.2025 г. (ПРОЧИЕ, ТЕР-2001) ОЗП=29,1; ЭМ=11,55; ЗПМ=29,1; МАТ=8,66 | [17 empty] | ИНДЕКС К ПОЗИЦИИ: II кв. 2025 г. Минстрой письмо №29761-ИФ/09 от 23.05.2025 г. (ПРОЧИЕ, ТЕР-2001) ОЗП=29,1; ЭМ=11,55; ЗПМ=29,1; МАТ=8,66
60 | Прайс | Горячекатаная арматурная сталь гладкая класса А-I, диаметром: 20 мм |  | 4: т; 5: 0.2976; 6: 52 917,02 52917,00/ИндМ225; 10: 15748.11 |  |  |  |  | Горячекатаная арматурная сталь гладкая класса А-I, диаметром: 20 мм
|  | Цена МАТ=52917,00/ИндМ225 | [21 empty] | Цена МАТ=52917,00/ИндМ225
| 1 | ИНДЕКС К ПОЗИЦИИ: II кв. 2025 г. Минстрой письмо №29761-ИФ/09 от 23.05.2025 г. (ПРОЧИЕ, ТЕР-2001) ОЗП=29,1; ЭМ=11,55; ЗПМ=29,1; МАТ=8,66 | [17 empty] | ИНДЕКС К ПОЗИЦИИ: II кв. 2025 г. Минстрой письмо №29761-ИФ/09 от 23.05.2025 г. (ПРОЧИЕ, ТЕР-2001) ОЗП=29,1; ЭМ=11,55; ЗПМ=29,1; МАТ=8,66
61 | ТССЦ-204-0037 Приказ Администрации ЛО от 20.10.15 №28 | Надбавки к ценам заготовок за сборку и сварку каркасов и сеток: плоских, диаметром 12 мм |  | 4: т; 5: 1.1054; 6: 10379.18; 10: 11473.56 |  |  |  |  | Надбавки к ценам заготовок за сборку и сварку каркасов и сеток: плоских, диаметром 12 мм
| 1 | ИНДЕКС К ПОЗИЦИИ: II кв. 2025 г. Минстрой письмо №29761-ИФ/09 от 23.05.2025 г. (ПРОЧИЕ, ТЕР-2001) ОЗП=29,1; ЭМ=11,55; ЗПМ=29,1; МАТ=8,66 | [17 empty] | ИНДЕКС К ПОЗИЦИИ: II кв. 2025 г. Минстрой письмо №29761-ИФ/09 от 23.05.2025 г. (ПРОЧИЕ, ТЕР-2001) ОЗП=29,1; ЭМ=11,55; ЗПМ=29,1; МАТ=8,66
62 | ТССЦ-204-0048 Приказ Администрации ЛО от 20.10.15 №28 | Надбавки к ценам заготовок за сборку и сварку каркасов и сеток: пространственных, диаметром 10 мм |  | 4: т; 5: 0.4368; 6: 17211.92; 10: 7518.17 |  |  |  |  | Надбавки к ценам заготовок за сборку и сварку каркасов и сеток: пространственных, диаметром 10 мм
| 1 | ИНДЕКС К ПОЗИЦИИ: II кв. 2025 г. Минстрой письмо №29761-ИФ/09 от 23.05.2025 г. (ПРОЧИЕ, ТЕР-2001) ОЗП=29,1; ЭМ=11,55; ЗПМ=29,1; МАТ=8,66 | [17 empty] | ИНДЕКС К ПОЗИЦИИ: II кв. 2025 г. Минстрой письмо №29761-ИФ/09 от 23.05.2025 г. (ПРОЧИЕ, ТЕР-2001) ОЗП=29,1; ЭМ=11,55; ЗПМ=29,1; МАТ=8,66
Итого по разделу 3 Плита пола |  |  |  | 10: 3135103.37 | [8 empty] | Итого по разделу 3 Плита пола
Раздел 4. Пандус и площадка | [16 empty] | Раздел 4. Пандус и площадка
Пандус | [20 empty] | Пандус
63 | ТЕР06-01-001-01 Приказ Администрации ЛО от 20.10.15 №28 | Устройство бетонной подготовки |  | 100 м3 бетона, бутобетона и железобетона в деле | 0.0372 | 131306.43 | 89090.52 | 24177.74 | 14776.14 | 4884.6 | 3314.17 | 899.41 | 549.67 |  |  |  |  | Устройство бетонной подготовки
|  | 6 565,40 = 40 889,42 - 102 x 336,51 | [20 empty] | 6 565,40 = 40 889,42 - 102 x 336,51
| 421/пр_2020_прил.10_т.1_п.2_гр.3 | Производство работ осуществляется на территории действующего предприятия с наличием в зоне производства работ одного или нескольких из следующих факторов: - разветвленной сети транспортных и инженерных коммуникаций; - стесненных условий для складирования материалов; - действующего технологического оборудования; - движения технологического транспорта ОЗП=1,15; ЭМ=1,15 к расх.; ЗПМ=1,15; ТЗ=1,15; ТЗМ=1,15 | [16 empty] | Производство работ осуществляется на территории действующего предприятия с наличием в зоне производства работ одного или нескольких из следующих факторов: - разветвленной сети транспортных и инженерных коммуникаций; - стесненных условий для складирования материалов; - действующего технологического оборудования; - движения технологического транспорта ОЗП=1,15; ЭМ=1,15 к расх.; ЗПМ=1,15; ТЗ=1,15; ТЗМ=1,15
| 1 | ИНДЕКС К ПОЗИЦИИ: II кв. 2025 г. Минстрой письмо №29761-ИФ/09 от 23.05.2025 г. (ПРОЧИЕ, ТЕР-2001) ОЗП=29,1; ЭМ=11,55; ЗПМ=29,1; МАТ=8,66 | [17 empty] | ИНДЕКС К ПОЗИЦИИ: II кв. 2025 г. Минстрой письмо №29761-ИФ/09 от 23.05.2025 г. (ПРОЧИЕ, ТЕР-2001) ОЗП=29,1; ЭМ=11,55; ЗПМ=29,1; МАТ=8,66
|  |  | Накладные расходы 102% ФОТ (от 3 863,84) | 10: 3941.12
|  |  | Сметная прибыль 58% ФОТ (от 3 863,84) | 10: 2241.03
64 | ТСЭМ-110053 Приказ Администрации ЛО от 20.10.15 №28 | Автобетоносмесители: 4 м3 |  | маш.-ч | 0.462 | 2091.86 |  | 2091.86 | 820.9 | 966.44 |  | 966.44 | 379.26 |  |  |  |  | Автобетоносмесители: 4 м3
| 421/пр_2020_прил.10_т.1_п.2_гр.3 | Производство работ осуществляется на территории действующего предприятия с наличием в зоне производства работ одного или нескольких из следующих факторов: - разветвленной сети транспортных и инженерных коммуникаций; - стесненных условий для складирования материалов; - действующего технологического оборудования; - движения технологического транспорта ОЗП=1,15; ЭМ=1,15 к расх.; ЗПМ=1,15; ТЗ=1,15; ТЗМ=1,15 | [16 empty] | Производство работ осуществляется на территории действующего предприятия с наличием в зоне производства работ одного или нескольких из следующих факторов: - разветвленной сети транспортных и инженерных коммуникаций; - стесненных условий для складирования материалов; - действующего технологического оборудования; - движения технологического транспорта ОЗП=1,15; ЭМ=1,15 к расх.; ЗПМ=1,15; ТЗ=1,15; ТЗМ=1,15
| 1 | ИНДЕКС К ПОЗИЦИИ: II кв. 2025 г. Минстрой письмо №29761-ИФ/09 от 23.05.2025 г. (ПРОЧИЕ, ТЕР-2001) ОЗП=29,1; ЭМ=11,55; ЗПМ=29,1; МАТ=8,66 | [17 empty] | ИНДЕКС К ПОЗИЦИИ: II кв. 2025 г. Минстрой письмо №29761-ИФ/09 от 23.05.2025 г. (ПРОЧИЕ, ТЕР-2001) ОЗП=29,1; ЭМ=11,55; ЗПМ=29,1; МАТ=8,66
|  |  | Накладные расходы 102% ФОТ (от 379,26) | 10: 386.85
|  |  | Сметная прибыль 58% ФОТ (от 379,26) | 10: 219.97
65 | Прайс | Бетон тяжелый, класс: В7,5 (М100) |  | 4: м3; 5: 3.7944; 6: 5 674,98 (4050+1625)/ИндМ225; 10: 21533.14 |  |  |  |  | Бетон тяжелый, класс: В7,5 (М100)
|  | Цена МАТ=(4050+1625)/ИндМ225 | [21 empty] | Цена МАТ=(4050+1625)/ИндМ225
| 1 | ИНДЕКС К ПОЗИЦИИ: II кв. 2025 г. Минстрой письмо №29761-ИФ/09 от 23.05.2025 г. (ПРОЧИЕ, ТЕР-2001) ОЗП=29,1; ЭМ=11,55; ЗПМ=29,1; МАТ=8,66 | [17 empty] | ИНДЕКС К ПОЗИЦИИ: II кв. 2025 г. Минстрой письмо №29761-ИФ/09 от 23.05.2025 г. (ПРОЧИЕ, ТЕР-2001) ОЗП=29,1; ЭМ=11,55; ЗПМ=29,1; МАТ=8,66
66 | ТЕР06-01-001-16 Приказ Администрации ЛО от 20.10.15 №28 | Устройство фундаментных плит железобетонных: плоских |  | 100 м3 бетона, бутобетона и железобетона в деле | 0.0946 | 164197.13 | 119405.46 | 39342.1 | 22363.99 | 15533.05 | 11295.76 | 3721.76 | 2115.63 |  |  |  |  | Устройство фундаментных плит железобетонных: плоских
|  | 7 159,30 = 103 406,34 - 8,1 x 5 079,72 - 101,5 x 542,87 | [20 empty] | 7 159,30 = 103 406,34 - 8,1 x 5 079,72 - 101,5 x 542,87
| 421/пр_2020_прил.10_т.1_п.2_гр.3 | Производство работ осуществляется на территории действующего предприятия с наличием в зоне производства работ одного или нескольких из следующих факторов: - разветвленной сети транспортных и инженерных коммуникаций; - стесненных условий для складирования материалов; - действующего технологического оборудования; - движения технологического транспорта ОЗП=1,15; ЭМ=1,15 к расх.; ЗПМ=1,15; ТЗ=1,15; ТЗМ=1,15 | [16 empty] | Производство работ осуществляется на территории действующего предприятия с наличием в зоне производства работ одного или нескольких из следующих факторов: - разветвленной сети транспортных и инженерных коммуникаций; - стесненных условий для складирования материалов; - действующего технологического оборудования; - движения технологического транспорта ОЗП=1,15; ЭМ=1,15 к расх.; ЗПМ=1,15; ТЗ=1,15; ТЗМ=1,15
| 1 | ИНДЕКС К ПОЗИЦИИ: II кв. 2025 г. Минстрой письмо №29761-ИФ/09 от 23.05.2025 г. (ПРОЧИЕ, ТЕР-2001) ОЗП=29,1; ЭМ=11,55; ЗПМ=29,1; МАТ=8,66 | [17 empty] | ИНДЕКС К ПОЗИЦИИ: II кв. 2025 г. Минстрой письмо №29761-ИФ/09 от 23.05.2025 г. (ПРОЧИЕ, ТЕР-2001) ОЗП=29,1; ЭМ=11,55; ЗПМ=29,1; МАТ=8,66
|  |  | Накладные расходы 102% ФОТ (от 13 411,39) | 10: 13679.62
|  |  | Сметная прибыль 58% ФОТ (от 13 411,39) | 10: 7778.61
67 | ТСЭМ-110053 Приказ Администрации ЛО от 20.10.15 №28 | Автобетоносмесители: 4 м3 |  | маш.-ч | 1.278 | 2091.86 |  | 2091.86 | 820.9 | 2673.4 |  | 2673.4 | 1049.11 |  |  |  |  | Автобетоносмесители: 4 м3
| 421/пр_2020_прил.10_т.1_п.2_гр.3 | Производство работ осуществляется на территории действующего предприятия с наличием в зоне производства работ одного или нескольких из следующих факторов: - разветвленной сети транспортных и инженерных коммуникаций; - стесненных условий для складирования материалов; - действующего технологического оборудования; - движения технологического транспорта ОЗП=1,15; ЭМ=1,15 к расх.; ЗПМ=1,15; ТЗ=1,15; ТЗМ=1,15 | [16 empty] | Производство работ осуществляется на территории действующего предприятия с наличием в зоне производства работ одного или нескольких из следующих факторов: - разветвленной сети транспортных и инженерных коммуникаций; - стесненных условий для складирования материалов; - действующего технологического оборудования; - движения технологического транспорта ОЗП=1,15; ЭМ=1,15 к расх.; ЗПМ=1,15; ТЗ=1,15; ТЗМ=1,15
| 1 | ИНДЕКС К ПОЗИЦИИ: II кв. 2025 г. Минстрой письмо №29761-ИФ/09 от 23.05.2025 г. (ПРОЧИЕ, ТЕР-2001) ОЗП=29,1; ЭМ=11,55; ЗПМ=29,1; МАТ=8,66 | [17 empty] | ИНДЕКС К ПОЗИЦИИ: II кв. 2025 г. Минстрой письмо №29761-ИФ/09 от 23.05.2025 г. (ПРОЧИЕ, ТЕР-2001) ОЗП=29,1; ЭМ=11,55; ЗПМ=29,1; МАТ=8,66
|  |  | Накладные расходы 102% ФОТ (от 1 049,11) | 10: 1070.09
|  |  | Сметная прибыль 58% ФОТ (от 1 049,11) | 10: 608.48
68 | Прайс | Бетон тяжелый, класс: В30 (М400) W8 |  | 4: м3; 5: 9.6019; 6: 6 750,04 (5125+1625)/ИндМ225; 10: 64813.21 |  |  |  |  | Бетон тяжелый, класс: В30 (М400) W8
|  | Цена МАТ=(5125+1625)/ИндМ225 | [21 empty] | Цена МАТ=(5125+1625)/ИндМ225
| 1 | ИНДЕКС К ПОЗИЦИИ: II кв. 2025 г. Минстрой письмо №29761-ИФ/09 от 23.05.2025 г. (ПРОЧИЕ, ТЕР-2001) ОЗП=29,1; ЭМ=11,55; ЗПМ=29,1; МАТ=8,66 | [17 empty] | ИНДЕКС К ПОЗИЦИИ: II кв. 2025 г. Минстрой письмо №29761-ИФ/09 от 23.05.2025 г. (ПРОЧИЕ, ТЕР-2001) ОЗП=29,1; ЭМ=11,55; ЗПМ=29,1; МАТ=8,66
69 | Прайс | Горячекатанная арматурная сталь класса А500 С, диаметром: 12 мм |  | 4: т; 5: 1.3727; 6: 50 832,99 50833,00/ИндМ225; 10: 69779.46 |  |  |  |  | Горячекатанная арматурная сталь класса А500 С, диаметром: 12 мм
|  | Цена МАТ=50833,00/ИндМ225 | [21 empty] | Цена МАТ=50833,00/ИндМ225
| 1 | ИНДЕКС К ПОЗИЦИИ: II кв. 2025 г. Минстрой письмо №29761-ИФ/09 от 23.05.2025 г. (ПРОЧИЕ, ТЕР-2001) ОЗП=29,1; ЭМ=11,55; ЗПМ=29,1; МАТ=8,66 | [17 empty] | ИНДЕКС К ПОЗИЦИИ: II кв. 2025 г. Минстрой письмо №29761-ИФ/09 от 23.05.2025 г. (ПРОЧИЕ, ТЕР-2001) ОЗП=29,1; ЭМ=11,55; ЗПМ=29,1; МАТ=8,66
Площадка | [20 empty] | Площадка
70 | ТЕР06-01-001-01 Приказ Администрации ЛО от 20.10.15 №28 | Устройство бетонной подготовки |  | 100 м3 бетона, бутобетона и железобетона в деле | 0.0032 | 131306.43 | 89090.52 | 24177.74 | 14776.14 | 420.18 | 285.09 | 77.37 | 47.28 |  |  |  |  | Устройство бетонной подготовки
|  | 6 565,40 = 40 889,42 - 102 x 336,51 | [20 empty] | 6 565,40 = 40 889,42 - 102 x 336,51
| 421/пр_2020_прил.10_т.1_п.2_гр.3 | Производство работ осуществляется на территории действующего предприятия с наличием в зоне производства работ одного или нескольких из следующих факторов: - разветвленной сети транспортных и инженерных коммуникаций; - стесненных условий для складирования материалов; - действующего технологического оборудования; - движения технологического транспорта ОЗП=1,15; ЭМ=1,15 к расх.; ЗПМ=1,15; ТЗ=1,15; ТЗМ=1,15 | [16 empty] | Производство работ осуществляется на территории действующего предприятия с наличием в зоне производства работ одного или нескольких из следующих факторов: - разветвленной сети транспортных и инженерных коммуникаций; - стесненных условий для складирования материалов; - действующего технологического оборудования; - движения технологического транспорта ОЗП=1,15; ЭМ=1,15 к расх.; ЗПМ=1,15; ТЗ=1,15; ТЗМ=1,15
| 1 | ИНДЕКС К ПОЗИЦИИ: II кв. 2025 г. Минстрой письмо №29761-ИФ/09 от 23.05.2025 г. (ПРОЧИЕ, ТЕР-2001) ОЗП=29,1; ЭМ=11,55; ЗПМ=29,1; МАТ=8,66 | [17 empty] | ИНДЕКС К ПОЗИЦИИ: II кв. 2025 г. Минстрой письмо №29761-ИФ/09 от 23.05.2025 г. (ПРОЧИЕ, ТЕР-2001) ОЗП=29,1; ЭМ=11,55; ЗПМ=29,1; МАТ=8,66
|  |  | Накладные расходы 102% ФОТ (от 332,37) | 10: 339.02
|  |  | Сметная прибыль 58% ФОТ (от 332,37) | 10: 192.77
71 | ТСЭМ-110053 Приказ Администрации ЛО от 20.10.15 №28 | Автобетоносмесители: 4 м3 |  | маш.-ч | 0.042 | 2091.86 |  | 2091.86 | 820.9 | 87.86 |  | 87.86 | 34.48 |  |  |  |  | Автобетоносмесители: 4 м3
| 421/пр_2020_прил.10_т.1_п.2_гр.3 | Производство работ осуществляется на территории действующего предприятия с наличием в зоне производства работ одного или нескольких из следующих факторов: - разветвленной сети транспортных и инженерных коммуникаций; - стесненных условий для складирования материалов; - действующего технологического оборудования; - движения технологического транспорта ОЗП=1,15; ЭМ=1,15 к расх.; ЗПМ=1,15; ТЗ=1,15; ТЗМ=1,15 | [16 empty] | Производство работ осуществляется на территории действующего предприятия с наличием в зоне производства работ одного или нескольких из следующих факторов: - разветвленной сети транспортных и инженерных коммуникаций; - стесненных условий для складирования материалов; - действующего технологического оборудования; - движения технологического транспорта ОЗП=1,15; ЭМ=1,15 к расх.; ЗПМ=1,15; ТЗ=1,15; ТЗМ=1,15
| 1 | ИНДЕКС К ПОЗИЦИИ: II кв. 2025 г. Минстрой письмо №29761-ИФ/09 от 23.05.2025 г. (ПРОЧИЕ, ТЕР-2001) ОЗП=29,1; ЭМ=11,55; ЗПМ=29,1; МАТ=8,66 | [17 empty] | ИНДЕКС К ПОЗИЦИИ: II кв. 2025 г. Минстрой письмо №29761-ИФ/09 от 23.05.2025 г. (ПРОЧИЕ, ТЕР-2001) ОЗП=29,1; ЭМ=11,55; ЗПМ=29,1; МАТ=8,66
|  |  | Накладные расходы 102% ФОТ (от 34,48) | 10: 35.17
|  |  | Сметная прибыль 58% ФОТ (от 34,48) | 10: 20
72 | Прайс | Бетон тяжелый, класс: В7,5 (М100) |  | 4: м3; 5: 0.3264; 6: 5 674,98 (4050+1625)/ИндМ225; 10: 1852.31 |  |  |  |  | Бетон тяжелый, класс: В7,5 (М100)
|  | Цена МАТ=(4050+1625)/ИндМ225 | [21 empty] | Цена МАТ=(4050+1625)/ИндМ225
| 1 | ИНДЕКС К ПОЗИЦИИ: II кв. 2025 г. Минстрой письмо №29761-ИФ/09 от 23.05.2025 г. (ПРОЧИЕ, ТЕР-2001) ОЗП=29,1; ЭМ=11,55; ЗПМ=29,1; МАТ=8,66 | [17 empty] | ИНДЕКС К ПОЗИЦИИ: II кв. 2025 г. Минстрой письмо №29761-ИФ/09 от 23.05.2025 г. (ПРОЧИЕ, ТЕР-2001) ОЗП=29,1; ЭМ=11,55; ЗПМ=29,1; МАТ=8,66
73 | ТЕР06-01-001-16 Приказ Администрации ЛО от 20.10.15 №28 | Устройство фундаментных плит железобетонных: плоских |  | 100 м3 бетона, бутобетона и железобетона в деле | 0.0946 | 164197.13 | 119405.46 | 39342.1 | 22363.99 | 15533.05 | 11295.76 | 3721.76 | 2115.63 |  |  |  |  | Устройство фундаментных плит железобетонных: плоских
|  | 7 159,30 = 103 406,34 - 8,1 x 5 079,72 - 101,5 x 542,87 | [20 empty] | 7 159,30 = 103 406,34 - 8,1 x 5 079,72 - 101,5 x 542,87
| 421/пр_2020_прил.10_т.1_п.2_гр.3 | Производство работ осуществляется на территории действующего предприятия с наличием в зоне производства работ одного или нескольких из следующих факторов: - разветвленной сети транспортных и инженерных коммуникаций; - стесненных условий для складирования материалов; - действующего технологического оборудования; - движения технологического транспорта ОЗП=1,15; ЭМ=1,15 к расх.; ЗПМ=1,15; ТЗ=1,15; ТЗМ=1,15 | [16 empty] | Производство работ осуществляется на территории действующего предприятия с наличием в зоне производства работ одного или нескольких из следующих факторов: - разветвленной сети транспортных и инженерных коммуникаций; - стесненных условий для складирования материалов; - действующего технологического оборудования; - движения технологического транспорта ОЗП=1,15; ЭМ=1,15 к расх.; ЗПМ=1,15; ТЗ=1,15; ТЗМ=1,15
| 1 | ИНДЕКС К ПОЗИЦИИ: II кв. 2025 г. Минстрой письмо №29761-ИФ/09 от 23.05.2025 г. (ПРОЧИЕ, ТЕР-2001) ОЗП=29,1; ЭМ=11,55; ЗПМ=29,1; МАТ=8,66 | [17 empty] | ИНДЕКС К ПОЗИЦИИ: II кв. 2025 г. Минстрой письмо №29761-ИФ/09 от 23.05.2025 г. (ПРОЧИЕ, ТЕР-2001) ОЗП=29,1; ЭМ=11,55; ЗПМ=29,1; МАТ=8,66
|  |  | Накладные расходы 102% ФОТ (от 13 411,39) | 10: 13679.62
|  |  | Сметная прибыль 58% ФОТ (от 13 411,39) | 10: 7778.61
74 | ТСЭМ-110053 Приказ Администрации ЛО от 20.10.15 №28 | Автобетоносмесители: 4 м3 |  | маш.-ч | 1.278 | 2091.86 |  | 2091.86 | 820.9 | 2673.4 |  | 2673.4 | 1049.11 |  |  |  |  | Автобетоносмесители: 4 м3
| 421/пр_2020_прил.10_т.1_п.2_гр.3 | Производство работ осуществляется на территории действующего предприятия с наличием в зоне производства работ одного или нескольких из следующих факторов: - разветвленной сети транспортных и инженерных коммуникаций; - стесненных условий для складирования материалов; - действующего технологического оборудования; - движения технологического транспорта ОЗП=1,15; ЭМ=1,15 к расх.; ЗПМ=1,15; ТЗ=1,15; ТЗМ=1,15 | [16 empty] | Производство работ осуществляется на территории действующего предприятия с наличием в зоне производства работ одного или нескольких из следующих факторов: - разветвленной сети транспортных и инженерных коммуникаций; - стесненных условий для складирования материалов; - действующего технологического оборудования; - движения технологического транспорта ОЗП=1,15; ЭМ=1,15 к расх.; ЗПМ=1,15; ТЗ=1,15; ТЗМ=1,15
| 1 | ИНДЕКС К ПОЗИЦИИ: II кв. 2025 г. Минстрой письмо №29761-ИФ/09 от 23.05.2025 г. (ПРОЧИЕ, ТЕР-2001) ОЗП=29,1; ЭМ=11,55; ЗПМ=29,1; МАТ=8,66 | [17 empty] | ИНДЕКС К ПОЗИЦИИ: II кв. 2025 г. Минстрой письмо №29761-ИФ/09 от 23.05.2025 г. (ПРОЧИЕ, ТЕР-2001) ОЗП=29,1; ЭМ=11,55; ЗПМ=29,1; МАТ=8,66
|  |  | Накладные расходы 102% ФОТ (от 1 049,11) | 10: 1070.09
|  |  | Сметная прибыль 58% ФОТ (от 1 049,11) | 10: 608.48
75 | Прайс | Бетон тяжелый, класс: В30 (М400) W8 |  | 4: м3; 5: 9.6019; 6: 6 750,04 (5125+1625)/ИндМ225; 10: 64813.21 |  |  |  |  | Бетон тяжелый, класс: В30 (М400) W8
|  | Цена МАТ=(5125+1625)/ИндМ225 | [21 empty] | Цена МАТ=(5125+1625)/ИндМ225
| 1 | ИНДЕКС К ПОЗИЦИИ: II кв. 2025 г. Минстрой письмо №29761-ИФ/09 от 23.05.2025 г. (ПРОЧИЕ, ТЕР-2001) ОЗП=29,1; ЭМ=11,55; ЗПМ=29,1; МАТ=8,66 | [17 empty] | ИНДЕКС К ПОЗИЦИИ: II кв. 2025 г. Минстрой письмо №29761-ИФ/09 от 23.05.2025 г. (ПРОЧИЕ, ТЕР-2001) ОЗП=29,1; ЭМ=11,55; ЗПМ=29,1; МАТ=8,66
76 | Прайс | Горячекатанная арматурная сталь класса А500 С, диаметром: 12 мм |  | 4: т; 5: 0.10152; 6: 50 832,99 50833,00/ИндМ225; 10: 5160.57 |  |  |  |  | Горячекатанная арматурная сталь класса А500 С, диаметром: 12 мм
|  | Цена МАТ=50833,00/ИндМ225 | [21 empty] | Цена МАТ=50833,00/ИндМ225
| 1 | ИНДЕКС К ПОЗИЦИИ: II кв. 2025 г. Минстрой письмо №29761-ИФ/09 от 23.05.2025 г. (ПРОЧИЕ, ТЕР-2001) ОЗП=29,1; ЭМ=11,55; ЗПМ=29,1; МАТ=8,66 | [17 empty] | ИНДЕКС К ПОЗИЦИИ: II кв. 2025 г. Минстрой письмо №29761-ИФ/09 от 23.05.2025 г. (ПРОЧИЕ, ТЕР-2001) ОЗП=29,1; ЭМ=11,55; ЗПМ=29,1; МАТ=8,66
77 | ТССЦ-204-0037 Приказ Администрации ЛО от 20.10.15 №28 | Надбавки к ценам заготовок за сборку и сварку каркасов и сеток: плоских, диаметром 12 мм |  | 4: т; 5: 0.02844; 6: 10379.18; 10: 295.18 |  |  |  |  | Надбавки к ценам заготовок за сборку и сварку каркасов и сеток: плоских, диаметром 12 мм
| 1 | ИНДЕКС К ПОЗИЦИИ: II кв. 2025 г. Минстрой письмо №29761-ИФ/09 от 23.05.2025 г. (ПРОЧИЕ, ТЕР-2001) ОЗП=29,1; ЭМ=11,55; ЗПМ=29,1; МАТ=8,66 | [17 empty] | ИНДЕКС К ПОЗИЦИИ: II кв. 2025 г. Минстрой письмо №29761-ИФ/09 от 23.05.2025 г. (ПРОЧИЕ, ТЕР-2001) ОЗП=29,1; ЭМ=11,55; ЗПМ=29,1; МАТ=8,66
Итого по разделу 4 Пандус и площадка |  |  |  | 10: 324668.58 | [8 empty] | Итого по разделу 4 Пандус и площадка
Раздел 5. Гидроизоляционные работы | [16 empty] | Раздел 5. Гидроизоляционные работы
78 | ТЕР08-01-003-07 Приказ Администрации ЛО от 20.10.15 №28 | Гидроизоляция боковая обмазочная битумная в 2 слоя по выровненной поверхности бутовой кладки, кирпичу, бетону |  | 100 м2 изолируемой поверхности | 4.848 | 23120.92 | 12791.66 | 1110.95 |  | 112090.22 | 62013.97 | 5385.89 | [5 empty] | Гидроизоляция боковая обмазочная битумная в 2 слоя по выровненной поверхности бутовой кладки, кирпичу, бетону
| 421/пр_2020_прил.10_т.1_п.2_гр.3 | Производство работ осуществляется на территории действующего предприятия с наличием в зоне производства работ одного или нескольких из следующих факторов: - разветвленной сети транспортных и инженерных коммуникаций; - стесненных условий для складирования материалов; - действующего технологического оборудования; - движения технологического транспорта ОЗП=1,15; ЭМ=1,15 к расх.; ЗПМ=1,15; ТЗ=1,15; ТЗМ=1,15 | [16 empty] | Производство работ осуществляется на территории действующего предприятия с наличием в зоне производства работ одного или нескольких из следующих факторов: - разветвленной сети транспортных и инженерных коммуникаций; - стесненных условий для складирования материалов; - действующего технологического оборудования; - движения технологического транспорта ОЗП=1,15; ЭМ=1,15 к расх.; ЗПМ=1,15; ТЗ=1,15; ТЗМ=1,15
| 1 | ИНДЕКС К ПОЗИЦИИ: II кв. 2025 г. Минстрой письмо №29761-ИФ/09 от 23.05.2025 г. (ПРОЧИЕ, ТЕР-2001) ОЗП=29,1; ЭМ=11,55; ЗПМ=29,1; МАТ=8,66 | [17 empty] | ИНДЕКС К ПОЗИЦИИ: II кв. 2025 г. Минстрой письмо №29761-ИФ/09 от 23.05.2025 г. (ПРОЧИЕ, ТЕР-2001) ОЗП=29,1; ЭМ=11,55; ЗПМ=29,1; МАТ=8,66
|  |  | Накладные расходы 110% ФОТ (от 62 013,97) | 10: 68215.37
|  |  | Сметная прибыль 69% ФОТ (от 62 013,97) | 10: 42789.64
79 | ТЕР13-03-003-14 Приказ Администрации ЛО от 20.10.15 №28 | Окраска огрунтованных бетонных и оштукатуренных поверхностей: лаком ХП-734 |  | 100 м2 окрашиваемой поверхности | 1.92 | 12562.46 | 4288.21 | 104.93 | 6.02 | 24119.92 | 8233.36 | 201.47 | 11.56 |  |  |  |  | Окраска огрунтованных бетонных и оштукатуренных поверхностей: лаком ХП-734
| 421/пр_2020_прил.10_т.1_п.2_гр.3 | Производство работ осуществляется на территории действующего предприятия с наличием в зоне производства работ одного или нескольких из следующих факторов: - разветвленной сети транспортных и инженерных коммуникаций; - стесненных условий для складирования материалов; - действующего технологического оборудования; - движения технологического транспорта ОЗП=1,15; ЭМ=1,15 к расх.; ЗПМ=1,15; ТЗ=1,15; ТЗМ=1,15 | [16 empty] | Производство работ осуществляется на территории действующего предприятия с наличием в зоне производства работ одного или нескольких из следующих факторов: - разветвленной сети транспортных и инженерных коммуникаций; - стесненных условий для складирования материалов; - действующего технологического оборудования; - движения технологического транспорта ОЗП=1,15; ЭМ=1,15 к расх.; ЗПМ=1,15; ТЗ=1,15; ТЗМ=1,15
| 1 | ИНДЕКС К ПОЗИЦИИ: II кв. 2025 г. Минстрой письмо №29761-ИФ/09 от 23.05.2025 г. (ПРОЧИЕ, ТЕР-2001) ОЗП=29,1; ЭМ=11,55; ЗПМ=29,1; МАТ=8,66 | [17 empty] | ИНДЕКС К ПОЗИЦИИ: II кв. 2025 г. Минстрой письмо №29761-ИФ/09 от 23.05.2025 г. (ПРОЧИЕ, ТЕР-2001) ОЗП=29,1; ЭМ=11,55; ЗПМ=29,1; МАТ=8,66
|  |  | Накладные расходы 94% ФОТ (от 8 244,92) | 10: 7750.22
|  |  | Сметная прибыль 51% ФОТ (от 8 244,92) | 10: 4204.91
80 | ТЕР13-03-003-15 Приказ Администрации ЛО от 20.10.15 №28 | Окраска огрунтованных бетонных и оштукатуренных поверхностей: эмалью ХП-799 |  | 100 м2 окрашиваемой поверхности | 1.92 | 8815.67 | 1865 | 104.93 | 6.02 | 16926.09 | 3580.8 | 201.47 | 11.56 |  |  |  |  | Окраска огрунтованных бетонных и оштукатуренных поверхностей: эмалью ХП-799
| 421/пр_2020_прил.10_т.1_п.2_гр.3 | Производство работ осуществляется на территории действующего предприятия с наличием в зоне производства работ одного или нескольких из следующих факторов: - разветвленной сети транспортных и инженерных коммуникаций; - стесненных условий для складирования материалов; - действующего технологического оборудования; - движения технологического транспорта ОЗП=1,15; ЭМ=1,15 к расх.; ЗПМ=1,15; ТЗ=1,15; ТЗМ=1,15 | [16 empty] | Производство работ осуществляется на территории действующего предприятия с наличием в зоне производства работ одного или нескольких из следующих факторов: - разветвленной сети транспортных и инженерных коммуникаций; - стесненных условий для складирования материалов; - действующего технологического оборудования; - движения технологического транспорта ОЗП=1,15; ЭМ=1,15 к расх.; ЗПМ=1,15; ТЗ=1,15; ТЗМ=1,15
| 1 | ИНДЕКС К ПОЗИЦИИ: II кв. 2025 г. Минстрой письмо №29761-ИФ/09 от 23.05.2025 г. (ПРОЧИЕ, ТЕР-2001) ОЗП=29,1; ЭМ=11,55; ЗПМ=29,1; МАТ=8,66 | [17 empty] | ИНДЕКС К ПОЗИЦИИ: II кв. 2025 г. Минстрой письмо №29761-ИФ/09 от 23.05.2025 г. (ПРОЧИЕ, ТЕР-2001) ОЗП=29,1; ЭМ=11,55; ЗПМ=29,1; МАТ=8,66
|  |  | Накладные расходы 94% ФОТ (от 3 592,36) | 10: 3376.82
|  |  | Сметная прибыль 51% ФОТ (от 3 592,36) | 10: 1832.1
Итого по разделу 5 Гидроизоляционные работы |  |  |  | 10: 281305.29 | [8 empty] | Итого по разделу 5 Гидроизоляционные работы
Раздел 6. Доставка материалов на объект | [16 empty] | Раздел 6. Доставка материалов на объект
Перевозка материалов ( металл 140 км. ОП "МКМ-СПб") | [20 empty] | Перевозка материалов ( металл 140 км. ОП "МКМ-СПб")
81 |  | Металлопрокат, трубопрокат и металлоконструкции |  | 4: т; 5: 0.3493 |  |  |  |  | Металлопрокат, трубопрокат и металлоконструкции
| 3 | ИНДЕКС К ПОЗИЦИИ: II кв. 2025 г. Минстрой письмо №29761-ИФ/09 от 23.05.2025 г. (авт_САМОСВ) ЭМ=17,63 | [17 empty] | ИНДЕКС К ПОЗИЦИИ: II кв. 2025 г. Минстрой письмо №29761-ИФ/09 от 23.05.2025 г. (авт_САМОСВ) ЭМ=17,63
82 | ТССЦпг-03-02-01-140 Приказ Администрации ЛО от 20.10.15 №28 | Перевозка строительных грузов (кроме массовых навалочных, перевозимых автомобилями-самосвалами, а также бетонных и железобетонных изделий, стеновых и перегородочных материалов, лесоматериалов круглых и пиломатериалов, включенных в таблицу 03-01), бортовым автомобилем грузоподъемностью 5 т, на расстояние до 140 км I класс груза |  | 4: 1 т груза; 5: 0.3493; 6: 139.38; 10: 48.69 |  |  |  |  | Перевозка строительных грузов (кроме массовых навалочных, перевозимых автомобилями-самосвалами, а также бетонных и железобетонных изделий, стеновых и перегородочных материалов, лесоматериалов круглых и пиломатериалов, включенных в таблицу 03-01), бортовым автомобилем грузоподъемностью 5 т, на расстояние до 140 км I класс груза
| 4 | ИНДЕКС К ПОЗИЦИИ: II кв. 2025 г. Минстрой письмо №29761-ИФ/09 от 23.05.2025 г. (авт_БОРТОВ) ЭМ=19,65 | [17 empty] | ИНДЕКС К ПОЗИЦИИ: II кв. 2025 г. Минстрой письмо №29761-ИФ/09 от 23.05.2025 г. (авт_БОРТОВ) ЭМ=19,65
83 | ТССЦпг-01-01-02-015 Приказ Администрации ЛО от 20.10.15 №28 | Разгрузочные работы при автомобильных перевозках: металлических конструкций массой до 1 т |  | 4: 1 т груза; 5: 0.3493; 6: 282.32; 10: 98.61 |  |  |  |  | Разгрузочные работы при автомобильных перевозках: металлических конструкций массой до 1 т
| 5 | ИНДЕКС К ПОЗИЦИИ: II кв. 2025 г. Минстрой письмо №29761-ИФ/09 от 23.05.2025 г. (погрузка/разгрузка, ТЕР-2001) ОЗП=29,1; ЭМ=11,55; ЗПМ=29,1; МАТ=8,66 | [17 empty] | ИНДЕКС К ПОЗИЦИИ: II кв. 2025 г. Минстрой письмо №29761-ИФ/09 от 23.05.2025 г. (погрузка/разгрузка, ТЕР-2001) ОЗП=29,1; ЭМ=11,55; ЗПМ=29,1; МАТ=8,66
Итого по разделу 6 Доставка материалов на объект |  |  |  | 10: 147.3 | [8 empty] | Итого по разделу 6 Доставка материалов на объект
Итого прямые затраты по смете в текущих ценах |  |  |  | 10: 9152317.63; 11: 1280152.08; 12: 1949625.76; 13: 255914.53 | [12 empty] | Итого прямые затраты по смете в текущих ценах
Накладные расходы |  |  |  | 10: 1580768.79 | [12 empty] | Накладные расходы
В том числе, справочно: | [26 empty] | В том числе, справочно:
89% ФОТ (от 4573,31) (Поз. 3) |  |  |  | 10: 4070.25 | [13 empty] | 89% ФОТ (от 4573,31) (Поз. 3)
90% ФОТ (от 7947,21) (Поз. 40) |  |  |  | 10: 7152.49 | [13 empty] | 90% ФОТ (от 7947,21) (Поз. 40)
92% ФОТ (от 121032,9) (Поз. 1-2, 5-8) |  |  |  | 10: 111350.27 | [13 empty] | 92% ФОТ (от 121032,9) (Поз. 1-2, 5-8)
94% ФОТ (от 12072,7) (Поз. 44, 46, 79-80) |  |  |  | 10: 11348.34 | [13 empty] | 94% ФОТ (от 12072,7) (Поз. 44, 46, 79-80)
97% ФОТ (от 15757,39) (Поз. 34, 53) |  |  |  | 10: 15284.67 | [13 empty] | 97% ФОТ (от 15757,39) (Поз. 34, 53)
102% ФОТ (от 997839,17) (Поз. 11-12, 14, 16, 18-19, 37-38, 50-51, 55-56, 63-64, 66-67, 70-71, 73-74) |  |  |  | 10: 1017795.95 | [13 empty] | 102% ФОТ (от 997839,17) (Поз. 11-12, 14, 16, 18-19, 37-38, 50-51, 55-56, 63-64, 66-67, 70-71, 73-74)
108% ФОТ (от 38075,66) (Поз. 36, 41) |  |  |  | 10: 41121.72 | [13 empty] | 108% ФОТ (от 38075,66) (Поз. 36, 41)
110% ФОТ (от 338768,27) (Поз. 9, 48, 78) |  |  |  | 10: 372645.1 | [13 empty] | 110% ФОТ (от 338768,27) (Поз. 9, 48, 78)
Сметная прибыль |  |  |  | 10: 909342.77 | [12 empty] | Сметная прибыль
В том числе, справочно: | [26 empty] | В том числе, справочно:
40% ФОТ (от 4573,31) (Поз. 3) |  |  |  | 10: 1829.32 | [13 empty] | 40% ФОТ (от 4573,31) (Поз. 3)
45% ФОТ (от 7947,21) (Поз. 40) |  |  |  | 10: 3576.24 | [13 empty] | 45% ФОТ (от 7947,21) (Поз. 40)
46% ФОТ (от 121032,9) (Поз. 1-2, 5-8) |  |  |  | 10: 55675.13 | [13 empty] | 46% ФОТ (от 121032,9) (Поз. 1-2, 5-8)
51% ФОТ (от 12072,7) (Поз. 44, 46, 79-80) |  |  |  | 10: 6157.08 | [13 empty] | 51% ФОТ (от 12072,7) (Поз. 44, 46, 79-80)
55% ФОТ (от 53833,05) (Поз. 34, 53, 36, 41) |  |  |  | 10: 29608.17 | [13 empty] | 55% ФОТ (от 53833,05) (Поз. 34, 53, 36, 41)
58% ФОТ (от 997839,17) (Поз. 11-12, 14, 16, 18-19, 37-38, 50-51, 55-56, 63-64, 66-67, 70-71, 73-74) |  |  |  | 10: 578746.72 | [13 empty] | 58% ФОТ (от 997839,17) (Поз. 11-12, 14, 16, 18-19, 37-38, 50-51, 55-56, 63-64, 66-67, 70-71, 73-74)
69% ФОТ (от 338768,27) (Поз. 9, 48, 78) |  |  |  | 10: 233750.11 | [13 empty] | 69% ФОТ (от 338768,27) (Поз. 9, 48, 78)
Итоги по смете: | [25 empty] | Итоги по смете:
Итоги по Строительным работам | [26 empty] | Итоги по Строительным работам
Земляные работы, выполняемые механизированным способом: | [26 empty] | Земляные работы, выполняемые механизированным способом:
Итого Поз. 1-2, 5-8 |  |  |  | 10: 178613.74; 11: 71290.97; 12: 107290.42; 13: 49741.93 | [13 empty] | Итого Поз. 1-2, 5-8
Накладные расходы 92% ФОТ (от 121 032,90) |  |  |  | 10: 111350.27 | [13 empty] | Накладные расходы 92% ФОТ (от 121 032,90)
Сметная прибыль 46% ФОТ (от 121 032,90) |  |  |  | 10: 55675.13 | [13 empty] | Сметная прибыль 46% ФОТ (от 121 032,90)
Итого c накладными и см. прибылью |  |  |  | 10: 345639.14 | [13 empty] | Итого c накладными и см. прибылью
Земляные работы, выполняемые ручным способом: | [26 empty] | Земляные работы, выполняемые ручным способом:
Итого Поз. 3 |  |  |  | 10: 4573.31; 11: 4573.31 | [13 empty] | Итого Поз. 3
Накладные расходы 89% ФОТ (от 4 573,31) |  |  |  | 10: 4070.25 | [13 empty] | Накладные расходы 89% ФОТ (от 4 573,31)
Сметная прибыль 40% ФОТ (от 4 573,31) |  |  |  | 10: 1829.32 | [13 empty] | Сметная прибыль 40% ФОТ (от 4 573,31)
Итого c накладными и см. прибылью |  |  |  | 10: 10472.88 | [13 empty] | Итого c накладными и см. прибылью
Перевозка грузов (грунт, мусор и подобное): | [26 empty] | Перевозка грузов (грунт, мусор и подобное):
Итого Поз. 4 |  |  |  | 10: 1349648.35; 12: 1349648.35 | [13 empty] | Итого Поз. 4
Конструкции из кирпича и блоков: | [26 empty] | Конструкции из кирпича и блоков:
Итого Поз. 9, 48, 78 |  |  |  | 10: 479197.87; 11: 279701.79; 12: 154304.94; 13: 59066.48 | [13 empty] | Итого Поз. 9, 48, 78
Накладные расходы 110% ФОТ (от 338 768,27) |  |  |  | 10: 372645.1 | [13 empty] | Накладные расходы 110% ФОТ (от 338 768,27)
Сметная прибыль 69% ФОТ (от 338 768,27) |  |  |  | 10: 233750.11 | [13 empty] | Сметная прибыль 69% ФОТ (от 338 768,27)
Итого c накладными и см. прибылью |  |  |  | 10: 1085593.08 | [13 empty] | Итого c накладными и см. прибылью
Материалы для строительных работ: | [26 empty] | Материалы для строительных работ:
Итого Поз. 10, 13, 15, 17, 20-33, 35, 39, 42-43, 45, 47, 49, 52, 54, 57-62, 65, 68-69, 72, 75-77 |  |  |  | 10: 5639932.25 | [13 empty] | Итого Поз. 10, 13, 15, 17, 20-33, 35, 39, 42-43, 45, 47, 49, 52, 54, 57-62, 65, 68-69, 72, 75-77
Бетонные и железобетонные монолитные конструкции и работы в строительстве: | [26 empty] | Бетонные и железобетонные монолитные конструкции и работы в строительстве:
Итого Поз. 11-12, 14, 16, 18-19, 37-38, 50-51, 55-56, 63-64, 66-67, 70-71, 73-74 |  |  |  | 10: 1331423.26; 11: 850904.3; 12: 330835.73; 13: 146934.87 | [13 empty] | Итого Поз. 11-12, 14, 16, 18-19, 37-38, 50-51, 55-56, 63-64, 66-67, 70-71, 73-74
Накладные расходы 102% ФОТ (от 997 839,17) |  |  |  | 10: 1017795.95 | [13 empty] | Накладные расходы 102% ФОТ (от 997 839,17)
Сметная прибыль 58% ФОТ (от 997 839,17) |  |  |  | 10: 578746.72 | [13 empty] | Сметная прибыль 58% ФОТ (от 997 839,17)
Итого c накладными и см. прибылью |  |  |  | 10: 2927965.93 | [13 empty] | Итого c накладными и см. прибылью
Теплоизоляционные работы: | [26 empty] | Теплоизоляционные работы:
Итого Поз. 34, 53 |  |  |  | 10: 20127.23; 11: 15757.39; 12: 1045.07 | [13 empty] | Итого Поз. 34, 53
Накладные расходы 97% ФОТ (от 15 757,39) |  |  |  | 10: 15284.67 | [13 empty] | Накладные расходы 97% ФОТ (от 15 757,39)
Сметная прибыль 55% ФОТ (от 15 757,39) |  |  |  | 10: 8666.56 | [13 empty] | Сметная прибыль 55% ФОТ (от 15 757,39)
Итого c накладными и см. прибылью |  |  |  | 10: 44078.46 | [13 empty] | Итого c накладными и см. прибылью
Деревянные конструкции: | [26 empty] | Деревянные конструкции:
Итого Поз. 36 |  |  |  | 10: 91789.35; 11: 33394.08; 12: 3295.81 | [13 empty] | Итого Поз. 36
Накладные расходы 108% ФОТ (от 33 394,08) |  |  |  | 10: 36065.61 | [13 empty] | Накладные расходы 108% ФОТ (от 33 394,08)
Сметная прибыль 55% ФОТ (от 33 394,08) |  |  |  | 10: 18366.74 | [13 empty] | Сметная прибыль 55% ФОТ (от 33 394,08)
Итого c накладными и см. прибылью |  |  |  | 10: 146221.7 | [13 empty] | Итого c накладными и см. прибылью
Бетонные и железобетонные монолитные конструкции и работы в строительстве с применением индустриальных видов опалубки: | [26 empty] | Бетонные и железобетонные монолитные конструкции и работы в строительстве с применением индустриальных видов опалубки:
Итого Поз. 41 |  |  |  | 10: 4787.19; 11: 4625.05; 12: 116.67; 13: 56.53 | [13 empty] | Итого Поз. 41
Накладные расходы 108% ФОТ (от 4 681,58) |  |  |  | 10: 5056.11 | [13 empty] | Накладные расходы 108% ФОТ (от 4 681,58)
Сметная прибыль 55% ФОТ (от 4 681,58) |  |  |  | 10: 2574.87 | [13 empty] | Сметная прибыль 55% ФОТ (от 4 681,58)
Итого c накладными и см. прибылью |  |  |  | 10: 12418.17 | [13 empty] | Итого c накладными и см. прибылью
Защита строительных конструкций и оборудования от коррозии: | [26 empty] | Защита строительных конструкций и оборудования от коррозии:
Итого Поз. 44, 46, 79-80 |  |  |  | 10: 41304.24; 11: 12049.05; 12: 412.04; 13: 23.65 | [13 empty] | Итого Поз. 44, 46, 79-80
Накладные расходы 94% ФОТ (от 12 072,70) |  |  |  | 10: 11348.34 | [13 empty] | Накладные расходы 94% ФОТ (от 12 072,70)
Сметная прибыль 51% ФОТ (от 12 072,70) |  |  |  | 10: 6157.08 | [13 empty] | Сметная прибыль 51% ФОТ (от 12 072,70)
Итого c накладными и см. прибылью |  |  |  | 10: 58809.66 | [13 empty] | Итого c накладными и см. прибылью
Перевозка грузов автотранспортом: | [26 empty] | Перевозка грузов автотранспортом:
Итого Поз. 82 |  |  |  | 10: 48.69 | [13 empty] | Итого Поз. 82
Погрузо-разгрузочные работы: | [26 empty] | Погрузо-разгрузочные работы:
Итого Поз. 83 |  |  |  | 10: 98.61 | [13 empty] | Итого Поз. 83
Итого |  |  |  | 10: 11620926.92 | [13 empty] | Итого
Итоги по Монтажным работам | [26 empty] | Итоги по Монтажным работам
Изготовление технологических металлических конструкций в условиях производственных баз: | [26 empty] | Изготовление технологических металлических конструкций в условиях производственных баз:
Итого Поз. 40 |  |  |  | 10: 10773.54; 11: 7856.14; 12: 2676.73; 13: 91.07 | [13 empty] | Итого Поз. 40
Накладные расходы 90% ФОТ (от 7 947,21) |  |  |  | 10: 7152.49 | [13 empty] | Накладные расходы 90% ФОТ (от 7 947,21)
Сметная прибыль 45% ФОТ (от 7 947,21) |  |  |  | 10: 3576.24 | [13 empty] | Сметная прибыль 45% ФОТ (от 7 947,21)
Итого c накладными и см. прибылью |  |  |  | 10: 21502.27 | [13 empty] | Итого c накладными и см. прибылью
Итого |  |  |  | 10: 21502.27 | [13 empty] | Итого
Итого |  |  |  | 10: 11642429.19 | [13 empty] | Итого
В том числе: | [26 empty] | В том числе:
Основная заработная плата |  |  |  | 10: 1280152.08 | [13 empty] | Основная заработная плата
Материалы |  |  |  | 10: 5922539.79 | [13 empty] | Материалы
Машины и механизмы |  |  |  | 10: 1949625.76 | [13 empty] | Машины и механизмы
в том числе заработная плата машинистов |  |  |  | 10: 255914.53 | [13 empty] | в том числе заработная плата машинистов
Накладные расходы |  |  |  | 10: 1580768.79 | [13 empty] | Накладные расходы
Сметная прибыль |  |  |  | 10: 909342.77 | [13 empty] | Сметная прибыль
Временные здания и сооружения 5,2% |  |  |  | 10: 605406.32 | [13 empty] | Временные здания и сооружения 5,2%
Итого |  |  |  | 10: 12247835.51 | [14 empty] | Итого
Производство работ в зимнее время 2,1% |  |  |  | 10: 257204.55 | [13 empty] | Производство работ в зимнее время 2,1%
Вахтовый метод 3,5% |  |  |  | 10: 428674.24 | [13 empty] | Вахтовый метод 3,5%
Перевозка работников свыше 3 км 2,5% |  |  |  | 10: 306195.89 | [13 empty] | Перевозка работников свыше 3 км 2,5%
Перебазировка машин и механизмов 2% |  |  |  | 10: 244956.71 | [13 empty] | Перебазировка машин и механизмов 2%
Итого |  |  |  | 10: 13484866.9 | [14 empty] | Итого
Непредвиденные затраты 3% |  |  |  | 10: 404546.01 | [13 empty] | Непредвиденные затраты 3%
Итого с непредвиденными |  |  |  | 10: 13889412.91 | [14 empty] | Итого с непредвиденными
НДС 20% |  |  |  | 10: 2777882.58 | [13 empty] | НДС 20%
ВСЕГО по смете |  |  |  | 10: 16667295.49 | [15 empty] | ВСЕГО по смете