## 1632-2021-2.2.2-КЖ1_07.04.021 -
СОГЛАСОВАНО: | [7 empty] | УТВЕРЖДАЮ:
"____" ________________ 2024 года | [10 empty] | "____" ________________ 2024 года
Терминал по перевалке минеральных удобрений в морском торговом порту Усть-Луга. Береговые объекты терминала | [11 empty] | Терминал по перевалке минеральных удобрений в морском торговом порту Усть-Луга. Береговые объекты терминала
(наименование стройки)
ЛОКАЛЬНАЯ СМЕТА № 1632-2021-2.2.2-КЖ1_07.04.021-П-01-02
(локальная смета)
на Конструкции железобетонные. Перекрытия, 07.04.021 Пересыпная станция №2 (код SAP 01.02.002) код ГП 2.2.2 | [12 empty] | на Конструкции железобетонные. Перекрытия, 07.04.021 Пересыпная станция №2 (код SAP 01.02.002) код ГП 2.2.2
(наименование работ и затрат, наименование объекта)
| Основание: | 1632-2021-2.2.2-КЖ1_1_0_RU.IFC | [11 empty] | 1632-2021-2.2.2-КЖ1_1_0_RU.IFC
| Сметная стоимость |  | 19045.845 | тыс.руб.
| строительных работ |  | 18450.32 | тыс.руб.
| монтажных работ |  | 595.525 | тыс.руб.
| Средства на оплату труда |  | 2759.519 | тыс.руб.
| Сметная трудоемкость |  | 7272.86 | чел.час
| Составлен(а) в текущих (прогнозных) ценах по состоянию на |  |  | 2 кв. 2023г. | [10 empty] | 2 кв. 2023г.
№ п/п | Шифр и номер позиции норматива | Наименование работ и затрат, единица измерения |  | Кол-во | Стоимость единицы, руб. |  | Общая стоимость, руб. |  |  | Затраты труда рабочих, чел.-ч, не занятых обслуживанием машин
[5 empty] | Всего | эксплуатации машин | Всего | оплаты труда | эксплуатации машин
[5 empty] | оплаты труда | в т.ч. оплаты труда |  |  | в т.ч. оплаты труда | на единицу | всего
1 | 2 | 3 |  | 4 | 5 | 6 | 7 | 8 | 9 | 10 | 11
Раздел 1. Лестница у осей 11/1 и Г. Площадки ПЛм (1632-2021-2.2.2-КЖ1 лист 4) | [15 empty] | Раздел 1. Лестница у осей 11/1 и Г. Площадки ПЛм (1632-2021-2.2.2-КЖ1 лист 4)
1 | ТЕР06-01-119-01 Приказ Администрации ЛО от 20.10.15 №28 | Установка монолитных лестничных площадок в мелкощитовой опалубке (типа «Модостр») (100 м3 железобетона в деле) |  | 0.092 | 146 579,35 49 939,14 | 24 635,72 5 778,66 | 162692.1 | 88442.22 | 22 778,19 10 234,01 | 3050.65 | 280.66 | [5 empty] | Установка монолитных лестничных площадок в мелкощитовой опалубке (типа «Модостр») (100 м3 железобетона в деле)
Объем=9,2 / 100
| 1 | ИНДЕКС К ПОЗИЦИИ: Индексы пересчета в т.у.ц. по статьям затрат СМР/ПНР ОЗП=19,25; ЭМ=10,05; ЗПМ=19,25; МАТ=7,77 | [15 empty] | ИНДЕКС К ПОЗИЦИИ: Индексы пересчета в т.у.ц. по статьям затрат СМР/ПНР ОЗП=19,25; ЭМ=10,05; ЗПМ=19,25; МАТ=7,77
|  |  | Накладные расходы 108% ФОТ (от 98 676,23) | 7: 106570.33
|  |  | Сметная прибыль 55% ФОТ (от 98 676,23) | 7: 54271.93
|  |  | Итого c накладными и см. прибылью | 7: 323534.36
2 | ТССЦ-101-2607 Приказ Администрации ЛО от 20.10.15 №28 | Металлоконструкции опалубки разборно-переставные // с учетом оборачиваемости 100 раз Т.Ч.Приложение 6.2 (т) |  | 0.01 | 7306.21 |  | 567.69 |  |  | 0 | 0 | [5 empty] | Металлоконструкции опалубки разборно-переставные // с учетом оборачиваемости 100 раз Т.Ч.Приложение 6.2 (т)
Объем=0,11*0,092*100/100
| 1 | ИНДЕКС К ПОЗИЦИИ: Индексы пересчета в т.у.ц. по статьям затрат СМР/ПНР ОЗП=19,25; ЭМ=10,05; ЗПМ=19,25; МАТ=7,77 | [15 empty] | ИНДЕКС К ПОЗИЦИИ: Индексы пересчета в т.у.ц. по статьям затрат СМР/ПНР ОЗП=19,25; ЭМ=10,05; ЗПМ=19,25; МАТ=7,77
3 | ТССЦ-101-2609 Приказ Администрации ЛО от 20.10.15 №28 | Опалубка разборно-переставная мелкощитовая инвентарная для возведения монолитных бетонных и железобетонных конструкций: щиты 1,2х0,5 // с учетом оборачиваемости 15 раз Т.Ч.Приложение 6.2; расход опалубки т.ч. Приложение 6.3 (м2) |  | 0.15 | 160.37 |  | 186.91 |  |  | 0 | 0 | [5 empty] | Опалубка разборно-переставная мелкощитовая инвентарная для возведения монолитных бетонных и железобетонных конструкций: щиты 1,2х0,5 // с учетом оборачиваемости 15 раз Т.Ч.Приложение 6.2; расход опалубки т.ч. Приложение 6.3 (м2)
Объем=0,1*(0,092*100*2,45)/15
| 1 | ИНДЕКС К ПОЗИЦИИ: Индексы пересчета в т.у.ц. по статьям затрат СМР/ПНР ОЗП=19,25; ЭМ=10,05; ЗПМ=19,25; МАТ=7,77 | [15 empty] | ИНДЕКС К ПОЗИЦИИ: Индексы пересчета в т.у.ц. по статьям затрат СМР/ПНР ОЗП=19,25; ЭМ=10,05; ЗПМ=19,25; МАТ=7,77
4 | Прайс | Бетон тяжелый, класс: В25 (М350) (м3) |  | 9.338 | 864,48 (5092,00+1625,00)/7,77 |  | 62723.44 |  |  | 0 | 0 | [5 empty] | Бетон тяжелый, класс: В25 (М350) (м3)
Цена МАТ=(5092,00+1625,00)/7,77
| 1 | ИНДЕКС К ПОЗИЦИИ: Индексы пересчета в т.у.ц. по статьям затрат СМР/ПНР ОЗП=19,25; ЭМ=10,05; ЗПМ=19,25; МАТ=7,77 | [15 empty] | ИНДЕКС К ПОЗИЦИИ: Индексы пересчета в т.у.ц. по статьям затрат СМР/ПНР ОЗП=19,25; ЭМ=10,05; ЗПМ=19,25; МАТ=7,77
5 | Прайс | Горячекатанная арматурная сталь класса А500 С, диаметром: 12 мм (т) |  | 2.099 | 6 542,21 50833,00/7,77 |  | 106698.41 |  |  | 0 | 0 | [5 empty] | Горячекатанная арматурная сталь класса А500 С, диаметром: 12 мм (т)
Объем=(1404,42+694,20)/1000
Цена МАТ=50833,00/7,77
| 1 | ИНДЕКС К ПОЗИЦИИ: Индексы пересчета в т.у.ц. по статьям затрат СМР/ПНР ОЗП=19,25; ЭМ=10,05; ЗПМ=19,25; МАТ=7,77 | [15 empty] | ИНДЕКС К ПОЗИЦИИ: Индексы пересчета в т.у.ц. по статьям затрат СМР/ПНР ОЗП=19,25; ЭМ=10,05; ЗПМ=19,25; МАТ=7,77
6 | ТССЦ-204-0037 Приказ Администрации ЛО от 20.10.15 №28 | Надбавки к ценам заготовок за сборку и сварку каркасов и сеток: плоских, диаметром 12 мм (Изготовл. гнутых деталей, имеющих не более двух линий сгибов. ТЧ ТССЦ прил.2.04 п.4) (т) |  | 0.6942 | 1198.52 |  | 6464.74 |  |  | 0 | 0 | [5 empty] | Надбавки к ценам заготовок за сборку и сварку каркасов и сеток: плоских, диаметром 12 мм (Изготовл. гнутых деталей, имеющих не более двух линий сгибов. ТЧ ТССЦ прил.2.04 п.4) (т)
Объем=694,20/1000
| 1 | ИНДЕКС К ПОЗИЦИИ: Индексы пересчета в т.у.ц. по статьям затрат СМР/ПНР ОЗП=19,25; ЭМ=10,05; ЗПМ=19,25; МАТ=7,77 | [15 empty] | ИНДЕКС К ПОЗИЦИИ: Индексы пересчета в т.у.ц. по статьям затрат СМР/ПНР ОЗП=19,25; ЭМ=10,05; ЗПМ=19,25; МАТ=7,77
7 | Прайс | Горячекатаная арматурная сталь гладкая класса А-I, диаметром: 10 мм (т) |  | 0.223 | 6 971,30 54167,00/7,77 |  | 12079.24 |  |  | 0 | 0 | [5 empty] | Горячекатаная арматурная сталь гладкая класса А-I, диаметром: 10 мм (т)
Объем=(135,28+88,20)/1000
Цена МАТ=54167,00/7,77
| 1 | ИНДЕКС К ПОЗИЦИИ: Индексы пересчета в т.у.ц. по статьям затрат СМР/ПНР ОЗП=19,25; ЭМ=10,05; ЗПМ=19,25; МАТ=7,77 | [15 empty] | ИНДЕКС К ПОЗИЦИИ: Индексы пересчета в т.у.ц. по статьям затрат СМР/ПНР ОЗП=19,25; ЭМ=10,05; ЗПМ=19,25; МАТ=7,77
8 | ТССЦ-204-0048 Приказ Администрации ЛО от 20.10.15 №28 | Надбавки к ценам заготовок за сборку и сварку каркасов и сеток: пространственных, диаметром 10 мм (Изготовл. гнутых деталей, имеющих более двух линий сгибов. ТЧ ТССЦ прил.2.04 п.4) (т) |  | 0.223 | 1987.52 |  | 3443.8 |  |  | 0 | 0 | [5 empty] | Надбавки к ценам заготовок за сборку и сварку каркасов и сеток: пространственных, диаметром 10 мм (Изготовл. гнутых деталей, имеющих более двух линий сгибов. ТЧ ТССЦ прил.2.04 п.4) (т)
Объем=(135,28+88,20)/1000
| 1 | ИНДЕКС К ПОЗИЦИИ: Индексы пересчета в т.у.ц. по статьям затрат СМР/ПНР ОЗП=19,25; ЭМ=10,05; ЗПМ=19,25; МАТ=7,77 | [15 empty] | ИНДЕКС К ПОЗИЦИИ: Индексы пересчета в т.у.ц. по статьям затрат СМР/ПНР ОЗП=19,25; ЭМ=10,05; ЗПМ=19,25; МАТ=7,77
Закладная деталь МН101-1 | [18 empty] | Закладная деталь МН101-1
9 | ТЕР06-01-015-07 Приказ Администрации ЛО от 20.10.15 №28 | Установка закладных деталей весом: до 4 кг //Закладная деталь МН101-1 (1 т) |  | 0.0336 | 11 028,66 3 712,10 | 44,05 3,68 | 4314.51 | 2400.99 | 14,87 2,38 | 215.82 | 7.25 | [5 empty] | Установка закладных деталей весом: до 4 кг //Закладная деталь МН101-1 (1 т)
Объем=56*0,60/1000
| 1 | ИНДЕКС К ПОЗИЦИИ: Индексы пересчета в т.у.ц. по статьям затрат СМР/ПНР ОЗП=19,25; ЭМ=10,05; ЗПМ=19,25; МАТ=7,77 | [15 empty] | ИНДЕКС К ПОЗИЦИИ: Индексы пересчета в т.у.ц. по статьям затрат СМР/ПНР ОЗП=19,25; ЭМ=10,05; ЗПМ=19,25; МАТ=7,77
|  |  | Накладные расходы 102% ФОТ (от 2 403,37) | 7: 2451.44
|  |  | Сметная прибыль 58% ФОТ (от 2 403,37) | 7: 1393.95
|  |  | Итого c накладными и см. прибылью | 7: 8159.9
Сборные лестничные марши ( Спецификация элементов лестницы. Лист 2) | [18 empty] | Сборные лестничные марши ( Спецификация элементов лестницы. Лист 2)
10 | ТЕР07-05-015-01 Приказ Администрации ЛО от 20.10.15 №28 | Устройство лестниц по готовому основанию из отдельных ступеней: гладких (100 м ступеней) |  | 2.259 | 2 317,96 2 024,78 | 179,74 14,47 | 94120.86 | 88049.08 | 4 080,63 629,24 | 117.72 | 265.93 | [5 empty] | Устройство лестниц по готовому основанию из отдельных ступеней: гладких (100 м ступеней)
Объем=((212+20+19)*0,9) / 100
| 1 | ИНДЕКС К ПОЗИЦИИ: Индексы пересчета в т.у.ц. по статьям затрат СМР/ПНР ОЗП=19,25; ЭМ=10,05; ЗПМ=19,25; МАТ=7,77 | [15 empty] | ИНДЕКС К ПОЗИЦИИ: Индексы пересчета в т.у.ц. по статьям затрат СМР/ПНР ОЗП=19,25; ЭМ=10,05; ЗПМ=19,25; МАТ=7,77
|  |  | Накладные расходы 116% ФОТ (от 88 678,32) | 7: 102866.85
|  |  | Сметная прибыль 80% ФОТ (от 88 678,32) | 7: 70942.66
|  |  | Итого c накладными и см. прибылью | 7: 267930.37
11 | ТЦ_04.3.00.00_77_7721823772_19.01.2024_02 | ЛС ( Ступень ЛС9-1) (шт) |  | 212 | 147,23 1144,0/7,77 |  | 242523.15 |  |  | 0 | 0 | [5 empty] | ЛС ( Ступень ЛС9-1) (шт)
Цена МАТ=1144,0/7,77
| 1 | ИНДЕКС К ПОЗИЦИИ: Индексы пересчета в т.у.ц. по статьям затрат СМР/ПНР ОЗП=19,25; ЭМ=10,05; ЗПМ=19,25; МАТ=7,77 | [15 empty] | ИНДЕКС К ПОЗИЦИИ: Индексы пересчета в т.у.ц. по статьям затрат СМР/ПНР ОЗП=19,25; ЭМ=10,05; ЗПМ=19,25; МАТ=7,77
12 | ТЦ_04.3.00.00_78_7801703689_19.01.2024_02 | ЛСВ ( Ступень ЛСВ 9) (шт) |  | 20 | 144,79 1125,0/7,77 |  | 22500.37 |  |  | 0 | 0 | [5 empty] | ЛСВ ( Ступень ЛСВ 9) (шт)
Цена МАТ=1125,0/7,77
| 1 | ИНДЕКС К ПОЗИЦИИ: Индексы пересчета в т.у.ц. по статьям затрат СМР/ПНР ОЗП=19,25; ЭМ=10,05; ЗПМ=19,25; МАТ=7,77 | [15 empty] | ИНДЕКС К ПОЗИЦИИ: Индексы пересчета в т.у.ц. по статьям затрат СМР/ПНР ОЗП=19,25; ЭМ=10,05; ЗПМ=19,25; МАТ=7,77
13 | ТЦ_04.3.00.00_78_7802935717_19.01.2024_02 | ЛСН ( Ступень ЛСН 9) (шт) |  | 19 | 147,62 1147,0/7,77 |  | 21793.14 |  |  | 0 | 0 | [5 empty] | ЛСН ( Ступень ЛСН 9) (шт)
Цена МАТ=1147,0/7,77
| 1 | ИНДЕКС К ПОЗИЦИИ: Индексы пересчета в т.у.ц. по статьям затрат СМР/ПНР ОЗП=19,25; ЭМ=10,05; ЗПМ=19,25; МАТ=7,77 | [15 empty] | ИНДЕКС К ПОЗИЦИИ: Индексы пересчета в т.у.ц. по статьям затрат СМР/ПНР ОЗП=19,25; ЭМ=10,05; ЗПМ=19,25; МАТ=7,77
Антикоррозийная защита закладных деталей | [18 empty] | Антикоррозийная защита закладных деталей
14 | ТЕР13-03-002-04 Приказ Администрации ЛО от 20.10.15 №28 | Огрунтовка металлических поверхностей за один раз: грунтовкой ГФ-021 (100 м2 окрашиваемой поверхности) |  | 0.009744 | 151,61 107,21 | 9,92 0,18 | 23.69 | 20.11 | 0,97 0,03 | 5.31 | 0.05 | [5 empty] | Огрунтовка металлических поверхностей за один раз: грунтовкой ГФ-021 (100 м2 окрашиваемой поверхности)
Объем=(0,0336*29) / 100
151,61 = 371,85 - 0,012 x 18 353,45
| 1 | ИНДЕКС К ПОЗИЦИИ: Индексы пересчета в т.у.ц. по статьям затрат СМР/ПНР ОЗП=19,25; ЭМ=10,05; ЗПМ=19,25; МАТ=7,77 | [15 empty] | ИНДЕКС К ПОЗИЦИИ: Индексы пересчета в т.у.ц. по статьям затрат СМР/ПНР ОЗП=19,25; ЭМ=10,05; ЗПМ=19,25; МАТ=7,77
|  |  | Накладные расходы 94% ФОТ (от 20,14) | 7: 18.93
|  |  | Сметная прибыль 51% ФОТ (от 20,14) | 7: 10.27
|  |  | Итого c накладными и см. прибылью | 7: 52.89
15 | Прайс Аналог ТССЦ-113-0021 18353,45/17895,65=3% | Грунтовка: ГФ-021 красно-коричневая (кг) |  | 0.11693 | 36,19 273/7,77*1,03 |  | 32.88 |  |  | 0 | 0 | [5 empty] | Грунтовка: ГФ-021 красно-коричневая (кг)
Объем=0,0001169*1000
Цена МАТ=273/7,77*1,03
| 1 | ИНДЕКС К ПОЗИЦИИ: Индексы пересчета в т.у.ц. по статьям затрат СМР/ПНР ОЗП=19,25; ЭМ=10,05; ЗПМ=19,25; МАТ=7,77 | [15 empty] | ИНДЕКС К ПОЗИЦИИ: Индексы пересчета в т.у.ц. по статьям затрат СМР/ПНР ОЗП=19,25; ЭМ=10,05; ЗПМ=19,25; МАТ=7,77
16 | ТЕР13-03-004-26 Приказ Администрации ЛО от 20.10.15 №28 | Окраска металлических огрунтованных поверхностей: эмалью ПФ-115 (100 м2 окрашиваемой поверхности) |  | 0.009744 | 83,35 65,88 | 6,70 0,18 | 13.84 | 12.36 | 0,66 0,03 | 3.83 | 0.04 | [5 empty] | Окраска металлических огрунтованных поверхностей: эмалью ПФ-115 (100 м2 окрашиваемой поверхности)
Объем=(0,0336*29) / 100
83,35 = 560,19 - 0,019 x 25 096,77
| 1 | ИНДЕКС К ПОЗИЦИИ: Индексы пересчета в т.у.ц. по статьям затрат СМР/ПНР ОЗП=19,25; ЭМ=10,05; ЗПМ=19,25; МАТ=7,77 | [15 empty] | ИНДЕКС К ПОЗИЦИИ: Индексы пересчета в т.у.ц. по статьям затрат СМР/ПНР ОЗП=19,25; ЭМ=10,05; ЗПМ=19,25; МАТ=7,77
|  |  | Накладные расходы 94% ФОТ (от 12,39) | 7: 11.65
|  |  | Сметная прибыль 51% ФОТ (от 12,39) | 7: 6.32
|  |  | Итого c накладными и см. прибылью | 7: 31.81
17 | Прайс Аналог ТССЦ-113-0246 25096,77/24506,75=2% | Эмаль ПФ-115 серая (кг) |  | 0.18514 | 45,29 345/7,77*1,02 |  | 65.15 |  |  | 0 | 0 | [5 empty] | Эмаль ПФ-115 серая (кг)
Объем=0,0001851*1000
Цена МАТ=345/7,77*1,02
| 1 | ИНДЕКС К ПОЗИЦИИ: Индексы пересчета в т.у.ц. по статьям затрат СМР/ПНР ОЗП=19,25; ЭМ=10,05; ЗПМ=19,25; МАТ=7,77 | [15 empty] | ИНДЕКС К ПОЗИЦИИ: Индексы пересчета в т.у.ц. по статьям затрат СМР/ПНР ОЗП=19,25; ЭМ=10,05; ЗПМ=19,25; МАТ=7,77
Перевозка материалов (металл 140 км. ОП "МКМ-СПб") | [18 empty] | Перевозка материалов (металл 140 км. ОП "МКМ-СПб")
18 |  | Металлопрокат, трубопрокат и металлоконструкции |  | 4: 0.0336; 10: 0; 11: 0 | [5 empty] | Металлопрокат, трубопрокат и металлоконструкции
| 1 | ИНДЕКС К ПОЗИЦИИ: Индексы пересчета в т.у.ц. по статьям затрат СМР/ПНР ОЗП=19,25; ЭМ=10,05; ЗПМ=19,25; МАТ=7,77 | [15 empty] | ИНДЕКС К ПОЗИЦИИ: Индексы пересчета в т.у.ц. по статьям затрат СМР/ПНР ОЗП=19,25; ЭМ=10,05; ЗПМ=19,25; МАТ=7,77
19 | ТССЦпг-03-02-01-140 Приказ Администрации ЛО от 20.10.15 №28 | Перевозка строительных грузов (кроме массовых навалочных, перевозимых автомобилями-самосвалами, а также бетонных и железобетонных изделий, стеновых и перегородочных материалов, лесоматериалов круглых и пиломатериалов, включенных в таблицу 03-01), бортовым автомобилем грузоподъемностью 5 т, на расстояние до 140 км I класс груза (1 т груза) |  | 0.0336 | 139.38 |  | 54.7 |  |  | 0 | 0 | [5 empty] | Перевозка строительных грузов (кроме массовых навалочных, перевозимых автомобилями-самосвалами, а также бетонных и железобетонных изделий, стеновых и перегородочных материалов, лесоматериалов круглых и пиломатериалов, включенных в таблицу 03-01), бортовым автомобилем грузоподъемностью 5 т, на расстояние до 140 км I класс груза (1 т груза)
| 3 | ИНДЕКС К ПОЗИЦИИ: Индексы пересчета в т.у.ц. на перевозку ЭМ=11,68; МАТ=11,68 | [15 empty] | ИНДЕКС К ПОЗИЦИИ: Индексы пересчета в т.у.ц. на перевозку ЭМ=11,68; МАТ=11,68
20 | ТССЦпг-01-01-02-015 Приказ Администрации ЛО от 20.10.15 №28 | Разгрузочные работы при автомобильных перевозках: металлических конструкций массой до 1 т (1 т груза) |  | 0.0336 | 32.6 |  | 11.01 |  |  | 0 | 0 | [5 empty] | Разгрузочные работы при автомобильных перевозках: металлических конструкций массой до 1 т (1 т груза)
| 4 | ИНДЕКС К ПОЗИЦИИ: Разгрузка/погрузка МАТ=10,05 | [15 empty] | ИНДЕКС К ПОЗИЦИИ: Разгрузка/погрузка МАТ=10,05
Раздел 2. Ограждение лестниц ( спецификация металлопроката лист1) | [15 empty] | Раздел 2. Ограждение лестниц ( спецификация металлопроката лист1)
21 | ТЕРм38-01-004-06 Приказ Администрации ЛО от 20.10.15 №28 | Сборка с помощью лебедок электрических (с установкой и снятием их в процессе работы): лестницы прямолинейные и криволинейные с ограждением (1 т конструкций) |  | 3.51 | 3 604,72 2 553,60 | 806,99 101,44 | 207665.43 | 172540.37 | 28 466,98 6 854,05 | 140 | 491.4 | [5 empty] | Сборка с помощью лебедок электрических (с установкой и снятием их в процессе работы): лестницы прямолинейные и криволинейные с ограждением (1 т конструкций)
3 604,72 = 10 550,00 - 1,06 x 6 552,15
| 1 | ИНДЕКС К ПОЗИЦИИ: Индексы пересчета в т.у.ц. по статьям затрат СМР/ПНР ОЗП=19,25; ЭМ=10,05; ЗПМ=19,25; МАТ=7,77 | [15 empty] | ИНДЕКС К ПОЗИЦИИ: Индексы пересчета в т.у.ц. по статьям затрат СМР/ПНР ОЗП=19,25; ЭМ=10,05; ЗПМ=19,25; МАТ=7,77
|  |  | Накладные расходы 90% ФОТ (от 179 394,42) | 7: 161454.98
|  |  | Сметная прибыль 45% ФОТ (от 179 394,42) | 7: 80727.49
|  |  | Итого c накладными и см. прибылью | 7: 449847.9
22 | ТЕР09-03-029-01 Приказ Администрации ЛО от 20.10.15 №28 | Монтаж лестниц прямолинейных и криволинейных, пожарных с ограждением (1 т конструкций) |  | 3.6504 | 1 459,32 577,16 | 778,51 138,57 | 72057.86 | 40557.15 | 28 560,82 9 737,34 | 32.37 | 118.16 | [5 empty] | Монтаж лестниц прямолинейных и криволинейных, пожарных с ограждением (1 т конструкций)
Объем=3,51*1,04
| 1 | ИНДЕКС К ПОЗИЦИИ: Индексы пересчета в т.у.ц. по статьям затрат СМР/ПНР ОЗП=19,25; ЭМ=10,05; ЗПМ=19,25; МАТ=7,77 | [15 empty] | ИНДЕКС К ПОЗИЦИИ: Индексы пересчета в т.у.ц. по статьям затрат СМР/ПНР ОЗП=19,25; ЭМ=10,05; ЗПМ=19,25; МАТ=7,77
|  |  | Накладные расходы 93% ФОТ (от 50 294,49) | 7: 46773.88
|  |  | Сметная прибыль 62% ФОТ (от 50 294,49) | 7: 31182.58
|  |  | Итого c накладными и см. прибылью | 7: 150014.32
23 | ТССЦ-110-0008 Приказ Администрации ЛО от 20.10.15 №28 | Болты сборочные с гайками и шайбами по классу прочности: 8,8 (т) |  | 0.0351 | 13471.93 |  | 3674.16 |  |  | 0 | 0 | [5 empty] | Болты сборочные с гайками и шайбами по классу прочности: 8,8 (т)
Объем=3,51*1% от 1
| 1 | ИНДЕКС К ПОЗИЦИИ: Индексы пересчета в т.у.ц. по статьям затрат СМР/ПНР ОЗП=19,25; ЭМ=10,05; ЗПМ=19,25; МАТ=7,77 | [15 empty] | ИНДЕКС К ПОЗИЦИИ: Индексы пересчета в т.у.ц. по статьям затрат СМР/ПНР ОЗП=19,25; ЭМ=10,05; ЗПМ=19,25; МАТ=7,77
24 | Прайс | Трубы стальные квадратные 20х2 (т) |  | 0.6344 | 12 826,00 99658,00/7,77 |  | 63223.05 |  |  | 0 | 0 | [5 empty] | Трубы стальные квадратные 20х2 (т)
Объем=0,61*1,04
Цена МАТ=99658,00/7,77
| 1 | ИНДЕКС К ПОЗИЦИИ: Индексы пересчета в т.у.ц. по статьям затрат СМР/ПНР ОЗП=19,25; ЭМ=10,05; ЗПМ=19,25; МАТ=7,77 | [15 empty] | ИНДЕКС К ПОЗИЦИИ: Индексы пересчета в т.у.ц. по статьям затрат СМР/ПНР ОЗП=19,25; ЭМ=10,05; ЗПМ=19,25; МАТ=7,77
25 | Прайс | Трубы стальные квадратные 40х3 (т) |  | 2.9848 | 12 826,00 99658,00/7,77 |  | 297459.26 |  |  | 0 | 0 | [5 empty] | Трубы стальные квадратные 40х3 (т)
Объем=2,87*1,04
Цена МАТ=99658,00/7,77
| 1 | ИНДЕКС К ПОЗИЦИИ: Индексы пересчета в т.у.ц. по статьям затрат СМР/ПНР ОЗП=19,25; ЭМ=10,05; ЗПМ=19,25; МАТ=7,77 | [15 empty] | ИНДЕКС К ПОЗИЦИИ: Индексы пересчета в т.у.ц. по статьям затрат СМР/ПНР ОЗП=19,25; ЭМ=10,05; ЗПМ=19,25; МАТ=7,77
26 | Прайс | Прокат листовой 6мм (т) |  | 0.0312 | 11 473,62 89150,00/7,77 |  | 2781.48 |  |  | 0 | 0 | [5 empty] | Прокат листовой 6мм (т)
Объем=0,03*1,04
Цена МАТ=89150,00/7,77
| 1 | ИНДЕКС К ПОЗИЦИИ: Индексы пересчета в т.у.ц. по статьям затрат СМР/ПНР ОЗП=19,25; ЭМ=10,05; ЗПМ=19,25; МАТ=7,77 | [15 empty] | ИНДЕКС К ПОЗИЦИИ: Индексы пересчета в т.у.ц. по статьям затрат СМР/ПНР ОЗП=19,25; ЭМ=10,05; ЗПМ=19,25; МАТ=7,77
Антикоррозийная защита конструкций | [18 empty] | Антикоррозийная защита конструкций
27 | ТЕР13-03-002-04 Приказ Администрации ЛО от 20.10.15 №28 | Огрунтовка металлических поверхностей за один раз: грунтовкой ГФ-021 (100 м2 окрашиваемой поверхности) |  | 1.659 | 151,61 107,21 | 9,92 0,18 | 4033.69 | 3423.83 | 165,40 5,75 | 5.31 | 8.81 | [5 empty] | Огрунтовка металлических поверхностей за один раз: грунтовкой ГФ-021 (100 м2 окрашиваемой поверхности)
Объем=165,9 / 100
151,61 = 371,85 - 0,012 x 18 353,45
| 1 | ИНДЕКС К ПОЗИЦИИ: Индексы пересчета в т.у.ц. по статьям затрат СМР/ПНР ОЗП=19,25; ЭМ=10,05; ЗПМ=19,25; МАТ=7,77 | [15 empty] | ИНДЕКС К ПОЗИЦИИ: Индексы пересчета в т.у.ц. по статьям затрат СМР/ПНР ОЗП=19,25; ЭМ=10,05; ЗПМ=19,25; МАТ=7,77
|  |  | Накладные расходы 94% ФОТ (от 3 429,58) | 7: 3223.81
|  |  | Сметная прибыль 51% ФОТ (от 3 429,58) | 7: 1749.09
|  |  | Итого c накладными и см. прибылью | 7: 9006.59
28 | Прайс Аналог ТССЦ-113-0021 18353,45/17895,65=3% | Грунтовка: ГФ-021 красно-коричневая (кг) |  | 19.908 | 36,19 273/7,77*1,03 |  | 5598.06 |  |  | 0 | 0 | [5 empty] | Грунтовка: ГФ-021 красно-коричневая (кг)
Объем=0,019908*1000
Цена МАТ=273/7,77*1,03
| 1 | ИНДЕКС К ПОЗИЦИИ: Индексы пересчета в т.у.ц. по статьям затрат СМР/ПНР ОЗП=19,25; ЭМ=10,05; ЗПМ=19,25; МАТ=7,77 | [15 empty] | ИНДЕКС К ПОЗИЦИИ: Индексы пересчета в т.у.ц. по статьям затрат СМР/ПНР ОЗП=19,25; ЭМ=10,05; ЗПМ=19,25; МАТ=7,77
29 | ТЕР13-03-004-26 Приказ Администрации ЛО от 20.10.15 №28 | Окраска металлических огрунтованных поверхностей: эмалью ПФ-115 (100 м2 окрашиваемой поверхности) |  | 1.659 | 166,70 131,76 | 13,40 0,36 | 4708.93 | 4207.85 | 223,42 11,50 | 7.66 | 12.71 | [5 empty] | Окраска металлических огрунтованных поверхностей: эмалью ПФ-115 (100 м2 окрашиваемой поверхности)
Объем=165,9 / 100
83,35 = 560,19 - 0,019 x 25 096,77
|  | за 2 раза ПЗ=2 (ОЗП=2; ЭМ=2 к расх.; ЗПМ=2; МАТ=2 к расх.; ТЗ=2; ТЗМ=2) | [17 empty] | за 2 раза ПЗ=2 (ОЗП=2; ЭМ=2 к расх.; ЗПМ=2; МАТ=2 к расх.; ТЗ=2; ТЗМ=2)
| 1 | ИНДЕКС К ПОЗИЦИИ: Индексы пересчета в т.у.ц. по статьям затрат СМР/ПНР ОЗП=19,25; ЭМ=10,05; ЗПМ=19,25; МАТ=7,77 | [15 empty] | ИНДЕКС К ПОЗИЦИИ: Индексы пересчета в т.у.ц. по статьям затрат СМР/ПНР ОЗП=19,25; ЭМ=10,05; ЗПМ=19,25; МАТ=7,77
|  |  | Накладные расходы 94% ФОТ (от 4 219,35) | 7: 3966.19
|  |  | Сметная прибыль 51% ФОТ (от 4 219,35) | 7: 2151.87
|  |  | Итого c накладными и см. прибылью | 7: 10826.99
30 | Прайс Аналог ТССЦ-113-0246 25096,77/24506,75=2% | Эмаль ПФ-115 серая (кг) |  | 63.042 | 45,29 345/7,77*1,02 |  | 22184.69 |  |  | 0 | 0 | [5 empty] | Эмаль ПФ-115 серая (кг)
Объем=0,063042*1000
Цена МАТ=345/7,77*1,02
| 1 | ИНДЕКС К ПОЗИЦИИ: Индексы пересчета в т.у.ц. по статьям затрат СМР/ПНР ОЗП=19,25; ЭМ=10,05; ЗПМ=19,25; МАТ=7,77 | [15 empty] | ИНДЕКС К ПОЗИЦИИ: Индексы пересчета в т.у.ц. по статьям затрат СМР/ПНР ОЗП=19,25; ЭМ=10,05; ЗПМ=19,25; МАТ=7,77
Перевозка материалов (металл 140 км. ОП "МКМ-СПб") | [18 empty] | Перевозка материалов (металл 140 км. ОП "МКМ-СПб")
31 |  | Металлопрокат, трубопрокат и металлоконструкции |  | 4: 3.51; 10: 0; 11: 0 | [5 empty] | Металлопрокат, трубопрокат и металлоконструкции
| 1 | ИНДЕКС К ПОЗИЦИИ: Индексы пересчета в т.у.ц. по статьям затрат СМР/ПНР ОЗП=19,25; ЭМ=10,05; ЗПМ=19,25; МАТ=7,77 | [15 empty] | ИНДЕКС К ПОЗИЦИИ: Индексы пересчета в т.у.ц. по статьям затрат СМР/ПНР ОЗП=19,25; ЭМ=10,05; ЗПМ=19,25; МАТ=7,77
32 | ТССЦпг-03-02-01-140 Приказ Администрации ЛО от 20.10.15 №28 | Перевозка строительных грузов (кроме массовых навалочных, перевозимых автомобилями-самосвалами, а также бетонных и железобетонных изделий, стеновых и перегородочных материалов, лесоматериалов круглых и пиломатериалов, включенных в таблицу 03-01), бортовым автомобилем грузоподъемностью 5 т, на расстояние до 140 км I класс груза (1 т груза) |  | 3.51 | 139.38 |  | 5714.13 |  |  | 0 | 0 | [5 empty] | Перевозка строительных грузов (кроме массовых навалочных, перевозимых автомобилями-самосвалами, а также бетонных и железобетонных изделий, стеновых и перегородочных материалов, лесоматериалов круглых и пиломатериалов, включенных в таблицу 03-01), бортовым автомобилем грузоподъемностью 5 т, на расстояние до 140 км I класс груза (1 т груза)
| 3 | ИНДЕКС К ПОЗИЦИИ: Индексы пересчета в т.у.ц. на перевозку ЭМ=11,68; МАТ=11,68 | [15 empty] | ИНДЕКС К ПОЗИЦИИ: Индексы пересчета в т.у.ц. на перевозку ЭМ=11,68; МАТ=11,68
33 | ТССЦпг-01-01-02-015 Приказ Администрации ЛО от 20.10.15 №28 | Разгрузочные работы при автомобильных перевозках: металлических конструкций массой до 1 т (1 т груза) |  | 3.51 | 32.6 |  | 1149.98 |  |  | 0 | 0 | [5 empty] | Разгрузочные работы при автомобильных перевозках: металлических конструкций массой до 1 т (1 т груза)
| 4 | ИНДЕКС К ПОЗИЦИИ: Разгрузка/погрузка МАТ=10,05 | [15 empty] | ИНДЕКС К ПОЗИЦИИ: Разгрузка/погрузка МАТ=10,05
Раздел 3. Плита перекрытия на отм. +2,970 (1632-2021-2.2.2-КЖ1 лист 5) | [15 empty] | Раздел 3. Плита перекрытия на отм. +2,970 (1632-2021-2.2.2-КЖ1 лист 5)
34 | ТЕР06-01-087-02 Приказ Администрации ЛО от 20.10.15 №28 | Монтаж и демонтаж: крупнощитовой опалубки перекрытий (10 м2 конструкций) |  | 10.25 | 383,95 96,14 | 230,75 52,00 | 47284.15 | 18969.62 | 23 770,13 10 260,25 | 6.5 | 66.63 | [5 empty] | Монтаж и демонтаж: крупнощитовой опалубки перекрытий (10 м2 конструкций)
Объем=(12,3/0,12) / 10
| 1 | ИНДЕКС К ПОЗИЦИИ: Индексы пересчета в т.у.ц. по статьям затрат СМР/ПНР ОЗП=19,25; ЭМ=10,05; ЗПМ=19,25; МАТ=7,77 | [15 empty] | ИНДЕКС К ПОЗИЦИИ: Индексы пересчета в т.у.ц. по статьям затрат СМР/ПНР ОЗП=19,25; ЭМ=10,05; ЗПМ=19,25; МАТ=7,77
|  |  | Накладные расходы 108% ФОТ (от 29 229,87) | 7: 31568.26
|  |  | Сметная прибыль 55% ФОТ (от 29 229,87) | 7: 16076.43
|  |  | Итого c накладными и см. прибылью | 7: 94928.84
35 | ТЕР06-01-091-05 Приказ Администрации ЛО от 20.10.15 №28 | Бетонирование перекрытий с помощью автобетононасоса в крупнощитовой и объемно-переставной опалубках толщиной: до 12 см (10 м2 конструкций) |  | 10.25 | 127,67 22,59 | 90,80 20,60 | 14948.12 | 4457.29 | 9 353,54 4 064,64 | 1.38 | 14.15 | [5 empty] | Бетонирование перекрытий с помощью автобетононасоса в крупнощитовой и объемно-переставной опалубках толщиной: до 12 см (10 м2 конструкций)
Объем=(12,3/0,12) / 10
| 1 | ИНДЕКС К ПОЗИЦИИ: Индексы пересчета в т.у.ц. по статьям затрат СМР/ПНР ОЗП=19,25; ЭМ=10,05; ЗПМ=19,25; МАТ=7,77 | [15 empty] | ИНДЕКС К ПОЗИЦИИ: Индексы пересчета в т.у.ц. по статьям затрат СМР/ПНР ОЗП=19,25; ЭМ=10,05; ЗПМ=19,25; МАТ=7,77
|  |  | Накладные расходы 108% ФОТ (от 8 521,93) | 7: 9203.68
|  |  | Сметная прибыль 55% ФОТ (от 8 521,93) | 7: 4687.06
|  |  | Итого c накладными и см. прибылью | 7: 28838.86
36 | Прайс | Бетон тяжелый, класс: В25 (М350) (м3) |  | 12.485 | 864,48 (5092,00+1625)/7,77 |  | 83861.86 |  |  | 0 | 0 | [5 empty] | Бетон тяжелый, класс: В25 (М350) (м3)
Объем=12,3*1,015
Цена МАТ=(5092,00+1625)/7,77
| 1 | ИНДЕКС К ПОЗИЦИИ: Индексы пересчета в т.у.ц. по статьям затрат СМР/ПНР ОЗП=19,25; ЭМ=10,05; ЗПМ=19,25; МАТ=7,77 | [15 empty] | ИНДЕКС К ПОЗИЦИИ: Индексы пересчета в т.у.ц. по статьям затрат СМР/ПНР ОЗП=19,25; ЭМ=10,05; ЗПМ=19,25; МАТ=7,77
37 | ТССЦ-101-2607 Приказ Администрации ЛО от 20.10.15 №28 | Металлоконструкции опалубки разборно-переставные // с учетом оборачиваемости 120 раз Т.Ч.Приложение 6.2 (т) |  | 0.113 | 7306.21 |  | 6414.93 |  |  | 0 | 0 | [5 empty] | Металлоконструкции опалубки разборно-переставные // с учетом оборачиваемости 120 раз Т.Ч.Приложение 6.2 (т)
Объем=0,11*10,25*10*1,2/120
| 1 | ИНДЕКС К ПОЗИЦИИ: Индексы пересчета в т.у.ц. по статьям затрат СМР/ПНР ОЗП=19,25; ЭМ=10,05; ЗПМ=19,25; МАТ=7,77 | [15 empty] | ИНДЕКС К ПОЗИЦИИ: Индексы пересчета в т.у.ц. по статьям затрат СМР/ПНР ОЗП=19,25; ЭМ=10,05; ЗПМ=19,25; МАТ=7,77
38 | ТССЦ-101-6424 Приказ Администрации ЛО от 20.10.15 №28 | Опалубка для перекрытий (амортизация) крупнощитовая разборно-переставная из стальных балок, с палубой из ламинированной фанеры толщиной 18 мм // с учетом оборачиваемости 30 раз Т.Ч.Приложение 6.2 (м2) |  | 4.1 | 2.05 |  | 65.31 |  |  | 0 | 0 | [5 empty] | Опалубка для перекрытий (амортизация) крупнощитовая разборно-переставная из стальных балок, с палубой из ламинированной фанеры толщиной 18 мм // с учетом оборачиваемости 30 раз Т.Ч.Приложение 6.2 (м2)
Объем=10,25*10*1,2/30
| 1 | ИНДЕКС К ПОЗИЦИИ: Индексы пересчета в т.у.ц. по статьям затрат СМР/ПНР ОЗП=19,25; ЭМ=10,05; ЗПМ=19,25; МАТ=7,77 | [15 empty] | ИНДЕКС К ПОЗИЦИИ: Индексы пересчета в т.у.ц. по статьям затрат СМР/ПНР ОЗП=19,25; ЭМ=10,05; ЗПМ=19,25; МАТ=7,77
Детали | [18 empty] | Детали
39 | ТЕР06-01-092-10 Приказ Администрации ЛО от 20.10.15 №28 | Установка отдельных стержней: в перекрытиях диаметром свыше 8 мм (1 т арматуры, закладных деталей) |  | 2.4882 | 544,06 427,25 | 64,97 11,28 | 23090.89 | 20464.03 | 1 624,64 540,28 | 28.37 | 70.59 | [5 empty] | Установка отдельных стержней: в перекрытиях диаметром свыше 8 мм (1 т арматуры, закладных деталей)
Объем=(1979,36+147,60+39,42+321,78)/1000
544,06 = 5 683,77 - 1 x 5 139,71
| 1 | ИНДЕКС К ПОЗИЦИИ: Индексы пересчета в т.у.ц. по статьям затрат СМР/ПНР ОЗП=19,25; ЭМ=10,05; ЗПМ=19,25; МАТ=7,77 | [15 empty] | ИНДЕКС К ПОЗИЦИИ: Индексы пересчета в т.у.ц. по статьям затрат СМР/ПНР ОЗП=19,25; ЭМ=10,05; ЗПМ=19,25; МАТ=7,77
|  |  | Накладные расходы 108% ФОТ (от 21 004,31) | 7: 22684.65
|  |  | Сметная прибыль 55% ФОТ (от 21 004,31) | 7: 11552.37
|  |  | Итого c накладными и см. прибылью | 7: 57327.91
40 | Прайс | Горячекатанная арматурная сталь класса А500 С, диаметром: 12 мм (т) |  | 2.3011 | 6 542,21 50833,00/7,77 |  | 116973.78 |  |  | 0 | 0 | [5 empty] | Горячекатанная арматурная сталь класса А500 С, диаметром: 12 мм (т)
Объем=(1979,36+321,78)/1000
Цена МАТ=50833,00/7,77
| 1 | ИНДЕКС К ПОЗИЦИИ: Индексы пересчета в т.у.ц. по статьям затрат СМР/ПНР ОЗП=19,25; ЭМ=10,05; ЗПМ=19,25; МАТ=7,77 | [15 empty] | ИНДЕКС К ПОЗИЦИИ: Индексы пересчета в т.у.ц. по статьям затрат СМР/ПНР ОЗП=19,25; ЭМ=10,05; ЗПМ=19,25; МАТ=7,77
41 | ТССЦ-204-0037 Приказ Администрации ЛО от 20.10.15 №28 | Надбавки к ценам заготовок за сборку и сварку каркасов и сеток: плоских, диаметром 12 мм (Изготовл. гнутых деталей, имеющих не более двух линий сгибов. ТЧ ТССЦ прил.2.04 п.4) (т) |  | 0.32178 | 1198.52 |  | 2996.58 |  |  | 0 | 0 | [5 empty] | Надбавки к ценам заготовок за сборку и сварку каркасов и сеток: плоских, диаметром 12 мм (Изготовл. гнутых деталей, имеющих не более двух линий сгибов. ТЧ ТССЦ прил.2.04 п.4) (т)
Объем=321,78/1000
| 1 | ИНДЕКС К ПОЗИЦИИ: Индексы пересчета в т.у.ц. по статьям затрат СМР/ПНР ОЗП=19,25; ЭМ=10,05; ЗПМ=19,25; МАТ=7,77 | [15 empty] | ИНДЕКС К ПОЗИЦИИ: Индексы пересчета в т.у.ц. по статьям затрат СМР/ПНР ОЗП=19,25; ЭМ=10,05; ЗПМ=19,25; МАТ=7,77
42 | Прайс | Горячекатаная арматурная сталь гладкая класса А-I, диаметром: 10 мм (т) |  | 0.18702 | 6 971,30 54167,00/7,77 |  | 10130.31 |  |  | 0 | 0 | [5 empty] | Горячекатаная арматурная сталь гладкая класса А-I, диаметром: 10 мм (т)
Объем=(147,60+39,42)/1000
Цена МАТ=54167,00/7,77
| 1 | ИНДЕКС К ПОЗИЦИИ: Индексы пересчета в т.у.ц. по статьям затрат СМР/ПНР ОЗП=19,25; ЭМ=10,05; ЗПМ=19,25; МАТ=7,77 | [15 empty] | ИНДЕКС К ПОЗИЦИИ: Индексы пересчета в т.у.ц. по статьям затрат СМР/ПНР ОЗП=19,25; ЭМ=10,05; ЗПМ=19,25; МАТ=7,77
43 | ТССЦ-204-0048 Приказ Администрации ЛО от 20.10.15 №28 | Надбавки к ценам заготовок за сборку и сварку каркасов и сеток: пространственных, диаметром 10 мм (Изготовл. гнутых деталей, имеющих более двух линий сгибов. ТЧ ТССЦ прил.2.04 п.4) (т) |  | 0.18702 | 1987.52 |  | 2888.16 |  |  | 0 | 0 | [5 empty] | Надбавки к ценам заготовок за сборку и сварку каркасов и сеток: пространственных, диаметром 10 мм (Изготовл. гнутых деталей, имеющих более двух линий сгибов. ТЧ ТССЦ прил.2.04 п.4) (т)
Объем=(147,60+39,42)/1000
| 1 | ИНДЕКС К ПОЗИЦИИ: Индексы пересчета в т.у.ц. по статьям затрат СМР/ПНР ОЗП=19,25; ЭМ=10,05; ЗПМ=19,25; МАТ=7,77 | [15 empty] | ИНДЕКС К ПОЗИЦИИ: Индексы пересчета в т.у.ц. по статьям затрат СМР/ПНР ОЗП=19,25; ЭМ=10,05; ЗПМ=19,25; МАТ=7,77
Зд1 | [18 empty] | Зд1
44 | ТССЦ-204-0057 Приказ Администрации ЛО от 20.10.15 №28 | Надбавки на сварку каркасов из листов, полос, уголков, швеллеров и двутавров: пространственных (т) |  | 0.053301 | 1329.44 |  | 550.59 |  |  | 0 | 0 | [5 empty] | Надбавки на сварку каркасов из листов, полос, уголков, швеллеров и двутавров: пространственных (т)
Объем=5,45*9,78/1000
| 1 | ИНДЕКС К ПОЗИЦИИ: Индексы пересчета в т.у.ц. по статьям затрат СМР/ПНР ОЗП=19,25; ЭМ=10,05; ЗПМ=19,25; МАТ=7,77 | [15 empty] | ИНДЕКС К ПОЗИЦИИ: Индексы пересчета в т.у.ц. по статьям затрат СМР/ПНР ОЗП=19,25; ЭМ=10,05; ЗПМ=19,25; МАТ=7,77
45 | ТЕР06-01-015-08 Приказ Администрации ЛО от 20.10.15 №28 | Установка закладных деталей весом: до 20 кг (1 т) |  | 0.053301 | 1 131,43 1 087,38 | 44,05 3,68 | 1139.3 | 1115.7 | 23,60 3,78 | 63.22 | 3.37 | [5 empty] | Установка закладных деталей весом: до 20 кг (1 т)
Объем=5,45*9,78/1000
1 131,43 = 8 403,94 - 1 x 7 272,51
| 1 | ИНДЕКС К ПОЗИЦИИ: Индексы пересчета в т.у.ц. по статьям затрат СМР/ПНР ОЗП=19,25; ЭМ=10,05; ЗПМ=19,25; МАТ=7,77 | [15 empty] | ИНДЕКС К ПОЗИЦИИ: Индексы пересчета в т.у.ц. по статьям затрат СМР/ПНР ОЗП=19,25; ЭМ=10,05; ЗПМ=19,25; МАТ=7,77
|  |  | Накладные расходы 102% ФОТ (от 1 119,48) | 7: 1141.87
|  |  | Сметная прибыль 58% ФОТ (от 1 119,48) | 7: 649.3
|  |  | Итого c накладными и см. прибылью | 7: 2930.47
46 | Прайс | Сталь угловая равнополочная L90х6 L=1000 (т) |  | 0.045399 | 9 761,00 75843,00/7,77 |  | 3443.19 |  |  | 0 | 0 | [5 empty] | Сталь угловая равнополочная L90х6 L=1000 (т)
Объем=(1*8,33)*5,45/1000
Цена МАТ=75843,00/7,77
| 1 | ИНДЕКС К ПОЗИЦИИ: Индексы пересчета в т.у.ц. по статьям затрат СМР/ПНР ОЗП=19,25; ЭМ=10,05; ЗПМ=19,25; МАТ=7,77 | [15 empty] | ИНДЕКС К ПОЗИЦИИ: Индексы пересчета в т.у.ц. по статьям затрат СМР/ПНР ОЗП=19,25; ЭМ=10,05; ЗПМ=19,25; МАТ=7,77
47 | Прайс | Горячекатанная арматурная сталь класса А500 С, диаметром: 12 мм (т) |  | 0.007903 | 6 542,21 50833,00/7,77 |  | 401.73 |  |  | 0 | 0 | [5 empty] | Горячекатанная арматурная сталь класса А500 С, диаметром: 12 мм (т)
Объем=(5*0,2+5*0,09)*5,45/1000
Цена МАТ=50833,00/7,77
| 1 | ИНДЕКС К ПОЗИЦИИ: Индексы пересчета в т.у.ц. по статьям затрат СМР/ПНР ОЗП=19,25; ЭМ=10,05; ЗПМ=19,25; МАТ=7,77 | [15 empty] | ИНДЕКС К ПОЗИЦИИ: Индексы пересчета в т.у.ц. по статьям затрат СМР/ПНР ОЗП=19,25; ЭМ=10,05; ЗПМ=19,25; МАТ=7,77
Антикоррозийная защита закладных деталей | [18 empty] | Антикоррозийная защита закладных деталей
48 | ТЕР13-03-002-04 Приказ Администрации ЛО от 20.10.15 №28 | Огрунтовка металлических поверхностей за один раз: грунтовкой ГФ-021 (100 м2 окрашиваемой поверхности) |  | 0.015457 | 151,61 107,21 | 9,92 0,18 | 37.58 | 31.9 | 1,54 0,05 | 5.31 | 0.08 | [5 empty] | Огрунтовка металлических поверхностей за один раз: грунтовкой ГФ-021 (100 м2 окрашиваемой поверхности)
Объем=(0,053301*29) / 100
151,61 = 371,85 - 0,012 x 18 353,45
| 1 | ИНДЕКС К ПОЗИЦИИ: Индексы пересчета в т.у.ц. по статьям затрат СМР/ПНР ОЗП=19,25; ЭМ=10,05; ЗПМ=19,25; МАТ=7,77 | [15 empty] | ИНДЕКС К ПОЗИЦИИ: Индексы пересчета в т.у.ц. по статьям затрат СМР/ПНР ОЗП=19,25; ЭМ=10,05; ЗПМ=19,25; МАТ=7,77
|  |  | Накладные расходы 94% ФОТ (от 31,95) | 7: 30.03
|  |  | Сметная прибыль 51% ФОТ (от 31,95) | 7: 16.29
|  |  | Итого c накладными и см. прибылью | 7: 83.9
49 | Прайс Аналог ТССЦ-113-0021 18353,45/17895,65=3% | Грунтовка: ГФ-021 красно-коричневая (кг) |  | 0.18548 | 36,19 273/7,77*1,03 |  | 52.16 |  |  | 0 | 0 | [5 empty] | Грунтовка: ГФ-021 красно-коричневая (кг)
Объем=0,0001855*1000
Цена МАТ=273/7,77*1,03
| 1 | ИНДЕКС К ПОЗИЦИИ: Индексы пересчета в т.у.ц. по статьям затрат СМР/ПНР ОЗП=19,25; ЭМ=10,05; ЗПМ=19,25; МАТ=7,77 | [15 empty] | ИНДЕКС К ПОЗИЦИИ: Индексы пересчета в т.у.ц. по статьям затрат СМР/ПНР ОЗП=19,25; ЭМ=10,05; ЗПМ=19,25; МАТ=7,77
50 | ТЕР13-03-004-26 Приказ Администрации ЛО от 20.10.15 №28 | Окраска металлических огрунтованных поверхностей: эмалью ПФ-115 (100 м2 окрашиваемой поверхности) |  | 0.015457 | 83,35 65,88 | 6,70 0,18 | 21.93 | 19.6 | 1,04 0,05 | 3.83 | 0.06 | [5 empty] | Окраска металлических огрунтованных поверхностей: эмалью ПФ-115 (100 м2 окрашиваемой поверхности)
Объем=(0,053301*29) / 100
83,35 = 560,19 - 0,019 x 25 096,77
| 1 | ИНДЕКС К ПОЗИЦИИ: Индексы пересчета в т.у.ц. по статьям затрат СМР/ПНР ОЗП=19,25; ЭМ=10,05; ЗПМ=19,25; МАТ=7,77 | [15 empty] | ИНДЕКС К ПОЗИЦИИ: Индексы пересчета в т.у.ц. по статьям затрат СМР/ПНР ОЗП=19,25; ЭМ=10,05; ЗПМ=19,25; МАТ=7,77
|  |  | Накладные расходы 94% ФОТ (от 19,65) | 7: 18.47
|  |  | Сметная прибыль 51% ФОТ (от 19,65) | 7: 10.02
|  |  | Итого c накладными и см. прибылью | 7: 50.42
51 | Прайс Аналог ТССЦ-113-0246 25096,77/24506,75=2% | Эмаль ПФ-115 серая (кг) |  | 0.29368 | 45,29 345/7,77*1,02 |  | 103.35 |  |  | 0 | 0 | [5 empty] | Эмаль ПФ-115 серая (кг)
Объем=0,0002937*1000
Цена МАТ=345/7,77*1,02
| 1 | ИНДЕКС К ПОЗИЦИИ: Индексы пересчета в т.у.ц. по статьям затрат СМР/ПНР ОЗП=19,25; ЭМ=10,05; ЗПМ=19,25; МАТ=7,77 | [15 empty] | ИНДЕКС К ПОЗИЦИИ: Индексы пересчета в т.у.ц. по статьям затрат СМР/ПНР ОЗП=19,25; ЭМ=10,05; ЗПМ=19,25; МАТ=7,77
Перевозка материалов (металл 140 км. ОП "МКМ-СПб") | [18 empty] | Перевозка материалов (металл 140 км. ОП "МКМ-СПб")
52 |  | Металлопрокат, трубопрокат и металлоконструкции |  | 4: 0.045398; 10: 0; 11: 0 | [5 empty] | Металлопрокат, трубопрокат и металлоконструкции
Объем=0,053301-0,007903
| 1 | ИНДЕКС К ПОЗИЦИИ: Индексы пересчета в т.у.ц. по статьям затрат СМР/ПНР ОЗП=19,25; ЭМ=10,05; ЗПМ=19,25; МАТ=7,77 | [15 empty] | ИНДЕКС К ПОЗИЦИИ: Индексы пересчета в т.у.ц. по статьям затрат СМР/ПНР ОЗП=19,25; ЭМ=10,05; ЗПМ=19,25; МАТ=7,77
53 | ТССЦпг-03-02-01-140 Приказ Администрации ЛО от 20.10.15 №28 | Перевозка строительных грузов (кроме массовых навалочных, перевозимых автомобилями-самосвалами, а также бетонных и железобетонных изделий, стеновых и перегородочных материалов, лесоматериалов круглых и пиломатериалов, включенных в таблицу 03-01), бортовым автомобилем грузоподъемностью 5 т, на расстояние до 140 км I класс груза (1 т груза) |  | 0.045398 | 139.38 |  | 73.91 |  |  | 0 | 0 | [5 empty] | Перевозка строительных грузов (кроме массовых навалочных, перевозимых автомобилями-самосвалами, а также бетонных и железобетонных изделий, стеновых и перегородочных материалов, лесоматериалов круглых и пиломатериалов, включенных в таблицу 03-01), бортовым автомобилем грузоподъемностью 5 т, на расстояние до 140 км I класс груза (1 т груза)
| 3 | ИНДЕКС К ПОЗИЦИИ: Индексы пересчета в т.у.ц. на перевозку ЭМ=11,68; МАТ=11,68 | [15 empty] | ИНДЕКС К ПОЗИЦИИ: Индексы пересчета в т.у.ц. на перевозку ЭМ=11,68; МАТ=11,68
54 | ТССЦпг-01-01-02-015 Приказ Администрации ЛО от 20.10.15 №28 | Разгрузочные работы при автомобильных перевозках: металлических конструкций массой до 1 т (1 т груза) |  | 0.045398 | 32.6 |  | 14.87 |  |  | 0 | 0 | [5 empty] | Разгрузочные работы при автомобильных перевозках: металлических конструкций массой до 1 т (1 т груза)
| 4 | ИНДЕКС К ПОЗИЦИИ: Разгрузка/погрузка МАТ=10,05 | [15 empty] | ИНДЕКС К ПОЗИЦИИ: Разгрузка/погрузка МАТ=10,05
Раздел 4. Плиты перекрытия на отм.+ 9,220...+12,147 (1632-2021-2.2.2-КЖ1 лист 6) | [15 empty] | Раздел 4. Плиты перекрытия на отм.+ 9,220...+12,147 (1632-2021-2.2.2-КЖ1 лист 6)
55 | ТЕР06-01-087-02 Приказ Администрации ЛО от 20.10.15 №28 | Монтаж и демонтаж: крупнощитовой опалубки перекрытий (10 м2 конструкций) |  | 23.25 | 383,95 96,14 | 230,75 52,00 | 107254.31 | 43028.66 | 53 917,62 23 273,25 | 6.5 | 151.13 | [5 empty] | Монтаж и демонтаж: крупнощитовой опалубки перекрытий (10 м2 конструкций)
Объем=(27,9/0,12) / 10
| 1 | ИНДЕКС К ПОЗИЦИИ: Индексы пересчета в т.у.ц. по статьям затрат СМР/ПНР ОЗП=19,25; ЭМ=10,05; ЗПМ=19,25; МАТ=7,77 | [15 empty] | ИНДЕКС К ПОЗИЦИИ: Индексы пересчета в т.у.ц. по статьям затрат СМР/ПНР ОЗП=19,25; ЭМ=10,05; ЗПМ=19,25; МАТ=7,77
|  |  | Накладные расходы 108% ФОТ (от 66 301,91) | 7: 71606.06
|  |  | Сметная прибыль 55% ФОТ (от 66 301,91) | 7: 36466.05
|  |  | Итого c накладными и см. прибылью | 7: 215326.42
56 | ТЕР06-01-091-05 Приказ Администрации ЛО от 20.10.15 №28 | Бетонирование перекрытий с помощью автобетононасоса в крупнощитовой и объемно-переставной опалубках толщиной: до 12 см (10 м2 конструкций) |  | 23.25 | 127,67 22,59 | 90,80 20,60 | 33906.72 | 10110.44 | 21 216,56 9 219,79 | 1.38 | 32.09 | [5 empty] | Бетонирование перекрытий с помощью автобетононасоса в крупнощитовой и объемно-переставной опалубках толщиной: до 12 см (10 м2 конструкций)
Объем=(27,9/0,12) / 10
| 1 | ИНДЕКС К ПОЗИЦИИ: Индексы пересчета в т.у.ц. по статьям затрат СМР/ПНР ОЗП=19,25; ЭМ=10,05; ЗПМ=19,25; МАТ=7,77 | [15 empty] | ИНДЕКС К ПОЗИЦИИ: Индексы пересчета в т.у.ц. по статьям затрат СМР/ПНР ОЗП=19,25; ЭМ=10,05; ЗПМ=19,25; МАТ=7,77
|  |  | Накладные расходы 108% ФОТ (от 19 330,23) | 7: 20876.65
|  |  | Сметная прибыль 55% ФОТ (от 19 330,23) | 7: 10631.63
|  |  | Итого c накладными и см. прибылью | 7: 65415
57 | Прайс | Бетон тяжелый, класс: В25 (М350) (м3) |  | 28.319 | 864,48 (5092,00+1625)/7,77 |  | 190218.99 |  |  | 0 | 0 | [5 empty] | Бетон тяжелый, класс: В25 (М350) (м3)
Объем=27,9*1,015
Цена МАТ=(5092,00+1625)/7,77
| 1 | ИНДЕКС К ПОЗИЦИИ: Индексы пересчета в т.у.ц. по статьям затрат СМР/ПНР ОЗП=19,25; ЭМ=10,05; ЗПМ=19,25; МАТ=7,77 | [15 empty] | ИНДЕКС К ПОЗИЦИИ: Индексы пересчета в т.у.ц. по статьям затрат СМР/ПНР ОЗП=19,25; ЭМ=10,05; ЗПМ=19,25; МАТ=7,77
58 | ТССЦ-101-2607 Приказ Администрации ЛО от 20.10.15 №28 | Металлоконструкции опалубки разборно-переставные // с учетом оборачиваемости 120 раз Т.Ч.Приложение 6.2 (т) |  | 0.256 | 7306.21 |  | 14532.93 |  |  | 0 | 0 | [5 empty] | Металлоконструкции опалубки разборно-переставные // с учетом оборачиваемости 120 раз Т.Ч.Приложение 6.2 (т)
Объем=0,11*23,25*10*1,2/120
| 1 | ИНДЕКС К ПОЗИЦИИ: Индексы пересчета в т.у.ц. по статьям затрат СМР/ПНР ОЗП=19,25; ЭМ=10,05; ЗПМ=19,25; МАТ=7,77 | [15 empty] | ИНДЕКС К ПОЗИЦИИ: Индексы пересчета в т.у.ц. по статьям затрат СМР/ПНР ОЗП=19,25; ЭМ=10,05; ЗПМ=19,25; МАТ=7,77
59 | ТССЦ-101-6424 Приказ Администрации ЛО от 20.10.15 №28 | Опалубка для перекрытий (амортизация) крупнощитовая разборно-переставная из стальных балок, с палубой из ламинированной фанеры толщиной 18 мм // с учетом оборачиваемости 30 раз Т.Ч.Приложение 6.2 (м2) |  | 9.3 | 2.05 |  | 148.14 |  |  | 0 | 0 | [5 empty] | Опалубка для перекрытий (амортизация) крупнощитовая разборно-переставная из стальных балок, с палубой из ламинированной фанеры толщиной 18 мм // с учетом оборачиваемости 30 раз Т.Ч.Приложение 6.2 (м2)
Объем=23,25*10*1,2/30
| 1 | ИНДЕКС К ПОЗИЦИИ: Индексы пересчета в т.у.ц. по статьям затрат СМР/ПНР ОЗП=19,25; ЭМ=10,05; ЗПМ=19,25; МАТ=7,77 | [15 empty] | ИНДЕКС К ПОЗИЦИИ: Индексы пересчета в т.у.ц. по статьям затрат СМР/ПНР ОЗП=19,25; ЭМ=10,05; ЗПМ=19,25; МАТ=7,77
Детали | [18 empty] | Детали
60 | ТЕР06-01-092-10 Приказ Администрации ЛО от 20.10.15 №28 | Установка отдельных стержней: в перекрытиях диаметром свыше 8 мм (1 т арматуры, закладных деталей) |  | 5.341 | 544,06 427,25 | 64,97 11,28 | 49566.13 | 43927.39 | 3 487,40 1 159,74 | 28.37 | 151.52 | [5 empty] | Установка отдельных стержней: в перекрытиях диаметром свыше 8 мм (1 т арматуры, закладных деталей)
Объем=(4500,73+264,96+56,70+518,94)/1000
544,06 = 5 683,77 - 1 x 5 139,71
| 1 | ИНДЕКС К ПОЗИЦИИ: Индексы пересчета в т.у.ц. по статьям затрат СМР/ПНР ОЗП=19,25; ЭМ=10,05; ЗПМ=19,25; МАТ=7,77 | [15 empty] | ИНДЕКС К ПОЗИЦИИ: Индексы пересчета в т.у.ц. по статьям затрат СМР/ПНР ОЗП=19,25; ЭМ=10,05; ЗПМ=19,25; МАТ=7,77
|  |  | Накладные расходы 108% ФОТ (от 45 087,13) | 7: 48694.1
|  |  | Сметная прибыль 55% ФОТ (от 45 087,13) | 7: 24797.92
|  |  | Итого c накладными и см. прибылью | 7: 123058.15
61 | Прайс | Горячекатанная арматурная сталь класса А500 С, диаметром: 12 мм (т) |  | 5.0197 | 6 542,21 50833,00/7,77 |  | 255164.74 |  |  | 0 | 0 | [5 empty] | Горячекатанная арматурная сталь класса А500 С, диаметром: 12 мм (т)
Объем=(4500,73+518,94)/1000
Цена МАТ=50833,00/7,77
| 1 | ИНДЕКС К ПОЗИЦИИ: Индексы пересчета в т.у.ц. по статьям затрат СМР/ПНР ОЗП=19,25; ЭМ=10,05; ЗПМ=19,25; МАТ=7,77 | [15 empty] | ИНДЕКС К ПОЗИЦИИ: Индексы пересчета в т.у.ц. по статьям затрат СМР/ПНР ОЗП=19,25; ЭМ=10,05; ЗПМ=19,25; МАТ=7,77
62 | ТССЦ-204-0037 Приказ Администрации ЛО от 20.10.15 №28 | Надбавки к ценам заготовок за сборку и сварку каркасов и сеток: плоских, диаметром 12 мм (Изготовл. гнутых деталей, имеющих не более двух линий сгибов. ТЧ ТССЦ прил.2.04 п.4) (т) |  | 0.519 | 1198.52 |  | 4833.19 |  |  | 0 | 0 | [5 empty] | Надбавки к ценам заготовок за сборку и сварку каркасов и сеток: плоских, диаметром 12 мм (Изготовл. гнутых деталей, имеющих не более двух линий сгибов. ТЧ ТССЦ прил.2.04 п.4) (т)
Объем=518,94/1000
| 1 | ИНДЕКС К ПОЗИЦИИ: Индексы пересчета в т.у.ц. по статьям затрат СМР/ПНР ОЗП=19,25; ЭМ=10,05; ЗПМ=19,25; МАТ=7,77 | [15 empty] | ИНДЕКС К ПОЗИЦИИ: Индексы пересчета в т.у.ц. по статьям затрат СМР/ПНР ОЗП=19,25; ЭМ=10,05; ЗПМ=19,25; МАТ=7,77
63 | Прайс | Горячекатаная арматурная сталь гладкая класса А-I, диаметром: 10 мм (т) |  | 0.32166 | 6 971,30 54167,00/7,77 |  | 17423.36 |  |  | 0 | 0 | [5 empty] | Горячекатаная арматурная сталь гладкая класса А-I, диаметром: 10 мм (т)
Объем=(264,96+56,70)/1000
Цена МАТ=54167,00/7,77
| 1 | ИНДЕКС К ПОЗИЦИИ: Индексы пересчета в т.у.ц. по статьям затрат СМР/ПНР ОЗП=19,25; ЭМ=10,05; ЗПМ=19,25; МАТ=7,77 | [15 empty] | ИНДЕКС К ПОЗИЦИИ: Индексы пересчета в т.у.ц. по статьям затрат СМР/ПНР ОЗП=19,25; ЭМ=10,05; ЗПМ=19,25; МАТ=7,77
64 | ТССЦ-204-0048 Приказ Администрации ЛО от 20.10.15 №28 | Надбавки к ценам заготовок за сборку и сварку каркасов и сеток: пространственных, диаметром 10 мм (Изготовл. гнутых деталей, имеющих более двух линий сгибов. ТЧ ТССЦ прил.2.04 п.4) (т) |  | 0.32166 | 1987.52 |  | 4967.41 |  |  | 0 | 0 | [5 empty] | Надбавки к ценам заготовок за сборку и сварку каркасов и сеток: пространственных, диаметром 10 мм (Изготовл. гнутых деталей, имеющих более двух линий сгибов. ТЧ ТССЦ прил.2.04 п.4) (т)
Объем=(264,96+56,70)/1000
| 1 | ИНДЕКС К ПОЗИЦИИ: Индексы пересчета в т.у.ц. по статьям затрат СМР/ПНР ОЗП=19,25; ЭМ=10,05; ЗПМ=19,25; МАТ=7,77 | [15 empty] | ИНДЕКС К ПОЗИЦИИ: Индексы пересчета в т.у.ц. по статьям затрат СМР/ПНР ОЗП=19,25; ЭМ=10,05; ЗПМ=19,25; МАТ=7,77
Зд1 | [18 empty] | Зд1
65 | ТССЦ-204-0057 Приказ Администрации ЛО от 20.10.15 №28 | Надбавки на сварку каркасов из листов, полос, уголков, швеллеров и двутавров: пространственных (т) |  | 0.6719 | 1329.44 |  | 6940.56 |  |  | 0 | 0 | [5 empty] | Надбавки на сварку каркасов из листов, полос, уголков, швеллеров и двутавров: пространственных (т)
Объем=68,7*9,78/1000
| 1 | ИНДЕКС К ПОЗИЦИИ: Индексы пересчета в т.у.ц. по статьям затрат СМР/ПНР ОЗП=19,25; ЭМ=10,05; ЗПМ=19,25; МАТ=7,77 | [15 empty] | ИНДЕКС К ПОЗИЦИИ: Индексы пересчета в т.у.ц. по статьям затрат СМР/ПНР ОЗП=19,25; ЭМ=10,05; ЗПМ=19,25; МАТ=7,77
66 | ТЕР06-01-015-08 Приказ Администрации ЛО от 20.10.15 №28 | Установка закладных деталей весом: до 20 кг (1 т) |  | 0.6719 | 1 131,43 1 087,38 | 44,05 3,68 | 14361.7 | 14064.25 | 297,45 47,60 | 63.22 | 42.48 | [5 empty] | Установка закладных деталей весом: до 20 кг (1 т)
Объем=68,7*9,78/1000
1 131,43 = 8 403,94 - 1 x 7 272,51
| 1 | ИНДЕКС К ПОЗИЦИИ: Индексы пересчета в т.у.ц. по статьям затрат СМР/ПНР ОЗП=19,25; ЭМ=10,05; ЗПМ=19,25; МАТ=7,77 | [15 empty] | ИНДЕКС К ПОЗИЦИИ: Индексы пересчета в т.у.ц. по статьям затрат СМР/ПНР ОЗП=19,25; ЭМ=10,05; ЗПМ=19,25; МАТ=7,77
|  |  | Накладные расходы 102% ФОТ (от 14 111,85) | 7: 14394.09
|  |  | Сметная прибыль 58% ФОТ (от 14 111,85) | 7: 8184.87
|  |  | Итого c накладными и см. прибылью | 7: 36940.66
67 | Прайс | Сталь угловая равнополочная L90х6 L=1000 (т) |  | 0.5723 | 9 761,00 75843,00/7,77 |  | 43404.93 |  |  | 0 | 0 | [5 empty] | Сталь угловая равнополочная L90х6 L=1000 (т)
Объем=(1*8,33)*68,7/1000
Цена МАТ=75843,00/7,77
| 1 | ИНДЕКС К ПОЗИЦИИ: Индексы пересчета в т.у.ц. по статьям затрат СМР/ПНР ОЗП=19,25; ЭМ=10,05; ЗПМ=19,25; МАТ=7,77 | [15 empty] | ИНДЕКС К ПОЗИЦИИ: Индексы пересчета в т.у.ц. по статьям затрат СМР/ПНР ОЗП=19,25; ЭМ=10,05; ЗПМ=19,25; МАТ=7,77
68 | Прайс | Горячекатанная арматурная сталь класса А500 С, диаметром: 12 мм (т) |  | 0.0996 | 6 542,21 50833,00/7,77 |  | 5062.96 |  |  | 0 | 0 | [5 empty] | Горячекатанная арматурная сталь класса А500 С, диаметром: 12 мм (т)
Объем=(5*0,2+5*0,09)*68,7/1000
Цена МАТ=50833,00/7,77
| 1 | ИНДЕКС К ПОЗИЦИИ: Индексы пересчета в т.у.ц. по статьям затрат СМР/ПНР ОЗП=19,25; ЭМ=10,05; ЗПМ=19,25; МАТ=7,77 | [15 empty] | ИНДЕКС К ПОЗИЦИИ: Индексы пересчета в т.у.ц. по статьям затрат СМР/ПНР ОЗП=19,25; ЭМ=10,05; ЗПМ=19,25; МАТ=7,77
Зд2 | [18 empty] | Зд2
69 | ТССЦ-204-0057 Приказ Администрации ЛО от 20.10.15 №28 | Надбавки на сварку каркасов из листов, полос, уголков, швеллеров и двутавров: пространственных (т) |  | 0.1836 | 1329.44 |  | 1896.54 |  |  | 0 | 0 | [5 empty] | Надбавки на сварку каркасов из листов, полос, уголков, швеллеров и двутавров: пространственных (т)
| 1 | ИНДЕКС К ПОЗИЦИИ: Индексы пересчета в т.у.ц. по статьям затрат СМР/ПНР ОЗП=19,25; ЭМ=10,05; ЗПМ=19,25; МАТ=7,77 | [15 empty] | ИНДЕКС К ПОЗИЦИИ: Индексы пересчета в т.у.ц. по статьям затрат СМР/ПНР ОЗП=19,25; ЭМ=10,05; ЗПМ=19,25; МАТ=7,77
70 | ТЕР06-01-015-08 Приказ Администрации ЛО от 20.10.15 №28 | Установка закладных деталей весом: до 20 кг (1 т) |  | 0.1836 | 1 131,43 1 087,38 | 44,05 3,68 | 3924.41 | 3843.13 | 81,28 13,01 | 63.22 | 11.61 | [5 empty] | Установка закладных деталей весом: до 20 кг (1 т)
Объем=30*6,12/1000
1 131,43 = 8 403,94 - 1 x 7 272,51
| 1 | ИНДЕКС К ПОЗИЦИИ: Индексы пересчета в т.у.ц. по статьям затрат СМР/ПНР ОЗП=19,25; ЭМ=10,05; ЗПМ=19,25; МАТ=7,77 | [15 empty] | ИНДЕКС К ПОЗИЦИИ: Индексы пересчета в т.у.ц. по статьям затрат СМР/ПНР ОЗП=19,25; ЭМ=10,05; ЗПМ=19,25; МАТ=7,77
|  |  | Накладные расходы 102% ФОТ (от 3 856,14) | 7: 3933.26
|  |  | Сметная прибыль 58% ФОТ (от 3 856,14) | 7: 2236.56
|  |  | Итого c накладными и см. прибылью | 7: 10094.23
71 | Прайс | Прокат листовой 15мм (т) |  | 0.1836 | 9 039,25 70235,00/7,77 |  | 12895.14 |  |  | 0 | 0 | [5 empty] | Прокат листовой 15мм (т)
Объем=30*6,12/1000
Цена МАТ=70235,00/7,77
| 1 | ИНДЕКС К ПОЗИЦИИ: Индексы пересчета в т.у.ц. по статьям затрат СМР/ПНР ОЗП=19,25; ЭМ=10,05; ЗПМ=19,25; МАТ=7,77 | [15 empty] | ИНДЕКС К ПОЗИЦИИ: Индексы пересчета в т.у.ц. по статьям затрат СМР/ПНР ОЗП=19,25; ЭМ=10,05; ЗПМ=19,25; МАТ=7,77
Зд7 | [18 empty] | Зд7
72 | ТССЦ-204-0057 Приказ Администрации ЛО от 20.10.15 №28 | Надбавки на сварку каркасов из листов, полос, уголков, швеллеров и двутавров: пространственных (т) |  | 0.2808 | 1329.44 |  | 2900.59 |  |  | 0 | 0 | [5 empty] | Надбавки на сварку каркасов из листов, полос, уголков, швеллеров и двутавров: пространственных (т)
Объем=30*9,36/1000
| 1 | ИНДЕКС К ПОЗИЦИИ: Индексы пересчета в т.у.ц. по статьям затрат СМР/ПНР ОЗП=19,25; ЭМ=10,05; ЗПМ=19,25; МАТ=7,77 | [15 empty] | ИНДЕКС К ПОЗИЦИИ: Индексы пересчета в т.у.ц. по статьям затрат СМР/ПНР ОЗП=19,25; ЭМ=10,05; ЗПМ=19,25; МАТ=7,77
73 | ТЕР06-01-015-08 Приказ Администрации ЛО от 20.10.15 №28 | Установка закладных деталей весом: до 20 кг (1 т) |  | 0.2808 | 1 131,43 1 087,38 | 44,05 3,68 | 6002.03 | 5877.72 | 124,31 19,89 | 63.22 | 17.75 | [5 empty] | Установка закладных деталей весом: до 20 кг (1 т)
Объем=30*9,36/1000
1 131,43 = 8 403,94 - 1 x 7 272,51
| 1 | ИНДЕКС К ПОЗИЦИИ: Индексы пересчета в т.у.ц. по статьям затрат СМР/ПНР ОЗП=19,25; ЭМ=10,05; ЗПМ=19,25; МАТ=7,77 | [15 empty] | ИНДЕКС К ПОЗИЦИИ: Индексы пересчета в т.у.ц. по статьям затрат СМР/ПНР ОЗП=19,25; ЭМ=10,05; ЗПМ=19,25; МАТ=7,77
|  |  | Накладные расходы 102% ФОТ (от 5 897,61) | 7: 6015.56
|  |  | Сметная прибыль 58% ФОТ (от 5 897,61) | 7: 3420.61
|  |  | Итого c накладными и см. прибылью | 7: 15438.2
74 | Прайс | Прокат листовой 15мм (т) |  | 0.2652 | 9 039,25 70235,00/7,77 |  | 18626.31 |  |  | 0 | 0 | [5 empty] | Прокат листовой 15мм (т)
Объем=(2*4,42)*30/1000
Цена МАТ=70235,00/7,77
| 1 | ИНДЕКС К ПОЗИЦИИ: Индексы пересчета в т.у.ц. по статьям затрат СМР/ПНР ОЗП=19,25; ЭМ=10,05; ЗПМ=19,25; МАТ=7,77 | [15 empty] | ИНДЕКС К ПОЗИЦИИ: Индексы пересчета в т.у.ц. по статьям затрат СМР/ПНР ОЗП=19,25; ЭМ=10,05; ЗПМ=19,25; МАТ=7,77
75 | Прайс | Горячекатанная арматурная сталь класса А500 С, диаметром: 12 мм L=150 мм (т) |  | 0.0156 | 6 542,21 50833,00/7,77 |  | 792.99 |  |  | 0 | 0 | [5 empty] | Горячекатанная арматурная сталь класса А500 С, диаметром: 12 мм L=150 мм (т)
Объем=(4*0,13)*30/1000
Цена МАТ=50833,00/7,77
| 1 | ИНДЕКС К ПОЗИЦИИ: Индексы пересчета в т.у.ц. по статьям затрат СМР/ПНР ОЗП=19,25; ЭМ=10,05; ЗПМ=19,25; МАТ=7,77 | [15 empty] | ИНДЕКС К ПОЗИЦИИ: Индексы пересчета в т.у.ц. по статьям затрат СМР/ПНР ОЗП=19,25; ЭМ=10,05; ЗПМ=19,25; МАТ=7,77
Зд8 | [18 empty] | Зд8
76 | ТССЦ-204-0057 Приказ Администрации ЛО от 20.10.15 №28 | Надбавки на сварку каркасов из листов, полос, уголков, швеллеров и двутавров: пространственных (т) |  | 0.0104 | 1329.44 |  | 107.43 |  |  | 0 | 0 | [5 empty] | Надбавки на сварку каркасов из листов, полос, уголков, швеллеров и двутавров: пространственных (т)
Объем=2*5,18/1000
| 1 | ИНДЕКС К ПОЗИЦИИ: Индексы пересчета в т.у.ц. по статьям затрат СМР/ПНР ОЗП=19,25; ЭМ=10,05; ЗПМ=19,25; МАТ=7,77 | [15 empty] | ИНДЕКС К ПОЗИЦИИ: Индексы пересчета в т.у.ц. по статьям затрат СМР/ПНР ОЗП=19,25; ЭМ=10,05; ЗПМ=19,25; МАТ=7,77
77 | ТЕР06-01-015-08 Приказ Администрации ЛО от 20.10.15 №28 | Установка закладных деталей весом: до 20 кг (1 т) |  | 0.0104 | 1 131,43 1 087,38 | 44,05 3,68 | 222.29 | 217.69 | 4,60 0,74 | 63.22 | 0.66 | [5 empty] | Установка закладных деталей весом: до 20 кг (1 т)
Объем=2*5,18/1000
1 131,43 = 8 403,94 - 1 x 7 272,51
| 1 | ИНДЕКС К ПОЗИЦИИ: Индексы пересчета в т.у.ц. по статьям затрат СМР/ПНР ОЗП=19,25; ЭМ=10,05; ЗПМ=19,25; МАТ=7,77 | [15 empty] | ИНДЕКС К ПОЗИЦИИ: Индексы пересчета в т.у.ц. по статьям затрат СМР/ПНР ОЗП=19,25; ЭМ=10,05; ЗПМ=19,25; МАТ=7,77
|  |  | Накладные расходы 102% ФОТ (от 218,43) | 7: 222.8
|  |  | Сметная прибыль 58% ФОТ (от 218,43) | 7: 126.69
|  |  | Итого c накладными и см. прибылью | 7: 571.78
78 | Прайс | Прокат листовой 15мм (т) |  | 0.00884 | 9 039,25 70235,00/7,77 |  | 620.88 |  |  | 0 | 0 | [5 empty] | Прокат листовой 15мм (т)
Объем=(1*4,42)*2/1000
Цена МАТ=70235,00/7,77
| 1 | ИНДЕКС К ПОЗИЦИИ: Индексы пересчета в т.у.ц. по статьям затрат СМР/ПНР ОЗП=19,25; ЭМ=10,05; ЗПМ=19,25; МАТ=7,77 | [15 empty] | ИНДЕКС К ПОЗИЦИИ: Индексы пересчета в т.у.ц. по статьям затрат СМР/ПНР ОЗП=19,25; ЭМ=10,05; ЗПМ=19,25; МАТ=7,77
79 | Прайс | Горячекатанная арматурная сталь класса А500 С, диаметром: 12 мм L=150 мм (т) |  | 0.00152 | 6 542,21 50833,00/7,77 |  | 77.27 |  |  | 0 | 0 | [5 empty] | Горячекатанная арматурная сталь класса А500 С, диаметром: 12 мм L=150 мм (т)
Объем=(4*0,19)*2/1000
Цена МАТ=50833,00/7,77
| 1 | ИНДЕКС К ПОЗИЦИИ: Индексы пересчета в т.у.ц. по статьям затрат СМР/ПНР ОЗП=19,25; ЭМ=10,05; ЗПМ=19,25; МАТ=7,77 | [15 empty] | ИНДЕКС К ПОЗИЦИИ: Индексы пересчета в т.у.ц. по статьям затрат СМР/ПНР ОЗП=19,25; ЭМ=10,05; ЗПМ=19,25; МАТ=7,77
80 | ТЕР09-05-003-02 Приказ Администрации ЛО от 20.10.15 №28 | Постановка болтов: высокопрочных (100 шт. болтов) |  | 0.6 | 557,86 293,66 | 14.35 | 4643.1 | 3391.77 | 86.53 | 16.1 | 9.66 | [5 empty] | Постановка болтов: высокопрочных (100 шт. болтов)
Объем=60 / 100
| 1 | ИНДЕКС К ПОЗИЦИИ: Индексы пересчета в т.у.ц. по статьям затрат СМР/ПНР ОЗП=19,25; ЭМ=10,05; ЗПМ=19,25; МАТ=7,77 | [15 empty] | ИНДЕКС К ПОЗИЦИИ: Индексы пересчета в т.у.ц. по статьям затрат СМР/ПНР ОЗП=19,25; ЭМ=10,05; ЗПМ=19,25; МАТ=7,77
|  |  | Накладные расходы 93% ФОТ (от 3 391,77) | 7: 3154.35
|  |  | Сметная прибыль 62% ФОТ (от 3 391,77) | 7: 2102.9
|  |  | Итого c накладными и см. прибылью | 7: 9900.35
81 | Прайс Аналог ТССЦ-509-6919 37,65/36,90=2% | Анкер HSA M8 55/45/15 (шт) |  | 60 | 21,00 192,00/1,2/7,77*1,02 |  | 9790.2 |  |  | 0 | 0 | [5 empty] | Анкер HSA M8 55/45/15 (шт)
Цена МАТ=192,00/1,2/7,77*1,02
| 1 | ИНДЕКС К ПОЗИЦИИ: Индексы пересчета в т.у.ц. по статьям затрат СМР/ПНР ОЗП=19,25; ЭМ=10,05; ЗПМ=19,25; МАТ=7,77 | [15 empty] | ИНДЕКС К ПОЗИЦИИ: Индексы пересчета в т.у.ц. по статьям затрат СМР/ПНР ОЗП=19,25; ЭМ=10,05; ЗПМ=19,25; МАТ=7,77
Опорная часть Оч1 - 30 шт | [18 empty] | Опорная часть Оч1 - 30 шт
Опорная часть Оч2 - 32 шт | [18 empty] | Опорная часть Оч2 - 32 шт
Антикоррозийная защита закладных деталей | [18 empty] | Антикоррозийная защита закладных деталей
82 | ТЕР13-03-002-04 Приказ Администрации ЛО от 20.10.15 №28 | Огрунтовка металлических поверхностей за один раз: грунтовкой ГФ-021 (100 м2 окрашиваемой поверхности) |  | 0.2987 | 151,61 107,21 | 9,92 0,18 | 726.25 | 616.45 | 29,78 1,03 | 5.31 | 1.59 | [5 empty] | Огрунтовка металлических поверхностей за один раз: грунтовкой ГФ-021 (100 м2 окрашиваемой поверхности)
Объем=((0,6719+0,1836+0,2808+0,0104-0,0996-0,0156-0,00152)*29) / 100
151,61 = 371,85 - 0,012 x 18 353,45
| 1 | ИНДЕКС К ПОЗИЦИИ: Индексы пересчета в т.у.ц. по статьям затрат СМР/ПНР ОЗП=19,25; ЭМ=10,05; ЗПМ=19,25; МАТ=7,77 | [15 empty] | ИНДЕКС К ПОЗИЦИИ: Индексы пересчета в т.у.ц. по статьям затрат СМР/ПНР ОЗП=19,25; ЭМ=10,05; ЗПМ=19,25; МАТ=7,77
|  |  | Накладные расходы 94% ФОТ (от 617,48) | 7: 580.43
|  |  | Сметная прибыль 51% ФОТ (от 617,48) | 7: 314.91
|  |  | Итого c накладными и см. прибылью | 7: 1621.59
83 | Прайс Аналог ТССЦ-113-0021 18353,45/17895,65=3% | Грунтовка: ГФ-021 красно-коричневая (кг) |  | 3.5844 | 36,19 273/7,77*1,03 |  | 1007.92 |  |  | 0 | 0 | [5 empty] | Грунтовка: ГФ-021 красно-коричневая (кг)
Объем=0,0035844*1000
Цена МАТ=273/7,77*1,03
| 1 | ИНДЕКС К ПОЗИЦИИ: Индексы пересчета в т.у.ц. по статьям затрат СМР/ПНР ОЗП=19,25; ЭМ=10,05; ЗПМ=19,25; МАТ=7,77 | [15 empty] | ИНДЕКС К ПОЗИЦИИ: Индексы пересчета в т.у.ц. по статьям затрат СМР/ПНР ОЗП=19,25; ЭМ=10,05; ЗПМ=19,25; МАТ=7,77
84 | ТЕР13-03-004-26 Приказ Администрации ЛО от 20.10.15 №28 | Окраска металлических огрунтованных поверхностей: эмалью ПФ-115 (100 м2 окрашиваемой поверхности) |  | 0.3325 | 83,35 65,88 | 6,70 0,18 | 471.88 | 421.67 | 22,39 1,15 | 3.83 | 1.27 | [5 empty] | Окраска металлических огрунтованных поверхностей: эмалью ПФ-115 (100 м2 окрашиваемой поверхности)
Объем=((0,6719+0,1836+0,2808+0,0104)*29) / 100
83,35 = 560,19 - 0,019 x 25 096,77
| 1 | ИНДЕКС К ПОЗИЦИИ: Индексы пересчета в т.у.ц. по статьям затрат СМР/ПНР ОЗП=19,25; ЭМ=10,05; ЗПМ=19,25; МАТ=7,77 | [15 empty] | ИНДЕКС К ПОЗИЦИИ: Индексы пересчета в т.у.ц. по статьям затрат СМР/ПНР ОЗП=19,25; ЭМ=10,05; ЗПМ=19,25; МАТ=7,77
|  |  | Накладные расходы 94% ФОТ (от 422,82) | 7: 397.45
|  |  | Сметная прибыль 51% ФОТ (от 422,82) | 7: 215.64
|  |  | Итого c накладными и см. прибылью | 7: 1084.97
85 | Прайс Аналог ТССЦ-113-0246 25096,77/24506,75=2% | Эмаль ПФ-115 серая (кг) |  | 6.3175 | 45,29 345/7,77*1,02 |  | 2223.15 |  |  | 0 | 0 | [5 empty] | Эмаль ПФ-115 серая (кг)
Объем=0,0063175*1000
Цена МАТ=345/7,77*1,02
| 1 | ИНДЕКС К ПОЗИЦИИ: Индексы пересчета в т.у.ц. по статьям затрат СМР/ПНР ОЗП=19,25; ЭМ=10,05; ЗПМ=19,25; МАТ=7,77 | [15 empty] | ИНДЕКС К ПОЗИЦИИ: Индексы пересчета в т.у.ц. по статьям затрат СМР/ПНР ОЗП=19,25; ЭМ=10,05; ЗПМ=19,25; МАТ=7,77
Перевозка материалов (металл 140 км. ОП "МКМ-СПб") | [18 empty] | Перевозка материалов (металл 140 км. ОП "МКМ-СПб")
86 |  | Металлопрокат, трубопрокат и металлоконструкции |  | 4: 1.147; 10: 0; 11: 0 | [5 empty] | Металлопрокат, трубопрокат и металлоконструкции
Объем=0,6719+0,1836+0,2808+0,0104
| 1 | ИНДЕКС К ПОЗИЦИИ: Индексы пересчета в т.у.ц. по статьям затрат СМР/ПНР ОЗП=19,25; ЭМ=10,05; ЗПМ=19,25; МАТ=7,77 | [15 empty] | ИНДЕКС К ПОЗИЦИИ: Индексы пересчета в т.у.ц. по статьям затрат СМР/ПНР ОЗП=19,25; ЭМ=10,05; ЗПМ=19,25; МАТ=7,77
87 | ТССЦпг-03-02-01-140 Приказ Администрации ЛО от 20.10.15 №28 | Перевозка строительных грузов (кроме массовых навалочных, перевозимых автомобилями-самосвалами, а также бетонных и железобетонных изделий, стеновых и перегородочных материалов, лесоматериалов круглых и пиломатериалов, включенных в таблицу 03-01), бортовым автомобилем грузоподъемностью 5 т, на расстояние до 140 км I класс груза (1 т груза) |  | 1.147 | 139.38 |  | 1867.27 |  |  | 0 | 0 | [5 empty] | Перевозка строительных грузов (кроме массовых навалочных, перевозимых автомобилями-самосвалами, а также бетонных и железобетонных изделий, стеновых и перегородочных материалов, лесоматериалов круглых и пиломатериалов, включенных в таблицу 03-01), бортовым автомобилем грузоподъемностью 5 т, на расстояние до 140 км I класс груза (1 т груза)
| 3 | ИНДЕКС К ПОЗИЦИИ: Индексы пересчета в т.у.ц. на перевозку ЭМ=11,68; МАТ=11,68 | [15 empty] | ИНДЕКС К ПОЗИЦИИ: Индексы пересчета в т.у.ц. на перевозку ЭМ=11,68; МАТ=11,68
88 | ТССЦпг-01-01-02-015 Приказ Администрации ЛО от 20.10.15 №28 | Разгрузочные работы при автомобильных перевозках: металлических конструкций массой до 1 т (1 т груза) |  | 1.147 | 32.6 |  | 375.79 |  |  | 0 | 0 | [5 empty] | Разгрузочные работы при автомобильных перевозках: металлических конструкций массой до 1 т (1 т груза)
| 4 | ИНДЕКС К ПОЗИЦИИ: Разгрузка/погрузка МАТ=10,05 | [15 empty] | ИНДЕКС К ПОЗИЦИИ: Разгрузка/погрузка МАТ=10,05
Раздел 5. Плиты перекрытий на отм. + 11,720...+12,935 (1632-2021-2.2.2-КЖ1 лист 8) | [15 empty] | Раздел 5. Плиты перекрытий на отм. + 11,720...+12,935 (1632-2021-2.2.2-КЖ1 лист 8)
89 | ТЕР06-01-087-02 Приказ Администрации ЛО от 20.10.15 №28 | Монтаж и демонтаж: крупнощитовой опалубки перекрытий (10 м2 конструкций) |  | 155.417 | 383,95 96,14 | 230,75 52,00 | 716952.4 | 287629.46 | 360 417,85 155 572,42 | 6.5 | 1010.21 | [5 empty] | Монтаж и демонтаж: крупнощитовой опалубки перекрытий (10 м2 конструкций)
Объем=(186,5/0,12) / 10
| 1 | ИНДЕКС К ПОЗИЦИИ: Индексы пересчета в т.у.ц. по статьям затрат СМР/ПНР ОЗП=19,25; ЭМ=10,05; ЗПМ=19,25; МАТ=7,77 | [15 empty] | ИНДЕКС К ПОЗИЦИИ: Индексы пересчета в т.у.ц. по статьям затрат СМР/ПНР ОЗП=19,25; ЭМ=10,05; ЗПМ=19,25; МАТ=7,77
|  |  | Накладные расходы 108% ФОТ (от 443 201,88) | 7: 478658.03
|  |  | Сметная прибыль 55% ФОТ (от 443 201,88) | 7: 243761.03
|  |  | Итого c накладными и см. прибылью | 7: 1439371.46
90 | ТЕР06-01-091-05 Приказ Администрации ЛО от 20.10.15 №28 | Бетонирование перекрытий с помощью автобетононасоса в крупнощитовой и объемно-переставной опалубках толщиной: до 12 см (10 м2 конструкций) |  | 155.417 | 127,67 22,59 | 90,80 20,60 | 226652.87 | 67584.25 | 141 824,23 61 630,61 | 1.38 | 214.48 | [5 empty] | Бетонирование перекрытий с помощью автобетононасоса в крупнощитовой и объемно-переставной опалубках толщиной: до 12 см (10 м2 конструкций)
Объем=(186,5/0,12) / 10
| 1 | ИНДЕКС К ПОЗИЦИИ: Индексы пересчета в т.у.ц. по статьям затрат СМР/ПНР ОЗП=19,25; ЭМ=10,05; ЗПМ=19,25; МАТ=7,77 | [15 empty] | ИНДЕКС К ПОЗИЦИИ: Индексы пересчета в т.у.ц. по статьям затрат СМР/ПНР ОЗП=19,25; ЭМ=10,05; ЗПМ=19,25; МАТ=7,77
|  |  | Накладные расходы 108% ФОТ (от 129 214,86) | 7: 139552.05
|  |  | Сметная прибыль 55% ФОТ (от 129 214,86) | 7: 71068.17
|  |  | Итого c накладными и см. прибылью | 7: 437273.09
91 | Прайс | Бетон тяжелый, класс: В25 (М350) (м3) |  | 189.298 | 864,48 (5092,00+1625)/7,77 |  | 1271516.48 |  |  | 0 | 0 | [5 empty] | Бетон тяжелый, класс: В25 (М350) (м3)
Объем=186,5*1,015
Цена МАТ=(5092,00+1625)/7,77
| 1 | ИНДЕКС К ПОЗИЦИИ: Индексы пересчета в т.у.ц. по статьям затрат СМР/ПНР ОЗП=19,25; ЭМ=10,05; ЗПМ=19,25; МАТ=7,77 | [15 empty] | ИНДЕКС К ПОЗИЦИИ: Индексы пересчета в т.у.ц. по статьям затрат СМР/ПНР ОЗП=19,25; ЭМ=10,05; ЗПМ=19,25; МАТ=7,77
92 | ТССЦ-101-2607 Приказ Администрации ЛО от 20.10.15 №28 | Металлоконструкции опалубки разборно-переставные // с учетом оборачиваемости 120 раз Т.Ч.Приложение 6.2 (т) |  | 1.71 | 7306.21 |  | 97075.42 |  |  | 0 | 0 | [5 empty] | Металлоконструкции опалубки разборно-переставные // с учетом оборачиваемости 120 раз Т.Ч.Приложение 6.2 (т)
Объем=0,11*155,417*10*1,2/120
| 1 | ИНДЕКС К ПОЗИЦИИ: Индексы пересчета в т.у.ц. по статьям затрат СМР/ПНР ОЗП=19,25; ЭМ=10,05; ЗПМ=19,25; МАТ=7,77 | [15 empty] | ИНДЕКС К ПОЗИЦИИ: Индексы пересчета в т.у.ц. по статьям затрат СМР/ПНР ОЗП=19,25; ЭМ=10,05; ЗПМ=19,25; МАТ=7,77
93 | ТССЦ-101-6424 Приказ Администрации ЛО от 20.10.15 №28 | Опалубка для перекрытий (амортизация) крупнощитовая разборно-переставная из стальных балок, с палубой из ламинированной фанеры толщиной 18 мм // с учетом оборачиваемости 30 раз Т.Ч.Приложение 6.2 (м2) |  | 62.1668 | 2.05 |  | 990.22 |  |  | 0 | 0 | [5 empty] | Опалубка для перекрытий (амортизация) крупнощитовая разборно-переставная из стальных балок, с палубой из ламинированной фанеры толщиной 18 мм // с учетом оборачиваемости 30 раз Т.Ч.Приложение 6.2 (м2)
Объем=155,417*10*1,2/30
| 1 | ИНДЕКС К ПОЗИЦИИ: Индексы пересчета в т.у.ц. по статьям затрат СМР/ПНР ОЗП=19,25; ЭМ=10,05; ЗПМ=19,25; МАТ=7,77 | [15 empty] | ИНДЕКС К ПОЗИЦИИ: Индексы пересчета в т.у.ц. по статьям затрат СМР/ПНР ОЗП=19,25; ЭМ=10,05; ЗПМ=19,25; МАТ=7,77
Детали | [18 empty] | Детали
94 | ТЕР06-01-092-10 Приказ Администрации ЛО от 20.10.15 №28 | Установка отдельных стержней: в перекрытиях диаметром свыше 8 мм (1 т арматуры, закладных деталей) |  | 33.005 | 544,06 427,25 | 64,97 11,28 | 306296.57 | 271451.69 | 21 550,57 7 166,71 | 28.37 | 936.35 | [5 empty] | Установка отдельных стержней: в перекрытиях диаметром свыше 8 мм (1 т арматуры, закладных деталей)
Объем=(29192,00+1514,16+345,60+1953,00)/1000
544,06 = 5 683,77 - 1 x 5 139,71
| 1 | ИНДЕКС К ПОЗИЦИИ: Индексы пересчета в т.у.ц. по статьям затрат СМР/ПНР ОЗП=19,25; ЭМ=10,05; ЗПМ=19,25; МАТ=7,77 | [15 empty] | ИНДЕКС К ПОЗИЦИИ: Индексы пересчета в т.у.ц. по статьям затрат СМР/ПНР ОЗП=19,25; ЭМ=10,05; ЗПМ=19,25; МАТ=7,77
|  |  | Накладные расходы 108% ФОТ (от 278 618,40) | 7: 300907.87
|  |  | Сметная прибыль 55% ФОТ (от 278 618,40) | 7: 153240.12
|  |  | Итого c накладными и см. прибылью | 7: 760444.56
95 | Прайс | Горячекатанная арматурная сталь класса А500 С, диаметром: 12 мм (т) |  | 31.145 | 6 542,21 50833,00/7,77 |  | 1583192.9 |  |  | 0 | 0 | [5 empty] | Горячекатанная арматурная сталь класса А500 С, диаметром: 12 мм (т)
Объем=(29192,00+1953,00)/1000
Цена МАТ=50833,00/7,77
| 1 | ИНДЕКС К ПОЗИЦИИ: Индексы пересчета в т.у.ц. по статьям затрат СМР/ПНР ОЗП=19,25; ЭМ=10,05; ЗПМ=19,25; МАТ=7,77 | [15 empty] | ИНДЕКС К ПОЗИЦИИ: Индексы пересчета в т.у.ц. по статьям затрат СМР/ПНР ОЗП=19,25; ЭМ=10,05; ЗПМ=19,25; МАТ=7,77
96 | ТССЦ-204-0037 Приказ Администрации ЛО от 20.10.15 №28 | Надбавки к ценам заготовок за сборку и сварку каркасов и сеток: плоских, диаметром 12 мм (Изготовл. гнутых деталей, имеющих не более двух линий сгибов. ТЧ ТССЦ прил.2.04 п.4) (т) |  | 1.953 | 1198.52 |  | 18187.31 |  |  | 0 | 0 | [5 empty] | Надбавки к ценам заготовок за сборку и сварку каркасов и сеток: плоских, диаметром 12 мм (Изготовл. гнутых деталей, имеющих не более двух линий сгибов. ТЧ ТССЦ прил.2.04 п.4) (т)
Объем=1953,00/1000
| 1 | ИНДЕКС К ПОЗИЦИИ: Индексы пересчета в т.у.ц. по статьям затрат СМР/ПНР ОЗП=19,25; ЭМ=10,05; ЗПМ=19,25; МАТ=7,77 | [15 empty] | ИНДЕКС К ПОЗИЦИИ: Индексы пересчета в т.у.ц. по статьям затрат СМР/ПНР ОЗП=19,25; ЭМ=10,05; ЗПМ=19,25; МАТ=7,77
97 | Прайс | Горячекатаная арматурная сталь гладкая класса А-I, диаметром: 10 мм (т) |  | 1.8598 | 6 971,30 54167,00/7,77 |  | 100739.79 |  |  | 0 | 0 | [5 empty] | Горячекатаная арматурная сталь гладкая класса А-I, диаметром: 10 мм (т)
Объем=(1514,16+345,60)/1000
Цена МАТ=54167,00/7,77
| 1 | ИНДЕКС К ПОЗИЦИИ: Индексы пересчета в т.у.ц. по статьям затрат СМР/ПНР ОЗП=19,25; ЭМ=10,05; ЗПМ=19,25; МАТ=7,77 | [15 empty] | ИНДЕКС К ПОЗИЦИИ: Индексы пересчета в т.у.ц. по статьям затрат СМР/ПНР ОЗП=19,25; ЭМ=10,05; ЗПМ=19,25; МАТ=7,77
98 | ТССЦ-204-0048 Приказ Администрации ЛО от 20.10.15 №28 | Надбавки к ценам заготовок за сборку и сварку каркасов и сеток: пространственных, диаметром 10 мм (Изготовл. гнутых деталей, имеющих более двух линий сгибов. ТЧ ТССЦ прил.2.04 п.4) (т) |  | 1.8598 | 1987.52 |  | 28720.95 |  |  | 0 | 0 | [5 empty] | Надбавки к ценам заготовок за сборку и сварку каркасов и сеток: пространственных, диаметром 10 мм (Изготовл. гнутых деталей, имеющих более двух линий сгибов. ТЧ ТССЦ прил.2.04 п.4) (т)
Объем=(1514,16+345,60)/1000
| 1 | ИНДЕКС К ПОЗИЦИИ: Индексы пересчета в т.у.ц. по статьям затрат СМР/ПНР ОЗП=19,25; ЭМ=10,05; ЗПМ=19,25; МАТ=7,77 | [15 empty] | ИНДЕКС К ПОЗИЦИИ: Индексы пересчета в т.у.ц. по статьям затрат СМР/ПНР ОЗП=19,25; ЭМ=10,05; ЗПМ=19,25; МАТ=7,77
Зд1 | [18 empty] | Зд1
99 | ТССЦ-204-0057 Приказ Администрации ЛО от 20.10.15 №28 | Надбавки на сварку каркасов из листов, полос, уголков, швеллеров и двутавров: пространственных (т) |  | 2.8411 | 1329.44 |  | 29347.85 |  |  | 0 | 0 | [5 empty] | Надбавки на сварку каркасов из листов, полос, уголков, швеллеров и двутавров: пространственных (т)
Объем=290,5*9,78/1000
| 1 | ИНДЕКС К ПОЗИЦИИ: Индексы пересчета в т.у.ц. по статьям затрат СМР/ПНР ОЗП=19,25; ЭМ=10,05; ЗПМ=19,25; МАТ=7,77 | [15 empty] | ИНДЕКС К ПОЗИЦИИ: Индексы пересчета в т.у.ц. по статьям затрат СМР/ПНР ОЗП=19,25; ЭМ=10,05; ЗПМ=19,25; МАТ=7,77
100 | ТЕР06-01-015-08 Приказ Администрации ЛО от 20.10.15 №28 | Установка закладных деталей весом: до 20 кг (1 т) |  | 2.8411 | 1 131,43 1 087,38 | 44,05 3,68 | 60727.85 | 59470.09 | 1 257,76 201,26 | 63.22 | 179.61 | [5 empty] | Установка закладных деталей весом: до 20 кг (1 т)
Объем=290,5*9,78/1000
1 131,43 = 8 403,94 - 1 x 7 272,51
| 1 | ИНДЕКС К ПОЗИЦИИ: Индексы пересчета в т.у.ц. по статьям затрат СМР/ПНР ОЗП=19,25; ЭМ=10,05; ЗПМ=19,25; МАТ=7,77 | [15 empty] | ИНДЕКС К ПОЗИЦИИ: Индексы пересчета в т.у.ц. по статьям затрат СМР/ПНР ОЗП=19,25; ЭМ=10,05; ЗПМ=19,25; МАТ=7,77
|  |  | Накладные расходы 102% ФОТ (от 59 671,35) | 7: 60864.78
|  |  | Сметная прибыль 58% ФОТ (от 59 671,35) | 7: 34609.38
|  |  | Итого c накладными и см. прибылью | 7: 156202.01
101 | Прайс | Сталь угловая равнополочная L90х6 L=1000 (т) |  | 2.4199 | 9 761,00 75843,00/7,77 |  | 183532.4 |  |  | 0 | 0 | [5 empty] | Сталь угловая равнополочная L90х6 L=1000 (т)
Объем=(1*8,33)*290,5/1000
Цена МАТ=75843,00/7,77
| 1 | ИНДЕКС К ПОЗИЦИИ: Индексы пересчета в т.у.ц. по статьям затрат СМР/ПНР ОЗП=19,25; ЭМ=10,05; ЗПМ=19,25; МАТ=7,77 | [15 empty] | ИНДЕКС К ПОЗИЦИИ: Индексы пересчета в т.у.ц. по статьям затрат СМР/ПНР ОЗП=19,25; ЭМ=10,05; ЗПМ=19,25; МАТ=7,77
102 | Прайс | Горячекатанная арматурная сталь класса А500 С, диаметром: 12 мм (т) |  | 0.4212 | 6 542,21 50833,00/7,77 |  | 21410.85 |  |  | 0 | 0 | [5 empty] | Горячекатанная арматурная сталь класса А500 С, диаметром: 12 мм (т)
Объем=(5*0,2+5*0,09)*290,5/1000
Цена МАТ=50833,00/7,77
| 1 | ИНДЕКС К ПОЗИЦИИ: Индексы пересчета в т.у.ц. по статьям затрат СМР/ПНР ОЗП=19,25; ЭМ=10,05; ЗПМ=19,25; МАТ=7,77 | [15 empty] | ИНДЕКС К ПОЗИЦИИ: Индексы пересчета в т.у.ц. по статьям затрат СМР/ПНР ОЗП=19,25; ЭМ=10,05; ЗПМ=19,25; МАТ=7,77
Зд2 | [18 empty] | Зд2
103 | ТССЦ-204-0057 Приказ Администрации ЛО от 20.10.15 №28 | Надбавки на сварку каркасов из листов, полос, уголков, швеллеров и двутавров: пространственных (т) |  | 0.8629 | 1329.44 |  | 8913.54 |  |  | 0 | 0 | [5 empty] | Надбавки на сварку каркасов из листов, полос, уголков, швеллеров и двутавров: пространственных (т)
| 1 | ИНДЕКС К ПОЗИЦИИ: Индексы пересчета в т.у.ц. по статьям затрат СМР/ПНР ОЗП=19,25; ЭМ=10,05; ЗПМ=19,25; МАТ=7,77 | [15 empty] | ИНДЕКС К ПОЗИЦИИ: Индексы пересчета в т.у.ц. по статьям затрат СМР/ПНР ОЗП=19,25; ЭМ=10,05; ЗПМ=19,25; МАТ=7,77
104 | ТЕР06-01-015-08 Приказ Администрации ЛО от 20.10.15 №28 | Установка закладных деталей весом: до 20 кг (1 т) |  | 0.86292 | 1 131,43 1 087,38 | 44,05 3,68 | 18444.72 | 18062.7 | 382,02 61,13 | 63.22 | 54.55 | [5 empty] | Установка закладных деталей весом: до 20 кг (1 т)
Объем=141*6,12/1000
1 131,43 = 8 403,94 - 1 x 7 272,51
| 1 | ИНДЕКС К ПОЗИЦИИ: Индексы пересчета в т.у.ц. по статьям затрат СМР/ПНР ОЗП=19,25; ЭМ=10,05; ЗПМ=19,25; МАТ=7,77 | [15 empty] | ИНДЕКС К ПОЗИЦИИ: Индексы пересчета в т.у.ц. по статьям затрат СМР/ПНР ОЗП=19,25; ЭМ=10,05; ЗПМ=19,25; МАТ=7,77
|  |  | Накладные расходы 102% ФОТ (от 18 123,83) | 7: 18486.31
|  |  | Сметная прибыль 58% ФОТ (от 18 123,83) | 7: 10511.82
|  |  | Итого c накладными и см. прибылью | 7: 47442.85
105 | Прайс | Прокат листовой 15мм (т) |  | 0.86292 | 9 039,25 70235,00/7,77 |  | 60607.16 |  |  | 0 | 0 | [5 empty] | Прокат листовой 15мм (т)
Объем=141*6,12/1000
Цена МАТ=70235,00/7,77
| 1 | ИНДЕКС К ПОЗИЦИИ: Индексы пересчета в т.у.ц. по статьям затрат СМР/ПНР ОЗП=19,25; ЭМ=10,05; ЗПМ=19,25; МАТ=7,77 | [15 empty] | ИНДЕКС К ПОЗИЦИИ: Индексы пересчета в т.у.ц. по статьям затрат СМР/ПНР ОЗП=19,25; ЭМ=10,05; ЗПМ=19,25; МАТ=7,77
Зд3 | [18 empty] | Зд3
106 | ТССЦ-204-0057 Приказ Администрации ЛО от 20.10.15 №28 | Надбавки на сварку каркасов из листов, полос, уголков, швеллеров и двутавров: пространственных (т) |  | 0.02512 | 1329.44 |  | 259.48 |  |  | 0 | 0 | [5 empty] | Надбавки на сварку каркасов из листов, полос, уголков, швеллеров и двутавров: пространственных (т)
Объем=8*3,14/1000
| 1 | ИНДЕКС К ПОЗИЦИИ: Индексы пересчета в т.у.ц. по статьям затрат СМР/ПНР ОЗП=19,25; ЭМ=10,05; ЗПМ=19,25; МАТ=7,77 | [15 empty] | ИНДЕКС К ПОЗИЦИИ: Индексы пересчета в т.у.ц. по статьям затрат СМР/ПНР ОЗП=19,25; ЭМ=10,05; ЗПМ=19,25; МАТ=7,77
107 | ТЕР06-01-015-07 Приказ Администрации ЛО от 20.10.15 №28 | Установка закладных деталей весом: до 4 кг (1 т) |  | 0.02512 | 3 756,15 3 712,10 | 44,05 3,68 | 1806.14 | 1795.02 | 11,12 1,78 | 215.82 | 5.42 | [5 empty] | Установка закладных деталей весом: до 4 кг (1 т)
Объем=8*3,14/1000
3 756,15 = 11 028,66 - 1 x 7 272,51
| 1 | ИНДЕКС К ПОЗИЦИИ: Индексы пересчета в т.у.ц. по статьям затрат СМР/ПНР ОЗП=19,25; ЭМ=10,05; ЗПМ=19,25; МАТ=7,77 | [15 empty] | ИНДЕКС К ПОЗИЦИИ: Индексы пересчета в т.у.ц. по статьям затрат СМР/ПНР ОЗП=19,25; ЭМ=10,05; ЗПМ=19,25; МАТ=7,77
|  |  | Накладные расходы 102% ФОТ (от 1 796,80) | 7: 1832.74
|  |  | Сметная прибыль 58% ФОТ (от 1 796,80) | 7: 1042.14
|  |  | Итого c накладными и см. прибылью | 7: 4681.02
108 | ТССЦ-103-0163 Приказ Администрации ЛО от 20.10.15 №28 | Трубы стальные электросварные прямошовные со снятой фаской из стали марок БСт2кп-БСт4кп и БСт2пс-БСт4пс наружный диаметр: 108 мм, толщина стенки 5 мм // L=200мм. вес 2,54 кг/шт (м) |  | 1.6 | 80.55 |  | 1001.4 |  |  | 0 | 0 | [5 empty] | Трубы стальные электросварные прямошовные со снятой фаской из стали марок БСт2кп-БСт4кп и БСт2пс-БСт4пс наружный диаметр: 108 мм, толщина стенки 5 мм // L=200мм. вес 2,54 кг/шт (м)
Объем=8*0,2
| 1 | ИНДЕКС К ПОЗИЦИИ: Индексы пересчета в т.у.ц. по статьям затрат СМР/ПНР ОЗП=19,25; ЭМ=10,05; ЗПМ=19,25; МАТ=7,77 | [15 empty] | ИНДЕКС К ПОЗИЦИИ: Индексы пересчета в т.у.ц. по статьям затрат СМР/ПНР ОЗП=19,25; ЭМ=10,05; ЗПМ=19,25; МАТ=7,77
109 | Прайс | Горячекатаная арматурная сталь гладкая класса А-I, диаметром: 10 мм (т) |  | 0.005 | 6 971,30 54167,00/7,77 |  | 270.84 |  |  | 0 | 0 | [5 empty] | Горячекатаная арматурная сталь гладкая класса А-I, диаметром: 10 мм (т)
Объем=(4*0,15)*8/1000
Цена МАТ=54167,00/7,77
| 1 | ИНДЕКС К ПОЗИЦИИ: Индексы пересчета в т.у.ц. по статьям затрат СМР/ПНР ОЗП=19,25; ЭМ=10,05; ЗПМ=19,25; МАТ=7,77 | [15 empty] | ИНДЕКС К ПОЗИЦИИ: Индексы пересчета в т.у.ц. по статьям затрат СМР/ПНР ОЗП=19,25; ЭМ=10,05; ЗПМ=19,25; МАТ=7,77
Зд4 | [18 empty] | Зд4
110 | ТССЦ-204-0057 Приказ Администрации ЛО от 20.10.15 №28 | Надбавки на сварку каркасов из листов, полос, уголков, швеллеров и двутавров: пространственных (т) |  | 0.01664 | 1329.44 |  | 171.89 |  |  | 0 | 0 | [5 empty] | Надбавки на сварку каркасов из листов, полос, уголков, швеллеров и двутавров: пространственных (т)
Объем=4*4,16/1000
| 1 | ИНДЕКС К ПОЗИЦИИ: Индексы пересчета в т.у.ц. по статьям затрат СМР/ПНР ОЗП=19,25; ЭМ=10,05; ЗПМ=19,25; МАТ=7,77 | [15 empty] | ИНДЕКС К ПОЗИЦИИ: Индексы пересчета в т.у.ц. по статьям затрат СМР/ПНР ОЗП=19,25; ЭМ=10,05; ЗПМ=19,25; МАТ=7,77
111 | ТЕР06-01-015-08 Приказ Администрации ЛО от 20.10.15 №28 | Установка закладных деталей весом: до 20 кг (1 т) |  | 0.01664 | 1 131,43 1 087,38 | 44,05 3,68 | 355.68 | 348.31 | 7,37 1,18 | 63.22 | 1.05 | [5 empty] | Установка закладных деталей весом: до 20 кг (1 т)
Объем=4*4,16/1000
1 131,43 = 8 403,94 - 1 x 7 272,51
| 1 | ИНДЕКС К ПОЗИЦИИ: Индексы пересчета в т.у.ц. по статьям затрат СМР/ПНР ОЗП=19,25; ЭМ=10,05; ЗПМ=19,25; МАТ=7,77 | [15 empty] | ИНДЕКС К ПОЗИЦИИ: Индексы пересчета в т.у.ц. по статьям затрат СМР/ПНР ОЗП=19,25; ЭМ=10,05; ЗПМ=19,25; МАТ=7,77
|  |  | Накладные расходы 102% ФОТ (от 349,49) | 7: 356.48
|  |  | Сметная прибыль 58% ФОТ (от 349,49) | 7: 202.7
|  |  | Итого c накладными и см. прибылью | 7: 914.86
112 | ТССЦ-103-0163 Приказ Администрации ЛО от 20.10.15 №28 | Трубы стальные электросварные прямошовные со снятой фаской из стали марок БСт2кп-БСт4кп и БСт2пс-БСт4пс наружный диаметр: 108 мм, толщина стенки 5 мм // L=280мм. вес 3,56 кг/шт (м) |  | 1.12 | 80.55 |  | 700.98 |  |  | 0 | 0 | [5 empty] | Трубы стальные электросварные прямошовные со снятой фаской из стали марок БСт2кп-БСт4кп и БСт2пс-БСт4пс наружный диаметр: 108 мм, толщина стенки 5 мм // L=280мм. вес 3,56 кг/шт (м)
Объем=4*0,28
| 1 | ИНДЕКС К ПОЗИЦИИ: Индексы пересчета в т.у.ц. по статьям затрат СМР/ПНР ОЗП=19,25; ЭМ=10,05; ЗПМ=19,25; МАТ=7,77 | [15 empty] | ИНДЕКС К ПОЗИЦИИ: Индексы пересчета в т.у.ц. по статьям затрат СМР/ПНР ОЗП=19,25; ЭМ=10,05; ЗПМ=19,25; МАТ=7,77
113 | Прайс | Горячекатаная арматурная сталь гладкая класса А-I, диаметром: 10 мм (т) |  | 0.002 | 6 971,30 54167,00/7,77 |  | 108.33 |  |  | 0 | 0 | [5 empty] | Горячекатаная арматурная сталь гладкая класса А-I, диаметром: 10 мм (т)
Объем=(4*0,15)*4/1000
Цена МАТ=54167,00/7,77
| 1 | ИНДЕКС К ПОЗИЦИИ: Индексы пересчета в т.у.ц. по статьям затрат СМР/ПНР ОЗП=19,25; ЭМ=10,05; ЗПМ=19,25; МАТ=7,77 | [15 empty] | ИНДЕКС К ПОЗИЦИИ: Индексы пересчета в т.у.ц. по статьям затрат СМР/ПНР ОЗП=19,25; ЭМ=10,05; ЗПМ=19,25; МАТ=7,77
Зд5 | [18 empty] | Зд5
114 | ТССЦ-204-0057 Приказ Администрации ЛО от 20.10.15 №28 | Надбавки на сварку каркасов из листов, полос, уголков, швеллеров и двутавров: пространственных (т) |  | 0.0271 | 1329.44 |  | 279.94 |  |  | 0 | 0 | [5 empty] | Надбавки на сварку каркасов из листов, полос, уголков, швеллеров и двутавров: пространственных (т)
| 1 | ИНДЕКС К ПОЗИЦИИ: Индексы пересчета в т.у.ц. по статьям затрат СМР/ПНР ОЗП=19,25; ЭМ=10,05; ЗПМ=19,25; МАТ=7,77 | [15 empty] | ИНДЕКС К ПОЗИЦИИ: Индексы пересчета в т.у.ц. по статьям затрат СМР/ПНР ОЗП=19,25; ЭМ=10,05; ЗПМ=19,25; МАТ=7,77
115 | ТЕР06-01-015-08 Приказ Администрации ЛО от 20.10.15 №28 | Установка закладных деталей весом: до 20 кг (1 т) |  | 0.0271 | 1 131,43 1 087,38 | 44,05 3,68 | 579.26 | 567.26 | 12,00 1,92 | 63.22 | 1.71 | [5 empty] | Установка закладных деталей весом: до 20 кг (1 т)
Объем=5*5,42/1000
1 131,43 = 8 403,94 - 1 x 7 272,51
| 1 | ИНДЕКС К ПОЗИЦИИ: Индексы пересчета в т.у.ц. по статьям затрат СМР/ПНР ОЗП=19,25; ЭМ=10,05; ЗПМ=19,25; МАТ=7,77 | [15 empty] | ИНДЕКС К ПОЗИЦИИ: Индексы пересчета в т.у.ц. по статьям затрат СМР/ПНР ОЗП=19,25; ЭМ=10,05; ЗПМ=19,25; МАТ=7,77
|  |  | Накладные расходы 102% ФОТ (от 569,18) | 7: 580.56
|  |  | Сметная прибыль 58% ФОТ (от 569,18) | 7: 330.12
|  |  | Итого c накладными и см. прибылью | 7: 1489.94
116 | Прайс | Прокат листовой 15мм (т) |  | 0.0271 | 9 039,25 70235,00/7,77 |  | 1903.37 |  |  | 0 | 0 | [5 empty] | Прокат листовой 15мм (т)
Объем=5*5,42/1000
Цена МАТ=70235,00/7,77
| 1 | ИНДЕКС К ПОЗИЦИИ: Индексы пересчета в т.у.ц. по статьям затрат СМР/ПНР ОЗП=19,25; ЭМ=10,05; ЗПМ=19,25; МАТ=7,77 | [15 empty] | ИНДЕКС К ПОЗИЦИИ: Индексы пересчета в т.у.ц. по статьям затрат СМР/ПНР ОЗП=19,25; ЭМ=10,05; ЗПМ=19,25; МАТ=7,77
Зд7 | [18 empty] | Зд7
117 | ТССЦ-204-0057 Приказ Администрации ЛО от 20.10.15 №28 | Надбавки на сварку каркасов из листов, полос, уголков, швеллеров и двутавров: пространственных (т) |  | 0.8611 | 1329.44 |  | 8894.95 |  |  | 0 | 0 | [5 empty] | Надбавки на сварку каркасов из листов, полос, уголков, швеллеров и двутавров: пространственных (т)
Объем=92*9,36/1000
| 1 | ИНДЕКС К ПОЗИЦИИ: Индексы пересчета в т.у.ц. по статьям затрат СМР/ПНР ОЗП=19,25; ЭМ=10,05; ЗПМ=19,25; МАТ=7,77 | [15 empty] | ИНДЕКС К ПОЗИЦИИ: Индексы пересчета в т.у.ц. по статьям затрат СМР/ПНР ОЗП=19,25; ЭМ=10,05; ЗПМ=19,25; МАТ=7,77
118 | ТЕР06-01-015-08 Приказ Администрации ЛО от 20.10.15 №28 | Установка закладных деталей весом: до 20 кг (1 т) |  | 0.8611 | 1 131,43 1 087,38 | 44,05 3,68 | 18405.81 | 18024.6 | 381,21 61,00 | 63.22 | 54.44 | [5 empty] | Установка закладных деталей весом: до 20 кг (1 т)
Объем=92*9,36/1000
1 131,43 = 8 403,94 - 1 x 7 272,51
| 1 | ИНДЕКС К ПОЗИЦИИ: Индексы пересчета в т.у.ц. по статьям затрат СМР/ПНР ОЗП=19,25; ЭМ=10,05; ЗПМ=19,25; МАТ=7,77 | [15 empty] | ИНДЕКС К ПОЗИЦИИ: Индексы пересчета в т.у.ц. по статьям затрат СМР/ПНР ОЗП=19,25; ЭМ=10,05; ЗПМ=19,25; МАТ=7,77
|  |  | Накладные расходы 102% ФОТ (от 18 085,60) | 7: 18447.31
|  |  | Сметная прибыль 58% ФОТ (от 18 085,60) | 7: 10489.65
|  |  | Итого c накладными и см. прибылью | 7: 47342.77
119 | Прайс | Прокат листовой 15мм (т) |  | 0.81328 | 9 039,25 70235,00/7,77 |  | 57120.7 |  |  | 0 | 0 | [5 empty] | Прокат листовой 15мм (т)
Объем=(2*4,42)*92/1000
Цена МАТ=70235,00/7,77
| 1 | ИНДЕКС К ПОЗИЦИИ: Индексы пересчета в т.у.ц. по статьям затрат СМР/ПНР ОЗП=19,25; ЭМ=10,05; ЗПМ=19,25; МАТ=7,77 | [15 empty] | ИНДЕКС К ПОЗИЦИИ: Индексы пересчета в т.у.ц. по статьям затрат СМР/ПНР ОЗП=19,25; ЭМ=10,05; ЗПМ=19,25; МАТ=7,77
120 | Прайс | Горячекатанная арматурная сталь класса А500 С, диаметром: 12 мм L=150 мм (т) |  | 0.04784 | 6 542,21 50833,00/7,77 |  | 2431.85 |  |  | 0 | 0 | [5 empty] | Горячекатанная арматурная сталь класса А500 С, диаметром: 12 мм L=150 мм (т)
Объем=(4*0,13)*92/1000
Цена МАТ=50833,00/7,77
| 1 | ИНДЕКС К ПОЗИЦИИ: Индексы пересчета в т.у.ц. по статьям затрат СМР/ПНР ОЗП=19,25; ЭМ=10,05; ЗПМ=19,25; МАТ=7,77 | [15 empty] | ИНДЕКС К ПОЗИЦИИ: Индексы пересчета в т.у.ц. по статьям затрат СМР/ПНР ОЗП=19,25; ЭМ=10,05; ЗПМ=19,25; МАТ=7,77
121 | ТЕР09-05-003-02 Приказ Администрации ЛО от 20.10.15 №28 | Постановка болтов: высокопрочных // к Зд2 и Зд5 (100 шт. болтов) |  | 2.92 | 557,86 293,66 | 14.35 | 22596.45 | 16506.63 | 421.12 | 16.1 | 47.01 | [5 empty] | Постановка болтов: высокопрочных // к Зд2 и Зд5 (100 шт. болтов)
Объем=292 / 100
| 1 | ИНДЕКС К ПОЗИЦИИ: Индексы пересчета в т.у.ц. по статьям затрат СМР/ПНР ОЗП=19,25; ЭМ=10,05; ЗПМ=19,25; МАТ=7,77 | [15 empty] | ИНДЕКС К ПОЗИЦИИ: Индексы пересчета в т.у.ц. по статьям затрат СМР/ПНР ОЗП=19,25; ЭМ=10,05; ЗПМ=19,25; МАТ=7,77
|  |  | Накладные расходы 93% ФОТ (от 16 506,63) | 7: 15351.17
|  |  | Сметная прибыль 62% ФОТ (от 16 506,63) | 7: 10234.11
|  |  | Итого c накладными и см. прибылью | 7: 48181.73
122 | Прайс Аналог ТССЦ-509-6919 37,65/36,90=2% | Анкер HSA M8 55/45/15 (шт) |  | 292 | 21,00 192,00/1,2/7,77*1,02 |  | 47645.64 |  |  | 0 | 0 | [5 empty] | Анкер HSA M8 55/45/15 (шт)
Цена МАТ=192,00/1,2/7,77*1,02
| 1 | ИНДЕКС К ПОЗИЦИИ: Индексы пересчета в т.у.ц. по статьям затрат СМР/ПНР ОЗП=19,25; ЭМ=10,05; ЗПМ=19,25; МАТ=7,77 | [15 empty] | ИНДЕКС К ПОЗИЦИИ: Индексы пересчета в т.у.ц. по статьям затрат СМР/ПНР ОЗП=19,25; ЭМ=10,05; ЗПМ=19,25; МАТ=7,77
Опорная часть Оч1 - 150 шт | [18 empty] | Опорная часть Оч1 - 150 шт
Опорная часть Оч2 - 76 шт | [18 empty] | Опорная часть Оч2 - 76 шт
Антикоррозийная защита закладных деталей | [18 empty] | Антикоррозийная защита закладных деталей
123 | ТЕР13-03-002-04 Приказ Администрации ЛО от 20.10.15 №28 | Огрунтовка металлических поверхностей за один раз: грунтовкой ГФ-021 (100 м2 окрашиваемой поверхности) |  | 1.3439 | 151,61 107,21 | 9,92 0,18 | 3267.55 | 2773.53 | 133,98 4,66 | 5.31 | 7.14 | [5 empty] | Огрунтовка металлических поверхностей за один раз: грунтовкой ГФ-021 (100 м2 окрашиваемой поверхности)
Объем=((2,8411+0,86292+0,02512+0,01664+0,0271+0,8611)*29) / 100
151,61 = 371,85 - 0,012 x 18 353,45
| 1 | ИНДЕКС К ПОЗИЦИИ: Индексы пересчета в т.у.ц. по статьям затрат СМР/ПНР ОЗП=19,25; ЭМ=10,05; ЗПМ=19,25; МАТ=7,77 | [15 empty] | ИНДЕКС К ПОЗИЦИИ: Индексы пересчета в т.у.ц. по статьям затрат СМР/ПНР ОЗП=19,25; ЭМ=10,05; ЗПМ=19,25; МАТ=7,77
|  |  | Накладные расходы 94% ФОТ (от 2 778,19) | 7: 2611.5
|  |  | Сметная прибыль 51% ФОТ (от 2 778,19) | 7: 1416.88
|  |  | Итого c накладными и см. прибылью | 7: 7295.93
124 | Прайс Аналог ТССЦ-113-0021 18353,45/17895,65=3% | Грунтовка: ГФ-021 красно-коричневая (кг) |  | 16.1268 | 36,19 273/7,77*1,03 |  | 4534.8 |  |  | 0 | 0 | [5 empty] | Грунтовка: ГФ-021 красно-коричневая (кг)
Объем=0,0161268*1000
Цена МАТ=273/7,77*1,03
| 1 | ИНДЕКС К ПОЗИЦИИ: Индексы пересчета в т.у.ц. по статьям затрат СМР/ПНР ОЗП=19,25; ЭМ=10,05; ЗПМ=19,25; МАТ=7,77 | [15 empty] | ИНДЕКС К ПОЗИЦИИ: Индексы пересчета в т.у.ц. по статьям затрат СМР/ПНР ОЗП=19,25; ЭМ=10,05; ЗПМ=19,25; МАТ=7,77
125 | ТЕР13-03-004-26 Приказ Администрации ЛО от 20.10.15 №28 | Окраска металлических огрунтованных поверхностей: эмалью ПФ-115 (100 м2 окрашиваемой поверхности) |  | 1.3439 | 83,35 65,88 | 6,70 0,18 | 1907.27 | 1704.32 | 90,49 4,66 | 3.83 | 5.15 | [5 empty] | Окраска металлических огрунтованных поверхностей: эмалью ПФ-115 (100 м2 окрашиваемой поверхности)
Объем=((2,8411+0,86292+0,02512+0,01664+0,0271+0,8611)*29) / 100
83,35 = 560,19 - 0,019 x 25 096,77
| 1 | ИНДЕКС К ПОЗИЦИИ: Индексы пересчета в т.у.ц. по статьям затрат СМР/ПНР ОЗП=19,25; ЭМ=10,05; ЗПМ=19,25; МАТ=7,77 | [15 empty] | ИНДЕКС К ПОЗИЦИИ: Индексы пересчета в т.у.ц. по статьям затрат СМР/ПНР ОЗП=19,25; ЭМ=10,05; ЗПМ=19,25; МАТ=7,77
|  |  | Накладные расходы 94% ФОТ (от 1 708,98) | 7: 1606.44
|  |  | Сметная прибыль 51% ФОТ (от 1 708,98) | 7: 871.58
|  |  | Итого c накладными и см. прибылью | 7: 4385.29
126 | Прайс Аналог ТССЦ-113-0246 25096,77/24506,75=2% | Эмаль ПФ-115 серая (кг) |  | 25.5341 | 45,29 345/7,77*1,02 |  | 8985.53 |  |  | 0 | 0 | [5 empty] | Эмаль ПФ-115 серая (кг)
Объем=0,0255341*1000
Цена МАТ=345/7,77*1,02
| 1 | ИНДЕКС К ПОЗИЦИИ: Индексы пересчета в т.у.ц. по статьям затрат СМР/ПНР ОЗП=19,25; ЭМ=10,05; ЗПМ=19,25; МАТ=7,77 | [15 empty] | ИНДЕКС К ПОЗИЦИИ: Индексы пересчета в т.у.ц. по статьям затрат СМР/ПНР ОЗП=19,25; ЭМ=10,05; ЗПМ=19,25; МАТ=7,77
Перевозка материалов (металл 140 км. ОП "МКМ-СПб") | [18 empty] | Перевозка материалов (металл 140 км. ОП "МКМ-СПб")
127 |  | Металлопрокат, трубопрокат и металлоконструкции |  | 4: 4.158; 10: 0; 11: 0 | [5 empty] | Металлопрокат, трубопрокат и металлоконструкции
Объем=2,8411+0,86292+0,02512+0,01664+0,0271+0,8611-(0,4212+0,005+0,002+0,04784)
| 1 | ИНДЕКС К ПОЗИЦИИ: Индексы пересчета в т.у.ц. по статьям затрат СМР/ПНР ОЗП=19,25; ЭМ=10,05; ЗПМ=19,25; МАТ=7,77 | [15 empty] | ИНДЕКС К ПОЗИЦИИ: Индексы пересчета в т.у.ц. по статьям затрат СМР/ПНР ОЗП=19,25; ЭМ=10,05; ЗПМ=19,25; МАТ=7,77
128 | ТССЦпг-03-02-01-140 Приказ Администрации ЛО от 20.10.15 №28 | Перевозка строительных грузов (кроме массовых навалочных, перевозимых автомобилями-самосвалами, а также бетонных и железобетонных изделий, стеновых и перегородочных материалов, лесоматериалов круглых и пиломатериалов, включенных в таблицу 03-01), бортовым автомобилем грузоподъемностью 5 т, на расстояние до 140 км I класс груза (1 т груза) |  | 4.158 | 139.38 |  | 6769.05 |  |  | 0 | 0 | [5 empty] | Перевозка строительных грузов (кроме массовых навалочных, перевозимых автомобилями-самосвалами, а также бетонных и железобетонных изделий, стеновых и перегородочных материалов, лесоматериалов круглых и пиломатериалов, включенных в таблицу 03-01), бортовым автомобилем грузоподъемностью 5 т, на расстояние до 140 км I класс груза (1 т груза)
| 3 | ИНДЕКС К ПОЗИЦИИ: Индексы пересчета в т.у.ц. на перевозку ЭМ=11,68; МАТ=11,68 | [15 empty] | ИНДЕКС К ПОЗИЦИИ: Индексы пересчета в т.у.ц. на перевозку ЭМ=11,68; МАТ=11,68
129 | ТССЦпг-01-01-02-015 Приказ Администрации ЛО от 20.10.15 №28 | Разгрузочные работы при автомобильных перевозках: металлических конструкций массой до 1 т (1 т груза) |  | 4.158 | 32.6 |  | 1362.29 |  |  | 0 | 0 | [5 empty] | Разгрузочные работы при автомобильных перевозках: металлических конструкций массой до 1 т (1 т груза)
| 4 | ИНДЕКС К ПОЗИЦИИ: Разгрузка/погрузка МАТ=10,05 | [15 empty] | ИНДЕКС К ПОЗИЦИИ: Разгрузка/погрузка МАТ=10,05
Раздел 6. Плиты перекрытий на отм. + 17,300 (1632-2021-2.2.2-КЖ1 лист 10) | [15 empty] | Раздел 6. Плиты перекрытий на отм. + 17,300 (1632-2021-2.2.2-КЖ1 лист 10)
130 | ТЕР06-01-087-02 Приказ Администрации ЛО от 20.10.15 №28 | Монтаж и демонтаж: крупнощитовой опалубки перекрытий (10 м2 конструкций) |  | 128.8 | 383,95 96,14 | 230,75 52,00 | 594165.83 | 238369.52 | 298 692,03 128 928,80 | 6.5 | 837.2 | [5 empty] | Монтаж и демонтаж: крупнощитовой опалубки перекрытий (10 м2 конструкций)
Объем=(193,2/0,15) / 10
| 1 | ИНДЕКС К ПОЗИЦИИ: Индексы пересчета в т.у.ц. по статьям затрат СМР/ПНР ОЗП=19,25; ЭМ=10,05; ЗПМ=19,25; МАТ=7,77 | [15 empty] | ИНДЕКС К ПОЗИЦИИ: Индексы пересчета в т.у.ц. по статьям затрат СМР/ПНР ОЗП=19,25; ЭМ=10,05; ЗПМ=19,25; МАТ=7,77
|  |  | Накладные расходы 108% ФОТ (от 367 298,32) | 7: 396682.19
|  |  | Сметная прибыль 55% ФОТ (от 367 298,32) | 7: 202014.08
|  |  | Итого c накладными и см. прибылью | 7: 1192862.1
131 | ТЕР06-01-091-06 Приказ Администрации ЛО от 20.10.15 №28 | Бетонирование перекрытий с помощью автобетононасоса в крупнощитовой и объемно-переставной опалубках толщиной: до 16 см (10 м2 конструкций) |  | 128.8 | 147,18 26,36 | 106,54 24,18 | 217557.7 | 65356.98 | 137 909,64 59 951,89 | 1.61 | 207.37 | [5 empty] | Бетонирование перекрытий с помощью автобетононасоса в крупнощитовой и объемно-переставной опалубках толщиной: до 16 см (10 м2 конструкций)
Объем=(193,2/0,15) / 10
| 1 | ИНДЕКС К ПОЗИЦИИ: Индексы пересчета в т.у.ц. по статьям затрат СМР/ПНР ОЗП=19,25; ЭМ=10,05; ЗПМ=19,25; МАТ=7,77 | [15 empty] | ИНДЕКС К ПОЗИЦИИ: Индексы пересчета в т.у.ц. по статьям затрат СМР/ПНР ОЗП=19,25; ЭМ=10,05; ЗПМ=19,25; МАТ=7,77
|  |  | Накладные расходы 108% ФОТ (от 125 308,87) | 7: 135333.58
|  |  | Сметная прибыль 55% ФОТ (от 125 308,87) | 7: 68919.88
|  |  | Итого c накладными и см. прибылью | 7: 421811.16
132 | Прайс | Бетон тяжелый, класс: В25 (М350) (м3) |  | 196.098 | 864,48 (5092,00+1625)/7,77 |  | 1317192.15 |  |  | 0 | 0 | [5 empty] | Бетон тяжелый, класс: В25 (М350) (м3)
Объем=193,2*1,015
Цена МАТ=(5092,00+1625)/7,77
| 1 | ИНДЕКС К ПОЗИЦИИ: Индексы пересчета в т.у.ц. по статьям затрат СМР/ПНР ОЗП=19,25; ЭМ=10,05; ЗПМ=19,25; МАТ=7,77 | [15 empty] | ИНДЕКС К ПОЗИЦИИ: Индексы пересчета в т.у.ц. по статьям затрат СМР/ПНР ОЗП=19,25; ЭМ=10,05; ЗПМ=19,25; МАТ=7,77
133 | ТССЦ-101-2607 Приказ Администрации ЛО от 20.10.15 №28 | Металлоконструкции опалубки разборно-переставные // с учетом оборачиваемости 120 раз Т.Ч.Приложение 6.2 (т) |  | 1.417 | 7306.21 |  | 80442.03 |  |  | 0 | 0 | [5 empty] | Металлоконструкции опалубки разборно-переставные // с учетом оборачиваемости 120 раз Т.Ч.Приложение 6.2 (т)
Объем=0,11*128,8*10*1,2/120
| 1 | ИНДЕКС К ПОЗИЦИИ: Индексы пересчета в т.у.ц. по статьям затрат СМР/ПНР ОЗП=19,25; ЭМ=10,05; ЗПМ=19,25; МАТ=7,77 | [15 empty] | ИНДЕКС К ПОЗИЦИИ: Индексы пересчета в т.у.ц. по статьям затрат СМР/ПНР ОЗП=19,25; ЭМ=10,05; ЗПМ=19,25; МАТ=7,77
134 | ТССЦ-101-6424 Приказ Администрации ЛО от 20.10.15 №28 | Опалубка для перекрытий (амортизация) крупнощитовая разборно-переставная из стальных балок, с палубой из ламинированной фанеры толщиной 18 мм // с учетом оборачиваемости 30 раз Т.Ч.Приложение 6.2 (м2) |  | 51.52 | 2.05 |  | 820.64 |  |  | 0 | 0 | [5 empty] | Опалубка для перекрытий (амортизация) крупнощитовая разборно-переставная из стальных балок, с палубой из ламинированной фанеры толщиной 18 мм // с учетом оборачиваемости 30 раз Т.Ч.Приложение 6.2 (м2)
Объем=128,8*10*1,2/30
| 1 | ИНДЕКС К ПОЗИЦИИ: Индексы пересчета в т.у.ц. по статьям затрат СМР/ПНР ОЗП=19,25; ЭМ=10,05; ЗПМ=19,25; МАТ=7,77 | [15 empty] | ИНДЕКС К ПОЗИЦИИ: Индексы пересчета в т.у.ц. по статьям затрат СМР/ПНР ОЗП=19,25; ЭМ=10,05; ЗПМ=19,25; МАТ=7,77
Детали | [18 empty] | Детали
135 | ТЕР06-01-092-10 Приказ Администрации ЛО от 20.10.15 №28 | Установка отдельных стержней: в перекрытиях диаметром свыше 8 мм (1 т арматуры, закладных деталей) |  | 30.833 | 544,06 427,25 | 64,97 11,28 | 286139.73 | 253587.94 | 20 132,36 6 695,08 | 28.37 | 874.73 | [5 empty] | Установка отдельных стержней: в перекрытиях диаметром свыше 8 мм (1 т арматуры, закладных деталей)
Объем=(24982,30+755,82+972,00+4123,00)/1000
544,06 = 5 683,77 - 1 x 5 139,71
| 1 | ИНДЕКС К ПОЗИЦИИ: Индексы пересчета в т.у.ц. по статьям затрат СМР/ПНР ОЗП=19,25; ЭМ=10,05; ЗПМ=19,25; МАТ=7,77 | [15 empty] | ИНДЕКС К ПОЗИЦИИ: Индексы пересчета в т.у.ц. по статьям затрат СМР/ПНР ОЗП=19,25; ЭМ=10,05; ЗПМ=19,25; МАТ=7,77
|  |  | Накладные расходы 108% ФОТ (от 260 283,02) | 7: 281105.66
|  |  | Сметная прибыль 55% ФОТ (от 260 283,02) | 7: 143155.66
|  |  | Итого c накладными и см. прибылью | 7: 710401.05
136 | Прайс | Горячекатанная арматурная сталь класса А500 С, диаметром: 12 мм (т) |  | 29.1053 | 6 542,21 50833,00/7,77 |  | 1479508.89 |  |  | 0 | 0 | [5 empty] | Горячекатанная арматурная сталь класса А500 С, диаметром: 12 мм (т)
Объем=(24982,30+4123,00)/1000
Цена МАТ=50833,00/7,77
| 1 | ИНДЕКС К ПОЗИЦИИ: Индексы пересчета в т.у.ц. по статьям затрат СМР/ПНР ОЗП=19,25; ЭМ=10,05; ЗПМ=19,25; МАТ=7,77 | [15 empty] | ИНДЕКС К ПОЗИЦИИ: Индексы пересчета в т.у.ц. по статьям затрат СМР/ПНР ОЗП=19,25; ЭМ=10,05; ЗПМ=19,25; МАТ=7,77
137 | ТССЦ-204-0037 Приказ Администрации ЛО от 20.10.15 №28 | Надбавки к ценам заготовок за сборку и сварку каркасов и сеток: плоских, диаметром 12 мм (Изготовл. гнутых деталей, имеющих не более двух линий сгибов. ТЧ ТССЦ прил.2.04 п.4) (т) |  | 4.123 | 1198.52 |  | 38395.44 |  |  | 0 | 0 | [5 empty] | Надбавки к ценам заготовок за сборку и сварку каркасов и сеток: плоских, диаметром 12 мм (Изготовл. гнутых деталей, имеющих не более двух линий сгибов. ТЧ ТССЦ прил.2.04 п.4) (т)
Объем=4123,00/1000
| 1 | ИНДЕКС К ПОЗИЦИИ: Индексы пересчета в т.у.ц. по статьям затрат СМР/ПНР ОЗП=19,25; ЭМ=10,05; ЗПМ=19,25; МАТ=7,77 | [15 empty] | ИНДЕКС К ПОЗИЦИИ: Индексы пересчета в т.у.ц. по статьям затрат СМР/ПНР ОЗП=19,25; ЭМ=10,05; ЗПМ=19,25; МАТ=7,77
138 | Прайс | Горячекатаная арматурная сталь гладкая класса А-I, диаметром: 10 мм (т) |  | 1.7278 | 6 971,30 54167,00/7,77 |  | 93589.74 |  |  | 0 | 0 | [5 empty] | Горячекатаная арматурная сталь гладкая класса А-I, диаметром: 10 мм (т)
Объем=(755,82+972,00)/1000
Цена МАТ=54167,00/7,77
| 1 | ИНДЕКС К ПОЗИЦИИ: Индексы пересчета в т.у.ц. по статьям затрат СМР/ПНР ОЗП=19,25; ЭМ=10,05; ЗПМ=19,25; МАТ=7,77 | [15 empty] | ИНДЕКС К ПОЗИЦИИ: Индексы пересчета в т.у.ц. по статьям затрат СМР/ПНР ОЗП=19,25; ЭМ=10,05; ЗПМ=19,25; МАТ=7,77
139 | ТССЦ-204-0048 Приказ Администрации ЛО от 20.10.15 №28 | Надбавки к ценам заготовок за сборку и сварку каркасов и сеток: пространственных, диаметром 10 мм (Изготовл. гнутых деталей, имеющих более двух линий сгибов. ТЧ ТССЦ прил.2.04 п.4) (т) |  | 1.7278 | 1987.52 |  | 26682.47 |  |  | 0 | 0 | [5 empty] | Надбавки к ценам заготовок за сборку и сварку каркасов и сеток: пространственных, диаметром 10 мм (Изготовл. гнутых деталей, имеющих более двух линий сгибов. ТЧ ТССЦ прил.2.04 п.4) (т)
Объем=(755,82+972,00)/1000
| 1 | ИНДЕКС К ПОЗИЦИИ: Индексы пересчета в т.у.ц. по статьям затрат СМР/ПНР ОЗП=19,25; ЭМ=10,05; ЗПМ=19,25; МАТ=7,77 | [15 empty] | ИНДЕКС К ПОЗИЦИИ: Индексы пересчета в т.у.ц. по статьям затрат СМР/ПНР ОЗП=19,25; ЭМ=10,05; ЗПМ=19,25; МАТ=7,77
Кр1 - 18 шт | [18 empty] | Кр1 - 18 шт
140 | ТЕР06-01-092-04 Приказ Администрации ЛО от 20.10.15 №28 | Установка каркасов и сеток: в перекрытиях массой одного элемента до 20 кг (1 т арматуры, закладных деталей) |  | 0.10152 | 468,37 349,54 | 84,27 16,44 | 796.33 | 683.09 | 85,98 32,13 | 23.21 | 2.36 | [5 empty] | Установка каркасов и сеток: в перекрытиях массой одного элемента до 20 кг (1 т арматуры, закладных деталей)
Объем=(2*2,49+6*0,11)*18/1000
468,37 = 5 608,08 - 1 x 5 139,71
| 1 | ИНДЕКС К ПОЗИЦИИ: Индексы пересчета в т.у.ц. по статьям затрат СМР/ПНР ОЗП=19,25; ЭМ=10,05; ЗПМ=19,25; МАТ=7,77 | [15 empty] | ИНДЕКС К ПОЗИЦИИ: Индексы пересчета в т.у.ц. по статьям затрат СМР/ПНР ОЗП=19,25; ЭМ=10,05; ЗПМ=19,25; МАТ=7,77
|  |  | Накладные расходы 108% ФОТ (от 715,22) | 7: 772.44
|  |  | Сметная прибыль 55% ФОТ (от 715,22) | 7: 393.37
|  |  | Итого c накладными и см. прибылью | 7: 1962.14
141 | Прайс | Горячекатанная арматурная сталь класса А500 С, диаметром: 12 мм (т) |  | 0.10152 | 6 542,21 50833,00/7,77 |  | 5160.56 |  |  | 0 | 0 | [5 empty] | Горячекатанная арматурная сталь класса А500 С, диаметром: 12 мм (т)
Объем=(2*2,49+6*0,11)*18/1000
Цена МАТ=50833,00/7,77
| 1 | ИНДЕКС К ПОЗИЦИИ: Индексы пересчета в т.у.ц. по статьям затрат СМР/ПНР ОЗП=19,25; ЭМ=10,05; ЗПМ=19,25; МАТ=7,77 | [15 empty] | ИНДЕКС К ПОЗИЦИИ: Индексы пересчета в т.у.ц. по статьям затрат СМР/ПНР ОЗП=19,25; ЭМ=10,05; ЗПМ=19,25; МАТ=7,77
142 | ТССЦ-204-0037 Приказ Администрации ЛО от 20.10.15 №28 | Надбавки к ценам заготовок за сборку и сварку каркасов и сеток: плоских, диаметром 12 мм (т) |  | 0.10152 | 1198.52 |  | 945.41 |  |  | 0 | 0 | [5 empty] | Надбавки к ценам заготовок за сборку и сварку каркасов и сеток: плоских, диаметром 12 мм (т)
Объем=(2*2,49+6*0,11)*18/1000
| 1 | ИНДЕКС К ПОЗИЦИИ: Индексы пересчета в т.у.ц. по статьям затрат СМР/ПНР ОЗП=19,25; ЭМ=10,05; ЗПМ=19,25; МАТ=7,77 | [15 empty] | ИНДЕКС К ПОЗИЦИИ: Индексы пересчета в т.у.ц. по статьям затрат СМР/ПНР ОЗП=19,25; ЭМ=10,05; ЗПМ=19,25; МАТ=7,77
Зд1 | [18 empty] | Зд1
143 | ТССЦ-204-0057 Приказ Администрации ЛО от 20.10.15 №28 | Надбавки на сварку каркасов из листов, полос, уголков, швеллеров и двутавров: пространственных (т) |  | 1.7829 | 1329.44 |  | 18416.91 |  |  | 0 | 0 | [5 empty] | Надбавки на сварку каркасов из листов, полос, уголков, швеллеров и двутавров: пространственных (т)
Объем=182,3*9,78/1000
| 1 | ИНДЕКС К ПОЗИЦИИ: Индексы пересчета в т.у.ц. по статьям затрат СМР/ПНР ОЗП=19,25; ЭМ=10,05; ЗПМ=19,25; МАТ=7,77 | [15 empty] | ИНДЕКС К ПОЗИЦИИ: Индексы пересчета в т.у.ц. по статьям затрат СМР/ПНР ОЗП=19,25; ЭМ=10,05; ЗПМ=19,25; МАТ=7,77
144 | ТЕР06-01-015-08 Приказ Администрации ЛО от 20.10.15 №28 | Установка закладных деталей весом: до 20 кг (1 т) |  | 1.7829 | 1 131,43 1 087,38 | 44,05 3,68 | 38109.07 | 37319.78 | 789,29 126,30 | 63.22 | 112.71 | [5 empty] | Установка закладных деталей весом: до 20 кг (1 т)
Объем=182,3*9,78/1000
1 131,43 = 8 403,94 - 1 x 7 272,51
| 1 | ИНДЕКС К ПОЗИЦИИ: Индексы пересчета в т.у.ц. по статьям затрат СМР/ПНР ОЗП=19,25; ЭМ=10,05; ЗПМ=19,25; МАТ=7,77 | [15 empty] | ИНДЕКС К ПОЗИЦИИ: Индексы пересчета в т.у.ц. по статьям затрат СМР/ПНР ОЗП=19,25; ЭМ=10,05; ЗПМ=19,25; МАТ=7,77
|  |  | Накладные расходы 102% ФОТ (от 37 446,08) | 7: 38195
|  |  | Сметная прибыль 58% ФОТ (от 37 446,08) | 7: 21718.73
|  |  | Итого c накладными и см. прибылью | 7: 98022.8
145 | Прайс | Сталь угловая равнополочная L90х6 L=1000 (т) |  | 1.5186 | 9 761,00 75843,00/7,77 |  | 115175.13 |  |  | 0 | 0 | [5 empty] | Сталь угловая равнополочная L90х6 L=1000 (т)
Объем=(1*8,33)*182,3/1000
Цена МАТ=75843,00/7,77
| 1 | ИНДЕКС К ПОЗИЦИИ: Индексы пересчета в т.у.ц. по статьям затрат СМР/ПНР ОЗП=19,25; ЭМ=10,05; ЗПМ=19,25; МАТ=7,77 | [15 empty] | ИНДЕКС К ПОЗИЦИИ: Индексы пересчета в т.у.ц. по статьям затрат СМР/ПНР ОЗП=19,25; ЭМ=10,05; ЗПМ=19,25; МАТ=7,77
146 | Прайс | Горячекатанная арматурная сталь класса А500 С, диаметром: 12 мм (т) |  | 0.2643 | 6 542,21 50833,00/7,77 |  | 13435.15 |  |  | 0 | 0 | [5 empty] | Горячекатанная арматурная сталь класса А500 С, диаметром: 12 мм (т)
Объем=(5*0,2+5*0,09)*182,3/1000
Цена МАТ=50833,00/7,77
| 1 | ИНДЕКС К ПОЗИЦИИ: Индексы пересчета в т.у.ц. по статьям затрат СМР/ПНР ОЗП=19,25; ЭМ=10,05; ЗПМ=19,25; МАТ=7,77 | [15 empty] | ИНДЕКС К ПОЗИЦИИ: Индексы пересчета в т.у.ц. по статьям затрат СМР/ПНР ОЗП=19,25; ЭМ=10,05; ЗПМ=19,25; МАТ=7,77
Зд3 | [18 empty] | Зд3
147 | ТССЦ-204-0057 Приказ Администрации ЛО от 20.10.15 №28 | Надбавки на сварку каркасов из листов, полос, уголков, швеллеров и двутавров: пространственных (т) |  | 0.03768 | 1329.44 |  | 389.22 |  |  | 0 | 0 | [5 empty] | Надбавки на сварку каркасов из листов, полос, уголков, швеллеров и двутавров: пространственных (т)
Объем=12*3,14/1000
| 1 | ИНДЕКС К ПОЗИЦИИ: Индексы пересчета в т.у.ц. по статьям затрат СМР/ПНР ОЗП=19,25; ЭМ=10,05; ЗПМ=19,25; МАТ=7,77 | [15 empty] | ИНДЕКС К ПОЗИЦИИ: Индексы пересчета в т.у.ц. по статьям затрат СМР/ПНР ОЗП=19,25; ЭМ=10,05; ЗПМ=19,25; МАТ=7,77
148 | ТЕР06-01-015-07 Приказ Администрации ЛО от 20.10.15 №28 | Установка закладных деталей весом: до 4 кг (1 т) |  | 0.03768 | 3 756,15 3 712,10 | 44,05 3,68 | 2709.21 | 2692.53 | 16,68 2,67 | 215.82 | 8.13 | [5 empty] | Установка закладных деталей весом: до 4 кг (1 т)
Объем=12*3,14/1000
3 756,15 = 11 028,66 - 1 x 7 272,51
| 1 | ИНДЕКС К ПОЗИЦИИ: Индексы пересчета в т.у.ц. по статьям затрат СМР/ПНР ОЗП=19,25; ЭМ=10,05; ЗПМ=19,25; МАТ=7,77 | [15 empty] | ИНДЕКС К ПОЗИЦИИ: Индексы пересчета в т.у.ц. по статьям затрат СМР/ПНР ОЗП=19,25; ЭМ=10,05; ЗПМ=19,25; МАТ=7,77
|  |  | Накладные расходы 102% ФОТ (от 2 695,20) | 7: 2749.1
|  |  | Сметная прибыль 58% ФОТ (от 2 695,20) | 7: 1563.22
|  |  | Итого c накладными и см. прибылью | 7: 7021.53
149 | ТССЦ-103-0163 Приказ Администрации ЛО от 20.10.15 №28 | Трубы стальные электросварные прямошовные со снятой фаской из стали марок БСт2кп-БСт4кп и БСт2пс-БСт4пс наружный диаметр: 108 мм, толщина стенки 5 мм // L=200мм. вес 2,54 кг/шт (м) |  | 2.4 | 80.55 |  | 1502.1 |  |  | 0 | 0 | [5 empty] | Трубы стальные электросварные прямошовные со снятой фаской из стали марок БСт2кп-БСт4кп и БСт2пс-БСт4пс наружный диаметр: 108 мм, толщина стенки 5 мм // L=200мм. вес 2,54 кг/шт (м)
Объем=12*0,2
| 1 | ИНДЕКС К ПОЗИЦИИ: Индексы пересчета в т.у.ц. по статьям затрат СМР/ПНР ОЗП=19,25; ЭМ=10,05; ЗПМ=19,25; МАТ=7,77 | [15 empty] | ИНДЕКС К ПОЗИЦИИ: Индексы пересчета в т.у.ц. по статьям затрат СМР/ПНР ОЗП=19,25; ЭМ=10,05; ЗПМ=19,25; МАТ=7,77
150 | Прайс | Горячекатаная арматурная сталь гладкая класса А-I, диаметром: 10 мм (т) |  | 0.007 | 6 971,30 54167,00/7,77 |  | 379.17 |  |  | 0 | 0 | [5 empty] | Горячекатаная арматурная сталь гладкая класса А-I, диаметром: 10 мм (т)
Объем=(4*0,15)*12/1000
Цена МАТ=54167,00/7,77
| 1 | ИНДЕКС К ПОЗИЦИИ: Индексы пересчета в т.у.ц. по статьям затрат СМР/ПНР ОЗП=19,25; ЭМ=10,05; ЗПМ=19,25; МАТ=7,77 | [15 empty] | ИНДЕКС К ПОЗИЦИИ: Индексы пересчета в т.у.ц. по статьям затрат СМР/ПНР ОЗП=19,25; ЭМ=10,05; ЗПМ=19,25; МАТ=7,77
Зд6 | [18 empty] | Зд6
151 | ТССЦ-204-0057 Приказ Администрации ЛО от 20.10.15 №28 | Надбавки на сварку каркасов из листов, полос, уголков, швеллеров и двутавров: пространственных (т) |  | 0.0264 | 1329.44 |  | 272.71 |  |  | 0 | 0 | [5 empty] | Надбавки на сварку каркасов из листов, полос, уголков, швеллеров и двутавров: пространственных (т)
Объем=6*4,40/1000
| 1 | ИНДЕКС К ПОЗИЦИИ: Индексы пересчета в т.у.ц. по статьям затрат СМР/ПНР ОЗП=19,25; ЭМ=10,05; ЗПМ=19,25; МАТ=7,77 | [15 empty] | ИНДЕКС К ПОЗИЦИИ: Индексы пересчета в т.у.ц. по статьям затрат СМР/ПНР ОЗП=19,25; ЭМ=10,05; ЗПМ=19,25; МАТ=7,77
152 | ТЕР06-01-015-08 Приказ Администрации ЛО от 20.10.15 №28 | Установка закладных деталей весом: до 20 кг (1 т) |  | 0.0264 | 1 131,43 1 087,38 | 44,05 3,68 | 564.3 | 552.61 | 11,69 1,87 | 63.22 | 1.67 | [5 empty] | Установка закладных деталей весом: до 20 кг (1 т)
Объем=6*4,40/1000
1 131,43 = 8 403,94 - 1 x 7 272,51
| 1 | ИНДЕКС К ПОЗИЦИИ: Индексы пересчета в т.у.ц. по статьям затрат СМР/ПНР ОЗП=19,25; ЭМ=10,05; ЗПМ=19,25; МАТ=7,77 | [15 empty] | ИНДЕКС К ПОЗИЦИИ: Индексы пересчета в т.у.ц. по статьям затрат СМР/ПНР ОЗП=19,25; ЭМ=10,05; ЗПМ=19,25; МАТ=7,77
|  |  | Накладные расходы 102% ФОТ (от 554,48) | 7: 565.57
|  |  | Сметная прибыль 58% ФОТ (от 554,48) | 7: 321.6
|  |  | Итого c накладными и см. прибылью | 7: 1451.47
153 | ТССЦ-103-0177 Приказ Администрации ЛО от 20.10.15 №28 | Трубы стальные электросварные прямошовные со снятой фаской из стали марок БСт2кп-БСт4кп и БСт2пс-БСт4пс наружный диаметр: 159 мм, толщина стенки 5 мм // L=200мм. вес 3,8 кг/шт (м) |  | 1.2 | 158.41 |  | 1477.01 |  |  | 0 | 0 | [5 empty] | Трубы стальные электросварные прямошовные со снятой фаской из стали марок БСт2кп-БСт4кп и БСт2пс-БСт4пс наружный диаметр: 159 мм, толщина стенки 5 мм // L=200мм. вес 3,8 кг/шт (м)
Объем=6*0,2
| 1 | ИНДЕКС К ПОЗИЦИИ: Индексы пересчета в т.у.ц. по статьям затрат СМР/ПНР ОЗП=19,25; ЭМ=10,05; ЗПМ=19,25; МАТ=7,77 | [15 empty] | ИНДЕКС К ПОЗИЦИИ: Индексы пересчета в т.у.ц. по статьям затрат СМР/ПНР ОЗП=19,25; ЭМ=10,05; ЗПМ=19,25; МАТ=7,77
154 | Прайс | Горячекатаная арматурная сталь гладкая класса А-I, диаметром: 10 мм (т) |  | 0.004 | 6 971,30 54167,00/7,77 |  | 216.67 |  |  | 0 | 0 | [5 empty] | Горячекатаная арматурная сталь гладкая класса А-I, диаметром: 10 мм (т)
Объем=(4*0,15)*6/1000
Цена МАТ=54167,00/7,77
| 1 | ИНДЕКС К ПОЗИЦИИ: Индексы пересчета в т.у.ц. по статьям затрат СМР/ПНР ОЗП=19,25; ЭМ=10,05; ЗПМ=19,25; МАТ=7,77 | [15 empty] | ИНДЕКС К ПОЗИЦИИ: Индексы пересчета в т.у.ц. по статьям затрат СМР/ПНР ОЗП=19,25; ЭМ=10,05; ЗПМ=19,25; МАТ=7,77
Зд7 | [18 empty] | Зд7
155 | ТССЦ-204-0057 Приказ Администрации ЛО от 20.10.15 №28 | Надбавки на сварку каркасов из листов, полос, уголков, швеллеров и двутавров: пространственных (т) |  | 2.0218 | 1329.44 |  | 20884.69 |  |  | 0 | 0 | [5 empty] | Надбавки на сварку каркасов из листов, полос, уголков, швеллеров и двутавров: пространственных (т)
Объем=216*9,36/1000
| 1 | ИНДЕКС К ПОЗИЦИИ: Индексы пересчета в т.у.ц. по статьям затрат СМР/ПНР ОЗП=19,25; ЭМ=10,05; ЗПМ=19,25; МАТ=7,77 | [15 empty] | ИНДЕКС К ПОЗИЦИИ: Индексы пересчета в т.у.ц. по статьям затрат СМР/ПНР ОЗП=19,25; ЭМ=10,05; ЗПМ=19,25; МАТ=7,77
156 | ТЕР06-01-015-08 Приказ Администрации ЛО от 20.10.15 №28 | Установка закладных деталей весом: до 20 кг (1 т) |  | 2.0218 | 1 131,43 1 087,38 | 44,05 3,68 | 43215.51 | 42320.45 | 895,06 143,22 | 63.22 | 127.82 | [5 empty] | Установка закладных деталей весом: до 20 кг (1 т)
Объем=216*9,36/1000
1 131,43 = 8 403,94 - 1 x 7 272,51
| 1 | ИНДЕКС К ПОЗИЦИИ: Индексы пересчета в т.у.ц. по статьям затрат СМР/ПНР ОЗП=19,25; ЭМ=10,05; ЗПМ=19,25; МАТ=7,77 | [15 empty] | ИНДЕКС К ПОЗИЦИИ: Индексы пересчета в т.у.ц. по статьям затрат СМР/ПНР ОЗП=19,25; ЭМ=10,05; ЗПМ=19,25; МАТ=7,77
|  |  | Накладные расходы 102% ФОТ (от 42 463,67) | 7: 43312.94
|  |  | Сметная прибыль 58% ФОТ (от 42 463,67) | 7: 24628.93
|  |  | Итого c накладными и см. прибылью | 7: 111157.38
157 | Прайс | Прокат листовой 15мм (т) |  | 1.9094 | 9 039,25 70235,00/7,77 |  | 134109.47 |  |  | 0 | 0 | [5 empty] | Прокат листовой 15мм (т)
Объем=(2*4,42)*216/1000
Цена МАТ=70235,00/7,77
| 1 | ИНДЕКС К ПОЗИЦИИ: Индексы пересчета в т.у.ц. по статьям затрат СМР/ПНР ОЗП=19,25; ЭМ=10,05; ЗПМ=19,25; МАТ=7,77 | [15 empty] | ИНДЕКС К ПОЗИЦИИ: Индексы пересчета в т.у.ц. по статьям затрат СМР/ПНР ОЗП=19,25; ЭМ=10,05; ЗПМ=19,25; МАТ=7,77
158 | Прайс | Горячекатанная арматурная сталь класса А500 С, диаметром: 12 мм L=150 мм (т) |  | 0.11232 | 6 542,21 50833,00/7,77 |  | 5709.56 |  |  | 0 | 0 | [5 empty] | Горячекатанная арматурная сталь класса А500 С, диаметром: 12 мм L=150 мм (т)
Объем=(4*0,13)*216/1000
Цена МАТ=50833,00/7,77
| 1 | ИНДЕКС К ПОЗИЦИИ: Индексы пересчета в т.у.ц. по статьям затрат СМР/ПНР ОЗП=19,25; ЭМ=10,05; ЗПМ=19,25; МАТ=7,77 | [15 empty] | ИНДЕКС К ПОЗИЦИИ: Индексы пересчета в т.у.ц. по статьям затрат СМР/ПНР ОЗП=19,25; ЭМ=10,05; ЗПМ=19,25; МАТ=7,77
Зд9 | [18 empty] | Зд9
159 | ТССЦ-204-0057 Приказ Администрации ЛО от 20.10.15 №28 | Надбавки на сварку каркасов из листов, полос, уголков, швеллеров и двутавров: пространственных (т) |  | 3.3528 | 1329.44 |  | 34633.58 |  |  | 0 | 0 | [5 empty] | Надбавки на сварку каркасов из листов, полос, уголков, швеллеров и двутавров: пространственных (т)
Объем=220*15,24/1000
| 1 | ИНДЕКС К ПОЗИЦИИ: Индексы пересчета в т.у.ц. по статьям затрат СМР/ПНР ОЗП=19,25; ЭМ=10,05; ЗПМ=19,25; МАТ=7,77 | [15 empty] | ИНДЕКС К ПОЗИЦИИ: Индексы пересчета в т.у.ц. по статьям затрат СМР/ПНР ОЗП=19,25; ЭМ=10,05; ЗПМ=19,25; МАТ=7,77
160 | ТЕР06-01-015-08 Приказ Администрации ЛО от 20.10.15 №28 | Установка закладных деталей весом: до 20 кг (1 т) |  | 3.3528 | 1 131,43 1 087,38 | 44,05 3,68 | 71665.32 | 70181.03 | 1 484,29 237,51 | 63.22 | 211.96 | [5 empty] | Установка закладных деталей весом: до 20 кг (1 т)
Объем=220*15,24/1000
1 131,43 = 8 403,94 - 1 x 7 272,51
| 1 | ИНДЕКС К ПОЗИЦИИ: Индексы пересчета в т.у.ц. по статьям затрат СМР/ПНР ОЗП=19,25; ЭМ=10,05; ЗПМ=19,25; МАТ=7,77 | [15 empty] | ИНДЕКС К ПОЗИЦИИ: Индексы пересчета в т.у.ц. по статьям затрат СМР/ПНР ОЗП=19,25; ЭМ=10,05; ЗПМ=19,25; МАТ=7,77
|  |  | Накладные расходы 102% ФОТ (от 70 418,54) | 7: 71826.91
|  |  | Сметная прибыль 58% ФОТ (от 70 418,54) | 7: 40842.75
|  |  | Итого c накладными и см. прибылью | 7: 184334.98
161 | Прайс | Прокат листовой 15мм (т) |  | 3.2384 | 9 039,25 70235,00/7,77 |  | 227448.93 |  |  | 0 | 0 | [5 empty] | Прокат листовой 15мм (т)
Объем=(2*7,36)*220/1000
Цена МАТ=70235,00/7,77
| 1 | ИНДЕКС К ПОЗИЦИИ: Индексы пересчета в т.у.ц. по статьям затрат СМР/ПНР ОЗП=19,25; ЭМ=10,05; ЗПМ=19,25; МАТ=7,77 | [15 empty] | ИНДЕКС К ПОЗИЦИИ: Индексы пересчета в т.у.ц. по статьям затрат СМР/ПНР ОЗП=19,25; ЭМ=10,05; ЗПМ=19,25; МАТ=7,77
162 | Прайс | Горячекатанная арматурная сталь класса А500 С, диаметром: 12 мм L=150 мм (т) |  | 0.1144 | 6 542,21 50833,00/7,77 |  | 5815.29 |  |  | 0 | 0 | [5 empty] | Горячекатанная арматурная сталь класса А500 С, диаметром: 12 мм L=150 мм (т)
Объем=(4*0,13)*220/1000
Цена МАТ=50833,00/7,77
| 1 | ИНДЕКС К ПОЗИЦИИ: Индексы пересчета в т.у.ц. по статьям затрат СМР/ПНР ОЗП=19,25; ЭМ=10,05; ЗПМ=19,25; МАТ=7,77 | [15 empty] | ИНДЕКС К ПОЗИЦИИ: Индексы пересчета в т.у.ц. по статьям затрат СМР/ПНР ОЗП=19,25; ЭМ=10,05; ЗПМ=19,25; МАТ=7,77
Опорная часть Оч1 - 8 шт | [18 empty] | Опорная часть Оч1 - 8 шт
Опорная часть Оч2 - 216 шт | [18 empty] | Опорная часть Оч2 - 216 шт
Опорная часть Оч3 - 212 шт | [18 empty] | Опорная часть Оч3 - 212 шт
Антикоррозийная защита закладных деталей | [18 empty] | Антикоррозийная защита закладных деталей
163 | ТЕР13-03-002-04 Приказ Администрации ЛО от 20.10.15 №28 | Огрунтовка металлических поверхностей за один раз: грунтовкой ГФ-021 (100 м2 окрашиваемой поверхности) |  | 2.0943 | 151,61 107,21 | 9,92 0,18 | 5092.07 | 4322.2 | 208,79 7,26 | 5.31 | 11.12 | [5 empty] | Огрунтовка металлических поверхностей за один раз: грунтовкой ГФ-021 (100 м2 окрашиваемой поверхности)
Объем=((1,7829+0,03768+0,0264+2,0218+3,3528)*29) / 100
151,61 = 371,85 - 0,012 x 18 353,45
| 1 | ИНДЕКС К ПОЗИЦИИ: Индексы пересчета в т.у.ц. по статьям затрат СМР/ПНР ОЗП=19,25; ЭМ=10,05; ЗПМ=19,25; МАТ=7,77 | [15 empty] | ИНДЕКС К ПОЗИЦИИ: Индексы пересчета в т.у.ц. по статьям затрат СМР/ПНР ОЗП=19,25; ЭМ=10,05; ЗПМ=19,25; МАТ=7,77
|  |  | Накладные расходы 94% ФОТ (от 4 329,46) | 7: 4069.69
|  |  | Сметная прибыль 51% ФОТ (от 4 329,46) | 7: 2208.02
|  |  | Итого c накладными и см. прибылью | 7: 11369.78
164 | Прайс Аналог ТССЦ-113-0021 18353,45/17895,65=3% | Грунтовка: ГФ-021 красно-коричневая (кг) |  | 25.1316 | 36,19 273/7,77*1,03 |  | 7066.91 |  |  | 0 | 0 | [5 empty] | Грунтовка: ГФ-021 красно-коричневая (кг)
Объем=0,0251316*1000
Цена МАТ=273/7,77*1,03
| 1 | ИНДЕКС К ПОЗИЦИИ: Индексы пересчета в т.у.ц. по статьям затрат СМР/ПНР ОЗП=19,25; ЭМ=10,05; ЗПМ=19,25; МАТ=7,77 | [15 empty] | ИНДЕКС К ПОЗИЦИИ: Индексы пересчета в т.у.ц. по статьям затрат СМР/ПНР ОЗП=19,25; ЭМ=10,05; ЗПМ=19,25; МАТ=7,77
165 | ТЕР13-03-004-26 Приказ Администрации ЛО от 20.10.15 №28 | Окраска металлических огрунтованных поверхностей: эмалью ПФ-115 (100 м2 окрашиваемой поверхности) |  | 2.0943 | 83,35 65,88 | 6,70 0,18 | 2972.25 | 2655.97 | 141,02 7,26 | 3.83 | 8.02 | [5 empty] | Окраска металлических огрунтованных поверхностей: эмалью ПФ-115 (100 м2 окрашиваемой поверхности)
Объем=((1,7829+0,03768+0,0264+2,0218+3,3528)*29) / 100
83,35 = 560,19 - 0,019 x 25 096,77
| 1 | ИНДЕКС К ПОЗИЦИИ: Индексы пересчета в т.у.ц. по статьям затрат СМР/ПНР ОЗП=19,25; ЭМ=10,05; ЗПМ=19,25; МАТ=7,77 | [15 empty] | ИНДЕКС К ПОЗИЦИИ: Индексы пересчета в т.у.ц. по статьям затрат СМР/ПНР ОЗП=19,25; ЭМ=10,05; ЗПМ=19,25; МАТ=7,77
|  |  | Накладные расходы 94% ФОТ (от 2 663,23) | 7: 2503.44
|  |  | Сметная прибыль 51% ФОТ (от 2 663,23) | 7: 1358.25
|  |  | Итого c накладными и см. прибылью | 7: 6833.94
166 | Прайс Аналог ТССЦ-113-0246 25096,77/24506,75=2% | Эмаль ПФ-115 серая (кг) |  | 39.7917 | 45,29 345/7,77*1,02 |  | 14002.83 |  |  | 0 | 0 | [5 empty] | Эмаль ПФ-115 серая (кг)
Объем=0,0397917*1000
Цена МАТ=345/7,77*1,02
| 1 | ИНДЕКС К ПОЗИЦИИ: Индексы пересчета в т.у.ц. по статьям затрат СМР/ПНР ОЗП=19,25; ЭМ=10,05; ЗПМ=19,25; МАТ=7,77 | [15 empty] | ИНДЕКС К ПОЗИЦИИ: Индексы пересчета в т.у.ц. по статьям затрат СМР/ПНР ОЗП=19,25; ЭМ=10,05; ЗПМ=19,25; МАТ=7,77
Перевозка материалов (металл 140 км. ОП "МКМ-СПб") | [18 empty] | Перевозка материалов (металл 140 км. ОП "МКМ-СПб")
167 |  | Металлопрокат, трубопрокат и металлоконструкции |  | 4: 6.72; 10: 0; 11: 0 | [5 empty] | Металлопрокат, трубопрокат и металлоконструкции
Объем=1,7829+0,03768+0,0264+2,0218+3,3528-(0,2643+0,007+0,004+0,11232+0,1144)
| 1 | ИНДЕКС К ПОЗИЦИИ: Индексы пересчета в т.у.ц. по статьям затрат СМР/ПНР ОЗП=19,25; ЭМ=10,05; ЗПМ=19,25; МАТ=7,77 | [15 empty] | ИНДЕКС К ПОЗИЦИИ: Индексы пересчета в т.у.ц. по статьям затрат СМР/ПНР ОЗП=19,25; ЭМ=10,05; ЗПМ=19,25; МАТ=7,77
168 | ТССЦпг-03-02-01-140 Приказ Администрации ЛО от 20.10.15 №28 | Перевозка строительных грузов (кроме массовых навалочных, перевозимых автомобилями-самосвалами, а также бетонных и железобетонных изделий, стеновых и перегородочных материалов, лесоматериалов круглых и пиломатериалов, включенных в таблицу 03-01), бортовым автомобилем грузоподъемностью 5 т, на расстояние до 140 км I класс груза (1 т груза) |  | 6.72 | 139.38 |  | 10939.88 |  |  | 0 | 0 | [5 empty] | Перевозка строительных грузов (кроме массовых навалочных, перевозимых автомобилями-самосвалами, а также бетонных и железобетонных изделий, стеновых и перегородочных материалов, лесоматериалов круглых и пиломатериалов, включенных в таблицу 03-01), бортовым автомобилем грузоподъемностью 5 т, на расстояние до 140 км I класс груза (1 т груза)
| 3 | ИНДЕКС К ПОЗИЦИИ: Индексы пересчета в т.у.ц. на перевозку ЭМ=11,68; МАТ=11,68 | [15 empty] | ИНДЕКС К ПОЗИЦИИ: Индексы пересчета в т.у.ц. на перевозку ЭМ=11,68; МАТ=11,68
169 | ТССЦпг-01-01-02-015 Приказ Администрации ЛО от 20.10.15 №28 | Разгрузочные работы при автомобильных перевозках: металлических конструкций массой до 1 т (1 т груза) |  | 6.72 | 32.6 |  | 2201.67 |  |  | 0 | 0 | [5 empty] | Разгрузочные работы при автомобильных перевозках: металлических конструкций массой до 1 т (1 т груза)
| 4 | ИНДЕКС К ПОЗИЦИИ: Разгрузка/погрузка МАТ=10,05 | [15 empty] | ИНДЕКС К ПОЗИЦИИ: Разгрузка/погрузка МАТ=10,05
Раздел 7. Плиты перекрытий на отм. + 22,143...22,920 (1632-2021-2.2.2-КЖ1 лист 11) | [15 empty] | Раздел 7. Плиты перекрытий на отм. + 22,143...22,920 (1632-2021-2.2.2-КЖ1 лист 11)
170 | ТЕР06-01-087-02 Приказ Администрации ЛО от 20.10.15 №28 | Монтаж и демонтаж: крупнощитовой опалубки перекрытий (10 м2 конструкций) |  | 36.417 | 383,95 96,14 | 230,75 52,00 | 167994.85 | 67396.76 | 84 452,39 36 453,42 | 6.5 | 236.71 | [5 empty] | Монтаж и демонтаж: крупнощитовой опалубки перекрытий (10 м2 конструкций)
Объем=(43,7/0,12) / 10
| 1 | ИНДЕКС К ПОЗИЦИИ: Индексы пересчета в т.у.ц. по статьям затрат СМР/ПНР ОЗП=19,25; ЭМ=10,05; ЗПМ=19,25; МАТ=7,77 | [15 empty] | ИНДЕКС К ПОЗИЦИИ: Индексы пересчета в т.у.ц. по статьям затрат СМР/ПНР ОЗП=19,25; ЭМ=10,05; ЗПМ=19,25; МАТ=7,77
|  |  | Накладные расходы 108% ФОТ (от 103 850,18) | 7: 112158.19
|  |  | Сметная прибыль 55% ФОТ (от 103 850,18) | 7: 57117.6
|  |  | Итого c накладными и см. прибылью | 7: 337270.64
171 | ТЕР06-01-091-05 Приказ Администрации ЛО от 20.10.15 №28 | Бетонирование перекрытий с помощью автобетононасоса в крупнощитовой и объемно-переставной опалубках толщиной: до 12 см (10 м2 конструкций) |  | 36.417 | 127,67 22,59 | 90,80 20,60 | 53108.85 | 15836.21 | 33 231,97 14 441,16 | 1.38 | 50.26 | [5 empty] | Бетонирование перекрытий с помощью автобетононасоса в крупнощитовой и объемно-переставной опалубках толщиной: до 12 см (10 м2 конструкций)
Объем=(43,7/0,12) / 10
| 1 | ИНДЕКС К ПОЗИЦИИ: Индексы пересчета в т.у.ц. по статьям затрат СМР/ПНР ОЗП=19,25; ЭМ=10,05; ЗПМ=19,25; МАТ=7,77 | [15 empty] | ИНДЕКС К ПОЗИЦИИ: Индексы пересчета в т.у.ц. по статьям затрат СМР/ПНР ОЗП=19,25; ЭМ=10,05; ЗПМ=19,25; МАТ=7,77
|  |  | Накладные расходы 108% ФОТ (от 30 277,37) | 7: 32699.56
|  |  | Сметная прибыль 55% ФОТ (от 30 277,37) | 7: 16652.55
|  |  | Итого c накладными и см. прибылью | 7: 102460.96
172 | Прайс | Бетон тяжелый, класс: В25 (М350) (м3) |  | 196.098 | 864,48 (5092,00+1625)/7,77 |  | 1317192.15 |  |  | 0 | 0 | [5 empty] | Бетон тяжелый, класс: В25 (М350) (м3)
Объем=193,2*1,015
Цена МАТ=(5092,00+1625)/7,77
| 1 | ИНДЕКС К ПОЗИЦИИ: Индексы пересчета в т.у.ц. по статьям затрат СМР/ПНР ОЗП=19,25; ЭМ=10,05; ЗПМ=19,25; МАТ=7,77 | [15 empty] | ИНДЕКС К ПОЗИЦИИ: Индексы пересчета в т.у.ц. по статьям затрат СМР/ПНР ОЗП=19,25; ЭМ=10,05; ЗПМ=19,25; МАТ=7,77
173 | ТССЦ-101-2607 Приказ Администрации ЛО от 20.10.15 №28 | Металлоконструкции опалубки разборно-переставные // с учетом оборачиваемости 120 раз Т.Ч.Приложение 6.2 (т) |  | 0.401 | 7306.21 |  | 22764.47 |  |  | 0 | 0 | [5 empty] | Металлоконструкции опалубки разборно-переставные // с учетом оборачиваемости 120 раз Т.Ч.Приложение 6.2 (т)
Объем=0,11*36,417*10*1,2/120
| 1 | ИНДЕКС К ПОЗИЦИИ: Индексы пересчета в т.у.ц. по статьям затрат СМР/ПНР ОЗП=19,25; ЭМ=10,05; ЗПМ=19,25; МАТ=7,77 | [15 empty] | ИНДЕКС К ПОЗИЦИИ: Индексы пересчета в т.у.ц. по статьям затрат СМР/ПНР ОЗП=19,25; ЭМ=10,05; ЗПМ=19,25; МАТ=7,77
174 | ТССЦ-101-6424 Приказ Администрации ЛО от 20.10.15 №28 | Опалубка для перекрытий (амортизация) крупнощитовая разборно-переставная из стальных балок, с палубой из ламинированной фанеры толщиной 18 мм // с учетом оборачиваемости 30 раз Т.Ч.Приложение 6.2 (м2) |  | 14.5668 | 2.05 |  | 232.03 |  |  | 0 | 0 | [5 empty] | Опалубка для перекрытий (амортизация) крупнощитовая разборно-переставная из стальных балок, с палубой из ламинированной фанеры толщиной 18 мм // с учетом оборачиваемости 30 раз Т.Ч.Приложение 6.2 (м2)
Объем=36,417*10*1,2/30
| 1 | ИНДЕКС К ПОЗИЦИИ: Индексы пересчета в т.у.ц. по статьям затрат СМР/ПНР ОЗП=19,25; ЭМ=10,05; ЗПМ=19,25; МАТ=7,77 | [15 empty] | ИНДЕКС К ПОЗИЦИИ: Индексы пересчета в т.у.ц. по статьям затрат СМР/ПНР ОЗП=19,25; ЭМ=10,05; ЗПМ=19,25; МАТ=7,77
Детали | [18 empty] | Детали
175 | ТЕР06-01-092-10 Приказ Администрации ЛО от 20.10.15 №28 | Установка отдельных стержней: в перекрытиях диаметром свыше 8 мм (1 т арматуры, закладных деталей) |  | 7.845 | 544,06 427,25 | 64,97 11,28 | 72804.01 | 64521.69 | 5 122,38 1 703,46 | 28.37 | 222.56 | [5 empty] | Установка отдельных стержней: в перекрытиях диаметром свыше 8 мм (1 т арматуры, закладных деталей)
Объем=(6858,34+356,40+116,64+513,36)/1000
544,06 = 5 683,77 - 1 x 5 139,71
| 1 | ИНДЕКС К ПОЗИЦИИ: Индексы пересчета в т.у.ц. по статьям затрат СМР/ПНР ОЗП=19,25; ЭМ=10,05; ЗПМ=19,25; МАТ=7,77 | [15 empty] | ИНДЕКС К ПОЗИЦИИ: Индексы пересчета в т.у.ц. по статьям затрат СМР/ПНР ОЗП=19,25; ЭМ=10,05; ЗПМ=19,25; МАТ=7,77
|  |  | Накладные расходы 108% ФОТ (от 66 225,15) | 7: 71523.16
|  |  | Сметная прибыль 55% ФОТ (от 66 225,15) | 7: 36423.83
|  |  | Итого c накладными и см. прибылью | 7: 180751
176 | Прайс | Горячекатанная арматурная сталь класса А500 С, диаметром: 12 мм (т) |  | 7.3717 | 6 542,21 50833,00/7,77 |  | 374725.42 |  |  | 0 | 0 | [5 empty] | Горячекатанная арматурная сталь класса А500 С, диаметром: 12 мм (т)
Объем=(6858,34+513,36)/1000
Цена МАТ=50833,00/7,77
| 1 | ИНДЕКС К ПОЗИЦИИ: Индексы пересчета в т.у.ц. по статьям затрат СМР/ПНР ОЗП=19,25; ЭМ=10,05; ЗПМ=19,25; МАТ=7,77 | [15 empty] | ИНДЕКС К ПОЗИЦИИ: Индексы пересчета в т.у.ц. по статьям затрат СМР/ПНР ОЗП=19,25; ЭМ=10,05; ЗПМ=19,25; МАТ=7,77
177 | ТССЦ-204-0037 Приказ Администрации ЛО от 20.10.15 №28 | Надбавки к ценам заготовок за сборку и сварку каркасов и сеток: плоских, диаметром 12 мм (Изготовл. гнутых деталей, имеющих не более двух линий сгибов. ТЧ ТССЦ прил.2.04 п.4) (т) |  | 0.513 | 1198.52 |  | 4777.31 |  |  | 0 | 0 | [5 empty] | Надбавки к ценам заготовок за сборку и сварку каркасов и сеток: плоских, диаметром 12 мм (Изготовл. гнутых деталей, имеющих не более двух линий сгибов. ТЧ ТССЦ прил.2.04 п.4) (т)
Объем=513,36/1000
| 1 | ИНДЕКС К ПОЗИЦИИ: Индексы пересчета в т.у.ц. по статьям затрат СМР/ПНР ОЗП=19,25; ЭМ=10,05; ЗПМ=19,25; МАТ=7,77 | [15 empty] | ИНДЕКС К ПОЗИЦИИ: Индексы пересчета в т.у.ц. по статьям затрат СМР/ПНР ОЗП=19,25; ЭМ=10,05; ЗПМ=19,25; МАТ=7,77
178 | Прайс | Горячекатаная арматурная сталь гладкая класса А-I, диаметром: 10 мм (т) |  | 0.473 | 6 971,30 54167,00/7,77 |  | 25620.99 |  |  | 0 | 0 | [5 empty] | Горячекатаная арматурная сталь гладкая класса А-I, диаметром: 10 мм (т)
Объем=(356,40+116,64)/1000
Цена МАТ=54167,00/7,77
| 1 | ИНДЕКС К ПОЗИЦИИ: Индексы пересчета в т.у.ц. по статьям затрат СМР/ПНР ОЗП=19,25; ЭМ=10,05; ЗПМ=19,25; МАТ=7,77 | [15 empty] | ИНДЕКС К ПОЗИЦИИ: Индексы пересчета в т.у.ц. по статьям затрат СМР/ПНР ОЗП=19,25; ЭМ=10,05; ЗПМ=19,25; МАТ=7,77
179 | ТССЦ-204-0048 Приказ Администрации ЛО от 20.10.15 №28 | Надбавки к ценам заготовок за сборку и сварку каркасов и сеток: пространственных, диаметром 10 мм (Изготовл. гнутых деталей, имеющих более двух линий сгибов. ТЧ ТССЦ прил.2.04 п.4) (т) |  | 0.473 | 1987.52 |  | 7304.55 |  |  | 0 | 0 | [5 empty] | Надбавки к ценам заготовок за сборку и сварку каркасов и сеток: пространственных, диаметром 10 мм (Изготовл. гнутых деталей, имеющих более двух линий сгибов. ТЧ ТССЦ прил.2.04 п.4) (т)
Объем=(356,40+116,64)/1000
| 1 | ИНДЕКС К ПОЗИЦИИ: Индексы пересчета в т.у.ц. по статьям затрат СМР/ПНР ОЗП=19,25; ЭМ=10,05; ЗПМ=19,25; МАТ=7,77 | [15 empty] | ИНДЕКС К ПОЗИЦИИ: Индексы пересчета в т.у.ц. по статьям затрат СМР/ПНР ОЗП=19,25; ЭМ=10,05; ЗПМ=19,25; МАТ=7,77
Зд1 | [18 empty] | Зд1
180 | ТССЦ-204-0057 Приказ Администрации ЛО от 20.10.15 №28 | Надбавки на сварку каркасов из листов, полос, уголков, швеллеров и двутавров: пространственных (т) |  | 0.7853 | 1329.44 |  | 8111.95 |  |  | 0 | 0 | [5 empty] | Надбавки на сварку каркасов из листов, полос, уголков, швеллеров и двутавров: пространственных (т)
Объем=80,3*9,78/1000
| 1 | ИНДЕКС К ПОЗИЦИИ: Индексы пересчета в т.у.ц. по статьям затрат СМР/ПНР ОЗП=19,25; ЭМ=10,05; ЗПМ=19,25; МАТ=7,77 | [15 empty] | ИНДЕКС К ПОЗИЦИИ: Индексы пересчета в т.у.ц. по статьям затрат СМР/ПНР ОЗП=19,25; ЭМ=10,05; ЗПМ=19,25; МАТ=7,77
181 | ТЕР06-01-015-08 Приказ Администрации ЛО от 20.10.15 №28 | Установка закладных деталей весом: до 20 кг (1 т) |  | 0.7853 | 1 131,43 1 087,38 | 44,05 3,68 | 16785.6 | 16437.95 | 347,65 55,63 | 63.22 | 49.65 | [5 empty] | Установка закладных деталей весом: до 20 кг (1 т)
Объем=80,3*9,78/1000
1 131,43 = 8 403,94 - 1 x 7 272,51
| 1 | ИНДЕКС К ПОЗИЦИИ: Индексы пересчета в т.у.ц. по статьям затрат СМР/ПНР ОЗП=19,25; ЭМ=10,05; ЗПМ=19,25; МАТ=7,77 | [15 empty] | ИНДЕКС К ПОЗИЦИИ: Индексы пересчета в т.у.ц. по статьям затрат СМР/ПНР ОЗП=19,25; ЭМ=10,05; ЗПМ=19,25; МАТ=7,77
|  |  | Накладные расходы 102% ФОТ (от 16 493,58) | 7: 16823.45
|  |  | Сметная прибыль 58% ФОТ (от 16 493,58) | 7: 9566.28
|  |  | Итого c накладными и см. прибылью | 7: 43175.33
182 | Прайс | Сталь угловая равнополочная L90х6 L=1000 (т) |  | 0.6689 | 9 761,00 75843,00/7,77 |  | 50731.36 |  |  | 0 | 0 | [5 empty] | Сталь угловая равнополочная L90х6 L=1000 (т)
Объем=(1*8,33)*80,3/1000
Цена МАТ=75843,00/7,77
| 1 | ИНДЕКС К ПОЗИЦИИ: Индексы пересчета в т.у.ц. по статьям затрат СМР/ПНР ОЗП=19,25; ЭМ=10,05; ЗПМ=19,25; МАТ=7,77 | [15 empty] | ИНДЕКС К ПОЗИЦИИ: Индексы пересчета в т.у.ц. по статьям затрат СМР/ПНР ОЗП=19,25; ЭМ=10,05; ЗПМ=19,25; МАТ=7,77
183 | Прайс | Горячекатанная арматурная сталь класса А500 С, диаметром: 12 мм (т) |  | 0.1164 | 6 542,21 50833,00/7,77 |  | 5916.96 |  |  | 0 | 0 | [5 empty] | Горячекатанная арматурная сталь класса А500 С, диаметром: 12 мм (т)
Объем=(5*0,2+5*0,09)*80,3/1000
Цена МАТ=50833,00/7,77
| 1 | ИНДЕКС К ПОЗИЦИИ: Индексы пересчета в т.у.ц. по статьям затрат СМР/ПНР ОЗП=19,25; ЭМ=10,05; ЗПМ=19,25; МАТ=7,77 | [15 empty] | ИНДЕКС К ПОЗИЦИИ: Индексы пересчета в т.у.ц. по статьям затрат СМР/ПНР ОЗП=19,25; ЭМ=10,05; ЗПМ=19,25; МАТ=7,77
Зд2 | [18 empty] | Зд2
184 | ТССЦ-204-0057 Приказ Администрации ЛО от 20.10.15 №28 | Надбавки на сварку каркасов из листов, полос, уголков, швеллеров и двутавров: пространственных (т) |  | 0.2448 | 1329.44 |  | 2528.72 |  |  | 0 | 0 | [5 empty] | Надбавки на сварку каркасов из листов, полос, уголков, швеллеров и двутавров: пространственных (т)
| 1 | ИНДЕКС К ПОЗИЦИИ: Индексы пересчета в т.у.ц. по статьям затрат СМР/ПНР ОЗП=19,25; ЭМ=10,05; ЗПМ=19,25; МАТ=7,77 | [15 empty] | ИНДЕКС К ПОЗИЦИИ: Индексы пересчета в т.у.ц. по статьям затрат СМР/ПНР ОЗП=19,25; ЭМ=10,05; ЗПМ=19,25; МАТ=7,77
185 | ТЕР06-01-015-08 Приказ Администрации ЛО от 20.10.15 №28 | Установка закладных деталей весом: до 20 кг (1 т) |  | 0.2448 | 1 131,43 1 087,38 | 44,05 3,68 | 5232.54 | 5124.17 | 108,37 17,34 | 63.22 | 15.48 | [5 empty] | Установка закладных деталей весом: до 20 кг (1 т)
Объем=40*6,12/1000
1 131,43 = 8 403,94 - 1 x 7 272,51
| 1 | ИНДЕКС К ПОЗИЦИИ: Индексы пересчета в т.у.ц. по статьям затрат СМР/ПНР ОЗП=19,25; ЭМ=10,05; ЗПМ=19,25; МАТ=7,77 | [15 empty] | ИНДЕКС К ПОЗИЦИИ: Индексы пересчета в т.у.ц. по статьям затрат СМР/ПНР ОЗП=19,25; ЭМ=10,05; ЗПМ=19,25; МАТ=7,77
|  |  | Накладные расходы 102% ФОТ (от 5 141,51) | 7: 5244.34
|  |  | Сметная прибыль 58% ФОТ (от 5 141,51) | 7: 2982.08
|  |  | Итого c накладными и см. прибылью | 7: 13458.96
186 | Прайс Аналог ТССЦ-2040064 7272,51/7081,48=2% | Прокат листовой 15мм (т) |  | 0.2448 | 9 039,25 70235,00/7,77 |  | 17193.52 |  |  | 0 | 0 | [5 empty] | Прокат листовой 15мм (т)
Объем=40*6,12/1000
Цена МАТ=70235,00/7,77
| 1 | ИНДЕКС К ПОЗИЦИИ: Индексы пересчета в т.у.ц. по статьям затрат СМР/ПНР ОЗП=19,25; ЭМ=10,05; ЗПМ=19,25; МАТ=7,77 | [15 empty] | ИНДЕКС К ПОЗИЦИИ: Индексы пересчета в т.у.ц. по статьям затрат СМР/ПНР ОЗП=19,25; ЭМ=10,05; ЗПМ=19,25; МАТ=7,77
Зд3 | [18 empty] | Зд3
187 | ТССЦ-204-0057 Приказ Администрации ЛО от 20.10.15 №28 | Надбавки на сварку каркасов из листов, полос, уголков, швеллеров и двутавров: пространственных (т) |  | 0.00628 | 1329.44 |  | 64.87 |  |  | 0 | 0 | [5 empty] | Надбавки на сварку каркасов из листов, полос, уголков, швеллеров и двутавров: пространственных (т)
Объем=2*3,14/1000
| 1 | ИНДЕКС К ПОЗИЦИИ: Индексы пересчета в т.у.ц. по статьям затрат СМР/ПНР ОЗП=19,25; ЭМ=10,05; ЗПМ=19,25; МАТ=7,77 | [15 empty] | ИНДЕКС К ПОЗИЦИИ: Индексы пересчета в т.у.ц. по статьям затрат СМР/ПНР ОЗП=19,25; ЭМ=10,05; ЗПМ=19,25; МАТ=7,77
188 | ТЕР06-01-015-07 Приказ Администрации ЛО от 20.10.15 №28 | Установка закладных деталей весом: до 4 кг (1 т) |  | 0.00628 | 3 756,15 3 712,10 | 44,05 3,68 | 451.54 | 448.76 | 2,78 0,44 | 215.82 | 1.36 | [5 empty] | Установка закладных деталей весом: до 4 кг (1 т)
Объем=2*3,14/1000
3 756,15 = 11 028,66 - 1 x 7 272,51
| 1 | ИНДЕКС К ПОЗИЦИИ: Индексы пересчета в т.у.ц. по статьям затрат СМР/ПНР ОЗП=19,25; ЭМ=10,05; ЗПМ=19,25; МАТ=7,77 | [15 empty] | ИНДЕКС К ПОЗИЦИИ: Индексы пересчета в т.у.ц. по статьям затрат СМР/ПНР ОЗП=19,25; ЭМ=10,05; ЗПМ=19,25; МАТ=7,77
|  |  | Накладные расходы 102% ФОТ (от 449,20) | 7: 458.18
|  |  | Сметная прибыль 58% ФОТ (от 449,20) | 7: 260.54
|  |  | Итого c накладными и см. прибылью | 7: 1170.26
189 | ТССЦ-103-0163 Приказ Администрации ЛО от 20.10.15 №28 | Трубы стальные электросварные прямошовные со снятой фаской из стали марок БСт2кп-БСт4кп и БСт2пс-БСт4пс наружный диаметр: 108 мм, толщина стенки 5 мм // L=200мм. вес 2,54 кг/шт (м) |  | 0.4 | 80.55 |  | 250.35 |  |  | 0 | 0 | [5 empty] | Трубы стальные электросварные прямошовные со снятой фаской из стали марок БСт2кп-БСт4кп и БСт2пс-БСт4пс наружный диаметр: 108 мм, толщина стенки 5 мм // L=200мм. вес 2,54 кг/шт (м)
Объем=2*0,2
| 1 | ИНДЕКС К ПОЗИЦИИ: Индексы пересчета в т.у.ц. по статьям затрат СМР/ПНР ОЗП=19,25; ЭМ=10,05; ЗПМ=19,25; МАТ=7,77 | [15 empty] | ИНДЕКС К ПОЗИЦИИ: Индексы пересчета в т.у.ц. по статьям затрат СМР/ПНР ОЗП=19,25; ЭМ=10,05; ЗПМ=19,25; МАТ=7,77
190 | Прайс | Горячекатаная арматурная сталь гладкая класса А-I, диаметром: 10 мм (т) |  | 0.001 | 6 971,30 54167,00/7,77 |  | 54.17 |  |  | 0 | 0 | [5 empty] | Горячекатаная арматурная сталь гладкая класса А-I, диаметром: 10 мм (т)
Объем=(4*0,15)*2/1000
Цена МАТ=54167,00/7,77
| 1 | ИНДЕКС К ПОЗИЦИИ: Индексы пересчета в т.у.ц. по статьям затрат СМР/ПНР ОЗП=19,25; ЭМ=10,05; ЗПМ=19,25; МАТ=7,77 | [15 empty] | ИНДЕКС К ПОЗИЦИИ: Индексы пересчета в т.у.ц. по статьям затрат СМР/ПНР ОЗП=19,25; ЭМ=10,05; ЗПМ=19,25; МАТ=7,77
Зд5 | [18 empty] | Зд5
191 | ТССЦ-204-0057 Приказ Администрации ЛО от 20.10.15 №28 | Надбавки на сварку каркасов из листов, полос, уголков, швеллеров и двутавров: пространственных (т) |  | 0.0108 | 1329.44 |  | 111.56 |  |  | 0 | 0 | [5 empty] | Надбавки на сварку каркасов из листов, полос, уголков, швеллеров и двутавров: пространственных (т)
| 1 | ИНДЕКС К ПОЗИЦИИ: Индексы пересчета в т.у.ц. по статьям затрат СМР/ПНР ОЗП=19,25; ЭМ=10,05; ЗПМ=19,25; МАТ=7,77 | [15 empty] | ИНДЕКС К ПОЗИЦИИ: Индексы пересчета в т.у.ц. по статьям затрат СМР/ПНР ОЗП=19,25; ЭМ=10,05; ЗПМ=19,25; МАТ=7,77
192 | ТЕР06-01-015-08 Приказ Администрации ЛО от 20.10.15 №28 | Установка закладных деталей весом: до 20 кг (1 т) |  | 0.01084 | 1 131,43 1 087,38 | 44,05 3,68 | 231.7 | 226.9 | 4,80 0,77 | 63.22 | 0.69 | [5 empty] | Установка закладных деталей весом: до 20 кг (1 т)
Объем=2*5,42/1000
1 131,43 = 8 403,94 - 1 x 7 272,51
| 1 | ИНДЕКС К ПОЗИЦИИ: Индексы пересчета в т.у.ц. по статьям затрат СМР/ПНР ОЗП=19,25; ЭМ=10,05; ЗПМ=19,25; МАТ=7,77 | [15 empty] | ИНДЕКС К ПОЗИЦИИ: Индексы пересчета в т.у.ц. по статьям затрат СМР/ПНР ОЗП=19,25; ЭМ=10,05; ЗПМ=19,25; МАТ=7,77
|  |  | Накладные расходы 102% ФОТ (от 227,67) | 7: 232.22
|  |  | Сметная прибыль 58% ФОТ (от 227,67) | 7: 132.05
|  |  | Итого c накладными и см. прибылью | 7: 595.97
193 | Прайс Аналог ТССЦ-2040064 7272,51/7081,48=2% | Прокат листовой 15мм (т) |  | 0.01084 | 9 039,25 70235,00/7,77 |  | 761.35 |  |  | 0 | 0 | [5 empty] | Прокат листовой 15мм (т)
Объем=2*5,42/1000
Цена МАТ=70235,00/7,77
| 1 | ИНДЕКС К ПОЗИЦИИ: Индексы пересчета в т.у.ц. по статьям затрат СМР/ПНР ОЗП=19,25; ЭМ=10,05; ЗПМ=19,25; МАТ=7,77 | [15 empty] | ИНДЕКС К ПОЗИЦИИ: Индексы пересчета в т.у.ц. по статьям затрат СМР/ПНР ОЗП=19,25; ЭМ=10,05; ЗПМ=19,25; МАТ=7,77
194 | ТЕР09-05-003-02 Приказ Администрации ЛО от 20.10.15 №28 | Постановка болтов: высокопрочных // к Зд2 и Зд5 (100 шт. болтов) |  | 0.84 | 557,86 293,66 | 14.35 | 6500.34 | 4748.48 | 121.14 | 16.1 | 13.52 | [5 empty] | Постановка болтов: высокопрочных // к Зд2 и Зд5 (100 шт. болтов)
Объем=84 / 100
| 1 | ИНДЕКС К ПОЗИЦИИ: Индексы пересчета в т.у.ц. по статьям затрат СМР/ПНР ОЗП=19,25; ЭМ=10,05; ЗПМ=19,25; МАТ=7,77 | [15 empty] | ИНДЕКС К ПОЗИЦИИ: Индексы пересчета в т.у.ц. по статьям затрат СМР/ПНР ОЗП=19,25; ЭМ=10,05; ЗПМ=19,25; МАТ=7,77
|  |  | Накладные расходы 93% ФОТ (от 4 748,48) | 7: 4416.09
|  |  | Сметная прибыль 62% ФОТ (от 4 748,48) | 7: 2944.06
|  |  | Итого c накладными и см. прибылью | 7: 13860.49
195 | Прайс Аналог ТССЦ-509-6919 37,65/36,90=2% | Анкер HSA M8 55/45/15 (шт) |  | 84 | 21,00 192,00/1,2/7,77*1,02 |  | 13706.28 |  |  | 0 | 0 | [5 empty] | Анкер HSA M8 55/45/15 (шт)
Цена МАТ=192,00/1,2/7,77*1,02
| 1 | ИНДЕКС К ПОЗИЦИИ: Индексы пересчета в т.у.ц. по статьям затрат СМР/ПНР ОЗП=19,25; ЭМ=10,05; ЗПМ=19,25; МАТ=7,77 | [15 empty] | ИНДЕКС К ПОЗИЦИИ: Индексы пересчета в т.у.ц. по статьям затрат СМР/ПНР ОЗП=19,25; ЭМ=10,05; ЗПМ=19,25; МАТ=7,77
Опорная часть Оч1 - 42 шт | [18 empty] | Опорная часть Оч1 - 42 шт
Антикоррозийная защита закладных деталей | [18 empty] | Антикоррозийная защита закладных деталей
196 | ТЕР13-03-002-04 Приказ Администрации ЛО от 20.10.15 №28 | Огрунтовка металлических поверхностей за один раз: грунтовкой ГФ-021 (100 м2 окрашиваемой поверхности) |  | 0.3037 | 151,61 107,21 | 9,92 0,18 | 738.41 | 626.77 | 30,28 1,05 | 5.31 | 1.61 | [5 empty] | Огрунтовка металлических поверхностей за один раз: грунтовкой ГФ-021 (100 м2 окрашиваемой поверхности)
Объем=((0,7853+0,2448+0,00628+0,01084)*29) / 100
151,61 = 371,85 - 0,012 x 18 353,45
| 1 | ИНДЕКС К ПОЗИЦИИ: Индексы пересчета в т.у.ц. по статьям затрат СМР/ПНР ОЗП=19,25; ЭМ=10,05; ЗПМ=19,25; МАТ=7,77 | [15 empty] | ИНДЕКС К ПОЗИЦИИ: Индексы пересчета в т.у.ц. по статьям затрат СМР/ПНР ОЗП=19,25; ЭМ=10,05; ЗПМ=19,25; МАТ=7,77
|  |  | Накладные расходы 94% ФОТ (от 627,82) | 7: 590.15
|  |  | Сметная прибыль 51% ФОТ (от 627,82) | 7: 320.19
|  |  | Итого c накладными и см. прибылью | 7: 1648.75
197 | Прайс Аналог ТССЦ-113-0021 18353,45/17895,65=3% | Грунтовка: ГФ-021 красно-коричневая (кг) |  | 3.6444 | 36,19 273/7,77*1,03 |  | 1024.79 |  |  | 0 | 0 | [5 empty] | Грунтовка: ГФ-021 красно-коричневая (кг)
Объем=0,0036444*1000
Цена МАТ=273/7,77*1,03
| 1 | ИНДЕКС К ПОЗИЦИИ: Индексы пересчета в т.у.ц. по статьям затрат СМР/ПНР ОЗП=19,25; ЭМ=10,05; ЗПМ=19,25; МАТ=7,77 | [15 empty] | ИНДЕКС К ПОЗИЦИИ: Индексы пересчета в т.у.ц. по статьям затрат СМР/ПНР ОЗП=19,25; ЭМ=10,05; ЗПМ=19,25; МАТ=7,77
198 | ТЕР13-03-004-26 Приказ Администрации ЛО от 20.10.15 №28 | Окраска металлических огрунтованных поверхностей: эмалью ПФ-115 (100 м2 окрашиваемой поверхности) |  | 0.3037 | 83,35 65,88 | 6,70 0,18 | 431.01 | 385.15 | 20,45 1,05 | 3.83 | 1.16 | [5 empty] | Окраска металлических огрунтованных поверхностей: эмалью ПФ-115 (100 м2 окрашиваемой поверхности)
Объем=((0,7853+0,2448+0,00628+0,01084)*29) / 100
83,35 = 560,19 - 0,019 x 25 096,77
| 1 | ИНДЕКС К ПОЗИЦИИ: Индексы пересчета в т.у.ц. по статьям затрат СМР/ПНР ОЗП=19,25; ЭМ=10,05; ЗПМ=19,25; МАТ=7,77 | [15 empty] | ИНДЕКС К ПОЗИЦИИ: Индексы пересчета в т.у.ц. по статьям затрат СМР/ПНР ОЗП=19,25; ЭМ=10,05; ЗПМ=19,25; МАТ=7,77
|  |  | Накладные расходы 94% ФОТ (от 386,20) | 7: 363.03
|  |  | Сметная прибыль 51% ФОТ (от 386,20) | 7: 196.96
|  |  | Итого c накладными и см. прибылью | 7: 991
199 | Прайс Аналог ТССЦ-113-0246 25096,77/24506,75=2% | Эмаль ПФ-115 серая (кг) |  | 5.7703 | 45,29 345/7,77*1,02 |  | 2030.59 |  |  | 0 | 0 | [5 empty] | Эмаль ПФ-115 серая (кг)
Объем=0,0057703*1000
Цена МАТ=345/7,77*1,02
| 1 | ИНДЕКС К ПОЗИЦИИ: Индексы пересчета в т.у.ц. по статьям затрат СМР/ПНР ОЗП=19,25; ЭМ=10,05; ЗПМ=19,25; МАТ=7,77 | [15 empty] | ИНДЕКС К ПОЗИЦИИ: Индексы пересчета в т.у.ц. по статьям затрат СМР/ПНР ОЗП=19,25; ЭМ=10,05; ЗПМ=19,25; МАТ=7,77
Перевозка материалов (металл 140 км. ОП "МКМ-СПб") | [18 empty] | Перевозка материалов (металл 140 км. ОП "МКМ-СПб")
200 |  | Металлопрокат, трубопрокат и металлоконструкции |  | 4: 0.93; 10: 0; 11: 0 | [5 empty] | Металлопрокат, трубопрокат и металлоконструкции
Объем=0,7853+0,2448+0,00628+0,01084-0,1164-0,001
| 1 | ИНДЕКС К ПОЗИЦИИ: Индексы пересчета в т.у.ц. по статьям затрат СМР/ПНР ОЗП=19,25; ЭМ=10,05; ЗПМ=19,25; МАТ=7,77 | [15 empty] | ИНДЕКС К ПОЗИЦИИ: Индексы пересчета в т.у.ц. по статьям затрат СМР/ПНР ОЗП=19,25; ЭМ=10,05; ЗПМ=19,25; МАТ=7,77
201 | ТССЦпг-03-02-01-140 Приказ Администрации ЛО от 20.10.15 №28 | Перевозка строительных грузов (кроме массовых навалочных, перевозимых автомобилями-самосвалами, а также бетонных и железобетонных изделий, стеновых и перегородочных материалов, лесоматериалов круглых и пиломатериалов, включенных в таблицу 03-01), бортовым автомобилем грузоподъемностью 5 т, на расстояние до 140 км I класс груза (1 т груза) |  | 0.93 | 139.38 |  | 1514 |  |  | 0 | 0 | [5 empty] | Перевозка строительных грузов (кроме массовых навалочных, перевозимых автомобилями-самосвалами, а также бетонных и железобетонных изделий, стеновых и перегородочных материалов, лесоматериалов круглых и пиломатериалов, включенных в таблицу 03-01), бортовым автомобилем грузоподъемностью 5 т, на расстояние до 140 км I класс груза (1 т груза)
| 3 | ИНДЕКС К ПОЗИЦИИ: Индексы пересчета в т.у.ц. на перевозку ЭМ=11,68; МАТ=11,68 | [15 empty] | ИНДЕКС К ПОЗИЦИИ: Индексы пересчета в т.у.ц. на перевозку ЭМ=11,68; МАТ=11,68
202 | ТССЦпг-01-01-02-015 Приказ Администрации ЛО от 20.10.15 №28 | Разгрузочные работы при автомобильных перевозках: металлических конструкций массой до 1 т (1 т груза) |  | 0.93 | 32.6 |  | 304.7 |  |  | 0 | 0 | [5 empty] | Разгрузочные работы при автомобильных перевозках: металлических конструкций массой до 1 т (1 т груза)
| 4 | ИНДЕКС К ПОЗИЦИИ: Разгрузка/погрузка МАТ=10,05 | [15 empty] | ИНДЕКС К ПОЗИЦИИ: Разгрузка/погрузка МАТ=10,05
Итого прямые затраты по смете в текущих ценах |  |  |  | 7: 14587681.51; 8: 2209924.07; 9: 1 308 633,11 549 595,22; 11: 7272.86 | [9 empty] | Итого прямые затраты по смете в текущих ценах
Накладные расходы |  |  |  | 7: 2922739.9 | [9 empty] | Накладные расходы
Сметная прибыль |  |  |  | 7: 1535423.74 | [9 empty] | Сметная прибыль
ВСЕГО по смете |  |  |  | 7: 19045845.15; 11: 7272.86 | [9 empty] | ВСЕГО по смете
Заказчик: ____________________________ ООО "ЕвроХим Терминал Усть-Луга"
[должность, подпись (инициалы, фамилия)]
Составил: ____________________________ Шустова Т.В.
[должность, подпись (инициалы, фамилия)]
Проверил: ____________________________ Караханова С.В.
[должность, подпись (инициалы, фамилия)]