## 1632-2021-2.1.3-КМ_07.04.042-П-
Ведомость объёмов работ
№ п/п | № в ЛСР | Наименование работ | Ед. изм. | Кол-во | Ссылки на чертежи | Формула расчёта, расчёт объёмов работ и расхода материалов
1 | 2 | 3 | 4 | 5 | 6 | 7
Раздел 1. Колонны | [8 empty] | Раздел 1. Колонны
1 | 1 | Монтаж колонн одноэтажных и многоэтажных зданий и крановых эстакад высотой: до 25 м составного сечения массой до 5,0 т | 1 т конструкций | 404.352 |  |  | (397,7-8,9)*1,04 | 1
2 | 2 | Монтаж колонн одноэтажных и многоэтажных зданий и крановых эстакад высотой: до 25 м цельного сечения массой до 5,0 т | 1 т конструкций | 9.256 |  |  | 8,9*1,04 | 1
3 | 3 | Монорельсы, балки и другие аналогичные конструкции промышленных зданий, сборка с помощью: лебедок электрических (с установкой и снятием их в процессе работы) | 1 т конструкций | 397.7 |  |  |  | 1
4 | 4 | Профиль гн. 120*5 | т | 3.64 |  |  | 3,5*1,04 | 1
5 | 5 | Двутавр 60Ш1 | т | 16.952 |  |  | 16,3*1,04 | 1
6 | 6 | Двутавр 40Ш1 | т | 99.944 |  |  | 96,1*1,04 | 1
7 | 7 | Двутавр 30Ш1 | т | 25.792 |  |  | 24,8*1,04 | 1
8 | 8 | Уголок не равнополочный 125*80*8 | т | 2.08 |  |  | 2*1,04 | 1
9 | 9 | Прокат листовой 40мм | т | 9.9965 |  |  | 8,9*1,04*1,08 | 1
10 | 10 | Прокат листовой 30мм | т | 132.496 |  |  | 127,4*1,04 | 1
11 | 11 | Прокат листовой 25мм | т | 18.512 |  |  | 17,8*1,04 | 1
12 | 12 | Прокат листовой 20мм | т | 1.456 |  |  | 1,4*1,04 | 1
13 | 13 | Прокат листовой 16мм | т | 74.88 |  |  | 72*1,04 | 1
14 | 14 | Прокат листовой 12мм | т | 10.4 |  |  | 10*1,04 | 1
15 | 15 | Прокат листовой 10мм | т | 14.768 |  |  | 14,2*1,04 | 1
16 | 16 | Прокат листовой 8мм | т | 1.248 |  |  | 1,2*1,04 | 1
17 | 17 | Прокат листовой 6мм | т | 2.184 |  |  | 2,1*1,04 | 1
Перевозка материалов (металл 140 км. ОП "МКМ-СПб") | [9 empty] | Перевозка материалов (металл 140 км. ОП "МКМ-СПб")
18 | 18 | Металлопрокат, трубопрокат и металлоконструкции | т | 397.7 |  |  |  | 1
19 | 19 | Перевозка строительных грузов (кроме массовых навалочных, перевозимых автомобилями-самосвалами, а также бетонных и железобетонных изделий, стеновых и перегородочных материалов, лесоматериалов круглых и пиломатериалов, включенных в таблицу 03-01), бортовым автомобилем грузоподъемностью 5 т, на расстояние до 140 км I класс груза | 1 т груза | 397.7 |  |  |  | 1
20 | 20 | Разгрузочные работы при автомобильных перевозках: металлических конструкций массой до 1 т | 1 т груза | 397.7 |  |  |  | 1
Раздел 2. Балки перекрытий и фермы ФП1 | [8 empty] | Раздел 2. Балки перекрытий и фермы ФП1
21 | 21 | Монтаж балок, ригелей перекрытия, покрытия и под установку оборудования многоэтажных зданий при высоте здания: до 25 м | 1 т конструкций | 676.624 |  |  | 650,6*1,04 | 1
22 | 22 | Монорельсы, балки и другие аналогичные конструкции промышленных зданий, сборка с помощью: лебедок электрических (с установкой и снятием их в процессе работы) | 1 т конструкций | 650.6 |  |  |  | 1
23 | 23 | Швеллер 40П | т | 1.352 |  |  | 1,3*1,04 | 1
24 | 24 | Швеллер 22П | т | 79.664 |  |  | 76,6*1,04 | 1
25 | 25 | Швеллер 20П | т | 1.56 |  |  | 1,5*1,04 | 1
26 | 26 | Двутавр 25К1 | т | 47.424 |  |  | 45,6*1,04 | 1
27 | 27 | Двутавр 20К1 | т | 35.36 |  |  | 34*1,04 | 1
28 | 28 | Двутавр 70Ш1 | т | 3.64 |  |  | 3,5*1,04 | 1
29 | 29 | Двутавр 60Ш1 | т | 10.92 |  |  | 10,5*1,04 | 1
30 | 30 | Двутавр 50Ш1 | т | 179.296 |  |  | 172,4*1,04 | 1
31 | 31 | Двутавр 40Ш1 | т | 8.944 |  |  | 8,6*1,04 | 1
32 | 32 | Двутавр 30Ш1 | т | 12.584 |  |  | 12,1*1,04 | 1
33 | 33 | Прокат листовой 30мм | т | 160.056 |  |  | 153,9*1,04 | 1
34 | 34 | Прокат листовой 25мм | т | 13.52 |  |  | 13*1,04 | 1
35 | 35 | Прокат листовой 16мм | т | 107.432 |  |  | 103,3*1,04 | 1
36 | 36 | Прокат листовой 12мм | т | 5.304 |  |  | 5,1*1,04 | 1
37 | 37 | Прокат листовой 10мм | т | 3.016 |  |  | 2,9*1,04 | 1
38 | 38 | Прокат листовой 8мм | т | 6.552 |  |  | 6,3*1,04 | 1
Перевозка материалов (металл 140 км. ОП "МКМ-СПб") | [9 empty] | Перевозка материалов (металл 140 км. ОП "МКМ-СПб")
39 | 39 | Металлопрокат, трубопрокат и металлоконструкции | т | 650.6 |  |  |  | 1
40 | 40 | Перевозка строительных грузов (кроме массовых навалочных, перевозимых автомобилями-самосвалами, а также бетонных и железобетонных изделий, стеновых и перегородочных материалов, лесоматериалов круглых и пиломатериалов, включенных в таблицу 03-01), бортовым автомобилем грузоподъемностью 5 т, на расстояние до 140 км I класс груза | 1 т груза | 650.6 |  |  |  | 1
41 | 41 | Разгрузочные работы при автомобильных перевозках: металлических конструкций массой до 1 т | 1 т груза | 650.6 |  |  |  | 1
Раздел 3. Балки и прогоны покрытия | [8 empty] | Раздел 3. Балки и прогоны покрытия
42 | 42 | Монтаж балок, ригелей перекрытия, покрытия и под установку оборудования многоэтажных зданий при высоте здания: до 25 м | 1 т конструкций | 295.152 |  |  | 283,8*1,04 | 1
43 | 43 | Монорельсы, балки и другие аналогичные конструкции промышленных зданий, сборка с помощью: лебедок электрических (с установкой и снятием их в процессе работы) | 1 т конструкций | 283.8 |  |  |  | 1
44 | 44 | Прокат листовой 22мм | т | 1.456 |  |  | 1,4*1,04 | 1
45 | 45 | Прокат листовой 20мм | т | 56.888 |  |  | 54,7*1,04 | 1
46 | 46 | Двутавр 60Ш1 | т | 10.92 |  |  | 10,5*1,04 | 1
47 | 47 | Уголок не равнополочный 140*90*8 | т | 0.208 |  |  | 0,2*1,04 | 1
48 | 48 | Прокат листовой 30мм | т | 145.6 |  |  | 140*1,04 | 1
49 | 49 | Прокат листовой 25мм | т | 4.68 |  |  | 4,5*1,04 | 1
50 | 50 | Прокат листовой 16мм | т | 68.64 |  |  | 66*1,04 | 1
51 | 51 | Прокат листовой 8мм | т | 6.76 |  |  | 6,5*1,04 | 1
Перевозка материалов (металл 140 км. ОП "МКМ-СПб") | [9 empty] | Перевозка материалов (металл 140 км. ОП "МКМ-СПб")
52 | 52 | Металлопрокат, трубопрокат и металлоконструкции | т | 283.8 |  |  |  | 1
53 | 53 | Перевозка строительных грузов (кроме массовых навалочных, перевозимых автомобилями-самосвалами, а также бетонных и железобетонных изделий, стеновых и перегородочных материалов, лесоматериалов круглых и пиломатериалов, включенных в таблицу 03-01), бортовым автомобилем грузоподъемностью 5 т, на расстояние до 140 км I класс груза | 1 т груза | 283.8 |  |  |  | 1
54 | 54 | Разгрузочные работы при автомобильных перевозках: металлических конструкций массой до 1 т | 1 т груза | 283.8 |  |  |  | 1
Раздел 4. Связи горизонт. и вертик. | [8 empty] | Раздел 4. Связи горизонт. и вертик.
55 | 55 | Монтаж связей и распорок из одиночных и парных уголков, гнутосварных профилей для пролетов: до 24 м при высоте здания до 25 м | 1 т конструкций | 284.856 |  |  | 273,9*1,04 | 1
56 | 56 | Решетчатые конструкции (стойки, опоры, фермы и пр.), сборка с помощью: крана на автомобильном ходу | 1 т конструкций | 273.9 |  |  |  | 1
57 | 57 | Профиль гн. 200*6 | т | 45.344 |  |  | 43,6*1,04 | 1
58 | 58 | Профиль гн. 180*5 | т | 115.44 |  |  | 111*1,04 | 1
59 | 59 | Профиль гн. 160*6 | т | 9.776 |  |  | 9,4*1,04 | 1
60 | 60 | Профиль гн. 140*5 | т | 18.928 |  |  | 18,2*1,04 | 1
61 | 61 | Профиль гн. 120*5 | т | 2.496 |  |  | 2,4*1,04 | 1
62 | 62 | Профиль гн. 250*6 | т | 4.576 |  |  | 4,4*1,04 | 1
63 | 63 | Швеллер 22П | т | 20.28 |  |  | 19,5*1,04 | 1
64 | 64 | Уголок равнополочный 125*8 | т | 11.648 |  |  | 11,2*1,04 | 1
65 | 65 | Уголок равнополочный 50*5 | т | 7.488 |  |  | 7,2*1,04 | 1
66 | 66 | Уголок не равнополочный 125*80*8 | т | 27.768 |  |  | 26,7*1,04 | 1
67 | 67 | Прокат листовой 12мм | т | 10.816 |  |  | 10,4*1,04 | 1
68 | 68 | Прокат листовой 10мм | т | 3.328 |  |  | 3,2*1,04 | 1
69 | 69 | Прокат листовой 8мм | т | 4.576 |  |  | 4,4*1,04 | 1
70 | 70 | Прокат листовой 4мм | т | 2.392 |  |  | 2,3*1,04 | 1
Перевозка материалов (металл 140 км. ОП "МКМ-СПб") | [9 empty] | Перевозка материалов (металл 140 км. ОП "МКМ-СПб")
71 | 71 | Металлопрокат, трубопрокат и металлоконструкции | т | 273.9 |  |  |  | 1
72 | 72 | Перевозка строительных грузов (кроме массовых навалочных, перевозимых автомобилями-самосвалами, а также бетонных и железобетонных изделий, стеновых и перегородочных материалов, лесоматериалов круглых и пиломатериалов, включенных в таблицу 03-01), бортовым автомобилем грузоподъемностью 5 т, на расстояние до 140 км I класс груза | 1 т груза | 273.9 |  |  |  | 1
73 | 73 | Разгрузочные работы при автомобильных перевозках: металлических конструкций массой до 1 т | 1 т груза | 273.9 |  |  |  | 1
Раздел 5. Стеновой фахверк | [8 empty] | Раздел 5. Стеновой фахверк
74 | 74 | Монтаж фахверка | 1 т конструкций | 103.272 |  |  | 99,3*1,04 | 1
75 | 75 | Болты сборочные с гайками и шайбами по классу прочности: 10.9 | т | 1.0327 |  |  | 0,01*103,272 | 1
76 | 76 | Решетчатые конструкции (стойки, опоры, фермы и пр.), сборка с помощью: лебедок электрических (с установкой и снятием их в процессе работы) | 1 т конструкций | 99.3 |  |  |  | 1
77 | 77 | Профиль гн. 160*6 | т | 23.608 |  |  | 22,7*1,04 | 1
78 | 78 | Профиль гн. 120*5 | т | 7.28 |  |  | 7*1,04 | 1
79 | 79 | Профиль гн. 140*5 | т | 37.856 |  |  | 36,4*1,04 | 1
80 | 80 | Профиль гн. 100*5 | т | 3.016 |  |  | 2,9*1,04 | 1
81 | 81 | Уголок равнополочный 63*5 | т | 2.392 |  |  | 2,3*1,04 | 1
82 | 82 | Уголок равнополочный 125*8 | т | 0.52 |  |  | 0,5*1,04 | 1
83 | 83 | Уголок не равнополочный 125*80*8 | т | 0.104 |  |  | 0,1*1,04 | 1
84 | 84 | Уголок не равнополочный 100*63*8 | т | 2.392 |  |  | 2,3*1,04 | 1
85 | 85 | Уголок не равнополочный 140*90*8 | т | 5.928 |  |  | 5,7*1,04 | 1
86 | 86 | Прокат листовой 10мм | т | 6.552 |  |  | 6,3*1,04 | 1
87 | 87 | Прокат листовой 6мм | т | 0.728 |  |  | 0,7*1,04 | 1
88 | 88 | Прокат листовой 4мм | т | 6.24 |  |  | 6*1,04 | 1
89 | 89 | ВГП 89*8 | т | 6.656 |  |  | 6,4*1,04 | 1
Перевозка материалов (металл 140 км. ОП "МКМ-СПб") | [9 empty] | Перевозка материалов (металл 140 км. ОП "МКМ-СПб")
90 | 90 | Металлопрокат, трубопрокат и металлоконструкции | т | 99.3 |  |  |  | 1
91 | 91 | Перевозка строительных грузов (кроме массовых навалочных, перевозимых автомобилями-самосвалами, а также бетонных и железобетонных изделий, стеновых и перегородочных материалов, лесоматериалов круглых и пиломатериалов, включенных в таблицу 03-01), бортовым автомобилем грузоподъемностью 5 т, на расстояние до 140 км I класс груза | 1 т груза | 99.3 |  |  |  | 1
92 | 92 | Разгрузочные работы при автомобильных перевозках: металлических конструкций массой до 1 т | 1 т груза | 99.3 |  |  |  | 1
Раздел 6. Лестницы,площадки,огражден. и щиты | [8 empty] | Раздел 6. Лестницы,площадки,огражден. и щиты
93 | 93 | Монтаж лестниц прямолинейных и криволинейных, пожарных с ограждением | 1 т конструкций | 66.872 |  |  | 64,3*1,04 | 1
94 | 94 | Сборка с помощью лебедок электрических (с установкой и снятием их в процессе работы): лестницы прямолинейные и криволинейные с ограждением | 1 т конструкций | 64.3 |  |  |  | 1
95 | 95 | Профиль гн. 120*5 | т | 1.352 |  |  | 1,3*1,04 | 1
96 | 96 | Профиль гн. 140*5 | т | 1.04 |  |  | 1*1,04 | 1
97 | 97 | Профиль гн. 250*6 | т | 5.2 |  |  | 5*1,04 | 1
98 | 98 | Швеллер 40П | т | 2.496 |  |  | 2,4*1,04 | 1
99 | 99 | Швеллер 22П | т | 1.456 |  |  | 1,4*1,04 | 1
100 | 100 | Швеллер 20П | т | 5.824 |  |  | 5,6*1,04 | 1
101 | 101 | Швеллер 16П | т | 10.192 |  |  | 9,8*1,04 | 1
102 | 102 | Двутавр 30Ш1 | т | 3.224 |  |  | 3,1*1,04 | 1
103 | 103 | Двутавр 20Ш1 | т | 9.984 |  |  | 9,6*1,04 | 1
104 | 104 | Уголок равнополочный 63*5 | т | 5.096 |  |  | 4,9*1,04 | 1
105 | 105 | Уголок не равнополочный 100*63*8 | т | 0.936 |  |  | 0,9*1,04 | 1
106 | 106 | Прокат листовой 30мм | т | 0.936 |  |  | 0,9*1,04 | 1
107 | 107 | Прокат листовой 20мм | т | 0.104 |  |  | 0,1*1,04 | 1
108 | 108 | Прокат листовой 12мм | т | 0.312 |  |  | 0,3*1,04 | 1
109 | 109 | Прокат листовой 8мм | т | 0.936 |  |  | 0,9*1,04 | 1
110 | 110 | Прокат листовой 6мм | т | 1.04 |  |  | 1*1,04 | 1
111 | 111 | Прокат листовой 4мм | т | 4.992 |  |  | 4,8*1,04 | 1
112 | 112 | ВГП 42,3*2,8 | т | 5.616 |  |  | 5,4*1,04 | 1
113 | 113 | ВГП 21,3*2,5 | т | 1.144 |  |  | 1,1*1,04 | 1
114 | 114 | Прокат стальной горячетканый круглый диаметр 20 | т | 0.104 |  |  | 0,1*1,04 | 1
115 | 115 | Прокат стальной горячетканый круглый диаметр 16 | т | 4.888 |  |  | 4,7*1,04 | 1
116 | 116 | Болты сборочные с гайками и шайбами по классу прочности: 8,8 | т | 0.86934 |  |  | 0,013*66,872 | 1
Перевозка материалов (металл 140 км. ОП "МКМ-СПб") | [9 empty] | Перевозка материалов (металл 140 км. ОП "МКМ-СПб")
117 | 117 | Металлопрокат, трубопрокат и металлоконструкции | т | 64.3 |  |  |  | 1
118 | 118 | Перевозка строительных грузов (кроме массовых навалочных, перевозимых автомобилями-самосвалами, а также бетонных и железобетонных изделий, стеновых и перегородочных материалов, лесоматериалов круглых и пиломатериалов, включенных в таблицу 03-01), бортовым автомобилем грузоподъемностью 5 т, на расстояние до 140 км I класс груза | 1 т груза | 64.3 |  |  |  | 1
119 | 119 | Разгрузочные работы при автомобильных перевозках: металлических конструкций массой до 1 т | 1 т груза | 64.3 |  |  |  | 1
Раздел 7. Настил | [8 empty] | Раздел 7. Настил
120 | 120 | Монтаж площадок с настилом и ограждением из листовой, рифленой, просечной и круглой стали | 1 т конструкций | 233.272 |  |  | (3,1+205,4+0,6+7,4+7,8)*1,04 | 1
121 | 121 | Сборка с помощью лебедок электрических (с установкой и снятием их в процессе работы): площадки для обслуживания оборудования и трубопроводов | 1 т конструкций | 224.3 |  |  |  | 1
122 | 122 | Лист стальной с рифлением ромбическим 4мм | т | 3.1 |  |  |  | 1
123 | 123 | Лист стальной с рифлением ромбическим 5мм | т | 205.4 |  |  |  | 1
124 | 124 | Уголок равнополочный 35*4 | т | 0.624 |  |  | 0,6*1,04 | 1
125 | 125 | Прокат листовой 4мм | т | 7.4 |  |  |  | 1
126 | 126 | Лист ПВЛ ПВ506 | т | 7.8 |  |  |  | 1
127 | 127 | Болты сборочные с гайками и шайбами по классу прочности: 8,8 | т | 2.4027 |  |  | 0,0103*233,272 | 1
128 | 128 | Монтаж кровельного покрытия: из профилированного листа при высоте здания до 25 м | 100 м2 покрытия | 52.7 |  |  | 5270 / 100 | 1
129 | 129 | Профиль H57-750-0,8 | т | 56.7 |  |  |  | 1
130 | 130 | Винты самонарезающие: для крепления профилированного настила и панелей к несущим конструкциям | т | 1.8972 |  |  | 0,036*52,7 | 1
131 | 131 | Монтаж ограждающих конструкций стен: из профилированного листа при высоте здания до 30 м (10% на подрезку) | 100 м2 | 65.6757 |  |  | (54*1000/7,4*0,9) / 100 | 1
132 | 132 | Конструкции: стальные нащельников и деталей обрамления | т | 3.796 |  |  |  | 1
133 | 133 | Винты самонарезающие: для крепления профилированного настила и панелей к несущим конструкциям | т | 2.3643 |  |  | 0,036*65,6757 | 1
134 | 134 | Профиль HC35-1000-0,7 | т | 54 |  |  |  | 1
Перевозка материалов (металл 140 км. ОП "МКМ-СПб") | [9 empty] | Перевозка материалов (металл 140 км. ОП "МКМ-СПб")
135 | 135 | Металлопрокат, трубопрокат и металлоконструкции | т | 335 |  |  |  | 1
136 | 136 | Перевозка строительных грузов (кроме массовых навалочных, перевозимых автомобилями-самосвалами, а также бетонных и железобетонных изделий, стеновых и перегородочных материалов, лесоматериалов круглых и пиломатериалов, включенных в таблицу 03-01), бортовым автомобилем грузоподъемностью 5 т, на расстояние до 140 км I класс груза | 1 т груза | 335 |  |  |  | 1
137 | 137 | Разгрузочные работы при автомобильных перевозках: металлических конструкций массой до 1 т | 1 т груза | 335 |  |  |  | 1
Раздел 8. Опоры под оборудование ЗД1-ЗД3 | [8 empty] | Раздел 8. Опоры под оборудование ЗД1-ЗД3
138 | 138 | Монтаж металлоконструкций постаментов под технологическое оборудование | 1 т металлоконструкций | 4.368 |  |  | 4,2*1,04 | 1
139 | 139 | Сборка с помощью лебедок электрических (с установкой и снятием их в процессе работы): площадки для обслуживания оборудования и трубопроводов | 1 т конструкций | 4.2 |  |  |  | 1
140 | 140 | Сталь толстолистовая марки: Ст1, Ст2, Ст3, толщиной более 4 мм | т | 0.0817 |  |  |  | 1
141 | 141 | Прокат листовой 25мм | т | 0.104 |  |  | 0,1*1,04 | 1
142 | 142 | Прокат листовой 20мм | т | 3.952 |  |  | 3,8*1,04 | 1
143 | 143 | Прокат листовой 16мм | т | 0.312 |  |  | 0,3*1,04 | 1
Перевозка материалов (металл 140 км. ОП "МКМ-СПб") | [9 empty] | Перевозка материалов (металл 140 км. ОП "МКМ-СПб")
144 | 144 | Металлопрокат, трубопрокат и металлоконструкции | т | 4.2 |  |  |  | 1
145 | 145 | Перевозка строительных грузов (кроме массовых навалочных, перевозимых автомобилями-самосвалами, а также бетонных и железобетонных изделий, стеновых и перегородочных материалов, лесоматериалов круглых и пиломатериалов, включенных в таблицу 03-01), бортовым автомобилем грузоподъемностью 5 т, на расстояние до 140 км I класс груза | 1 т груза | 4.2 |  |  |  | 1
146 | 146 | Разгрузочные работы при автомобильных перевозках: металлических конструкций массой до 1 т | 1 т груза | 4.2 |  |  |  | 1
Раздел 9. Антикоррозионная обработка | [8 empty] | Раздел 9. Антикоррозионная обработка
147 | 147 | Огрунтовка металлических поверхностей за один раз: грунтовкой ГФ-021 | 100 м2 окрашиваемой поверхности | 476.596 |  |  | 47659,6 / 100 | 1
148 | 148 | Грунтовка: ГФ-021 красно-коричневая | кг | 5719 |  |  | 5,719*1000 | 1
149 | 149 | Окраска металлических огрунтованных поверхностей: эмалью ПФ-115 (за 2 раза) К=2 | 100 м2 окрашиваемой поверхности | 205.652 |  |  | (47659,6-27094,4) / 100 | 1
150 | 150 | Эмаль ПФ-115 серая | кг | 7815 |  |  | 7,815*1000 | 1
| Составил: |  |  |  | (Пахомкина И.В.) | [5 empty] | (Пахомкина И.В.)
[должность, подпись (инициалы, фамилия)]
| Проверил: |  |  |  | (Смирнова И.А.) | [6 empty] | (Смирнова И.А.)
[должность, подпись (инициалы, фамилия)]